OPEL | CORSA | CORSA D | S-D | 10/2006 | 01/2011 | 4x100 | 56,56 | 478 |  | 44 | M12x1,5 | 17 | EGO | 7x16 | 16,00 | 7,00 | W8505220154 | 1 | S | 20110726 | 20110825 | 4x100 |  | 37 | 81710468 | S | VST20A24 | B |  |  | KBA |  | DK | YES |  |  | K | KBA (ABE+VB) | 2 | Mods can be necessary to car | 195/55 R16----205/50 R16---TCOMBI-215/50 R16----225/45 R16---TCOMBI | AfterMarket OZ | MAX 615 KG | MATT BLACK + DIAMOND-CUT | X-Line | 8027529065855 | OZ | 8,20 |  |  | Serie S - ext.diam.68 mm | 511x511x249 | 1 | 044-066, 048-074 | e1*2001/116*0379*.. | bar: Area 1
OPEL | CORSA | CORSA D | S-D | 10/2006 | 01/2011 | 4x100 | 56,56 | 478 |  | 44 | M12x1,5 | 17 | EGO | 7x16 | 16,00 | 7,00 | W8505220254 | 1 | S | 20110726 | 20110825 | 4x100 |  | 42 | 81710468 | S | VST20A24 | B |  |  | KBA |  | DK | YES |  |  | K | KBA (ABE+VB) | 1 | No car modifications required | 195/55 R16----205/50 R16---TCOMBI-215/50 R16----225/45 R16---TCOMBI | AfterMarket OZ | MAX 615 KG | MATT BLACK + DIAMOND-CUT | X-Line | 8027529065862 | OZ | 8,20 |  |  | Serie S - ext.diam.68 mm | 511x511x249 | 1 | 044-066, 048-074 | e1*2001/116*0379*.. | bar: Area 1
OPEL | CORSA | CORSA D | S-D | 10/2006 | 01/2011 | 4x100 | 56,56 | 478 |  | 44 | M12x1,5 | 17 | ENERGY | 7x16 | 16,00 | 7,00 | W8503220054 | 1 |  |  |  | 4x100 |  | 37 | 81710014 | S | B1 | B | LB13 |  | KBA |  | DK | YES |  |  | K | KBA (ABE+VB) | 2 | Mods can be necessary to car | 195/55 R16----205/50 R16---TCOMBI-215/50 R16----225/45 R16---TCOMBI | AfterMarket OZ | MAX 615 KG | MATT BLACK + DIAMOND-CUT | X-Line | 8027529045734 | OZ | 10,30 |  |  | Serie S - ext.diam.68 mm | 511x511x249 | 1 | 044-066, 048-074 | e1*2001/116*0379*.. | bar: Area 1
OPEL | CORSA | CORSA D | S-D | 10/2006 | 01/2011 | 4x100 | 56,56 | 478 |  | 44 | M12x1,5 | 17 | ENERGY | 7x16 | 16,00 | 7,00 | W8503220154 | 1 |  |  |  | 4x100 |  | 42 | 81710014 | S | B1 | B | LB13 |  | KBA |  | DK | YES |  |  | K | KBA (ABE+VB) | 1 | No car modifications required | 195/55 R16----205/50 R16---TCOMBI-215/50 R16----225/45 R16---TCOMBI | AfterMarket OZ | MAX 615 KG | MATT BLACK + DIAMOND-CUT | X-Line | 8027529045741 | OZ | 10,20 |  |  | Serie S - ext.diam.68 mm | 511x511x249 | 1 | 044-066, 048-074 | e1*2001/116*0379*.. | bar: Area 1
OPEL | CORSA | CORSA D | S-D | 10/2006 | 01/2011 | 4x100 | 56,56 | 478 |  | 44 | M12x1,5 | 17 | ENVY | 7x16 | 16,00 | 7,00 | W8504020168 | 1 |  |  |  | 4x100 |  | 37 | 81710468 | S | VST20A24 | B |  |  | KBA |  | DK | YES |  |  | K | KBA (ABE+VB) | 2 | Mods can be necessary to car | 195/55 R16----205/50 R16---TCOMBI-215/50 R16----225/45 R16---TCOMBI | AfterMarket OZ | MAX 615 KG | MATT SILVER TECH DIAMOND CUT | X-Line | 8027529052886 | OZ | 8,21 |  |  | Serie S - ext.diam.68 mm | 511x511x249 | 1 | 044-066, 048-074 | e1*2001/116*0379*.. | bar: Area 1
OPEL | CORSA | CORSA D | S-D | 10/2006 | 01/2011 | 4x100 | 56,56 | 478 |  | 44 | M12x1,5 | 17 | ENVY | 7x16 | 16,00 | 7,00 | W8504020268 | 1 |  |  |  | 4x100 |  | 42 | 81710468 | S | VST20A24 | B |  |  | KBA |  | DK | YES |  |  | K | KBA (ABE+VB) | 1 | No car modifications required | 195/55 R16----205/50 R16---TCOMBI-215/50 R16----225/45 R16---TCOMBI | AfterMarket OZ | MAX 615 KG | MATT SILVER TECH DIAMOND CUT | X-Line | 8027529052893 | OZ | 8,21 |  |  | Serie S - ext.diam.68 mm | 511x511x249 | 1 | 044-066, 048-074 | e1*2001/116*0379*.. | bar: Area 1
OPEL | CORSA | CORSA D | S-D | 10/2006 | 01/2011 | 4x100 | 56,56 | 478 |  | 44 | M12x1,5 | 17 | LOUNGE 8 | 7x16 | 16,00 | 7,00 | W8503720054 | 1 |  |  |  | 4x100 |  | 37 | 81710014 | S | B1 | B | LB13 |  | KBA |  | DK | YES |  |  | K | KBA (ABE+VB) | 2 | Mods can be necessary to car | 195/55 R16----205/50 R16---TCOMBI-215/50 R16----225/45 R16---TCOMBI | AfterMarket OZ | MAX 615 KG | MATT BLACK + DIAMOND-CUT | X-Line | 8027529048032 | OZ | 8,20 |  |  | Serie S - ext.diam.68 mm | 511x511x249 | 1 | 044-066, 048-074 | e1*2001/116*0379*.. | bar: Area 1
OPEL | CORSA | CORSA D | S-D | 10/2006 | 01/2011 | 4x100 | 56,56 | 478 |  | 44 | M12x1,5 | 17 | LOUNGE 8 | 7x16 | 16,00 | 7,00 | W8503720075 | 1 |  |  |  | 4x100 |  | 37 | 81710014 | S | B1 | B | LB13 |  | KBA |  | DK | YES |  |  | K | KBA (ABE+VB) | 2 | Mods can be necessary to car | 195/55 R16----205/50 R16---TCOMBI-215/50 R16----225/45 R16---TCOMBI | AfterMarket OZ | MAX 615 KG | METAL SILVER + DIAMOND CUT | X-Line | 8027529048049 | OZ | 8,20 |  |  | Serie S - ext.diam.68 mm | 511x511x249 | 1 | 044-066, 048-074 | e1*2001/116*0379*.. | Area 2: OUT
OPEL | CORSA | CORSA D | S-D | 10/2006 | 01/2011 | 4x100 | 56,56 | 478 |  | 44 | M12x1,5 | 17 | LOUNGE 8 | 7x16 | 16,00 | 7,00 | W8503720154 | 1 |  |  |  | 4x100 |  | 42 | 81710014 | S | B1 | B | LB13 |  | KBA |  | DK | YES |  |  | K | KBA (ABE+VB) | 1 | No car modifications required | 195/55 R16----205/50 R16---TCOMBI-215/50 R16----225/45 R16---TCOMBI | AfterMarket OZ | MAX 615 KG | MATT BLACK + DIAMOND-CUT | X-Line | 8027529048056 | OZ | 8,20 |  |  | Serie S - ext.diam.68 mm | 511x511x249 | 1 | 044-066, 048-074 | e1*2001/116*0379*.. | bar: Area 1
OPEL | CORSA | CORSA D | S-D | 10/2006 | 01/2011 | 4x100 | 56,56 | 478 |  | 44 | M12x1,5 | 17 | LOUNGE 8 | 7x16 | 16,00 | 7,00 | W8503720175 | 1 |  |  |  | 4x100 |  | 42 | 81710014 | S | B1 | B | LB13 |  | KBA |  | DK | YES |  |  | K | KBA (ABE+VB) | 1 | No car modifications required | 195/55 R16----205/50 R16---TCOMBI-215/50 R16----225/45 R16---TCOMBI | AfterMarket OZ | MAX 615 KG | METAL SILVER + DIAMOND CUT | X-Line | 8027529048063 | OZ | 8,20 |  |  | Serie S - ext.diam.68 mm | 511x511x249 | 1 | 044-066, 048-074 | e1*2001/116*0379*.. | bar: Area 1
OPEL | CORSA | CORSA D | S-D | 10/2006 | 01/2011 | 4x100 | 56,56 | 478 |  | 44 | M12x1,5 | 17 | QUARANTA | 7x16 | 16,00 | 7,00 | W0185020054 | 1 | S | 20100928 | 20101028 | 4x100 |  | 37 | 81710468 | S | VST20A24 | B |  |  | KBA |  | DK | YES |  |  | K | KBA (ABE+VB) | 2 | Mods can be necessary to car | 195/55 R16----205/50 R16---TCOMBI-215/50 R16----225/45 R16---TCOMBI | AfterMarket OZ | MAX 615 KG | MATT BLACK + DIAMOND-CUT | Via Veneto | 8027529054361 | OZ | 9,90 |  |  | Serie S - ext.diam.68 mm | 540x540x260 | 1 | 044-066, 048-074 | e1*2001/116*0379*.. | bar: Area 1
OPEL | CORSA | CORSA D | S-D | 10/2006 | 01/2011 | 4x100 | 56,56 | 478 |  | 44 | M12x1,5 | 17 | QUARANTA | 7x16 | 16,00 | 7,00 | W0185020154 | 1 | S | 20100928 | 20101028 | 4x100 |  | 42 | 81710468 | S | VST20A24 | B |  |  | KBA |  | DK | YES |  |  | K | KBA (ABE+VB) | 1 | No car modifications required | 195/55 R16----205/50 R16---TCOMBI-215/50 R16----225/45 R16---TCOMBI | AfterMarket OZ | MAX 615 KG | MATT BLACK + DIAMOND-CUT | Via Veneto | 8027529053685 | OZ | 9,79 |  |  | Serie S - ext.diam.68 mm | 540x540x260 | 1 | 044-066, 048-074 | e1*2001/116*0379*.. | bar: Area 1
OPEL | CORSA | CORSA D | S-D | 10/2006 | 01/2011 | 4x100 | 56,56 | 478 |  | 44 | M12x1,5 | 17 | SUPERTURISMO GT | 7x16 | 16,00 | 7,00 | W0167020079 | 1 | S | 20080624 | 20080724 | 4x100 |  | 37 | 81710014 | S | B1 | B | LB13 |  | KBA | VIA | DK | YES |  |  | K | KBA (ABE+VB) | 2 | Mods can be necessary to car | 195/55 R16----205/50 R16---TCOMBI-215/50 R16----225/45 R16---TCOMBI | AfterMarket OZ | MAX 600 KG | MATT BLACK + RED LETTERING | Racing | 8027529000443 | OZ | 10,68 |  |  | Serie S - ext.diam.68 mm | 480x480x255 | 1 | 044-066, 048-074 | e1*2001/116*0379*.. | bar: Area 1
OPEL | CORSA | CORSA D | S-D | 10/2006 | 01/2011 | 4x100 | 56,56 | 478 |  | 44 | M12x1,5 | 17 | SUPERTURISMO GT | 7x16 | 16,00 | 7,00 | W0167020082 | 1 | S | 20061016 | 20061115 | 4x100 |  | 37 | 81710014 | S | B1 | B | LB13 |  | KBA | VIA | DK | YES |  |  | K | KBA (ABE+VB) | 2 | Mods can be necessary to car | 195/55 R16----205/50 R16---TCOMBI-215/50 R16----225/45 R16---TCOMBI | AfterMarket OZ | MAX 600 KG | RACE SILVER + BLACK LETTERING | Racing | 8027529000450 | OZ | 10,68 |  |  | Serie S - ext.diam.68 mm | 480x480x255 | 1 | 044-066, 048-074 | e1*2001/116*0379*.. | bar: Area 1
OPEL | CORSA | CORSA D | S-D | 10/2006 | 01/2011 | 4x100 | 56,56 | 478 |  | 44 | M12x1,5 | 17 | SUPERTURISMO GT | 7x16 | 16,00 | 7,00 | W0167020182 | 1 | S | 20061016 | 20061115 | 4x100 |  | 42 | 81710014 | S | B1 | B | LB13 |  | KBA | VIA | DK | YES |  |  | S | Strongness Certificate (PB) | 1 | No car modifications required | 195/55 R16----205/50 R16---TCOMBI-215/50 R16----225/45 R16---TCOMBI | AfterMarket OZ | MAX 600 KG | RACE SILVER + BLACK LETTERING | Racing | 8027529000474 | OZ | 10,68 |  |  | Serie S - ext.diam.68 mm | 480x480x255 | 1 | 044-066, 048-074 | e1*2001/116*0379*.. | bar: Area 1
OPEL | CORSA | CORSA D | S-D | 10/2006 | 01/2011 | 4x100 | 56,56 | 478 |  | 44 | M12x1,5 | 17 | SUPERTURISMO GT | 7x16 | 16,00 | 7,00 | W01895200P5 | 1 |  |  |  | 4x100 |  | 37 | 81710012 | S | B15 | B | LB23 |  | KBA |  | DK | YES |  |  | K | KBA (ABE+VB) | 2 | Mods can be necessary to car | 195/55 R16----205/50 R16---TCOMBI-215/50 R16----225/45 R16---TCOMBI | AfterMarket OZ | MAX 615 KG | GRIGIO CORSA+BLACK LETTERING | Racing | 8027529080315 | OZ | 10,27 |  |  | Serie S - ext.diam.68 mm | 480x480x248 | 1 | 044-066, 048-074 | e1*2001/116*0379*.. | bar: Area 1
OPEL | CORSA | CORSA D | S-D | 10/2006 | 01/2011 | 4x100 | 56,56 | 478 |  | 44 | M12x1,5 | 17 | SUPERTURISMO GT | 7x16 | 16,00 | 7,00 | W0189520079 | 1 |  |  |  | 4x100 |  | 37 | 81710012 | S | B15 | B | LB23 |  | KBA |  | DK | YES |  |  | K | KBA (ABE+VB) | 2 | Mods can be necessary to car | 195/55 R16----205/50 R16---TCOMBI-215/50 R16----225/45 R16---TCOMBI | AfterMarket OZ | MAX 615 KG | MATT BLACK + RED LETTERING | Racing | 8027529080322 | OZ | 10,27 |  |  | Serie S - ext.diam.68 mm | 480x480x248 | 1 | 044-066, 048-074 | e1*2001/116*0379*.. | bar: Area 1
OPEL | CORSA | CORSA D | S-D | 10/2006 | 01/2011 | 4x100 | 56,56 | 478 |  | 44 | M12x1,5 | 17 | SUPERTURISMO GT | 7x16 | 16,00 | 7,00 | W01895201P5 | 1 |  |  |  | 4x100 |  | 42 | 81710012 | S | B15 | B | LB23 |  | KBA |  | DK | YES |  |  | K | KBA (ABE+VB) | 1 | No car modifications required | 195/55 R16----205/50 R16---TCOMBI-215/50 R16----225/45 R16---TCOMBI | AfterMarket OZ | MAX 615 KG | GRIGIO CORSA+BLACK LETTERING | Racing | 8027529080339 | OZ | 10,19 |  |  | Serie S - ext.diam.68 mm | 480x480x248 | 1 | 044-066, 048-074 | e1*2001/116*0379*.. | bar: Area 1
OPEL | CORSA | CORSA D | S-D | 10/2006 | 01/2011 | 4x100 | 56,56 | 478 |  | 44 | M12x1,5 | 17 | SUPERTURISMO GT | 7x16 | 16,00 | 7,00 | W0189520179 | 1 |  |  |  | 4x100 |  | 42 | 81710012 | S | B15 | B | LB23 |  | KBA |  | DK | YES |  |  | K | KBA (ABE+VB) | 1 | No car modifications required | 195/55 R16----205/50 R16---TCOMBI-215/50 R16----225/45 R16---TCOMBI | AfterMarket OZ | MAX 615 KG | MATT BLACK + RED LETTERING | Racing | 8027529080346 | OZ | 10,19 |  |  | Serie S - ext.diam.68 mm | 480x480x248 | 1 | 044-066, 048-074 | e1*2001/116*0379*.. | bar: Area 1
OPEL | CORSA | CORSA D | S-D | 10/2006 | 01/2011 | 4x100 | 56,56 | 478 |  | 44 | M12x1,5 | 17 | SUPERTURISMO WRC | 7x16 | 16,00 | 7,00 | W0167020033 | 1 | S | 20061016 | 20061115 | 4x100 |  | 37 | 81710014 | S | B1 | B | LB13 |  | KBA | VIA | DK | YES |  |  | K | KBA (ABE+VB) | 2 | Mods can be necessary to car | 195/55 R16----205/50 R16---TCOMBI-215/50 R16----225/45 R16---TCOMBI | AfterMarket OZ | MAX 600 KG | WHITE + RED LETTERING | Racing | 8027529000436 | OZ | 10,68 |  |  | Serie S - ext.diam.68 mm | 480x480x255 | 1 | 044-066, 048-074 | e1*2001/116*0379*.. | bar: Area 1
OPEL | CORSA | CORSA D | S-D | 10/2006 | 01/2011 | 4x100 | 56,56 | 478 |  | 44 | M12x1,5 | 17 | SUPERTURISMO WRC | 7x16 | 16,00 | 7,00 | W0189520033 | 1 | S | 20121105 | 20121205 | 4x100 |  | 37 | 81710012 | S | B15 | B | LB23 |  | KBA |  | DK |  |  |  | K | KBA (ABE+VB) | 2 | Mods can be necessary to car | 195/55 R16----205/50 R16---TCOMBI-215/50 R16----225/45 R16---TCOMBI | AfterMarket OZ | MAX 615 KG | WHITE + RED LETTERING | Racing | 8027529082340 | OZ | 10,27 |  |  | Serie S - ext.diam.68 mm | 480x480x248 | 1 | 044-066, 048-074 | e1*2001/116*0379*.. | bar: Area 1
OPEL | CORSA | CORSA D | S-D | 10/2006 | 01/2011 | 4x100 | 56,56 | 478 |  | 44 | M12x1,5 | 17 | SUPERTURISMO WRC | 7x16 | 16,00 | 7,00 | W0189520133 | 1 | S | 20121105 | 20121205 | 4x100 |  | 42 | 81710012 | S | B15 | B | LB23 |  | KBA |  | DK |  |  |  | K | KBA (ABE+VB) | 1 | No car modifications required | 195/55 R16----205/50 R16---TCOMBI-215/50 R16----225/45 R16---TCOMBI | AfterMarket OZ | MAX 615 KG | WHITE + RED LETTERING | Racing | 8027529082357 | OZ | 10,19 |  |  | Serie S - ext.diam.68 mm | 480x480x248 | 1 | 044-066, 048-074 | e1*2001/116*0379*.. | bar: Area 1
OPEL | CORSA | CORSA D | S-D | 10/2006 | 01/2011 | 4x100 | 56,56 | 478 |  | 44 | M12x1,5 | 17 | ULTRALEGGERA | 7x16 | 16,00 | 7,00 | W01730200A53 | 1 | S | 20061211 | 20070110 | 4x100 |  | 37 | 81710014 | S | B1 | B | LB13 | TÜV |  |  | DK | YES |  |  | T | Teilegutachten (PB+VB) | 2 | Mods can be necessary to car | 195/55 R16----205/50 R16---TCOMBI-215/50 R16----225/45 R16---TCOMBI | AfterMarket OZ | MAX 550 KG | MATT BLACK | Racing | 8027529002928 | OZ | 7,82 |  |  | Serie S - ext.diam.68 mm | 480x480x255 | 1 | 044-066, 048-074 | e1*2001/116*0379*.. | bar: Area 1
OPEL | CORSA | CORSA D | S-D | 10/2006 | 01/2011 | 4x100 | 56,56 | 478 |  | 44 | M12x1,5 | 17 | ULTRALEGGERA | 7x16 | 16,00 | 7,00 | W0173020022 | 1 | S | 20061016 | 20061115 | 4x100 |  | 37 | 81710014 | S | B1 | B | LB13 | TÜV |  |  | DK | YES |  |  | T | Teilegutachten (PB+VB) | 2 | Mods can be necessary to car | 195/55 R16----205/50 R16---TCOMBI-215/50 R16----225/45 R16---TCOMBI | AfterMarket OZ | MAX 550 KG | MATT GRAPHIT SILVER | Racing | 8027529002935 | OZ | 7,82 |  |  | Serie S - ext.diam.68 mm | 480x480x255 | 1 | 044-066, 048-074 | e1*2001/116*0379*.. | bar: Area 1
OPEL | CORSA | CORSA D | S-D | 10/2006 | 01/2011 | 4x100 | 56,56 | 478 |  | 44 | M12x1,5 | 17 | ULTRALEGGERA | 7x16 | 16,00 | 7,00 | W0173020061 | 1 | S | 20061016 | 20061115 | 4x100 |  | 37 | 81710014 | S | B1 | B | LB13 | TÜV |  |  | DK | YES |  |  | T | Teilegutachten (PB+VB) | 2 | Mods can be necessary to car | 195/55 R16----205/50 R16---TCOMBI-215/50 R16----225/45 R16---TCOMBI | AfterMarket OZ | MAX 550 KG | CHRYSTAL TITANIUM | Racing | 8027529002942 | OZ | 7,82 |  |  | Serie S - ext.diam.68 mm | 480x480x255 | 1 | 044-066, 048-074 | e1*2001/116*0379*.. | bar: Area 1
OPEL | CORSA | CORSA D | S-D | 10/2006 | 01/2011 | 4x100 | 56,56 | 478 |  | 44 | M12x1,5 | 17 | ADRENALINA | 7x17 | 17,00 | 7,00 | W8501320054 | 1 | S | 20080904 | 20081004 | 4x100 |  | 37 | 81710014 | S | B1 | B | LB13 |  | KBA |  | DK | YES |  |  | K | KBA (ABE+VB) | 2 | Mods can be necessary to car | 205/45 R17----215/40 R17----215/45 R17--- | AfterMarket OZ | MAX 615 KG | MATT BLACK + DIAMOND-CUT | X-Line | 8027529034585 | OZ | 11,52 |  |  | Serie S - ext.diam.68 mm | 542x542x249 | 1 | 044-066, 048-074 | e1*2001/116*0379*.. | bar: Area 1
OPEL | CORSA | CORSA D | S-D | 10/2006 | 01/2011 | 4x100 | 56,56 | 478 |  | 44 | M12x1,5 | 17 | ADRENALINA | 7x17 | 17,00 | 7,00 | W8501320154 | 1 | S | 20080904 | 20081004 | 4x100 |  | 42 | 81710014 | S | B1 | B | LB13 |  | KBA |  | DK | YES |  |  | K | KBA (ABE+VB) | 1 | No car modifications required | 205/45 R17----215/40 R17----215/45 R17--- | AfterMarket OZ | MAX 615 KG | MATT BLACK + DIAMOND-CUT | X-Line | 8027529034592 | OZ | 11,40 |  |  | Serie S - ext.diam.68 mm | 542x542x249 | 1 | 044-066, 048-074 | e1*2001/116*0379*.. | bar: Area 1
OPEL | CORSA | CORSA D | S-D | 10/2006 | 01/2011 | 4x100 | 56,56 | 478 |  | 44 | M12x1,5 | 17 | ALLEGGERITA HLT 4F | 7x17 | 17,00 | 7,00 | W01820200A66 | 1 | S | 20081210 | 20090109 | 4x100 |  | 37 | 81710014 | S | B1 | B | LB13 | TÜV |  |  | DK | YES |  |  | T | Teilegutachten (PB+VB) | 2 | Mods can be necessary to car | 205/45 R17----215/40 R17----215/45 R17--- | AfterMarket OZ | MAX 500 KG | TITANIUM TECH | I-Tech | 8027529034899 | OZ | 7,96 |  |  | Serie S - ext.diam.68 mm | 540x540x260 | 1 | 044-066, 048-074 | e1*2001/116*0379*.. | bar: Area 1
OPEL | CORSA | CORSA D | S-D | 10/2006 | 01/2011 | 4x100 | 56,56 | 478 |  | 44 | M12x1,5 | 17 | ALLEGGERITA HLT 4F | 7x17 | 17,00 | 7,00 | W01820200P3 | 3 | S | 20121012 | 20121111 | 4x100 |  | 37 | 81710014 | S | B1 | B | LB13 | TÜV |  |  | DK | YES |  |  | T | Teilegutachten (PB+VB) | 2 | Mods can be necessary to car | 205/45 R17----215/40 R17----215/45 R17--- | AfterMarket OZ | MAX 500 KG | ACID GREEN | I-Tech | 8027529080902 | OZ | 7,96 |  |  | Serie S - ext.diam.68 mm | 540x540x260 | 1 | 044-066, 048-074 | e1*2001/116*0379*.. | bar: Area 1
OPEL | CORSA | CORSA D | S-D | 10/2006 | 01/2011 | 4x100 | 56,56 | 478 |  | 44 | M12x1,5 | 17 | ALLEGGERITA HLT 4F | 7x17 | 17,00 | 7,00 | W0182020022 | 3 | S | 20081210 | 20090109 | 4x100 |  | 37 | 81710014 | S | B1 | B | LB13 | TÜV |  |  | DK | YES |  |  | T | Teilegutachten (PB+VB) | 2 | Mods can be necessary to car | 205/45 R17----215/40 R17----215/45 R17--- | AfterMarket OZ | MAX 500 KG | MATT GRAPHIT SILVER | I-Tech | 8027529034943 | OZ | 7,96 |  |  | Serie S - ext.diam.68 mm | 540x540x260 | 1 | 044-066, 048-074 | e1*2001/116*0379*.. | bar: Area 1
OPEL | CORSA | CORSA D | S-D | 10/2006 | 01/2011 | 4x100 | 56,56 | 478 |  | 44 | M12x1,5 | 17 | ALLEGGERITA HLT 4F | 7x17 | 17,00 | 7,00 | W0182020030 | 3 | S | 20080918 | 20081018 | 4x100 |  | 37 | 81710014 | S | B1 | B | LB13 | TÜV |  |  | DK | YES |  |  | T | Teilegutachten (PB+VB) | 2 | Mods can be necessary to car | 205/45 R17----215/40 R17----215/45 R17--- | AfterMarket OZ | MAX 500 KG | WHITE | I-Tech | 8027529031317 | OZ | 7,96 |  |  | Serie S - ext.diam.68 mm | 540x540x260 | 1 | 044-066, 048-074 | e1*2001/116*0379*.. | bar: Area 1
OPEL | CORSA | CORSA D | S-D | 10/2006 | 01/2011 | 4x100 | 56,56 | 478 |  | 44 | M12x1,5 | 17 | ALLEGGERITA HLT 4F | 7x17 | 17,00 | 7,00 | W0182020053 | 3 | S | 20080918 | 20081018 | 4x100 |  | 37 | 81710014 | S | B1 | B | LB13 | TÜV |  |  | DK | YES |  |  | T | Teilegutachten (PB+VB) | 2 | Mods can be necessary to car | 205/45 R17----215/40 R17----215/45 R17--- | AfterMarket OZ | MAX 500 KG | MATT BLACK | I-Tech | 8027529031324 | OZ | 7,96 |  |  | Serie S - ext.diam.68 mm | 540x540x260 | 1 | 044-066, 048-074 | e1*2001/116*0379*.. | bar: Area 1
OPEL | CORSA | CORSA D | S-D | 10/2006 | 01/2011 | 4x100 | 56,56 | 478 |  | 44 | M12x1,5 | 17 | ALLEGGERITA HLT 4F | 7x17 | 17,00 | 7,00 | W0182020071 | 3 | S | 20080918 | 20081018 | 4x100 |  | 37 | 81710014 | S | B1 | B | LB13 | TÜV |  |  | DK | YES |  |  | T | Teilegutachten (PB+VB) | 2 | Mods can be necessary to car | 205/45 R17----215/40 R17----215/45 R17--- | AfterMarket OZ | MAX 500 KG | ORANGE | I-Tech | 8027529031331 | OZ | 7,96 |  |  | Serie S - ext.diam.68 mm | 540x540x260 | 1 | 044-066, 048-074 | e1*2001/116*0379*.. | bar: Area 1
OPEL | CORSA | CORSA D | S-D | 10/2006 | 01/2011 | 4x100 | 56,56 | 478 |  | 44 | M12x1,5 | 17 | ALLEGGERITA HLT 4F | 7x17 | 17,00 | 7,00 | W0182020072 | 3 | S | 20080918 | 20081018 | 4x100 |  | 37 | 81710014 | S | B1 | B | LB13 | TÜV |  |  | DK | YES |  |  | T | Teilegutachten (PB+VB) | 2 | Mods can be necessary to car | 205/45 R17----215/40 R17----215/45 R17--- | AfterMarket OZ | MAX 500 KG | MATT BLUE | I-Tech | 8027529031348 | OZ | 7,96 |  |  | Serie S - ext.diam.68 mm | 540x540x260 | 1 | 044-066, 048-074 | e1*2001/116*0379*.. | bar: Area 1
OPEL | CORSA | CORSA D | S-D | 10/2006 | 01/2011 | 4x100 | 56,56 | 478 |  | 44 | M12x1,5 | 17 | ALLEGGERITA HLT 4F | 7x17 | 17,00 | 7,00 | W0182020076 | 3 | S | 20081210 | 20090109 | 4x100 |  | 37 | 81710014 | S | B1 | B | LB13 | TÜV |  |  | DK | YES |  |  | T | Teilegutachten (PB+VB) | 2 | Mods can be necessary to car | 205/45 R17----215/40 R17----215/45 R17--- | AfterMarket OZ | MAX 500 KG | RACE GOLD | I-Tech | 8027529034912 | OZ | 7,96 |  |  | Serie S - ext.diam.68 mm | 540x540x260 | 1 | 044-066, 048-074 | e1*2001/116*0379*.. | bar: Area 1
OPEL | CORSA | CORSA D | S-D | 10/2006 | 01/2011 | 4x100 | 56,56 | 478 |  | 44 | M12x1,5 | 17 | ALLEGGERITA HLT 4F | 7x17 | 17,00 | 7,00 | W0182020084 | 3 | S | 20080918 | 20081018 | 4x100 |  | 37 | 81710014 | S | B1 | B | LB13 | TÜV |  |  | DK | YES |  |  | T | Teilegutachten (PB+VB) | 2 | Mods can be necessary to car | 205/45 R17----215/40 R17----215/45 R17--- | AfterMarket OZ | MAX 500 KG | RED | I-Tech | 8027529031355 | OZ | 7,96 |  |  | Serie S - ext.diam.68 mm | 540x540x260 | 1 | 044-066, 048-074 | e1*2001/116*0379*.. | bar: Area 1
OPEL | CORSA | CORSA D | S-D | 10/2006 | 01/2011 | 4x100 | 56,56 | 478 |  | 44 | M12x1,5 | 17 | ALLEGGERITA HLT 4F | 7x17 | 17,00 | 7,00 | W01820201A66 | 1 | S | 20081210 | 20090109 | 4x100 |  | 44 | 81710014 | S | B1 | B | LB13 | TÜV |  |  | DK | YES |  |  | T | Teilegutachten (PB+VB) | 1 | No car modifications required | 205/45 R17----215/40 R17----215/45 R17--- | AfterMarket OZ | MAX 500 KG | TITANIUM TECH | I-Tech | 8027529034905 | OZ | 7,91 |  |  | Serie S - ext.diam.68 mm | 540x540x260 | 1 | 044-066, 048-074 | e1*2001/116*0379*.. | bar: Area 1
OPEL | CORSA | CORSA D | S-D | 10/2006 | 01/2011 | 4x100 | 56,56 | 478 |  | 44 | M12x1,5 | 17 | ALLEGGERITA HLT 4F | 7x17 | 17,00 | 7,00 | W01820201P3 | 3 | S | 20121012 | 20121111 | 4x100 |  | 44 | 81710014 | S | B1 | B | LB13 | TÜV |  |  | DK | YES |  |  | T | Teilegutachten (PB+VB) | 1 | No car modifications required | 205/45 R17----215/40 R17----215/45 R17--- | AfterMarket OZ | MAX 500 KG | ACID GREEN | I-Tech | 8027529080896 | OZ | 7,91 |  |  | Serie S - ext.diam.68 mm | 540x540x260 | 1 | 044-066, 048-074 | e1*2001/116*0379*.. | bar: Area 1
OPEL | CORSA | CORSA D | S-D | 10/2006 | 01/2011 | 4x100 | 56,56 | 478 |  | 44 | M12x1,5 | 17 | ALLEGGERITA HLT 4F | 7x17 | 17,00 | 7,00 | W0182020122 | 3 | S | 20081210 | 20090109 | 4x100 |  | 44 | 81710014 | S | B1 | B | LB13 | TÜV |  |  | DK | YES |  |  | T | Teilegutachten (PB+VB) | 1 | No car modifications required | 205/45 R17----215/40 R17----215/45 R17--- | AfterMarket OZ | MAX 500 KG | MATT GRAPHIT SILVER | I-Tech | 8027529034950 | OZ | 7,91 |  |  | Serie S - ext.diam.68 mm | 540x540x260 | 1 | 044-066, 048-074 | e1*2001/116*0379*.. | bar: Area 1
OPEL | CORSA | CORSA D | S-D | 10/2006 | 01/2011 | 4x100 | 56,56 | 478 |  | 44 | M12x1,5 | 17 | ALLEGGERITA HLT 4F | 7x17 | 17,00 | 7,00 | W0182020130 | 3 | S | 20080918 | 20081018 | 4x100 |  | 44 | 81710014 | S | B1 | B | LB13 | TÜV |  |  | DK | YES |  |  | T | Teilegutachten (PB+VB) | 1 | No car modifications required | 205/45 R17----215/40 R17----215/45 R17--- | AfterMarket OZ | MAX 500 KG | WHITE | I-Tech | 8027529031362 | OZ | 7,91 |  |  | Serie S - ext.diam.68 mm | 540x540x260 | 1 | 044-066, 048-074 | e1*2001/116*0379*.. | bar: Area 1
OPEL | CORSA | CORSA D | S-D | 10/2006 | 01/2011 | 4x100 | 56,56 | 478 |  | 44 | M12x1,5 | 17 | ALLEGGERITA HLT 4F | 7x17 | 17,00 | 7,00 | W0182020153 | 3 | S | 20080918 | 20081018 | 4x100 |  | 44 | 81710014 | S | B1 | B | LB13 | TÜV |  |  | DK | YES |  |  | T | Teilegutachten (PB+VB) | 1 | No car modifications required | 205/45 R17----215/40 R17----215/45 R17--- | AfterMarket OZ | MAX 500 KG | MATT BLACK | I-Tech | 8027529031379 | OZ | 7,91 |  |  | Serie S - ext.diam.68 mm | 540x540x260 | 1 | 044-066, 048-074 | e1*2001/116*0379*.. | bar: Area 1
OPEL | CORSA | CORSA D | S-D | 10/2006 | 01/2011 | 4x100 | 56,56 | 478 |  | 44 | M12x1,5 | 17 | ALLEGGERITA HLT 4F | 7x17 | 17,00 | 7,00 | W0182020171 | 3 | S | 20080924 | 20081024 | 4x100 |  | 44 | 81710014 | S | B1 | B | LB13 | TÜV |  |  | DK | YES |  |  | T | Teilegutachten (PB+VB) | 1 | No car modifications required | 205/45 R17----215/40 R17----215/45 R17--- | AfterMarket OZ | MAX 500 KG | ORANGE | I-Tech | 8027529031386 | OZ | 7,91 |  |  | Serie S - ext.diam.68 mm | 540x540x260 | 1 | 044-066, 048-074 | e1*2001/116*0379*.. | bar: Area 1
OPEL | CORSA | CORSA D | S-D | 10/2006 | 01/2011 | 4x100 | 56,56 | 478 |  | 44 | M12x1,5 | 17 | ALLEGGERITA HLT 4F | 7x17 | 17,00 | 7,00 | W0182020172 | 3 | S | 20080924 | 20081024 | 4x100 |  | 44 | 81710014 | S | B1 | B | LB13 | TÜV |  |  | DK | YES |  |  | T | Teilegutachten (PB+VB) | 1 | No car modifications required | 205/45 R17----215/40 R17----215/45 R17--- | AfterMarket OZ | MAX 500 KG | MATT BLUE | I-Tech | 8027529031393 | OZ | 7,91 |  |  | Serie S - ext.diam.68 mm | 540x540x260 | 1 | 044-066, 048-074 | e1*2001/116*0379*.. | bar: Area 1
OPEL | CORSA | CORSA D | S-D | 10/2006 | 01/2011 | 4x100 | 56,56 | 478 |  | 44 | M12x1,5 | 17 | ALLEGGERITA HLT 4F | 7x17 | 17,00 | 7,00 | W0182020176 | 3 | S | 20081210 | 20090109 | 4x100 |  | 44 | 81710014 | S | B1 | B | LB13 | TÜV |  |  | DK | YES |  |  | T | Teilegutachten (PB+VB) | 1 | No car modifications required | 205/45 R17----215/40 R17----215/45 R17--- | AfterMarket OZ | MAX 500 KG | RACE GOLD | I-Tech | 8027529034929 | OZ | 7,91 |  |  | Serie S - ext.diam.68 mm | 540x540x260 | 1 | 044-066, 048-074 | e1*2001/116*0379*.. | bar: Area 1
OPEL | CORSA | CORSA D | S-D | 10/2006 | 01/2011 | 4x100 | 56,56 | 478 |  | 44 | M12x1,5 | 17 | ALLEGGERITA HLT 4F | 7x17 | 17,00 | 7,00 | W0182020184 | 3 | S | 20080918 | 20081018 | 4x100 |  | 44 | 81710014 | S | B1 | B | LB13 | TÜV |  |  | DK | YES |  |  | T | Teilegutachten (PB+VB) | 1 | No car modifications required | 205/45 R17----215/40 R17----215/45 R17--- | AfterMarket OZ | MAX 500 KG | RED | I-Tech | 8027529031409 | OZ | 7,91 |  |  | Serie S - ext.diam.68 mm | 540x540x260 | 1 | 044-066, 048-074 | e1*2001/116*0379*.. | bar: Area 1
OPEL | CORSA | CORSA D | S-D | 10/2006 | 01/2011 | 4x100 | 56,56 | 478 |  | 44 | M12x1,5 | 17 | DAVID | 7x17 | 17,00 | 7,00 | W01873201N5 | 1 |  |  |  | 4x100 |  | 37 | 81710468 | S | VST20A24 | B |  |  |  |  | DK | YES |  |  |  |  | 2 | Mods can be necessary to car | 205/45 R17----215/40 R17----215/45 R17--- | AfterMarket OZ | MAX 615 KG | MATT GRAPHITE DIAMOND CUT | Via Veneto | 8027529052756 | OZ | 11,13 |  |  | Serie S - ext.diam.68 mm | 540x540x248 | 1 | 044-066, 048-074 | e1*2001/116*0379*.. | bar: Area 1
OPEL | CORSA | CORSA D | S-D | 10/2006 | 01/2011 | 4x100 | 56,56 | 478 |  | 44 | M12x1,5 | 17 | DAVID | 7x17 | 17,00 | 7,00 | W01873202N5 | 1 |  |  |  | 4x100 |  | 42 | 81710468 | S | VST20A24 | B |  |  | KBA |  | DK | YES |  |  |  |  | 1 | No car modifications required | 205/45 R17----215/40 R17----215/45 R17--- | AfterMarket OZ | MAX 615 KG | MATT GRAPHITE DIAMOND CUT | Via Veneto | 8027529052763 | OZ | 11,13 |  |  | Serie S - ext.diam.68 mm | 540x540x248 | 1 | 044-066, 048-074 | e1*2001/116*0379*.. | bar: Area 1
OPEL | CORSA | CORSA D | S-D | 10/2006 | 01/2011 | 4x100 | 56,56 | 478 |  | 44 | M12x1,5 | 17 | EGO | 7x17 | 17,00 | 7,00 | W8505120154 | 1 | S | 20110726 | 20110825 | 4x100 |  | 37 | 81710481 | S | DST20A | B |  |  | KBA |  | DK | YES |  |  | K | KBA (ABE+VB) | 2 | Mods can be necessary to car | 205/45 R17----215/40 R17----215/45 R17--- | AfterMarket OZ | MAX 615 KG | MATT BLACK + DIAMOND-CUT | X-Line | 8027529065794 | OZ | 8,30 |  |  | Serie S - ext.diam.68 mm | 542x542x249 | 1 | 044-066, 048-074 | e1*2001/116*0379*.. | bar: Area 1
OPEL | CORSA | CORSA D | S-D | 10/2006 | 01/2011 | 4x100 | 56,56 | 478 |  | 44 | M12x1,5 | 17 | EGO | 7x17 | 17,00 | 7,00 | W8505120254 | 1 | S | 20110726 | 20110825 | 4x100 |  | 42 | 81710468 | S | VST20A24 | B |  |  | KBA |  | DK | YES |  |  | K | KBA (ABE+VB) | 1 | No car modifications required | 205/45 R17----215/40 R17----215/45 R17--- | AfterMarket OZ | MAX 615 KG | MATT BLACK + DIAMOND-CUT | X-Line | 8027529065800 | OZ | 8,30 |  |  | Serie S - ext.diam.68 mm | 542x542x249 | 1 | 044-066, 048-074 | e1*2001/116*0379*.. | bar: Area 1
OPEL | CORSA | CORSA D | S-D | 10/2006 | 01/2011 | 4x100 | 56,56 | 478 |  | 44 | M12x1,5 | 17 | ENERGY | 7x17 | 17,00 | 7,00 | W8500720054 | 1 | S | 20080904 | 20081004 | 4x100 |  | 37 | 81710014 | S | B1 | B | LB13 |  | KBA |  | DK | YES |  |  | K | KBA (ABE+VB) | 2 | Mods can be necessary to car | 205/45 R17----215/40 R17----215/45 R17--- | AfterMarket OZ | MAX 615 KG | MATT BLACK + DIAMOND-CUT | X-Line | 8027529034318 | OZ | 11,80 |  |  | Serie S - ext.diam.68 mm | 542x542x249 | 1 | 044-066, 048-074 | e1*2001/116*0379*.. | bar: Area 1
OPEL | CORSA | CORSA D | S-D | 10/2006 | 01/2011 | 4x100 | 56,56 | 478 |  | 44 | M12x1,5 | 17 | ENERGY | 7x17 | 17,00 | 7,00 | W8500720154 | 1 | S | 20080904 | 20081004 | 4x100 |  | 42 | 81710014 | S | B1 | B | LB13 |  | KBA |  | DK | YES |  |  | K | KBA (ABE+VB) | 1 | No car modifications required | 205/45 R17----215/40 R17----215/45 R17--- | AfterMarket OZ | MAX 615 KG | MATT BLACK + DIAMOND-CUT | X-Line | 8027529034325 | OZ | 11,70 |  |  | Serie S - ext.diam.68 mm | 542x542x249 | 1 | 044-066, 048-074 | e1*2001/116*0379*.. | bar: Area 1
OPEL | CORSA | CORSA D | S-D | 10/2006 | 01/2011 | 4x100 | 56,56 | 478 |  | 44 | M12x1,5 | 17 | ENVY | 7x17 | 17,00 | 7,00 | W8504320168 | 1 |  |  |  | 4x100 |  | 37 | 81710468 | S | VST20A24 | B |  |  | KBA |  | DK | YES |  |  | K | KBA (ABE+VB) | 2 | Mods can be necessary to car | 205/45 R17----215/40 R17----215/45 R17--- | AfterMarket OZ | MAX 615 KG | MATT SILVER TECH DIAMOND CUT | X-Line | 8027529052947 | OZ | 8,30 |  |  | Serie S - ext.diam.68 mm | 542x542x249 | 1 | 044-066, 048-074 | e1*2001/116*0379*.. | bar: Area 1
OPEL | CORSA | CORSA D | S-D | 10/2006 | 01/2011 | 4x100 | 56,56 | 478 |  | 44 | M12x1,5 | 17 | ENVY | 7x17 | 17,00 | 7,00 | W8504320268 | 1 |  |  |  | 4x100 |  | 42 | 81710468 | S | VST20A24 | B |  |  | KBA |  | DK | YES |  |  | K | KBA (ABE+VB) | 1 | No car modifications required | 205/45 R17----215/40 R17----215/45 R17--- | AfterMarket OZ | MAX 615 KG | MATT SILVER TECH DIAMOND CUT | X-Line | 8027529052978 | OZ | 8,30 |  |  | Serie S - ext.diam.68 mm | 542x542x249 | 1 | 044-066, 048-074 | e1*2001/116*0379*.. | bar: Area 1
OPEL | CORSA | CORSA D | S-D | 10/2006 | 01/2011 | 4x100 | 56,56 | 478 |  | 44 | M12x1,5 | 17 | ITALIA 150 4F | 7x17 | 17,00 | 7,00 | W01886201R4 | 1 | S | 20110914 | 20111014 | 4x100 |  | 37 | 81710468 | S | VST20A24 | B |  |  | KBA |  | DK | YES |  |  | K | KBA (ABE+VB) | 2 | Mods can be necessary to car | 205/45 R17----215/40 R17----215/45 R17--- | AfterMarket OZ | MAX 615 KG | MATT RACE SILVER DIAMOND CUT | Racing | 8027529069563 | OZ | 9,63 |  |  | Serie S - ext.diam.68 mm | 540x540x248 | 1 | 044-066, 048-074 | e1*2001/116*0379*.. | bar: Area 1
OPEL | CORSA | CORSA D | S-D | 10/2006 | 01/2011 | 4x100 | 56,56 | 478 |  | 44 | M12x1,5 | 17 | ITALIA 150 4F | 7x17 | 17,00 | 7,00 | W0188620149 | 1 | S | 20110914 | 20111014 | 4x100 |  | 37 | 81710468 | S | VST20A24 | B |  |  | KBA |  | DK | YES |  |  | K | KBA (ABE+VB) | 2 | Mods can be necessary to car | 205/45 R17----215/40 R17----215/45 R17--- | AfterMarket OZ | MAX 615 KG | MATT DARK GRAPHITE DIAMOND CUT | Racing | 8027529069556 | OZ | 9,63 |  |  | Serie S - ext.diam.68 mm | 540x540x248 | 1 | 044-066, 048-074 | e1*2001/116*0379*.. | bar: Area 1
OPEL | CORSA | CORSA D | S-D | 10/2006 | 01/2011 | 4x100 | 56,56 | 478 |  | 44 | M12x1,5 | 17 | ITALIA 150 4F | 7x17 | 17,00 | 7,00 | W01886202R4 | 1 | S | 20110914 | 20111014 | 4x100 |  | 42 | 81710468 | S | VST20A24 | B |  |  | KBA |  | DK | YES |  |  | K | KBA (ABE+VB) | 1 | No car modifications required | 205/45 R17----215/40 R17----215/45 R17--- | AfterMarket OZ | MAX 615 KG | MATT RACE SILVER DIAMOND CUT | Racing | 8027529069587 | OZ | 9,63 |  |  | Serie S - ext.diam.68 mm | 540x540x248 | 1 | 044-066, 048-074 | e1*2001/116*0379*.. | bar: Area 1
OPEL | CORSA | CORSA D | S-D | 10/2006 | 01/2011 | 4x100 | 56,56 | 478 |  | 44 | M12x1,5 | 17 | ITALIA 150 4F | 7x17 | 17,00 | 7,00 | W0188620249 | 1 | S | 20110914 | 20111014 | 4x100 |  | 42 | 81710468 | S | VST20A24 | B |  |  | KBA |  | DK | YES |  |  | K | KBA (ABE+VB) | 1 | No car modifications required | 205/45 R17----215/40 R17----215/45 R17--- | AfterMarket OZ | MAX 615 KG | MATT DARK GRAPHITE DIAMOND CUT | Racing | 8027529069570 | OZ | 9,63 |  |  | Serie S - ext.diam.68 mm | 540x540x248 | 1 | 044-066, 048-074 | e1*2001/116*0379*.. | bar: Area 1
OPEL | CORSA | CORSA D | S-D | 10/2006 | 01/2011 | 4x100 | 56,56 | 478 |  | 44 | M12x1,5 | 17 | LEGGENDA | 7x17 | 17,00 | 7,00 | W01872200A33 | 1 | S | 20110218 | 20110320 | 4x100 |  | 37 | 81710012 | S | B15 | B | LB23 |  | KBA |  | DK | YES |  |  | K | KBA (ABE+VB) | 2 | Mods can be necessary to car | 205/45 R17----215/40 R17----215/45 R17--- | AfterMarket OZ | MAX 530 KG | WHITE + RED LETTERING | Racing | 8027529056594 | OZ | 9,38 |  |  | Serie S - ext.diam.68 mm | 540x540x248 | 1 | 044-066, 048-074 | e1*2001/116*0379*.. | bar: Area 1
OPEL | CORSA | CORSA D | S-D | 10/2006 | 01/2011 | 4x100 | 56,56 | 478 |  | 44 | M12x1,5 | 17 | LEGGENDA | 7x17 | 17,00 | 7,00 | W01872200N8 | 1 |  |  |  | 4x100 |  | 37 | 81710014 | S | B1 | B | LB23 |  | KBA |  | DK | YES |  |  | K | KBA (ABE+VB) | 2 | Mods can be necessary to car | 205/45 R17----215/40 R17----215/45 R17--- | AfterMarket OZ | MAX 530 KG | MATT BLACK+WHITE LETTERING | Racing | 8027529057317 | OZ | 9,38 |  |  | Serie S - ext.diam.68 mm | 540x540x248 | 1 | 044-066, 048-074 | e1*2001/116*0379*.. | bar: Area 1
OPEL | CORSA | CORSA D | S-D | 10/2006 | 01/2011 | 4x100 | 56,56 | 478 |  | 44 | M12x1,5 | 17 | LEGGENDA | 7x17 | 17,00 | 7,00 | W01872201A33 | 1 | S | 20110218 | 20110320 | 4x100 |  | 42 | 81710012 | S | B15 | B | LB23 |  | KBA |  | DK | YES |  |  | K | KBA (ABE+VB) | 1 | No car modifications required | 205/45 R17----215/40 R17----215/45 R17--- | AfterMarket OZ | MAX 530 KG | WHITE + RED LETTERING | Racing | 8027529056600 | OZ | 9,38 |  |  | Serie S - ext.diam.68 mm | 540x540x248 | 1 | 044-066, 048-074 | e1*2001/116*0379*.. | bar: Area 1
OPEL | CORSA | CORSA D | S-D | 10/2006 | 01/2011 | 4x100 | 56,56 | 478 |  | 44 | M12x1,5 | 17 | LEGGENDA | 7x17 | 17,00 | 7,00 | W01872201N8 | 1 | S | 20110307 | 20110406 | 4x100 |  | 42 | 81710014 | S | B1 | B | LB23 |  | KBA |  | DK | YES |  |  | K | KBA (ABE+VB) | 1 | No car modifications required | 205/45 R17----215/40 R17----215/45 R17--- | AfterMarket OZ | MAX 530 KG | MATT BLACK+WHITE LETTERING | Racing | 8027529057256 | OZ | 9,38 |  |  | Serie S - ext.diam.68 mm | 540x540x248 | 1 | 044-066, 048-074 | e1*2001/116*0379*.. | bar: Area 1
OPEL | CORSA | CORSA D | S-D | 10/2006 | 01/2011 | 4x100 | 56,56 | 478 |  | 44 | M12x1,5 | 17 | LOUNGE 8 | 7x17 | 17,00 | 7,00 | W8503820054 | 1 |  |  |  | 4x100 |  | 37 | 81710014 | S | B1 | B | LB13 |  | KBA |  | DK | YES |  |  | K | KBA (ABE+VB) | 2 | Mods can be necessary to car | 205/45 R17----215/40 R17----215/45 R17--- | AfterMarket OZ | MAX 615 KG | MATT BLACK + DIAMOND-CUT | X-Line | 8027529048131 | OZ | 8,30 |  |  | Serie S - ext.diam.68 mm | 542x542x249 | 1 | 044-066, 048-074 | e1*2001/116*0379*.. | bar: Area 1
OPEL | CORSA | CORSA D | S-D | 10/2006 | 01/2011 | 4x100 | 56,56 | 478 |  | 44 | M12x1,5 | 17 | LOUNGE 8 | 7x17 | 17,00 | 7,00 | W8503820075 | 1 |  |  |  | 4x100 |  | 37 | 81710014 | S | B1 | B | LB13 |  | KBA |  | DK | YES |  |  | K | KBA (ABE+VB) | 2 | Mods can be necessary to car | 205/45 R17----215/40 R17----215/45 R17--- | AfterMarket OZ | MAX 615 KG | METAL SILVER + DIAMOND CUT | X-Line | 8027529048148 | OZ | 8,30 |  |  | Serie S - ext.diam.68 mm | 542x542x249 | 1 | 044-066, 048-074 | e1*2001/116*0379*.. | bar: Area 1
OPEL | CORSA | CORSA D | S-D | 10/2006 | 01/2011 | 4x100 | 56,56 | 478 |  | 44 | M12x1,5 | 17 | LOUNGE 8 | 7x17 | 17,00 | 7,00 | W8503820154 | 1 |  |  |  | 4x100 |  | 42 | 81710014 | S | B1 | B | LB13 |  | KBA |  | DK | YES |  |  | K | KBA (ABE+VB) | 1 | No car modifications required | 205/45 R17----215/40 R17----215/45 R17--- | AfterMarket OZ | MAX 615 KG | MATT BLACK + DIAMOND-CUT | X-Line | 8027529048155 | OZ | 8,30 |  |  | Serie S - ext.diam.68 mm | 542x542x249 | 1 | 044-066, 048-074 | e1*2001/116*0379*.. | bar: Area 1
OPEL | CORSA | CORSA D | S-D | 10/2006 | 01/2011 | 4x100 | 56,56 | 478 |  | 44 | M12x1,5 | 17 | LOUNGE 8 | 7x17 | 17,00 | 7,00 | W8503820175 | 1 |  |  |  | 4x100 |  | 42 | 81710014 | S | B1 | B | LB13 |  | KBA |  | DK | YES |  |  | K | KBA (ABE+VB) | 1 | No car modifications required | 205/45 R17----215/40 R17----215/45 R17--- | AfterMarket OZ | MAX 615 KG | METAL SILVER + DIAMOND CUT | X-Line | 8027529048162 | OZ | 8,30 |  |  | Serie S - ext.diam.68 mm | 542x542x249 | 1 | 044-066, 048-074 | e1*2001/116*0379*.. | Area 2: OUT
OPEL | CORSA | CORSA D | S-D | 10/2006 | 01/2011 | 4x100 | 56,56 | 478 |  | 44 | M12x1,5 | 17 | QUARANTA | 7x17 | 17,00 | 7,00 | W0186620054 | 1 |  |  |  | 4x100 |  | 37 | 81710468 | S | VST20A24 | B |  |  | KBA |  | DK | YES |  |  | K | KBA (ABE+VB) | 2 | Mods can be necessary to car | 205/45 R17----215/40 R17----215/45 R17--- | AfterMarket OZ | MAX 570 KG | MATT BLACK + DIAMOND-CUT | Via Veneto | 8027529054675 | OZ | 11,14 |  |  | Serie S - ext.diam.68 mm | 540x540x260 | 1 | 044-066, 048-074 | e1*2001/116*0379*.. | bar: Area 1
OPEL | CORSA | CORSA D | S-D | 10/2006 | 01/2011 | 4x100 | 56,56 | 478 |  | 44 | M12x1,5 | 17 | QUARANTA | 7x17 | 17,00 | 7,00 | W0186620154 | 1 |  |  |  | 4x100 |  | 42 | 81710468 | S | VST20A24 | B |  |  | KBA |  | DK | YES |  |  | K | KBA (ABE+VB) | 1 | No car modifications required | 205/45 R17----215/40 R17----215/45 R17--- | AfterMarket OZ | MAX 570 KG | MATT BLACK + DIAMOND-CUT | Via Veneto | 8027529054682 | OZ | 10,90 |  |  | Serie S - ext.diam.68 mm | 540x540x260 | 1 | 044-066, 048-074 | e1*2001/116*0379*.. | bar: Area 1
OPEL | CORSA | CORSA D | S-D | 10/2006 | 01/2011 | 4x100 | 56,56 | 478 |  | 44 | M12x1,5 | 17 | SUPERTURISMO GT | 7x17 | 17,00 | 7,00 | W0167210279 | 1 | S | 20100305 | 20100404 | 4x100 |  | 35 | 81710014 | S | B1 | B | LB13 |  | KBA |  | DK | YES |  |  | K | KBA (ABE+VB) | 2 | Mods can be necessary to car | 205/45 R17----215/40 R17----215/45 R17--- | AfterMarket OZ | MAX 605 KG | MATT BLACK + RED LETTERING | Racing | 8027529049152 | OZ | 10,92 |  |  | Serie S - ext.diam.68 mm | 540x540x260 | 1 | 044-066, 048-074 | e1*2001/116*0379*.. | bar: Area 1
OPEL | CORSA | CORSA D | S-D | 10/2006 | 01/2011 | 4x100 | 56,56 | 478 |  | 44 | M12x1,5 | 17 | SUPERTURISMO GT | 7x17 | 17,00 | 7,00 | W01672250P5 | 1 | S | 20121012 | 20121111 | 4x100 |  | 40 | 81710014 | S | B1 | B | LB13 |  | KBA | VIA | DK | YES |  |  | K | KBA (ABE+VB) | 1 | No car modifications required | 205/45 R17----215/40 R17----215/45 R17--- | AfterMarket OZ | MAX 605 KG | GRIGIO CORSA+BLACK LETTERING | Racing | 8027529081572 | OZ | 10,82 |  |  | Serie S - ext.diam.68 mm | 540x540x260 | 1 | 044-066, 048-074 | e1*2001/116*0379*.. | bar: Area 1
OPEL | CORSA | CORSA D | S-D | 10/2006 | 01/2011 | 4x100 | 56,56 | 478 |  | 44 | M12x1,5 | 17 | SUPERTURISMO GT | 7x17 | 17,00 | 7,00 | W0167225079 | 1 | S | 20080624 | 20080724 | 4x100 |  | 40 | 81710014 | S | B1 | B | LB13 |  | KBA | VIA | DK | YES |  |  | K | KBA (ABE+VB) | 1 | No car modifications required | 205/45 R17----215/40 R17----215/45 R17--- | AfterMarket OZ | MAX 605 KG | MATT BLACK + RED LETTERING | Racing | 8027529000658 | OZ | 10,82 |  |  | Serie S - ext.diam.68 mm | 540x540x260 | 1 | 044-066, 048-074 | e1*2001/116*0379*.. | bar: Area 1
OPEL | CORSA | CORSA D | S-D | 10/2006 | 01/2011 | 4x100 | 56,56 | 478 |  | 44 | M12x1,5 | 17 | SUPERTURISMO GT | 7x17 | 17,00 | 7,00 | W0167225082 | 1 | S | 20061016 | 20061115 | 4x100 |  | 40 | 81710014 | S | B1 | B | LB13 |  |  | VIA | DK | YES |  |  |  |  | 1 | No car modifications required | 205/45 R17----215/40 R17----215/45 R17--- | AfterMarket OZ | MAX 605 KG | RACE SILVER + BLACK LETTERING | Racing | 8027529000665 | OZ | 10,94 |  |  | Serie S - ext.diam.68 mm | 540x540x260 | 1 | 044-066, 048-074 | e1*2001/116*0379*.. | bar: Area 1
OPEL | CORSA | CORSA D | S-D | 10/2006 | 01/2011 | 4x100 | 56,56 | 478 |  | 44 | M12x1,5 | 17 | SUPERTURISMO GT | 7x17 | 17,00 | 7,00 | W01672251P5 | 1 | S | 20121012 | 20121111 | 4x100 |  | 44 | 81710014 | S | B1 | B | LB13 |  | KBA | VIA | DK | YES |  |  | S | Strongness Certificate (PB) | 1 | No car modifications required | 205/45 R17----215/40 R17----215/45 R17--- | AfterMarket OZ | MAX 605 KG | GRIGIO CORSA+BLACK LETTERING | Racing | 8027529081589 | OZ | 10,78 |  |  | Serie S - ext.diam.68 mm | 540x540x260 | 1 | 044-066, 048-074 | e1*2001/116*0379*.. | bar: Area 1
OPEL | CORSA | CORSA D | S-D | 10/2006 | 01/2011 | 4x100 | 56,56 | 478 |  | 44 | M12x1,5 | 17 | SUPERTURISMO GT | 7x17 | 17,00 | 7,00 | W0167225179 | 1 | S | 20080722 | 20080821 | 4x100 |  | 44 | 81710014 | S | B1 | B | LB13 |  | KBA | VIA | DK | YES |  |  | S | Strongness Certificate (PB) | 1 | No car modifications required | 205/45 R17----215/40 R17----215/45 R17--- | AfterMarket OZ | MAX 605 KG | MATT BLACK + RED LETTERING | Racing | 8027529000689 | OZ | 10,78 |  |  | Serie S - ext.diam.68 mm | 540x540x260 | 1 | 044-066, 048-074 | e1*2001/116*0379*.. | bar: Area 1
OPEL | CORSA | CORSA D | S-D | 10/2006 | 01/2011 | 4x100 | 56,56 | 478 |  | 44 | M12x1,5 | 17 | SUPERTURISMO GT | 7x17 | 17,00 | 7,00 | W0167225182 | 1 | S | 20061016 | 20061115 | 4x100 |  | 44 | 81710014 | S | B1 | B | LB13 |  | KBA | VIA | DK | YES |  |  | S | Strongness Certificate (PB) | 1 | No car modifications required | 205/45 R17----215/40 R17----215/45 R17--- | AfterMarket OZ | MAX 605 KG | RACE SILVER + BLACK LETTERING | Racing | 8027529000696 | OZ | 10,78 |  |  | Serie S - ext.diam.68 mm | 540x540x260 | 1 | 044-066, 048-074 | e1*2001/116*0379*.. | bar: Area 1
OPEL | CORSA | CORSA D | S-D | 10/2006 | 01/2011 | 4x100 | 56,56 | 478 |  | 44 | M12x1,5 | 17 | SUPERTURISMO LM | 7x17 | 17,00 | 7,00 | W0188020019 | 1 |  |  |  | 4x100 |  | 37 | 81710014 | S | B1 | B | LB23 |  | KBA |  | DK | YES |  |  | K | KBA (ABE+VB) | 2 | Mods can be necessary to car | 205/45 R17----215/40 R17----215/45 R17--- | AfterMarket OZ | MAX 570 KG | MATT RACE SILVER + BLACK LETTERING | Racing | 8027529053074 | OZ | 9,92 |  |  | Serie S - ext.diam.68 mm | 540x540x248 | 1 | 044-066, 048-074 | e1*2001/116*0379*.. | bar: Area 1
OPEL | CORSA | CORSA D | S-D | 10/2006 | 01/2011 | 4x100 | 56,56 | 478 |  | 44 | M12x1,5 | 17 | SUPERTURISMO LM | 7x17 | 17,00 | 7,00 | W0188020046 | 1 |  |  |  | 4x100 |  | 37 | 81710014 | S | B1 | B | LB23 |  | KBA |  | DK | YES |  |  | K | KBA (ABE+VB) | 2 | Mods can be necessary to car | 205/45 R17----215/40 R17----215/45 R17--- | AfterMarket OZ | MAX 570 KG | MATT GRAPHITE + SILVER LETTERING | Racing | 8027529053081 | OZ | 9,92 |  |  | Serie S - ext.diam.68 mm | 540x540x248 | 1 | 044-066, 048-074 | e1*2001/116*0379*.. | bar: Area 1
OPEL | CORSA | CORSA D | S-D | 10/2006 | 01/2011 | 4x100 | 56,56 | 478 |  | 44 | M12x1,5 | 17 | SUPERTURISMO LM | 7x17 | 17,00 | 7,00 | W0188020119 | 1 |  |  |  | 4x100 |  | 42 | 81710014 | S | B1 | B | LB23 |  | KBA |  | DK | YES |  |  | K | KBA (ABE+VB) | 1 | No car modifications required | 205/45 R17----215/40 R17----215/45 R17--- | AfterMarket OZ | MAX 570 KG | MATT RACE SILVER + BLACK LETTERING | Racing | 8027529053098 | OZ | 9,82 |  |  | Serie S - ext.diam.68 mm | 540x540x248 | 1 | 044-066, 048-074 | e1*2001/116*0379*.. | bar: Area 1
OPEL | CORSA | CORSA D | S-D | 10/2006 | 01/2011 | 4x100 | 56,56 | 478 |  | 44 | M12x1,5 | 17 | SUPERTURISMO LM | 7x17 | 17,00 | 7,00 | W0188020146 | 1 |  |  |  | 4x100 |  | 42 | 81710014 | S | B1 | B | LB23 |  | KBA |  | DK | YES |  |  | K | KBA (ABE+VB) | 1 | No car modifications required | 205/45 R17----215/40 R17----215/45 R17--- | AfterMarket OZ | MAX 570 KG | MATT GRAPHITE + SILVER LETTERING | Racing | 8027529053104 | OZ | 9,82 |  |  | Serie S - ext.diam.68 mm | 540x540x248 | 1 | 044-066, 048-074 | e1*2001/116*0379*.. | bar: Area 1
OPEL | CORSA | CORSA D | S-D | 10/2006 | 01/2011 | 4x100 | 56,56 | 478 |  | 44 | M12x1,5 | 17 | SUPERTURISMO WRC | 7x17 | 17,00 | 7,00 | W0167210233 | 1 | S | 20080722 | 20080821 | 4x100 |  | 35 | 81710014 | S | B1 | B | LB13 |  | KBA |  | DK | YES |  |  | K | KBA (ABE+VB) | 2 | Mods can be necessary to car | 205/45 R17----215/40 R17----215/45 R17--- | AfterMarket OZ | MAX 605 KG | WHITE + RED LETTERING | Racing | 8027529000580 | OZ | 10,92 |  |  | Serie S - ext.diam.68 mm | 540x540x260 | 1 | 044-066, 048-074 | e1*2001/116*0379*.. | bar: Area 1
OPEL | CORSA | CORSA D | S-D | 10/2006 | 01/2011 | 4x100 | 56,56 | 478 |  | 44 | M12x1,5 | 17 | SUPERTURISMO WRC | 7x17 | 17,00 | 7,00 | W0167225033 | 1 | S | 20061016 | 20061115 | 4x100 |  | 40 | 81710014 | S | B1 | B | LB13 |  | KBA | VIA | DK | YES |  |  | K | KBA (ABE+VB) | 1 | No car modifications required | 205/45 R17----215/40 R17----215/45 R17--- | AfterMarket OZ | MAX 605 KG | WHITE + RED LETTERING | Racing | 8027529000641 | OZ | 10,82 |  |  | Serie S - ext.diam.68 mm | 540x540x260 | 1 | 044-066, 048-074 | e1*2001/116*0379*.. | bar: Area 1
OPEL | CORSA | CORSA D | S-D | 10/2006 | 01/2011 | 4x100 | 56,56 | 478 |  | 44 | M12x1,5 | 17 | ULTRALEGGERA | 7x17 | 17,00 | 7,00 | W01709200A53 | 1 | S | 20061026 | 20061125 | 4x100 |  | 37 | 81710014 | S | B1 | B | LB13 | TÜV |  |  | DK | YES |  |  | S | Strongness Certificate (PB) | 2 | Mods can be necessary to car | 205/45 R17----215/40 R17----215/45 R17--- | AfterMarket OZ | MAX 570 KG | MATT BLACK | Racing | 8027529001457 | OZ | 8,73 |  |  | Serie S - ext.diam.68 mm | 540x540x260 | 1 | 044-066, 048-074 | e1*2001/116*0379*.. | bar: Area 1
OPEL | CORSA | CORSA D | S-D | 10/2006 | 01/2011 | 4x100 | 56,56 | 478 |  | 44 | M12x1,5 | 17 | ULTRALEGGERA | 7x17 | 17,00 | 7,00 | W0170920022 | 1 | S | 20061016 | 20061115 | 4x100 |  | 37 | 81710014 | S | B1 | B | LB13 | TÜV |  |  | DK | YES |  |  | S | Strongness Certificate (PB) | 2 | Mods can be necessary to car | 205/45 R17----215/40 R17----215/45 R17--- | AfterMarket OZ | MAX 570 KG | MATT GRAPHIT SILVER | Racing | 8027529001464 | OZ | 8,73 |  |  | Serie S - ext.diam.68 mm | 540x540x260 | 1 | 044-066, 048-074 | e1*2001/116*0379*.. | bar: Area 1
OPEL | CORSA | CORSA D | S-D | 10/2006 | 01/2011 | 4x100 | 56,56 | 478 |  | 44 | M12x1,5 | 17 | ULTRALEGGERA | 7x17 | 17,00 | 7,00 | W0170920030 | 1 | S | 20080902 | 20081002 | 4x100 |  | 37 | 81710014 | S | B1 | B | LB13 | TÜV |  |  | DK | YES |  |  | S | Strongness Certificate (PB) | 2 | Mods can be necessary to car | 205/45 R17----215/40 R17----215/45 R17--- | AfterMarket OZ | MAX 570 KG | WHITE | Racing | 8027529001471 | OZ | 8,73 |  |  | Serie S - ext.diam.68 mm | 540x540x260 | 1 | 044-066, 048-074 | e1*2001/116*0379*.. | bar: Area 1
OPEL | CORSA | CORSA D | S-D | 10/2006 | 01/2011 | 4x100 | 56,56 | 478 |  | 44 | M12x1,5 | 17 | ULTRALEGGERA | 7x17 | 17,00 | 7,00 | W0170920061 | 1 | S | 20061016 | 20061115 | 4x100 |  | 37 | 81710014 | S | B1 | B | LB13 | TÜV |  |  | DK | YES |  |  | S | Strongness Certificate (PB) | 2 | Mods can be necessary to car | 205/45 R17----215/40 R17----215/45 R17--- | AfterMarket OZ | MAX 570 KG | CHRYSTAL TITANIUM | Racing | 8027529001488 | OZ | 8,73 |  |  | Serie S - ext.diam.68 mm | 540x540x260 | 1 | 044-066, 048-074 | e1*2001/116*0379*.. | bar: Area 1
OPEL | CORSA | CORSA D | S-D | 10/2006 | 01/2011 | 4x100 | 56,56 | 478 |  | 44 | M12x1,5 | 17 | ULTRALEGGERA | 7x17 | 17,00 | 7,00 | W0170920153 | 1 | S | 20100330 | 20100429 | 4x100 |  | 44 | 81710014 | S | B1 | B | LB13 | TÜV |  |  | DK | YES |  |  | S | Strongness Certificate (PB) | 1 | No car modifications required | 205/45 R17----215/40 R17----215/45 R17--- | AfterMarket OZ | MAX 570 KG | MATT BLACK | Racing | 8027529049350 | OZ | 8,60 |  |  | Serie S - ext.diam.68 mm | 540x540x260 | 1 | 044-066, 048-074 | e1*2001/116*0379*.. | bar: Area 1
OPEL | CORSA | CORSA D | S-D | 10/2006 | 01/2011 | 4x100 | 56,56 | 478 |  | 44 | M12x1,5 | 17 | ULTRALEGGERA | 7x17 | 17,00 | 7,00 | W0170920161 | 1 | S | 20061016 | 20061115 | 4x100 |  | 44 | 81710014 | S | B1 | B | LB13 | TÜV |  |  | DK | YES |  |  | S | Strongness Certificate (PB) | 1 | No car modifications required | 205/45 R17----215/40 R17----215/45 R17--- | AfterMarket OZ | MAX 570 KG | CHRYSTAL TITANIUM | Racing | 8027529001501 | OZ | 8,60 |  |  | Serie S - ext.diam.68 mm | 540x540x260 | 1 | 044-066, 048-074 | e1*2001/116*0379*.. | bar: Area 1
OPEL | CORSA | CORSA D | S-D | 10/2006 | 01/2011 | 4x100 | 56,56 | 478 |  | 44 | M12x1,5 | 17 | WAVE | 7x17 | 17,00 | 7,00 | W8501620054 | 1 |  |  |  | 4x100 |  | 37 | 81710014 | S | B1 | B | LB13 |  |  |  | DK | YES |  |  | S | Strongness Certificate (PB) | 2 | Mods can be necessary to car | 205/45 R17----215/40 R17----215/45 R17--- | AfterMarket OZ | MAX 615 KG | MATT BLACK + DIAMOND-CUT | X-Line | 8027529045581 | OZ | 11,11 |  |  | Serie S - ext.diam.68 mm | 542x542x249 | 1 | 044-066, 048-074 | e1*2001/116*0379*.. | bar: Area 1
OPEL | CORSA | CORSA D | S-D | 10/2006 | 01/2011 | 4x100 | 56,56 | 478 |  | 44 | M12x1,5 | 17 | WAVE | 7x17 | 17,00 | 7,00 | W8501620154 | 1 |  |  |  | 4x100 |  | 42 | 81710014 | S | B1 | B | LB13 |  | KBA |  | DK | YES |  |  | S | Strongness Certificate (PB) | 1 | No car modifications required | 205/45 R17----215/40 R17----215/45 R17--- | AfterMarket OZ | MAX 615 KG | MATT BLACK + DIAMOND-CUT | X-Line | 8027529045598 | OZ | 11,51 |  |  | Serie S - ext.diam.68 mm | 542x542x249 | 1 | 044-066, 048-074 | e1*2001/116*0379*.. | bar: Area 1
OPEL | CORSA | CORSA D | S-D | 10/2006 | 01/2011 | 4x100 | 56,56 | 478 |  | 44 | M12x1,5 | 17 | ITALIA 150 | 8x17 | 17,00 | 8,00 | W01890202R4 | 1 |  |  |  | 5x110 |  | 38 | 81710424 | L | VST20A24 | B |  |  | KBA |  | DK | YES |  |  | K | KBA (ABE+VB) | 2 | Mods can be necessary to car |  | AfterMarket OZ | MAX 700 KG | MATT RACE SILVER DIAMOND CUT | Racing | 8027529070156 | OZ | 11,43 |  |  | Serie L - ext.diam.75 mm | 540x540x274 | 1 | 044-066, 048-074 | e1*2001/116*0379*.. | bar: Area 1
OPEL | CORSA | CORSA D | S-D | 10/2006 | 01/2011 | 4x100 | 56,56 | 478 |  | 44 | M12x1,5 | 17 | ITALIA 150 | 8x17 | 17,00 | 8,00 | W0189020249 | 1 |  |  |  | 5x110 |  | 38 | 81710424 | L | VST20A24 | B |  |  | KBA |  | DK | YES |  |  | K | KBA (ABE+VB) | 2 | Mods can be necessary to car |  | AfterMarket OZ | MAX 700 KG | MATT DARK GRAPHITE DIAMOND CUT | Racing | 8027529070149 | OZ | 11,43 |  |  | Serie L - ext.diam.75 mm | 540x540x274 | 1 | 044-066, 048-074 | e1*2001/116*0379*.. | bar: Area 1
OPEL | CORSA | CORSA D | S-D | 10/2006 | 01/2011 | 4x100 | 56,56 | 478 |  | 44 | M12x1,5 | 17 | SUPERTURISMO GT | 7x18 | 18,00 | 7,00 | W01686201P5 | 1 | S | 20121012 | 20121111 | 4x100 |  | 42 | 81710014 | S | B1 | B | LB13 |  | KBA | VIA | DK | YES |  |  | K | KBA (ABE+VB) | 1 | No car modifications required | 205/40 R18----215/35 R18----215/40 R18--- | AfterMarket OZ | MAX 650 KG | GRIGIO CORSA+BLACK LETTERING | Racing | 8027529081718 | OZ | 12,80 |  |  | Serie S - ext.diam.68 mm | 570x570x255 | 1 | 044-066, 048-074 | e1*2001/116*0379*.. | bar: Area 1
OPEL | CORSA | CORSA D | S-D | 10/2006 | 01/2011 | 4x100 | 56,56 | 478 |  | 44 | M12x1,5 | 17 | SUPERTURISMO GT | 7x18 | 18,00 | 7,00 | W0168620179 | 1 | S | 20081008 | 20081107 | 4x100 |  | 42 | 81710014 | S | B1 | B | LB13 |  | KBA | VIA | DK | YES |  |  | K | KBA (ABE+VB) | 1 | No car modifications required | 205/40 R18----215/35 R18----215/40 R18--- | AfterMarket OZ | MAX 650 KG | MATT BLACK + RED LETTERING | Racing | 8027529001112 | OZ | 12,80 |  |  | Serie S - ext.diam.68 mm | 570x570x255 | 1 | 044-066, 048-074 | e1*2001/116*0379*.. | bar: Area 1
OPEL | CORSA | CORSA D | S-D | 10/2006 | 01/2011 | 4x100 | 56,56 | 478 |  | 44 | M12x1,5 | 17 | SUPERTURISMO GT | 7x18 | 18,00 | 7,00 | W0168620182 | 1 | S | 20061016 | 20061115 | 4x100 |  | 42 | 81710014 | S | B1 | B | LB13 |  | KBA | VIA | DK | YES |  |  | K | KBA (ABE+VB) | 1 | No car modifications required | 205/40 R18----215/35 R18----215/40 R18--- | AfterMarket OZ | MAX 650 KG | RACE SILVER + BLACK LETTERING | Racing | 8027529001129 | OZ | 11,89 |  |  | Serie S - ext.diam.68 mm | 570x570x255 | 1 | 044-066, 048-074 | e1*2001/116*0379*.. | bar: Area 1
OPEL | CORSA | CORSA D | S-D | 10/2006 | 01/2011 | 4x100 | 56,56 | 478 |  | 44 | M12x1,5 | 17 | SUPERTURISMO WRC | 7x18 | 18,00 | 7,00 | W0168620133 | 1 | S | 20061016 | 20061115 | 4x100 |  | 42 | 81710014 | S | B1 | B | LB13 |  | KBA | VIA | DK | YES |  |  | K | KBA (ABE+VB) | 1 | No car modifications required | 205/40 R18----215/35 R18----215/40 R18--- | AfterMarket OZ | MAX 650 KG | WHITE + RED LETTERING | Racing | 8027529001105 | OZ | 11,89 |  |  | Serie S - ext.diam.68 mm | 570x570x255 | 1 | 044-066, 048-074 | e1*2001/116*0379*.. | bar: Area 1
OPEL | CORSA | CORSA D | S-D | 10/2006 | 01/2011 | 4x100 | 56,56 | 478 |  | 44 | M12x1,5 | 17 | SUPERTURISMO WRC | 7x18 | 18,00 | 7,00 | W0168625033 | 1 | S | 20080722 | 20080821 | 4x100 |  | 35 | 81710014 | S | B1 | B | LB13 |  | KBA |  | DK | YES |  |  | K | KBA (ABE+VB) | 2 | Mods can be necessary to car | 205/40 R18----215/35 R18----215/40 R18--- | AfterMarket OZ | MAX 650 KG | WHITE + RED LETTERING | Racing | 8027529030969 | OZ | 12,05 |  |  | Serie S - ext.diam.68 mm | 570x570x255 | 1 | 044-066, 048-074 | e1*2001/116*0379*.. | bar: Area 1
OPEL | CORSA | CORSA D | S-D | 10/2006 | 01/2011 | 4x100 | 56,56 | 478 |  | 44 | M12x1,5 | 17 | ULTRALEGGERA | 7x18 | 18,00 | 7,00 | W0171120061 | 1 | S | 20061016 | 20061115 | 4x100 |  | 38 | 81710014 | S | B1 | B | LB13 | TÜV |  |  | DK | YES |  |  | S | Strongness Certificate (PB) | 2 | Mods can be necessary to car | 205/40 R18----215/35 R18----215/40 R18--- | AfterMarket OZ | MAX 580 KG | CHRYSTAL TITANIUM | Racing | 8027529001754 | OZ | 9,35 |  |  | Serie S - ext.diam.68 mm | 570x570x255 | 1 | 044-066, 048-074 | e1*2001/116*0379*.. | bar: Area 1
OPEL | CORSA | CORSA D | S-D | 10/2006 | 01/2011 | 4x100 | 56,56 | 478 |  | 44 | M12x1,5 | 17 | ULTRALEGGERA | 7x18 | 18,00 | 7,00 | W0171120153 | 1 | S | 20061207 | 20070106 | 4x100 |  | 42 | 81710014 | S | B1 | B | LB13 | TÜV |  |  | DK | YES |  |  | S | Strongness Certificate (PB) | 1 | No car modifications required | 205/40 R18----215/35 R18----215/40 R18--- | AfterMarket OZ | MAX 540 KG | MATT BLACK | Racing | 8027529001761 | OZ | 9,19 |  |  | Serie S - ext.diam.68 mm | 570x570x255 | 1 | 044-066, 048-074 | e1*2001/116*0379*.. | bar: Area 1
OPEL | CORSA | CORSA D | S-D | 10/2006 | 01/2011 | 4x100 | 56,56 | 478 |  | 44 | M12x1,5 | 17 | ULTRALEGGERA | 7x18 | 18,00 | 7,00 | W0171120161 | 1 | S | 20061016 | 20061115 | 4x100 |  | 42 | 81710014 | S | B1 | B | LB13 | TÜV |  |  | DK | YES |  |  | S | Strongness Certificate (PB) | 1 | No car modifications required | 205/40 R18----215/35 R18----215/40 R18--- | AfterMarket OZ | MAX 540 KG | CHRYSTAL TITANIUM | Racing | 8027529001778 | OZ | 9,19 |  |  | Serie S - ext.diam.68 mm | 570x570x255 | 1 | 044-066, 048-074 | e1*2001/116*0379*.. | bar: Area 1
OPEL | CORSA | CORSA D | S-D | 10/2006 | 01/2011 | 4x100 | 56,56 | 478 |  | 44 | M12x1,5 | 17 | WAVE | 8x18 | 18,00 | 8,00 | W8501820154 | 1 |  |  |  | 5x108 |  | 38 | 81710126 | L | B48 | B |  | TÜV |  |  | DK | YES |  |  | T | Teilegutachten (PB+VB) | 2 | Mods can be necessary to car |  | AfterMarket OZ | MAX 690 KG | MATT BLACK + DIAMOND-CUT | X-Line | 8027529045673 | OZ | 13,46 |  |  | Serie L - ext.diam.75 mm | 568x568x274 | 1 | 044-066, 048-074 | e1*2001/116*0379*.. | bar: Area 1
OPEL | CORSA | CORSA D 5H | S-D | 10/2006 | 11/2010 | 5x110 | 65,06 | 495 |  | 44 | M12x1,5 | 17 | LOUNGE 10 | 7x16 | 16,00 | 7,00 | W8502920254 | 1 |  |  |  | 5x110 |  | 38 | 81710424 | L | VST20A24 | B |  |  | KBA |  | DK | YES |  |  | K | KBA (ABE+VB) | 1 | No car modifications required | 195/55 R16----195/55 R16 M+S----205/50 R16---TCOMBI-215/50 R16----225/45 R16---TCOMBI | AfterMarket OZ | MAX 650 KG | MATT BLACK + DIAMOND-CUT | X-Line | 8027529047554 | OZ | 10,96 |  |  | Serie L - ext.diam.75 mm | 511x511x249 | 1 | 092-110 | e1*2001/116*0379*.. | bar: Area 1
OPEL | CORSA | CORSA D 5H | S-D | 10/2006 | 11/2010 | 5x110 | 65,06 | 495 |  | 44 | M12x1,5 | 17 | LOUNGE 10 | 7x16 | 16,00 | 7,00 | W8502920275 | 1 |  |  |  | 5x110 |  | 38 | 81710424 | L | VST20A24 | B |  |  | KBA |  | DK | YES |  |  | K | KBA (ABE+VB) | 1 | No car modifications required | 195/55 R16----195/55 R16 M+S----205/50 R16---TCOMBI-215/50 R16----225/45 R16---TCOMBI | AfterMarket OZ | MAX 650 KG | METAL SILVER + DIAMOND CUT | X-Line | 8027529047561 | OZ | 10,96 |  |  | Serie L - ext.diam.75 mm | 511x511x249 | 1 | 092-110 | e1*2001/116*0379*.. | bar: Area 1
OPEL | CORSA | CORSA D 5H | S-D | 10/2006 | 11/2010 | 5x110 | 65,06 | 495 |  | 44 | M12x1,5 | 17 | SUPERTURISMO GT | 7x16 | 16,00 | 7,00 | W01895351P5 | 1 |  |  |  | 5x108 |  | 40 | 81710255 | L | B1 | B | LB13 |  | KBA |  | DK | YES |  |  | K | KBA (ABE+VB) | 1 | No car modifications required | 195/55 R16----195/55 R16 M+S----205/50 R16---TCOMBI-215/50 R16----225/45 R16---TCOMBI | AfterMarket OZ | MAX 650 KG | GRIGIO CORSA+BLACK LETTERING | Racing | 8027529080384 | OZ | 10,17 |  |  | Serie L - ext.diam.75 mm | 480x480x248 | 1 | 092-110 | e1*2001/116*0379*.. | bar: Area 1
OPEL | CORSA | CORSA D 5H | S-D | 10/2006 | 11/2010 | 5x110 | 65,06 | 495 |  | 44 | M12x1,5 | 17 | ADRENALINA | 7½x16 | 16,00 | 7,50 | W8501220154 | 1 | S | 20080904 | 20081004 | 5x108 |  | 40 | 81710126 | L | B48 | B |  |  | KBA |  | DK | YES |  |  | K | KBA (ABE+VB) | 1 | No car modifications required | 195/55 R16----205/50 R16----225/45 R16--- | AfterMarket OZ | MAX 650 KG | MATT BLACK + DIAMOND-CUT | X-Line | 8027529034547 | OZ | 10,30 |  |  | Serie L - ext.diam.75 mm | 511x511x261 | 1 | 092-110 | e1*2001/116*0379*.. | bar: Area 1
OPEL | CORSA | CORSA D 5H | S-D | 10/2006 | 11/2010 | 5x110 | 65,06 | 495 |  | 44 | M12x1,5 | 17 | DAVID | 7½x16 | 16,00 | 7,50 | W01868202N5 | 1 | S | 20110224 | 20110326 | 5x110 |  | 40 | 81710424 | L | VST20A24 | B |  |  | KBA |  | DK | YES |  |  | K | KBA (ABE+VB) | 1 | No car modifications required | 195/55 R16----205/50 R16----225/45 R16--- | AfterMarket OZ | MAX 675 KG | MATT GRAPHITE DIAMOND CUT | Via Veneto | 8027529056648 | OZ | 8,11 |  |  | Serie L - ext.diam.75 mm | 480x480x261 | 1 | 092-110 | e1*2001/116*0379*.. | bar: Area 1
OPEL | CORSA | CORSA D 5H | S-D | 10/2006 | 11/2010 | 5x110 | 65,06 | 495 |  | 44 | M12x1,5 | 17 | EGO | 7½x16 | 16,00 | 7,50 | W8505020254 | 1 | S | 20110726 | 20110825 | 5x110 |  | 38 | 81710424 | L | VST20A24 | B |  |  | KBA |  | DK | YES |  |  | K | KBA (ABE+VB) | 2 | Mods can be necessary to car | 195/55 R16----205/50 R16----225/45 R16--- | AfterMarket OZ | MAX 690 KG | MATT BLACK + DIAMOND-CUT | X-Line | 8027529065732 | OZ | 10,21 |  |  | Serie L - ext.diam.75 mm | 511x511x261 | 1 | 092-110 | e1*2001/116*0379*.. | bar: Area 1
OPEL | CORSA | CORSA D 5H | S-D | 10/2006 | 11/2010 | 5x110 | 65,06 | 495 |  | 44 | M12x1,5 | 17 | ENERGY | 7½x16 | 16,00 | 7,50 | W8503320154 | 1 |  |  |  | 5x108 |  | 40 | 81710126 | L | B48 | B |  |  | KBA |  | DK | YES |  |  | K | KBA (ABE+VB) | 1 | No car modifications required | 195/55 R16----205/50 R16----225/45 R16--- | AfterMarket OZ | MAX 690 KG | MATT BLACK + DIAMOND-CUT | X-Line | 8027529045789 | OZ | 10,40 |  |  | Serie L - ext.diam.75 mm | 511x511x261 | 1 | 092-110 | e1*2001/116*0379*.. | bar: Area 1
OPEL | CORSA | CORSA D 5H | S-D | 10/2006 | 11/2010 | 5x110 | 65,06 | 495 |  | 44 | M12x1,5 | 17 | ENVY | 7½x16 | 16,00 | 7,50 | W8504120268 | 1 |  |  |  | 5x110 |  | 38 | 81710424 | L | VST20A24 | B |  |  | KBA |  | DK | YES |  |  | K | KBA (ABE+VB) | 2 | Mods can be necessary to car | 195/55 R16----205/50 R16----225/45 R16--- | AfterMarket OZ | MAX 650 KG | MATT SILVER TECH DIAMOND CUT | X-Line | 8027529051025 | OZ | 10,21 |  |  | Serie L - ext.diam.75 mm | 511x511x261 | 1 | 092-110 | e1*2001/116*0379*.. | bar: Area 1
OPEL | CORSA | CORSA D 5H | S-D | 10/2006 | 11/2010 | 5x110 | 65,06 | 495 |  | 44 | M12x1,5 | 17 | DAVID | 7½x17 | 17,00 | 7,50 | W01871202N5 | 1 |  |  |  | 5x110 |  | 38 | 81710424 | L | VST20A24 | B |  |  |  |  | DK | YES |  |  | K | KBA (ABE+VB) | 2 | Mods can be necessary to car | 205/45 R17----205/45 R17 M+S----215/40 R17----215/45 R17--- | AfterMarket OZ | MAX 650 KG | MATT GRAPHITE DIAMOND CUT | Via Veneto | 8027529053548 | OZ | 11,81 |  |  | Serie L - ext.diam.75 mm | 540x540x261 | 1 | 092-110 | e1*2001/116*0379*.. | bar: Area 1
OPEL | CORSA | CORSA D 5H | S-D | 10/2006 | 11/2010 | 5x110 | 65,06 | 495 |  | 44 | M12x1,5 | 17 | EGO | 7½x17 | 17,00 | 7,50 | W8504920254 | 1 | S | 20110726 | 20110825 | 5x110 |  | 38 | 81710424 | L | VST20A24 | B |  |  | KBA |  | DK | YES |  |  | K | KBA (ABE+VB) | 2 | Mods can be necessary to car | 205/45 R17----205/45 R17 M+S----215/40 R17----215/45 R17--- | AfterMarket OZ | MAX 690 KG | MATT BLACK + DIAMOND-CUT | X-Line | 8027529065657 | OZ | 11,06 |  |  | Serie L - ext.diam.75 mm | 542x542x261 | 1 | 092-110 | e1*2001/116*0379*.. | bar: Area 1
OPEL | CORSA | CORSA D 5H | S-D | 10/2006 | 11/2010 | 5x110 | 65,06 | 495 |  | 44 | M12x1,5 | 17 | ENVY | 7½x17 | 17,00 | 7,50 | W8504420268 | 1 |  |  |  | 5x110 |  | 38 | 81710424 | L | VST20A24 | B |  |  | KBA |  | DK | YES |  |  | N | No Certificate | 2 | Mods can be necessary to car | 205/45 R17----205/45 R17 M+S----215/40 R17----215/45 R17--- | AfterMarket OZ | MAX 650 KG | MATT SILVER TECH DIAMOND CUT | X-Line | 8027529051087 | OZ | 11,06 |  |  | Serie L - ext.diam.75 mm | 542x542x261 | 1 | 092-110 | e1*2001/116*0379*.. | bar: Area 1
OPEL | CORSA | CORSA D 5H | S-D | 10/2006 | 11/2010 | 5x110 | 65,06 | 495 |  | 44 | M12x1,5 | 17 | LOUNGE 10 | 7½x17 | 17,00 | 7,50 | W8503020254 | 1 |  |  |  | 5x110 |  | 38 | 81710424 | L | VST20A24 | B |  |  | KBA |  | DK | YES |  |  | K | KBA (ABE+VB) | 2 | Mods can be necessary to car | 205/45 R17----205/45 R17 M+S----215/40 R17----215/45 R17--- | AfterMarket OZ | MAX 650 KG | MATT BLACK + DIAMOND-CUT | X-Line | 8027529047653 | OZ | 11,06 |  |  | Serie L - ext.diam.75 mm | 542x542x261 | 1 | 092-110 | e1*2001/116*0379*.. | bar: Area 1
OPEL | CORSA | CORSA D 5H | S-D | 10/2006 | 11/2010 | 5x110 | 65,06 | 495 |  | 44 | M12x1,5 | 17 | LOUNGE 10 | 7½x17 | 17,00 | 7,50 | W8503020275 | 1 |  |  |  | 5x110 |  | 38 | 81710424 | L | VST20A24 | B |  |  | KBA |  | DK | YES |  |  | K | KBA (ABE+VB) | 2 | Mods can be necessary to car | 205/45 R17----205/45 R17 M+S----215/40 R17----215/45 R17--- | AfterMarket OZ | MAX 650 KG | METAL SILVER + DIAMOND CUT | X-Line | 8027529047660 | OZ | 11,06 |  |  | Serie L - ext.diam.75 mm | 542x542x261 | 1 | 092-110 | e1*2001/116*0379*.. | bar: Area 1
OPEL | CORSA | CORSA D 5H | S-D | 10/2006 | 11/2010 | 5x110 | 65,06 | 495 |  | 44 | M12x1,5 | 17 | QUARANTA | 7½x17 | 17,00 | 7,50 | W01867201G2 | 1 |  |  |  | 5x108 |  | 40 | 81710126 | L | B48 | B |  |  | KBA |  | DK | YES |  |  | K | KBA (ABE+VB) | 1 | No car modifications required | 205/45 R17----205/45 R17 M+S----215/40 R17----215/45 R17--- | AfterMarket OZ | MAX 650 KG | GRIGIO CORSA DIAMANTATO | Via Veneto | 8027529054729 | OZ | 11,58 |  |  | Serie L - ext.diam.75 mm | 540x540x261 | 1 | 092-110 | e1*2001/116*0379*.. | bar: Area 1
OPEL | CORSA | CORSA D 5H | S-D | 10/2006 | 11/2010 | 5x110 | 65,06 | 495 |  | 44 | M12x1,5 | 17 | SUPERTURISMO GT | 7½x17 | 17,00 | 7,50 | W01681201P5 | 1 | S | 20121012 | 20121111 | 5x108 |  | 41 | 81710126 | L | B48 | B |  |  | KBA | VIA | DK | YES |  |  | K | KBA (ABE+VB) | 1 | No car modifications required | 205/45 R17----205/45 R17 M+S----215/40 R17----215/45 R17--- | AfterMarket OZ | MAX 715 KG | GRIGIO CORSA+BLACK LETTERING | Racing | 8027529081664 | OZ | 11,22 |  |  | Serie L - ext.diam.75 mm | 540x540x280 | 1 | 092-110 | e1*2001/116*0379*.. | bar: Area 1
OPEL | CORSA | CORSA D 5H | S-D | 10/2006 | 11/2010 | 5x110 | 65,06 | 495 |  | 44 | M12x1,5 | 17 | SUPERTURISMO GT | 7½x17 | 17,00 | 7,50 | W0168120179 | 1 |  |  |  | 5x108 |  | 41 | 81710126 | L | B48 | B |  |  | KBA | VIA | DK | YES |  |  | K | KBA (ABE+VB) | 1 | No car modifications required | 205/45 R17----205/45 R17 M+S----215/40 R17----215/45 R17--- | AfterMarket OZ | MAX 715 KG | MATT BLACK + RED LETTERING | Racing | 8027529057447 | OZ | 11,22 |  |  | Serie L - ext.diam.75 mm | 540x540x261 | 1 | 092-110 | e1*2001/116*0379*.. | bar: Area 1
OPEL | CORSA | CORSA D 5H | S-D | 10/2006 | 11/2010 | 5x110 | 65,06 | 495 |  | 44 | M12x1,5 | 17 | SUPERTURISMO GT | 7½x17 | 17,00 | 7,50 | W0168120182 | 1 | S | 20061016 | 20061115 | 5x108 |  | 41 | 81710126 | L | B48 | B |  |  | KBA | VIA | DK | YES |  |  | K | KBA (ABE+VB) | 1 | No car modifications required | 205/45 R17----205/45 R17 M+S----215/40 R17----215/45 R17--- | AfterMarket OZ | MAX 715 KG | RACE SILVER + BLACK LETTERING | Racing | 8027529000856 | OZ | 11,22 |  |  | Serie L - ext.diam.75 mm | 540x540x280 | 1 | 092-110 | e1*2001/116*0379*.. | bar: Area 1
OPEL | CORSA | CORSA D 5H | S-D | 10/2006 | 11/2010 | 5x110 | 65,06 | 495 |  | 44 | M12x1,5 | 17 | SUPERTURISMO LM | 7½x17 | 17,00 | 7,50 | W0188120119 | 1 |  |  |  | 5x108 |  | 40 | 81710126 | L | B48 | B |  |  | KBA |  | DK | YES |  |  | K | KBA (ABE+VB) | 1 | No car modifications required | 205/45 R17----205/45 R17 M+S----215/40 R17----215/45 R17--- | AfterMarket OZ | MAX 650 KG | MATT RACE SILVER + BLACK LETTERING | Racing | 8027529053173 | OZ | 10,61 |  |  | Serie L - ext.diam.75 mm | 540x540x261 | 1 | 092-110 | e1*2001/116*0379*.. | bar: Area 1
OPEL | CORSA | CORSA D 5H | S-D | 10/2006 | 11/2010 | 5x110 | 65,06 | 495 |  | 44 | M12x1,5 | 17 | SUPERTURISMO LM | 7½x17 | 17,00 | 7,50 | W0188120146 | 1 |  |  |  | 5x108 |  | 40 | 81710126 | L | B48 | B |  |  | KBA |  | DK | YES |  |  | K | KBA (ABE+VB) | 1 | No car modifications required | 205/45 R17----205/45 R17 M+S----215/40 R17----215/45 R17--- | AfterMarket OZ | MAX 650 KG | MATT GRAPHITE + SILVER LETTERING | Racing | 8027529053180 | OZ | 10,61 |  |  | Serie L - ext.diam.75 mm | 540x540x261 | 1 | 092-110 | e1*2001/116*0379*.. | bar: Area 1
OPEL | CORSA | CORSA D 5H | S-D | 10/2006 | 11/2010 | 5x110 | 65,06 | 495 |  | 44 | M12x1,5 | 17 | ULTRALEGGERA | 7½x17 | 17,00 | 7,50 | W0173620261 | 1 | S | 20071016 | 20071115 | 5x108 |  | 40 | 81710126 | L | B48 | B |  |  |  | VIA | DK | YES |  |  | N | No Certificate | 1 | No car modifications required | 205/45 R17----205/45 R17 M+S----215/40 R17----215/45 R17--- | AfterMarket OZ | MAX 650 KG | CHRYSTAL TITANIUM | Racing | 8027529003307 | OZ | 9,14 |  |  | Serie L - ext.diam.75 mm | 540x540x280 | 1 | 092-110 | e1*2001/116*0379*.. | bar: Area 1
OPEL | CORSA | CORSA D 5H | S-D | 10/2006 | 11/2010 | 5x110 | 65,06 | 495 |  | 44 | M12x1,5 | 17 | WAVE | 7½x17 | 17,00 | 7,50 | W8501720154 | 1 |  |  |  | 5x108 |  | 40 | 81710126 | L | B48 | B |  |  | KBA |  | DK | YES |  |  | K | KBA (ABE+VB) | 1 | No car modifications required | 205/45 R17----205/45 R17 M+S----215/40 R17----215/45 R17--- | AfterMarket OZ | MAX 650 KG | MATT BLACK + DIAMOND-CUT | X-Line | 8027529045635 | OZ | 11,96 |  |  | Serie L - ext.diam.75 mm | 542x542x261 | 1 | 092-110 | e1*2001/116*0379*.. | bar: Area 1
OPEL | CORSA | CORSA D 5H | S-D | 10/2006 | 11/2010 | 5x110 | 65,06 | 495 |  | 44 | M12x1,5 | 17 | ADRENALINA | 8x17 | 17,00 | 8,00 | W8501420154 | 1 | S | 20080904 | 20081004 | 5x108 |  | 38 | 81710126 | L | B48 | B |  |  | KBA |  | DK | YES |  |  | K | KBA (ABE+VB) | 2 | Mods can be necessary to car | 215/40 R17----215/45 R17--- | AfterMarket OZ | MAX 675 KG | MATT BLACK + DIAMOND-CUT | X-Line | 8027529034639 | OZ | 12,60 |  |  | Serie L - ext.diam.75 mm | 542x542x274 | 1 | 092-110 | e1*2001/116*0379*.. | bar: Area 1
OPEL | CORSA | CORSA D 5H | S-D | 10/2006 | 11/2010 | 5x110 | 65,06 | 495 |  | 44 | M12x1,5 | 17 | ALLEGGERITA HLT 5F | 8x17 | 17,00 | 8,00 | W01824203P3 | 3 | S | 20121012 | 20121111 | 5x110 |  | 40 | 81710255 | L | B1 | B | LB13 | TÜV |  |  | DK | YES |  |  | T | Teilegutachten (PB+VB) | 2 | Mods can be necessary to car | 215/40 R17----215/45 R17--- | AfterMarket OZ | MAX 540 KG | ACID GREEN | I-Tech | 8027529081046 | OZ | 9 |  |  | Serie L - ext.diam.75 mm | 540x540x280 | 1 | 092-110 | e1*2001/116*0379*.. | bar: Area 1
OPEL | CORSA | CORSA D 5H | S-D | 10/2006 | 11/2010 | 5x110 | 65,06 | 495 |  | 44 | M12x1,5 | 17 | ALLEGGERITA HLT 5F | 8x17 | 17,00 | 8,00 | W0182420322 | 3 | S | 20081211 | 20090110 | 5x110 |  | 40 | 81710255 | L | B1 | B | LB13 | TÜV |  |  | DK | YES |  |  | T | Teilegutachten (PB+VB) | 2 | Mods can be necessary to car | 215/40 R17----215/45 R17--- | AfterMarket OZ | MAX 540 KG | MATT GRAPHIT SILVER | I-Tech | 8027529035940 | OZ | 9 |  |  | Serie L - ext.diam.75 mm | 540x540x280 | 1 | 092-110 | e1*2001/116*0379*.. | bar: Area 1
OPEL | CORSA | CORSA D 5H | S-D | 10/2006 | 11/2010 | 5x110 | 65,06 | 495 |  | 44 | M12x1,5 | 17 | ALLEGGERITA HLT 5F | 8x17 | 17,00 | 8,00 | W0182420330 | 3 | S | 20080918 | 20081018 | 5x110 |  | 40 | 81710255 | L | B1 | B | LB13 | TÜV |  |  | DK | YES |  |  | T | Teilegutachten (PB+VB) | 2 | Mods can be necessary to car | 215/40 R17----215/45 R17--- | AfterMarket OZ | MAX 540 KG | WHITE | I-Tech | 8027529031836 | OZ | 9 |  |  | Serie L - ext.diam.75 mm | 540x540x280 | 1 | 092-110 | e1*2001/116*0379*.. | bar: Area 1
OPEL | CORSA | CORSA D 5H | S-D | 10/2006 | 11/2010 | 5x110 | 65,06 | 495 |  | 44 | M12x1,5 | 17 | ALLEGGERITA HLT 5F | 8x17 | 17,00 | 8,00 | W0182420353 | 3 | S | 20080918 | 20081018 | 5x110 |  | 40 | 81710255 | L | B1 | B | LB13 | TÜV |  |  | DK | YES |  |  | T | Teilegutachten (PB+VB) | 2 | Mods can be necessary to car | 215/40 R17----215/45 R17--- | AfterMarket OZ | MAX 540 KG | MATT BLACK | I-Tech | 8027529031843 | OZ | 9 |  |  | Serie L - ext.diam.75 mm | 540x540x280 | 1 | 092-110 | e1*2001/116*0379*.. | bar: Area 1
OPEL | CORSA | CORSA D 5H | S-D | 10/2006 | 11/2010 | 5x110 | 65,06 | 495 |  | 44 | M12x1,5 | 17 | ALLEGGERITA HLT 5F | 8x17 | 17,00 | 8,00 | W0182420366 | 1 | S | 20080904 | 20081004 | 5x110 |  | 40 | 81710255 | L | B1 | B | LB13 | TÜV |  |  | DK | YES |  |  | T | Teilegutachten (PB+VB) | 2 | Mods can be necessary to car | 215/40 R17----215/45 R17--- | AfterMarket OZ | MAX 540 KG | TITANIUM TECH | I-Tech | 8027529031850 | OZ | 9 |  |  | Serie L - ext.diam.75 mm | 540x540x280 | 1 | 092-110 | e1*2001/116*0379*.. | bar: Area 1
OPEL | CORSA | CORSA D 5H | S-D | 10/2006 | 11/2010 | 5x110 | 65,06 | 495 |  | 44 | M12x1,5 | 17 | ALLEGGERITA HLT 5F | 8x17 | 17,00 | 8,00 | W0182420371 | 3 | S | 20080918 | 20081018 | 5x110 |  | 40 | 81710255 | L | B1 | B | LB13 | TÜV |  |  | DK | YES |  |  | T | Teilegutachten (PB+VB) | 2 | Mods can be necessary to car | 215/40 R17----215/45 R17--- | AfterMarket OZ | MAX 540 KG | ORANGE | I-Tech | 8027529031867 | OZ | 9 |  |  | Serie L - ext.diam.75 mm | 540x540x280 | 1 | 092-110 | e1*2001/116*0379*.. | bar: Area 1
OPEL | CORSA | CORSA D 5H | S-D | 10/2006 | 11/2010 | 5x110 | 65,06 | 495 |  | 44 | M12x1,5 | 17 | ALLEGGERITA HLT 5F | 8x17 | 17,00 | 8,00 | W0182420372 | 3 | S | 20080918 | 20081018 | 5x110 |  | 40 | 81710255 | L | B1 | B | LB13 | TÜV |  |  | DK | YES |  |  | T | Teilegutachten (PB+VB) | 2 | Mods can be necessary to car | 215/40 R17----215/45 R17--- | AfterMarket OZ | MAX 540 KG | MATT BLUE | I-Tech | 8027529031874 | OZ | 9 |  |  | Serie L - ext.diam.75 mm | 540x540x280 | 1 | 092-110 | e1*2001/116*0379*.. | bar: Area 1
OPEL | CORSA | CORSA D 5H | S-D | 10/2006 | 11/2010 | 5x110 | 65,06 | 495 |  | 44 | M12x1,5 | 17 | ALLEGGERITA HLT 5F | 8x17 | 17,00 | 8,00 | W0182420376 | 3 | S | 20081211 | 20090110 | 5x110 |  | 40 | 81710255 | L | B1 | B | LB13 | TÜV |  |  | DK | YES |  |  | T | Teilegutachten (PB+VB) | 2 | Mods can be necessary to car | 215/40 R17----215/45 R17--- | AfterMarket OZ | MAX 540 KG | RACE GOLD | I-Tech | 8027529035810 | OZ | 9 |  |  | Serie L - ext.diam.75 mm | 540x540x280 | 1 | 092-110 | e1*2001/116*0379*.. | bar: Area 1
OPEL | CORSA | CORSA D 5H | S-D | 10/2006 | 11/2010 | 5x110 | 65,06 | 495 |  | 44 | M12x1,5 | 17 | ALLEGGERITA HLT 5F | 8x17 | 17,00 | 8,00 | W0182420384 | 3 | S | 20080918 | 20081018 | 5x110 |  | 40 | 81710255 | L | B1 | B | LB13 | TÜV |  |  | DK | YES |  |  | T | Teilegutachten (PB+VB) | 2 | Mods can be necessary to car | 215/40 R17----215/45 R17--- | AfterMarket OZ | MAX 540 KG | RED | I-Tech | 8027529031881 | OZ | 9 |  |  | Serie L - ext.diam.75 mm | 540x540x280 | 1 | 092-110 | e1*2001/116*0379*.. | bar: Area 1
OPEL | CORSA | CORSA D 5H | S-D | 10/2006 | 11/2010 | 5x110 | 65,06 | 495 |  | 44 | M12x1,5 | 17 | ENERGY | 8x17 | 17,00 | 8,00 | W8500820154 | 1 | S | 20080904 | 20081004 | 5x108 |  | 38 | 81710126 | L | B48 | B |  |  | KBA |  | DK | YES |  |  | K | KBA (ABE+VB) | 2 | Mods can be necessary to car | 215/40 R17----215/45 R17--- | AfterMarket OZ | MAX 675 KG | MATT BLACK + DIAMOND-CUT | X-Line | 8027529034363 | OZ | 12,80 |  |  | Serie L - ext.diam.75 mm | 542x542x274 | 1 | 092-110 | e1*2001/116*0379*.. | Area 2: OUT
OPEL | CORSA | CORSA D 5H | S-D | 10/2006 | 11/2010 | 5x110 | 65,06 | 495 |  | 44 | M12x1,5 | 17 | ITALIA 150 | 8x17 | 17,00 | 8,00 | W01890202R4 | 1 |  |  |  | 5x110 |  | 38 | 81710424 | L | VST20A24 | B |  |  | KBA |  | DK | YES |  |  | K | KBA (ABE+VB) | 2 | Mods can be necessary to car | 215/40 R17----215/45 R17--- | AfterMarket OZ | MAX 700 KG | MATT RACE SILVER DIAMOND CUT | Racing | 8027529070156 | OZ | 11,43 |  |  | Serie L - ext.diam.75 mm | 540x540x274 | 1 | 092-110 | e1*2001/116*0379*.. | bar: Area 1
OPEL | CORSA | CORSA D 5H | S-D | 10/2006 | 11/2010 | 5x110 | 65,06 | 495 |  | 44 | M12x1,5 | 17 | ITALIA 150 | 8x17 | 17,00 | 8,00 | W0189020249 | 1 |  |  |  | 5x110 |  | 38 | 81710424 | L | VST20A24 | B |  |  | KBA |  | DK | YES |  |  | K | KBA (ABE+VB) | 2 | Mods can be necessary to car | 215/40 R17----215/45 R17--- | AfterMarket OZ | MAX 700 KG | MATT DARK GRAPHITE DIAMOND CUT | Racing | 8027529070149 | OZ | 11,43 |  |  | Serie L - ext.diam.75 mm | 540x540x274 | 1 | 092-110 | e1*2001/116*0379*.. | bar: Area 1
OPEL | CORSA | CORSA D 5H | S-D | 10/2006 | 11/2010 | 5x110 | 65,06 | 495 |  | 44 | M12x1,5 | 17 | FORMULA HLT | 7½x18 | 18,00 | 7,50 | W01903203G1 | 1 | S | 20121011 | 20121110 | 5x110 |  | 38 | 81710424 | L | VST20A24 | B |  |  |  |  | DK | YES |  |  | N | No Certificate | 1 | No car modifications required |  | AfterMarket OZ | MAX 630 KG | GRIGIO CORSA | I-Tech | 8027529081909 | OZ | 11,17 |  |  | Serie L - ext.diam.75 mm | 567x567x261 | 1 | 092-110 | e1*2001/116*0379*.. | bar: Area 1
OPEL | CORSA | CORSA D 5H | S-D | 10/2006 | 11/2010 | 5x110 | 65,06 | 495 |  | 44 | M12x1,5 | 17 | SUPERTURISMO LM | 7½x18 | 18,00 | 7,50 | W0185520119 | 1 |  |  |  | 5x108 |  | 40 | 81710126 | L | B48 | B |  | TÜV |  |  | DK | YES |  |  | S | Strongness Certificate (PB) | 1 | No car modifications required |  | AfterMarket OZ | MAX 660 KG | MATT RACE SILVER + BLACK LETTERING | Racing | 8027529043365 | OZ | 11,38 |  |  | Serie L - ext.diam.75 mm | 570x570x280 | 1 | 092-110 | e1*2001/116*0379*.. | bar: Area 1
OPEL | CORSA | CORSA D 5H | S-D | 10/2006 | 11/2010 | 5x110 | 65,06 | 495 |  | 44 | M12x1,5 | 17 | ULTRALEGGERA | 7½x18 | 18,00 | 7,50 | W0173720161 | 1 | S | 20071017 | 20071116 | 5x108 |  | 40 | 81710126 | L | B48 | B |  |  |  | VIA | DK | YES |  |  | N | No Certificate | 1 | No car modifications required |  | AfterMarket OZ | MAX 650 KG | CHRYSTAL TITANIUM | Racing | 8027529003352 | OZ | 9,75 |  |  | Serie L - ext.diam.75 mm | 570x570x270 | 1 | 092-110 | e1*2001/116*0379*.. | bar: Area 1
OPEL | CORSA | CORSA D 5H | S-D | 10/2006 | 11/2010 | 5x110 | 65,06 | 495 |  | 44 | M12x1,5 | 17 | ADRENALINA | 8x18 | 18,00 | 8,00 | W8501520154 | 1 | S | 20080904 | 20081004 | 5x108 |  | 38 | 81710126 | L | B48 | B |  | TÜV |  |  | DK | YES |  |  | T | Teilegutachten (PB+VB) | 2 | Mods can be necessary to car | 205/40 R18----215/35 R18----215/40 R18----225/35 R18--- | AfterMarket OZ | MAX 690 KG | MATT BLACK + DIAMOND-CUT | X-Line | 8027529034684 | OZ | 12,85 |  |  | Serie L - ext.diam.75 mm | 568x568x274 | 1 | 092-110 | e1*2001/116*0379*.. | bar: Area 1
OPEL | CORSA | CORSA D 5H | S-D | 10/2006 | 11/2010 | 5x110 | 65,06 | 495 |  | 44 | M12x1,5 | 17 | ALLEGGERITA HLT 5F | 8x18 | 18,00 | 8,00 | W01830202P3 | 3 | S | 20121012 | 20121111 | 5x110 |  | 40 | 81710255 | L | B1 | B | LB13 | TÜV |  |  | DK | YES |  |  | T | Teilegutachten (PB+VB) | 1 | No car modifications required | 205/40 R18----215/35 R18----215/40 R18----225/35 R18--- | AfterMarket OZ | MAX 535 KG | ACID GREEN | I-Tech | 8027529081213 | OZ | 9,87 |  |  | Serie L - ext.diam.75 mm | 570x570x280 | 1 | 092-110 | e1*2001/116*0379*.. | bar: Area 1
OPEL | CORSA | CORSA D 5H | S-D | 10/2006 | 11/2010 | 5x110 | 65,06 | 495 |  | 44 | M12x1,5 | 17 | ALLEGGERITA HLT 5F | 8x18 | 18,00 | 8,00 | W0183020222 | 3 | S | 20081211 | 20090110 | 5x110 |  | 40 | 81710255 | L | B1 | B | LB13 | TÜV |  |  | DK | YES |  |  | T | Teilegutachten (PB+VB) | 1 | No car modifications required | 205/40 R18----215/35 R18----215/40 R18----225/35 R18--- | AfterMarket OZ | MAX 535 KG | MATT GRAPHIT SILVER | I-Tech | 8027529036336 | OZ | 9,87 |  |  | Serie L - ext.diam.75 mm | 570x570x280 | 1 | 092-110 | e1*2001/116*0379*.. | bar: Area 1
OPEL | CORSA | CORSA D 5H | S-D | 10/2006 | 11/2010 | 5x110 | 65,06 | 495 |  | 44 | M12x1,5 | 17 | ALLEGGERITA HLT 5F | 8x18 | 18,00 | 8,00 | W0183020230 | 3 | S | 20080918 | 20081018 | 5x110 |  | 40 | 81710255 | L | B1 | B | LB13 | TÜV |  |  | DK | YES |  |  | T | Teilegutachten (PB+VB) | 1 | No car modifications required | 205/40 R18----215/35 R18----215/40 R18----225/35 R18--- | AfterMarket OZ | MAX 535 KG | WHITE | I-Tech | 8027529033205 | OZ | 9,87 |  |  | Serie L - ext.diam.75 mm | 570x570x280 | 1 | 092-110 | e1*2001/116*0379*.. | bar: Area 1
OPEL | CORSA | CORSA D 5H | S-D | 10/2006 | 11/2010 | 5x110 | 65,06 | 495 |  | 44 | M12x1,5 | 17 | ALLEGGERITA HLT 5F | 8x18 | 18,00 | 8,00 | W0183020253 | 3 | S | 20080918 | 20081018 | 5x110 |  | 40 | 81710255 | L | B1 | B | LB13 | TÜV |  |  | DK | YES |  |  | T | Teilegutachten (PB+VB) | 1 | No car modifications required | 205/40 R18----215/35 R18----215/40 R18----225/35 R18--- | AfterMarket OZ | MAX 535 KG | MATT BLACK | I-Tech | 8027529033212 | OZ | 9,87 |  |  | Serie L - ext.diam.75 mm | 570x570x280 | 1 | 092-110 | e1*2001/116*0379*.. | bar: Area 1
OPEL | CORSA | CORSA D 5H | S-D | 10/2006 | 11/2010 | 5x110 | 65,06 | 495 |  | 44 | M12x1,5 | 17 | ALLEGGERITA HLT 5F | 8x18 | 18,00 | 8,00 | W0183020266 | 1 | S | 20080904 | 20081004 | 5x110 |  | 40 | 81710255 | L | B1 | B | LB13 | TÜV |  |  | DK | YES |  |  | T | Teilegutachten (PB+VB) | 1 | No car modifications required | 205/40 R18----215/35 R18----215/40 R18----225/35 R18--- | AfterMarket OZ | MAX 535 KG | TITANIUM TECH | I-Tech | 8027529033229 | OZ | 9,87 |  |  | Serie L - ext.diam.75 mm | 570x570x280 | 1 | 092-110 | e1*2001/116*0379*.. | bar: Area 1
OPEL | CORSA | CORSA D 5H | S-D | 10/2006 | 11/2010 | 5x110 | 65,06 | 495 |  | 44 | M12x1,5 | 17 | ALLEGGERITA HLT 5F | 8x18 | 18,00 | 8,00 | W0183020271 | 3 | S | 20080918 | 20081018 | 5x110 |  | 40 | 81710255 | L | B1 | B | LB13 | TÜV |  |  | DK | YES |  |  | T | Teilegutachten (PB+VB) | 1 | No car modifications required | 205/40 R18----215/35 R18----215/40 R18----225/35 R18--- | AfterMarket OZ | MAX 535 KG | ORANGE | I-Tech | 8027529033236 | OZ | 9,87 |  |  | Serie L - ext.diam.75 mm | 570x570x280 | 1 | 092-110 | e1*2001/116*0379*.. | bar: Area 1
OPEL | CORSA | CORSA D 5H | S-D | 10/2006 | 11/2010 | 5x110 | 65,06 | 495 |  | 44 | M12x1,5 | 17 | ALLEGGERITA HLT 5F | 8x18 | 18,00 | 8,00 | W0183020272 | 3 | S | 20080918 | 20081018 | 5x110 |  | 40 | 81710255 | L | B1 | B | LB13 | TÜV |  |  | DK | YES |  |  | T | Teilegutachten (PB+VB) | 1 | No car modifications required | 205/40 R18----215/35 R18----215/40 R18----225/35 R18--- | AfterMarket OZ | MAX 535 KG | MATT BLUE | I-Tech | 8027529033243 | OZ | 9,87 |  |  | Serie L - ext.diam.75 mm | 570x570x280 | 1 | 092-110 | e1*2001/116*0379*.. | bar: Area 1
OPEL | CORSA | CORSA D 5H | S-D | 10/2006 | 11/2010 | 5x110 | 65,06 | 495 |  | 44 | M12x1,5 | 17 | ALLEGGERITA HLT 5F | 8x18 | 18,00 | 8,00 | W0183020276 | 3 | S | 20081211 | 20090110 | 5x110 |  | 40 | 81710255 | L | B1 | B | LB13 | TÜV |  |  | DK | YES |  |  | T | Teilegutachten (PB+VB) | 1 | No car modifications required | 205/40 R18----215/35 R18----215/40 R18----225/35 R18--- | AfterMarket OZ | MAX 535 KG | RACE GOLD | I-Tech | 8027529036329 | OZ | 9,87 |  |  | Serie L - ext.diam.75 mm | 570x570x280 | 1 | 092-110 | e1*2001/116*0379*.. | bar: Area 1
OPEL | CORSA | CORSA D 5H | S-D | 10/2006 | 11/2010 | 5x110 | 65,06 | 495 |  | 44 | M12x1,5 | 17 | ALLEGGERITA HLT 5F | 8x18 | 18,00 | 8,00 | W0183020284 | 3 | S | 20080918 | 20081018 | 5x110 |  | 40 | 81710255 | L | B1 | B | LB13 | TÜV |  |  | DK | YES |  |  | T | Teilegutachten (PB+VB) | 1 | No car modifications required | 205/40 R18----215/35 R18----215/40 R18----225/35 R18--- | AfterMarket OZ | MAX 535 KG | RED | I-Tech | 8027529033250 | OZ | 9,87 |  |  | Serie L - ext.diam.75 mm | 570x570x280 | 1 | 092-110 | e1*2001/116*0379*.. | bar: Area 1
OPEL | CORSA | CORSA D 5H | S-D | 10/2006 | 11/2010 | 5x110 | 65,06 | 495 |  | 44 | M12x1,5 | 17 | DAVID | 8x18 | 18,00 | 8,00 | W01863202N5 | 1 | S | 20100927 | 20101027 | 5x110 |  | 38 | 81710424 | L | VST20A24 | B |  | TÜV |  |  | DK | YES |  |  | T | Teilegutachten (PB+VB) | 2 | Mods can be necessary to car | 205/40 R18----215/35 R18----215/40 R18----225/35 R18--- | AfterMarket OZ | MAX 690 KG | MATT GRAPHITE DIAMOND CUT | Via Veneto | 8027529054491 | OZ | 13,17 |  |  | Serie L - ext.diam.75 mm | 567x567x274 | 1 | 092-110 | e1*2001/116*0379*.. | bar: Area 1
OPEL | CORSA | CORSA D 5H | S-D | 10/2006 | 11/2010 | 5x110 | 65,06 | 495 |  | 44 | M12x1,5 | 17 | EGO | 8x18 | 18,00 | 8,00 | W8504720154 | 1 | S | 20110726 | 20110825 | 5x110 |  | 38 | 81710424 | L | VST20A24 | B |  |  |  |  | DK | YES |  |  | K | KBA (ABE+VB) | 2 | Mods can be necessary to car | 205/40 R18----215/35 R18----215/40 R18----225/35 R18--- | AfterMarket OZ | MAX 730 KG | MATT BLACK + DIAMOND-CUT | X-Line | 8027529065480 | OZ | 13,96 |  |  | Serie L - ext.diam.75 mm | 568x568x274 | 1 | 092-110 | e1*2001/116*0379*.. | bar: Area 1
OPEL | CORSA | CORSA D 5H | S-D | 10/2006 | 11/2010 | 5x110 | 65,06 | 495 |  | 44 | M12x1,5 | 17 | ENERGY | 8x18 | 18,00 | 8,00 | W8500920154 | 1 | S | 20080904 | 20081004 | 5x108 |  | 38 | 81710126 | L | B48 | B |  | TÜV |  |  | DK | YES |  |  | T | Teilegutachten (PB+VB) | 2 | Mods can be necessary to car | 205/40 R18----215/35 R18----215/40 R18----225/35 R18--- | AfterMarket OZ | MAX 725 KG | MATT BLACK + DIAMOND-CUT | X-Line | 8027529034417 | OZ | 14,15 |  |  | Serie L - ext.diam.75 mm | 568x568x274 | 1 | 092-110 | e1*2001/116*0379*.. | bar: Area 1
OPEL | CORSA | CORSA D 5H | S-D | 10/2006 | 11/2010 | 5x110 | 65,06 | 495 |  | 44 | M12x1,5 | 17 | ENVY | 8x18 | 18,00 | 8,00 | W8503920268 | 1 |  |  |  | 5x110 |  | 38 | 81710424 | L | VST20A24 | B |  | TÜV |  |  | DK | YES |  |  | T | Teilegutachten (PB+VB) | 2 | Mods can be necessary to car | 205/40 R18----215/35 R18----215/40 R18----225/35 R18--- | AfterMarket OZ | MAX 690 KG | MATT SILVER TECH DIAMOND CUT | X-Line | 8027529049657 | OZ | 12,76 |  |  | Serie L - ext.diam.75 mm | 568x568x274 | 1 | 092-110 | e1*2001/116*0379*.. | bar: Area 1
OPEL | CORSA | CORSA D 5H | S-D | 10/2006 | 11/2010 | 5x110 | 65,06 | 495 |  | 44 | M12x1,5 | 17 | FORMULA HLT | 8x18 | 18,00 | 8,00 | W01892201G1 | 1 | S | 20121011 | 20121110 | 5x110 |  | 38 | 81710424 | L | VST20A24 | B |  |  |  |  | DK | YES |  |  | N | No Certificate | 2 | Mods can be necessary to car | 205/40 R18----215/35 R18----215/40 R18----225/35 R18--- | AfterMarket OZ | MAX 650 KG | GRIGIO CORSA | I-Tech | 8027529081817 | OZ | 11,67 |  |  | Serie L - ext.diam.75 mm | 567x567x274 | 1 | 092-110 | e1*2001/116*0379*.. | bar: Area 1
OPEL | CORSA | CORSA D 5H | S-D | 10/2006 | 11/2010 | 5x110 | 65,06 | 495 |  | 44 | M12x1,5 | 17 | ITALIA 150 | 8x18 | 18,00 | 8,00 | W01884201R4 | 1 | S | 20110914 | 20111014 | 5x110 |  | 38 | 81710424 | L | VST20A24 | B |  | TÜV |  |  | DK | YES |  |  | T | Teilegutachten (PB+VB) | 2 | Mods can be necessary to car | 205/40 R18----215/35 R18----215/40 R18----225/35 R18--- | AfterMarket OZ | MAX 700 KG | MATT RACE SILVER DIAMOND CUT | Racing | 8027529069389 | OZ | 12,45 |  |  | Serie L - ext.diam.75 mm | 567x567x274 | 1 | 092-110 | e1*2001/116*0379*.. | bar: Area 1
OPEL | CORSA | CORSA D 5H | S-D | 10/2006 | 11/2010 | 5x110 | 65,06 | 495 |  | 44 | M12x1,5 | 17 | ITALIA 150 | 8x18 | 18,00 | 8,00 | W0188420149 | 1 | S | 20110914 | 20111014 | 5x110 |  | 38 | 81710424 | L | VST20A24 | B |  | TÜV |  |  | DK | YES |  |  | T | Teilegutachten (PB+VB) | 2 | Mods can be necessary to car | 205/40 R18----215/35 R18----215/40 R18----225/35 R18--- | AfterMarket OZ | MAX 700 KG | MATT DARK GRAPHITE DIAMOND CUT | Racing | 8027529069372 | OZ | 12,45 |  |  | Serie L - ext.diam.75 mm | 567x567x274 | 1 | 092-110 | e1*2001/116*0379*.. | bar: Area 1
OPEL | CORSA | CORSA D 5H | S-D | 10/2006 | 11/2010 | 5x110 | 65,06 | 495 |  | 44 | M12x1,5 | 17 | LOUNGE 10 | 8x18 | 18,00 | 8,00 | W8503120354 | 1 |  |  |  | 5x110 |  | 38 | 81710424 | L | VST20A24 | B |  | TÜV |  |  | DK | YES |  |  | T | Teilegutachten (PB+VB) | 2 | Mods can be necessary to car | 205/40 R18----215/35 R18----215/40 R18----225/35 R18--- | AfterMarket OZ | MAX 690 KG | MATT BLACK + DIAMOND-CUT | X-Line | 8027529047790 | OZ | 13,96 |  |  | Serie L - ext.diam.75 mm | 568x568x274 | 1 | 092-110 | e1*2001/116*0379*.. | bar: Area 1
OPEL | CORSA | CORSA D 5H | S-D | 10/2006 | 11/2010 | 5x110 | 65,06 | 495 |  | 44 | M12x1,5 | 17 | LOUNGE 10 | 8x18 | 18,00 | 8,00 | W8503120375 | 1 |  |  |  | 5x110 |  | 38 | 81710424 | L | VST20A24 | B |  | TÜV |  |  | DK | YES |  |  | T | Teilegutachten (PB+VB) | 2 | Mods can be necessary to car | 205/40 R18----215/35 R18----215/40 R18----225/35 R18--- | AfterMarket OZ | MAX 690 KG | METAL SILVER + DIAMOND CUT | X-Line | 8027529047806 | OZ | 13,96 |  |  | Serie L - ext.diam.75 mm | 568x568x274 | 1 | 092-110 | e1*2001/116*0379*.. | bar: Area 1
OPEL | CORSA | CORSA D 5H | S-D | 10/2006 | 11/2010 | 5x110 | 65,06 | 495 |  | 44 | M12x1,5 | 17 | QUARANTA | 8x18 | 18,00 | 8,00 | W01856203G2 | 1 | S | 20100928 | 20101028 | 5x110 |  | 38 | 81710255 | L | B1 | B |  | TÜV |  |  | DK | YES |  |  | T | Teilegutachten (PB+VB) | 2 | Mods can be necessary to car | 205/40 R18----215/35 R18----215/40 R18----225/35 R18--- | AfterMarket OZ | MAX 715 KG | GRIGIO CORSA DIAMANTATO | Via Veneto | 8027529054415 | OZ | 12,92 |  |  | Serie L - ext.diam.75 mm | 570x570x280 | 1 | 092-110 | e1*2001/116*0379*.. | bar: Area 1
OPEL | CORSA | CORSA D 5H | S-D | 10/2006 | 11/2010 | 5x110 | 65,06 | 495 |  | 44 | M12x1,5 | 17 | SUPERTURISMO GT | 8x18 | 18,00 | 8,00 | W01669201P5 | 1 | S | 20121012 | 20121111 | 5x108 |  | 40 | 81710126 | L | B48 | B |  | TÜV |  | VIA | DK | YES |  |  | T | Teilegutachten (PB+VB) | 1 | No car modifications required | 205/40 R18----215/35 R18----215/40 R18----225/35 R18--- | AfterMarket OZ | MAX 640 KG | GRIGIO CORSA+BLACK LETTERING | Racing | 8027529081503 | OZ | 12,59 |  |  | Serie L - ext.diam.75 mm | 570x570x280 | 1 | 092-110 | e1*2001/116*0379*.. | bar: Area 1
OPEL | CORSA | CORSA D 5H | S-D | 10/2006 | 11/2010 | 5x110 | 65,06 | 495 |  | 44 | M12x1,5 | 17 | SUPERTURISMO GT | 8x18 | 18,00 | 8,00 | W0166920179 | 1 |  |  |  | 5x108 |  | 40 | 81710126 | L | B48 | B |  | TÜV |  | VIA | DK | YES |  |  | T | Teilegutachten (PB+VB) | 1 | No car modifications required | 205/40 R18----215/35 R18----215/40 R18----225/35 R18--- | AfterMarket OZ | MAX 640 KG | MATT BLACK + RED LETTERING | Racing | 8027529057348 | OZ | 12,59 |  |  | Serie L - ext.diam.75 mm | 567x567x274 | 1 | 092-110 | e1*2001/116*0379*.. | bar: Area 1
OPEL | CORSA | CORSA D 5H | S-D | 10/2006 | 11/2010 | 5x110 | 65,06 | 495 |  | 44 | M12x1,5 | 17 | SUPERTURISMO GT | 8x18 | 18,00 | 8,00 | W0166920182 | 1 | S | 20061016 | 20061115 | 5x108 |  | 40 | 81710126 | L | B48 | B |  | TÜV |  | VIA | DK | YES |  |  | T | Teilegutachten (PB+VB) | 1 | No car modifications required | 205/40 R18----215/35 R18----215/40 R18----225/35 R18--- | AfterMarket OZ | MAX 640 KG | RACE SILVER + BLACK LETTERING | Racing | 8027529000306 | OZ | 12,59 |  |  | Serie L - ext.diam.75 mm | 570x570x280 | 1 | 092-110 | e1*2001/116*0379*.. | bar: Area 1
OPEL | CORSA | CORSA D 5H | S-D | 10/2006 | 11/2010 | 5x110 | 65,06 | 495 |  | 44 | M12x1,5 | 17 | SUPERTURISMO GT | 8x18 | 18,00 | 8,00 | W0166920582 | 1 |  |  |  | 5x110 |  | 40 | 81710255 | L | B1 | B | LB13 | TÜV |  | VIA | DK | YES |  |  | T | Teilegutachten (PB+VB) | 1 | No car modifications required | 205/40 R18----215/35 R18----215/40 R18----225/35 R18--- | AfterMarket OZ | MAX 640 KG | RACE SILVER + BLACK LETTERING | Racing | 8027529056655 | OZ | 13,10 |  |  | Serie L - ext.diam.75 mm | 567x567x274 | 1 | 092-110 | e1*2001/116*0379*.. | Area 2: OUT
OPEL | CORSA | CORSA D 5H | S-D | 10/2006 | 11/2010 | 5x110 | 65,06 | 495 |  | 44 | M12x1,5 | 17 | SUPERTURISMO LM | 8x18 | 18,00 | 8,00 | W0185420219 | 1 |  |  |  | 5x108 |  | 38 | 81710126 | L | B48 | B |  | TÜV |  |  | DK | YES |  |  | S | Strongness Certificate (PB) | 2 | Mods can be necessary to car | 205/40 R18----215/35 R18----215/40 R18----225/35 R18--- | AfterMarket OZ | MAX 680 KG | MATT RACE SILVER + BLACK LETTERING | Racing | 8027529043433 | OZ | 11,78 |  |  | Serie L - ext.diam.75 mm | 570x570x280 | 1 | 092-110 | e1*2001/116*0379*.. | bar: Area 1
OPEL | CORSA | CORSA D 5H | S-D | 10/2006 | 11/2010 | 5x110 | 65,06 | 495 |  | 44 | M12x1,5 | 17 | SUPERTURISMO LM | 8x18 | 18,00 | 8,00 | W0185420419 | 1 |  |  |  | 5x110 |  | 38 | 81710255 | L | B1 | B | LB13 | TÜV |  |  | DK | YES |  |  | T | Teilegutachten (PB+VB) | 2 | Mods can be necessary to car | 205/40 R18----215/35 R18----215/40 R18----225/35 R18--- | AfterMarket OZ | MAX 680 KG | MATT RACE SILVER + BLACK LETTERING | Racing | 8027529043457 | OZ | 11,77 |  |  | Serie L - ext.diam.75 mm | 570x570x280 | 1 | 092-110 | e1*2001/116*0379*.. | bar: Area 1
OPEL | CORSA | CORSA D 5H | S-D | 10/2006 | 11/2010 | 5x110 | 65,06 | 495 |  | 44 | M12x1,5 | 17 | ULTRALEGGERA | 8x18 | 18,00 | 8,00 | W0171220161 | 1 | S | 20061016 | 20061115 | 5x108 |  | 38 | 81710126 | L | B48 | B |  | TÜV |  |  | DK | YES |  |  | S | Strongness Certificate (PB) | 2 | Mods can be necessary to car | 205/40 R18----215/35 R18----215/40 R18----225/35 R18--- | AfterMarket OZ | MAX 580 KG | CHRYSTAL TITANIUM | Racing | 8027529001846 | OZ | 10,02 |  |  | Serie L - ext.diam.75 mm | 570x570x280 | 1 | 092-110 | e1*2001/116*0379*.. | bar: Area 1
OPEL | CORSA | CORSA D 5H | S-D | 10/2006 | 11/2010 | 5x110 | 65,06 | 495 |  | 44 | M12x1,5 | 17 | ULTRALEGGERA | 8x18 | 18,00 | 8,00 | W0171220953 | 1 | S | 20080115 | 20080214 | 5x110 |  | 38 | 81710255 | L | B1 | B | LB13 | TÜV |  |  | DK | YES |  |  | T | Teilegutachten (PB+VB) | 2 | Mods can be necessary to car | 205/40 R18----215/35 R18----215/40 R18----225/35 R18--- | AfterMarket OZ | MAX 650 KG | MATT BLACK | Racing | 8027529002058 | OZ | 10,18 |  |  | Serie L - ext.diam.75 mm | 570x570x280 | 1 | 092-110 | e1*2001/116*0379*.. | bar: Area 1
OPEL | CORSA | CORSA D 5H | S-D | 10/2006 | 11/2010 | 5x110 | 65,06 | 495 |  | 44 | M12x1,5 | 17 | ULTRALEGGERA | 8x18 | 18,00 | 8,00 | W0171220961 | 1 | S | 20061219 | 20070118 | 5x110 |  | 38 | 81710255 | L | B1 | B | LB13 | TÜV |  |  | DK | YES |  |  | T | Teilegutachten (PB+VB) | 2 | Mods can be necessary to car | 205/40 R18----215/35 R18----215/40 R18----225/35 R18--- | AfterMarket OZ | MAX 650 KG | CHRYSTAL TITANIUM | Racing | 8027529002065 | OZ | 10,18 |  |  | Serie L - ext.diam.75 mm | 570x570x280 | 1 | 092-110 | e1*2001/116*0379*.. | bar: Area 1
OPEL | CORSA | CORSA D 5H | S-D | 10/2006 | 11/2010 | 5x110 | 65,06 | 495 |  | 44 | M12x1,5 | 17 | WAVE | 8x18 | 18,00 | 8,00 | W8501820154 | 1 |  |  |  | 5x108 |  | 38 | 81710126 | L | B48 | B |  | TÜV |  |  | DK | YES |  |  | T | Teilegutachten (PB+VB) | 2 | Mods can be necessary to car | 205/40 R18----215/35 R18----215/40 R18----225/35 R18--- | AfterMarket OZ | MAX 690 KG | MATT BLACK + DIAMOND-CUT | X-Line | 8027529045673 | OZ | 13,46 |  |  | Serie L - ext.diam.75 mm | 568x568x274 | 1 | 092-110 | e1*2001/116*0379*.. | bar: Area 1
OPEL | CORSA | CORSA D 5H | S-D | 10/2006 | 11/2010 | 5x110 | 65,06 | 495 |  | 44 | M12x1,5 | 17 | X5B | 8x18 | 18,00 | 8,00 | W85064201N5 | 1 |  |  |  | 5x110 |  | 38 | 81710424 | L | VST20A24 | B |  |  | KBA |  | DK | YES |  |  | K | KBA (ABE+VB) | 2 | Mods can be necessary to car | 205/40 R18----215/35 R18----215/40 R18----225/35 R18--- | AfterMarket OZ | MAX 730 KG | MATT GRAPHITE DIAMOND CUT | X-Line | 8027529077995 | OZ | 13,73 |  |  | Serie L - ext.diam.75 mm | 568x568x274 | 1 | 092-110 | e1*2001/116*0379*.. | bar: Area 1
OPEL | CORSA | CORSA D 5H | S-D | 10/2006 | 11/2010 | 5x110 | 65,06 | 495 |  | 44 | M12x1,5 | 17 | ITALIA 150 | 8x19 | 19,00 | 8,00 | W01889202R4 | 1 |  |  |  | 5x110 |  | 38 | 81710424 | L | VST20A24 | B |  | TÜV |  |  | DK | YES |  |  | T | Teilegutachten (PB+VB) | 2 | Mods can be necessary to car | 215/35 R19----225/30 R19--- | AfterMarket OZ | MAX 700 KG | MATT RACE SILVER DIAMOND CUT | Racing | 8027529070323 | OZ | 13,69 |  |  | Serie L - ext.diam.75 mm | 592x592x274 | 1 | 092-110 | e1*2001/116*0379*.. | bar: Area 1
OPEL | CORSA | CORSA D 5H | S-D | 10/2006 | 11/2010 | 5x110 | 65,06 | 495 |  | 44 | M12x1,5 | 17 | ITALIA 150 | 8x19 | 19,00 | 8,00 | W0188920249 | 1 |  |  |  | 5x110 |  | 38 | 81710424 | L | VST20A24 | B |  | TÜV |  |  | DK | YES |  |  | T | Teilegutachten (PB+VB) | 2 | Mods can be necessary to car | 215/35 R19----225/30 R19--- | AfterMarket OZ | MAX 700 KG | MATT DARK GRAPHITE DIAMOND CUT | Racing | 8027529070316 | OZ | 13,69 |  |  | Serie L - ext.diam.75 mm | 592x592x274 | 1 | 092-110 | e1*2001/116*0379*.. | bar: Area 1
OPEL | CORSA | CORSA D 5H | S-D | 10/2006 | 11/2010 | 5x110 | 65,06 | 495 |  | 44 | M12x1,5 | 17 | SUPERTURISMO GT | 8x19 | 19,00 | 8,00 | W01690202P5 | 1 | S | 20121012 | 20121111 | 5x108 |  | 38 | 81710126 | L | B48 | B |  | TÜV |  |  | DK | YES |  |  | T | Teilegutachten (PB+VB) | 2 | Mods can be necessary to car | 215/35 R19----225/30 R19--- | AfterMarket OZ | MAX 615 KG | GRIGIO CORSA+BLACK LETTERING | Racing | 8027529081756 | OZ | 13,56 |  |  | Serie L - ext.diam.75 mm | 600x600x300 | 1 | 092-110 | e1*2001/116*0379*.. | bar: Area 1
OPEL | CORSA | CORSA D 5H | S-D | 10/2006 | 11/2010 | 5x110 | 65,06 | 495 |  | 44 | M12x1,5 | 17 | SUPERTURISMO GT | 8x19 | 19,00 | 8,00 | W0169020282 | 1 | S | 20081211 | 20090110 | 5x108 |  | 38 | 81710126 | L | B48 | B |  | TÜV |  |  | DK | YES |  |  | T | Teilegutachten (PB+VB) | 2 | Mods can be necessary to car | 215/35 R19----225/30 R19--- | AfterMarket OZ | MAX 615 KG | RACE SILVER + BLACK LETTERING | Racing | 8027529001198 | OZ | 13,56 |  |  | Serie L - ext.diam.75 mm | 600x600x300 | 1 | 092-110 | e1*2001/116*0379*.. | bar: Area 1
OPEL | CORSA | CORSA 93 | B,B-LFW,S93 | 03/1993 | 09/2000 | 4x100 | 56,56 |  |  | 49 | M12x1,50 | 17 | LOUNGE 8 | 6x14 | 14,00 | 6,00 | W8503520054 | 1 |  |  |  | 4x100 |  | 36 | 81710014 | S | B1 | B | LB13 |  | KBA |  | DK | YES |  |  | N | No Certificate | 2 | Mods can be necessary to car | 165/65 R14----175/60 R14----185/50 R14----185/55 R14----185/60 R14---TOP011-205/55 R14---TOP011 | AfterMarket OZ | MAX 500 KG | MATT BLACK + DIAMOND-CUT | X-Line | 8027529047899 | OZ | 7,90 |  |  | Serie S - ext.diam.68 mm | 460x460x224 | 1 | bar: Area 1
OPEL | CORSA | CORSA 93 | B,B-LFW,S93 | 03/1993 | 09/2000 | 4x100 | 56,56 |  |  | 49 | M12x1,50 | 17 | LOUNGE 8 | 6x14 | 14,00 | 6,00 | W8503520075 | 1 |  |  |  | 4x100 |  | 36 | 81710014 | S | B1 | B | LB13 |  | KBA |  | DK | YES |  |  | N | No Certificate | 2 | Mods can be necessary to car | 165/65 R14----175/60 R14----185/50 R14----185/55 R14----185/60 R14---TOP011-205/55 R14---TOP011 | AfterMarket OZ | MAX 500 KG | METAL SILVER + DIAMOND CUT | X-Line | 8027529047905 | OZ | 7,90 |  |  | Serie S - ext.diam.68 mm | 460x460x224 | 1 |  |  | Area 2: OUT
OPEL | CORSA | CORSA 93 | B,B-LFW,S93 | 03/1993 | 09/2000 | 4x100 | 56,56 |  |  | 49 | M12x1,50 | 17 | SUPERTURISMO GT | 6x14 | 14,00 | 6,00 | W0167420079 | 1 | S | 20081211 | 20090110 | 4x100 |  | 36 | 81710014 | S | B1 | B | LB13 |  | KBA | VIA | DK | YES |  |  | K | KBA (ABE+VB) | 2 | Mods can be necessary to car | 165/65 R14----175/60 R14----185/50 R14----185/55 R14----185/60 R14---TOP011-205/55 R14---TOP011 | AfterMarket OZ | MAX 480 KG | MATT BLACK + RED LETTERING | Racing | 8027529036541 | OZ | 7,80 |  |  | Serie S - ext.diam.68 mm | 430x430x230 | 1 | bar: Area 1
OPEL | CORSA | CORSA 93 | B,B-LFW,S93 | 03/1993 | 09/2000 | 4x100 | 56,56 |  |  | 49 | M12x1,50 | 17 | SUPERTURISMO GT | 6x14 | 14,00 | 6,00 | W0167420082 | 1 | S | 20031017 | 20031116 | 4x100 |  | 36 | 81710014 | S | B1 | B | LB13 |  | KBA | VIA | DK | YES |  |  | K | KBA (ABE+VB) | 2 | Mods can be necessary to car | 165/65 R14----175/60 R14----185/50 R14----185/55 R14----185/60 R14---TOP011-205/55 R14---TOP011 | AfterMarket OZ | MAX 480 KG | RACE SILVER + BLACK LETTERING | Racing | 8027529000832 | OZ | 7,80 |  |  | Serie S - ext.diam.68 mm | 430x430x230 | 1 | bar: Area 1
OPEL | CORSA | CORSA 93 | B,B-LFW,S93 | 03/1993 | 09/2000 | 4x100 | 56,56 |  |  | 49 | M12x1,50 | 17 | SUPERTURISMO GT | 6x14 | 14,00 | 6,00 | W01904200P5 | 1 | S | 20121109 | 20121209 | 4x100 |  | 36 | 81710014 | S | B1 | B | LB13 |  | KBA |  | DK | YES |  |  | K | KBA (ABE+VB) | 2 | Mods can be necessary to car | 165/65 R14----175/60 R14----185/50 R14----185/55 R14----185/60 R14---TOP011-205/55 R14---TOP011 | AfterMarket OZ | MAX 480 KG | GRIGIO CORSA+BLACK LETTERING | Racing | 8027529083224 | OZ | 9,97 |  |  | Serie S - ext.diam.68 mm | 430x430x230 | 1 | bar: Area 1
OPEL | CORSA | CORSA 93 | B,B-LFW,S93 | 03/1993 | 09/2000 | 4x100 | 56,56 |  |  | 49 | M12x1,50 | 17 | SUPERTURISMO GT | 6x14 | 14,00 | 6,00 | W0190420079 | 1 | S | 20121109 | 20121209 | 4x100 |  | 36 | 81710014 | S | B1 | B | LB13 |  | KBA |  | DK | YES |  |  | K | KBA (ABE+VB) | 2 | Mods can be necessary to car | 165/65 R14----175/60 R14----185/50 R14----185/55 R14----185/60 R14---TOP011-205/55 R14---TOP011 | AfterMarket OZ | MAX 480 KG | MATT BLACK + RED LETTERING | Racing | 8027529083231 | OZ | 9,97 |  |  | Serie S - ext.diam.68 mm | 430x430x230 | 1 | bar: Area 1
OPEL | CORSA | CORSA 93 | B,B-LFW,S93 | 03/1993 | 09/2000 | 4x100 | 56,56 |  |  | 49 | M12x1,50 | 17 | SUPERTURISMO WRC | 6x14 | 14,00 | 6,00 | W0167420033 | 1 | S | 20040914 | 20041014 | 4x100 |  | 36 | 81710014 | S | B1 | B | LB13 |  | KBA | VIA | DK | YES |  |  | K | KBA (ABE+VB) | 2 | Mods can be necessary to car | 165/65 R14----175/60 R14----185/50 R14----185/55 R14----185/60 R14---TOP011-205/55 R14---TOP011 | AfterMarket OZ | MAX 480 KG | WHITE + RED LETTERING | Racing | 8027529000825 | OZ | 7,80 |  |  | Serie S - ext.diam.68 mm | 430x430x230 | 1 | bar: Area 1
OPEL | CORSA | CORSA 93 | B,B-LFW,S93 | 03/1993 | 09/2000 | 4x100 | 56,56 |  |  | 49 | M12x1,50 | 17 | SUPERTURISMO WRC | 6x14 | 14,00 | 6,00 | W0190420033 | 1 | S | 20121109 | 20121209 | 4x100 |  | 36 | 81710014 | S | B1 | B | LB13 |  | KBA |  | DK | YES |  |  | K | KBA (ABE+VB) | 2 | Mods can be necessary to car | 165/65 R14----175/60 R14----185/50 R14----185/55 R14----185/60 R14---TOP011-205/55 R14---TOP011 | AfterMarket OZ | MAX 480 KG | WHITE + RED LETTERING | Racing | 8027529083262 | OZ | 9,97 |  |  | Serie S - ext.diam.68 mm | 430x430x230 | 1 | bar: Area 1
OPEL | CORSA | CORSA 93 | B,B-LFW,S93 | 03/1993 | 09/2000 | 4x100 | 56,56 |  |  | 49 | M12x1,50 | 17 | ADRENALINA | 6½x15 | 15,00 | 6,50 | W8501020054 | 1 | S | 20080904 | 20081004 | 4x100 |  | 37 | 81710014 | S | B1 | B | LB13 |  | KBA |  | DK | YES |  |  | K | KBA (ABE+VB) | 2 | Mods can be necessary to car | 195/45 R15----195/50 R15----205/45 R15----215/45 R15--- | AfterMarket OZ | MAX 615 KG | MATT BLACK + DIAMOND-CUT | X-Line | 8027529034462 | OZ | 9,20 |  |  | Serie S - ext.diam.68 mm | 486x486x236 | 1 | bar: Area 1
OPEL | CORSA | CORSA 93 | B,B-LFW,S93 | 03/1993 | 09/2000 | 4x100 | 56,56 |  |  | 49 | M12x1,50 | 17 | ADRENALINA | 6½x15 | 15,00 | 6,50 | W8501020154 | 1 |  |  |  | 4x100 |  | 42 | 81710014 | S | B1 | B |  |  | KBA |  | DK | YES |  |  | K | KBA (ABE+VB) | 2 | Mods can be necessary to car | 195/45 R15----195/50 R15----205/45 R15----215/45 R15--- | AfterMarket OZ | MAX 530 KG | MATT BLACK + DIAMOND-CUT | X-Line | 8027529042818 | OZ | 9,20 |  |  | Serie S - ext.diam.68 mm | 486x486x236 | 1 | bar: Area 1
OPEL | CORSA | CORSA 93 | B,B-LFW,S93 | 03/1993 | 09/2000 | 4x100 | 56,56 |  |  | 49 | M12x1,50 | 17 | EGO | 6½x15 | 15,00 | 6,50 | W8505320154 | 1 | S | 20110726 | 20110825 | 4x100 |  | 37 | 81710468 | S | VST20A24 | B |  |  | KBA |  | DK | YES |  |  | K | KBA (ABE+VB) | 2 | Mods can be necessary to car | 195/45 R15----195/50 R15----205/45 R15----215/45 R15--- | AfterMarket OZ | MAX 615 KG | MATT BLACK + DIAMOND-CUT | X-Line | 8027529065916 | OZ | 8 |  |  | Serie S - ext.diam.68 mm | 486x486x236 | 1 | bar: Area 1
OPEL | CORSA | CORSA 93 | B,B-LFW,S93 | 03/1993 | 09/2000 | 4x100 | 56,56 |  |  | 49 | M12x1,50 | 17 | LOUNGE 8 | 6½x15 | 15,00 | 6,50 | W8503620054 | 1 |  |  |  | 4x100 |  | 37 | 81710014 | S | B1 | B | LB13 |  | KBA |  | DK | YES |  |  | K | KBA (ABE+VB) | 2 | Mods can be necessary to car | 195/45 R15----195/50 R15----205/45 R15----215/45 R15--- | AfterMarket OZ | MAX 570 KG | MATT BLACK + DIAMOND-CUT | X-Line | 8027529047967 | OZ | 8 |  |  | Serie S - ext.diam.68 mm | 486x486x236 | 1 | bar: Area 1
OPEL | CORSA | CORSA 93 | B,B-LFW,S93 | 03/1993 | 09/2000 | 4x100 | 56,56 |  |  | 49 | M12x1,50 | 17 | LOUNGE 8 | 6½x15 | 15,00 | 6,50 | W8503620075 | 1 |  |  |  | 4x100 |  | 37 | 81710014 | S | B1 | B | LB13 |  | KBA |  | DK | YES |  |  | K | KBA (ABE+VB) | 2 | Mods can be necessary to car | 195/45 R15----195/50 R15----205/45 R15----215/45 R15--- | AfterMarket OZ | MAX 570 KG | METAL SILVER + DIAMOND CUT | X-Line | 8027529047974 | OZ | 8 |  |  | Serie S - ext.diam.68 mm | 486x486x236 | 1 | bar: Area 1
OPEL | CORSA | CORSA 93 | B,B-LFW,S93 | 03/1993 | 09/2000 | 4x100 | 56,56 |  |  | 49 | M12x1,50 | 17 | SUPERTURISMO GT | 6½x15 | 15,00 | 6,50 | W0168220079 | 1 | S | 20081010 | 20081109 | 4x100 |  | 37 | 81710014 | S | B1 | B | LB13 |  | KBA | VIA | DK | YES |  |  | K | KBA (ABE+VB) | 2 | Mods can be necessary to car | 195/45 R15----195/50 R15----205/45 R15----215/45 R15--- | AfterMarket OZ | MAX 550 KG | MATT BLACK + RED LETTERING | Racing | 8027529000993 | OZ | 9,57 |  |  | Serie S - ext.diam.68 mm | 430x430x235 | 1 | bar: Area 1
OPEL | CORSA | CORSA 93 | B,B-LFW,S93 | 03/1993 | 09/2000 | 4x100 | 56,56 |  |  | 49 | M12x1,50 | 17 | SUPERTURISMO GT | 6½x15 | 15,00 | 6,50 | W0168220082 | 1 | S | 20031023 | 20031122 | 4x100 |  | 37 | 81710014 | S | B1 | B | LB13 |  | KBA | VIA | DK | YES |  |  | K | KBA (ABE+VB) | 2 | Mods can be necessary to car | 195/45 R15----195/50 R15----205/45 R15----215/45 R15--- | AfterMarket OZ | MAX 550 KG | RACE SILVER + BLACK LETTERING | Racing | 8027529001006 | OZ | 9,57 |  |  | Serie S - ext.diam.68 mm | 430x430x235 | 1 | bar: Area 1
OPEL | CORSA | CORSA 93 | B,B-LFW,S93 | 03/1993 | 09/2000 | 4x100 | 56,56 |  |  | 49 | M12x1,50 | 17 | SUPERTURISMO GT | 6½x15 | 15,00 | 6,50 | W01905200P5 | 1 | S | 20121109 | 20121209 | 4x100 |  | 37 | 81710014 | S | B1 | B | LB13 |  | KBA |  | DK | YES |  |  | K | KBA (ABE+VB) | 2 | Mods can be necessary to car | 195/45 R15----195/50 R15----205/45 R15----215/45 R15--- | AfterMarket OZ | MAX 550 KG | GRIGIO CORSA+BLACK LETTERING | Racing | 8027529083057 | OZ | 8,77 |  |  | Serie S - ext.diam.68 mm | 430x430x235 | 1 | bar: Area 1
OPEL | CORSA | CORSA 93 | B,B-LFW,S93 | 03/1993 | 09/2000 | 4x100 | 56,56 |  |  | 49 | M12x1,50 | 17 | SUPERTURISMO GT | 6½x15 | 15,00 | 6,50 | W0190520079 | 1 | S | 20121109 | 20121209 | 4x100 |  | 37 | 81710014 | S | B1 | B | LB13 |  | KBA |  | DK | YES |  |  | K | KBA (ABE+VB) | 2 | Mods can be necessary to car | 195/45 R15----195/50 R15----205/45 R15----215/45 R15--- | AfterMarket OZ | MAX 550 KG | MATT BLACK + RED LETTERING | Racing | 8027529083064 | OZ | 8,77 |  |  | Serie S - ext.diam.68 mm | 430x430x235 | 1 | bar: Area 1
OPEL | CORSA | CORSA 93 | B,B-LFW,S93 | 03/1993 | 09/2000 | 4x100 | 56,56 |  |  | 49 | M12x1,50 | 17 | SUPERTURISMO WRC | 6½x15 | 15,00 | 6,50 | W0168220033 | 1 | S | 20031119 | 20031219 | 4x100 |  | 37 | 81710014 | S | B1 | B | LB13 |  | KBA | VIA | DK | YES |  |  | K | KBA (ABE+VB) | 2 | Mods can be necessary to car | 195/45 R15----195/50 R15----205/45 R15----215/45 R15--- | AfterMarket OZ | MAX 550 KG | WHITE + RED LETTERING | Racing | 8027529000986 | OZ | 9,57 |  |  | Serie S - ext.diam.68 mm | 430x430x235 | 1 | bar: Area 1
OPEL | CORSA | CORSA 93 | B,B-LFW,S93 | 03/1993 | 09/2000 | 4x100 | 56,56 |  |  | 49 | M12x1,50 | 17 | SUPERTURISMO WRC | 6½x15 | 15,00 | 6,50 | W0190520033 | 1 | S | 20121109 | 20121209 | 4x100 |  | 37 | 81710014 | S | B1 | B | LB13 |  | KBA |  | DK | YES |  |  | K | KBA (ABE+VB) | 2 | Mods can be necessary to car | 195/45 R15----195/50 R15----205/45 R15----215/45 R15--- | AfterMarket OZ | MAX 550 KG | WHITE + RED LETTERING | Racing | 8027529083187 | OZ | 8,77 |  |  | Serie S - ext.diam.68 mm | 430x430x235 | 1 | bar: Area 1
OPEL | CORSA | CORSA 93 | B,B-LFW,S93 | 03/1993 | 09/2000 | 4x100 | 56,56 |  |  | 49 | M12x1,50 | 17 | ENVY | 7x15 | 15,00 | 7,00 | W8504220168 | 1 |  |  |  | 4x100 |  | 37 | 81710468 | S | VST20A24 | B |  |  | KBA |  | DK | YES |  |  | K | KBA (ABE+VB) | 2 | Mods can be necessary to car | 195/45 R15----195/50 R15---TOP012-205/45 R15----215/45 R15---TOP012 | AfterMarket OZ | MAX 615 KG | MATT SILVER TECH DIAMOND CUT | X-Line | 8027529052817 | OZ | 8 |  |  | Serie S - ext.diam.68 mm | 486x486x249 | 1 | bar: Area 1
OPEL | CORSA | CORSA 93 | B,B-LFW,S93 | 03/1993 | 09/2000 | 4x100 | 56,56 |  |  | 49 | M12x1,50 | 17 | ULTRALEGGERA | 7x15 | 15,00 | 7,00 | W01731200A53 | 1 |  |  |  | 4x100 |  | 37 | 81710014 | S | B1 | B | LB13 | TÜV |  |  | DK | YES |  |  | T | Teilegutachten (PB+VB) | 2 | Mods can be necessary to car | 195/45 R15----195/50 R15---TOP012-205/45 R15----215/45 R15---TOP012 | AfterMarket OZ | MAX 525 KG | MATT BLACK | Racing | 8027529057485 | OZ | 6,49 |  |  | Serie S - ext.diam.68 mm | 455x455x248 | 1 | bar: Area 1
OPEL | CORSA | CORSA 93 | B,B-LFW,S93 | 03/1993 | 09/2000 | 4x100 | 56,56 |  |  | 49 | M12x1,50 | 17 | ULTRALEGGERA | 7x15 | 15,00 | 7,00 | W0173120022 | 1 | S | 20051128 | 20051228 | 4x100 |  | 37 | 81710014 | S | B1 | B | LB13 | TÜV |  |  | DK | YES |  |  | T | Teilegutachten (PB+VB) | 2 | Mods can be necessary to car | 195/45 R15----195/50 R15---TOP012-205/45 R15----215/45 R15---TOP012 | AfterMarket OZ | MAX 525 KG | MATT GRAPHIT SILVER | Racing | 8027529003048 | OZ | 6,49 |  |  | Serie S - ext.diam.68 mm | 460x460x255 | 1 | bar: Area 1
OPEL | CORSA | CORSA 93 | B,B-LFW,S93 | 03/1993 | 09/2000 | 4x100 | 56,56 |  |  | 49 | M12x1,50 | 17 | ULTRALEGGERA | 7x15 | 15,00 | 7,00 | W0173120061 | 1 | S | 20051128 | 20051228 | 4x100 |  | 37 | 81710014 | S | B1 | B | LB13 | TÜV |  |  | DK | YES |  |  | T | Teilegutachten (PB+VB) | 2 | Mods can be necessary to car | 195/45 R15----195/50 R15---TOP012-205/45 R15----215/45 R15---TOP012 | AfterMarket OZ | MAX 525 KG | CHRYSTAL TITANIUM | Racing | 8027529003055 | OZ | 6,49 |  |  | Serie S - ext.diam.68 mm | 460x460x255 | 1 | bar: Area 1
OPEL | CORSA | CORSA 93 | B,B-LFW,S93 | 03/1993 | 09/2000 | 4x100 | 56,56 |  |  | 49 | M12x1,50 | 17 | ADRENALINA | 7x16 | 16,00 | 7,00 | W8501120054 | 1 | S | 20080904 | 20081004 | 4x100 |  | 37 | 81710014 | S | B1 | B | LB13 |  | KBA |  | DK | YES |  |  | K | KBA (ABE+VB) | 2 | Mods can be necessary to car | 195/40 R16----195/45 R16--- | AfterMarket OZ | MAX 615 KG | MATT BLACK + DIAMOND-CUT | X-Line | 8027529034493 | OZ | 10,50 |  |  | Serie S - ext.diam.68 mm | 511x511x249 | 1 | bar: Area 1
OPEL | CORSA | CORSA 93 | B,B-LFW,S93 | 03/1993 | 09/2000 | 4x100 | 56,56 |  |  | 49 | M12x1,50 | 17 | ADRENALINA | 7x16 | 16,00 | 7,00 | W8501120154 | 1 | S | 20090512 | 20090611 | 4x100 |  | 42 | 81710014 | S | B1 | B | LB13 |  | KBA |  | DK | YES |  |  | K | KBA (ABE+VB) | 1 | No car modifications required | 195/40 R16----195/45 R16--- | AfterMarket OZ | MAX 615 KG | MATT BLACK + DIAMOND-CUT | X-Line | 8027529034509 | OZ | 10,50 |  |  | Serie S - ext.diam.68 mm | 511x511x249 | 1 | bar: Area 1
OPEL | CORSA | CORSA 93 | B,B-LFW,S93 | 03/1993 | 09/2000 | 4x100 | 56,56 |  |  | 49 | M12x1,50 | 17 | ALLEGGERITA HLT 4F | 7x16 | 16,00 | 7,00 | W01851200P3 | 3 | S | 20121012 | 20121111 | 4x100 |  | 37 | 81710014 | S | B1 | B | LB13 | TÜV |  |  | DK | YES |  |  | T | Teilegutachten (PB+VB) | 2 | Mods can be necessary to car | 195/40 R16----195/45 R16--- | AfterMarket OZ | MAX 500 KG | ACID GREEN | I-Tech | 8027529080865 | OZ | 7,41 |  |  | Serie S - ext.diam.68 mm | 570x570x370 | 1 | bar: Area 1
OPEL | CORSA | CORSA 93 | B,B-LFW,S93 | 03/1993 | 09/2000 | 4x100 | 56,56 |  |  | 49 | M12x1,50 | 17 | ALLEGGERITA HLT 4F | 7x16 | 16,00 | 7,00 | W0185120022 | 3 | S | 20090615 | 20090715 | 4x100 |  | 37 | 81710014 | S | B1 | B | LB13 | TÜV |  |  | DK | YES |  |  | T | Teilegutachten (PB+VB) | 2 | Mods can be necessary to car | 195/40 R16----195/45 R16--- | AfterMarket OZ | MAX 500 KG | MATT GRAPHIT SILVER | I-Tech | 8027529040678 | OZ | 7,41 |  |  | Serie S - ext.diam.68 mm | 570x570x370 | 1 | bar: Area 1
OPEL | CORSA | CORSA 93 | B,B-LFW,S93 | 03/1993 | 09/2000 | 4x100 | 56,56 |  |  | 49 | M12x1,50 | 17 | ALLEGGERITA HLT 4F | 7x16 | 16,00 | 7,00 | W0185120030 | 3 | S | 20090615 | 20090715 | 4x100 |  | 37 | 81710014 | S | B1 | B | LB13 | TÜV |  |  | DK | YES |  |  | T | Teilegutachten (PB+VB) | 2 | Mods can be necessary to car | 195/40 R16----195/45 R16--- | AfterMarket OZ | MAX 500 KG | WHITE | I-Tech | 8027529040623 | OZ | 7,41 |  |  | Serie S - ext.diam.68 mm | 570x570x370 | 1 | bar: Area 1
OPEL | CORSA | CORSA 93 | B,B-LFW,S93 | 03/1993 | 09/2000 | 4x100 | 56,56 |  |  | 49 | M12x1,50 | 17 | ALLEGGERITA HLT 4F | 7x16 | 16,00 | 7,00 | W0185120053 | 3 | S | 20090615 | 20090715 | 4x100 |  | 37 | 81710014 | S | B1 | B | LB13 | TÜV |  |  | DK | YES |  |  | T | Teilegutachten (PB+VB) | 2 | Mods can be necessary to car | 195/40 R16----195/45 R16--- | AfterMarket OZ | MAX 500 KG | MATT BLACK | I-Tech | 8027529040616 | OZ | 7,41 |  |  | Serie S - ext.diam.68 mm | 570x570x370 | 1 | bar: Area 1
OPEL | CORSA | CORSA 93 | B,B-LFW,S93 | 03/1993 | 09/2000 | 4x100 | 56,56 |  |  | 49 | M12x1,50 | 17 | ALLEGGERITA HLT 4F | 7x16 | 16,00 | 7,00 | W0185120066 | 1 | S | 20090615 | 20090715 | 4x100 |  | 37 | 81710014 | S | B1 | B | LB13 | TÜV |  |  | DK | YES |  |  | T | Teilegutachten (PB+VB) | 2 | Mods can be necessary to car | 195/40 R16----195/45 R16--- | AfterMarket OZ | MAX 500 KG | TITANIUM TECH | I-Tech | 8027529040609 | OZ | 7,41 |  |  | Serie S - ext.diam.68 mm | 570x570x370 | 1 | bar: Area 1
OPEL | CORSA | CORSA 93 | B,B-LFW,S93 | 03/1993 | 09/2000 | 4x100 | 56,56 |  |  | 49 | M12x1,50 | 17 | ALLEGGERITA HLT 4F | 7x16 | 16,00 | 7,00 | W0185120071 | 3 | S | 20090615 | 20090715 | 4x100 |  | 37 | 81710014 | S | B1 | B | LB13 | TÜV |  |  | DK | YES |  |  | T | Teilegutachten (PB+VB) | 2 | Mods can be necessary to car | 195/40 R16----195/45 R16--- | AfterMarket OZ | MAX 500 KG | ORANGE | I-Tech | 8027529040654 | OZ | 7,41 |  |  | Serie S - ext.diam.68 mm | 570x570x370 | 1 | bar: Area 1
OPEL | CORSA | CORSA 93 | B,B-LFW,S93 | 03/1993 | 09/2000 | 4x100 | 56,56 |  |  | 49 | M12x1,50 | 17 | ALLEGGERITA HLT 4F | 7x16 | 16,00 | 7,00 | W0185120072 | 3 | S | 20090615 | 20090715 | 4x100 |  | 37 | 81710014 | S | B1 | B | LB13 | TÜV |  |  | DK | YES |  |  | T | Teilegutachten (PB+VB) | 2 | Mods can be necessary to car | 195/40 R16----195/45 R16--- | AfterMarket OZ | MAX 500 KG | MATT BLUE | I-Tech | 8027529040647 | OZ | 7,41 |  |  | Serie S - ext.diam.68 mm | 570x570x370 | 1 | bar: Area 1
OPEL | CORSA | CORSA 93 | B,B-LFW,S93 | 03/1993 | 09/2000 | 4x100 | 56,56 |  |  | 49 | M12x1,50 | 17 | ALLEGGERITA HLT 4F | 7x16 | 16,00 | 7,00 | W0185120076 | 3 | S | 20090615 | 20090715 | 4x100 |  | 37 | 81710014 | S | B1 | B | LB13 | TÜV |  |  | DK | YES |  |  | T | Teilegutachten (PB+VB) | 2 | Mods can be necessary to car | 195/40 R16----195/45 R16--- | AfterMarket OZ | MAX 500 KG | RACE GOLD | I-Tech | 8027529040661 | OZ | 7,41 |  |  | Serie S - ext.diam.68 mm | 570x570x370 | 1 | bar: Area 1
OPEL | CORSA | CORSA 93 | B,B-LFW,S93 | 03/1993 | 09/2000 | 4x100 | 56,56 |  |  | 49 | M12x1,50 | 17 | ALLEGGERITA HLT 4F | 7x16 | 16,00 | 7,00 | W0185120084 | 3 | S | 20090615 | 20090715 | 4x100 |  | 37 | 81710014 | S | B1 | B | LB13 | TÜV |  |  | DK | YES |  |  | T | Teilegutachten (PB+VB) | 2 | Mods can be necessary to car | 195/40 R16----195/45 R16--- | AfterMarket OZ | MAX 500 KG | RED | I-Tech | 8027529040630 | OZ | 7,41 |  |  | Serie S - ext.diam.68 mm | 570x570x370 | 1 | bar: Area 1
OPEL | CORSA | CORSA 93 | B,B-LFW,S93 | 03/1993 | 09/2000 | 4x100 | 56,56 |  |  | 49 | M12x1,50 | 17 | ALLEGGERITA HLT 4F | 7x16 | 16,00 | 7,00 | W01851201P3 | 3 | S | 20121012 | 20121111 | 4x100 |  | 42 | 81710014 | S | B1 | B | LB13 | TÜV |  |  | DK | YES |  |  | T | Teilegutachten (PB+VB) | 1 | No car modifications required | 195/40 R16----195/45 R16--- | AfterMarket OZ | MAX 500 KG | ACID GREEN | I-Tech | 8027529080872 | OZ | 7,39 |  |  | Serie S - ext.diam.68 mm | 570x570x370 | 1 | bar: Area 1
OPEL | CORSA | CORSA 93 | B,B-LFW,S93 | 03/1993 | 09/2000 | 4x100 | 56,56 |  |  | 49 | M12x1,50 | 17 | ALLEGGERITA HLT 4F | 7x16 | 16,00 | 7,00 | W0185120122 | 3 | S | 20091103 | 20091203 | 4x100 |  | 42 | 81710014 | S | B1 | B | LB13 | TÜV |  |  | DK | YES |  |  | T | Teilegutachten (PB+VB) | 1 | No car modifications required | 195/40 R16----195/45 R16--- | AfterMarket OZ | MAX 500 KG | MATT GRAPHIT SILVER | I-Tech | 8027529040753 | OZ | 7,39 |  |  | Serie S - ext.diam.68 mm | 570x570x370 | 1 | bar: Area 1
OPEL | CORSA | CORSA 93 | B,B-LFW,S93 | 03/1993 | 09/2000 | 4x100 | 56,56 |  |  | 49 | M12x1,50 | 17 | ALLEGGERITA HLT 4F | 7x16 | 16,00 | 7,00 | W0185120130 | 3 | S | 20091103 | 20091203 | 4x100 |  | 42 | 81710014 | S | B1 | B | LB13 | TÜV |  |  | DK | YES |  |  | T | Teilegutachten (PB+VB) | 1 | No car modifications required | 195/40 R16----195/45 R16--- | AfterMarket OZ | MAX 500 KG | WHITE | I-Tech | 8027529040708 | OZ | 7,39 |  |  | Serie S - ext.diam.68 mm | 570x570x370 | 1 | bar: Area 1
OPEL | CORSA | CORSA 93 | B,B-LFW,S93 | 03/1993 | 09/2000 | 4x100 | 56,56 |  |  | 49 | M12x1,50 | 17 | ALLEGGERITA HLT 4F | 7x16 | 16,00 | 7,00 | W0185120153 | 3 | S | 20091103 | 20091203 | 4x100 |  | 42 | 81710014 | S | B1 | B | LB13 | TÜV |  |  | DK | YES |  |  | T | Teilegutachten (PB+VB) | 1 | No car modifications required | 195/40 R16----195/45 R16--- | AfterMarket OZ | MAX 500 KG | MATT BLACK | I-Tech | 8027529040692 | OZ | 7,39 |  |  | Serie S - ext.diam.68 mm | 570x570x370 | 1 | bar: Area 1
OPEL | CORSA | CORSA 93 | B,B-LFW,S93 | 03/1993 | 09/2000 | 4x100 | 56,56 |  |  | 49 | M12x1,50 | 17 | ALLEGGERITA HLT 4F | 7x16 | 16,00 | 7,00 | W0185120166 | 1 | S | 20091103 | 20091203 | 4x100 |  | 42 | 81710014 | S | B1 | B | LB13 | TÜV |  |  | DK | YES |  |  | T | Teilegutachten (PB+VB) | 1 | No car modifications required | 195/40 R16----195/45 R16--- | AfterMarket OZ | MAX 500 KG | TITANIUM TECH | I-Tech | 8027529040685 | OZ | 7,39 |  |  | Serie S - ext.diam.68 mm | 570x570x370 | 1 | bar: Area 1
OPEL | CORSA | CORSA 93 | B,B-LFW,S93 | 03/1993 | 09/2000 | 4x100 | 56,56 |  |  | 49 | M12x1,50 | 17 | ALLEGGERITA HLT 4F | 7x16 | 16,00 | 7,00 | W0185120171 | 3 | S | 20091103 | 20091203 | 4x100 |  | 42 | 81710014 | S | B1 | B | LB13 | TÜV |  |  | DK | YES |  |  | T | Teilegutachten (PB+VB) | 1 | No car modifications required | 195/40 R16----195/45 R16--- | AfterMarket OZ | MAX 500 KG | ORANGE | I-Tech | 8027529040739 | OZ | 7,39 |  |  | Serie S - ext.diam.68 mm | 570x570x370 | 1 | bar: Area 1
OPEL | CORSA | CORSA 93 | B,B-LFW,S93 | 03/1993 | 09/2000 | 4x100 | 56,56 |  |  | 49 | M12x1,50 | 17 | ALLEGGERITA HLT 4F | 7x16 | 16,00 | 7,00 | W0185120172 | 3 | S | 20091103 | 20091203 | 4x100 |  | 42 | 81710014 | S | B1 | B | LB13 | TÜV |  |  | DK | YES |  |  | T | Teilegutachten (PB+VB) | 1 | No car modifications required | 195/40 R16----195/45 R16--- | AfterMarket OZ | MAX 500 KG | MATT BLUE | I-Tech | 8027529040722 | OZ | 7,39 |  |  | Serie S - ext.diam.68 mm | 570x570x370 | 1 | bar: Area 1
OPEL | CORSA | CORSA 93 | B,B-LFW,S93 | 03/1993 | 09/2000 | 4x100 | 56,56 |  |  | 49 | M12x1,50 | 17 | ALLEGGERITA HLT 4F | 7x16 | 16,00 | 7,00 | W0185120176 | 3 | S | 20091103 | 20091203 | 4x100 |  | 42 | 81710014 | S | B1 | B | LB13 | TÜV |  |  | DK | YES |  |  | T | Teilegutachten (PB+VB) | 1 | No car modifications required | 195/40 R16----195/45 R16--- | AfterMarket OZ | MAX 500 KG | RACE GOLD | I-Tech | 8027529040746 | OZ | 7,39 |  |  | Serie S - ext.diam.68 mm | 570x570x370 | 1 | bar: Area 1
OPEL | CORSA | CORSA 93 | B,B-LFW,S93 | 03/1993 | 09/2000 | 4x100 | 56,56 |  |  | 49 | M12x1,50 | 17 | ALLEGGERITA HLT 4F | 7x16 | 16,00 | 7,00 | W0185120184 | 3 | S | 20091103 | 20091203 | 4x100 |  | 42 | 81710014 | S | B1 | B | LB13 | TÜV |  |  | DK | YES |  |  | T | Teilegutachten (PB+VB) | 1 | No car modifications required | 195/40 R16----195/45 R16--- | AfterMarket OZ | MAX 500 KG | RED | I-Tech | 8027529040715 | OZ | 7,39 |  |  | Serie S - ext.diam.68 mm | 570x570x370 | 1 | bar: Area 1
OPEL | CORSA | CORSA 93 | B,B-LFW,S93 | 03/1993 | 09/2000 | 4x100 | 56,56 |  |  | 49 | M12x1,50 | 17 | DAVID | 7x16 | 16,00 | 7,00 | W01874201N5 | 1 |  |  |  | 4x100 |  | 37 | 81710468 | S | VST20A24 | B |  |  | KBA |  | DK | YES |  |  | K | KBA (ABE+VB) | 2 | Mods can be necessary to car | 195/40 R16----195/45 R16--- | AfterMarket OZ | MAX 615 KG | MATT GRAPHITE DIAMOND CUT | Via Veneto | 8027529052732 | OZ | 9,01 |  |  | Serie S - ext.diam.68 mm | 480x480x248 | 1 | bar: Area 1
OPEL | CORSA | CORSA 93 | B,B-LFW,S93 | 03/1993 | 09/2000 | 4x100 | 56,56 |  |  | 49 | M12x1,50 | 17 | EGO | 7x16 | 16,00 | 7,00 | W8505220154 | 1 | S | 20110726 | 20110825 | 4x100 |  | 37 | 81710468 | S | VST20A24 | B |  |  | KBA |  | DK | YES |  |  | K | KBA (ABE+VB) | 2 | Mods can be necessary to car | 195/40 R16----195/45 R16--- | AfterMarket OZ | MAX 615 KG | MATT BLACK + DIAMOND-CUT | X-Line | 8027529065855 | OZ | 8,20 |  |  | Serie S - ext.diam.68 mm | 511x511x249 | 1 | bar: Area 1
OPEL | CORSA | CORSA 93 | B,B-LFW,S93 | 03/1993 | 09/2000 | 4x100 | 56,56 |  |  | 49 | M12x1,50 | 17 | EGO | 7x16 | 16,00 | 7,00 | W8505220254 | 1 | S | 20110726 | 20110825 | 4x100 |  | 42 | 81710468 | S | VST20A24 | B |  |  | KBA |  | DK | YES |  |  | K | KBA (ABE+VB) | 1 | No car modifications required | 195/40 R16----195/45 R16--- | AfterMarket OZ | MAX 615 KG | MATT BLACK + DIAMOND-CUT | X-Line | 8027529065862 | OZ | 8,20 |  |  | Serie S - ext.diam.68 mm | 511x511x249 | 1 | bar: Area 1
OPEL | CORSA | CORSA 93 | B,B-LFW,S93 | 03/1993 | 09/2000 | 4x100 | 56,56 |  |  | 49 | M12x1,50 | 17 | ENERGY | 7x16 | 16,00 | 7,00 | W8503220054 | 1 |  |  |  | 4x100 |  | 37 | 81710014 | S | B1 | B | LB13 |  | KBA |  | DK | YES |  |  | K | KBA (ABE+VB) | 2 | Mods can be necessary to car | 195/40 R16----195/45 R16--- | AfterMarket OZ | MAX 615 KG | MATT BLACK + DIAMOND-CUT | X-Line | 8027529045734 | OZ | 10,30 |  |  | Serie S - ext.diam.68 mm | 511x511x249 | 1 | bar: Area 1
OPEL | CORSA | CORSA 93 | B,B-LFW,S93 | 03/1993 | 09/2000 | 4x100 | 56,56 |  |  | 49 | M12x1,50 | 17 | ENERGY | 7x16 | 16,00 | 7,00 | W8503220154 | 1 |  |  |  | 4x100 |  | 42 | 81710014 | S | B1 | B | LB13 |  | KBA |  | DK | YES |  |  | K | KBA (ABE+VB) | 1 | No car modifications required | 195/40 R16----195/45 R16--- | AfterMarket OZ | MAX 615 KG | MATT BLACK + DIAMOND-CUT | X-Line | 8027529045741 | OZ | 10,20 |  |  | Serie S - ext.diam.68 mm | 511x511x249 | 1 | bar: Area 1
OPEL | CORSA | CORSA 93 | B,B-LFW,S93 | 03/1993 | 09/2000 | 4x100 | 56,56 |  |  | 49 | M12x1,50 | 17 | ENVY | 7x16 | 16,00 | 7,00 | W8504020168 | 1 |  |  |  | 4x100 |  | 37 | 81710468 | S | VST20A24 | B |  |  | KBA |  | DK | YES |  |  | K | KBA (ABE+VB) | 2 | Mods can be necessary to car | 195/40 R16----195/45 R16--- | AfterMarket OZ | MAX 615 KG | MATT SILVER TECH DIAMOND CUT | X-Line | 8027529052886 | OZ | 8,21 |  |  | Serie S - ext.diam.68 mm | 511x511x249 | 1 | bar: Area 1
OPEL | CORSA | CORSA 93 | B,B-LFW,S93 | 03/1993 | 09/2000 | 4x100 | 56,56 |  |  | 49 | M12x1,50 | 17 | ENVY | 7x16 | 16,00 | 7,00 | W8504020268 | 1 |  |  |  | 4x100 |  | 42 | 81710468 | S | VST20A24 | B |  |  | KBA |  | DK | YES |  |  | K | KBA (ABE+VB) | 1 | No car modifications required | 195/40 R16----195/45 R16--- | AfterMarket OZ | MAX 615 KG | MATT SILVER TECH DIAMOND CUT | X-Line | 8027529052893 | OZ | 8,21 |  |  | Serie S - ext.diam.68 mm | 511x511x249 | 1 | bar: Area 1
OPEL | CORSA | CORSA 93 | B,B-LFW,S93 | 03/1993 | 09/2000 | 4x100 | 56,56 |  |  | 49 | M12x1,50 | 17 | LOUNGE 8 | 7x16 | 16,00 | 7,00 | W8503720054 | 1 |  |  |  | 4x100 |  | 37 | 81710014 | S | B1 | B | LB13 |  | KBA |  | DK | YES |  |  | K | KBA (ABE+VB) | 2 | Mods can be necessary to car | 195/40 R16----195/45 R16--- | AfterMarket OZ | MAX 615 KG | MATT BLACK + DIAMOND-CUT | X-Line | 8027529048032 | OZ | 8,20 |  |  | Serie S - ext.diam.68 mm | 511x511x249 | 1 | bar: Area 1
OPEL | CORSA | CORSA 93 | B,B-LFW,S93 | 03/1993 | 09/2000 | 4x100 | 56,56 |  |  | 49 | M12x1,50 | 17 | LOUNGE 8 | 7x16 | 16,00 | 7,00 | W8503720075 | 1 |  |  |  | 4x100 |  | 37 | 81710014 | S | B1 | B | LB13 |  | KBA |  | DK | YES |  |  | K | KBA (ABE+VB) | 2 | Mods can be necessary to car | 195/40 R16----195/45 R16--- | AfterMarket OZ | MAX 615 KG | METAL SILVER + DIAMOND CUT | X-Line | 8027529048049 | OZ | 8,20 |  |  | Serie S - ext.diam.68 mm | 511x511x249 | 1 |  |  | Area 2: OUT
OPEL | CORSA | CORSA 93 | B,B-LFW,S93 | 03/1993 | 09/2000 | 4x100 | 56,56 |  |  | 49 | M12x1,50 | 17 | QUARANTA | 7x16 | 16,00 | 7,00 | W0185020054 | 1 | S | 20100928 | 20101028 | 4x100 |  | 37 | 81710468 | S | VST20A24 | B |  |  | KBA |  | DK | YES |  |  | K | KBA (ABE+VB) | 2 | Mods can be necessary to car | 195/40 R16----195/45 R16--- | AfterMarket OZ | MAX 615 KG | MATT BLACK + DIAMOND-CUT | Via Veneto | 8027529054361 | OZ | 9,90 |  |  | Serie S - ext.diam.68 mm | 540x540x260 | 1 | bar: Area 1
OPEL | CORSA | CORSA 93 | B,B-LFW,S93 | 03/1993 | 09/2000 | 4x100 | 56,56 |  |  | 49 | M12x1,50 | 17 | QUARANTA | 7x16 | 16,00 | 7,00 | W0185020154 | 1 |  |  |  | 4x100 |  | 42 | 81710468 | S | VST20A24 | B |  |  | KBA |  | DK | YES |  |  | K | KBA (ABE+VB) | 1 | No car modifications required | 195/40 R16----195/45 R16--- | AfterMarket OZ | MAX 615 KG | MATT BLACK + DIAMOND-CUT | Via Veneto | 8027529053685 | OZ | 9,79 |  |  | Serie S - ext.diam.68 mm | 540x540x260 | 1 | bar: Area 1
OPEL | CORSA | CORSA 93 | B,B-LFW,S93 | 03/1993 | 09/2000 | 4x100 | 56,56 |  |  | 49 | M12x1,50 | 17 | SUPERTURISMO GT | 7x16 | 16,00 | 7,00 | W0167020079 | 1 | S | 20080624 | 20080724 | 4x100 |  | 37 | 81710014 | S | B1 | B | LB13 |  | KBA | VIA | DK | YES |  |  | K | KBA (ABE+VB) | 2 | Mods can be necessary to car | 195/40 R16----195/45 R16--- | AfterMarket OZ | MAX 600 KG | MATT BLACK + RED LETTERING | Racing | 8027529000443 | OZ | 10,68 |  |  | Serie S - ext.diam.68 mm | 480x480x255 | 1 | bar: Area 1
OPEL | CORSA | CORSA 93 | B,B-LFW,S93 | 03/1993 | 09/2000 | 4x100 | 56,56 |  |  | 49 | M12x1,50 | 17 | SUPERTURISMO GT | 7x16 | 16,00 | 7,00 | W0167020082 | 1 | S | 20050513 | 20050612 | 4x100 |  | 37 | 81710014 | S | B1 | B | LB13 |  | KBA | VIA | DK | YES |  |  | K | KBA (ABE+VB) | 2 | Mods can be necessary to car | 195/40 R16----195/45 R16--- | AfterMarket OZ | MAX 600 KG | RACE SILVER + BLACK LETTERING | Racing | 8027529000450 | OZ | 10,68 |  |  | Serie S - ext.diam.68 mm | 480x480x255 | 1 | bar: Area 1
OPEL | CORSA | CORSA 93 | B,B-LFW,S93 | 03/1993 | 09/2000 | 4x100 | 56,56 |  |  | 49 | M12x1,50 | 17 | SUPERTURISMO GT | 7x16 | 16,00 | 7,00 | W01895200P5 | 1 |  |  |  | 4x100 |  | 37 | 81710012 | S | B15 | B | LB23 |  | KBA |  | DK | YES |  |  | K | KBA (ABE+VB) | 2 | Mods can be necessary to car | 195/40 R16----195/45 R16--- | AfterMarket OZ | MAX 615 KG | GRIGIO CORSA+BLACK LETTERING | Racing | 8027529080315 | OZ | 10,27 |  |  | Serie S - ext.diam.68 mm | 480x480x248 | 1 | bar: Area 1
OPEL | CORSA | CORSA 93 | B,B-LFW,S93 | 03/1993 | 09/2000 | 4x100 | 56,56 |  |  | 49 | M12x1,50 | 17 | SUPERTURISMO GT | 7x16 | 16,00 | 7,00 | W0189520079 | 1 |  |  |  | 4x100 |  | 37 | 81710012 | S | B15 | B | LB23 |  | KBA |  | DK | YES |  |  | K | KBA (ABE+VB) | 2 | Mods can be necessary to car | 195/40 R16----195/45 R16--- | AfterMarket OZ | MAX 615 KG | MATT BLACK + RED LETTERING | Racing | 8027529080322 | OZ | 10,27 |  |  | Serie S - ext.diam.68 mm | 480x480x248 | 1 | bar: Area 1
OPEL | CORSA | CORSA 93 | B,B-LFW,S93 | 03/1993 | 09/2000 | 4x100 | 56,56 |  |  | 49 | M12x1,50 | 17 | SUPERTURISMO GT | 7x16 | 16,00 | 7,00 | W01895201P5 | 1 |  |  |  | 4x100 |  | 42 | 81710012 | S | B15 | B | LB23 |  | KBA |  |  | YES |  |  | K | KBA (ABE+VB) | 1 | No car modifications required | 195/40 R16----195/45 R16--- | AfterMarket OZ | MAX 615 KG | GRIGIO CORSA+BLACK LETTERING | Racing | 8027529080339 | OZ | 10,19 |  |  | Serie S - ext.diam.68 mm | 480x480x248 | 1 | bar: Area 1
OPEL | CORSA | CORSA 93 | B,B-LFW,S93 | 03/1993 | 09/2000 | 4x100 | 56,56 |  |  | 49 | M12x1,50 | 17 | SUPERTURISMO GT | 7x16 | 16,00 | 7,00 | W0189520179 | 1 |  |  |  | 4x100 |  | 42 | 81710012 | S | B15 | B | LB23 |  | KBA |  |  | YES |  |  | K | KBA (ABE+VB) | 1 | No car modifications required | 195/40 R16----195/45 R16--- | AfterMarket OZ | MAX 615 KG | MATT BLACK + RED LETTERING | Racing | 8027529080346 | OZ | 10,19 |  |  | Serie S - ext.diam.68 mm | 480x480x248 | 1 | bar: Area 1
OPEL | CORSA | CORSA 93 | B,B-LFW,S93 | 03/1993 | 09/2000 | 4x100 | 56,56 |  |  | 49 | M12x1,50 | 17 | SUPERTURISMO WRC | 7x16 | 16,00 | 7,00 | W0167020033 | 1 | S | 20050513 | 20050612 | 4x100 |  | 37 | 81710014 | S | B1 | B | LB13 |  | KBA | VIA | DK | YES |  |  | K | KBA (ABE+VB) | 2 | Mods can be necessary to car | 195/40 R16----195/45 R16--- | AfterMarket OZ | MAX 600 KG | WHITE + RED LETTERING | Racing | 8027529000436 | OZ | 10,68 |  |  | Serie S - ext.diam.68 mm | 480x480x255 | 1 | bar: Area 1
OPEL | CORSA | CORSA 93 | B,B-LFW,S93 | 03/1993 | 09/2000 | 4x100 | 56,56 |  |  | 49 | M12x1,50 | 17 | SUPERTURISMO WRC | 7x16 | 16,00 | 7,00 | W0189520033 | 1 | S | 20121105 | 20121205 | 4x100 |  | 37 | 81710012 | S | B15 | B | LB23 |  | KBA |  | DK |  |  |  | K | KBA (ABE+VB) | 2 | Mods can be necessary to car | 195/40 R16----195/45 R16--- | AfterMarket OZ | MAX 615 KG | WHITE + RED LETTERING | Racing | 8027529082340 | OZ | 10,27 |  |  | Serie S - ext.diam.68 mm | 480x480x248 | 1 | bar: Area 1
OPEL | CORSA | CORSA 93 | B,B-LFW,S93 | 03/1993 | 09/2000 | 4x100 | 56,56 |  |  | 49 | M12x1,50 | 17 | SUPERTURISMO WRC | 7x16 | 16,00 | 7,00 | W0189520133 | 1 | S | 20121105 | 20121205 | 4x100 |  | 42 | 81710012 | S | B15 | B | LB23 |  | KBA | [5 empty] | K | KBA (ABE+VB) |  |  | 195/40 R16----195/45 R16--- | AfterMarket OZ | MAX 615 KG | WHITE + RED LETTERING | Racing | 8027529082357 | OZ | 10,19 |  |  | Serie S - ext.diam.68 mm | 480x480x248 | 1 | bar: Area 1
OPEL | CORSA | CORSA 93 | B,B-LFW,S93 | 03/1993 | 09/2000 | 4x100 | 56,56 |  |  | 49 | M12x1,50 | 17 | ULTRALEGGERA | 7x16 | 16,00 | 7,00 | W01730200A53 | 1 | S | 20061026 | 20061125 | 4x100 |  | 37 | 81710014 | S | B1 | B | LB13 | TÜV |  |  | DK | YES |  |  | T | Teilegutachten (PB+VB) | 2 | Mods can be necessary to car | 195/40 R16----195/45 R16--- | AfterMarket OZ | MAX 550 KG | MATT BLACK | Racing | 8027529002928 | OZ | 7,82 |  |  | Serie S - ext.diam.68 mm | 480x480x255 | 1 | bar: Area 1
OPEL | CORSA | CORSA 93 | B,B-LFW,S93 | 03/1993 | 09/2000 | 4x100 | 56,56 |  |  | 49 | M12x1,50 | 17 | ULTRALEGGERA | 7x16 | 16,00 | 7,00 | W0173020022 | 1 | S | 20051019 | 20051118 | 4x100 |  | 37 | 81710014 | S | B1 | B | LB13 | TÜV |  |  | DK | YES |  |  | T | Teilegutachten (PB+VB) | 2 | Mods can be necessary to car | 195/40 R16----195/45 R16--- | AfterMarket OZ | MAX 550 KG | MATT GRAPHIT SILVER | Racing | 8027529002935 | OZ | 7,82 |  |  | Serie S - ext.diam.68 mm | 480x480x255 | 1 | bar: Area 1
OPEL | CORSA | CORSA 93 | B,B-LFW,S93 | 03/1993 | 09/2000 | 4x100 | 56,56 |  |  | 49 | M12x1,50 | 17 | ULTRALEGGERA | 7x16 | 16,00 | 7,00 | W0173020061 | 1 | S | 20051019 | 20051118 | 4x100 |  | 37 | 81710014 | S | B1 | B | LB13 | TÜV |  |  | DK | YES |  |  | T | Teilegutachten (PB+VB) | 2 | Mods can be necessary to car | 195/40 R16----195/45 R16--- | AfterMarket OZ | MAX 550 KG | CHRYSTAL TITANIUM | Racing | 8027529002942 | OZ | 7,82 |  |  | Serie S - ext.diam.68 mm | 480x480x255 | 1 | bar: Area 1
OPEL | CORSA | CORSA 93 | B,B-LFW,S93 | 03/1993 | 09/2000 | 4x100 | 56,56 |  |  | 49 | M12x1,50 | 17 | ADRENALINA | 7x17 | 17,00 | 7,00 | W8501320054 | 1 | S | 20090507 | 20090606 | 4x100 |  | 37 | 81710014 | S | B1 | B | LB13 |  | KBA |  | DK | YES |  |  | K | KBA (ABE+VB) | 2 | Mods can be necessary to car | 215/35 R17--- | AfterMarket OZ | MAX 615 KG | MATT BLACK + DIAMOND-CUT | X-Line | 8027529034585 | OZ | 11,52 |  |  | Serie S - ext.diam.68 mm | 542x542x249 | 1 | bar: Area 1
OPEL | CORSA | CORSA 93 | B,B-LFW,S93 | 03/1993 | 09/2000 | 4x100 | 56,56 |  |  | 49 | M12x1,50 | 17 | ALLEGGERITA HLT 4F | 7x17 | 17,00 | 7,00 | W01820200A66 | 1 | S | 20081210 | 20090109 | 4x100 |  | 37 | 81710014 | S | B1 | B | LB13 | TÜV |  |  | DK | YES |  |  | T | Teilegutachten (PB+VB) | 2 | Mods can be necessary to car | 215/35 R17--- | AfterMarket OZ | MAX 500 KG | TITANIUM TECH | I-Tech | 8027529034899 | OZ | 7,96 |  |  | Serie S - ext.diam.68 mm | 540x540x260 | 1 | bar: Area 1
OPEL | CORSA | CORSA 93 | B,B-LFW,S93 | 03/1993 | 09/2000 | 4x100 | 56,56 |  |  | 49 | M12x1,50 | 17 | ALLEGGERITA HLT 4F | 7x17 | 17,00 | 7,00 | W01820200P3 | 3 | S | 20121012 | 20121111 | 4x100 |  | 37 | 81710014 | S | B1 | B | LB13 | TÜV |  |  | DK | YES |  |  | T | Teilegutachten (PB+VB) | 2 | Mods can be necessary to car | 215/35 R17--- | AfterMarket OZ | MAX 500 KG | ACID GREEN | I-Tech | 8027529080902 | OZ | 7,96 |  |  | Serie S - ext.diam.68 mm | 540x540x260 | 1 | bar: Area 1
OPEL | CORSA | CORSA 93 | B,B-LFW,S93 | 03/1993 | 09/2000 | 4x100 | 56,56 |  |  | 49 | M12x1,50 | 17 | ALLEGGERITA HLT 4F | 7x17 | 17,00 | 7,00 | W0182020022 | 3 | S | 20081210 | 20090109 | 4x100 |  | 37 | 81710014 | S | B1 | B | LB13 | TÜV |  |  | DK | YES |  |  | T | Teilegutachten (PB+VB) | 2 | Mods can be necessary to car | 215/35 R17--- | AfterMarket OZ | MAX 500 KG | MATT GRAPHIT SILVER | I-Tech | 8027529034943 | OZ | 7,96 |  |  | Serie S - ext.diam.68 mm | 540x540x260 | 1 | bar: Area 1
OPEL | CORSA | CORSA 93 | B,B-LFW,S93 | 03/1993 | 09/2000 | 4x100 | 56,56 |  |  | 49 | M12x1,50 | 17 | ALLEGGERITA HLT 4F | 7x17 | 17,00 | 7,00 | W0182020030 | 3 | S | 20080918 | 20081018 | 4x100 |  | 37 | 81710014 | S | B1 | B | LB13 | TÜV |  |  | DK | YES |  |  | T | Teilegutachten (PB+VB) | 2 | Mods can be necessary to car | 215/35 R17--- | AfterMarket OZ | MAX 500 KG | WHITE | I-Tech | 8027529031317 | OZ | 7,96 |  |  | Serie S - ext.diam.68 mm | 540x540x260 | 1 | bar: Area 1
OPEL | CORSA | CORSA 93 | B,B-LFW,S93 | 03/1993 | 09/2000 | 4x100 | 56,56 |  |  | 49 | M12x1,50 | 17 | ALLEGGERITA HLT 4F | 7x17 | 17,00 | 7,00 | W0182020053 | 3 | S | 20080918 | 20081018 | 4x100 |  | 37 | 81710014 | S | B1 | B | LB13 | TÜV |  |  | DK | YES |  |  | T | Teilegutachten (PB+VB) | 2 | Mods can be necessary to car | 215/35 R17--- | AfterMarket OZ | MAX 500 KG | MATT BLACK | I-Tech | 8027529031324 | OZ | 7,96 |  |  | Serie S - ext.diam.68 mm | 540x540x260 | 1 | bar: Area 1
OPEL | CORSA | CORSA 93 | B,B-LFW,S93 | 03/1993 | 09/2000 | 4x100 | 56,56 |  |  | 49 | M12x1,50 | 17 | ALLEGGERITA HLT 4F | 7x17 | 17,00 | 7,00 | W0182020071 | 3 | S | 20080918 | 20081018 | 4x100 |  | 37 | 81710014 | S | B1 | B | LB13 | TÜV |  |  | DK | YES |  |  | T | Teilegutachten (PB+VB) | 2 | Mods can be necessary to car | 215/35 R17--- | AfterMarket OZ | MAX 500 KG | ORANGE | I-Tech | 8027529031331 | OZ | 7,96 |  |  | Serie S - ext.diam.68 mm | 540x540x260 | 1 | bar: Area 1
OPEL | CORSA | CORSA 93 | B,B-LFW,S93 | 03/1993 | 09/2000 | 4x100 | 56,56 |  |  | 49 | M12x1,50 | 17 | ALLEGGERITA HLT 4F | 7x17 | 17,00 | 7,00 | W0182020072 | 3 | S | 20080918 | 20081018 | 4x100 |  | 37 | 81710014 | S | B1 | B | LB13 | TÜV |  |  | DK | YES |  |  | T | Teilegutachten (PB+VB) | 2 | Mods can be necessary to car | 215/35 R17--- | AfterMarket OZ | MAX 500 KG | MATT BLUE | I-Tech | 8027529031348 | OZ | 7,96 |  |  | Serie S - ext.diam.68 mm | 540x540x260 | 1 | bar: Area 1
OPEL | CORSA | CORSA 93 | B,B-LFW,S93 | 03/1993 | 09/2000 | 4x100 | 56,56 |  |  | 49 | M12x1,50 | 17 | ALLEGGERITA HLT 4F | 7x17 | 17,00 | 7,00 | W0182020076 | 3 | S | 20081210 | 20090109 | 4x100 |  | 37 | 81710014 | S | B1 | B | LB13 | TÜV |  |  | DK | YES |  |  | T | Teilegutachten (PB+VB) | 2 | Mods can be necessary to car | 215/35 R17--- | AfterMarket OZ | MAX 500 KG | RACE GOLD | I-Tech | 8027529034912 | OZ | 7,96 |  |  | Serie S - ext.diam.68 mm | 540x540x260 | 1 | bar: Area 1
OPEL | CORSA | CORSA 93 | B,B-LFW,S93 | 03/1993 | 09/2000 | 4x100 | 56,56 |  |  | 49 | M12x1,50 | 17 | ALLEGGERITA HLT 4F | 7x17 | 17,00 | 7,00 | W0182020084 | 3 | S | 20080918 | 20081018 | 4x100 |  | 37 | 81710014 | S | B1 | B | LB13 | TÜV |  |  | DK | YES |  |  | T | Teilegutachten (PB+VB) | 2 | Mods can be necessary to car | 215/35 R17--- | AfterMarket OZ | MAX 500 KG | RED | I-Tech | 8027529031355 | OZ | 7,96 |  |  | Serie S - ext.diam.68 mm | 540x540x260 | 1 | bar: Area 1
OPEL | CORSA | CORSA 93 | B,B-LFW,S93 | 03/1993 | 09/2000 | 4x100 | 56,56 |  |  | 49 | M12x1,50 | 17 | DAVID | 7x17 | 17,00 | 7,00 | W01873201N5 | 1 |  |  |  | 4x100 |  | 37 | 81710468 | S | VST20A24 | B |  |  |  |  | DK | YES |  |  |  |  | 2 | Mods can be necessary to car | 215/35 R17--- | AfterMarket OZ | MAX 615 KG | MATT GRAPHITE DIAMOND CUT | Via Veneto | 8027529052756 | OZ | 11,13 |  |  | Serie S - ext.diam.68 mm | 540x540x248 | 1 | bar: Area 1
OPEL | CORSA | CORSA 93 | B,B-LFW,S93 | 03/1993 | 09/2000 | 4x100 | 56,56 |  |  | 49 | M12x1,50 | 17 | EGO | 7x17 | 17,00 | 7,00 | W8505120154 | 1 | S | 20110726 | 20110825 | 4x100 |  | 37 | 81710481 | S | DST20A | B |  |  | KBA |  | DK | YES |  |  | K | KBA (ABE+VB) | 2 | Mods can be necessary to car | 215/35 R17--- | AfterMarket OZ | MAX 615 KG | MATT BLACK + DIAMOND-CUT | X-Line | 8027529065794 | OZ | 8,30 |  |  | Serie S - ext.diam.68 mm | 542x542x249 | 1 | bar: Area 1
OPEL | CORSA | CORSA 93 | B,B-LFW,S93 | 03/1993 | 09/2000 | 4x100 | 56,56 |  |  | 49 | M12x1,50 | 17 | ENERGY | 7x17 | 17,00 | 7,00 | W8500720054 | 1 | S | 20090423 | 20090523 | 4x100 |  | 37 | 81710014 | S | B1 | B | LB13 |  | KBA |  | DK | YES |  |  | K | KBA (ABE+VB) | 2 | Mods can be necessary to car | 215/35 R17--- | AfterMarket OZ | MAX 615 KG | MATT BLACK + DIAMOND-CUT | X-Line | 8027529034318 | OZ | 11,80 |  |  | Serie S - ext.diam.68 mm | 542x542x249 | 1 | bar: Area 1
OPEL | CORSA | CORSA 93 | B,B-LFW,S93 | 03/1993 | 09/2000 | 4x100 | 56,56 |  |  | 49 | M12x1,50 | 17 | ENVY | 7x17 | 17,00 | 7,00 | W8504320168 | 1 |  |  |  | 4x100 |  | 37 | 81710468 | S | VST20A24 | B |  |  | KBA |  | DK | YES |  |  | K | KBA (ABE+VB) | 2 | Mods can be necessary to car | 215/35 R17--- | AfterMarket OZ | MAX 615 KG | MATT SILVER TECH DIAMOND CUT | X-Line | 8027529052947 | OZ | 8,30 |  |  | Serie S - ext.diam.68 mm | 542x542x249 | 1 | bar: Area 1
OPEL | CORSA | CORSA 93 | B,B-LFW,S93 | 03/1993 | 09/2000 | 4x100 | 56,56 |  |  | 49 | M12x1,50 | 17 | ITALIA 150 4F | 7x17 | 17,00 | 7,00 | W01886201R4 | 1 | S | 20110914 | 20111014 | 4x100 |  | 37 | 81710468 | S | VST20A24 | B |  |  | KBA |  | DK | YES |  |  | K | KBA (ABE+VB) | 2 | Mods can be necessary to car | 215/35 R17--- | AfterMarket OZ | MAX 615 KG | MATT RACE SILVER DIAMOND CUT | Racing | 8027529069563 | OZ | 9,63 |  |  | Serie S - ext.diam.68 mm | 540x540x248 | 1 | bar: Area 1
OPEL | CORSA | CORSA 93 | B,B-LFW,S93 | 03/1993 | 09/2000 | 4x100 | 56,56 |  |  | 49 | M12x1,50 | 17 | ITALIA 150 4F | 7x17 | 17,00 | 7,00 | W0188620149 | 1 | S | 20110914 | 20111014 | 4x100 |  | 37 | 81710468 | S | VST20A24 | B |  |  | KBA |  | DK | YES |  |  | K | KBA (ABE+VB) | 2 | Mods can be necessary to car | 215/35 R17--- | AfterMarket OZ | MAX 615 KG | MATT DARK GRAPHITE DIAMOND CUT | Racing | 8027529069556 | OZ | 9,63 |  |  | Serie S - ext.diam.68 mm | 540x540x248 | 1 | bar: Area 1
OPEL | CORSA | CORSA 93 | B,B-LFW,S93 | 03/1993 | 09/2000 | 4x100 | 56,56 |  |  | 49 | M12x1,50 | 17 | LEGGENDA | 7x17 | 17,00 | 7,00 | W01872200A33 | 1 | S | 20110218 | 20110320 | 4x100 |  | 37 | 81710012 | S | B15 | B | LB23 |  | KBA |  | DK | YES |  |  | K | KBA (ABE+VB) | 2 | Mods can be necessary to car | 215/35 R17--- | AfterMarket OZ | MAX 530 KG | WHITE + RED LETTERING | Racing | 8027529056594 | OZ | 9,38 |  |  | Serie S - ext.diam.68 mm | 540x540x248 | 1 | bar: Area 1
OPEL | CORSA | CORSA 93 | B,B-LFW,S93 | 03/1993 | 09/2000 | 4x100 | 56,56 |  |  | 49 | M12x1,50 | 17 | LEGGENDA | 7x17 | 17,00 | 7,00 | W01872200N8 | 1 |  |  |  | 4x100 |  | 37 | 81710014 | S | B1 | B | LB23 |  | KBA |  | DK | YES |  |  | K | KBA (ABE+VB) | 2 | Mods can be necessary to car | 215/35 R17--- | AfterMarket OZ | MAX 530 KG | MATT BLACK+WHITE LETTERING | Racing | 8027529057317 | OZ | 9,38 |  |  | Serie S - ext.diam.68 mm | 540x540x248 | 1 | bar: Area 1
OPEL | CORSA | CORSA 93 | B,B-LFW,S93 | 03/1993 | 09/2000 | 4x100 | 56,56 |  |  | 49 | M12x1,50 | 17 | LOUNGE 8 | 7x17 | 17,00 | 7,00 | W8503820054 | 1 |  |  |  | 4x100 |  | 37 | 81710014 | S | B1 | B | LB13 |  | KBA |  | DK | YES |  |  | K | KBA (ABE+VB) | 2 | Mods can be necessary to car | 215/35 R17--- | AfterMarket OZ | MAX 615 KG | MATT BLACK + DIAMOND-CUT | X-Line | 8027529048131 | OZ | 8,30 |  |  | Serie S - ext.diam.68 mm | 542x542x249 | 1 | bar: Area 1
OPEL | CORSA | CORSA 93 | B,B-LFW,S93 | 03/1993 | 09/2000 | 4x100 | 56,56 |  |  | 49 | M12x1,50 | 17 | LOUNGE 8 | 7x17 | 17,00 | 7,00 | W8503820075 | 1 |  |  |  | 4x100 |  | 37 | 81710014 | S | B1 | B | LB13 |  | KBA |  | DK | YES |  |  | K | KBA (ABE+VB) | 2 | Mods can be necessary to car | 215/35 R17--- | AfterMarket OZ | MAX 615 KG | METAL SILVER + DIAMOND CUT | X-Line | 8027529048148 | OZ | 8,30 |  |  | Serie S - ext.diam.68 mm | 542x542x249 | 1 | bar: Area 1
OPEL | CORSA | CORSA 93 | B,B-LFW,S93 | 03/1993 | 09/2000 | 4x100 | 56,56 |  |  | 49 | M12x1,50 | 17 | QUARANTA | 7x17 | 17,00 | 7,00 | W0186620054 | 1 |  |  |  | 4x100 |  | 37 | 81710468 | S | VST20A24 | B |  |  | KBA |  | DK | YES |  |  | K | KBA (ABE+VB) | 2 | Mods can be necessary to car | 215/35 R17--- | AfterMarket OZ | MAX 570 KG | MATT BLACK + DIAMOND-CUT | Via Veneto | 8027529054675 | OZ | 11,14 |  |  | Serie S - ext.diam.68 mm | 540x540x260 | 1 | bar: Area 1
OPEL | CORSA | CORSA 93 | B,B-LFW,S93 | 03/1993 | 09/2000 | 4x100 | 56,56 |  |  | 49 | M12x1,50 | 17 | SUPERTURISMO GT | 7x17 | 17,00 | 7,00 | W0167210279 | 1 | S | 20100305 | 20100404 | 4x100 |  | 35 | 81710014 | S | B1 | B | LB13 |  | KBA |  | DK | YES |  |  | K | KBA (ABE+VB) | 2 | Mods can be necessary to car | 215/35 R17--- | AfterMarket OZ | MAX 605 KG | MATT BLACK + RED LETTERING | Racing | 8027529049152 | OZ | 10,92 |  |  | Serie S - ext.diam.68 mm | 540x540x260 | 1 | bar: Area 1
OPEL | CORSA | CORSA 93 | B,B-LFW,S93 | 03/1993 | 09/2000 | 4x100 | 56,56 |  |  | 49 | M12x1,50 | 17 | SUPERTURISMO LM | 7x17 | 17,00 | 7,00 | W0188020019 | 1 |  |  |  | 4x100 |  | 37 | 81710014 | S | B1 | B | LB23 |  | KBA |  | DK | YES |  |  | K | KBA (ABE+VB) | 2 | Mods can be necessary to car | 215/35 R17--- | AfterMarket OZ | MAX 570 KG | MATT RACE SILVER + BLACK LETTERING | Racing | 8027529053074 | OZ | 9,92 |  |  | Serie S - ext.diam.68 mm | 540x540x248 | 1 | bar: Area 1
OPEL | CORSA | CORSA 93 | B,B-LFW,S93 | 03/1993 | 09/2000 | 4x100 | 56,56 |  |  | 49 | M12x1,50 | 17 | SUPERTURISMO LM | 7x17 | 17,00 | 7,00 | W0188020046 | 1 |  |  |  | 4x100 |  | 37 | 81710014 | S | B1 | B | LB23 |  | KBA |  | DK | YES |  |  | K | KBA (ABE+VB) | 2 | Mods can be necessary to car | 215/35 R17--- | AfterMarket OZ | MAX 570 KG | MATT GRAPHITE + SILVER LETTERING | Racing | 8027529053081 | OZ | 9,92 |  |  | Serie S - ext.diam.68 mm | 540x540x248 | 1 | bar: Area 1
OPEL | CORSA | CORSA 93 | B,B-LFW,S93 | 03/1993 | 09/2000 | 4x100 | 56,56 |  |  | 49 | M12x1,50 | 17 | SUPERTURISMO WRC | 7x17 | 17,00 | 7,00 | W0167210233 | 1 | S | 20080722 | 20080821 | 4x100 |  | 35 | 81710014 | S | B1 | B | LB13 |  | KBA |  | DK | YES |  |  | K | KBA (ABE+VB) | 2 | Mods can be necessary to car | 215/35 R17--- | AfterMarket OZ | MAX 605 KG | WHITE + RED LETTERING | Racing | 8027529000580 | OZ | 10,92 |  |  | Serie S - ext.diam.68 mm | 540x540x260 | 1 | bar: Area 1
OPEL | CORSA | CORSA 93 | B,B-LFW,S93 | 03/1993 | 09/2000 | 4x100 | 56,56 |  |  | 49 | M12x1,50 | 17 | WAVE | 7x17 | 17,00 | 7,00 | W8501620054 | 1 |  |  |  | 4x100 |  | 37 | 81710014 | S | B1 | B | LB13 |  |  |  | DK | YES |  |  | S | Strongness Certificate (PB) | 2 | Mods can be necessary to car | 215/35 R17--- | AfterMarket OZ | MAX 615 KG | MATT BLACK + DIAMOND-CUT | X-Line | 8027529045581 | OZ | 11,11 |  |  | Serie S - ext.diam.68 mm | 542x542x249 | 1 | bar: Area 1
OPEL | GT | GT | K/R | 04/2007 |  | 5x110 | 65,10 | 440 |  | 55 | M12X1,5 | 19 | ALLEGGERITA HLT 5F | 8x18 | 18,00 | 8,00 | W0183000266 | 1 | S | 20080904 | 20081004 | 5x110 |  | 55 |  |  | D27 | N |  | TÜV |  |  | DK | YES |  |  | T | Teilegutachten (PB+VB) | 1 | No car modifications required | 245/45 R18--- | AfterMarket OZ | MAX 560 KG | TITANIUM TECH | I-Tech | 8027529033045 | OZ | 9,82 |  | 65,10 |  | 570x570x280 | 1 | 194 | e13*2001/116*0170* | Area 2: OUT
OPEL | GT | GT | K/R | 04/2007 |  | 5x110 | 65,10 | 440 |  | 55 | M12X1,5 | 19 | ALLEGGERITA HLT 5F | 8x18 | 18,00 | 8,00 | W01830202P3 | 3 | S | 20121012 | 20121111 | 5x110 |  | 40 | 81710395 | L | D27 | N |  | TÜV |  |  | DK | YES |  |  | T | Teilegutachten (PB+VB) | 2 | Mods can be necessary to car | 245/45 R18--- | AfterMarket OZ | MAX 535 KG | ACID GREEN | I-Tech | 8027529081213 | OZ | 9,87 |  |  | Serie L - ext.diam.75 mm | 570x570x280 | 1 | 194 | e13*2001/116*0170* | bar: Area 1
OPEL | GT | GT | K/R | 04/2007 |  | 5x110 | 65,10 | 440 |  | 55 | M12X1,5 | 19 | ALLEGGERITA HLT 5F | 8x18 | 18,00 | 8,00 | W0183020222 | 3 | S | 20090406 | 20090506 | 5x110 |  | 40 | 81710395 | L | D27 | N |  | TÜV |  |  | DK | YES |  |  | T | Teilegutachten (PB+VB) | 2 | Mods can be necessary to car | 245/45 R18--- | AfterMarket OZ | MAX 535 KG | MATT GRAPHIT SILVER | I-Tech | 8027529036336 | OZ | 9,87 |  |  | Serie L - ext.diam.75 mm | 570x570x280 | 1 | 194 | e13*2001/116*0170* | bar: Area 1
OPEL | GT | GT | K/R | 04/2007 |  | 5x110 | 65,10 | 440 |  | 55 | M12X1,5 | 19 | ALLEGGERITA HLT 5F | 8x18 | 18,00 | 8,00 | W0183020230 | 3 | S | 20090406 | 20090506 | 5x110 |  | 40 | 81710395 | L | D27 | N |  | TÜV |  |  | DK | YES |  |  | T | Teilegutachten (PB+VB) | 2 | Mods can be necessary to car | 245/45 R18--- | AfterMarket OZ | MAX 535 KG | WHITE | I-Tech | 8027529033205 | OZ | 9,87 |  |  | Serie L - ext.diam.75 mm | 570x570x280 | 1 | 194 | e13*2001/116*0170* | bar: Area 1
OPEL | GT | GT | K/R | 04/2007 |  | 5x110 | 65,10 | 440 |  | 55 | M12X1,5 | 19 | ALLEGGERITA HLT 5F | 8x18 | 18,00 | 8,00 | W0183020253 | 3 | S | 20090406 | 20090506 | 5x110 |  | 40 | 81710395 | L | D27 | N |  | TÜV |  |  | DK | YES |  |  | T | Teilegutachten (PB+VB) | 2 | Mods can be necessary to car | 245/45 R18--- | AfterMarket OZ | MAX 535 KG | MATT BLACK | I-Tech | 8027529033212 | OZ | 9,87 |  |  | Serie L - ext.diam.75 mm | 570x570x280 | 1 | 194 | e13*2001/116*0170* | bar: Area 1
OPEL | GT | GT | K/R | 04/2007 |  | 5x110 | 65,10 | 440 |  | 55 | M12X1,5 | 19 | ALLEGGERITA HLT 5F | 8x18 | 18,00 | 8,00 | W0183020266 | 1 | S | 20090406 | 20090506 | 5x110 |  | 40 | 81710395 | L | D27 | N |  | TÜV |  |  | DK | YES |  |  | T | Teilegutachten (PB+VB) | 2 | Mods can be necessary to car | 245/45 R18--- | AfterMarket OZ | MAX 535 KG | TITANIUM TECH | I-Tech | 8027529033229 | OZ | 9,87 |  |  | Serie L - ext.diam.75 mm | 570x570x280 | 1 | 194 | e13*2001/116*0170* | bar: Area 1
OPEL | GT | GT | K/R | 04/2007 |  | 5x110 | 65,10 | 440 |  | 55 | M12X1,5 | 19 | ALLEGGERITA HLT 5F | 8x18 | 18,00 | 8,00 | W0183020271 | 3 | S | 20090406 | 20090506 | 5x110 |  | 40 | 81710395 | L | D27 | N |  | TÜV |  |  | DK | YES |  |  | T | Teilegutachten (PB+VB) | 2 | Mods can be necessary to car | 245/45 R18--- | AfterMarket OZ | MAX 535 KG | ORANGE | I-Tech | 8027529033236 | OZ | 9,87 |  |  | Serie L - ext.diam.75 mm | 570x570x280 | 1 | 194 | e13*2001/116*0170* | bar: Area 1
OPEL | GT | GT | K/R | 04/2007 |  | 5x110 | 65,10 | 440 |  | 55 | M12X1,5 | 19 | ALLEGGERITA HLT 5F | 8x18 | 18,00 | 8,00 | W0183020272 | 3 | S | 20090406 | 20090506 | 5x110 |  | 40 | 81710395 | L | D27 | N |  | TÜV |  |  | DK | YES |  |  | T | Teilegutachten (PB+VB) | 2 | Mods can be necessary to car | 245/45 R18--- | AfterMarket OZ | MAX 535 KG | MATT BLUE | I-Tech | 8027529033243 | OZ | 9,87 |  |  | Serie L - ext.diam.75 mm | 570x570x280 | 1 | 194 | e13*2001/116*0170* | bar: Area 1
OPEL | GT | GT | K/R | 04/2007 |  | 5x110 | 65,10 | 440 |  | 55 | M12X1,5 | 19 | ALLEGGERITA HLT 5F | 8x18 | 18,00 | 8,00 | W0183020276 | 3 | S | 20090406 | 20090506 | 5x110 |  | 40 | 81710395 | L | D27 | N |  | TÜV |  |  | DK | YES |  |  | T | Teilegutachten (PB+VB) | 2 | Mods can be necessary to car | 245/45 R18--- | AfterMarket OZ | MAX 535 KG | RACE GOLD | I-Tech | 8027529036329 | OZ | 9,87 |  |  | Serie L - ext.diam.75 mm | 570x570x280 | 1 | 194 | e13*2001/116*0170* | bar: Area 1
OPEL | GT | GT | K/R | 04/2007 |  | 5x110 | 65,10 | 440 |  | 55 | M12X1,5 | 19 | ALLEGGERITA HLT 5F | 8x18 | 18,00 | 8,00 | W0183020284 | 3 | S | 20090406 | 20090506 | 5x110 |  | 40 | 81710395 | L | D27 | N |  | TÜV |  |  | DK | YES |  |  | T | Teilegutachten (PB+VB) | 2 | Mods can be necessary to car | 245/45 R18--- | AfterMarket OZ | MAX 535 KG | RED | I-Tech | 8027529033250 | OZ | 9,87 |  |  | Serie L - ext.diam.75 mm | 570x570x280 | 1 | 194 | e13*2001/116*0170* | bar: Area 1
OPEL | GT | GT | K/R | 04/2007 |  | 5x110 | 65,10 | 440 |  | 55 | M12X1,5 | 19 | SUPERTURISMO GT | 8x18 | 18,00 | 8,00 | W0166920582 | 1 |  |  |  | 5x110 |  | 40 | 81710395 | L | D27 | N |  | TÜV |  | VIA | DK | YES |  |  | T | Teilegutachten (PB+VB) | 2 | Mods can be necessary to car | 245/45 R18--- | AfterMarket OZ | MAX 640 KG | RACE SILVER + BLACK LETTERING | Racing | 8027529056655 | OZ | 13,10 |  |  | Serie L - ext.diam.75 mm | 567x567x274 | 1 | 194 | e13*2001/116*0170* | Area 2: OUT
OPEL | GT | GT | K/R | 04/2007 |  | 5x110 | 65,10 | 440 |  | 55 | M12X1,5 | 19 | SUPERTURISMO LM | 8½x19 | 19,00 | 8,50 | W0185220119 | 1 |  |  |  | 5x110 |  | 40 | 81710395 | L | D27 | N |  | TÜV |  |  | DK | YES |  |  | T | Teilegutachten (PB+VB) | 2 | Mods can be necessary to car |  | AfterMarket OZ | MAX 650 KG | MATT RACE SILVER + BLACK LETTERING | Racing | 8027529043594 | OZ | 13,11 |  |  | Serie L - ext.diam.75 mm | 570x570x280 | 1 | 194 | e13*2001/116*0170* | bar: Area 1
OPEL | GT | GT | K/R | 04/2007 |  | 5x110 | 65,10 | 440 |  | 55 | M12X1,5 | 19 | ULTRALEGGERA HLT | 8½x20 | 20,00 | 8,50 | W01715205A61 | 3 |  |  |  | 5x110 |  | 55 | 81710395 | L | D27 | N | [5 empty] | YES |  |  | N | No Certificate |  |  |  | AfterMarket OZ | MAX 610 KG | CHRYSTAL TITANIUM | I-Tech | 8027529031041 | OZ | 12,71 |  |  | Serie L - ext.diam.75 mm | 615x615x312 | 1 | 194 | e13*2001/116*0170* | bar: Area 1
OPEL | GT | GT | K/R | 04/2007 |  | 5x110 | 65,10 | 440 |  | 55 | M12X1,5 | 19 | ULTRALEGGERA HLT | 8½x20 | 20,00 | 8,50 | W01715205N6 | 3 |  |  |  | 5x110 |  | 55 | 81710395 | L | D27 | N | [5 empty] | YES |  |  | N | No Certificate |  |  |  | AfterMarket OZ | MAX 610 KG | MATT RACE SILVER | I-Tech | 8027529068795 | OZ | 12,71 |  |  | Serie L - ext.diam.75 mm | 615x615x312 | 1 | 194 | e13*2001/116*0170* | bar: Area 1
OPEL | GT | GT | K/R | 04/2007 |  | 5x110 | 65,10 | 440 |  | 55 | M12X1,5 | 19 | ULTRALEGGERA HLT | 8½x20 | 20,00 | 8,50 | W01715205P3 | 3 | S | 20121203 | 20130102 | 5x110 |  | 55 | 81710395 | L | D27 | N | [5 empty] | YES |  |  | N | No Certificate |  |  |  | AfterMarket OZ | MAX 610 KG | ACID GREEN | I-Tech | 8027529084047 | OZ | 12,71 |  |  | Serie L - ext.diam.75 mm | 615x615x312 | 1 | 194 | e13*2001/116*0170* | bar: Area 1
OPEL | GT | GT | K/R | 04/2007 |  | 5x110 | 65,10 | 440 |  | 55 | M12X1,5 | 19 | ULTRALEGGERA HLT | 8½x20 | 20,00 | 8,50 | W0171520522 | 3 |  |  |  | 5x110 |  | 55 | 81710395 | L | D27 | N | [5 empty] | YES |  |  | N | No Certificate |  |  |  | AfterMarket OZ | MAX 610 KG | MATT GRAPHIT SILVER | I-Tech | 8027529068788 | OZ | 12,71 |  |  | Serie L - ext.diam.75 mm | 615x615x312 | 1 | 194 | e13*2001/116*0170* | bar: Area 1
OPEL | GT | GT | K/R | 04/2007 |  | 5x110 | 65,10 | 440 |  | 55 | M12X1,5 | 19 | ULTRALEGGERA HLT | 8½x20 | 20,00 | 8,50 | W0171520530 | 3 |  |  |  | 5x110 |  | 55 | 81710395 | L | D27 | N | [5 empty] | YES |  |  | N | No Certificate |  |  |  | AfterMarket OZ | MAX 610 KG | WHITE | I-Tech | 8027529068757 | OZ | 12,71 |  |  | Serie L - ext.diam.75 mm | 615x615x312 | 1 | 194 | e13*2001/116*0170* | bar: Area 1
OPEL | GT | GT | K/R | 04/2007 |  | 5x110 | 65,10 | 440 |  | 55 | M12X1,5 | 19 | ULTRALEGGERA HLT | 8½x20 | 20,00 | 8,50 | W0171520571 | 3 |  |  |  | 5x110 |  | 55 | 81710395 | L | D27 | N | [5 empty] | YES |  |  | N | No Certificate |  |  |  | AfterMarket OZ | MAX 610 KG | ORANGE | I-Tech | 8027529069280 | OZ | 12,71 |  |  | Serie L - ext.diam.75 mm | 615x615x312 | 1 | 194 | e13*2001/116*0170* | bar: Area 1
OPEL | GT | GT | K/R | 04/2007 |  | 5x110 | 65,10 | 440 |  | 55 | M12X1,5 | 19 | ULTRALEGGERA HLT | 8½x20 | 20,00 | 8,50 | W0171520576 | 3 |  |  |  | 5x110 |  | 55 | 81710395 | L | D27 | N | [5 empty] | YES |  |  | N | No Certificate |  |  |  | AfterMarket OZ | MAX 610 KG | RACE GOLD | I-Tech | 8027529068771 | OZ | 12,71 |  |  | Serie L - ext.diam.75 mm | 615x615x312 | 1 | 194 | e13*2001/116*0170* | bar: Area 1
OPEL | GT | GT | K/R | 04/2007 |  | 5x110 | 65,10 | 440 |  | 55 | M12X1,5 | 19 | ULTRALEGGERA HLT | 8½x20 | 20,00 | 8,50 | W0171520584 | 3 |  |  |  | 5x110 |  | 55 | 81710395 | L | D27 | N | [5 empty] | YES |  |  | N | No Certificate |  |  |  | AfterMarket OZ | MAX 610 KG | RED | I-Tech | 8027529068764 | OZ | 12,71 |  |  | Serie L - ext.diam.75 mm | 615x615x312 | 1 | 194 | e13*2001/116*0170* | bar: Area 1
OPEL | INSIGNIA | INSIGNIA | OG-A | 02/2009 |  | 5x120 | 67,10 | 608 | 2074 | 45 | M14x1,50 | 22 | LOUNGE 10 | 7½x17 | 17,00 | 7,50 | W8503020654 | 1 |  |  |  | 5x120 |  | 34 | 81710457 | XL | DSTD45-D | N |  |  | KBA |  | DK | YES |  |  | K | KBA (ABE+VB) | 1 | No car modifications required |  | AfterMarket OZ | MAX 690 KG | MATT BLACK + DIAMOND-CUT | X-Line | 8027529047738 | OZ | 11,06 | EH2+ Run Flat |  | Serie XL - ext.diam.79 mm | 542x542x261 | 1 | 81-118 | e1*2001/116*0475*.. | bar: Area 1
OPEL | INSIGNIA | INSIGNIA | OG-A | 02/2009 |  | 5x120 | 67,10 | 608 | 2074 | 45 | M14x1,50 | 22 | LOUNGE 10 | 7½x17 | 17,00 | 7,50 | W8503020675 | 1 |  |  |  | 5x120 |  | 34 | 81710457 | XL | DSTD45-D | N |  |  | KBA |  | DK | YES |  |  | K | KBA (ABE+VB) | 1 | No car modifications required |  | AfterMarket OZ | MAX 690 KG | METAL SILVER + DIAMOND CUT | X-Line | 8027529047745 | OZ | 11,06 | EH2+ Run Flat |  | Serie XL - ext.diam.79 mm | 542x542x261 | 1 | 81-118 | e1*2001/116*0475*.. | bar: Area 1
OPEL | INSIGNIA | INSIGNIA | OG-A | 02/2009 |  | 5x120 | 67,10 | 608 | 2074 | 45 | M14x1,50 | 22 | WAVE | 7½x17 | 17,00 | 7,50 | W8501720554 | 1 |  |  |  | 5x120 |  | 34 | 81710405 | XL | D5 | N |  |  | KBA |  | DK | YES |  |  | K | KBA (ABE+VB) | 1 | No car modifications required |  | AfterMarket OZ | MAX 705 KG | MATT BLACK + DIAMOND-CUT | X-Line | 8027529046878 | OZ | 12,21 | EH2+ Run Flat |  | Serie XL - ext.diam.79 mm | 542x542x261 | 1 | 81-118 | e1*2001/116*0475*.. | bar: Area 1
OPEL | INSIGNIA | INSIGNIA | OG-A | 02/2009 |  | 5x120 | 67,10 | 608 | 2074 | 45 | M14x1,50 | 22 | ITALIA 150 | 8x17 | 17,00 | 8,00 | W01890207R4 | 1 |  |  |  | 5x120 |  | 45 | 81710457 | XL | DSTD45-D | N |  |  | KBA |  | DK | YES |  |  | K | KBA (ABE+VB) | 1 | No car modifications required | 225/50 R17---TCOMBI-225/50 R17 M+S----225/55 R17---TCOMBI-235/50 R17---TCOMBI-245/45 R17---TCOMBI-245/50 R17---TCOMBI-255/45 R17---TCOMBI | AfterMarket OZ | MAX 720 KG | MATT RACE SILVER DIAMOND CUT | Racing | 8027529070255 | OZ | 10,90 | EH2+ Run Flat |  | Serie XL - ext.diam.79 mm | 540x540x274 | 1 | 81-118 | e1*2001/116*0475*.. | bar: Area 1
OPEL | INSIGNIA | INSIGNIA | OG-A | 02/2009 |  | 5x120 | 67,10 | 608 | 2074 | 45 | M14x1,50 | 22 | ITALIA 150 | 8x17 | 17,00 | 8,00 | W0189020749 | 1 |  |  |  | 5x120 |  | 45 | 81710457 | XL | DSTD45-D | N |  |  | KBA |  | DK | YES |  |  | K | KBA (ABE+VB) | 1 | No car modifications required | 225/50 R17---TCOMBI-225/50 R17 M+S----225/55 R17---TCOMBI-235/50 R17---TCOMBI-245/45 R17---TCOMBI-245/50 R17---TCOMBI-255/45 R17---TCOMBI | AfterMarket OZ | MAX 720 KG | MATT DARK GRAPHITE DIAMOND CUT | Racing | 8027529070248 | OZ | 10,90 | EH2+ Run Flat |  | Serie XL - ext.diam.79 mm | 540x540x274 | 1 | 81-118 | e1*2001/116*0475*.. | bar: Area 1
OPEL | INSIGNIA | INSIGNIA | OG-A | 02/2009 |  | 5x120 | 67,10 | 608 | 2074 | 45 | M14x1,50 | 22 | ULTRALEGGERA | 8x17 | 17,00 | 8,00 | W0171020653 | 1 | S | 20090119 | 20090218 | 5x120 |  | 40 | 81710405 | XL | D5 | N |  | TÜV |  |  | DK | YES |  |  | S | Strongness Certificate (PB) | 1 | No car modifications required | 225/50 R17---TCOMBI-225/50 R17 M+S----225/55 R17---TCOMBI-235/50 R17---TCOMBI-245/45 R17---TCOMBI-245/50 R17---TCOMBI-255/45 R17---TCOMBI | AfterMarket OZ | MAX 633 KG | MATT BLACK | Racing | 8027529001716 | OZ | 9,57 |  |  | Serie XL - ext.diam.79 mm | 540x540x280 | 1 | 81-118 | e1*2001/116*0475*.. | bar: Area 1
OPEL | INSIGNIA | INSIGNIA | OG-A | 02/2009 |  | 5x120 | 67,10 | 608 | 2074 | 45 | M14x1,50 | 22 | ULTRALEGGERA | 8x17 | 17,00 | 8,00 | W0171020661 | 1 | S | 20090119 | 20090218 | 5x120 |  | 40 | 81710405 | XL | D5 | N |  | TÜV |  |  | DK | YES |  |  | S | Strongness Certificate (PB) | 1 | No car modifications required | 225/50 R17---TCOMBI-225/50 R17 M+S----225/55 R17---TCOMBI-235/50 R17---TCOMBI-245/45 R17---TCOMBI-245/50 R17---TCOMBI-255/45 R17---TCOMBI | AfterMarket OZ | MAX 633 KG | CHRYSTAL TITANIUM | Racing | 8027529001723 | OZ | 9,59 |  |  | Serie XL - ext.diam.79 mm | 540x540x280 | 1 | 81-118 | e1*2001/116*0475*.. | bar: Area 1
OPEL | INSIGNIA | INSIGNIA | OG-A | 02/2009 |  | 5x120 | 67,10 | 608 | 2074 | 45 | M14x1,50 | 22 | VITTORIA | 8x17 | 17,00 | 8,00 | W0188820673 | 1 |  |  |  | 5x120 |  | 45 | 81710457 | XL | DSTD45-D | N |  |  | KBA |  | DK | YES |  |  | K | KBA (ABE+VB) | 1 | No car modifications required | 225/50 R17---TCOMBI-225/50 R17 M+S----225/55 R17---TCOMBI-235/50 R17---TCOMBI-245/45 R17---TCOMBI-245/50 R17---TCOMBI-255/45 R17---TCOMBI | AfterMarket OZ | MAX 720 KG | MATT DARK GRAPHITE | Via Veneto | 8027529071016 | OZ | 11,30 | EH2+ Run Flat |  | Serie XL - ext.diam.79 mm | 540x540x274 | 1 | 81-118 | e1*2001/116*0475*.. | bar: Area 1
OPEL | INSIGNIA | INSIGNIA | OG-A | 02/2009 |  | 5x120 | 67,10 | 608 | 2074 | 45 | M14x1,50 | 22 | ADRENALINA | 8x18 | 18,00 | 8,00 | W8501520654 | 1 | S | 20100322 | 20100421 | 5x120 |  | 34 | 81710405 | XL | D5 | N |  | TÜV |  |  | DK | YES |  |  | T | Teilegutachten (PB+VB) | 1 | No car modifications required | 225/45 R18---TCOMBI-225/50 R18----235/45 R18----245/40 R18---TCOMBI-245/45 R18--- | AfterMarket OZ | MAX 690 KG | MATT BLACK + DIAMOND-CUT | X-Line | 8027529034721 | OZ | 13,62 | EH2+ Run Flat |  | Serie XL - ext.diam.79 mm | 568x568x274 | 1 | 81-118 | e1*2001/116*0475*.. | bar: Area 1
OPEL | INSIGNIA | INSIGNIA | OG-A | 02/2009 |  | 5x120 | 67,10 | 608 | 2074 | 45 | M14x1,50 | 22 | EGO | 8x18 | 18,00 | 8,00 | W8504720554 | 1 | S | 20110726 | 20110825 | 5x120 |  | 45 | 81710457 | XL | DSTD45-D | N |  |  | KBA |  | DK | YES |  |  | K | KBA (ABE+VB) | 1 | No car modifications required | 225/45 R18---TCOMBI-225/50 R18----235/45 R18----245/40 R18---TCOMBI-245/45 R18--- | AfterMarket OZ | MAX 730 KG | MATT BLACK + DIAMOND-CUT | X-Line | 8027529065527 | OZ | 13,96 | EH2+ Run Flat |  | Serie XL - ext.diam.79 mm | 568x568x274 | 1 | 81-118 | e1*2001/116*0475*.. | bar: Area 1
OPEL | INSIGNIA | INSIGNIA | OG-A | 02/2009 |  | 5x120 | 67,10 | 608 | 2074 | 45 | M14x1,50 | 22 | ENERGY | 8x18 | 18,00 | 8,00 | W8500920654 | 1 | S | 20100322 | 20100421 | 5x120 |  | 34 | 81710405 | XL | D5 | N |  | TÜV |  |  | DK | YES |  |  | T | Teilegutachten (PB+VB) | 1 | No car modifications required | 225/45 R18---TCOMBI-225/50 R18----235/45 R18----245/40 R18---TCOMBI-245/45 R18--- | AfterMarket OZ | MAX 725 KG | MATT BLACK + DIAMOND-CUT | X-Line | 8027529034455 | OZ | 14,45 | EH2+ Run Flat |  | Serie XL - ext.diam.79 mm | 568x568x274 | 1 | 81-118 | e1*2001/116*0475*.. | bar: Area 1
OPEL | INSIGNIA | INSIGNIA | OG-A | 02/2009 |  | 5x120 | 67,10 | 608 | 2074 | 45 | M14x1,50 | 22 | ITALIA 150 | 8x18 | 18,00 | 8,00 | W01884206R4 | 1 | S | 20110914 | 20111014 | 5x120 |  | 45 | 81710457 | XL | DSTD45-D | N |  | TÜV |  |  | DK | YES |  |  | T | Teilegutachten (PB+VB) | 1 | No car modifications required | 225/45 R18---TCOMBI-225/50 R18----235/45 R18----245/40 R18---TCOMBI-245/45 R18--- | AfterMarket OZ | MAX 720 KG | MATT RACE SILVER DIAMOND CUT | Racing | 8027529069488 | OZ | 12,48 | EH2+ Run Flat |  | Serie XL - ext.diam.79 mm | 567x567x274 | 1 | 81-118 | e1*2001/116*0475*.. | bar: Area 1
OPEL | INSIGNIA | INSIGNIA | OG-A | 02/2009 |  | 5x120 | 67,10 | 608 | 2074 | 45 | M14x1,50 | 22 | ITALIA 150 | 8x18 | 18,00 | 8,00 | W0188420649 | 1 | S | 20110914 | 20111014 | 5x120 |  | 45 | 81710457 | XL | DSTD45-D | N |  | TÜV |  |  | DK | YES |  |  | T | Teilegutachten (PB+VB) | 1 | No car modifications required | 225/45 R18---TCOMBI-225/50 R18----235/45 R18----245/40 R18---TCOMBI-245/45 R18--- | AfterMarket OZ | MAX 720 KG | MATT DARK GRAPHITE DIAMOND CUT | Racing | 8027529069471 | OZ | 12,48 | EH2+ Run Flat |  | Serie XL - ext.diam.79 mm | 567x567x274 | 1 | 81-118 | e1*2001/116*0475*.. | bar: Area 1
OPEL | INSIGNIA | INSIGNIA | OG-A | 02/2009 |  | 5x120 | 67,10 | 608 | 2074 | 45 | M14x1,50 | 22 | LOUNGE 10 | 8x18 | 18,00 | 8,00 | W8503120754 | 1 |  |  |  | 5x120 |  | 34 | 81710457 | XL | DSTD45-D | N |  | TÜV |  |  | DK | YES |  |  | S | Strongness Certificate (PB) | 1 | No car modifications required | 225/45 R18---TCOMBI-225/50 R18----235/45 R18----245/40 R18---TCOMBI-245/45 R18--- | AfterMarket OZ | MAX 690 KG | MATT BLACK + DIAMOND-CUT | X-Line | 8027529047875 | OZ | 13,96 | EH2+ Run Flat |  | Serie XL - ext.diam.79 mm | 568x568x274 | 1 | 81-118 | e1*2001/116*0475*.. | bar: Area 1
OPEL | INSIGNIA | INSIGNIA | OG-A | 02/2009 |  | 5x120 | 67,10 | 608 | 2074 | 45 | M14x1,50 | 22 | LOUNGE 10 | 8x18 | 18,00 | 8,00 | W8503120775 | 1 |  |  |  | 5x120 |  | 34 | 81710457 | XL | DSTD45-D | N |  | TÜV |  |  | DK | YES |  |  | S | Strongness Certificate (PB) | 1 | No car modifications required | 225/45 R18---TCOMBI-225/50 R18----235/45 R18----245/40 R18---TCOMBI-245/45 R18--- | AfterMarket OZ | MAX 690 KG | METAL SILVER + DIAMOND CUT | X-Line | 8027529047882 | OZ | 13,96 | EH2+ Run Flat |  | Serie XL - ext.diam.79 mm | 568x568x274 | 1 | 81-118 | e1*2001/116*0475*.. | bar: Area 1
OPEL | INSIGNIA | INSIGNIA | OG-A | 02/2009 |  | 5x120 | 67,10 | 608 | 2074 | 45 | M14x1,50 | 22 | SARDEGNA | 8x18 | 18,00 | 8,00 | W0176320122 | 1 |  |  |  | 5x120 |  | 40 | 81710405 | XL | D5 | N |  | TÜV |  |  | DK | YES |  |  | S | Strongness Certificate (PB) | 1 | No car modifications required | 225/45 R18---TCOMBI-225/50 R18----235/45 R18----245/40 R18---TCOMBI-245/45 R18--- | AfterMarket OZ | MAX 815 KG | MATT GRAPHIT SILVER | All-Terrain | 8027529046618 | OZ | 15,40 |  |  | Serie XL - ext.diam.79 mm | 570x570x280 | 1 | 81-118 | e1*2001/116*0475*.. | Area 2: OUT
OPEL | INSIGNIA | INSIGNIA | OG-A | 02/2009 |  | 5x120 | 67,10 | 608 | 2074 | 45 | M14x1,50 | 22 | SUPERTURISMO LM | 8x18 | 18,00 | 8,00 | W0185420919 | 1 |  |  |  | 5x120 |  | 34 | 81710405 | XL | D5 | N |  | TÜV |  |  | DK | YES |  |  | T | Teilegutachten (PB+VB) | 1 | No car modifications required | 225/45 R18---TCOMBI-225/50 R18----235/45 R18----245/40 R18---TCOMBI-245/45 R18--- | AfterMarket OZ | MAX 705 KG | MATT RACE SILVER + BLACK LETTERING | Racing | 8027529043549 | OZ | 12,02 | EH2+ Run Flat |  | Serie XL - ext.diam.79 mm | 570x570x280 | 1 | 81-118 | e1*2001/116*0475*.. | bar: Area 1
OPEL | INSIGNIA | INSIGNIA | OG-A | 02/2009 |  | 5x120 | 67,10 | 608 | 2074 | 45 | M14x1,50 | 22 | SUPERTURISMO LM | 8x18 | 18,00 | 8,00 | W0185420946 | 1 |  |  |  | 5x120 |  | 34 | 81710405 | XL | D5 | N |  | TÜV |  |  | DK | YES |  |  | T | Teilegutachten (PB+VB) | 1 | No car modifications required | 225/45 R18---TCOMBI-225/50 R18----235/45 R18----245/40 R18---TCOMBI-245/45 R18--- | AfterMarket OZ | MAX 705 KG | MATT GRAPHITE + SILVER LETTERING | Racing | 8027529043556 | OZ | 12,02 | EH2+ Run Flat |  | Serie XL - ext.diam.79 mm | 570x570x280 | 1 | 81-118 | e1*2001/116*0475*.. | bar: Area 1
OPEL | INSIGNIA | INSIGNIA | OG-A | 02/2009 |  | 5x120 | 67,10 | 608 | 2074 | 45 | M14x1,50 | 22 | SUPERTURISMO LM | 8x18 | 18,00 | 8,00 | W0185421019 | 1 |  |  |  | 5x120 |  | 40 | 81710405 | XL | D5 | N |  | TÜV |  |  | DK | YES |  |  | T | Teilegutachten (PB+VB) | 1 | No car modifications required | 225/45 R18---TCOMBI-225/50 R18----235/45 R18----245/40 R18---TCOMBI-245/45 R18--- | AfterMarket OZ | MAX 705 KG | MATT RACE SILVER + BLACK LETTERING | Racing | 8027529043563 | OZ | 11,77 | EH2+ Run Flat |  | Serie XL - ext.diam.79 mm | 570x570x280 | 1 | 81-118 | e1*2001/116*0475*.. | bar: Area 1
OPEL | INSIGNIA | INSIGNIA | OG-A | 02/2009 |  | 5x120 | 67,10 | 608 | 2074 | 45 | M14x1,50 | 22 | SUPERTURISMO LM | 8x18 | 18,00 | 8,00 | W0185421046 | 1 |  |  |  | 5x120 |  | 40 | 81710405 | XL | D5 | N |  | TÜV |  |  | DK | YES |  |  | T | Teilegutachten (PB+VB) | 1 | No car modifications required | 225/45 R18---TCOMBI-225/50 R18----235/45 R18----245/40 R18---TCOMBI-245/45 R18--- | AfterMarket OZ | MAX 705 KG | MATT GRAPHITE + SILVER LETTERING | Racing | 8027529043570 | OZ | 11,77 | EH2+ Run Flat |  | Serie XL - ext.diam.79 mm | 570x570x280 | 1 | 81-118 | e1*2001/116*0475*.. | bar: Area 1
OPEL | INSIGNIA | INSIGNIA | OG-A | 02/2009 |  | 5x120 | 67,10 | 608 | 2074 | 45 | M14x1,50 | 22 | ULTRALEGGERA | 8x18 | 18,00 | 8,00 | W0171220653 | 1 | S | 20090119 | 20090218 | 5x120 |  | 40 | 81710405 | XL | D5 | N |  | TÜV |  |  | DK | YES |  |  | T | Teilegutachten (PB+VB) | 1 | No car modifications required | 225/45 R18---TCOMBI-225/50 R18----235/45 R18----245/40 R18---TCOMBI-245/45 R18--- | AfterMarket OZ | MAX 675 KG | MATT BLACK | Racing | 8027529001976 | OZ | 10,10 |  |  | Serie XL - ext.diam.79 mm | 570x570x280 | 1 | 81-118 | e1*2001/116*0475*.. | bar: Area 1
OPEL | INSIGNIA | INSIGNIA | OG-A | 02/2009 |  | 5x120 | 67,10 | 608 | 2074 | 45 | M14x1,50 | 22 | ULTRALEGGERA | 8x18 | 18,00 | 8,00 | W0171220661 | 1 | S | 20090119 | 20090218 | 5x120 |  | 40 | 81710405 | XL | D5 | N |  | TÜV |  |  | DK | YES |  |  | T | Teilegutachten (PB+VB) | 1 | No car modifications required | 225/45 R18---TCOMBI-225/50 R18----235/45 R18----245/40 R18---TCOMBI-245/45 R18--- | AfterMarket OZ | MAX 675 KG | CHRYSTAL TITANIUM | Racing | 8027529001983 | OZ | 10,10 |  |  | Serie XL - ext.diam.79 mm | 570x570x280 | 1 | 81-118 | e1*2001/116*0475*.. | bar: Area 1
OPEL | INSIGNIA | INSIGNIA | OG-A | 02/2009 |  | 5x120 | 67,10 | 608 | 2074 | 45 | M14x1,50 | 22 | ULTRALEGGERA | 8x18 | 18,00 | 8,00 | W0171220722 | 1 | S | 20090119 | 20090218 | 5x120 |  | 34 | 81710405 | XL | D5 | N |  | TÜV |  |  | DK | YES |  |  | S | Strongness Certificate (PB) | 1 | No car modifications required | 225/45 R18---TCOMBI-225/50 R18----235/45 R18----245/40 R18---TCOMBI-245/45 R18--- | AfterMarket OZ | MAX 658 KG | MATT GRAPHIT SILVER | Racing | 8027529001990 | OZ | 10,22 |  |  | Serie XL - ext.diam.79 mm | 570x570x280 | 1 | 81-118 | e1*2001/116*0475*.. | bar: Area 1
OPEL | INSIGNIA | INSIGNIA | OG-A | 02/2009 |  | 5x120 | 67,10 | 608 | 2074 | 45 | M14x1,50 | 22 | ULTRALEGGERA | 8x18 | 18,00 | 8,00 | W0171220753 | 1 | S | 20090119 | 20090218 | 5x120 |  | 34 | 81710405 | XL | D5 | N |  | TÜV |  |  | DK | YES |  |  | S | Strongness Certificate (PB) | 1 | No car modifications required | 225/45 R18---TCOMBI-225/50 R18----235/45 R18----245/40 R18---TCOMBI-245/45 R18--- | AfterMarket OZ | MAX 658 KG | MATT BLACK | Racing | 8027529002003 | OZ | 10,22 |  |  | Serie XL - ext.diam.79 mm | 570x570x280 | 1 | 81-118 | e1*2001/116*0475*.. | bar: Area 1
OPEL | INSIGNIA | INSIGNIA | OG-A | 02/2009 |  | 5x120 | 67,10 | 608 | 2074 | 45 | M14x1,50 | 22 | ULTRALEGGERA | 8x18 | 18,00 | 8,00 | W0171220761 | 1 | S | 20090119 | 20090218 | 5x120 |  | 34 | 81710405 | XL | D5 | N |  | TÜV |  |  | DK | YES |  |  | S | Strongness Certificate (PB) | 1 | No car modifications required | 225/45 R18---TCOMBI-225/50 R18----235/45 R18----245/40 R18---TCOMBI-245/45 R18--- | AfterMarket OZ | MAX 658 KG | CHRYSTAL TITANIUM | Racing | 8027529002010 | OZ | 10,22 |  |  | Serie XL - ext.diam.79 mm | 570x570x280 | 1 | 81-118 | e1*2001/116*0475*.. | bar: Area 1
OPEL | INSIGNIA | INSIGNIA | OG-A | 02/2009 |  | 5x120 | 67,10 | 608 | 2074 | 45 | M14x1,50 | 22 | VERSILIA | 8x18 | 18,00 | 8,00 | W01815201N6 | 1 |  |  |  | 5x120 |  | 40 | 81710405 | XL | D5 | N |  | TÜV |  |  | DK | YES |  |  | S | Strongness Certificate (PB) | 1 | No car modifications required | 225/45 R18---TCOMBI-225/50 R18----235/45 R18----245/40 R18---TCOMBI-245/45 R18--- | AfterMarket OZ | MAX 860 KG | MATT RACE SILVER | All-Terrain | 8027529052206 | OZ | 14,77 | EH2+ Run Flat |  | Serie XL - ext.diam.79 mm | 570x570x280 | 1 | 81-118 | e1*2001/116*0475*.. | bar: Area 1
OPEL | INSIGNIA | INSIGNIA | OG-A | 02/2009 |  | 5x120 | 67,10 | 608 | 2074 | 45 | M14x1,50 | 22 | VERSILIA | 8x18 | 18,00 | 8,00 | W0181520154 | 1 | S | 20090119 | 20090218 | 5x120 |  | 40 | 81710405 | XL | D5 | N |  | TÜV |  |  | DK | YES |  |  | S | Strongness Certificate (PB) | 1 | No car modifications required | 225/45 R18---TCOMBI-225/50 R18----235/45 R18----245/40 R18---TCOMBI-245/45 R18--- | AfterMarket OZ | MAX 860 KG | MATT BLACK + DIAMOND-CUT | All-Terrain | 8027529031171 | OZ | 14,80 | EH2+ Run Flat |  | Serie XL - ext.diam.79 mm | 570x570x280 | 1 | 81-118 | e1*2001/116*0475*.. | bar: Area 1
OPEL | INSIGNIA | INSIGNIA | OG-A | 02/2009 |  | 5x120 | 67,10 | 608 | 2074 | 45 | M14x1,50 | 22 | VITTORIA | 8x18 | 18,00 | 8,00 | W0188520573 | 1 | S | 20110913 | 20111013 | 5x120 |  | 45 | 81710457 | XL | DSTD45-D | N |  | TÜV |  |  | DK | YES |  |  | T | Teilegutachten (PB+VB) | 1 | No car modifications required | 225/45 R18---TCOMBI-225/50 R18----235/45 R18----245/40 R18---TCOMBI-245/45 R18--- | AfterMarket OZ | MAX 720 KG | MATT DARK GRAPHITE | Via Veneto | 8027529069761 | OZ | 13,19 | EH2+ Run Flat |  | Serie XL - ext.diam.79 mm | 567x567x274 | 1 | 81-118 | e1*2001/116*0475*.. | bar: Area 1
OPEL | INSIGNIA | INSIGNIA | OG-A | 02/2009 |  | 5x120 | 67,10 | 608 | 2074 | 45 | M14x1,50 | 22 | WAVE | 8x18 | 18,00 | 8,00 | W8501820554 | 1 |  |  |  | 5x120 |  | 34 | 81710405 | XL | D5 | N |  | TÜV |  |  | DK | YES |  |  | T | Teilegutachten (PB+VB) | 1 | No car modifications required | 225/45 R18---TCOMBI-225/50 R18----235/45 R18----245/40 R18---TCOMBI-245/45 R18--- | AfterMarket OZ | MAX 690 KG | MATT BLACK + DIAMOND-CUT | X-Line | 8027529046212 | OZ | 13,46 | EH2+ Run Flat |  | Serie XL - ext.diam.79 mm | 568x568x274 | 1 | 81-118 | e1*2001/116*0475*.. | bar: Area 1
OPEL | INSIGNIA | INSIGNIA | OG-A | 02/2009 |  | 5x120 | 67,10 | 608 | 2074 | 45 | M14x1,50 | 22 | X5B | 8x18 | 18,00 | 8,00 | W85064205N5 | 1 |  |  |  | 5x120 |  | 45 | 81710457 | XL | DSTD45-D | N |  |  | KBA |  | DK | YES |  |  | K | KBA (ABE+VB) | 1 | No car modifications required | 225/45 R18---TCOMBI-225/50 R18----235/45 R18----245/40 R18---TCOMBI-245/45 R18--- | AfterMarket OZ | MAX 730 KG | MATT GRAPHITE DIAMOND CUT | X-Line | 8027529078039 | OZ | 13,52 | EH2+ Run Flat |  | Serie XL - ext.diam.79 mm | 568x568x274 | 1 | 81-118 | e1*2001/116*0475*.. | bar: Area 1
OPEL | INSIGNIA | INSIGNIA | OG-A | 02/2009 |  | 5x120 | 67,10 | 608 | 2074 | 45 | M14x1,50 | 22 | ENERGY | 8x19 | 19,00 | 8,00 | W8503420454 | 1 |  |  |  | 5x120 |  | 34 | 81710405 | XL | D5 | N |  | TÜV |  |  | DK | YES |  |  | T | Teilegutachten (PB+VB) | 1 | No car modifications required | 225/40 R19----235/40 R19----245/35 R19----245/40 R19--- | AfterMarket OZ | MAX 720 KG | MATT BLACK + DIAMOND-CUT | X-Line | 8027529045864 | OZ | 14,50 | EH2+ Run Flat |  | Serie XL - ext.diam.79 mm | 593x593x274 | 1 | 81-118 | e1*2001/116*0475*.. | bar: Area 1
OPEL | INSIGNIA | INSIGNIA | OG-A | 02/2009 |  | 5x120 | 67,10 | 608 | 2074 | 45 | M14x1,50 | 22 | ITALIA 150 | 8x19 | 19,00 | 8,00 | W01889207R4 | 1 |  |  |  | 5x120 |  | 45 | 81710457 | XL | DSTD45-D | N |  | TÜV |  |  | DK | YES |  |  | T | Teilegutachten (PB+VB) | 1 | No car modifications required | 225/40 R19----235/40 R19----245/35 R19----245/40 R19--- | AfterMarket OZ | MAX 720 KG | MATT RACE SILVER DIAMOND CUT | Racing | 8027529070422 | OZ | 13,36 | EH2+ Run Flat |  | Serie XL - ext.diam.79 mm | 592x592x274 | 1 | 81-118 | e1*2001/116*0475*.. | bar: Area 1
OPEL | INSIGNIA | INSIGNIA | OG-A | 02/2009 |  | 5x120 | 67,10 | 608 | 2074 | 45 | M14x1,50 | 22 | ITALIA 150 | 8x19 | 19,00 | 8,00 | W0188920749 | 1 |  |  |  | 5x120 |  | 45 | 81710457 | XL | DSTD45-D | N |  | TÜV |  |  | DK | YES |  |  | T | Teilegutachten (PB+VB) | 1 | No car modifications required | 225/40 R19----235/40 R19----245/35 R19----245/40 R19--- | AfterMarket OZ | MAX 720 KG | MATT DARK GRAPHITE DIAMOND CUT | Racing | 8027529070415 | OZ | 13,36 | EH2+ Run Flat |  | Serie XL - ext.diam.79 mm | 592x592x274 | 1 | 81-118 | e1*2001/116*0475*.. | bar: Area 1
OPEL | INSIGNIA | INSIGNIA | OG-A | 02/2009 |  | 5x120 | 67,10 | 608 | 2074 | 45 | M14x1,50 | 22 | LOUNGE 10 | 8x19 | 19,00 | 8,00 | W8505520554 | 1 | S | 20110726 | 20110825 | 5x120 |  | 40 | 81710457 | XL | DSTD45-D | N |  | TÜV |  |  | DK | YES |  |  | T | Teilegutachten (PB+VB) | 1 | No car modifications required | 225/40 R19----235/40 R19----245/35 R19----245/40 R19--- | AfterMarket OZ | MAX 725 KG | MATT BLACK + DIAMOND-CUT | X-Line | 8027529066098 | OZ | 14,31 | EH2+ Run Flat |  | Serie XL - ext.diam.79 mm | 593x593x274 | 1 | 81-118 | e1*2001/116*0475*.. | bar: Area 1
OPEL | INSIGNIA | INSIGNIA | OG-A | 02/2009 |  | 5x120 | 67,10 | 608 | 2074 | 45 | M14x1,50 | 22 | LOUNGE 10 | 8x19 | 19,00 | 8,00 | W8505520575 | 1 | S | 20110726 | 20110825 | 5x120 |  | 40 | 81710457 | XL | DSTD45-D | N |  | TÜV |  |  | DK | YES |  |  | T | Teilegutachten (PB+VB) | 1 | No car modifications required | 225/40 R19----235/40 R19----245/35 R19----245/40 R19--- | AfterMarket OZ | MAX 725 KG | METAL SILVER + DIAMOND CUT | X-Line | 8027529066104 | OZ | 14,31 | EH2+ Run Flat |  | Serie XL - ext.diam.79 mm | 593x593x274 | 1 | 81-118 | e1*2001/116*0475*.. | bar: Area 1
OPEL | INSIGNIA | INSIGNIA | OG-A | 02/2009 |  | 5x120 | 67,10 | 608 | 2074 | 45 | M14x1,50 | 22 | SUPERTURISMO GT | 8x19 | 19,00 | 8,00 | W0169020382 | 1 | S | 20090119 | 20090218 | 5x120 |  | 40 | 81710405 | XL | D5 | N |  | TÜV |  |  | DK | YES |  |  | T | Teilegutachten (PB+VB) | 1 | No car modifications required | 225/40 R19----235/40 R19----245/35 R19----245/40 R19--- | AfterMarket OZ | MAX 705 KG | RACE SILVER + BLACK LETTERING | Racing | 8027529001204 | OZ | 13,52 |  |  | Serie XL - ext.diam.79 mm | 600x600x300 | 1 | 81-118 | e1*2001/116*0475*.. | Area 2: OUT
OPEL | INSIGNIA | INSIGNIA | OG-A | 02/2009 |  | 5x120 | 67,10 | 608 | 2074 | 45 | M14x1,50 | 22 | ULTRALEGGERA HLT | 8x19 | 19,00 | 8,00 | W01713205A53 | 1 | S | 20120424 | 20120524 | 5x120 |  | 35 | 81710405 | XL | D5 | N |  | TÜV |  |  | DK | YES |  |  | S | Strongness Certificate (PB) | 1 | No car modifications required | 225/40 R19----235/40 R19----245/35 R19----245/40 R19--- | AfterMarket OZ | MAX 670 KG | MATT BLACK | I-Tech | 8027529074840 | OZ | 10,99 |  |  | Serie XL - ext.diam.79 mm | 592x592x274 | 1 | 81-118 | e1*2001/116*0475*.. | bar: Area 1
OPEL | INSIGNIA | INSIGNIA | OG-A | 02/2009 |  | 5x120 | 67,10 | 608 | 2074 | 45 | M14x1,50 | 22 | X5B | 8x19 | 19,00 | 8,00 | W85069205N5 | 1 | S | 20121005 | 20121104 | 5x120 |  | 40 | 81710457 | XL | DSTD45-D | N |  |  |  |  | DK | YES |  |  | T | Teilegutachten (PB+VB) | 1 | No car modifications required | 225/40 R19----235/40 R19----245/35 R19----245/40 R19--- | AfterMarket OZ | MAX 730 KG | MATT GRAPHITE DIAMOND CUT | X-Line | 8027529079876 | OZ | 13,81 | EH2+ Run Flat |  | Serie XL - ext.diam.79 mm | 593x593x274 | 1 | 81-118 | e1*2001/116*0475*.. | bar: Area 1
OPEL | INSIGNIA | INSIGNIA | OG-A | 02/2009 |  | 5x120 | 67,10 | 608 | 2074 | 45 | M14x1,50 | 22 | EGO | 8½x19 | 19,00 | 8,50 | W8504820654 | 1 | S | 20110726 | 20110825 | 5x120 |  | 34 | 81710457 | XL | DSTD45-D | N |  | TÜV |  |  | DK | YES |  |  | T | Teilegutachten (PB+VB) | 1 | No car modifications required | 225/40 R19---TCOMBI-235/40 R19----245/35 R19----245/40 R19---TCOMBI-255/35 R19---TCOMBI | AfterMarket OZ | MAX 750 KG | MATT BLACK + DIAMOND-CUT | X-Line | 8027529065596 | OZ | 14,31 | EH2+ Run Flat |  | Serie XL - ext.diam.79 mm | 593x593x287 | 1 | 81-118 | e1*2001/116*0475*.. | bar: Area 1
OPEL | INSIGNIA | INSIGNIA | OG-A | 02/2009 |  | 5x120 | 67,10 | 608 | 2074 | 45 | M14x1,50 | 22 | QUARANTA | 8½x19 | 19,00 | 8,50 | W01857208G2 | 1 |  |  |  | 5x120 |  | 34 | 81710457 | XL | DSTD45-D | N |  | TÜV |  |  | DK | YES |  |  | T | Teilegutachten (PB+VB) | 1 | No car modifications required | 225/40 R19---TCOMBI-235/40 R19----245/35 R19----245/40 R19---TCOMBI-255/35 R19---TCOMBI | AfterMarket OZ | MAX 715 KG | GRIGIO CORSA DIAMANTATO | Via Veneto | 8027529052626 | OZ | 14,01 | EH2+ Run Flat |  | Serie XL - ext.diam.79 mm | 570x570x280 | 1 | 81-118 | e1*2001/116*0475*.. | bar: Area 1
OPEL | INSIGNIA | INSIGNIA | OG-A | 02/2009 |  | 5x120 | 67,10 | 608 | 2074 | 45 | M14x1,50 | 22 | SUPERTURISMO LM | 8½x19 | 19,00 | 8,50 | W0185220619 | 1 |  |  |  | 5x120 |  | 34 | 81710405 | XL | D5 | N |  | TÜV |  |  | DK | YES |  |  | T | Teilegutachten (PB+VB) | 1 | No car modifications required | 225/40 R19---TCOMBI-235/40 R19----245/35 R19----245/40 R19---TCOMBI-255/35 R19---TCOMBI | AfterMarket OZ | MAX 715 KG | MATT RACE SILVER + BLACK LETTERING | Racing | 8027529043686 | OZ | 13,11 | EH2+ Run Flat |  | Serie XL - ext.diam.79 mm | 570x570x280 | 1 | 81-118 | e1*2001/116*0475*.. | bar: Area 1
OPEL | INSIGNIA | INSIGNIA | OG-A | 02/2009 |  | 5x120 | 67,10 | 608 | 2074 | 45 | M14x1,50 | 22 | SUPERTURISMO LM | 8½x19 | 19,00 | 8,50 | W0185220646 | 1 |  |  |  | 5x120 |  | 34 | 81710405 | XL | D5 | N |  | TÜV |  |  | DK | YES |  |  | T | Teilegutachten (PB+VB) | 1 | No car modifications required | 225/40 R19---TCOMBI-235/40 R19----245/35 R19----245/40 R19---TCOMBI-255/35 R19---TCOMBI | AfterMarket OZ | MAX 715 KG | MATT GRAPHITE + SILVER LETTERING | Racing | 8027529043693 | OZ | 13,11 | EH2+ Run Flat |  | Serie XL - ext.diam.79 mm | 570x570x280 | 1 | 81-118 | e1*2001/116*0475*.. | bar: Area 1
OPEL | INSIGNIA | INSIGNIA | OG-A | 02/2009 |  | 5x120 | 67,10 | 608 | 2074 | 45 | M14x1,50 | 22 | SUPERTURISMO LM | 8½x19 | 19,00 | 8,50 | W0185220719 | 1 |  |  |  | 5x120 |  | 40 | 81710405 | XL | D5 | N |  | TÜV |  |  | DK | YES |  |  | T | Teilegutachten (PB+VB) | 1 | No car modifications required | 225/40 R19---TCOMBI-235/40 R19----245/35 R19----245/40 R19---TCOMBI-255/35 R19---TCOMBI | AfterMarket OZ | MAX 715 KG | MATT RACE SILVER + BLACK LETTERING | Racing | 8027529043709 | OZ | 13,09 | EH2+ Run Flat |  | Serie XL - ext.diam.79 mm | 570x570x280 | 1 | 81-118 | e1*2001/116*0475*.. | bar: Area 1
OPEL | INSIGNIA | INSIGNIA | OG-A | 02/2009 |  | 5x120 | 67,10 | 608 | 2074 | 45 | M14x1,50 | 22 | SUPERTURISMO LM | 8½x19 | 19,00 | 8,50 | W0185220746 | 1 |  |  |  | 5x120 |  | 40 | 81710405 | XL | D5 | N |  | TÜV |  |  | DK | YES |  |  | T | Teilegutachten (PB+VB) | 1 | No car modifications required | 225/40 R19---TCOMBI-235/40 R19----245/35 R19----245/40 R19---TCOMBI-255/35 R19---TCOMBI | AfterMarket OZ | MAX 715 KG | MATT GRAPHITE + SILVER LETTERING | Racing | 8027529043716 | OZ | 13,09 | EH2+ Run Flat |  | Serie XL - ext.diam.79 mm | 570x570x280 | 1 | 81-118 | e1*2001/116*0475*.. | bar: Area 1
OPEL | INSIGNIA | INSIGNIA | OG-A | 02/2009 |  | 5x120 | 67,10 | 608 | 2074 | 45 | M14x1,50 | 22 | ULTRALEGGERA HLT | 8½x19 | 19,00 | 8,50 | W01803200N6 | 3 | S | 20110912 | 20111012 | 5x120 |  | 34 | 81710405 | XL | D5 | N |  | TÜV |  |  | DK | YES |  |  | S | Strongness Certificate (PB) | 1 | No car modifications required | 225/40 R19---TCOMBI-235/40 R19----245/35 R19----245/40 R19---TCOMBI-255/35 R19---TCOMBI | AfterMarket OZ | MAX 715 KG | MATT RACE SILVER | I-Tech | 8027529067828 | OZ | 12,12 |  |  | Serie XL - ext.diam.79 mm | 592x592x286 | 1 | 81-118 | e1*2001/116*0475*.. | bar: Area 1
OPEL | INSIGNIA | INSIGNIA | OG-A | 02/2009 |  | 5x120 | 67,10 | 608 | 2074 | 45 | M14x1,50 | 22 | ULTRALEGGERA HLT | 8½x19 | 19,00 | 8,50 | W01803200P3 | 3 | S | 20121203 | 20130102 | 5x120 |  | 34 | 81710405 | XL | D5 | N |  | TÜV |  |  | DK | YES |  |  | S | Strongness Certificate (PB) | 1 | No car modifications required | 225/40 R19---TCOMBI-235/40 R19----245/35 R19----245/40 R19---TCOMBI-255/35 R19---TCOMBI | AfterMarket OZ | MAX 715 KG | ACID GREEN | I-Tech | 8027529083866 | OZ | 12,13 |  |  | Serie XL - ext.diam.79 mm | 592x592x286 | 1 | 81-118 | e1*2001/116*0475*.. | bar: Area 1
OPEL | INSIGNIA | INSIGNIA | OG-A | 02/2009 |  | 5x120 | 67,10 | 608 | 2074 | 45 | M14x1,50 | 22 | ULTRALEGGERA HLT | 8½x19 | 19,00 | 8,50 | W0180320022 | 3 | S | 20110912 | 20111012 | 5x120 |  | 34 | 81710405 | XL | D5 | N |  | TÜV |  |  | DK | YES |  |  | S | Strongness Certificate (PB) | 1 | No car modifications required | 225/40 R19---TCOMBI-235/40 R19----245/35 R19----245/40 R19---TCOMBI-255/35 R19---TCOMBI | AfterMarket OZ | MAX 715 KG | MATT GRAPHIT SILVER | I-Tech | 8027529067811 | OZ | 12,12 |  |  | Serie XL - ext.diam.79 mm | 592x592x286 | 1 | 81-118 | e1*2001/116*0475*.. | bar: Area 1
OPEL | INSIGNIA | INSIGNIA | OG-A | 02/2009 |  | 5x120 | 67,10 | 608 | 2074 | 45 | M14x1,50 | 22 | ULTRALEGGERA HLT | 8½x19 | 19,00 | 8,50 | W0180320030 | 3 | S | 20110912 | 20111012 | 5x120 |  | 34 | 81710405 | XL | D5 | N |  | TÜV |  |  | DK | YES |  |  | S | Strongness Certificate (PB) | 1 | No car modifications required | 225/40 R19---TCOMBI-235/40 R19----245/35 R19----245/40 R19---TCOMBI-255/35 R19---TCOMBI | AfterMarket OZ | MAX 715 KG | WHITE | I-Tech | 8027529067774 | OZ | 12,12 |  |  | Serie XL - ext.diam.79 mm | 592x592x286 | 1 | 81-118 | e1*2001/116*0475*.. | bar: Area 1
OPEL | INSIGNIA | INSIGNIA | OG-A | 02/2009 |  | 5x120 | 67,10 | 608 | 2074 | 45 | M14x1,50 | 22 | ULTRALEGGERA HLT | 8½x19 | 19,00 | 8,50 | W0180320053 | 3 | S | 20090119 | 20090218 | 5x120 |  | 34 | 81710405 | XL | D5 | N |  | TÜV |  |  | DK | YES |  |  | S | Strongness Certificate (PB) | 1 | No car modifications required | 225/40 R19---TCOMBI-235/40 R19----245/35 R19----245/40 R19---TCOMBI-255/35 R19---TCOMBI | AfterMarket OZ | MAX 715 KG | MATT BLACK | I-Tech | 8027529006315 | OZ | 12,12 |  |  | Serie XL - ext.diam.79 mm | 600x600x300 | 1 | 81-118 | e1*2001/116*0475*.. | bar: Area 1
OPEL | INSIGNIA | INSIGNIA | OG-A | 02/2009 |  | 5x120 | 67,10 | 608 | 2074 | 45 | M14x1,50 | 22 | ULTRALEGGERA HLT | 8½x19 | 19,00 | 8,50 | W0180320071 | 3 | S | 20110912 | 20111012 | 5x120 |  | 34 | 81710405 | XL | D5 | N |  | TÜV |  |  | DK | YES |  |  | S | Strongness Certificate (PB) | 1 | No car modifications required | 225/40 R19---TCOMBI-235/40 R19----245/35 R19----245/40 R19---TCOMBI-255/35 R19---TCOMBI | AfterMarket OZ | MAX 715 KG | ORANGE | I-Tech | 8027529067798 | OZ | 12,12 |  |  | Serie XL - ext.diam.79 mm | 592x592x286 | 1 | 81-118 | e1*2001/116*0475*.. | bar: Area 1
OPEL | INSIGNIA | INSIGNIA | OG-A | 02/2009 |  | 5x120 | 67,10 | 608 | 2074 | 45 | M14x1,50 | 22 | ULTRALEGGERA HLT | 8½x19 | 19,00 | 8,50 | W0180320076 | 3 | S | 20110912 | 20111012 | 5x120 |  | 34 | 81710405 | XL | D5 | N |  | TÜV |  |  | DK | YES |  |  | S | Strongness Certificate (PB) | 1 | No car modifications required | 225/40 R19---TCOMBI-235/40 R19----245/35 R19----245/40 R19---TCOMBI-255/35 R19---TCOMBI | AfterMarket OZ | MAX 715 KG | RACE GOLD | I-Tech | 8027529067804 | OZ | 12,12 |  |  | Serie XL - ext.diam.79 mm | 592x592x286 | 1 | 81-118 | e1*2001/116*0475*.. | bar: Area 1
OPEL | INSIGNIA | INSIGNIA | OG-A | 02/2009 |  | 5x120 | 67,10 | 608 | 2074 | 45 | M14x1,50 | 22 | ULTRALEGGERA HLT | 8½x19 | 19,00 | 8,50 | W0180320084 | 3 | S | 20110912 | 20111012 | 5x120 |  | 34 | 81710405 | XL | D5 | N |  | TÜV |  |  | DK | YES |  |  | S | Strongness Certificate (PB) | 1 | No car modifications required | 225/40 R19---TCOMBI-235/40 R19----245/35 R19----245/40 R19---TCOMBI-255/35 R19---TCOMBI | AfterMarket OZ | MAX 715 KG | RED | I-Tech | 8027529067781 | OZ | 12,12 |  |  | Serie XL - ext.diam.79 mm | 592x592x286 | 1 | 81-118 | e1*2001/116*0475*.. | bar: Area 1
OPEL | INSIGNIA | INSIGNIA | OG-A | 02/2009 |  | 5x120 | 67,10 | 608 | 2074 | 45 | M14x1,50 | 22 | ULTRALEGGERA HLT | 8½x19 | 19,00 | 8,50 | W01803201N6 | 3 | S | 20110912 | 20111012 | 5x120 |  | 40 | 81710405 | XL | D5 | N |  | TÜV |  |  | DK | YES |  |  | T | Teilegutachten (PB+VB) | 1 | No car modifications required | 225/40 R19---TCOMBI-235/40 R19----245/35 R19----245/40 R19---TCOMBI-255/35 R19---TCOMBI | AfterMarket OZ | MAX 715 KG | MATT RACE SILVER | I-Tech | 8027529067880 | OZ | 11,92 |  |  | Serie XL - ext.diam.79 mm | 592x592x286 | 1 | 81-118 | e1*2001/116*0475*.. | bar: Area 1
OPEL | INSIGNIA | INSIGNIA | OG-A | 02/2009 |  | 5x120 | 67,10 | 608 | 2074 | 45 | M14x1,50 | 22 | ULTRALEGGERA HLT | 8½x19 | 19,00 | 8,50 | W01803201P3 | 3 | S | 20121203 | 20130102 | 5x120 |  | 40 | 81710405 | XL | D5 | N |  | TÜV |  |  | DK | YES |  |  | T | Teilegutachten (PB+VB) | 1 | No car modifications required | 225/40 R19---TCOMBI-235/40 R19----245/35 R19----245/40 R19---TCOMBI-255/35 R19---TCOMBI | AfterMarket OZ | MAX 715 KG | ACID GREEN | I-Tech | 8027529083873 | OZ | 11,92 |  |  | Serie XL - ext.diam.79 mm | 592x592x286 | 1 | 81-118 | e1*2001/116*0475*.. | bar: Area 1
OPEL | INSIGNIA | INSIGNIA | OG-A | 02/2009 |  | 5x120 | 67,10 | 608 | 2074 | 45 | M14x1,50 | 22 | ULTRALEGGERA HLT | 8½x19 | 19,00 | 8,50 | W0180320122 | 3 | S | 20110912 | 20111012 | 5x120 |  | 40 | 81710405 | XL | D5 | N |  | TÜV |  |  | DK | YES |  |  | T | Teilegutachten (PB+VB) | 1 | No car modifications required | 225/40 R19---TCOMBI-235/40 R19----245/35 R19----245/40 R19---TCOMBI-255/35 R19---TCOMBI | AfterMarket OZ | MAX 715 KG | MATT GRAPHIT SILVER | I-Tech | 8027529067873 | OZ | 11,92 |  |  | Serie XL - ext.diam.79 mm | 592x592x286 | 1 | 81-118 | e1*2001/116*0475*.. | bar: Area 1
OPEL | INSIGNIA | INSIGNIA | OG-A | 02/2009 |  | 5x120 | 67,10 | 608 | 2074 | 45 | M14x1,50 | 22 | ULTRALEGGERA HLT | 8½x19 | 19,00 | 8,50 | W0180320130 | 3 | S | 20110912 | 20111012 | 5x120 |  | 40 | 81710405 | XL | D5 | N |  | TÜV |  |  | DK | YES |  |  | T | Teilegutachten (PB+VB) | 1 | No car modifications required | 225/40 R19---TCOMBI-235/40 R19----245/35 R19----245/40 R19---TCOMBI-255/35 R19---TCOMBI | AfterMarket OZ | MAX 715 KG | WHITE | I-Tech | 8027529067835 | OZ | 11,92 |  |  | Serie XL - ext.diam.79 mm | 592x592x286 | 1 | 81-118 | e1*2001/116*0475*.. | bar: Area 1
OPEL | INSIGNIA | INSIGNIA | OG-A | 02/2009 |  | 5x120 | 67,10 | 608 | 2074 | 45 | M14x1,50 | 22 | ULTRALEGGERA HLT | 8½x19 | 19,00 | 8,50 | W0180320153 | 3 | S | 20090119 | 20090218 | 5x120 |  | 40 | 81710405 | XL | D5 | N |  | TÜV |  |  | DK | YES |  |  | T | Teilegutachten (PB+VB) | 1 | No car modifications required | 225/40 R19---TCOMBI-235/40 R19----245/35 R19----245/40 R19---TCOMBI-255/35 R19---TCOMBI | AfterMarket OZ | MAX 715 KG | MATT BLACK | I-Tech | 8027529006339 | OZ | 11,92 |  |  | Serie XL - ext.diam.79 mm | 600x600x300 | 1 | 81-118 | e1*2001/116*0475*.. | bar: Area 1
OPEL | INSIGNIA | INSIGNIA | OG-A | 02/2009 |  | 5x120 | 67,10 | 608 | 2074 | 45 | M14x1,50 | 22 | ULTRALEGGERA HLT | 8½x19 | 19,00 | 8,50 | W0180320171 | 3 | S | 20110912 | 20111012 | 5x120 |  | 40 | 81710405 | XL | D5 | N |  | TÜV |  |  | DK | YES |  |  | T | Teilegutachten (PB+VB) | 1 | No car modifications required | 225/40 R19---TCOMBI-235/40 R19----245/35 R19----245/40 R19---TCOMBI-255/35 R19---TCOMBI | AfterMarket OZ | MAX 715 KG | ORANGE | I-Tech | 8027529067859 | OZ | 11,92 |  |  | Serie XL - ext.diam.79 mm | 592x592x286 | 1 | 81-118 | e1*2001/116*0475*.. | bar: Area 1
OPEL | INSIGNIA | INSIGNIA | OG-A | 02/2009 |  | 5x120 | 67,10 | 608 | 2074 | 45 | M14x1,50 | 22 | ULTRALEGGERA HLT | 8½x19 | 19,00 | 8,50 | W0180320176 | 3 | S | 20110912 | 20111012 | 5x120 |  | 40 | 81710405 | XL | D5 | N |  | TÜV |  |  | DK | YES |  |  | T | Teilegutachten (PB+VB) | 1 | No car modifications required | 225/40 R19---TCOMBI-235/40 R19----245/35 R19----245/40 R19---TCOMBI-255/35 R19---TCOMBI | AfterMarket OZ | MAX 715 KG | RACE GOLD | I-Tech | 8027529067866 | OZ | 11,92 |  |  | Serie XL - ext.diam.79 mm | 592x592x286 | 1 | 81-118 | e1*2001/116*0475*.. | bar: Area 1
OPEL | INSIGNIA | INSIGNIA | OG-A | 02/2009 |  | 5x120 | 67,10 | 608 | 2074 | 45 | M14x1,50 | 22 | ULTRALEGGERA HLT | 8½x19 | 19,00 | 8,50 | W0180320184 | 3 | S | 20110912 | 20111012 | 5x120 |  | 40 | 81710405 | XL | D5 | N |  | TÜV |  |  | DK | YES |  |  | T | Teilegutachten (PB+VB) | 1 | No car modifications required | 225/40 R19---TCOMBI-235/40 R19----245/35 R19----245/40 R19---TCOMBI-255/35 R19---TCOMBI | AfterMarket OZ | MAX 715 KG | RED | I-Tech | 8027529067842 | OZ | 11,92 |  |  | Serie XL - ext.diam.79 mm | 592x592x286 | 1 | 81-118 | e1*2001/116*0475*.. | bar: Area 1
OPEL | INSIGNIA | INSIGNIA | OG-A | 02/2009 |  | 5x120 | 67,10 | 608 | 2074 | 45 | M14x1,50 | 22 | VITTORIA | 8½x19 | 19,00 | 8,50 | W0188220573 | 1 | S | 20110913 | 20111013 | 5x120 |  | 40 | 81710457 | XL | DSTD45-D | N |  | TÜV |  |  | DK | YES |  |  | T | Teilegutachten (PB+VB) | 1 | No car modifications required | 225/40 R19---TCOMBI-235/40 R19----245/35 R19----245/40 R19---TCOMBI-255/35 R19---TCOMBI | AfterMarket OZ | MAX 715 KG | MATT DARK GRAPHITE | Via Veneto | 8027529069709 | OZ | 16,28 | EH2+ Run Flat |  | Serie XL - ext.diam.79 mm | 592x592x286 | 1 | 81-118 | e1*2001/116*0475*.. | bar: Area 1
OPEL | INSIGNIA | INSIGNIA | OG-A | 02/2009 |  | 5x120 | 67,10 | 608 | 2074 | 45 | M14x1,50 | 22 | CORTINA | 9x19 | 19,00 | 9,00 | W0188720349 | 1 |  |  |  | 5x120 |  | 40 | 81710405 | XL | D5 | N |  | TÜV |  |  | DK | YES |  |  | T | Teilegutachten (PB+VB) | 1 | No car modifications required |  | AfterMarket OZ | MAX 875 KG | MATT DARK GRAPHITE DIAMOND CUT | All-Terrain | 8027529070804 | OZ | 16,03 | EH2+ Run Flat |  | Serie XL - ext.diam.79 mm | 592x592x312 | 1 | 81-118 | e1*2001/116*0475*.. | bar: Area 1
OPEL | INSIGNIA | INSIGNIA | OG-A | 02/2009 |  | 5x120 | 67,10 | 608 | 2074 | 45 | M14x1,50 | 22 | CORTINA | 9x19 | 19,00 | 9,00 | W0188720353 | 1 |  |  |  | 5x120 |  | 40 | 81710405 | XL | D5 | N |  | TÜV |  |  | DK | YES |  |  | T | Teilegutachten (PB+VB) | 1 | No car modifications required |  | AfterMarket OZ | MAX 875 KG | MATT BLACK | All-Terrain | 8027529070811 | OZ | 16,43 | EH2+ Run Flat |  | Serie XL - ext.diam.79 mm | 592x592x312 | 1 | 81-118 | e1*2001/116*0475*.. | bar: Area 1
OPEL | INSIGNIA | INSIGNIA | OG-A | 02/2009 |  | 5x120 | 67,10 | 608 | 2074 | 45 | M14x1,50 | 22 | SARDEGNA | 9x19 | 19,00 | 9,00 | W0176620322 | 1 |  |  |  | 5x120 |  | 40 | 81710405 | XL | D5 | N |  | TÜV |  |  | DK | YES |  |  | S | Strongness Certificate (PB) | 1 | No car modifications required |  | AfterMarket OZ | MAX 965 KG | MATT GRAPHIT SILVER | All-Terrain | 8027529046717 | OZ | 17,61 |  |  | Serie XL - ext.diam.79 mm | 600x600x360 | 1 | 81-118 | e1*2001/116*0475*.. | bar: Area 1
OPEL | INSIGNIA | INSIGNIA | OG-A | 02/2009 |  | 5x120 | 67,10 | 608 | 2074 | 45 | M14x1,50 | 22 | ULTRALEGGERA HLT | 9x19 | 19,00 | 9,00 | W01804200N6 | 3 | S | 20110912 | 20111012 | 5x120 |  | 40 | 81710405 | XL | D5 | N |  | TÜV |  |  | DK | YES |  |  | S | Strongness Certificate (PB) | 1 | No car modifications required |  | AfterMarket OZ | MAX 660 KG | MATT RACE SILVER | I-Tech | 8027529068924 | OZ | 10,37 |  |  | Serie XL - ext.diam.79 mm | 592x592x312 | 1 | 81-118 | e1*2001/116*0475*.. | bar: Area 1
OPEL | INSIGNIA | INSIGNIA | OG-A | 02/2009 |  | 5x120 | 67,10 | 608 | 2074 | 45 | M14x1,50 | 22 | ULTRALEGGERA HLT | 9x19 | 19,00 | 9,00 | W01804200P3 | 3 | S | 20121203 | 20130102 | 5x120 |  | 40 | 81710405 | XL | D5 | N |  | TÜV |  |  | DK | YES |  |  | S | Strongness Certificate (PB) | 1 | No car modifications required |  | AfterMarket OZ | MAX 660 KG | ACID GREEN | I-Tech | 8027529084061 | OZ | 10,37 |  |  | Serie XL - ext.diam.79 mm | 592x592x312 | 1 | 81-118 | e1*2001/116*0475*.. | bar: Area 1
OPEL | INSIGNIA | INSIGNIA | OG-A | 02/2009 |  | 5x120 | 67,10 | 608 | 2074 | 45 | M14x1,50 | 22 | ULTRALEGGERA HLT | 9x19 | 19,00 | 9,00 | W0180420022 | 3 | S | 20110912 | 20111012 | 5x120 |  | 40 | 81710405 | XL | D5 | N |  | TÜV |  |  | DK | YES |  |  | S | Strongness Certificate (PB) | 1 | No car modifications required |  | AfterMarket OZ | MAX 660 KG | MATT GRAPHIT SILVER | I-Tech | 8027529068917 | OZ | 10,37 |  |  | Serie XL - ext.diam.79 mm | 592x592x312 | 1 | 81-118 | e1*2001/116*0475*.. | bar: Area 1
OPEL | INSIGNIA | INSIGNIA | OG-A | 02/2009 |  | 5x120 | 67,10 | 608 | 2074 | 45 | M14x1,50 | 22 | ULTRALEGGERA HLT | 9x19 | 19,00 | 9,00 | W0180420030 | 3 | S | 20110912 | 20111012 | 5x120 |  | 40 | 81710405 | XL | D5 | N |  | TÜV |  |  | DK | YES |  |  | S | Strongness Certificate (PB) | 1 | No car modifications required |  | AfterMarket OZ | MAX 660 KG | WHITE | I-Tech | 8027529068870 | OZ | 10,37 |  |  | Serie XL - ext.diam.79 mm | 592x592x312 | 1 | 81-118 | e1*2001/116*0475*.. | bar: Area 1
OPEL | INSIGNIA | INSIGNIA | OG-A | 02/2009 |  | 5x120 | 67,10 | 608 | 2074 | 45 | M14x1,50 | 22 | ULTRALEGGERA HLT | 9x19 | 19,00 | 9,00 | W0180420053 | 3 | S | 20090119 | 20090218 | 5x120 |  | 40 | 81710405 | XL | D5 | N |  | TÜV |  |  | DK | YES |  |  | S | Strongness Certificate (PB) | 1 | No car modifications required |  | AfterMarket OZ | MAX 660 KG | MATT BLACK | I-Tech | 8027529006421 | OZ | 10,37 |  |  | Serie XL - ext.diam.79 mm | 600x600x360 | 1 | 81-118 | e1*2001/116*0475*.. | bar: Area 1
OPEL | INSIGNIA | INSIGNIA | OG-A | 02/2009 |  | 5x120 | 67,10 | 608 | 2074 | 45 | M14x1,50 | 22 | ULTRALEGGERA HLT | 9x19 | 19,00 | 9,00 | W0180420071 | 3 | S | 20110912 | 20111012 | 5x120 |  | 40 | 81710405 | XL | D5 | N |  | TÜV |  |  | DK | YES |  |  | S | Strongness Certificate (PB) | 1 | No car modifications required |  | AfterMarket OZ | MAX 660 KG | ORANGE | I-Tech | 8027529068894 | OZ | 10,37 |  |  | Serie XL - ext.diam.79 mm | 592x592x312 | 1 | 81-118 | e1*2001/116*0475*.. | bar: Area 1
OPEL | INSIGNIA | INSIGNIA | OG-A | 02/2009 |  | 5x120 | 67,10 | 608 | 2074 | 45 | M14x1,50 | 22 | ULTRALEGGERA HLT | 9x19 | 19,00 | 9,00 | W0180420076 | 3 | S | 20110912 | 20111012 | 5x120 |  | 40 | 81710405 | XL | D5 | N |  | TÜV |  |  | DK | YES |  |  | S | Strongness Certificate (PB) | 1 | No car modifications required |  | AfterMarket OZ | MAX 660 KG | RACE GOLD | I-Tech | 8027529068900 | OZ | 10,37 |  |  | Serie XL - ext.diam.79 mm | 592x592x312 | 1 | 81-118 | e1*2001/116*0475*.. | bar: Area 1
OPEL | INSIGNIA | INSIGNIA | OG-A | 02/2009 |  | 5x120 | 67,10 | 608 | 2074 | 45 | M14x1,50 | 22 | ULTRALEGGERA HLT | 9x19 | 19,00 | 9,00 | W0180420084 | 3 | S | 20110912 | 20111012 | 5x120 |  | 40 | 81710405 | XL | D5 | N |  | TÜV |  |  | DK | YES |  |  | S | Strongness Certificate (PB) | 1 | No car modifications required |  | AfterMarket OZ | MAX 660 KG | RED | I-Tech | 8027529068887 | OZ | 10,37 |  |  | Serie XL - ext.diam.79 mm | 592x592x312 | 1 | 81-118 | e1*2001/116*0475*.. | bar: Area 1
OPEL | INSIGNIA | INSIGNIA | OG-A | 02/2009 |  | 5x120 | 67,10 | 608 | 2074 | 45 | M14x1,50 | 22 | SUPERTURISMO DAKAR | 8½x20 | 20,00 | 8,50 | W0187520419 | 1 |  |  |  | 5x120 |  | 32 | 81710405 | XL | D5 | N |  | TÜV |  |  |  | YES |  |  | T | Teilegutachten (PB+VB) | 2 | Mods can be necessary to car | 245/35 R20--- | AfterMarket OZ | MAX 850 KG | MATT RACE SILVER + BLACK LETTERING | All-Terrain | 8027529053364 | OZ | 15,70 | EH2+ Run Flat |  | Serie XL - ext.diam.79 mm | 615x615x312 | 1 | 81-118 | e1*2001/116*0475*.. | bar: Area 1
OPEL | INSIGNIA | INSIGNIA | OG-A | 02/2009 |  | 5x120 | 67,10 | 608 | 2074 | 45 | M14x1,50 | 22 | SUPERTURISMO DAKAR | 8½x20 | 20,00 | 8,50 | W0187520446 | 1 |  |  |  | 5x120 |  | 32 | 81710405 | XL | D5 | N |  | TÜV |  |  |  | YES |  |  | T | Teilegutachten (PB+VB) | 2 | Mods can be necessary to car | 245/35 R20--- | AfterMarket OZ | MAX 850 KG | MATT GRAPHITE + SILVER LETTERING | All-Terrain | 8027529053371 | OZ | 15,70 | EH2+ Run Flat |  | Serie XL - ext.diam.79 mm | 615x615x312 | 1 | 81-118 | e1*2001/116*0475*.. | bar: Area 1
OPEL | INSIGNIA | INSIGNIA | OG-A | 02/2009 |  | 5x120 | 67,10 | 608 | 2074 | 45 | M14x1,50 | 22 | SUPERTURISMO DAKAR | 8½x20 | 20,00 | 8,50 | W0187520519 | 1 |  |  |  | 5x120 |  | 40 | 81710405 | XL | D5 | N |  | TÜV |  |  | DK | YES |  |  | T | Teilegutachten (PB+VB) | 1 | No car modifications required | 245/35 R20--- | AfterMarket OZ | MAX 850 KG | MATT RACE SILVER + BLACK LETTERING | All-Terrain | 8027529053388 | OZ | 15,80 | EH2+ Run Flat |  | Serie XL - ext.diam.79 mm | 615x615x312 | 1 | 81-118 | e1*2001/116*0475*.. | bar: Area 1
OPEL | INSIGNIA | INSIGNIA | OG-A | 02/2009 |  | 5x120 | 67,10 | 608 | 2074 | 45 | M14x1,50 | 22 | SUPERTURISMO DAKAR | 8½x20 | 20,00 | 8,50 | W0187520546 | 1 |  |  |  | 5x120 |  | 40 | 81710405 | XL | D5 | N |  | TÜV |  |  | DK | YES |  |  | T | Teilegutachten (PB+VB) | 1 | No car modifications required | 245/35 R20--- | AfterMarket OZ | MAX 850 KG | MATT GRAPHITE + SILVER LETTERING | All-Terrain | 8027529053395 | OZ | 15,80 | EH2+ Run Flat |  | Serie XL - ext.diam.79 mm | 615x615x312 | 1 | 81-118 | e1*2001/116*0475*.. | bar: Area 1
OPEL | INSIGNIA | INSIGNIA | OG-A | 02/2009 |  | 5x120 | 67,10 | 608 | 2074 | 45 | M14x1,50 | 22 | ULTRALEGGERA HLT | 8½x20 | 20,00 | 8,50 | W01715204A53 | 3 | S | 20090119 | 20090218 | 5x120 |  | 34 | 81710405 | XL | D5 | N |  | TÜV |  |  |  | YES |  |  | S | Strongness Certificate (PB) | 1 | No car modifications required | 245/35 R20--- | AfterMarket OZ | MAX 685 KG | MATT BLACK | I-Tech | 8027529002348 | OZ | 13,35 |  |  | Serie XL - ext.diam.79 mm | 620x620x350 | 1 | 81-118 | e1*2001/116*0475*.. | bar: Area 1
OPEL | INSIGNIA | INSIGNIA | OG-A | 02/2009 |  | 5x120 | 67,10 | 608 | 2074 | 45 | M14x1,50 | 22 | ULTRALEGGERA HLT | 8½x20 | 20,00 | 8,50 | W01715204A61 | 3 | S | 20090119 | 20090218 | 5x120 |  | 34 | 81710405 | XL | D5 | N |  | TÜV |  |  |  | YES |  |  | S | Strongness Certificate (PB) | 1 | No car modifications required | 245/35 R20--- | AfterMarket OZ | MAX 685 KG | CHRYSTAL TITANIUM | I-Tech | 8027529002355 | OZ | 13,35 |  |  | Serie XL - ext.diam.79 mm | 620x620x350 | 1 | 81-118 | e1*2001/116*0475*.. | Area 2: OUT
OPEL | INSIGNIA | INSIGNIA | OG-A | 02/2009 |  | 5x120 | 67,10 | 608 | 2074 | 45 | M14x1,50 | 22 | ULTRALEGGERA HLT | 8½x20 | 20,00 | 8,50 | W01715204N6 | 3 | S | 20110912 | 20111012 | 5x120 |  | 34 | 81710405 | XL | D5 | N |  | TÜV |  |  |  | YES |  |  | S | Strongness Certificate (PB) | 1 | No car modifications required | 245/35 R20--- | AfterMarket OZ | MAX 685 KG | MATT RACE SILVER | I-Tech | 8027529068740 | OZ | 13,35 |  |  | Serie XL - ext.diam.79 mm | 615x615x312 | 1 | 81-118 | e1*2001/116*0475*.. | bar: Area 1
OPEL | INSIGNIA | INSIGNIA | OG-A | 02/2009 |  | 5x120 | 67,10 | 608 | 2074 | 45 | M14x1,50 | 22 | ULTRALEGGERA HLT | 8½x20 | 20,00 | 8,50 | W01715204P3 | 3 | S | 20121203 | 20130102 | 5x120 |  | 34 | 81710405 | XL | D5 | N |  | TÜV |  |  |  | YES |  |  | S | Strongness Certificate (PB) | 1 | No car modifications required | 245/35 R20--- | AfterMarket OZ | MAX 685 KG | ACID GREEN | I-Tech | 8027529084030 | OZ | 13,35 |  |  | Serie XL - ext.diam.79 mm | 615x615x312 | 1 | 81-118 | e1*2001/116*0475*.. | bar: Area 1
OPEL | INSIGNIA | INSIGNIA | OG-A | 02/2009 |  | 5x120 | 67,10 | 608 | 2074 | 45 | M14x1,50 | 22 | ULTRALEGGERA HLT | 8½x20 | 20,00 | 8,50 | W0171520422 | 3 | S | 20110912 | 20111012 | 5x120 |  | 34 | 81710405 | XL | D5 | N |  | TÜV |  |  |  | YES |  |  | S | Strongness Certificate (PB) | 1 | No car modifications required | 245/35 R20--- | AfterMarket OZ | MAX 685 KG | MATT GRAPHIT SILVER | I-Tech | 8027529068733 | OZ | 13,35 |  |  | Serie XL - ext.diam.79 mm | 615x615x312 | 1 | 81-118 | e1*2001/116*0475*.. | bar: Area 1
OPEL | INSIGNIA | INSIGNIA | OG-A | 02/2009 |  | 5x120 | 67,10 | 608 | 2074 | 45 | M14x1,50 | 22 | ULTRALEGGERA HLT | 8½x20 | 20,00 | 8,50 | W0171520430 | 3 | S | 20110912 | 20111012 | 5x120 |  | 34 | 81710405 | XL | D5 | N |  | TÜV |  |  |  | YES |  |  | S | Strongness Certificate (PB) | 1 | No car modifications required | 245/35 R20--- | AfterMarket OZ | MAX 685 KG | WHITE | I-Tech | 8027529068696 | OZ | 13,35 |  |  | Serie XL - ext.diam.79 mm | 615x615x312 | 1 | 81-118 | e1*2001/116*0475*.. | bar: Area 1
OPEL | INSIGNIA | INSIGNIA | OG-A | 02/2009 |  | 5x120 | 67,10 | 608 | 2074 | 45 | M14x1,50 | 22 | ULTRALEGGERA HLT | 8½x20 | 20,00 | 8,50 | W0171520471 | 3 | S | 20110912 | 20111012 | 5x120 |  | 34 | 81710405 | XL | D5 | N |  | TÜV |  |  |  | YES |  |  | S | Strongness Certificate (PB) | 1 | No car modifications required | 245/35 R20--- | AfterMarket OZ | MAX 685 KG | ORANGE | I-Tech | 8027529068719 | OZ | 13,35 |  |  | Serie XL - ext.diam.79 mm | 615x615x312 | 1 | 81-118 | e1*2001/116*0475*.. | bar: Area 1
OPEL | INSIGNIA | INSIGNIA | OG-A | 02/2009 |  | 5x120 | 67,10 | 608 | 2074 | 45 | M14x1,50 | 22 | ULTRALEGGERA HLT | 8½x20 | 20,00 | 8,50 | W0171520476 | 3 | S | 20110912 | 20111012 | 5x120 |  | 34 | 81710405 | XL | D5 | N |  | TÜV |  |  |  | YES |  |  | S | Strongness Certificate (PB) | 1 | No car modifications required | 245/35 R20--- | AfterMarket OZ | MAX 685 KG | RACE GOLD | I-Tech | 8027529068726 | OZ | 13,35 |  |  | Serie XL - ext.diam.79 mm | 615x615x312 | 1 | 81-118 | e1*2001/116*0475*.. | bar: Area 1
OPEL | INSIGNIA | INSIGNIA | OG-A | 02/2009 |  | 5x120 | 67,10 | 608 | 2074 | 45 | M14x1,50 | 22 | ULTRALEGGERA HLT | 8½x20 | 20,00 | 8,50 | W0171520484 | 3 | S | 20110912 | 20111012 | 5x120 |  | 34 | 81710405 | XL | D5 | N |  | TÜV |  |  |  | YES |  |  | S | Strongness Certificate (PB) | 1 | No car modifications required | 245/35 R20--- | AfterMarket OZ | MAX 685 KG | RED | I-Tech | 8027529068702 | OZ | 13,35 |  |  | Serie XL - ext.diam.79 mm | 615x615x312 | 1 | 81-118 | e1*2001/116*0475*.. | bar: Area 1
OPEL | INSIGNIA | INSIGNIA OE17 | OG-A | 02/2009 |  | 5x120 | 67,10 | 608 |  | 45 | M14x1,5 | 22 | LOUNGE 10 | 7½x17 | 17,00 | 7,50 | W8503020654 | 1 | S | 20101006 | 20101105 | 5x120 |  | 34 | 81710457 | XL | DSTD45-D | N |  |  | KBA |  | DK | YES |  |  | K | KBA (ABE+VB) | 1 | No car modifications required |  | AfterMarket OZ | MAX 690 KG | MATT BLACK + DIAMOND-CUT | X-Line | 8027529047738 | OZ | 11,06 | EH2+ Run Flat |  | Serie XL - ext.diam.79 mm | 542x542x261 | 1 | 81-191 | e1*2001/116*0475*.. | bar: Area 1
OPEL | INSIGNIA | INSIGNIA OE17 | OG-A | 02/2009 |  | 5x120 | 67,10 | 608 |  | 45 | M14x1,5 | 22 | LOUNGE 10 | 7½x17 | 17,00 | 7,50 | W8503020675 | 1 | S | 20101006 | 20101105 | 5x120 |  | 34 | 81710457 | XL | DSTD45-D | N |  |  | KBA |  | DK | YES |  |  | K | KBA (ABE+VB) | 1 | No car modifications required |  | AfterMarket OZ | MAX 690 KG | METAL SILVER + DIAMOND CUT | X-Line | 8027529047745 | OZ | 11,06 | EH2+ Run Flat |  | Serie XL - ext.diam.79 mm | 542x542x261 | 1 | 81-191 | e1*2001/116*0475*.. | bar: Area 1
OPEL | INSIGNIA | INSIGNIA OE17 | OG-A | 02/2009 |  | 5x120 | 67,10 | 608 |  | 45 | M14x1,5 | 22 | WAVE | 7½x17 | 17,00 | 7,50 | W8501720554 | 1 | S | 20101006 | 20101105 | 5x120 |  | 34 | 81710405 | XL | D5 | N |  |  | KBA |  | DK | YES |  |  | K | KBA (ABE+VB) | 1 | No car modifications required |  | AfterMarket OZ | MAX 705 KG | MATT BLACK + DIAMOND-CUT | X-Line | 8027529046878 | OZ | 12,21 | EH2+ Run Flat |  | Serie XL - ext.diam.79 mm | 542x542x261 | 1 | 81-191 | e1*2001/116*0475*.. | bar: Area 1
OPEL | INSIGNIA | INSIGNIA OE17 | OG-A | 02/2009 |  | 5x120 | 67,10 | 608 |  | 45 | M14x1,5 | 22 | ITALIA 150 | 8x17 | 17,00 | 8,00 | W01890207R4 | 1 |  |  |  | 5x120 |  | 45 | 81710457 | XL | DSTD45-D | N |  |  | KBA |  | DK | YES |  |  | K | KBA (ABE+VB) | 1 | No car modifications required | 225/50 R17---TCOMBI-225/50 R17 M+S----225/55 R17---TCOMBI-235/50 R17---TCOMBI-245/45 R17---TCOMBI-245/50 R17---TCOMBI-255/45 R17---TCOMBI | AfterMarket OZ | MAX 720 KG | MATT RACE SILVER DIAMOND CUT | Racing | 8027529070255 | OZ | 10,90 | EH2+ Run Flat |  | Serie XL - ext.diam.79 mm | 540x540x274 | 1 | 81-191 | e1*2001/116*0475*.. | bar: Area 1
OPEL | INSIGNIA | INSIGNIA OE17 | OG-A | 02/2009 |  | 5x120 | 67,10 | 608 |  | 45 | M14x1,5 | 22 | ITALIA 150 | 8x17 | 17,00 | 8,00 | W0189020749 | 1 |  |  |  | 5x120 |  | 45 | 81710457 | XL | DSTD45-D | N |  |  | KBA |  | DK | YES |  |  | K | KBA (ABE+VB) | 1 | No car modifications required | 225/50 R17---TCOMBI-225/50 R17 M+S----225/55 R17---TCOMBI-235/50 R17---TCOMBI-245/45 R17---TCOMBI-245/50 R17---TCOMBI-255/45 R17---TCOMBI | AfterMarket OZ | MAX 720 KG | MATT DARK GRAPHITE DIAMOND CUT | Racing | 8027529070248 | OZ | 10,90 | EH2+ Run Flat |  | Serie XL - ext.diam.79 mm | 540x540x274 | 1 | 81-191 | e1*2001/116*0475*.. | bar: Area 1
OPEL | INSIGNIA | INSIGNIA OE17 | OG-A | 02/2009 |  | 5x120 | 67,10 | 608 |  | 45 | M14x1,5 | 22 | ULTRALEGGERA | 8x17 | 17,00 | 8,00 | W0171020653 | 1 | S | 20101006 | 20101105 | 5x120 |  | 40 | 81710405 | XL | D5 | N |  | TÜV |  |  | DK | YES |  |  | S | Strongness Certificate (PB) | 1 | No car modifications required | 225/50 R17---TCOMBI-225/50 R17 M+S----225/55 R17---TCOMBI-235/50 R17---TCOMBI-245/45 R17---TCOMBI-245/50 R17---TCOMBI-255/45 R17---TCOMBI | AfterMarket OZ | MAX 633 KG | MATT BLACK | Racing | 8027529001716 | OZ | 9,57 |  |  | Serie XL - ext.diam.79 mm | 540x540x280 | 1 | 81-191 | e1*2001/116*0475*.. | bar: Area 1
OPEL | INSIGNIA | INSIGNIA OE17 | OG-A | 02/2009 |  | 5x120 | 67,10 | 608 |  | 45 | M14x1,5 | 22 | ULTRALEGGERA | 8x17 | 17,00 | 8,00 | W0171020661 | 1 | S | 20101006 | 20101105 | 5x120 |  | 40 | 81710405 | XL | D5 | N |  | TÜV |  |  | DK | YES |  |  | S | Strongness Certificate (PB) | 1 | No car modifications required | 225/50 R17---TCOMBI-225/50 R17 M+S----225/55 R17---TCOMBI-235/50 R17---TCOMBI-245/45 R17---TCOMBI-245/50 R17---TCOMBI-255/45 R17---TCOMBI | AfterMarket OZ | MAX 633 KG | CHRYSTAL TITANIUM | Racing | 8027529001723 | OZ | 9,59 |  |  | Serie XL - ext.diam.79 mm | 540x540x280 | 1 | 81-191 | e1*2001/116*0475*.. | bar: Area 1
OPEL | INSIGNIA | INSIGNIA OE17 | OG-A | 02/2009 |  | 5x120 | 67,10 | 608 |  | 45 | M14x1,5 | 22 | VITTORIA | 8x17 | 17,00 | 8,00 | W0188820673 | 1 |  |  |  | 5x120 |  | 45 | 81710457 | XL | DSTD45-D | N |  |  | KBA |  | DK | YES |  |  | K | KBA (ABE+VB) | 1 | No car modifications required | 225/50 R17---TCOMBI-225/50 R17 M+S----225/55 R17---TCOMBI-235/50 R17---TCOMBI-245/45 R17---TCOMBI-245/50 R17---TCOMBI-255/45 R17---TCOMBI | AfterMarket OZ | MAX 720 KG | MATT DARK GRAPHITE | Via Veneto | 8027529071016 | OZ | 11,30 | EH2+ Run Flat |  | Serie XL - ext.diam.79 mm | 540x540x274 | 1 | 81-191 | e1*2001/116*0475*.. | bar: Area 1
OPEL | INSIGNIA | INSIGNIA OE17 | OG-A | 02/2009 |  | 5x120 | 67,10 | 608 |  | 45 | M14x1,5 | 22 | ADRENALINA | 8x18 | 18,00 | 8,00 | W8501520654 | 1 |  |  |  | 5x120 |  | 34 | 81710405 | XL | D5 | N |  | TÜV |  |  | DK | YES |  |  | T | Teilegutachten (PB+VB) | 1 | No car modifications required | 225/45 R18---TCOMBI-225/50 R18----235/45 R18----245/40 R18---TCOMBI-245/45 R18--- | AfterMarket OZ | MAX 690 KG | MATT BLACK + DIAMOND-CUT | X-Line | 8027529034721 | OZ | 13,62 | EH2+ Run Flat |  | Serie XL - ext.diam.79 mm | 568x568x274 | 1 | 81-191 | e1*2001/116*0475*.. | bar: Area 1
OPEL | INSIGNIA | INSIGNIA OE17 | OG-A | 02/2009 |  | 5x120 | 67,10 | 608 |  | 45 | M14x1,5 | 22 | EGO | 8x18 | 18,00 | 8,00 | W8504720554 | 1 | S | 20110726 | 20110825 | 5x120 |  | 45 | 81710457 | XL | DSTD45-D | N |  |  | KBA |  | DK | YES |  |  | K | KBA (ABE+VB) | 1 | No car modifications required | 225/45 R18---TCOMBI-225/50 R18----235/45 R18----245/40 R18---TCOMBI-245/45 R18--- | AfterMarket OZ | MAX 730 KG | MATT BLACK + DIAMOND-CUT | X-Line | 8027529065527 | OZ | 13,96 | EH2+ Run Flat |  | Serie XL - ext.diam.79 mm | 568x568x274 | 1 | 81-191 | e1*2001/116*0475*.. | bar: Area 1
OPEL | INSIGNIA | INSIGNIA OE17 | OG-A | 02/2009 |  | 5x120 | 67,10 | 608 |  | 45 | M14x1,5 | 22 | ENERGY | 8x18 | 18,00 | 8,00 | W8500920654 | 1 | S | 20101006 | 20101105 | 5x120 |  | 34 | 81710405 | XL | D5 | N |  | TÜV |  |  | DK | YES |  |  | T | Teilegutachten (PB+VB) | 1 | No car modifications required | 225/45 R18---TCOMBI-225/50 R18----235/45 R18----245/40 R18---TCOMBI-245/45 R18--- | AfterMarket OZ | MAX 725 KG | MATT BLACK + DIAMOND-CUT | X-Line | 8027529034455 | OZ | 14,45 | EH2+ Run Flat |  | Serie XL - ext.diam.79 mm | 568x568x274 | 1 | 81-191 | e1*2001/116*0475*.. | bar: Area 1
OPEL | INSIGNIA | INSIGNIA OE17 | OG-A | 02/2009 |  | 5x120 | 67,10 | 608 |  | 45 | M14x1,5 | 22 | ITALIA 150 | 8x18 | 18,00 | 8,00 | W01884206R4 | 1 | S | 20110914 | 20111014 | 5x120 |  | 45 | 81710457 | XL | DSTD45-D | N |  | TÜV |  |  | DK | YES |  |  | T | Teilegutachten (PB+VB) | 1 | No car modifications required | 225/45 R18---TCOMBI-225/50 R18----235/45 R18----245/40 R18---TCOMBI-245/45 R18--- | AfterMarket OZ | MAX 720 KG | MATT RACE SILVER DIAMOND CUT | Racing | 8027529069488 | OZ | 12,48 | EH2+ Run Flat |  | Serie XL - ext.diam.79 mm | 567x567x274 | 1 | 81-191 | e1*2001/116*0475*.. | bar: Area 1
OPEL | INSIGNIA | INSIGNIA OE17 | OG-A | 02/2009 |  | 5x120 | 67,10 | 608 |  | 45 | M14x1,5 | 22 | ITALIA 150 | 8x18 | 18,00 | 8,00 | W0188420649 | 1 | S | 20110914 | 20111014 | 5x120 |  | 45 | 81710457 | XL | DSTD45-D | N |  | TÜV |  |  | DK | YES |  |  | T | Teilegutachten (PB+VB) | 1 | No car modifications required | 225/45 R18---TCOMBI-225/50 R18----235/45 R18----245/40 R18---TCOMBI-245/45 R18--- | AfterMarket OZ | MAX 720 KG | MATT DARK GRAPHITE DIAMOND CUT | Racing | 8027529069471 | OZ | 12,48 | EH2+ Run Flat |  | Serie XL - ext.diam.79 mm | 567x567x274 | 1 | 81-191 | e1*2001/116*0475*.. | bar: Area 1
OPEL | INSIGNIA | INSIGNIA OE17 | OG-A | 02/2009 |  | 5x120 | 67,10 | 608 |  | 45 | M14x1,5 | 22 | LOUNGE 10 | 8x18 | 18,00 | 8,00 | W8503120754 | 1 | S | 20101006 | 20101105 | 5x120 |  | 34 | 81710457 | XL | DSTD45-D | N |  | TÜV |  |  | DK | YES |  |  | S | Strongness Certificate (PB) | 1 | No car modifications required | 225/45 R18---TCOMBI-225/50 R18----235/45 R18----245/40 R18---TCOMBI-245/45 R18--- | AfterMarket OZ | MAX 690 KG | MATT BLACK + DIAMOND-CUT | X-Line | 8027529047875 | OZ | 13,96 | EH2+ Run Flat |  | Serie XL - ext.diam.79 mm | 568x568x274 | 1 | 81-191 | e1*2001/116*0475*.. | bar: Area 1
OPEL | INSIGNIA | INSIGNIA OE17 | OG-A | 02/2009 |  | 5x120 | 67,10 | 608 |  | 45 | M14x1,5 | 22 | LOUNGE 10 | 8x18 | 18,00 | 8,00 | W8503120775 | 1 | S | 20101006 | 20101105 | 5x120 |  | 34 | 81710457 | XL | DSTD45-D | N |  | TÜV |  |  | DK | YES |  |  | S | Strongness Certificate (PB) | 1 | No car modifications required | 225/45 R18---TCOMBI-225/50 R18----235/45 R18----245/40 R18---TCOMBI-245/45 R18--- | AfterMarket OZ | MAX 690 KG | METAL SILVER + DIAMOND CUT | X-Line | 8027529047882 | OZ | 13,96 | EH2+ Run Flat |  | Serie XL - ext.diam.79 mm | 568x568x274 | 1 | 81-191 | e1*2001/116*0475*.. | bar: Area 1
OPEL | INSIGNIA | INSIGNIA OE17 | OG-A | 02/2009 |  | 5x120 | 67,10 | 608 |  | 45 | M14x1,5 | 22 | SARDEGNA | 8x18 | 18,00 | 8,00 | W0176320122 | 1 | S | 20101006 | 20101105 | 5x120 |  | 40 | 81710405 | XL | D5 | N |  | TÜV |  |  | DK | YES |  |  | S | Strongness Certificate (PB) | 1 | No car modifications required | 225/45 R18---TCOMBI-225/50 R18----235/45 R18----245/40 R18---TCOMBI-245/45 R18--- | AfterMarket OZ | MAX 815 KG | MATT GRAPHIT SILVER | All-Terrain | 8027529046618 | OZ | 15,40 |  |  | Serie XL - ext.diam.79 mm | 570x570x280 | 1 | 81-191 | e1*2001/116*0475*.. | Area 2: OUT
OPEL | INSIGNIA | INSIGNIA OE17 | OG-A | 02/2009 |  | 5x120 | 67,10 | 608 |  | 45 | M14x1,5 | 22 | SUPERTURISMO LM | 8x18 | 18,00 | 8,00 | W0185420919 | 1 | S | 20101006 | 20101105 | 5x120 |  | 34 | 81710405 | XL | D5 | N |  | TÜV |  |  | DK | YES |  |  | T | Teilegutachten (PB+VB) | 1 | No car modifications required | 225/45 R18---TCOMBI-225/50 R18----235/45 R18----245/40 R18---TCOMBI-245/45 R18--- | AfterMarket OZ | MAX 705 KG | MATT RACE SILVER + BLACK LETTERING | Racing | 8027529043549 | OZ | 12,02 | EH2+ Run Flat |  | Serie XL - ext.diam.79 mm | 570x570x280 | 1 | 81-191 | e1*2001/116*0475*.. | bar: Area 1
OPEL | INSIGNIA | INSIGNIA OE17 | OG-A | 02/2009 |  | 5x120 | 67,10 | 608 |  | 45 | M14x1,5 | 22 | SUPERTURISMO LM | 8x18 | 18,00 | 8,00 | W0185420946 | 1 | S | 20101006 | 20101105 | 5x120 |  | 34 | 81710405 | XL | D5 | N |  | TÜV |  |  | DK | YES |  |  | T | Teilegutachten (PB+VB) | 1 | No car modifications required | 225/45 R18---TCOMBI-225/50 R18----235/45 R18----245/40 R18---TCOMBI-245/45 R18--- | AfterMarket OZ | MAX 705 KG | MATT GRAPHITE + SILVER LETTERING | Racing | 8027529043556 | OZ | 12,02 | EH2+ Run Flat |  | Serie XL - ext.diam.79 mm | 570x570x280 | 1 | 81-191 | e1*2001/116*0475*.. | bar: Area 1
OPEL | INSIGNIA | INSIGNIA OE17 | OG-A | 02/2009 |  | 5x120 | 67,10 | 608 |  | 45 | M14x1,5 | 22 | SUPERTURISMO LM | 8x18 | 18,00 | 8,00 | W0185421019 | 1 | S | 20101006 | 20101105 | 5x120 |  | 40 | 81710405 | XL | D5 | N |  | TÜV |  |  | DK | YES |  |  | T | Teilegutachten (PB+VB) | 1 | No car modifications required | 225/45 R18---TCOMBI-225/50 R18----235/45 R18----245/40 R18---TCOMBI-245/45 R18--- | AfterMarket OZ | MAX 705 KG | MATT RACE SILVER + BLACK LETTERING | Racing | 8027529043563 | OZ | 11,77 | EH2+ Run Flat |  | Serie XL - ext.diam.79 mm | 570x570x280 | 1 | 81-191 | e1*2001/116*0475*.. | bar: Area 1
OPEL | INSIGNIA | INSIGNIA OE17 | OG-A | 02/2009 |  | 5x120 | 67,10 | 608 |  | 45 | M14x1,5 | 22 | SUPERTURISMO LM | 8x18 | 18,00 | 8,00 | W0185421046 | 1 | S | 20101006 | 20101105 | 5x120 |  | 40 | 81710405 | XL | D5 | N |  | TÜV |  |  | DK | YES |  |  | T | Teilegutachten (PB+VB) | 1 | No car modifications required | 225/45 R18---TCOMBI-225/50 R18----235/45 R18----245/40 R18---TCOMBI-245/45 R18--- | AfterMarket OZ | MAX 705 KG | MATT GRAPHITE + SILVER LETTERING | Racing | 8027529043570 | OZ | 11,77 | EH2+ Run Flat |  | Serie XL - ext.diam.79 mm | 570x570x280 | 1 | 81-191 | e1*2001/116*0475*.. | bar: Area 1
OPEL | INSIGNIA | INSIGNIA OE17 | OG-A | 02/2009 |  | 5x120 | 67,10 | 608 |  | 45 | M14x1,5 | 22 | ULTRALEGGERA | 8x18 | 18,00 | 8,00 | W0171220653 | 1 | S | 20101006 | 20101105 | 5x120 |  | 40 | 81710405 | XL | D5 | N |  | TÜV |  |  | DK | YES |  |  | T | Teilegutachten (PB+VB) | 1 | No car modifications required | 225/45 R18---TCOMBI-225/50 R18----235/45 R18----245/40 R18---TCOMBI-245/45 R18--- | AfterMarket OZ | MAX 675 KG | MATT BLACK | Racing | 8027529001976 | OZ | 10,10 |  |  | Serie XL - ext.diam.79 mm | 570x570x280 | 1 | 81-191 | e1*2001/116*0475*.. | bar: Area 1
OPEL | INSIGNIA | INSIGNIA OE17 | OG-A | 02/2009 |  | 5x120 | 67,10 | 608 |  | 45 | M14x1,5 | 22 | ULTRALEGGERA | 8x18 | 18,00 | 8,00 | W0171220661 | 1 | S | 20101006 | 20101105 | 5x120 |  | 40 | 81710405 | XL | D5 | N |  | TÜV |  |  | DK | YES |  |  | T | Teilegutachten (PB+VB) | 1 | No car modifications required | 225/45 R18---TCOMBI-225/50 R18----235/45 R18----245/40 R18---TCOMBI-245/45 R18--- | AfterMarket OZ | MAX 675 KG | CHRYSTAL TITANIUM | Racing | 8027529001983 | OZ | 10,10 |  |  | Serie XL - ext.diam.79 mm | 570x570x280 | 1 | 81-191 | e1*2001/116*0475*.. | bar: Area 1
OPEL | INSIGNIA | INSIGNIA OE17 | OG-A | 02/2009 |  | 5x120 | 67,10 | 608 |  | 45 | M14x1,5 | 22 | ULTRALEGGERA | 8x18 | 18,00 | 8,00 | W0171220722 | 1 | S | 20101006 | 20101105 | 5x120 |  | 34 | 81710405 | XL | D5 | N |  | TÜV |  |  | DK | YES |  |  | S | Strongness Certificate (PB) | 1 | No car modifications required | 225/45 R18---TCOMBI-225/50 R18----235/45 R18----245/40 R18---TCOMBI-245/45 R18--- | AfterMarket OZ | MAX 658 KG | MATT GRAPHIT SILVER | Racing | 8027529001990 | OZ | 10,22 |  |  | Serie XL - ext.diam.79 mm | 570x570x280 | 1 | 81-191 | e1*2001/116*0475*.. | bar: Area 1
OPEL | INSIGNIA | INSIGNIA OE17 | OG-A | 02/2009 |  | 5x120 | 67,10 | 608 |  | 45 | M14x1,5 | 22 | ULTRALEGGERA | 8x18 | 18,00 | 8,00 | W0171220753 | 1 | S | 20101006 | 20101105 | 5x120 |  | 34 | 81710405 | XL | D5 | N |  | TÜV |  |  | DK | YES |  |  | S | Strongness Certificate (PB) | 1 | No car modifications required | 225/45 R18---TCOMBI-225/50 R18----235/45 R18----245/40 R18---TCOMBI-245/45 R18--- | AfterMarket OZ | MAX 658 KG | MATT BLACK | Racing | 8027529002003 | OZ | 10,22 |  |  | Serie XL - ext.diam.79 mm | 570x570x280 | 1 | 81-191 | e1*2001/116*0475*.. | bar: Area 1
OPEL | INSIGNIA | INSIGNIA OE17 | OG-A | 02/2009 |  | 5x120 | 67,10 | 608 |  | 45 | M14x1,5 | 22 | ULTRALEGGERA | 8x18 | 18,00 | 8,00 | W0171220761 | 1 | S | 20101006 | 20101105 | 5x120 |  | 34 | 81710405 | XL | D5 | N |  | TÜV |  |  | DK | YES |  |  | S | Strongness Certificate (PB) | 1 | No car modifications required | 225/45 R18---TCOMBI-225/50 R18----235/45 R18----245/40 R18---TCOMBI-245/45 R18--- | AfterMarket OZ | MAX 658 KG | CHRYSTAL TITANIUM | Racing | 8027529002010 | OZ | 10,22 |  |  | Serie XL - ext.diam.79 mm | 570x570x280 | 1 | 81-191 | e1*2001/116*0475*.. | bar: Area 1
OPEL | INSIGNIA | INSIGNIA OE17 | OG-A | 02/2009 |  | 5x120 | 67,10 | 608 |  | 45 | M14x1,5 | 22 | VERSILIA | 8x18 | 18,00 | 8,00 | W01815201N6 | 1 | S | 20101006 | 20101105 | 5x120 |  | 40 | 81710405 | XL | D5 | N |  | TÜV |  |  | DK | YES |  |  | S | Strongness Certificate (PB) | 1 | No car modifications required | 225/45 R18---TCOMBI-225/50 R18----235/45 R18----245/40 R18---TCOMBI-245/45 R18--- | AfterMarket OZ | MAX 860 KG | MATT RACE SILVER | All-Terrain | 8027529052206 | OZ | 14,77 | EH2+ Run Flat |  | Serie XL - ext.diam.79 mm | 570x570x280 | 1 | 81-191 | e1*2001/116*0475*.. | bar: Area 1
OPEL | INSIGNIA | INSIGNIA OE17 | OG-A | 02/2009 |  | 5x120 | 67,10 | 608 |  | 45 | M14x1,5 | 22 | VERSILIA | 8x18 | 18,00 | 8,00 | W0181520154 | 1 | S | 20101006 | 20101105 | 5x120 |  | 40 | 81710405 | XL | D5 | N |  | TÜV |  |  | DK | YES |  |  | S | Strongness Certificate (PB) | 1 | No car modifications required | 225/45 R18---TCOMBI-225/50 R18----235/45 R18----245/40 R18---TCOMBI-245/45 R18--- | AfterMarket OZ | MAX 860 KG | MATT BLACK + DIAMOND-CUT | All-Terrain | 8027529031171 | OZ | 14,80 | EH2+ Run Flat |  | Serie XL - ext.diam.79 mm | 570x570x280 | 1 | 81-191 | e1*2001/116*0475*.. | bar: Area 1
OPEL | INSIGNIA | INSIGNIA OE17 | OG-A | 02/2009 |  | 5x120 | 67,10 | 608 |  | 45 | M14x1,5 | 22 | VITTORIA | 8x18 | 18,00 | 8,00 | W0188520573 | 1 | S | 20110913 | 20111013 | 5x120 |  | 45 | 81710457 | XL | DSTD45-D | N |  | TÜV |  |  | DK | YES |  |  | T | Teilegutachten (PB+VB) | 1 | No car modifications required | 225/45 R18---TCOMBI-225/50 R18----235/45 R18----245/40 R18---TCOMBI-245/45 R18--- | AfterMarket OZ | MAX 720 KG | MATT DARK GRAPHITE | Via Veneto | 8027529069761 | OZ | 13,19 | EH2+ Run Flat |  | Serie XL - ext.diam.79 mm | 567x567x274 | 1 | 81-191 | e1*2001/116*0475*.. | bar: Area 1
OPEL | INSIGNIA | INSIGNIA OE17 | OG-A | 02/2009 |  | 5x120 | 67,10 | 608 |  | 45 | M14x1,5 | 22 | WAVE | 8x18 | 18,00 | 8,00 | W8501820554 | 1 | S | 20101006 | 20101105 | 5x120 |  | 34 | 81710405 | XL | D5 | N |  | TÜV |  |  | DK | YES |  |  | T | Teilegutachten (PB+VB) | 1 | No car modifications required | 225/45 R18---TCOMBI-225/50 R18----235/45 R18----245/40 R18---TCOMBI-245/45 R18--- | AfterMarket OZ | MAX 690 KG | MATT BLACK + DIAMOND-CUT | X-Line | 8027529046212 | OZ | 13,46 | EH2+ Run Flat |  | Serie XL - ext.diam.79 mm | 568x568x274 | 1 | 81-191 | e1*2001/116*0475*.. | bar: Area 1
OPEL | INSIGNIA | INSIGNIA OE17 | OG-A | 02/2009 |  | 5x120 | 67,10 | 608 |  | 45 | M14x1,5 | 22 | X5B | 8x18 | 18,00 | 8,00 | W85064205N5 | 1 |  |  |  | 5x120 |  | 45 | 81710457 | XL | DSTD45-D | N |  |  | KBA |  | DK | YES |  |  | K | KBA (ABE+VB) | 1 | No car modifications required | 225/45 R18---TCOMBI-225/50 R18----235/45 R18----245/40 R18---TCOMBI-245/45 R18--- | AfterMarket OZ | MAX 730 KG | MATT GRAPHITE DIAMOND CUT | X-Line | 8027529078039 | OZ | 13,52 | EH2+ Run Flat |  | Serie XL - ext.diam.79 mm | 568x568x274 | 1 | 81-191 | e1*2001/116*0475*.. | bar: Area 1
OPEL | INSIGNIA | INSIGNIA OE17 | OG-A | 02/2009 |  | 5x120 | 67,10 | 608 |  | 45 | M14x1,5 | 22 | ENERGY | 8x19 | 19,00 | 8,00 | W8503420454 | 1 |  |  |  | 5x120 |  | 34 | 81710405 | XL | D5 | N |  | TÜV |  |  | DK | YES |  |  | T | Teilegutachten (PB+VB) | 1 | No car modifications required | 225/40 R19----235/40 R19----245/35 R19----245/40 R19--- | AfterMarket OZ | MAX 720 KG | MATT BLACK + DIAMOND-CUT | X-Line | 8027529045864 | OZ | 14,50 | EH2+ Run Flat |  | Serie XL - ext.diam.79 mm | 593x593x274 | 1 | 81-191 | e1*2001/116*0475*.. | bar: Area 1
OPEL | INSIGNIA | INSIGNIA OE17 | OG-A | 02/2009 |  | 5x120 | 67,10 | 608 |  | 45 | M14x1,5 | 22 | ITALIA 150 | 8x19 | 19,00 | 8,00 | W01889207R4 | 1 |  |  |  | 5x120 |  | 45 | 81710457 | XL | DSTD45-D | N |  | TÜV |  |  | DK | YES |  |  | T | Teilegutachten (PB+VB) | 1 | No car modifications required | 225/40 R19----235/40 R19----245/35 R19----245/40 R19--- | AfterMarket OZ | MAX 720 KG | MATT RACE SILVER DIAMOND CUT | Racing | 8027529070422 | OZ | 13,36 | EH2+ Run Flat |  | Serie XL - ext.diam.79 mm | 592x592x274 | 1 | 81-191 | e1*2001/116*0475*.. | bar: Area 1
OPEL | INSIGNIA | INSIGNIA OE17 | OG-A | 02/2009 |  | 5x120 | 67,10 | 608 |  | 45 | M14x1,5 | 22 | ITALIA 150 | 8x19 | 19,00 | 8,00 | W0188920749 | 1 |  |  |  | 5x120 |  | 45 | 81710457 | XL | DSTD45-D | N |  | TÜV |  |  | DK | YES |  |  | T | Teilegutachten (PB+VB) | 1 | No car modifications required | 225/40 R19----235/40 R19----245/35 R19----245/40 R19--- | AfterMarket OZ | MAX 720 KG | MATT DARK GRAPHITE DIAMOND CUT | Racing | 8027529070415 | OZ | 13,36 | EH2+ Run Flat |  | Serie XL - ext.diam.79 mm | 592x592x274 | 1 | 81-191 | e1*2001/116*0475*.. | bar: Area 1
OPEL | INSIGNIA | INSIGNIA OE17 | OG-A | 02/2009 |  | 5x120 | 67,10 | 608 |  | 45 | M14x1,5 | 22 | LOUNGE 10 | 8x19 | 19,00 | 8,00 | W8505520554 | 1 | S | 20110726 | 20110825 | 5x120 |  | 40 | 81710457 | XL | DSTD45-D | N |  | TÜV |  |  | DK | YES |  |  | T | Teilegutachten (PB+VB) | 1 | No car modifications required | 225/40 R19----235/40 R19----245/35 R19----245/40 R19--- | AfterMarket OZ | MAX 725 KG | MATT BLACK + DIAMOND-CUT | X-Line | 8027529066098 | OZ | 14,31 | EH2+ Run Flat |  | Serie XL - ext.diam.79 mm | 593x593x274 | 1 | 81-191 | e1*2001/116*0475*.. | bar: Area 1
OPEL | INSIGNIA | INSIGNIA OE17 | OG-A | 02/2009 |  | 5x120 | 67,10 | 608 |  | 45 | M14x1,5 | 22 | LOUNGE 10 | 8x19 | 19,00 | 8,00 | W8505520575 | 1 | S | 20110726 | 20110825 | 5x120 |  | 40 | 81710457 | XL | DSTD45-D | N |  | TÜV |  |  | DK | YES |  |  | T | Teilegutachten (PB+VB) | 1 | No car modifications required | 225/40 R19----235/40 R19----245/35 R19----245/40 R19--- | AfterMarket OZ | MAX 725 KG | METAL SILVER + DIAMOND CUT | X-Line | 8027529066104 | OZ | 14,31 | EH2+ Run Flat |  | Serie XL - ext.diam.79 mm | 593x593x274 | 1 | 81-191 | e1*2001/116*0475*.. | bar: Area 1
OPEL | INSIGNIA | INSIGNIA OE17 | OG-A | 02/2009 |  | 5x120 | 67,10 | 608 |  | 45 | M14x1,5 | 22 | SUPERTURISMO GT | 8x19 | 19,00 | 8,00 | W0169020382 | 1 | S | 20101006 | 20101105 | 5x120 |  | 40 | 81710405 | XL | D5 | N |  | TÜV |  |  | DK | YES |  |  | T | Teilegutachten (PB+VB) | 1 | No car modifications required | 225/40 R19----235/40 R19----245/35 R19----245/40 R19--- | AfterMarket OZ | MAX 705 KG | RACE SILVER + BLACK LETTERING | Racing | 8027529001204 | OZ | 13,52 |  |  | Serie XL - ext.diam.79 mm | 600x600x300 | 1 | 81-191 | e1*2001/116*0475*.. | Area 2: OUT
OPEL | INSIGNIA | INSIGNIA OE17 | OG-A | 02/2009 |  | 5x120 | 67,10 | 608 |  | 45 | M14x1,5 | 22 | ULTRALEGGERA HLT | 8x19 | 19,00 | 8,00 | W01713205A53 | 1 | S | 20120424 | 20120524 | 5x120 |  | 35 | 81710405 | XL | D5 | N |  | TÜV |  |  | DK | YES |  |  | S | Strongness Certificate (PB) | 1 | No car modifications required | 225/40 R19----235/40 R19----245/35 R19----245/40 R19--- | AfterMarket OZ | MAX 670 KG | MATT BLACK | I-Tech | 8027529074840 | OZ | 10,99 |  |  | Serie XL - ext.diam.79 mm | 592x592x274 | 1 | 81-191 | e1*2001/116*0475*.. | bar: Area 1
OPEL | INSIGNIA | INSIGNIA OE17 | OG-A | 02/2009 |  | 5x120 | 67,10 | 608 |  | 45 | M14x1,5 | 22 | X5B | 8x19 | 19,00 | 8,00 | W85069205N5 | 1 | S | 20121005 | 20121104 | 5x120 |  | 40 | 81710457 | XL | DSTD45-D | N |  |  |  |  | DK | YES |  |  | T | Teilegutachten (PB+VB) | 1 | No car modifications required | 225/40 R19----235/40 R19----245/35 R19----245/40 R19--- | AfterMarket OZ | MAX 730 KG | MATT GRAPHITE DIAMOND CUT | X-Line | 8027529079876 | OZ | 13,81 | EH2+ Run Flat |  | Serie XL - ext.diam.79 mm | 593x593x274 | 1 | 81-191 | e1*2001/116*0475*.. | bar: Area 1
OPEL | INSIGNIA | INSIGNIA OE17 | OG-A | 02/2009 |  | 5x120 | 67,10 | 608 |  | 45 | M14x1,5 | 22 | EGO | 8½x19 | 19,00 | 8,50 | W8504820654 | 1 | S | 20110726 | 20110825 | 5x120 |  | 34 | 81710457 | XL | DSTD45-D | N |  | TÜV |  |  | DK | YES |  |  | T | Teilegutachten (PB+VB) | 1 | No car modifications required | 225/40 R19---TCOMBI-235/40 R19----245/35 R19----245/40 R19---TCOMBI-255/35 R19---TCOMBI | AfterMarket OZ | MAX 750 KG | MATT BLACK + DIAMOND-CUT | X-Line | 8027529065596 | OZ | 14,31 | EH2+ Run Flat |  | Serie XL - ext.diam.79 mm | 593x593x287 | 1 | 81-191 | e1*2001/116*0475*.. | bar: Area 1
OPEL | INSIGNIA | INSIGNIA OE17 | OG-A | 02/2009 |  | 5x120 | 67,10 | 608 |  | 45 | M14x1,5 | 22 | QUARANTA | 8½x19 | 19,00 | 8,50 | W01857208G2 | 1 |  |  |  | 5x120 |  | 34 | 81710457 | XL | DSTD45-D | N |  | TÜV |  |  | DK | YES |  |  | T | Teilegutachten (PB+VB) | 1 | No car modifications required | 225/40 R19---TCOMBI-235/40 R19----245/35 R19----245/40 R19---TCOMBI-255/35 R19---TCOMBI | AfterMarket OZ | MAX 715 KG | GRIGIO CORSA DIAMANTATO | Via Veneto | 8027529052626 | OZ | 14,01 | EH2+ Run Flat |  | Serie XL - ext.diam.79 mm | 570x570x280 | 1 | 81-191 | e1*2001/116*0475*.. | bar: Area 1
OPEL | INSIGNIA | INSIGNIA OE17 | OG-A | 02/2009 |  | 5x120 | 67,10 | 608 |  | 45 | M14x1,5 | 22 | SUPERTURISMO LM | 8½x19 | 19,00 | 8,50 | W0185220619 | 1 | S | 20101006 | 20101105 | 5x120 |  | 34 | 81710405 | XL | D5 | N |  | TÜV |  |  | DK | YES |  |  | T | Teilegutachten (PB+VB) | 1 | No car modifications required | 225/40 R19---TCOMBI-235/40 R19----245/35 R19----245/40 R19---TCOMBI-255/35 R19---TCOMBI | AfterMarket OZ | MAX 715 KG | MATT RACE SILVER + BLACK LETTERING | Racing | 8027529043686 | OZ | 13,11 | EH2+ Run Flat |  | Serie XL - ext.diam.79 mm | 570x570x280 | 1 | 81-191 | e1*2001/116*0475*.. | bar: Area 1
OPEL | INSIGNIA | INSIGNIA OE17 | OG-A | 02/2009 |  | 5x120 | 67,10 | 608 |  | 45 | M14x1,5 | 22 | SUPERTURISMO LM | 8½x19 | 19,00 | 8,50 | W0185220646 | 1 | S | 20101006 | 20101105 | 5x120 |  | 34 | 81710405 | XL | D5 | N |  | TÜV |  |  | DK | YES |  |  | T | Teilegutachten (PB+VB) | 1 | No car modifications required | 225/40 R19---TCOMBI-235/40 R19----245/35 R19----245/40 R19---TCOMBI-255/35 R19---TCOMBI | AfterMarket OZ | MAX 715 KG | MATT GRAPHITE + SILVER LETTERING | Racing | 8027529043693 | OZ | 13,11 | EH2+ Run Flat |  | Serie XL - ext.diam.79 mm | 570x570x280 | 1 | 81-191 | e1*2001/116*0475*.. | bar: Area 1
OPEL | INSIGNIA | INSIGNIA OE17 | OG-A | 02/2009 |  | 5x120 | 67,10 | 608 |  | 45 | M14x1,5 | 22 | SUPERTURISMO LM | 8½x19 | 19,00 | 8,50 | W0185220719 | 1 | S | 20101006 | 20101105 | 5x120 |  | 40 | 81710405 | XL | D5 | N |  | TÜV |  |  | DK | YES |  |  | T | Teilegutachten (PB+VB) | 1 | No car modifications required | 225/40 R19---TCOMBI-235/40 R19----245/35 R19----245/40 R19---TCOMBI-255/35 R19---TCOMBI | AfterMarket OZ | MAX 715 KG | MATT RACE SILVER + BLACK LETTERING | Racing | 8027529043709 | OZ | 13,09 | EH2+ Run Flat |  | Serie XL - ext.diam.79 mm | 570x570x280 | 1 | 81-191 | e1*2001/116*0475*.. | bar: Area 1
OPEL | INSIGNIA | INSIGNIA OE17 | OG-A | 02/2009 |  | 5x120 | 67,10 | 608 |  | 45 | M14x1,5 | 22 | SUPERTURISMO LM | 8½x19 | 19,00 | 8,50 | W0185220746 | 1 | S | 20101006 | 20101105 | 5x120 |  | 40 | 81710405 | XL | D5 | N |  | TÜV |  |  | DK | YES |  |  | T | Teilegutachten (PB+VB) | 1 | No car modifications required | 225/40 R19---TCOMBI-235/40 R19----245/35 R19----245/40 R19---TCOMBI-255/35 R19---TCOMBI | AfterMarket OZ | MAX 715 KG | MATT GRAPHITE + SILVER LETTERING | Racing | 8027529043716 | OZ | 13,09 | EH2+ Run Flat |  | Serie XL - ext.diam.79 mm | 570x570x280 | 1 | 81-191 | e1*2001/116*0475*.. | bar: Area 1
OPEL | INSIGNIA | INSIGNIA OE17 | OG-A | 02/2009 |  | 5x120 | 67,10 | 608 |  | 45 | M14x1,5 | 22 | ULTRALEGGERA HLT | 8½x19 | 19,00 | 8,50 | W01803200N6 | 3 | S | 20110912 | 20111012 | 5x120 |  | 34 | 81710405 | XL | D5 | N |  | TÜV |  |  | DK | YES |  |  | S | Strongness Certificate (PB) | 1 | No car modifications required | 225/40 R19---TCOMBI-235/40 R19----245/35 R19----245/40 R19---TCOMBI-255/35 R19---TCOMBI | AfterMarket OZ | MAX 715 KG | MATT RACE SILVER | I-Tech | 8027529067828 | OZ | 12,12 |  |  | Serie XL - ext.diam.79 mm | 592x592x286 | 1 | 81-191 | e1*2001/116*0475*.. | bar: Area 1
OPEL | INSIGNIA | INSIGNIA OE17 | OG-A | 02/2009 |  | 5x120 | 67,10 | 608 |  | 45 | M14x1,5 | 22 | ULTRALEGGERA HLT | 8½x19 | 19,00 | 8,50 | W01803200P3 | 3 | S | 20121203 | 20130102 | 5x120 |  | 34 | 81710405 | XL | D5 | N |  | TÜV |  |  | DK | YES |  |  | S | Strongness Certificate (PB) | 1 | No car modifications required | 225/40 R19---TCOMBI-235/40 R19----245/35 R19----245/40 R19---TCOMBI-255/35 R19---TCOMBI | AfterMarket OZ | MAX 715 KG | ACID GREEN | I-Tech | 8027529083866 | OZ | 12,13 |  |  | Serie XL - ext.diam.79 mm | 592x592x286 | 1 | 81-191 | e1*2001/116*0475*.. | bar: Area 1
OPEL | INSIGNIA | INSIGNIA OE17 | OG-A | 02/2009 |  | 5x120 | 67,10 | 608 |  | 45 | M14x1,5 | 22 | ULTRALEGGERA HLT | 8½x19 | 19,00 | 8,50 | W0180320022 | 3 | S | 20110912 | 20111012 | 5x120 |  | 34 | 81710405 | XL | D5 | N |  | TÜV |  |  | DK | YES |  |  | S | Strongness Certificate (PB) | 1 | No car modifications required | 225/40 R19---TCOMBI-235/40 R19----245/35 R19----245/40 R19---TCOMBI-255/35 R19---TCOMBI | AfterMarket OZ | MAX 715 KG | MATT GRAPHIT SILVER | I-Tech | 8027529067811 | OZ | 12,12 |  |  | Serie XL - ext.diam.79 mm | 592x592x286 | 1 | 81-191 | e1*2001/116*0475*.. | bar: Area 1
OPEL | INSIGNIA | INSIGNIA OE17 | OG-A | 02/2009 |  | 5x120 | 67,10 | 608 |  | 45 | M14x1,5 | 22 | ULTRALEGGERA HLT | 8½x19 | 19,00 | 8,50 | W0180320030 | 3 | S | 20110912 | 20111012 | 5x120 |  | 34 | 81710405 | XL | D5 | N |  | TÜV |  |  | DK | YES |  |  | S | Strongness Certificate (PB) | 1 | No car modifications required | 225/40 R19---TCOMBI-235/40 R19----245/35 R19----245/40 R19---TCOMBI-255/35 R19---TCOMBI | AfterMarket OZ | MAX 715 KG | WHITE | I-Tech | 8027529067774 | OZ | 12,12 |  |  | Serie XL - ext.diam.79 mm | 592x592x286 | 1 | 81-191 | e1*2001/116*0475*.. | bar: Area 1
OPEL | INSIGNIA | INSIGNIA OE17 | OG-A | 02/2009 |  | 5x120 | 67,10 | 608 |  | 45 | M14x1,5 | 22 | ULTRALEGGERA HLT | 8½x19 | 19,00 | 8,50 | W0180320053 | 3 | S | 20101006 | 20101105 | 5x120 |  | 34 | 81710405 | XL | D5 | N |  | TÜV |  |  | DK | YES |  |  | S | Strongness Certificate (PB) | 1 | No car modifications required | 225/40 R19---TCOMBI-235/40 R19----245/35 R19----245/40 R19---TCOMBI-255/35 R19---TCOMBI | AfterMarket OZ | MAX 715 KG | MATT BLACK | I-Tech | 8027529006315 | OZ | 12,12 |  |  | Serie XL - ext.diam.79 mm | 600x600x300 | 1 | 81-191 | e1*2001/116*0475*.. | bar: Area 1
OPEL | INSIGNIA | INSIGNIA OE17 | OG-A | 02/2009 |  | 5x120 | 67,10 | 608 |  | 45 | M14x1,5 | 22 | ULTRALEGGERA HLT | 8½x19 | 19,00 | 8,50 | W0180320071 | 3 | S | 20110912 | 20111012 | 5x120 |  | 34 | 81710405 | XL | D5 | N |  | TÜV |  |  | DK | YES |  |  | S | Strongness Certificate (PB) | 1 | No car modifications required | 225/40 R19---TCOMBI-235/40 R19----245/35 R19----245/40 R19---TCOMBI-255/35 R19---TCOMBI | AfterMarket OZ | MAX 715 KG | ORANGE | I-Tech | 8027529067798 | OZ | 12,12 |  |  | Serie XL - ext.diam.79 mm | 592x592x286 | 1 | 81-191 | e1*2001/116*0475*.. | bar: Area 1
OPEL | INSIGNIA | INSIGNIA OE17 | OG-A | 02/2009 |  | 5x120 | 67,10 | 608 |  | 45 | M14x1,5 | 22 | ULTRALEGGERA HLT | 8½x19 | 19,00 | 8,50 | W0180320076 | 3 | S | 20110912 | 20111012 | 5x120 |  | 34 | 81710405 | XL | D5 | N |  | TÜV |  |  | DK | YES |  |  | S | Strongness Certificate (PB) | 1 | No car modifications required | 225/40 R19---TCOMBI-235/40 R19----245/35 R19----245/40 R19---TCOMBI-255/35 R19---TCOMBI | AfterMarket OZ | MAX 715 KG | RACE GOLD | I-Tech | 8027529067804 | OZ | 12,12 |  |  | Serie XL - ext.diam.79 mm | 592x592x286 | 1 | 81-191 | e1*2001/116*0475*.. | bar: Area 1
OPEL | INSIGNIA | INSIGNIA OE17 | OG-A | 02/2009 |  | 5x120 | 67,10 | 608 |  | 45 | M14x1,5 | 22 | ULTRALEGGERA HLT | 8½x19 | 19,00 | 8,50 | W0180320084 | 3 | S | 20110912 | 20111012 | 5x120 |  | 34 | 81710405 | XL | D5 | N |  | TÜV |  |  | DK | YES |  |  | S | Strongness Certificate (PB) | 1 | No car modifications required | 225/40 R19---TCOMBI-235/40 R19----245/35 R19----245/40 R19---TCOMBI-255/35 R19---TCOMBI | AfterMarket OZ | MAX 715 KG | RED | I-Tech | 8027529067781 | OZ | 12,12 |  |  | Serie XL - ext.diam.79 mm | 592x592x286 | 1 | 81-191 | e1*2001/116*0475*.. | bar: Area 1
OPEL | INSIGNIA | INSIGNIA OE17 | OG-A | 02/2009 |  | 5x120 | 67,10 | 608 |  | 45 | M14x1,5 | 22 | ULTRALEGGERA HLT | 8½x19 | 19,00 | 8,50 | W01803201N6 | 3 | S | 20110912 | 20111012 | 5x120 |  | 40 | 81710405 | XL | D5 | N |  | TÜV |  |  | DK | YES |  |  | T | Teilegutachten (PB+VB) | 1 | No car modifications required | 225/40 R19---TCOMBI-235/40 R19----245/35 R19----245/40 R19---TCOMBI-255/35 R19---TCOMBI | AfterMarket OZ | MAX 715 KG | MATT RACE SILVER | I-Tech | 8027529067880 | OZ | 11,92 |  |  | Serie XL - ext.diam.79 mm | 592x592x286 | 1 | 81-191 | e1*2001/116*0475*.. | bar: Area 1
OPEL | INSIGNIA | INSIGNIA OE17 | OG-A | 02/2009 |  | 5x120 | 67,10 | 608 |  | 45 | M14x1,5 | 22 | ULTRALEGGERA HLT | 8½x19 | 19,00 | 8,50 | W01803201P3 | 3 | S | 20121203 | 20130102 | 5x120 |  | 40 | 81710405 | XL | D5 | N |  | TÜV |  |  | DK | YES |  |  | T | Teilegutachten (PB+VB) | 1 | No car modifications required | 225/40 R19---TCOMBI-235/40 R19----245/35 R19----245/40 R19---TCOMBI-255/35 R19---TCOMBI | AfterMarket OZ | MAX 715 KG | ACID GREEN | I-Tech | 8027529083873 | OZ | 11,92 |  |  | Serie XL - ext.diam.79 mm | 592x592x286 | 1 | 81-191 | e1*2001/116*0475*.. | bar: Area 1
OPEL | INSIGNIA | INSIGNIA OE17 | OG-A | 02/2009 |  | 5x120 | 67,10 | 608 |  | 45 | M14x1,5 | 22 | ULTRALEGGERA HLT | 8½x19 | 19,00 | 8,50 | W0180320122 | 3 | S | 20110912 | 20111012 | 5x120 |  | 40 | 81710405 | XL | D5 | N |  | TÜV |  |  | DK | YES |  |  | T | Teilegutachten (PB+VB) | 1 | No car modifications required | 225/40 R19---TCOMBI-235/40 R19----245/35 R19----245/40 R19---TCOMBI-255/35 R19---TCOMBI | AfterMarket OZ | MAX 715 KG | MATT GRAPHIT SILVER | I-Tech | 8027529067873 | OZ | 11,92 |  |  | Serie XL - ext.diam.79 mm | 592x592x286 | 1 | 81-191 | e1*2001/116*0475*.. | bar: Area 1
OPEL | INSIGNIA | INSIGNIA OE17 | OG-A | 02/2009 |  | 5x120 | 67,10 | 608 |  | 45 | M14x1,5 | 22 | ULTRALEGGERA HLT | 8½x19 | 19,00 | 8,50 | W0180320130 | 3 | S | 20110912 | 20111012 | 5x120 |  | 40 | 81710405 | XL | D5 | N |  | TÜV |  |  | DK | YES |  |  | T | Teilegutachten (PB+VB) | 1 | No car modifications required | 225/40 R19---TCOMBI-235/40 R19----245/35 R19----245/40 R19---TCOMBI-255/35 R19---TCOMBI | AfterMarket OZ | MAX 715 KG | WHITE | I-Tech | 8027529067835 | OZ | 11,92 |  |  | Serie XL - ext.diam.79 mm | 592x592x286 | 1 | 81-191 | e1*2001/116*0475*.. | bar: Area 1
OPEL | INSIGNIA | INSIGNIA OE17 | OG-A | 02/2009 |  | 5x120 | 67,10 | 608 |  | 45 | M14x1,5 | 22 | ULTRALEGGERA HLT | 8½x19 | 19,00 | 8,50 | W0180320153 | 3 | S | 20101006 | 20101105 | 5x120 |  | 40 | 81710405 | XL | D5 | N |  | TÜV |  |  | DK | YES |  |  | T | Teilegutachten (PB+VB) | 1 | No car modifications required | 225/40 R19---TCOMBI-235/40 R19----245/35 R19----245/40 R19---TCOMBI-255/35 R19---TCOMBI | AfterMarket OZ | MAX 715 KG | MATT BLACK | I-Tech | 8027529006339 | OZ | 11,92 |  |  | Serie XL - ext.diam.79 mm | 600x600x300 | 1 | 81-191 | e1*2001/116*0475*.. | bar: Area 1
OPEL | INSIGNIA | INSIGNIA OE17 | OG-A | 02/2009 |  | 5x120 | 67,10 | 608 |  | 45 | M14x1,5 | 22 | ULTRALEGGERA HLT | 8½x19 | 19,00 | 8,50 | W0180320171 | 3 | S | 20110912 | 20111012 | 5x120 |  | 40 | 81710405 | XL | D5 | N |  | TÜV |  |  | DK | YES |  |  | T | Teilegutachten (PB+VB) | 1 | No car modifications required | 225/40 R19---TCOMBI-235/40 R19----245/35 R19----245/40 R19---TCOMBI-255/35 R19---TCOMBI | AfterMarket OZ | MAX 715 KG | ORANGE | I-Tech | 8027529067859 | OZ | 11,92 |  |  | Serie XL - ext.diam.79 mm | 592x592x286 | 1 | 81-191 | e1*2001/116*0475*.. | bar: Area 1
OPEL | INSIGNIA | INSIGNIA OE17 | OG-A | 02/2009 |  | 5x120 | 67,10 | 608 |  | 45 | M14x1,5 | 22 | ULTRALEGGERA HLT | 8½x19 | 19,00 | 8,50 | W0180320176 | 3 | S | 20110912 | 20111012 | 5x120 |  | 40 | 81710405 | XL | D5 | N |  | TÜV |  |  | DK | YES |  |  | T | Teilegutachten (PB+VB) | 1 | No car modifications required | 225/40 R19---TCOMBI-235/40 R19----245/35 R19----245/40 R19---TCOMBI-255/35 R19---TCOMBI | AfterMarket OZ | MAX 715 KG | RACE GOLD | I-Tech | 8027529067866 | OZ | 11,92 |  |  | Serie XL - ext.diam.79 mm | 592x592x286 | 1 | 81-191 | e1*2001/116*0475*.. | bar: Area 1
OPEL | INSIGNIA | INSIGNIA OE17 | OG-A | 02/2009 |  | 5x120 | 67,10 | 608 |  | 45 | M14x1,5 | 22 | ULTRALEGGERA HLT | 8½x19 | 19,00 | 8,50 | W0180320184 | 3 | S | 20110912 | 20111012 | 5x120 |  | 40 | 81710405 | XL | D5 | N |  | TÜV |  |  | DK | YES |  |  | T | Teilegutachten (PB+VB) | 1 | No car modifications required | 225/40 R19---TCOMBI-235/40 R19----245/35 R19----245/40 R19---TCOMBI-255/35 R19---TCOMBI | AfterMarket OZ | MAX 715 KG | RED | I-Tech | 8027529067842 | OZ | 11,92 |  |  | Serie XL - ext.diam.79 mm | 592x592x286 | 1 | 81-191 | e1*2001/116*0475*.. | bar: Area 1
OPEL | INSIGNIA | INSIGNIA OE17 | OG-A | 02/2009 |  | 5x120 | 67,10 | 608 |  | 45 | M14x1,5 | 22 | VITTORIA | 8½x19 | 19,00 | 8,50 | W0188220573 | 1 | S | 20110913 | 20111013 | 5x120 |  | 40 | 81710457 | XL | DSTD45-D | N |  | TÜV |  |  | DK | YES |  |  | T | Teilegutachten (PB+VB) | 1 | No car modifications required | 225/40 R19---TCOMBI-235/40 R19----245/35 R19----245/40 R19---TCOMBI-255/35 R19---TCOMBI | AfterMarket OZ | MAX 715 KG | MATT DARK GRAPHITE | Via Veneto | 8027529069709 | OZ | 16,28 | EH2+ Run Flat |  | Serie XL - ext.diam.79 mm | 592x592x286 | 1 | 81-191 | e1*2001/116*0475*.. | bar: Area 1
OPEL | INSIGNIA | INSIGNIA OE17 | OG-A | 02/2009 |  | 5x120 | 67,10 | 608 |  | 45 | M14x1,5 | 22 | CORTINA | 9x19 | 19,00 | 9,00 | W0188720349 | 1 |  |  |  | 5x120 |  | 40 | 81710405 | XL | D5 | N |  | TÜV |  |  | DK | YES |  |  | T | Teilegutachten (PB+VB) | 1 | No car modifications required |  | AfterMarket OZ | MAX 875 KG | MATT DARK GRAPHITE DIAMOND CUT | All-Terrain | 8027529070804 | OZ | 16,03 | EH2+ Run Flat |  | Serie XL - ext.diam.79 mm | 592x592x312 | 1 | 81-191 | e1*2001/116*0475*.. | bar: Area 1
OPEL | INSIGNIA | INSIGNIA OE17 | OG-A | 02/2009 |  | 5x120 | 67,10 | 608 |  | 45 | M14x1,5 | 22 | CORTINA | 9x19 | 19,00 | 9,00 | W0188720353 | 1 |  |  |  | 5x120 |  | 40 | 81710405 | XL | D5 | N |  | TÜV |  |  | DK | YES |  |  | T | Teilegutachten (PB+VB) | 1 | No car modifications required |  | AfterMarket OZ | MAX 875 KG | MATT BLACK | All-Terrain | 8027529070811 | OZ | 16,43 | EH2+ Run Flat |  | Serie XL - ext.diam.79 mm | 592x592x312 | 1 | 81-191 | e1*2001/116*0475*.. | bar: Area 1
OPEL | INSIGNIA | INSIGNIA OE17 | OG-A | 02/2009 |  | 5x120 | 67,10 | 608 |  | 45 | M14x1,5 | 22 | SARDEGNA | 9x19 | 19,00 | 9,00 | W0176620322 | 1 | S | 20101006 | 20101105 | 5x120 |  | 40 | 81710405 | XL | D5 | N |  | TÜV |  |  | DK | YES |  |  | S | Strongness Certificate (PB) | 1 | No car modifications required |  | AfterMarket OZ | MAX 965 KG | MATT GRAPHIT SILVER | All-Terrain | 8027529046717 | OZ | 17,61 |  |  | Serie XL - ext.diam.79 mm | 600x600x360 | 1 | 81-191 | e1*2001/116*0475*.. | bar: Area 1
OPEL | INSIGNIA | INSIGNIA OE17 | OG-A | 02/2009 |  | 5x120 | 67,10 | 608 |  | 45 | M14x1,5 | 22 | ULTRALEGGERA HLT | 9x19 | 19,00 | 9,00 | W01804200N6 | 3 | S | 20110912 | 20111012 | 5x120 |  | 40 | 81710405 | XL | D5 | N |  | TÜV |  |  | DK | YES |  |  | S | Strongness Certificate (PB) | 1 | No car modifications required |  | AfterMarket OZ | MAX 660 KG | MATT RACE SILVER | I-Tech | 8027529068924 | OZ | 10,37 |  |  | Serie XL - ext.diam.79 mm | 592x592x312 | 1 | 81-191 | e1*2001/116*0475*.. | bar: Area 1
OPEL | INSIGNIA | INSIGNIA OE17 | OG-A | 02/2009 |  | 5x120 | 67,10 | 608 |  | 45 | M14x1,5 | 22 | ULTRALEGGERA HLT | 9x19 | 19,00 | 9,00 | W01804200P3 | 3 | S | 20121203 | 20130102 | 5x120 |  | 40 | 81710405 | XL | D5 | N |  | TÜV |  |  | DK | YES |  |  | S | Strongness Certificate (PB) | 1 | No car modifications required |  | AfterMarket OZ | MAX 660 KG | ACID GREEN | I-Tech | 8027529084061 | OZ | 10,37 |  |  | Serie XL - ext.diam.79 mm | 592x592x312 | 1 | 81-191 | e1*2001/116*0475*.. | bar: Area 1
OPEL | INSIGNIA | INSIGNIA OE17 | OG-A | 02/2009 |  | 5x120 | 67,10 | 608 |  | 45 | M14x1,5 | 22 | ULTRALEGGERA HLT | 9x19 | 19,00 | 9,00 | W0180420022 | 3 | S | 20110912 | 20111012 | 5x120 |  | 40 | 81710405 | XL | D5 | N |  | TÜV |  |  | DK | YES |  |  | S | Strongness Certificate (PB) | 1 | No car modifications required |  | AfterMarket OZ | MAX 660 KG | MATT GRAPHIT SILVER | I-Tech | 8027529068917 | OZ | 10,37 |  |  | Serie XL - ext.diam.79 mm | 592x592x312 | 1 | 81-191 | e1*2001/116*0475*.. | bar: Area 1
OPEL | INSIGNIA | INSIGNIA OE17 | OG-A | 02/2009 |  | 5x120 | 67,10 | 608 |  | 45 | M14x1,5 | 22 | ULTRALEGGERA HLT | 9x19 | 19,00 | 9,00 | W0180420030 | 3 | S | 20110912 | 20111012 | 5x120 |  | 40 | 81710405 | XL | D5 | N |  | TÜV |  |  | DK | YES |  |  | S | Strongness Certificate (PB) | 1 | No car modifications required |  | AfterMarket OZ | MAX 660 KG | WHITE | I-Tech | 8027529068870 | OZ | 10,37 |  |  | Serie XL - ext.diam.79 mm | 592x592x312 | 1 | 81-191 | e1*2001/116*0475*.. | bar: Area 1
OPEL | INSIGNIA | INSIGNIA OE17 | OG-A | 02/2009 |  | 5x120 | 67,10 | 608 |  | 45 | M14x1,5 | 22 | ULTRALEGGERA HLT | 9x19 | 19,00 | 9,00 | W0180420053 | 3 | S | 20101006 | 20101105 | 5x120 |  | 40 | 81710405 | XL | D5 | N |  | TÜV |  |  | DK | YES |  |  | S | Strongness Certificate (PB) | 1 | No car modifications required |  | AfterMarket OZ | MAX 660 KG | MATT BLACK | I-Tech | 8027529006421 | OZ | 10,37 |  |  | Serie XL - ext.diam.79 mm | 600x600x360 | 1 | 81-191 | e1*2001/116*0475*.. | bar: Area 1
OPEL | INSIGNIA | INSIGNIA OE17 | OG-A | 02/2009 |  | 5x120 | 67,10 | 608 |  | 45 | M14x1,5 | 22 | ULTRALEGGERA HLT | 9x19 | 19,00 | 9,00 | W0180420071 | 3 | S | 20110912 | 20111012 | 5x120 |  | 40 | 81710405 | XL | D5 | N |  | TÜV |  |  | DK | YES |  |  | S | Strongness Certificate (PB) | 1 | No car modifications required |  | AfterMarket OZ | MAX 660 KG | ORANGE | I-Tech | 8027529068894 | OZ | 10,37 |  |  | Serie XL - ext.diam.79 mm | 592x592x312 | 1 | 81-191 | e1*2001/116*0475*.. | bar: Area 1
OPEL | INSIGNIA | INSIGNIA OE17 | OG-A | 02/2009 |  | 5x120 | 67,10 | 608 |  | 45 | M14x1,5 | 22 | ULTRALEGGERA HLT | 9x19 | 19,00 | 9,00 | W0180420076 | 3 | S | 20110912 | 20111012 | 5x120 |  | 40 | 81710405 | XL | D5 | N |  | TÜV |  |  | DK | YES |  |  | S | Strongness Certificate (PB) | 1 | No car modifications required |  | AfterMarket OZ | MAX 660 KG | RACE GOLD | I-Tech | 8027529068900 | OZ | 10,37 |  |  | Serie XL - ext.diam.79 mm | 592x592x312 | 1 | 81-191 | e1*2001/116*0475*.. | bar: Area 1
OPEL | INSIGNIA | INSIGNIA OE17 | OG-A | 02/2009 |  | 5x120 | 67,10 | 608 |  | 45 | M14x1,5 | 22 | ULTRALEGGERA HLT | 9x19 | 19,00 | 9,00 | W0180420084 | 3 | S | 20110912 | 20111012 | 5x120 |  | 40 | 81710405 | XL | D5 | N |  | TÜV |  |  | DK | YES |  |  | S | Strongness Certificate (PB) | 1 | No car modifications required |  | AfterMarket OZ | MAX 660 KG | RED | I-Tech | 8027529068887 | OZ | 10,37 |  |  | Serie XL - ext.diam.79 mm | 592x592x312 | 1 | 81-191 | e1*2001/116*0475*.. | bar: Area 1
OPEL | INSIGNIA | INSIGNIA OE17 | OG-A | 02/2009 |  | 5x120 | 67,10 | 608 |  | 45 | M14x1,5 | 22 | SUPERTURISMO DAKAR | 8½x20 | 20,00 | 8,50 | W0187520419 | 1 |  |  |  | 5x120 |  | 32 | 81710405 | XL | D5 | N |  | TÜV |  |  |  | YES |  |  | T | Teilegutachten (PB+VB) | 2 | Mods can be necessary to car | 245/35 R20--- | AfterMarket OZ | MAX 850 KG | MATT RACE SILVER + BLACK LETTERING | All-Terrain | 8027529053364 | OZ | 15,70 | EH2+ Run Flat |  | Serie XL - ext.diam.79 mm | 615x615x312 | 1 | 81-191 | e1*2001/116*0475*.. | bar: Area 1
OPEL | INSIGNIA | INSIGNIA OE17 | OG-A | 02/2009 |  | 5x120 | 67,10 | 608 |  | 45 | M14x1,5 | 22 | SUPERTURISMO DAKAR | 8½x20 | 20,00 | 8,50 | W0187520446 | 1 |  |  |  | 5x120 |  | 32 | 81710405 | XL | D5 | N |  | TÜV |  |  |  | YES |  |  | T | Teilegutachten (PB+VB) | 2 | Mods can be necessary to car | 245/35 R20--- | AfterMarket OZ | MAX 850 KG | MATT GRAPHITE + SILVER LETTERING | All-Terrain | 8027529053371 | OZ | 15,70 | EH2+ Run Flat |  | Serie XL - ext.diam.79 mm | 615x615x312 | 1 | 81-191 | e1*2001/116*0475*.. | bar: Area 1
OPEL | INSIGNIA | INSIGNIA OE17 | OG-A | 02/2009 |  | 5x120 | 67,10 | 608 |  | 45 | M14x1,5 | 22 | SUPERTURISMO DAKAR | 8½x20 | 20,00 | 8,50 | W0187520519 | 1 |  |  |  | 5x120 |  | 40 | 81710405 | XL | D5 | N |  | TÜV |  |  | DK | YES |  |  | T | Teilegutachten (PB+VB) | 1 | No car modifications required | 245/35 R20--- | AfterMarket OZ | MAX 850 KG | MATT RACE SILVER + BLACK LETTERING | All-Terrain | 8027529053388 | OZ | 15,80 | EH2+ Run Flat |  | Serie XL - ext.diam.79 mm | 615x615x312 | 1 | 81-191 | e1*2001/116*0475*.. | bar: Area 1
OPEL | INSIGNIA | INSIGNIA OE17 | OG-A | 02/2009 |  | 5x120 | 67,10 | 608 |  | 45 | M14x1,5 | 22 | SUPERTURISMO DAKAR | 8½x20 | 20,00 | 8,50 | W0187520546 | 1 |  |  |  | 5x120 |  | 40 | 81710405 | XL | D5 | N |  | TÜV |  |  | DK | YES |  |  | T | Teilegutachten (PB+VB) | 1 | No car modifications required | 245/35 R20--- | AfterMarket OZ | MAX 850 KG | MATT GRAPHITE + SILVER LETTERING | All-Terrain | 8027529053395 | OZ | 15,80 | EH2+ Run Flat |  | Serie XL - ext.diam.79 mm | 615x615x312 | 1 | 81-191 | e1*2001/116*0475*.. | bar: Area 1
OPEL | INSIGNIA | INSIGNIA OE17 | OG-A | 02/2009 |  | 5x120 | 67,10 | 608 |  | 45 | M14x1,5 | 22 | ULTRALEGGERA HLT | 8½x20 | 20,00 | 8,50 | W01715204A53 | 3 | S | 20101006 | 20101105 | 5x120 |  | 34 | 81710405 | XL | D5 | N |  | TÜV |  |  | DK | YES |  |  | S | Strongness Certificate (PB) | 1 | No car modifications required | 245/35 R20--- | AfterMarket OZ | MAX 685 KG | MATT BLACK | I-Tech | 8027529002348 | OZ | 13,35 |  |  | Serie XL - ext.diam.79 mm | 620x620x350 | 1 | 81-191 | e1*2001/116*0475*.. | bar: Area 1
OPEL | INSIGNIA | INSIGNIA OE17 | OG-A | 02/2009 |  | 5x120 | 67,10 | 608 |  | 45 | M14x1,5 | 22 | ULTRALEGGERA HLT | 8½x20 | 20,00 | 8,50 | W01715204A61 | 3 | S | 20101006 | 20101105 | 5x120 |  | 34 | 81710405 | XL | D5 | N |  | TÜV |  |  | DK | YES |  |  | S | Strongness Certificate (PB) | 1 | No car modifications required | 245/35 R20--- | AfterMarket OZ | MAX 685 KG | CHRYSTAL TITANIUM | I-Tech | 8027529002355 | OZ | 13,35 |  |  | Serie XL - ext.diam.79 mm | 620x620x350 | 1 | 81-191 | e1*2001/116*0475*.. | Area 2: OUT
OPEL | INSIGNIA | INSIGNIA OE17 | OG-A | 02/2009 |  | 5x120 | 67,10 | 608 |  | 45 | M14x1,5 | 22 | ULTRALEGGERA HLT | 8½x20 | 20,00 | 8,50 | W01715204N6 | 3 | S | 20110912 | 20111012 | 5x120 |  | 34 | 81710405 | XL | D5 | N |  | TÜV |  |  | DK | YES |  |  | S | Strongness Certificate (PB) | 1 | No car modifications required | 245/35 R20--- | AfterMarket OZ | MAX 685 KG | MATT RACE SILVER | I-Tech | 8027529068740 | OZ | 13,35 |  |  | Serie XL - ext.diam.79 mm | 615x615x312 | 1 | 81-191 | e1*2001/116*0475*.. | bar: Area 1
OPEL | INSIGNIA | INSIGNIA OE17 | OG-A | 02/2009 |  | 5x120 | 67,10 | 608 |  | 45 | M14x1,5 | 22 | ULTRALEGGERA HLT | 8½x20 | 20,00 | 8,50 | W01715204P3 | 3 | S | 20121203 | 20130102 | 5x120 |  | 34 | 81710405 | XL | D5 | N |  | TÜV |  |  | DK | YES |  |  | S | Strongness Certificate (PB) | 1 | No car modifications required | 245/35 R20--- | AfterMarket OZ | MAX 685 KG | ACID GREEN | I-Tech | 8027529084030 | OZ | 13,35 |  |  | Serie XL - ext.diam.79 mm | 615x615x312 | 1 | 81-191 | e1*2001/116*0475*.. | bar: Area 1
OPEL | INSIGNIA | INSIGNIA OE17 | OG-A | 02/2009 |  | 5x120 | 67,10 | 608 |  | 45 | M14x1,5 | 22 | ULTRALEGGERA HLT | 8½x20 | 20,00 | 8,50 | W0171520422 | 3 | S | 20110912 | 20111012 | 5x120 |  | 34 | 81710405 | XL | D5 | N |  | TÜV |  |  | DK | YES |  |  | S | Strongness Certificate (PB) | 1 | No car modifications required | 245/35 R20--- | AfterMarket OZ | MAX 685 KG | MATT GRAPHIT SILVER | I-Tech | 8027529068733 | OZ | 13,35 |  |  | Serie XL - ext.diam.79 mm | 615x615x312 | 1 | 81-191 | e1*2001/116*0475*.. | bar: Area 1
OPEL | INSIGNIA | INSIGNIA OE17 | OG-A | 02/2009 |  | 5x120 | 67,10 | 608 |  | 45 | M14x1,5 | 22 | ULTRALEGGERA HLT | 8½x20 | 20,00 | 8,50 | W0171520430 | 3 | S | 20110912 | 20111012 | 5x120 |  | 34 | 81710405 | XL | D5 | N |  | TÜV |  |  | DK | YES |  |  | S | Strongness Certificate (PB) | 1 | No car modifications required | 245/35 R20--- | AfterMarket OZ | MAX 685 KG | WHITE | I-Tech | 8027529068696 | OZ | 13,35 |  |  | Serie XL - ext.diam.79 mm | 615x615x312 | 1 | 81-191 | e1*2001/116*0475*.. | bar: Area 1
OPEL | INSIGNIA | INSIGNIA OE17 | OG-A | 02/2009 |  | 5x120 | 67,10 | 608 |  | 45 | M14x1,5 | 22 | ULTRALEGGERA HLT | 8½x20 | 20,00 | 8,50 | W0171520471 | 3 | S | 20110912 | 20111012 | 5x120 |  | 34 | 81710405 | XL | D5 | N |  | TÜV |  |  | DK | YES |  |  | S | Strongness Certificate (PB) | 1 | No car modifications required | 245/35 R20--- | AfterMarket OZ | MAX 685 KG | ORANGE | I-Tech | 8027529068719 | OZ | 13,35 |  |  | Serie XL - ext.diam.79 mm | 615x615x312 | 1 | 81-191 | e1*2001/116*0475*.. | bar: Area 1
OPEL | INSIGNIA | INSIGNIA OE17 | OG-A | 02/2009 |  | 5x120 | 67,10 | 608 |  | 45 | M14x1,5 | 22 | ULTRALEGGERA HLT | 8½x20 | 20,00 | 8,50 | W0171520476 | 3 | S | 20110912 | 20111012 | 5x120 |  | 34 | 81710405 | XL | D5 | N |  | TÜV |  |  | DK | YES |  |  | S | Strongness Certificate (PB) | 1 | No car modifications required | 245/35 R20--- | AfterMarket OZ | MAX 685 KG | RACE GOLD | I-Tech | 8027529068726 | OZ | 13,35 |  |  | Serie XL - ext.diam.79 mm | 615x615x312 | 1 | 81-191 | e1*2001/116*0475*.. | bar: Area 1
OPEL | INSIGNIA | INSIGNIA OE17 | OG-A | 02/2009 |  | 5x120 | 67,10 | 608 |  | 45 | M14x1,5 | 22 | ULTRALEGGERA HLT | 8½x20 | 20,00 | 8,50 | W0171520484 | 3 | S | 20110912 | 20111012 | 5x120 |  | 34 | 81710405 | XL | D5 | N |  | TÜV |  |  | DK | YES |  |  | S | Strongness Certificate (PB) | 1 | No car modifications required | 245/35 R20--- | AfterMarket OZ | MAX 685 KG | RED | I-Tech | 8027529068702 | OZ | 13,35 |  |  | Serie XL - ext.diam.79 mm | 615x615x312 | 1 | 81-191 | e1*2001/116*0475*.. | bar: Area 1
OPEL | INSIGNIA | INSIGNIA OPC | OG-A | 01/2010 |  | 5x120 | 67,10 | 608 |  | 45 | M14x1,5 | 22 | ADRENALINA | 8x18 | 18,00 | 8,00 | W8501520654 | 1 | S | 20100322 | 20100421 | 5x120 |  | 34 | 81710405 | XL | D5 | N |  | TÜV |  |  | DK | YES |  |  | T | Teilegutachten (PB+VB) | 1 | No car modifications required | 235/45 R18---TMA039-245/40 R18---TMA039-245/45 R18---TMA039 | AfterMarket OZ | MAX 690 KG | MATT BLACK + DIAMOND-CUT | X-Line | 8027529034721 | OZ | 13,62 | EH2+ Run Flat |  | Serie XL - ext.diam.79 mm | 568x568x274 | 1 | 239 | e1*2001/116*0475*.., e1*2001/46*0374*.. | bar: Area 1
OPEL | INSIGNIA | INSIGNIA OPC | OG-A | 01/2010 |  | 5x120 | 67,10 | 608 |  | 45 | M14x1,5 | 22 | ENERGY | 8x18 | 18,00 | 8,00 | W8500920654 | 1 | S | 20100322 | 20100421 | 5x120 |  | 34 | 81710405 | XL | D5 | N |  | TÜV |  |  | DK | YES |  |  | T | Teilegutachten (PB+VB) | 1 | No car modifications required | 235/45 R18---TMA039-245/40 R18---TMA039-245/45 R18---TMA039 | AfterMarket OZ | MAX 725 KG | MATT BLACK + DIAMOND-CUT | X-Line | 8027529034455 | OZ | 14,45 | EH2+ Run Flat |  | Serie XL - ext.diam.79 mm | 568x568x274 | 1 | 239 | e1*2001/116*0475*.., e1*2001/46*0374*.. | bar: Area 1
OPEL | INSIGNIA | INSIGNIA OPC | OG-A | 01/2010 |  | 5x120 | 67,10 | 608 |  | 45 | M14x1,5 | 22 | LOUNGE 10 | 8x18 | 18,00 | 8,00 | W8503120754 | 1 | S | 20100323 | 20100422 | 5x120 |  | 34 | 81710457 | XL | DSTD45-D | N |  | TÜV |  |  | DK | YES | C0466 | ONLY M + S | S | Strongness Certificate (PB) | 1 | No car modifications required | 235/45 R18---TMA039-245/40 R18---TMA039-245/45 R18---TMA039 | AfterMarket OZ | MAX 690 KG | MATT BLACK + DIAMOND-CUT | X-Line | 8027529047875 | OZ | 13,96 | EH2+ Run Flat |  | Serie XL - ext.diam.79 mm | 568x568x274 | 1 | 239 | e1*2001/116*0475*.., e1*2001/46*0374*.. | bar: Area 1
OPEL | INSIGNIA | INSIGNIA OPC | OG-A | 01/2010 |  | 5x120 | 67,10 | 608 |  | 45 | M14x1,5 | 22 | LOUNGE 10 | 8x18 | 18,00 | 8,00 | W8503120775 | 1 | S | 20100323 | 20100422 | 5x120 |  | 34 | 81710457 | XL | DSTD45-D | N |  | TÜV |  |  | DK | YES | C0466 | ONLY M + S | S | Strongness Certificate (PB) | 1 | No car modifications required | 235/45 R18---TMA039-245/40 R18---TMA039-245/45 R18---TMA039 | AfterMarket OZ | MAX 690 KG | METAL SILVER + DIAMOND CUT | X-Line | 8027529047882 | OZ | 13,96 | EH2+ Run Flat |  | Serie XL - ext.diam.79 mm | 568x568x274 | 1 | 239 | e1*2001/116*0475*.., e1*2001/46*0374*.. | bar: Area 1
OPEL | INSIGNIA | INSIGNIA OPC | OG-A | 01/2010 |  | 5x120 | 67,10 | 608 |  | 45 | M14x1,5 | 22 | SUPERTURISMO LM | 8x18 | 18,00 | 8,00 | W0185420919 | 1 | S | 20100323 | 20100422 | 5x120 |  | 34 | 81710405 | XL | D5 | N |  | TÜV |  |  | DK | YES | C0466 | ONLY M + S | T | Teilegutachten (PB+VB) | 1 | No car modifications required | 235/45 R18---TMA039-245/40 R18---TMA039-245/45 R18---TMA039 | AfterMarket OZ | MAX 705 KG | MATT RACE SILVER + BLACK LETTERING | Racing | 8027529043549 | OZ | 12,02 | EH2+ Run Flat |  | Serie XL - ext.diam.79 mm | 570x570x280 | 1 | 239 | e1*2001/116*0475*.., e1*2001/46*0374*.. | bar: Area 1
OPEL | INSIGNIA | INSIGNIA OPC | OG-A | 01/2010 |  | 5x120 | 67,10 | 608 |  | 45 | M14x1,5 | 22 | SUPERTURISMO LM | 8x18 | 18,00 | 8,00 | W0185420946 | 1 | S | 20100323 | 20100422 | 5x120 |  | 34 | 81710405 | XL | D5 | N |  | TÜV |  |  | DK | YES | C0466 | ONLY M + S | T | Teilegutachten (PB+VB) | 1 | No car modifications required | 235/45 R18---TMA039-245/40 R18---TMA039-245/45 R18---TMA039 | AfterMarket OZ | MAX 705 KG | MATT GRAPHITE + SILVER LETTERING | Racing | 8027529043556 | OZ | 12,02 | EH2+ Run Flat |  | Serie XL - ext.diam.79 mm | 570x570x280 | 1 | 239 | e1*2001/116*0475*.., e1*2001/46*0374*.. | bar: Area 1
OPEL | INSIGNIA | INSIGNIA OPC | OG-A | 01/2010 |  | 5x120 | 67,10 | 608 |  | 45 | M14x1,5 | 22 | SUPERTURISMO LM | 8x18 | 18,00 | 8,00 | W0185421019 | 1 |  |  |  | 5x120 |  | 40 | 81710405 | XL | D5 | N |  | TÜV |  |  | DK | YES | C0466 | ONLY M + S | T | Teilegutachten (PB+VB) | 1 | No car modifications required | 235/45 R18---TMA039-245/40 R18---TMA039-245/45 R18---TMA039 | AfterMarket OZ | MAX 705 KG | MATT RACE SILVER + BLACK LETTERING | Racing | 8027529043563 | OZ | 11,77 | EH2+ Run Flat |  | Serie XL - ext.diam.79 mm | 570x570x280 | 1 | 239 | e1*2001/116*0475*.., e1*2001/46*0374*.. | bar: Area 1
OPEL | INSIGNIA | INSIGNIA OPC | OG-A | 01/2010 |  | 5x120 | 67,10 | 608 |  | 45 | M14x1,5 | 22 | SUPERTURISMO LM | 8x18 | 18,00 | 8,00 | W0185421046 | 1 |  |  |  | 5x120 |  | 40 | 81710405 | XL | D5 | N |  | TÜV |  |  | DK | YES | C0466 | ONLY M + S | T | Teilegutachten (PB+VB) | 1 | No car modifications required | 235/45 R18---TMA039-245/40 R18---TMA039-245/45 R18---TMA039 | AfterMarket OZ | MAX 705 KG | MATT GRAPHITE + SILVER LETTERING | Racing | 8027529043570 | OZ | 11,77 | EH2+ Run Flat |  | Serie XL - ext.diam.79 mm | 570x570x280 | 1 | 239 | e1*2001/116*0475*.., e1*2001/46*0374*.. | bar: Area 1
OPEL | INSIGNIA | INSIGNIA OPC | OG-A | 01/2010 |  | 5x120 | 67,10 | 608 |  | 45 | M14x1,5 | 22 | ULTRALEGGERA | 8x18 | 18,00 | 8,00 | W0171220722 | 1 | S | 20100323 | 20100422 | 5x120 |  | 34 | 81710405 | XL | D5 | N |  | TÜV |  |  | DK | YES | C0572 | NO SPORT TOURER VERSION - NO MAX LOAD | S | Strongness Certificate (PB) | 1 | No car modifications required | 235/45 R18---TMA039-245/40 R18---TMA039-245/45 R18---TMA039 | AfterMarket OZ | MAX 658 KG | MATT GRAPHIT SILVER | Racing | 8027529001990 | OZ | 10,22 |  |  | Serie XL - ext.diam.79 mm | 570x570x280 | 1 | 239 | e1*2001/116*0475*.., e1*2001/46*0374*.. | bar: Area 1
OPEL | INSIGNIA | INSIGNIA OPC | OG-A | 01/2010 |  | 5x120 | 67,10 | 608 |  | 45 | M14x1,5 | 22 | ULTRALEGGERA | 8x18 | 18,00 | 8,00 | W0171220753 | 1 | S | 20100323 | 20100422 | 5x120 |  | 34 | 81710405 | XL | D5 | N |  | TÜV |  |  | DK | YES | C0572 | NO SPORT TOURER VERSION - NO MAX LOAD | S | Strongness Certificate (PB) | 1 | No car modifications required | 235/45 R18---TMA039-245/40 R18---TMA039-245/45 R18---TMA039 | AfterMarket OZ | MAX 658 KG | MATT BLACK | Racing | 8027529002003 | OZ | 10,22 |  |  | Serie XL - ext.diam.79 mm | 570x570x280 | 1 | 239 | e1*2001/116*0475*.., e1*2001/46*0374*.. | bar: Area 1
OPEL | INSIGNIA | INSIGNIA OPC | OG-A | 01/2010 |  | 5x120 | 67,10 | 608 |  | 45 | M14x1,5 | 22 | ULTRALEGGERA | 8x18 | 18,00 | 8,00 | W0171220761 | 1 | S | 20100323 | 20100422 | 5x120 |  | 34 | 81710405 | XL | D5 | N |  | TÜV |  |  | DK | YES | C0572 | NO SPORT TOURER VERSION - NO MAX LOAD | S | Strongness Certificate (PB) | 1 | No car modifications required | 235/45 R18---TMA039-245/40 R18---TMA039-245/45 R18---TMA039 | AfterMarket OZ | MAX 658 KG | CHRYSTAL TITANIUM | Racing | 8027529002010 | OZ | 10,22 |  |  | Serie XL - ext.diam.79 mm | 570x570x280 | 1 | 239 | e1*2001/116*0475*.., e1*2001/46*0374*.. | bar: Area 1
OPEL | INSIGNIA | INSIGNIA OPC | OG-A | 01/2010 |  | 5x120 | 67,10 | 608 |  | 45 | M14x1,5 | 22 | WAVE | 8x18 | 18,00 | 8,00 | W8501820554 | 1 | S | 20100323 | 20100422 | 5x120 |  | 34 | 81710405 | XL | D5 | N |  | TÜV |  |  | DK | YES | C0466 | ONLY M + S | T | Teilegutachten (PB+VB) | 1 | No car modifications required | 235/45 R18---TMA039-245/40 R18---TMA039-245/45 R18---TMA039 | AfterMarket OZ | MAX 690 KG | MATT BLACK + DIAMOND-CUT | X-Line | 8027529046212 | OZ | 13,46 | EH2+ Run Flat |  | Serie XL - ext.diam.79 mm | 568x568x274 | 1 | 239 | e1*2001/116*0475*.., e1*2001/46*0374*.. | bar: Area 1
OPEL | INSIGNIA | INSIGNIA OPC | OG-A | 01/2010 |  | 5x120 | 67,10 | 608 |  | 45 | M14x1,5 | 22 | ENERGY | 8x19 | 19,00 | 8,00 | W8503420454 | 1 |  |  |  | 5x120 |  | 34 | 81710405 | XL | D5 | N |  | TÜV |  |  | DK | YES | C0466 | ONLY M + S | T | Teilegutachten (PB+VB) | 1 | No car modifications required | 225/40 R19----235/40 R19----245/35 R19----245/40 R19--- | AfterMarket OZ | MAX 720 KG | MATT BLACK + DIAMOND-CUT | X-Line | 8027529045864 | OZ | 14,50 | EH2+ Run Flat |  | Serie XL - ext.diam.79 mm | 593x593x274 | 1 | 239 | e1*2001/116*0475*.., e1*2001/46*0374*.. | bar: Area 1
OPEL | INSIGNIA | INSIGNIA OPC | OG-A | 01/2010 |  | 5x120 | 67,10 | 608 |  | 45 | M14x1,5 | 22 | SUPERTURISMO GT | 8x19 | 19,00 | 8,00 | W0169020382 | 1 |  |  |  | 5x120 |  | 40 | 81710405 | XL | D5 | N |  | TÜV |  |  | DK | YES |  |  | T | Teilegutachten (PB+VB) | 1 | No car modifications required | 225/40 R19----235/40 R19----245/35 R19----245/40 R19--- | AfterMarket OZ | MAX 705 KG | RACE SILVER + BLACK LETTERING | Racing | 8027529001204 | OZ | 13,52 |  |  | Serie XL - ext.diam.79 mm | 600x600x300 | 1 | 239 | e1*2001/116*0475*.., e1*2001/46*0374*.. | Area 2: OUT
OPEL | INSIGNIA | INSIGNIA OPC | OG-A | 01/2010 |  | 5x120 | 67,10 | 608 |  | 45 | M14x1,5 | 22 | ULTRALEGGERA HLT | 8x19 | 19,00 | 8,00 | W01713205A53 | 1 | S | 20120424 | 20120524 | 5x120 |  | 35 | 81710405 | XL | D5 | N |  | TÜV |  |  | DK | YES | C0572 | NO SPORT TOURER VERSION - NO MAX LOAD | S | Strongness Certificate (PB) | 1 | No car modifications required | 225/40 R19----235/40 R19----245/35 R19----245/40 R19--- | AfterMarket OZ | MAX 670 KG | MATT BLACK | I-Tech | 8027529074840 | OZ | 10,99 |  |  | Serie XL - ext.diam.79 mm | 592x592x274 | 1 | 239 | e1*2001/116*0475*.., e1*2001/46*0374*.. | bar: Area 1
OPEL | INSIGNIA | INSIGNIA OPC | OG-A | 01/2010 |  | 5x120 | 67,10 | 608 |  | 45 | M14x1,5 | 22 | EGO | 8½x19 | 19,00 | 8,50 | W8504820654 | 1 | S | 20110726 | 20110825 | 5x120 |  | 34 | 81710457 | XL | DSTD45-D | N |  | TÜV |  |  | DK | YES |  |  | T | Teilegutachten (PB+VB) | 1 | No car modifications required | 225/40 R19---TCOMBI-235/40 R19----245/35 R19----245/40 R19---TCOMBI-255/35 R19---TCOMBI | AfterMarket OZ | MAX 750 KG | MATT BLACK + DIAMOND-CUT | X-Line | 8027529065596 | OZ | 14,31 | EH2+ Run Flat |  | Serie XL - ext.diam.79 mm | 593x593x287 | 1 | 239 | e1*2001/116*0475*.., e1*2001/46*0374*.. | bar: Area 1
OPEL | INSIGNIA | INSIGNIA OPC | OG-A | 01/2010 |  | 5x120 | 67,10 | 608 |  | 45 | M14x1,5 | 22 | QUARANTA | 8½x19 | 19,00 | 8,50 | W01857208G2 | 1 |  |  |  | 5x120 |  | 34 | 81710457 | XL | DSTD45-D | N |  | TÜV |  |  | DK | YES |  |  | T | Teilegutachten (PB+VB) | 1 | No car modifications required | 225/40 R19---TCOMBI-235/40 R19----245/35 R19----245/40 R19---TCOMBI-255/35 R19---TCOMBI | AfterMarket OZ | MAX 715 KG | GRIGIO CORSA DIAMANTATO | Via Veneto | 8027529052626 | OZ | 14,01 | EH2+ Run Flat |  | Serie XL - ext.diam.79 mm | 570x570x280 | 1 | 239 | e1*2001/116*0475*.., e1*2001/46*0374*.. | bar: Area 1
OPEL | INSIGNIA | INSIGNIA OPC | OG-A | 01/2010 |  | 5x120 | 67,10 | 608 |  | 45 | M14x1,5 | 22 | SUPERTURISMO LM | 8½x19 | 19,00 | 8,50 | W0185220619 | 1 |  |  |  | 5x120 |  | 34 | 81710405 | XL | D5 | N |  | TÜV |  |  | DK | YES |  |  | T | Teilegutachten (PB+VB) | 1 | No car modifications required | 225/40 R19---TCOMBI-235/40 R19----245/35 R19----245/40 R19---TCOMBI-255/35 R19---TCOMBI | AfterMarket OZ | MAX 715 KG | MATT RACE SILVER + BLACK LETTERING | Racing | 8027529043686 | OZ | 13,11 | EH2+ Run Flat |  | Serie XL - ext.diam.79 mm | 570x570x280 | 1 | 239 | e1*2001/116*0475*.., e1*2001/46*0374*.. | bar: Area 1
OPEL | INSIGNIA | INSIGNIA OPC | OG-A | 01/2010 |  | 5x120 | 67,10 | 608 |  | 45 | M14x1,5 | 22 | SUPERTURISMO LM | 8½x19 | 19,00 | 8,50 | W0185220646 | 1 |  |  |  | 5x120 |  | 34 | 81710405 | XL | D5 | N |  | TÜV |  |  | DK | YES |  |  | T | Teilegutachten (PB+VB) | 1 | No car modifications required | 225/40 R19---TCOMBI-235/40 R19----245/35 R19----245/40 R19---TCOMBI-255/35 R19---TCOMBI | AfterMarket OZ | MAX 715 KG | MATT GRAPHITE + SILVER LETTERING | Racing | 8027529043693 | OZ | 13,11 | EH2+ Run Flat |  | Serie XL - ext.diam.79 mm | 570x570x280 | 1 | 239 | e1*2001/116*0475*.., e1*2001/46*0374*.. | bar: Area 1
OPEL | INSIGNIA | INSIGNIA OPC | OG-A | 01/2010 |  | 5x120 | 67,10 | 608 |  | 45 | M14x1,5 | 22 | SUPERTURISMO LM | 8½x19 | 19,00 | 8,50 | W0185220719 | 1 |  |  |  | 5x120 |  | 40 | 81710405 | XL | D5 | N |  | TÜV |  |  | DK | YES |  |  | T | Teilegutachten (PB+VB) | 1 | No car modifications required | 225/40 R19---TCOMBI-235/40 R19----245/35 R19----245/40 R19---TCOMBI-255/35 R19---TCOMBI | AfterMarket OZ | MAX 715 KG | MATT RACE SILVER + BLACK LETTERING | Racing | 8027529043709 | OZ | 13,09 | EH2+ Run Flat |  | Serie XL - ext.diam.79 mm | 570x570x280 | 1 | 239 | e1*2001/116*0475*.., e1*2001/46*0374*.. | bar: Area 1
OPEL | INSIGNIA | INSIGNIA OPC | OG-A | 01/2010 |  | 5x120 | 67,10 | 608 |  | 45 | M14x1,5 | 22 | SUPERTURISMO LM | 8½x19 | 19,00 | 8,50 | W0185220746 | 1 |  |  |  | 5x120 |  | 40 | 81710405 | XL | D5 | N |  | TÜV |  |  | DK | YES |  |  | T | Teilegutachten (PB+VB) | 1 | No car modifications required | 225/40 R19---TCOMBI-235/40 R19----245/35 R19----245/40 R19---TCOMBI-255/35 R19---TCOMBI | AfterMarket OZ | MAX 715 KG | MATT GRAPHITE + SILVER LETTERING | Racing | 8027529043716 | OZ | 13,09 | EH2+ Run Flat |  | Serie XL - ext.diam.79 mm | 570x570x280 | 1 | 239 | e1*2001/116*0475*.., e1*2001/46*0374*.. | bar: Area 1
OPEL | INSIGNIA | INSIGNIA OPC | OG-A | 01/2010 |  | 5x120 | 67,10 | 608 |  | 45 | M14x1,5 | 22 | ULTRALEGGERA HLT | 8½x19 | 19,00 | 8,50 | W01803201N6 | 3 | S | 20110912 | 20111012 | 5x120 |  | 40 | 81710405 | XL | D5 | N |  | TÜV |  |  | DK | YES |  |  | T | Teilegutachten (PB+VB) | 1 | No car modifications required | 225/40 R19---TCOMBI-235/40 R19----245/35 R19----245/40 R19---TCOMBI-255/35 R19---TCOMBI | AfterMarket OZ | MAX 715 KG | MATT RACE SILVER | I-Tech | 8027529067880 | OZ | 11,92 |  |  | Serie XL - ext.diam.79 mm | 592x592x286 | 1 | 239 | e1*2001/116*0475*.., e1*2001/46*0374*.. | bar: Area 1
OPEL | INSIGNIA | INSIGNIA OPC | OG-A | 01/2010 |  | 5x120 | 67,10 | 608 |  | 45 | M14x1,5 | 22 | ULTRALEGGERA HLT | 8½x19 | 19,00 | 8,50 | W01803201P3 | 3 | S | 20121203 | 20130102 | 5x120 |  | 40 | 81710405 | XL | D5 | N |  | TÜV |  |  | DK | YES |  |  | T | Teilegutachten (PB+VB) | 1 | No car modifications required | 225/40 R19---TCOMBI-235/40 R19----245/35 R19----245/40 R19---TCOMBI-255/35 R19---TCOMBI | AfterMarket OZ | MAX 715 KG | ACID GREEN | I-Tech | 8027529083873 | OZ | 11,92 |  |  | Serie XL - ext.diam.79 mm | 592x592x286 | 1 | 239 | e1*2001/116*0475*.., e1*2001/46*0374*.. | bar: Area 1
OPEL | INSIGNIA | INSIGNIA OPC | OG-A | 01/2010 |  | 5x120 | 67,10 | 608 |  | 45 | M14x1,5 | 22 | ULTRALEGGERA HLT | 8½x19 | 19,00 | 8,50 | W0180320122 | 3 | S | 20110912 | 20111012 | 5x120 |  | 40 | 81710405 | XL | D5 | N |  | TÜV |  |  | DK | YES |  |  | T | Teilegutachten (PB+VB) | 1 | No car modifications required | 225/40 R19---TCOMBI-235/40 R19----245/35 R19----245/40 R19---TCOMBI-255/35 R19---TCOMBI | AfterMarket OZ | MAX 715 KG | MATT GRAPHIT SILVER | I-Tech | 8027529067873 | OZ | 11,92 |  |  | Serie XL - ext.diam.79 mm | 592x592x286 | 1 | 239 | e1*2001/116*0475*.., e1*2001/46*0374*.. | bar: Area 1
OPEL | INSIGNIA | INSIGNIA OPC | OG-A | 01/2010 |  | 5x120 | 67,10 | 608 |  | 45 | M14x1,5 | 22 | ULTRALEGGERA HLT | 8½x19 | 19,00 | 8,50 | W0180320130 | 3 | S | 20110912 | 20111012 | 5x120 |  | 40 | 81710405 | XL | D5 | N |  | TÜV |  |  | DK | YES |  |  | T | Teilegutachten (PB+VB) | 1 | No car modifications required | 225/40 R19---TCOMBI-235/40 R19----245/35 R19----245/40 R19---TCOMBI-255/35 R19---TCOMBI | AfterMarket OZ | MAX 715 KG | WHITE | I-Tech | 8027529067835 | OZ | 11,92 |  |  | Serie XL - ext.diam.79 mm | 592x592x286 | 1 | 239 | e1*2001/116*0475*.., e1*2001/46*0374*.. | bar: Area 1
OPEL | INSIGNIA | INSIGNIA OPC | OG-A | 01/2010 |  | 5x120 | 67,10 | 608 |  | 45 | M14x1,5 | 22 | ULTRALEGGERA HLT | 8½x19 | 19,00 | 8,50 | W0180320153 | 3 |  |  |  | 5x120 |  | 40 | 81710405 | XL | D5 | N |  | TÜV |  |  | DK | YES |  |  | T | Teilegutachten (PB+VB) | 1 | No car modifications required | 225/40 R19---TCOMBI-235/40 R19----245/35 R19----245/40 R19---TCOMBI-255/35 R19---TCOMBI | AfterMarket OZ | MAX 715 KG | MATT BLACK | I-Tech | 8027529006339 | OZ | 11,92 |  |  | Serie XL - ext.diam.79 mm | 600x600x300 | 1 | 239 | e1*2001/116*0475*.., e1*2001/46*0374*.. | bar: Area 1
OPEL | INSIGNIA | INSIGNIA OPC | OG-A | 01/2010 |  | 5x120 | 67,10 | 608 |  | 45 | M14x1,5 | 22 | ULTRALEGGERA HLT | 8½x19 | 19,00 | 8,50 | W0180320171 | 3 | S | 20110912 | 20111012 | 5x120 |  | 40 | 81710405 | XL | D5 | N |  | TÜV |  |  | DK | YES |  |  | T | Teilegutachten (PB+VB) | 1 | No car modifications required | 225/40 R19---TCOMBI-235/40 R19----245/35 R19----245/40 R19---TCOMBI-255/35 R19---TCOMBI | AfterMarket OZ | MAX 715 KG | ORANGE | I-Tech | 8027529067859 | OZ | 11,92 |  |  | Serie XL - ext.diam.79 mm | 592x592x286 | 1 | 239 | e1*2001/116*0475*.., e1*2001/46*0374*.. | bar: Area 1
OPEL | INSIGNIA | INSIGNIA OPC | OG-A | 01/2010 |  | 5x120 | 67,10 | 608 |  | 45 | M14x1,5 | 22 | ULTRALEGGERA HLT | 8½x19 | 19,00 | 8,50 | W0180320176 | 3 | S | 20110912 | 20111012 | 5x120 |  | 40 | 81710405 | XL | D5 | N |  | TÜV |  |  | DK | YES |  |  | T | Teilegutachten (PB+VB) | 1 | No car modifications required | 225/40 R19---TCOMBI-235/40 R19----245/35 R19----245/40 R19---TCOMBI-255/35 R19---TCOMBI | AfterMarket OZ | MAX 715 KG | RACE GOLD | I-Tech | 8027529067866 | OZ | 11,92 |  |  | Serie XL - ext.diam.79 mm | 592x592x286 | 1 | 239 | e1*2001/116*0475*.., e1*2001/46*0374*.. | bar: Area 1
OPEL | INSIGNIA | INSIGNIA OPC | OG-A | 01/2010 |  | 5x120 | 67,10 | 608 |  | 45 | M14x1,5 | 22 | ULTRALEGGERA HLT | 8½x19 | 19,00 | 8,50 | W0180320184 | 3 | S | 20110912 | 20111012 | 5x120 |  | 40 | 81710405 | XL | D5 | N |  | TÜV |  |  | DK | YES |  |  | T | Teilegutachten (PB+VB) | 1 | No car modifications required | 225/40 R19---TCOMBI-235/40 R19----245/35 R19----245/40 R19---TCOMBI-255/35 R19---TCOMBI | AfterMarket OZ | MAX 715 KG | RED | I-Tech | 8027529067842 | OZ | 11,92 |  |  | Serie XL - ext.diam.79 mm | 592x592x286 | 1 | 239 | e1*2001/116*0475*.., e1*2001/46*0374*.. | bar: Area 1
OPEL | INSIGNIA | INSIGNIA OPC | OG-A | 01/2010 |  | 5x120 | 67,10 | 608 |  | 45 | M14x1,5 | 22 | VITTORIA | 8½x19 | 19,00 | 8,50 | W0188220573 | 1 | S | 20110913 | 20111013 | 5x120 |  | 40 | 81710457 | XL | DSTD45-D | N |  | TÜV |  |  | DK | YES |  |  | T | Teilegutachten (PB+VB) | 1 | No car modifications required | 225/40 R19---TCOMBI-235/40 R19----245/35 R19----245/40 R19---TCOMBI-255/35 R19---TCOMBI | AfterMarket OZ | MAX 715 KG | MATT DARK GRAPHITE | Via Veneto | 8027529069709 | OZ | 16,28 | EH2+ Run Flat |  | Serie XL - ext.diam.79 mm | 592x592x286 | 1 | 239 | e1*2001/116*0475*.., e1*2001/46*0374*.. | bar: Area 1
OPEL | INSIGNIA | INSIGNIA OPC | OG-A | 01/2010 |  | 5x120 | 67,10 | 608 |  | 45 | M14x1,5 | 22 | SARDEGNA | 9x19 | 19,00 | 9,00 | W0176620322 | 1 |  |  |  | 5x120 |  | 40 | 81710405 | XL | D5 | N |  | TÜV |  |  | DK | YES |  |  | S | Strongness Certificate (PB) | 1 | No car modifications required |  | AfterMarket OZ | MAX 965 KG | MATT GRAPHIT SILVER | All-Terrain | 8027529046717 | OZ | 17,61 |  |  | Serie XL - ext.diam.79 mm | 600x600x360 | 1 | 239 | e1*2001/116*0475*.., e1*2001/46*0374*.. | bar: Area 1
OPEL | INSIGNIA | INSIGNIA OPC | OG-A | 01/2010 |  | 5x120 | 67,10 | 608 |  | 45 | M14x1,5 | 22 | ULTRALEGGERA HLT | 9x19 | 19,00 | 9,00 | W01804200N6 | 3 | S | 20110912 | 20111012 | 5x120 |  | 40 | 81710405 | XL | D5 | N |  | TÜV |  |  | DK | YES | C0572 | NO SPORT TOURER VERSION - NO MAX LOAD | S | Strongness Certificate (PB) | 1 | No car modifications required |  | AfterMarket OZ | MAX 660 KG | MATT RACE SILVER | I-Tech | 8027529068924 | OZ | 10,37 |  |  | Serie XL - ext.diam.79 mm | 592x592x312 | 1 | 239 | e1*2001/116*0475*.., e1*2001/46*0374*.. | bar: Area 1
OPEL | INSIGNIA | INSIGNIA OPC | OG-A | 01/2010 |  | 5x120 | 67,10 | 608 |  | 45 | M14x1,5 | 22 | ULTRALEGGERA HLT | 9x19 | 19,00 | 9,00 | W01804200P3 | 3 | S | 20121203 | 20130102 | 5x120 |  | 40 | 81710405 | XL | D5 | N |  | TÜV |  |  | DK | YES | C0572 | NO SPORT TOURER VERSION - NO MAX LOAD | S | Strongness Certificate (PB) | 1 | No car modifications required |  | AfterMarket OZ | MAX 660 KG | ACID GREEN | I-Tech | 8027529084061 | OZ | 10,37 |  |  | Serie XL - ext.diam.79 mm | 592x592x312 | 1 | 239 | e1*2001/116*0475*.., e1*2001/46*0374*.. | bar: Area 1
OPEL | INSIGNIA | INSIGNIA OPC | OG-A | 01/2010 |  | 5x120 | 67,10 | 608 |  | 45 | M14x1,5 | 22 | ULTRALEGGERA HLT | 9x19 | 19,00 | 9,00 | W0180420022 | 3 | S | 20110912 | 20111012 | 5x120 |  | 40 | 81710405 | XL | D5 | N |  | TÜV |  |  | DK | YES | C0572 | NO SPORT TOURER VERSION - NO MAX LOAD | S | Strongness Certificate (PB) | 1 | No car modifications required |  | AfterMarket OZ | MAX 660 KG | MATT GRAPHIT SILVER | I-Tech | 8027529068917 | OZ | 10,37 |  |  | Serie XL - ext.diam.79 mm | 592x592x312 | 1 | 239 | e1*2001/116*0475*.., e1*2001/46*0374*.. | bar: Area 1
OPEL | INSIGNIA | INSIGNIA OPC | OG-A | 01/2010 |  | 5x120 | 67,10 | 608 |  | 45 | M14x1,5 | 22 | ULTRALEGGERA HLT | 9x19 | 19,00 | 9,00 | W0180420030 | 3 | S | 20110912 | 20111012 | 5x120 |  | 40 | 81710405 | XL | D5 | N |  | TÜV |  |  | DK | YES | C0572 | NO SPORT TOURER VERSION - NO MAX LOAD | S | Strongness Certificate (PB) | 1 | No car modifications required |  | AfterMarket OZ | MAX 660 KG | WHITE | I-Tech | 8027529068870 | OZ | 10,37 |  |  | Serie XL - ext.diam.79 mm | 592x592x312 | 1 | 239 | e1*2001/116*0475*.., e1*2001/46*0374*.. | bar: Area 1
OPEL | INSIGNIA | INSIGNIA OPC | OG-A | 01/2010 |  | 5x120 | 67,10 | 608 |  | 45 | M14x1,5 | 22 | ULTRALEGGERA HLT | 9x19 | 19,00 | 9,00 | W0180420053 | 3 |  |  |  | 5x120 |  | 40 | 81710405 | XL | D5 | N |  | TÜV |  |  | DK | YES | C0572 | NO SPORT TOURER VERSION - NO MAX LOAD | S | Strongness Certificate (PB) | 1 | No car modifications required |  | AfterMarket OZ | MAX 660 KG | MATT BLACK | I-Tech | 8027529006421 | OZ | 10,37 |  |  | Serie XL - ext.diam.79 mm | 600x600x360 | 1 | 239 | e1*2001/116*0475*.., e1*2001/46*0374*.. | bar: Area 1
OPEL | INSIGNIA | INSIGNIA OPC | OG-A | 01/2010 |  | 5x120 | 67,10 | 608 |  | 45 | M14x1,5 | 22 | ULTRALEGGERA HLT | 9x19 | 19,00 | 9,00 | W0180420071 | 3 | S | 20110912 | 20111012 | 5x120 |  | 40 | 81710405 | XL | D5 | N |  | TÜV |  |  | DK | YES | C0572 | NO SPORT TOURER VERSION - NO MAX LOAD | S | Strongness Certificate (PB) | 1 | No car modifications required |  | AfterMarket OZ | MAX 660 KG | ORANGE | I-Tech | 8027529068894 | OZ | 10,37 |  |  | Serie XL - ext.diam.79 mm | 592x592x312 | 1 | 239 | e1*2001/116*0475*.., e1*2001/46*0374*.. | bar: Area 1
OPEL | INSIGNIA | INSIGNIA OPC | OG-A | 01/2010 |  | 5x120 | 67,10 | 608 |  | 45 | M14x1,5 | 22 | ULTRALEGGERA HLT | 9x19 | 19,00 | 9,00 | W0180420076 | 3 | S | 20110912 | 20111012 | 5x120 |  | 40 | 81710405 | XL | D5 | N |  | TÜV |  |  | DK | YES | C0572 | NO SPORT TOURER VERSION - NO MAX LOAD | S | Strongness Certificate (PB) | 1 | No car modifications required |  | AfterMarket OZ | MAX 660 KG | RACE GOLD | I-Tech | 8027529068900 | OZ | 10,37 |  |  | Serie XL - ext.diam.79 mm | 592x592x312 | 1 | 239 | e1*2001/116*0475*.., e1*2001/46*0374*.. | bar: Area 1
OPEL | INSIGNIA | INSIGNIA OPC | OG-A | 01/2010 |  | 5x120 | 67,10 | 608 |  | 45 | M14x1,5 | 22 | ULTRALEGGERA HLT | 9x19 | 19,00 | 9,00 | W0180420084 | 3 | S | 20110912 | 20111012 | 5x120 |  | 40 | 81710405 | XL | D5 | N |  | TÜV |  |  | DK | YES | C0572 | NO SPORT TOURER VERSION - NO MAX LOAD | S | Strongness Certificate (PB) | 1 | No car modifications required |  | AfterMarket OZ | MAX 660 KG | RED | I-Tech | 8027529068887 | OZ | 10,37 |  |  | Serie XL - ext.diam.79 mm | 592x592x312 | 1 | 239 | e1*2001/116*0475*.., e1*2001/46*0374*.. | bar: Area 1
OPEL | INSIGNIA | INSIGNIA OPC | OG-A | 01/2010 |  | 5x120 | 67,10 | 608 |  | 45 | M14x1,5 | 22 | SUPERTURISMO DAKAR | 8½x20 | 20,00 | 8,50 | W0187520419 | 1 |  |  |  | 5x120 |  | 32 | 81710405 | XL | D5 | N |  | TÜV |  |  |  | YES |  |  | T | Teilegutachten (PB+VB) | 2 | Mods can be necessary to car | 245/35 R20----255/35 R20--Fit&Go- | AfterMarket OZ | MAX 850 KG | MATT RACE SILVER + BLACK LETTERING | All-Terrain | 8027529053364 | OZ | 15,70 | EH2+ Run Flat |  | Serie XL - ext.diam.79 mm | 615x615x312 | 1 | 239 | e1*2001/116*0475*.., e1*2001/46*0374*.. | bar: Area 1
OPEL | INSIGNIA | INSIGNIA OPC | OG-A | 01/2010 |  | 5x120 | 67,10 | 608 |  | 45 | M14x1,5 | 22 | SUPERTURISMO DAKAR | 8½x20 | 20,00 | 8,50 | W0187520446 | 1 |  |  |  | 5x120 |  | 32 | 81710405 | XL | D5 | N |  | TÜV |  |  |  | YES |  |  | T | Teilegutachten (PB+VB) | 2 | Mods can be necessary to car | 245/35 R20----255/35 R20--Fit&Go- | AfterMarket OZ | MAX 850 KG | MATT GRAPHITE + SILVER LETTERING | All-Terrain | 8027529053371 | OZ | 15,70 | EH2+ Run Flat |  | Serie XL - ext.diam.79 mm | 615x615x312 | 1 | 239 | e1*2001/116*0475*.., e1*2001/46*0374*.. | bar: Area 1
OPEL | INSIGNIA | INSIGNIA OPC | OG-A | 01/2010 |  | 5x120 | 67,10 | 608 |  | 45 | M14x1,5 | 22 | SUPERTURISMO DAKAR | 8½x20 | 20,00 | 8,50 | W0187520519 | 1 |  |  |  | 5x120 |  | 40 | 81710405 | XL | D5 | N |  | TÜV |  |  | DK | YES |  |  | T | Teilegutachten (PB+VB) | 1 | No car modifications required | 245/35 R20----255/35 R20--Fit&Go- | AfterMarket OZ | MAX 850 KG | MATT RACE SILVER + BLACK LETTERING | All-Terrain | 8027529053388 | OZ | 15,80 | EH2+ Run Flat |  | Serie XL - ext.diam.79 mm | 615x615x312 | 1 | 239 | e1*2001/116*0475*.., e1*2001/46*0374*.. | bar: Area 1
OPEL | INSIGNIA | INSIGNIA OPC | OG-A | 01/2010 |  | 5x120 | 67,10 | 608 |  | 45 | M14x1,5 | 22 | SUPERTURISMO DAKAR | 8½x20 | 20,00 | 8,50 | W0187520546 | 1 |  |  |  | 5x120 |  | 40 | 81710405 | XL | D5 | N |  | TÜV |  |  | DK | YES |  |  | T | Teilegutachten (PB+VB) | 1 | No car modifications required | 245/35 R20----255/35 R20--Fit&Go- | AfterMarket OZ | MAX 850 KG | MATT GRAPHITE + SILVER LETTERING | All-Terrain | 8027529053395 | OZ | 15,80 | EH2+ Run Flat |  | Serie XL - ext.diam.79 mm | 615x615x312 | 1 | 239 | e1*2001/116*0475*.., e1*2001/46*0374*.. | bar: Area 1
OPEL | INSIGNIA | INSIGNIA OPC | OG-A | 01/2010 |  | 5x120 | 67,10 | 608 |  | 45 | M14x1,5 | 22 | ULTRALEGGERA HLT | 8½x20 | 20,00 | 8,50 | W01715204A53 | 3 | S | 20100323 | 20100422 | 5x120 |  | 34 | 81710405 | XL | D5 | N |  | TÜV |  |  | DK | YES |  |  | S | Strongness Certificate (PB) | 1 | No car modifications required | 245/35 R20----255/35 R20--Fit&Go- | AfterMarket OZ | MAX 685 KG | MATT BLACK | I-Tech | 8027529002348 | OZ | 13,35 |  |  | Serie XL - ext.diam.79 mm | 620x620x350 | 1 | 239 | e1*2001/116*0475*.., e1*2001/46*0374*.. | bar: Area 1
OPEL | INSIGNIA | INSIGNIA OPC | OG-A | 01/2010 |  | 5x120 | 67,10 | 608 |  | 45 | M14x1,5 | 22 | ULTRALEGGERA HLT | 8½x20 | 20,00 | 8,50 | W01715204A61 | 3 | S | 20100323 | 20100422 | 5x120 |  | 34 | 81710405 | XL | D5 | N |  | TÜV |  |  | DK | YES |  |  | S | Strongness Certificate (PB) | 1 | No car modifications required | 245/35 R20----255/35 R20--Fit&Go- | AfterMarket OZ | MAX 685 KG | CHRYSTAL TITANIUM | I-Tech | 8027529002355 | OZ | 13,35 |  |  | Serie XL - ext.diam.79 mm | 620x620x350 | 1 | 239 | e1*2001/116*0475*.., e1*2001/46*0374*.. | Area 2: OUT
OPEL | INSIGNIA | INSIGNIA OPC | OG-A | 01/2010 |  | 5x120 | 67,10 | 608 |  | 45 | M14x1,5 | 22 | ULTRALEGGERA HLT | 8½x20 | 20,00 | 8,50 | W01715204N6 | 3 | S | 20110912 | 20111012 | 5x120 |  | 34 | 81710405 | XL | D5 | N |  | TÜV |  |  | DK | YES |  |  | S | Strongness Certificate (PB) | 1 | No car modifications required | 245/35 R20----255/35 R20--Fit&Go- | AfterMarket OZ | MAX 685 KG | MATT RACE SILVER | I-Tech | 8027529068740 | OZ | 13,35 |  |  | Serie XL - ext.diam.79 mm | 615x615x312 | 1 | 239 | e1*2001/116*0475*.., e1*2001/46*0374*.. | bar: Area 1
OPEL | INSIGNIA | INSIGNIA OPC | OG-A | 01/2010 |  | 5x120 | 67,10 | 608 |  | 45 | M14x1,5 | 22 | ULTRALEGGERA HLT | 8½x20 | 20,00 | 8,50 | W01715204P3 | 3 | S | 20121203 | 20130102 | 5x120 |  | 34 | 81710405 | XL | D5 | N |  | TÜV |  |  | DK | YES |  |  | S | Strongness Certificate (PB) | 1 | No car modifications required | 245/35 R20----255/35 R20--Fit&Go- | AfterMarket OZ | MAX 685 KG | ACID GREEN | I-Tech | 8027529084030 | OZ | 13,35 |  |  | Serie XL - ext.diam.79 mm | 615x615x312 | 1 | 239 | e1*2001/116*0475*.., e1*2001/46*0374*.. | bar: Area 1
OPEL | INSIGNIA | INSIGNIA OPC | OG-A | 01/2010 |  | 5x120 | 67,10 | 608 |  | 45 | M14x1,5 | 22 | ULTRALEGGERA HLT | 8½x20 | 20,00 | 8,50 | W0171520422 | 3 | S | 20110912 | 20111012 | 5x120 |  | 34 | 81710405 | XL | D5 | N |  | TÜV |  |  | DK | YES |  |  | S | Strongness Certificate (PB) | 1 | No car modifications required | 245/35 R20----255/35 R20--Fit&Go- | AfterMarket OZ | MAX 685 KG | MATT GRAPHIT SILVER | I-Tech | 8027529068733 | OZ | 13,35 |  |  | Serie XL - ext.diam.79 mm | 615x615x312 | 1 | 239 | e1*2001/116*0475*.., e1*2001/46*0374*.. | bar: Area 1
OPEL | INSIGNIA | INSIGNIA OPC | OG-A | 01/2010 |  | 5x120 | 67,10 | 608 |  | 45 | M14x1,5 | 22 | ULTRALEGGERA HLT | 8½x20 | 20,00 | 8,50 | W0171520430 | 3 | S | 20110912 | 20111012 | 5x120 |  | 34 | 81710405 | XL | D5 | N |  | TÜV |  |  | DK | YES |  |  | S | Strongness Certificate (PB) | 1 | No car modifications required | 245/35 R20----255/35 R20--Fit&Go- | AfterMarket OZ | MAX 685 KG | WHITE | I-Tech | 8027529068696 | OZ | 13,35 |  |  | Serie XL - ext.diam.79 mm | 615x615x312 | 1 | 239 | e1*2001/116*0475*.., e1*2001/46*0374*.. | bar: Area 1
OPEL | INSIGNIA | INSIGNIA OPC | OG-A | 01/2010 |  | 5x120 | 67,10 | 608 |  | 45 | M14x1,5 | 22 | ULTRALEGGERA HLT | 8½x20 | 20,00 | 8,50 | W0171520471 | 3 | S | 20110912 | 20111012 | 5x120 |  | 34 | 81710405 | XL | D5 | N |  | TÜV |  |  | DK | YES |  |  | S | Strongness Certificate (PB) | 1 | No car modifications required | 245/35 R20----255/35 R20--Fit&Go- | AfterMarket OZ | MAX 685 KG | ORANGE | I-Tech | 8027529068719 | OZ | 13,35 |  |  | Serie XL - ext.diam.79 mm | 615x615x312 | 1 | 239 | e1*2001/116*0475*.., e1*2001/46*0374*.. | bar: Area 1
OPEL | INSIGNIA | INSIGNIA OPC | OG-A | 01/2010 |  | 5x120 | 67,10 | 608 |  | 45 | M14x1,5 | 22 | ULTRALEGGERA HLT | 8½x20 | 20,00 | 8,50 | W0171520476 | 3 | S | 20110912 | 20111012 | 5x120 |  | 34 | 81710405 | XL | D5 | N |  | TÜV |  |  | DK | YES |  |  | S | Strongness Certificate (PB) | 1 | No car modifications required | 245/35 R20----255/35 R20--Fit&Go- | AfterMarket OZ | MAX 685 KG | RACE GOLD | I-Tech | 8027529068726 | OZ | 13,35 |  |  | Serie XL - ext.diam.79 mm | 615x615x312 | 1 | 239 | e1*2001/116*0475*.., e1*2001/46*0374*.. | bar: Area 1
OPEL | INSIGNIA | INSIGNIA OPC | OG-A | 01/2010 |  | 5x120 | 67,10 | 608 |  | 45 | M14x1,5 | 22 | ULTRALEGGERA HLT | 8½x20 | 20,00 | 8,50 | W0171520484 | 3 | S | 20110912 | 20111012 | 5x120 |  | 34 | 81710405 | XL | D5 | N |  | TÜV |  |  | DK | YES |  |  | S | Strongness Certificate (PB) | 1 | No car modifications required | 245/35 R20----255/35 R20--Fit&Go- | AfterMarket OZ | MAX 685 KG | RED | I-Tech | 8027529068702 | OZ | 13,35 |  |  | Serie XL - ext.diam.79 mm | 615x615x312 | 1 | 239 | e1*2001/116*0475*.., e1*2001/46*0374*.. | bar: Area 1
OPEL | INSIGNIA | INSIGNIA OPC | OG-A | 01/2010 |  | 5x120 | 67,10 | 608 |  | 45 | M14x1,5 | 22 | MONACO HLT | 9x20 | 20,00 | 9,00 | W01901201G1 | 1 | S | 20120711 | 20120810 | 5x120 |  | 30 | 81710405 | XL | D5 | N | [5 empty] | YES |  |  | N | No Certificate |  |  |  | AfterMarket OZ | MAX 950 KG | GRIGIO CORSA | All-Terrain | 8027529076950 | OZ | 18,30 |  |  | Serie XL - ext.diam.79 mm | 615x615x312 | 1 | 239 | e1*2001/116*0475*.., e1*2001/46*0374*.. | bar: Area 1
OPEL | MERIVA | MERIVA | X01MONOCAB | 05/2003 | 06/2010 | 4x100 | 56,56 | 503 | 1880 | 44 | M12x1,50 | 17 | LOUNGE 8 | 6x14 | 14,00 | 6,00 | W8503520054 | 1 |  |  |  | 4x100 |  | 36 | 81710014 | S | B1 | B | LB13 |  | KBA |  | DK | YES |  |  | N | No Certificate | 2 | Mods can be necessary to car | 175/70 R14---TCOMBI-185/65 R14----185/70 R14----195/60 R14----195/65 R14----205/60 R14---TCOMBI | AfterMarket OZ | MAX 500 KG | MATT BLACK + DIAMOND-CUT | X-Line | 8027529047899 | OZ | 7,90 |  |  | Serie S - ext.diam.68 mm | 460x460x224 | 1 | 055-092 | e1*2001/116*0215*.. | bar: Area 1
OPEL | MERIVA | MERIVA | X01MONOCAB | 05/2003 | 06/2010 | 4x100 | 56,56 | 503 | 1880 | 44 | M12x1,50 | 17 | LOUNGE 8 | 6x14 | 14,00 | 6,00 | W8503520075 | 1 |  |  |  | 4x100 |  | 36 | 81710014 | S | B1 | B | LB13 |  | KBA |  | DK | YES |  |  | N | No Certificate | 2 | Mods can be necessary to car | 175/70 R14---TCOMBI-185/65 R14----185/70 R14----195/60 R14----195/65 R14----205/60 R14---TCOMBI | AfterMarket OZ | MAX 500 KG | METAL SILVER + DIAMOND CUT | X-Line | 8027529047905 | OZ | 7,90 |  |  | Serie S - ext.diam.68 mm | 460x460x224 | 1 | 055-092 | e1*2001/116*0215*.. | Area 2: OUT
OPEL | MERIVA | MERIVA | X01MONOCAB | 05/2003 | 06/2010 | 4x100 | 56,56 | 503 | 1880 | 44 | M12x1,50 | 17 | ADRENALINA | 6½x15 | 15,00 | 6,50 | W8501020054 | 1 | S | 20080904 | 20081004 | 4x100 |  | 37 | 81710014 | S | B1 | B | LB13 |  | KBA |  | DK | YES |  |  | K | KBA (ABE+VB) | 2 | Mods can be necessary to car | 185/60 R15----195/55 R15---TCOMBI-195/60 R15----205/50 R15----205/55 R15----215/50 R15---TCOMBI-215/55 R15--- | AfterMarket OZ | MAX 615 KG | MATT BLACK + DIAMOND-CUT | X-Line | 8027529034462 | OZ | 9,20 |  |  | Serie S - ext.diam.68 mm | 486x486x236 | 1 | 055-092 | e1*2001/116*0215*.. | bar: Area 1
OPEL | MERIVA | MERIVA | X01MONOCAB | 05/2003 | 06/2010 | 4x100 | 56,56 | 503 | 1880 | 44 | M12x1,50 | 17 | ADRENALINA | 6½x15 | 15,00 | 6,50 | W8501020154 | 1 |  |  |  | 4x100 |  | 42 | 81710014 | S | B1 | B |  |  | KBA |  | DK | YES |  |  | K | KBA (ABE+VB) | 1 | No car modifications required | 185/60 R15----195/55 R15---TCOMBI-195/60 R15----205/50 R15----205/55 R15----215/50 R15---TCOMBI-215/55 R15--- | AfterMarket OZ | MAX 530 KG | MATT BLACK + DIAMOND-CUT | X-Line | 8027529042818 | OZ | 9,20 |  |  | Serie S - ext.diam.68 mm | 486x486x236 | 1 | 055-092 | e1*2001/116*0215*.. | bar: Area 1
OPEL | MERIVA | MERIVA | X01MONOCAB | 05/2003 | 06/2010 | 4x100 | 56,56 | 503 | 1880 | 44 | M12x1,50 | 17 | EGO | 6½x15 | 15,00 | 6,50 | W8505320154 | 1 | S | 20110726 | 20110825 | 4x100 |  | 37 | 81710468 | S | VST20A24 | B |  |  | KBA |  | DK | YES |  |  | K | KBA (ABE+VB) | 2 | Mods can be necessary to car | 185/60 R15----195/55 R15---TCOMBI-195/60 R15----205/50 R15----205/55 R15----215/50 R15---TCOMBI-215/55 R15--- | AfterMarket OZ | MAX 615 KG | MATT BLACK + DIAMOND-CUT | X-Line | 8027529065916 | OZ | 8 |  |  | Serie S - ext.diam.68 mm | 486x486x236 | 1 | 055-092 | e1*2001/116*0215*.. | bar: Area 1
OPEL | MERIVA | MERIVA | X01MONOCAB | 05/2003 | 06/2010 | 4x100 | 56,56 | 503 | 1880 | 44 | M12x1,50 | 17 | EGO | 6½x15 | 15,00 | 6,50 | W8505320254 | 1 | S | 20110726 | 20110825 | 4x100 |  | 42 | 81710468 | S | VST20A24 | B |  |  | KBA |  | DK | YES |  |  | K | KBA (ABE+VB) | 1 | No car modifications required | 185/60 R15----195/55 R15---TCOMBI-195/60 R15----205/50 R15----205/55 R15----215/50 R15---TCOMBI-215/55 R15--- | AfterMarket OZ | MAX 510 KG | MATT BLACK + DIAMOND-CUT | X-Line | 8027529065923 | OZ | 8 |  |  | Serie S - ext.diam.68 mm | 486x486x236 | 1 | 055-092 | e1*2001/116*0215*.. | bar: Area 1
OPEL | MERIVA | MERIVA | X01MONOCAB | 05/2003 | 06/2010 | 4x100 | 56,56 | 503 | 1880 | 44 | M12x1,50 | 17 | LOUNGE 8 | 6½x15 | 15,00 | 6,50 | W8503620054 | 1 |  |  |  | 4x100 |  | 37 | 81710014 | S | B1 | B | LB13 |  | KBA |  | DK | YES |  |  | K | KBA (ABE+VB) | 2 | Mods can be necessary to car | 185/60 R15----195/55 R15---TCOMBI-195/60 R15----205/50 R15----205/55 R15----215/50 R15---TCOMBI-215/55 R15--- | AfterMarket OZ | MAX 570 KG | MATT BLACK + DIAMOND-CUT | X-Line | 8027529047967 | OZ | 8 |  |  | Serie S - ext.diam.68 mm | 486x486x236 | 1 | 055-092 | e1*2001/116*0215*.. | bar: Area 1
OPEL | MERIVA | MERIVA | X01MONOCAB | 05/2003 | 06/2010 | 4x100 | 56,56 | 503 | 1880 | 44 | M12x1,50 | 17 | LOUNGE 8 | 6½x15 | 15,00 | 6,50 | W8503620075 | 1 |  |  |  | 4x100 |  | 37 | 81710014 | S | B1 | B | LB13 |  | KBA |  | DK | YES |  |  | K | KBA (ABE+VB) | 2 | Mods can be necessary to car | 185/60 R15----195/55 R15---TCOMBI-195/60 R15----205/50 R15----205/55 R15----215/50 R15---TCOMBI-215/55 R15--- | AfterMarket OZ | MAX 570 KG | METAL SILVER + DIAMOND CUT | X-Line | 8027529047974 | OZ | 8 |  |  | Serie S - ext.diam.68 mm | 486x486x236 | 1 | 055-092 | e1*2001/116*0215*.. | bar: Area 1
OPEL | MERIVA | MERIVA | X01MONOCAB | 05/2003 | 06/2010 | 4x100 | 56,56 | 503 | 1880 | 44 | M12x1,50 | 17 | SUPERTURISMO GT | 6½x15 | 15,00 | 6,50 | W0168220079 | 1 | S | 20081010 | 20081109 | 4x100 |  | 37 | 81710014 | S | B1 | B | LB13 |  | KBA | VIA | DK | YES |  |  | K | KBA (ABE+VB) | 2 | Mods can be necessary to car | 185/60 R15----195/55 R15---TCOMBI-195/60 R15----205/50 R15----205/55 R15----215/50 R15---TCOMBI-215/55 R15--- | AfterMarket OZ | MAX 550 KG | MATT BLACK + RED LETTERING | Racing | 8027529000993 | OZ | 9,57 |  |  | Serie S - ext.diam.68 mm | 430x430x235 | 1 | 055-092 | e1*2001/116*0215*.. | bar: Area 1
OPEL | MERIVA | MERIVA | X01MONOCAB | 05/2003 | 06/2010 | 4x100 | 56,56 | 503 | 1880 | 44 | M12x1,50 | 17 | SUPERTURISMO GT | 6½x15 | 15,00 | 6,50 | W0168220082 | 1 | S | 20050517 | 20050616 | 4x100 |  | 37 | 81710014 | S | B1 | B | LB13 |  | KBA | VIA | DK | YES |  |  | K | KBA (ABE+VB) | 2 | Mods can be necessary to car | 185/60 R15----195/55 R15---TCOMBI-195/60 R15----205/50 R15----205/55 R15----215/50 R15---TCOMBI-215/55 R15--- | AfterMarket OZ | MAX 550 KG | RACE SILVER + BLACK LETTERING | Racing | 8027529001006 | OZ | 9,57 |  |  | Serie S - ext.diam.68 mm | 430x430x235 | 1 | 055-092 | e1*2001/116*0215*.. | bar: Area 1
OPEL | MERIVA | MERIVA | X01MONOCAB | 05/2003 | 06/2010 | 4x100 | 56,56 | 503 | 1880 | 44 | M12x1,50 | 17 | SUPERTURISMO GT | 6½x15 | 15,00 | 6,50 | W0168220182 | 1 | S | 20031023 | 20031122 | 4x100 |  | 43 | 81710014 | S | B1 | B | LB13 |  | KBA | VIA | DK | YES |  |  | K | KBA (ABE+VB) | 1 | No car modifications required | 185/60 R15----195/55 R15---TCOMBI-195/60 R15----205/50 R15----205/55 R15----215/50 R15---TCOMBI-215/55 R15--- | AfterMarket OZ | MAX 550 KG | RACE SILVER + BLACK LETTERING | Racing | 8027529001020 | OZ | 9,99 |  |  | Serie S - ext.diam.68 mm | 430x430x235 | 1 | 055-092 | e1*2001/116*0215*.. | bar: Area 1
OPEL | MERIVA | MERIVA | X01MONOCAB | 05/2003 | 06/2010 | 4x100 | 56,56 | 503 | 1880 | 44 | M12x1,50 | 17 | SUPERTURISMO GT | 6½x15 | 15,00 | 6,50 | W01905200P5 | 1 | S | 20121109 | 20121209 | 4x100 |  | 37 | 81710014 | S | B1 | B | LB13 |  | KBA |  | DK | YES |  |  | K | KBA (ABE+VB) | 2 | Mods can be necessary to car | 185/60 R15----195/55 R15---TCOMBI-195/60 R15----205/50 R15----205/55 R15----215/50 R15---TCOMBI-215/55 R15--- | AfterMarket OZ | MAX 550 KG | GRIGIO CORSA+BLACK LETTERING | Racing | 8027529083057 | OZ | 8,77 |  |  | Serie S - ext.diam.68 mm | 430x430x235 | 1 | 055-092 | e1*2001/116*0215*.. | bar: Area 1
OPEL | MERIVA | MERIVA | X01MONOCAB | 05/2003 | 06/2010 | 4x100 | 56,56 | 503 | 1880 | 44 | M12x1,50 | 17 | SUPERTURISMO GT | 6½x15 | 15,00 | 6,50 | W0190520079 | 1 | S | 20121109 | 20121209 | 4x100 |  | 37 | 81710014 | S | B1 | B | LB13 |  | KBA |  | DK | YES |  |  | K | KBA (ABE+VB) | 2 | Mods can be necessary to car | 185/60 R15----195/55 R15---TCOMBI-195/60 R15----205/50 R15----205/55 R15----215/50 R15---TCOMBI-215/55 R15--- | AfterMarket OZ | MAX 550 KG | MATT BLACK + RED LETTERING | Racing | 8027529083064 | OZ | 8,77 |  |  | Serie S - ext.diam.68 mm | 430x430x235 | 1 | 055-092 | e1*2001/116*0215*.. | bar: Area 1
OPEL | MERIVA | MERIVA | X01MONOCAB | 05/2003 | 06/2010 | 4x100 | 56,56 | 503 | 1880 | 44 | M12x1,50 | 17 | SUPERTURISMO GT | 6½x15 | 15,00 | 6,50 | W01905201P5 | 1 | S | 20121109 | 20121209 | 4x100 |  | 43 | 81710014 | S | B1 | B | LB13 |  | KBA |  | DK | YES |  |  | K | KBA (ABE+VB) | 1 | No car modifications required | 185/60 R15----195/55 R15---TCOMBI-195/60 R15----205/50 R15----205/55 R15----215/50 R15---TCOMBI-215/55 R15--- | AfterMarket OZ | MAX 550 KG | GRIGIO CORSA+BLACK LETTERING | Racing | 8027529083071 | OZ | 8,77 |  |  | Serie S - ext.diam.68 mm | 430x430x235 | 1 | 055-092 | e1*2001/116*0215*.. | bar: Area 1
OPEL | MERIVA | MERIVA | X01MONOCAB | 05/2003 | 06/2010 | 4x100 | 56,56 | 503 | 1880 | 44 | M12x1,50 | 17 | SUPERTURISMO GT | 6½x15 | 15,00 | 6,50 | W0190520179 | 1 | S | 20121109 | 20121209 | 4x100 |  | 43 | 81710014 | S | B1 | B | LB13 |  | KBA |  | DK | YES |  |  | K | KBA (ABE+VB) | 1 | No car modifications required | 185/60 R15----195/55 R15---TCOMBI-195/60 R15----205/50 R15----205/55 R15----215/50 R15---TCOMBI-215/55 R15--- | AfterMarket OZ | MAX 550 KG | MATT BLACK + RED LETTERING | Racing | 8027529083088 | OZ | 8,77 |  |  | Serie S - ext.diam.68 mm | 430x430x235 | 1 | 055-092 | e1*2001/116*0215*.. | bar: Area 1
OPEL | MERIVA | MERIVA | X01MONOCAB | 05/2003 | 06/2010 | 4x100 | 56,56 | 503 | 1880 | 44 | M12x1,50 | 17 | SUPERTURISMO WRC | 6½x15 | 15,00 | 6,50 | W0168220033 | 1 | S | 20050517 | 20050616 | 4x100 |  | 37 | 81710014 | S | B1 | B | LB13 |  | KBA | VIA | DK | YES |  |  | K | KBA (ABE+VB) | 2 | Mods can be necessary to car | 185/60 R15----195/55 R15---TCOMBI-195/60 R15----205/50 R15----205/55 R15----215/50 R15---TCOMBI-215/55 R15--- | AfterMarket OZ | MAX 550 KG | WHITE + RED LETTERING | Racing | 8027529000986 | OZ | 9,57 |  |  | Serie S - ext.diam.68 mm | 430x430x235 | 1 | 055-092 | e1*2001/116*0215*.. | bar: Area 1
OPEL | MERIVA | MERIVA | X01MONOCAB | 05/2003 | 06/2010 | 4x100 | 56,56 | 503 | 1880 | 44 | M12x1,50 | 17 | SUPERTURISMO WRC | 6½x15 | 15,00 | 6,50 | W0168220133 | 1 | S | 20031119 | 20031219 | 4x100 |  | 43 | 81710014 | S | B1 | B | LB13 |  | KBA | VIA | DK | YES |  |  | K | KBA (ABE+VB) | 1 | No car modifications required | 185/60 R15----195/55 R15---TCOMBI-195/60 R15----205/50 R15----205/55 R15----215/50 R15---TCOMBI-215/55 R15--- | AfterMarket OZ | MAX 550 KG | WHITE + RED LETTERING | Racing | 8027529001013 | OZ | 9,99 |  |  | Serie S - ext.diam.68 mm | 430x430x235 | 1 | 055-092 | e1*2001/116*0215*.. | bar: Area 1
OPEL | MERIVA | MERIVA | X01MONOCAB | 05/2003 | 06/2010 | 4x100 | 56,56 | 503 | 1880 | 44 | M12x1,50 | 17 | SUPERTURISMO WRC | 6½x15 | 15,00 | 6,50 | W0190520033 | 1 | S | 20121109 | 20121209 | 4x100 |  | 37 | 81710014 | S | B1 | B | LB13 |  | KBA |  | DK | YES |  |  | K | KBA (ABE+VB) | 2 | Mods can be necessary to car | 185/60 R15----195/55 R15---TCOMBI-195/60 R15----205/50 R15----205/55 R15----215/50 R15---TCOMBI-215/55 R15--- | AfterMarket OZ | MAX 550 KG | WHITE + RED LETTERING | Racing | 8027529083187 | OZ | 8,77 |  |  | Serie S - ext.diam.68 mm | 430x430x235 | 1 | 055-092 | e1*2001/116*0215*.. | bar: Area 1
OPEL | MERIVA | MERIVA | X01MONOCAB | 05/2003 | 06/2010 | 4x100 | 56,56 | 503 | 1880 | 44 | M12x1,50 | 17 | SUPERTURISMO WRC | 6½x15 | 15,00 | 6,50 | W0190520133 | 1 | S | 20121109 | 20121209 | 4x100 |  | 43 | 81710014 | S | B1 | B | LB13 |  | KBA |  | DK | YES |  |  | K | KBA (ABE+VB) | 1 | No car modifications required | 185/60 R15----195/55 R15---TCOMBI-195/60 R15----205/50 R15----205/55 R15----215/50 R15---TCOMBI-215/55 R15--- | AfterMarket OZ | MAX 550 KG | WHITE + RED LETTERING | Racing | 8027529083194 | OZ | 8,77 |  |  | Serie S - ext.diam.68 mm | 430x430x235 | 1 | 055-092 | e1*2001/116*0215*.. | bar: Area 1
OPEL | MERIVA | MERIVA | X01MONOCAB | 05/2003 | 06/2010 | 4x100 | 56,56 | 503 | 1880 | 44 | M12x1,50 | 17 | ENVY | 7x15 | 15,00 | 7,00 | W8504220168 | 1 |  |  |  | 4x100 |  | 37 | 81710468 | S | VST20A24 | B |  |  | KBA |  | DK | YES |  |  | K | KBA (ABE+VB) | 2 | Mods can be necessary to car | 185/60 R15----195/55 R15---TCOMBI-195/60 R15----205/50 R15----205/55 R15----215/50 R15---TCOMBI-215/55 R15--- | AfterMarket OZ | MAX 615 KG | MATT SILVER TECH DIAMOND CUT | X-Line | 8027529052817 | OZ | 8 |  |  | Serie S - ext.diam.68 mm | 486x486x249 | 1 | 055-092 | e1*2001/116*0215*.. | bar: Area 1
OPEL | MERIVA | MERIVA | X01MONOCAB | 05/2003 | 06/2010 | 4x100 | 56,56 | 503 | 1880 | 44 | M12x1,50 | 17 | ULTRALEGGERA | 7x15 | 15,00 | 7,00 | W01731200A53 | 1 |  |  |  | 4x100 |  | 37 | 81710014 | S | B1 | B | LB13 | TÜV |  |  | DK | YES |  |  | T | Teilegutachten (PB+VB) | 2 | Mods can be necessary to car | 185/60 R15----195/55 R15---TCOMBI-195/60 R15----205/50 R15----205/55 R15----215/50 R15---TCOMBI-215/55 R15--- | AfterMarket OZ | MAX 525 KG | MATT BLACK | Racing | 8027529057485 | OZ | 6,49 |  |  | Serie S - ext.diam.68 mm | 455x455x248 | 1 | 055-092 | e1*2001/116*0215*.. | bar: Area 1
OPEL | MERIVA | MERIVA | X01MONOCAB | 05/2003 | 06/2010 | 4x100 | 56,56 | 503 | 1880 | 44 | M12x1,50 | 17 | ULTRALEGGERA | 7x15 | 15,00 | 7,00 | W0173120022 | 1 | S | 20051128 | 20051228 | 4x100 |  | 37 | 81710014 | S | B1 | B | LB13 | TÜV |  |  | DK | YES |  |  | T | Teilegutachten (PB+VB) | 2 | Mods can be necessary to car | 185/60 R15----195/55 R15---TCOMBI-195/60 R15----205/50 R15----205/55 R15----215/50 R15---TCOMBI-215/55 R15--- | AfterMarket OZ | MAX 525 KG | MATT GRAPHIT SILVER | Racing | 8027529003048 | OZ | 6,49 |  |  | Serie S - ext.diam.68 mm | 460x460x255 | 1 | 055-092 | e1*2001/116*0215*.. | bar: Area 1
OPEL | MERIVA | MERIVA | X01MONOCAB | 05/2003 | 06/2010 | 4x100 | 56,56 | 503 | 1880 | 44 | M12x1,50 | 17 | ULTRALEGGERA | 7x15 | 15,00 | 7,00 | W0173120061 | 1 | S | 20051128 | 20051228 | 4x100 |  | 37 | 81710014 | S | B1 | B | LB13 | TÜV |  |  | DK | YES |  |  | T | Teilegutachten (PB+VB) | 2 | Mods can be necessary to car | 185/60 R15----195/55 R15---TCOMBI-195/60 R15----205/50 R15----205/55 R15----215/50 R15---TCOMBI-215/55 R15--- | AfterMarket OZ | MAX 525 KG | CHRYSTAL TITANIUM | Racing | 8027529003055 | OZ | 6,49 |  |  | Serie S - ext.diam.68 mm | 460x460x255 | 1 | 055-092 | e1*2001/116*0215*.. | bar: Area 1
OPEL | MERIVA | MERIVA | X01MONOCAB | 05/2003 | 06/2010 | 4x100 | 56,56 | 503 | 1880 | 44 | M12x1,50 | 17 | ADRENALINA | 7x16 | 16,00 | 7,00 | W8501120054 | 1 | S | 20080904 | 20081004 | 4x100 |  | 37 | 81710014 | S | B1 | B | LB13 |  | KBA |  | DK | YES |  |  | K | KBA (ABE+VB) | 2 | Mods can be necessary to car | 195/50 R16----205/50 R16---TOP024-215/40 R16----215/45 R16----225/45 R16---TOP024 | AfterMarket OZ | MAX 615 KG | MATT BLACK + DIAMOND-CUT | X-Line | 8027529034493 | OZ | 10,50 |  |  | Serie S - ext.diam.68 mm | 511x511x249 | 1 | 055-092 | e1*2001/116*0215*.. | bar: Area 1
OPEL | MERIVA | MERIVA | X01MONOCAB | 05/2003 | 06/2010 | 4x100 | 56,56 | 503 | 1880 | 44 | M12x1,50 | 17 | ADRENALINA | 7x16 | 16,00 | 7,00 | W8501120154 | 1 | S | 20081016 | 20081115 | 4x100 |  | 42 | 81710014 | S | B1 | B | LB13 |  | KBA |  | DK | YES |  |  | K | KBA (ABE+VB) | 1 | No car modifications required | 195/50 R16----205/50 R16---TOP024-215/40 R16----215/45 R16----225/45 R16---TOP024 | AfterMarket OZ | MAX 615 KG | MATT BLACK + DIAMOND-CUT | X-Line | 8027529034509 | OZ | 10,50 |  |  | Serie S - ext.diam.68 mm | 511x511x249 | 1 | 055-092 | e1*2001/116*0215*.. | bar: Area 1
OPEL | MERIVA | MERIVA | X01MONOCAB | 05/2003 | 06/2010 | 4x100 | 56,56 | 503 | 1880 | 44 | M12x1,50 | 17 | ALLEGGERITA HLT 4F | 7x16 | 16,00 | 7,00 | W01851200P3 | 3 | S | 20121012 | 20121111 | 4x100 |  | 37 | 81710014 | S | B1 | B | LB13 | TÜV |  |  | DK | YES |  |  | T | Teilegutachten (PB+VB) | 2 | Mods can be necessary to car | 195/50 R16----205/50 R16---TOP024-215/40 R16----215/45 R16----225/45 R16---TOP024 | AfterMarket OZ | MAX 500 KG | ACID GREEN | I-Tech | 8027529080865 | OZ | 7,41 |  |  | Serie S - ext.diam.68 mm | 570x570x370 | 1 | 055-092 | e1*2001/116*0215*.. | bar: Area 1
OPEL | MERIVA | MERIVA | X01MONOCAB | 05/2003 | 06/2010 | 4x100 | 56,56 | 503 | 1880 | 44 | M12x1,50 | 17 | ALLEGGERITA HLT 4F | 7x16 | 16,00 | 7,00 | W0185120022 | 3 | S | 20091103 | 20091203 | 4x100 |  | 37 | 81710014 | S | B1 | B | LB13 | TÜV |  |  | DK | YES |  |  | T | Teilegutachten (PB+VB) | 2 | Mods can be necessary to car | 195/50 R16----205/50 R16---TOP024-215/40 R16----215/45 R16----225/45 R16---TOP024 | AfterMarket OZ | MAX 500 KG | MATT GRAPHIT SILVER | I-Tech | 8027529040678 | OZ | 7,41 |  |  | Serie S - ext.diam.68 mm | 570x570x370 | 1 | 055-092 | e1*2001/116*0215*.. | bar: Area 1
OPEL | MERIVA | MERIVA | X01MONOCAB | 05/2003 | 06/2010 | 4x100 | 56,56 | 503 | 1880 | 44 | M12x1,50 | 17 | ALLEGGERITA HLT 4F | 7x16 | 16,00 | 7,00 | W0185120030 | 3 | S | 20091103 | 20091203 | 4x100 |  | 37 | 81710014 | S | B1 | B | LB13 | TÜV |  |  | DK | YES |  |  | T | Teilegutachten (PB+VB) | 2 | Mods can be necessary to car | 195/50 R16----205/50 R16---TOP024-215/40 R16----215/45 R16----225/45 R16---TOP024 | AfterMarket OZ | MAX 500 KG | WHITE | I-Tech | 8027529040623 | OZ | 7,41 |  |  | Serie S - ext.diam.68 mm | 570x570x370 | 1 | 055-092 | e1*2001/116*0215*.. | bar: Area 1
OPEL | MERIVA | MERIVA | X01MONOCAB | 05/2003 | 06/2010 | 4x100 | 56,56 | 503 | 1880 | 44 | M12x1,50 | 17 | ALLEGGERITA HLT 4F | 7x16 | 16,00 | 7,00 | W0185120053 | 3 | S | 20091103 | 20091203 | 4x100 |  | 37 | 81710014 | S | B1 | B | LB13 | TÜV |  |  | DK | YES |  |  | T | Teilegutachten (PB+VB) | 2 | Mods can be necessary to car | 195/50 R16----205/50 R16---TOP024-215/40 R16----215/45 R16----225/45 R16---TOP024 | AfterMarket OZ | MAX 500 KG | MATT BLACK | I-Tech | 8027529040616 | OZ | 7,41 |  |  | Serie S - ext.diam.68 mm | 570x570x370 | 1 | 055-092 | e1*2001/116*0215*.. | bar: Area 1
OPEL | MERIVA | MERIVA | X01MONOCAB | 05/2003 | 06/2010 | 4x100 | 56,56 | 503 | 1880 | 44 | M12x1,50 | 17 | ALLEGGERITA HLT 4F | 7x16 | 16,00 | 7,00 | W0185120066 | 1 | S | 20091103 | 20091203 | 4x100 |  | 37 | 81710014 | S | B1 | B | LB13 | TÜV |  |  | DK | YES |  |  | T | Teilegutachten (PB+VB) | 2 | Mods can be necessary to car | 195/50 R16----205/50 R16---TOP024-215/40 R16----215/45 R16----225/45 R16---TOP024 | AfterMarket OZ | MAX 500 KG | TITANIUM TECH | I-Tech | 8027529040609 | OZ | 7,41 |  |  | Serie S - ext.diam.68 mm | 570x570x370 | 1 | 055-092 | e1*2001/116*0215*.. | bar: Area 1
OPEL | MERIVA | MERIVA | X01MONOCAB | 05/2003 | 06/2010 | 4x100 | 56,56 | 503 | 1880 | 44 | M12x1,50 | 17 | ALLEGGERITA HLT 4F | 7x16 | 16,00 | 7,00 | W0185120071 | 3 | S | 20091103 | 20091203 | 4x100 |  | 37 | 81710014 | S | B1 | B | LB13 | TÜV |  |  | DK | YES |  |  | T | Teilegutachten (PB+VB) | 2 | Mods can be necessary to car | 195/50 R16----205/50 R16---TOP024-215/40 R16----215/45 R16----225/45 R16---TOP024 | AfterMarket OZ | MAX 500 KG | ORANGE | I-Tech | 8027529040654 | OZ | 7,41 |  |  | Serie S - ext.diam.68 mm | 570x570x370 | 1 | 055-092 | e1*2001/116*0215*.. | bar: Area 1
OPEL | MERIVA | MERIVA | X01MONOCAB | 05/2003 | 06/2010 | 4x100 | 56,56 | 503 | 1880 | 44 | M12x1,50 | 17 | ALLEGGERITA HLT 4F | 7x16 | 16,00 | 7,00 | W0185120072 | 3 | S | 20091103 | 20091203 | 4x100 |  | 37 | 81710014 | S | B1 | B | LB13 | TÜV |  |  | DK | YES |  |  | T | Teilegutachten (PB+VB) | 2 | Mods can be necessary to car | 195/50 R16----205/50 R16---TOP024-215/40 R16----215/45 R16----225/45 R16---TOP024 | AfterMarket OZ | MAX 500 KG | MATT BLUE | I-Tech | 8027529040647 | OZ | 7,41 |  |  | Serie S - ext.diam.68 mm | 570x570x370 | 1 | 055-092 | e1*2001/116*0215*.. | bar: Area 1
OPEL | MERIVA | MERIVA | X01MONOCAB | 05/2003 | 06/2010 | 4x100 | 56,56 | 503 | 1880 | 44 | M12x1,50 | 17 | ALLEGGERITA HLT 4F | 7x16 | 16,00 | 7,00 | W0185120076 | 3 | S | 20091103 | 20091203 | 4x100 |  | 37 | 81710014 | S | B1 | B | LB13 | TÜV |  |  | DK | YES |  |  | T | Teilegutachten (PB+VB) | 2 | Mods can be necessary to car | 195/50 R16----205/50 R16---TOP024-215/40 R16----215/45 R16----225/45 R16---TOP024 | AfterMarket OZ | MAX 500 KG | RACE GOLD | I-Tech | 8027529040661 | OZ | 7,41 |  |  | Serie S - ext.diam.68 mm | 570x570x370 | 1 | 055-092 | e1*2001/116*0215*.. | bar: Area 1
OPEL | MERIVA | MERIVA | X01MONOCAB | 05/2003 | 06/2010 | 4x100 | 56,56 | 503 | 1880 | 44 | M12x1,50 | 17 | ALLEGGERITA HLT 4F | 7x16 | 16,00 | 7,00 | W0185120084 | 3 | S | 20091103 | 20091203 | 4x100 |  | 37 | 81710014 | S | B1 | B | LB13 | TÜV |  |  | DK | YES |  |  | T | Teilegutachten (PB+VB) | 2 | Mods can be necessary to car | 195/50 R16----205/50 R16---TOP024-215/40 R16----215/45 R16----225/45 R16---TOP024 | AfterMarket OZ | MAX 500 KG | RED | I-Tech | 8027529040630 | OZ | 7,41 |  |  | Serie S - ext.diam.68 mm | 570x570x370 | 1 | 055-092 | e1*2001/116*0215*.. | bar: Area 1
OPEL | MERIVA | MERIVA | X01MONOCAB | 05/2003 | 06/2010 | 4x100 | 56,56 | 503 | 1880 | 44 | M12x1,50 | 17 | ALLEGGERITA HLT 4F | 7x16 | 16,00 | 7,00 | W01851201P3 | 3 | S | 20121012 | 20121111 | 4x100 |  | 42 | 81710014 | S | B1 | B | LB13 | TÜV |  |  | DK | YES |  |  | T | Teilegutachten (PB+VB) | 1 | No car modifications required | 195/50 R16----205/50 R16---TOP024-215/40 R16----215/45 R16----225/45 R16---TOP024 | AfterMarket OZ | MAX 500 KG | ACID GREEN | I-Tech | 8027529080872 | OZ | 7,39 |  |  | Serie S - ext.diam.68 mm | 570x570x370 | 1 | 055-092 | e1*2001/116*0215*.. | bar: Area 1
OPEL | MERIVA | MERIVA | X01MONOCAB | 05/2003 | 06/2010 | 4x100 | 56,56 | 503 | 1880 | 44 | M12x1,50 | 17 | ALLEGGERITA HLT 4F | 7x16 | 16,00 | 7,00 | W0185120122 | 3 | S | 20091103 | 20091203 | 4x100 |  | 42 | 81710014 | S | B1 | B | LB13 | TÜV |  |  | DK | YES |  |  | T | Teilegutachten (PB+VB) | 1 | No car modifications required | 195/50 R16----205/50 R16---TOP024-215/40 R16----215/45 R16----225/45 R16---TOP024 | AfterMarket OZ | MAX 500 KG | MATT GRAPHIT SILVER | I-Tech | 8027529040753 | OZ | 7,39 |  |  | Serie S - ext.diam.68 mm | 570x570x370 | 1 | 055-092 | e1*2001/116*0215*.. | bar: Area 1
OPEL | MERIVA | MERIVA | X01MONOCAB | 05/2003 | 06/2010 | 4x100 | 56,56 | 503 | 1880 | 44 | M12x1,50 | 17 | ALLEGGERITA HLT 4F | 7x16 | 16,00 | 7,00 | W0185120130 | 3 | S | 20091103 | 20091203 | 4x100 |  | 42 | 81710014 | S | B1 | B | LB13 | TÜV |  |  | DK | YES |  |  | T | Teilegutachten (PB+VB) | 1 | No car modifications required | 195/50 R16----205/50 R16---TOP024-215/40 R16----215/45 R16----225/45 R16---TOP024 | AfterMarket OZ | MAX 500 KG | WHITE | I-Tech | 8027529040708 | OZ | 7,39 |  |  | Serie S - ext.diam.68 mm | 570x570x370 | 1 | 055-092 | e1*2001/116*0215*.. | bar: Area 1
OPEL | MERIVA | MERIVA | X01MONOCAB | 05/2003 | 06/2010 | 4x100 | 56,56 | 503 | 1880 | 44 | M12x1,50 | 17 | ALLEGGERITA HLT 4F | 7x16 | 16,00 | 7,00 | W0185120153 | 3 | S | 20091103 | 20091203 | 4x100 |  | 42 | 81710014 | S | B1 | B | LB13 | TÜV |  |  | DK | YES |  |  | T | Teilegutachten (PB+VB) | 1 | No car modifications required | 195/50 R16----205/50 R16---TOP024-215/40 R16----215/45 R16----225/45 R16---TOP024 | AfterMarket OZ | MAX 500 KG | MATT BLACK | I-Tech | 8027529040692 | OZ | 7,39 |  |  | Serie S - ext.diam.68 mm | 570x570x370 | 1 | 055-092 | e1*2001/116*0215*.. | bar: Area 1
OPEL | MERIVA | MERIVA | X01MONOCAB | 05/2003 | 06/2010 | 4x100 | 56,56 | 503 | 1880 | 44 | M12x1,50 | 17 | ALLEGGERITA HLT 4F | 7x16 | 16,00 | 7,00 | W0185120166 | 1 | S | 20091103 | 20091203 | 4x100 |  | 42 | 81710014 | S | B1 | B | LB13 | TÜV |  |  | DK | YES |  |  | T | Teilegutachten (PB+VB) | 1 | No car modifications required | 195/50 R16----205/50 R16---TOP024-215/40 R16----215/45 R16----225/45 R16---TOP024 | AfterMarket OZ | MAX 500 KG | TITANIUM TECH | I-Tech | 8027529040685 | OZ | 7,39 |  |  | Serie S - ext.diam.68 mm | 570x570x370 | 1 | 055-092 | e1*2001/116*0215*.. | bar: Area 1
OPEL | MERIVA | MERIVA | X01MONOCAB | 05/2003 | 06/2010 | 4x100 | 56,56 | 503 | 1880 | 44 | M12x1,50 | 17 | ALLEGGERITA HLT 4F | 7x16 | 16,00 | 7,00 | W0185120171 | 3 | S | 20091103 | 20091203 | 4x100 |  | 42 | 81710014 | S | B1 | B | LB13 | TÜV |  |  | DK | YES |  |  | T | Teilegutachten (PB+VB) | 1 | No car modifications required | 195/50 R16----205/50 R16---TOP024-215/40 R16----215/45 R16----225/45 R16---TOP024 | AfterMarket OZ | MAX 500 KG | ORANGE | I-Tech | 8027529040739 | OZ | 7,39 |  |  | Serie S - ext.diam.68 mm | 570x570x370 | 1 | 055-092 | e1*2001/116*0215*.. | bar: Area 1
OPEL | MERIVA | MERIVA | X01MONOCAB | 05/2003 | 06/2010 | 4x100 | 56,56 | 503 | 1880 | 44 | M12x1,50 | 17 | ALLEGGERITA HLT 4F | 7x16 | 16,00 | 7,00 | W0185120172 | 3 | S | 20091103 | 20091203 | 4x100 |  | 42 | 81710014 | S | B1 | B | LB13 | TÜV |  |  | DK | YES |  |  | T | Teilegutachten (PB+VB) | 1 | No car modifications required | 195/50 R16----205/50 R16---TOP024-215/40 R16----215/45 R16----225/45 R16---TOP024 | AfterMarket OZ | MAX 500 KG | MATT BLUE | I-Tech | 8027529040722 | OZ | 7,39 |  |  | Serie S - ext.diam.68 mm | 570x570x370 | 1 | 055-092 | e1*2001/116*0215*.. | bar: Area 1
OPEL | MERIVA | MERIVA | X01MONOCAB | 05/2003 | 06/2010 | 4x100 | 56,56 | 503 | 1880 | 44 | M12x1,50 | 17 | ALLEGGERITA HLT 4F | 7x16 | 16,00 | 7,00 | W0185120176 | 3 | S | 20091103 | 20091203 | 4x100 |  | 42 | 81710014 | S | B1 | B | LB13 | TÜV |  |  | DK | YES |  |  | T | Teilegutachten (PB+VB) | 1 | No car modifications required | 195/50 R16----205/50 R16---TOP024-215/40 R16----215/45 R16----225/45 R16---TOP024 | AfterMarket OZ | MAX 500 KG | RACE GOLD | I-Tech | 8027529040746 | OZ | 7,39 |  |  | Serie S - ext.diam.68 mm | 570x570x370 | 1 | 055-092 | e1*2001/116*0215*.. | bar: Area 1
OPEL | MERIVA | MERIVA | X01MONOCAB | 05/2003 | 06/2010 | 4x100 | 56,56 | 503 | 1880 | 44 | M12x1,50 | 17 | ALLEGGERITA HLT 4F | 7x16 | 16,00 | 7,00 | W0185120184 | 3 | S | 20091103 | 20091203 | 4x100 |  | 42 | 81710014 | S | B1 | B | LB13 | TÜV |  |  | DK | YES |  |  | T | Teilegutachten (PB+VB) | 1 | No car modifications required | 195/50 R16----205/50 R16---TOP024-215/40 R16----215/45 R16----225/45 R16---TOP024 | AfterMarket OZ | MAX 500 KG | RED | I-Tech | 8027529040715 | OZ | 7,39 |  |  | Serie S - ext.diam.68 mm | 570x570x370 | 1 | 055-092 | e1*2001/116*0215*.. | bar: Area 1
OPEL | MERIVA | MERIVA | X01MONOCAB | 05/2003 | 06/2010 | 4x100 | 56,56 | 503 | 1880 | 44 | M12x1,50 | 17 | ALLEGGERITA HLT 4F | 7x16 | 16,00 | 7,00 | W0185125266 | 1 |  |  |  | 4x100 |  | 30 | 81710014 | S | B1 | B | LB13 | TÜV |  |  | DK | YES |  |  | S | Strongness Certificate (PB) | 1 | No car modifications required | 195/50 R16----205/50 R16---TOP024-215/40 R16----215/45 R16----225/45 R16---TOP024 | AfterMarket OZ | MAX 500 KG | TITANIUM TECH | I-Tech | 8027529041736 | OZ | 7,69 |  |  | Serie S - ext.diam.68 mm | 570x570x370 | 1 | 055-092 | e1*2001/116*0215*.. | Area 2: OUT
OPEL | MERIVA | MERIVA | X01MONOCAB | 05/2003 | 06/2010 | 4x100 | 56,56 | 503 | 1880 | 44 | M12x1,50 | 17 | DAVID | 7x16 | 16,00 | 7,00 | W01874201N5 | 1 |  |  |  | 4x100 |  | 37 | 81710468 | S | VST20A24 | B |  |  | KBA |  | DK | YES |  |  | K | KBA (ABE+VB) | 2 | Mods can be necessary to car | 195/50 R16----205/50 R16---TOP024-215/40 R16----215/45 R16----225/45 R16---TOP024 | AfterMarket OZ | MAX 615 KG | MATT GRAPHITE DIAMOND CUT | Via Veneto | 8027529052732 | OZ | 9,01 |  |  | Serie S - ext.diam.68 mm | 480x480x248 | 1 | 055-092 | e1*2001/116*0215*.. | bar: Area 1
OPEL | MERIVA | MERIVA | X01MONOCAB | 05/2003 | 06/2010 | 4x100 | 56,56 | 503 | 1880 | 44 | M12x1,50 | 17 | DAVID | 7x16 | 16,00 | 7,00 | W01874202N5 | 1 |  |  |  | 4x100 |  | 42 | 81710468 | S | VST20A24 | B |  |  | KBA |  | DK | YES |  |  | K | KBA (ABE+VB) | 1 | No car modifications required | 195/50 R16----205/50 R16---TOP024-215/40 R16----215/45 R16----225/45 R16---TOP024 | AfterMarket OZ | MAX 550 KG | MATT GRAPHITE DIAMOND CUT | Via Veneto | 8027529052695 | OZ | 9,01 |  |  | Serie S - ext.diam.68 mm | 480x480x248 | 1 | 055-092 | e1*2001/116*0215*.. | bar: Area 1
OPEL | MERIVA | MERIVA | X01MONOCAB | 05/2003 | 06/2010 | 4x100 | 56,56 | 503 | 1880 | 44 | M12x1,50 | 17 | EGO | 7x16 | 16,00 | 7,00 | W8505220154 | 1 | S | 20110726 | 20110825 | 4x100 |  | 37 | 81710468 | S | VST20A24 | B |  |  | KBA |  | DK | YES |  |  | K | KBA (ABE+VB) | 2 | Mods can be necessary to car | 195/50 R16----205/50 R16---TOP024-215/40 R16----215/45 R16----225/45 R16---TOP024 | AfterMarket OZ | MAX 615 KG | MATT BLACK + DIAMOND-CUT | X-Line | 8027529065855 | OZ | 8,20 |  |  | Serie S - ext.diam.68 mm | 511x511x249 | 1 | 055-092 | e1*2001/116*0215*.. | bar: Area 1
OPEL | MERIVA | MERIVA | X01MONOCAB | 05/2003 | 06/2010 | 4x100 | 56,56 | 503 | 1880 | 44 | M12x1,50 | 17 | EGO | 7x16 | 16,00 | 7,00 | W8505220254 | 1 | S | 20110726 | 20110825 | 4x100 |  | 42 | 81710468 | S | VST20A24 | B |  |  | KBA |  | DK | YES |  |  | K | KBA (ABE+VB) | 1 | No car modifications required | 195/50 R16----205/50 R16---TOP024-215/40 R16----215/45 R16----225/45 R16---TOP024 | AfterMarket OZ | MAX 615 KG | MATT BLACK + DIAMOND-CUT | X-Line | 8027529065862 | OZ | 8,20 |  |  | Serie S - ext.diam.68 mm | 511x511x249 | 1 | 055-092 | e1*2001/116*0215*.. | bar: Area 1
OPEL | MERIVA | MERIVA | X01MONOCAB | 05/2003 | 06/2010 | 4x100 | 56,56 | 503 | 1880 | 44 | M12x1,50 | 17 | ENERGY | 7x16 | 16,00 | 7,00 | W8503220054 | 1 |  |  |  | 4x100 |  | 37 | 81710014 | S | B1 | B | LB13 |  | KBA |  | DK | YES |  |  | K | KBA (ABE+VB) | 2 | Mods can be necessary to car | 195/50 R16----205/50 R16---TOP024-215/40 R16----215/45 R16----225/45 R16---TOP024 | AfterMarket OZ | MAX 615 KG | MATT BLACK + DIAMOND-CUT | X-Line | 8027529045734 | OZ | 10,30 |  |  | Serie S - ext.diam.68 mm | 511x511x249 | 1 | 055-092 | e1*2001/116*0215*.. | bar: Area 1
OPEL | MERIVA | MERIVA | X01MONOCAB | 05/2003 | 06/2010 | 4x100 | 56,56 | 503 | 1880 | 44 | M12x1,50 | 17 | ENERGY | 7x16 | 16,00 | 7,00 | W8503220154 | 1 |  |  |  | 4x100 |  | 42 | 81710014 | S | B1 | B | LB13 |  | KBA |  | DK | YES |  |  | K | KBA (ABE+VB) | 1 | No car modifications required | 195/50 R16----205/50 R16---TOP024-215/40 R16----215/45 R16----225/45 R16---TOP024 | AfterMarket OZ | MAX 615 KG | MATT BLACK + DIAMOND-CUT | X-Line | 8027529045741 | OZ | 10,20 |  |  | Serie S - ext.diam.68 mm | 511x511x249 | 1 | 055-092 | e1*2001/116*0215*.. | bar: Area 1
OPEL | MERIVA | MERIVA | X01MONOCAB | 05/2003 | 06/2010 | 4x100 | 56,56 | 503 | 1880 | 44 | M12x1,50 | 17 | ENVY | 7x16 | 16,00 | 7,00 | W8504020168 | 1 |  |  |  | 4x100 |  | 37 | 81710468 | S | VST20A24 | B |  |  | KBA |  | DK | YES |  |  | K | KBA (ABE+VB) | 2 | Mods can be necessary to car | 195/50 R16----205/50 R16---TOP024-215/40 R16----215/45 R16----225/45 R16---TOP024 | AfterMarket OZ | MAX 615 KG | MATT SILVER TECH DIAMOND CUT | X-Line | 8027529052886 | OZ | 8,21 |  |  | Serie S - ext.diam.68 mm | 511x511x249 | 1 | 055-092 | e1*2001/116*0215*.. | bar: Area 1
OPEL | MERIVA | MERIVA | X01MONOCAB | 05/2003 | 06/2010 | 4x100 | 56,56 | 503 | 1880 | 44 | M12x1,50 | 17 | ENVY | 7x16 | 16,00 | 7,00 | W8504020268 | 1 |  |  |  | 4x100 |  | 42 | 81710468 | S | VST20A24 | B |  |  | KBA |  | DK | YES |  |  | K | KBA (ABE+VB) | 1 | No car modifications required | 195/50 R16----205/50 R16---TOP024-215/40 R16----215/45 R16----225/45 R16---TOP024 | AfterMarket OZ | MAX 615 KG | MATT SILVER TECH DIAMOND CUT | X-Line | 8027529052893 | OZ | 8,21 |  |  | Serie S - ext.diam.68 mm | 511x511x249 | 1 | 055-092 | e1*2001/116*0215*.. | bar: Area 1
OPEL | MERIVA | MERIVA | X01MONOCAB | 05/2003 | 06/2010 | 4x100 | 56,56 | 503 | 1880 | 44 | M12x1,50 | 17 | LOUNGE 8 | 7x16 | 16,00 | 7,00 | W8503720054 | 1 |  |  |  | 4x100 |  | 37 | 81710014 | S | B1 | B | LB13 |  | KBA |  | DK | YES |  |  | K | KBA (ABE+VB) | 2 | Mods can be necessary to car | 195/50 R16----205/50 R16---TOP024-215/40 R16----215/45 R16----225/45 R16---TOP024 | AfterMarket OZ | MAX 615 KG | MATT BLACK + DIAMOND-CUT | X-Line | 8027529048032 | OZ | 8,20 |  |  | Serie S - ext.diam.68 mm | 511x511x249 | 1 | 055-092 | e1*2001/116*0215*.. | bar: Area 1
OPEL | MERIVA | MERIVA | X01MONOCAB | 05/2003 | 06/2010 | 4x100 | 56,56 | 503 | 1880 | 44 | M12x1,50 | 17 | LOUNGE 8 | 7x16 | 16,00 | 7,00 | W8503720075 | 1 |  |  |  | 4x100 |  | 37 | 81710014 | S | B1 | B | LB13 |  | KBA |  | DK | YES |  |  | K | KBA (ABE+VB) | 2 | Mods can be necessary to car | 195/50 R16----205/50 R16---TOP024-215/40 R16----215/45 R16----225/45 R16---TOP024 | AfterMarket OZ | MAX 615 KG | METAL SILVER + DIAMOND CUT | X-Line | 8027529048049 | OZ | 8,20 |  |  | Serie S - ext.diam.68 mm | 511x511x249 | 1 | 055-092 | e1*2001/116*0215*.. | Area 2: OUT
OPEL | MERIVA | MERIVA | X01MONOCAB | 05/2003 | 06/2010 | 4x100 | 56,56 | 503 | 1880 | 44 | M12x1,50 | 17 | LOUNGE 8 | 7x16 | 16,00 | 7,00 | W8503720154 | 1 |  |  |  | 4x100 |  | 42 | 81710014 | S | B1 | B | LB13 |  | KBA |  | DK | YES |  |  | K | KBA (ABE+VB) | 1 | No car modifications required | 195/50 R16----205/50 R16---TOP024-215/40 R16----215/45 R16----225/45 R16---TOP024 | AfterMarket OZ | MAX 615 KG | MATT BLACK + DIAMOND-CUT | X-Line | 8027529048056 | OZ | 8,20 |  |  | Serie S - ext.diam.68 mm | 511x511x249 | 1 | 055-092 | e1*2001/116*0215*.. | bar: Area 1
OPEL | MERIVA | MERIVA | X01MONOCAB | 05/2003 | 06/2010 | 4x100 | 56,56 | 503 | 1880 | 44 | M12x1,50 | 17 | LOUNGE 8 | 7x16 | 16,00 | 7,00 | W8503720175 | 1 |  |  |  | 4x100 |  | 42 | 81710014 | S | B1 | B | LB13 |  | KBA |  | DK | YES |  |  | K | KBA (ABE+VB) | 1 | No car modifications required | 195/50 R16----205/50 R16---TOP024-215/40 R16----215/45 R16----225/45 R16---TOP024 | AfterMarket OZ | MAX 615 KG | METAL SILVER + DIAMOND CUT | X-Line | 8027529048063 | OZ | 8,20 |  |  | Serie S - ext.diam.68 mm | 511x511x249 | 1 | 055-092 | e1*2001/116*0215*.. | bar: Area 1
OPEL | MERIVA | MERIVA | X01MONOCAB | 05/2003 | 06/2010 | 4x100 | 56,56 | 503 | 1880 | 44 | M12x1,50 | 17 | QUARANTA | 7x16 | 16,00 | 7,00 | W0185020054 | 1 | S | 20100928 | 20101028 | 4x100 |  | 37 | 81710468 | S | VST20A24 | B |  |  | KBA |  | DK | YES |  |  | K | KBA (ABE+VB) | 2 | Mods can be necessary to car | 195/50 R16----205/50 R16---TOP024-215/40 R16----215/45 R16----225/45 R16---TOP024 | AfterMarket OZ | MAX 615 KG | MATT BLACK + DIAMOND-CUT | Via Veneto | 8027529054361 | OZ | 9,90 |  |  | Serie S - ext.diam.68 mm | 540x540x260 | 1 | 055-092 | e1*2001/116*0215*.. | bar: Area 1
OPEL | MERIVA | MERIVA | X01MONOCAB | 05/2003 | 06/2010 | 4x100 | 56,56 | 503 | 1880 | 44 | M12x1,50 | 17 | QUARANTA | 7x16 | 16,00 | 7,00 | W0185020154 | 1 | S | 20100928 | 20101028 | 4x100 |  | 42 | 81710468 | S | VST20A24 | B |  |  | KBA |  | DK | YES |  |  | K | KBA (ABE+VB) | 1 | No car modifications required | 195/50 R16----205/50 R16---TOP024-215/40 R16----215/45 R16----225/45 R16---TOP024 | AfterMarket OZ | MAX 615 KG | MATT BLACK + DIAMOND-CUT | Via Veneto | 8027529053685 | OZ | 9,79 |  |  | Serie S - ext.diam.68 mm | 540x540x260 | 1 | 055-092 | e1*2001/116*0215*.. | bar: Area 1
OPEL | MERIVA | MERIVA | X01MONOCAB | 05/2003 | 06/2010 | 4x100 | 56,56 | 503 | 1880 | 44 | M12x1,50 | 17 | SUPERTURISMO GT | 7x16 | 16,00 | 7,00 | W0167020079 | 1 | S | 20080624 | 20080724 | 4x100 |  | 37 | 81710014 | S | B1 | B | LB13 |  | KBA | VIA | DK | YES |  |  | K | KBA (ABE+VB) | 2 | Mods can be necessary to car | 195/50 R16----205/50 R16---TOP024-215/40 R16----215/45 R16----225/45 R16---TOP024 | AfterMarket OZ | MAX 600 KG | MATT BLACK + RED LETTERING | Racing | 8027529000443 | OZ | 10,68 |  |  | Serie S - ext.diam.68 mm | 480x480x255 | 1 | 055-092 | e1*2001/116*0215*.. | bar: Area 1
OPEL | MERIVA | MERIVA | X01MONOCAB | 05/2003 | 06/2010 | 4x100 | 56,56 | 503 | 1880 | 44 | M12x1,50 | 17 | SUPERTURISMO GT | 7x16 | 16,00 | 7,00 | W0167020082 | 1 | S | 20050513 | 20050612 | 4x100 |  | 37 | 81710014 | S | B1 | B | LB13 |  | KBA | VIA | DK | YES |  |  | K | KBA (ABE+VB) | 2 | Mods can be necessary to car | 195/50 R16----205/50 R16---TOP024-215/40 R16----215/45 R16----225/45 R16---TOP024 | AfterMarket OZ | MAX 600 KG | RACE SILVER + BLACK LETTERING | Racing | 8027529000450 | OZ | 10,68 |  |  | Serie S - ext.diam.68 mm | 480x480x255 | 1 | 055-092 | e1*2001/116*0215*.. | bar: Area 1
OPEL | MERIVA | MERIVA | X01MONOCAB | 05/2003 | 06/2010 | 4x100 | 56,56 | 503 | 1880 | 44 | M12x1,50 | 17 | SUPERTURISMO GT | 7x16 | 16,00 | 7,00 | W0167020182 | 1 | S | 20051123 | 20051223 | 4x100 |  | 42 | 81710014 | S | B1 | B | LB13 |  | KBA | VIA | DK | YES |  |  | T | Teilegutachten (PB+VB) | 1 | No car modifications required | 195/50 R16----205/50 R16---TOP024-215/40 R16----215/45 R16----225/45 R16---TOP024 | AfterMarket OZ | MAX 600 KG | RACE SILVER + BLACK LETTERING | Racing | 8027529000474 | OZ | 10,68 |  |  | Serie S - ext.diam.68 mm | 480x480x255 | 1 | 055-092 | e1*2001/116*0215*.. | bar: Area 1
OPEL | MERIVA | MERIVA | X01MONOCAB | 05/2003 | 06/2010 | 4x100 | 56,56 | 503 | 1880 | 44 | M12x1,50 | 17 | SUPERTURISMO GT | 7x16 | 16,00 | 7,00 | W01895200P5 | 1 |  |  |  | 4x100 |  | 37 | 81710012 | S | B15 | B | LB23 |  | KBA |  | DK | YES |  |  | K | KBA (ABE+VB) | 2 | Mods can be necessary to car | 195/50 R16----205/50 R16---TOP024-215/40 R16----215/45 R16----225/45 R16---TOP024 | AfterMarket OZ | MAX 615 KG | GRIGIO CORSA+BLACK LETTERING | Racing | 8027529080315 | OZ | 10,27 |  |  | Serie S - ext.diam.68 mm | 480x480x248 | 1 | 055-092 | e1*2001/116*0215*.. | bar: Area 1
OPEL | MERIVA | MERIVA | X01MONOCAB | 05/2003 | 06/2010 | 4x100 | 56,56 | 503 | 1880 | 44 | M12x1,50 | 17 | SUPERTURISMO GT | 7x16 | 16,00 | 7,00 | W0189520079 | 1 |  |  |  | 4x100 |  | 37 | 81710012 | S | B15 | B | LB23 |  | KBA |  | DK | YES |  |  | K | KBA (ABE+VB) | 2 | Mods can be necessary to car | 195/50 R16----205/50 R16---TOP024-215/40 R16----215/45 R16----225/45 R16---TOP024 | AfterMarket OZ | MAX 615 KG | MATT BLACK + RED LETTERING | Racing | 8027529080322 | OZ | 10,27 |  |  | Serie S - ext.diam.68 mm | 480x480x248 | 1 | 055-092 | e1*2001/116*0215*.. | bar: Area 1
OPEL | MERIVA | MERIVA | X01MONOCAB | 05/2003 | 06/2010 | 4x100 | 56,56 | 503 | 1880 | 44 | M12x1,50 | 17 | SUPERTURISMO GT | 7x16 | 16,00 | 7,00 | W01895201P5 | 1 |  |  |  | 4x100 |  | 42 | 81710012 | S | B15 | B | LB23 |  | KBA |  | DK | YES |  |  | K | KBA (ABE+VB) | 1 | No car modifications required | 195/50 R16----205/50 R16---TOP024-215/40 R16----215/45 R16----225/45 R16---TOP024 | AfterMarket OZ | MAX 615 KG | GRIGIO CORSA+BLACK LETTERING | Racing | 8027529080339 | OZ | 10,19 |  |  | Serie S - ext.diam.68 mm | 480x480x248 | 1 | 055-092 | e1*2001/116*0215*.. | bar: Area 1
OPEL | MERIVA | MERIVA | X01MONOCAB | 05/2003 | 06/2010 | 4x100 | 56,56 | 503 | 1880 | 44 | M12x1,50 | 17 | SUPERTURISMO GT | 7x16 | 16,00 | 7,00 | W0189520179 | 1 |  |  |  | 4x100 |  | 42 | 81710012 | S | B15 | B | LB23 |  | KBA |  | DK | YES |  |  | K | KBA (ABE+VB) | 1 | No car modifications required | 195/50 R16----205/50 R16---TOP024-215/40 R16----215/45 R16----225/45 R16---TOP024 | AfterMarket OZ | MAX 615 KG | MATT BLACK + RED LETTERING | Racing | 8027529080346 | OZ | 10,19 |  |  | Serie S - ext.diam.68 mm | 480x480x248 | 1 | 055-092 | e1*2001/116*0215*.. | bar: Area 1
OPEL | MERIVA | MERIVA | X01MONOCAB | 05/2003 | 06/2010 | 4x100 | 56,56 | 503 | 1880 | 44 | M12x1,50 | 17 | SUPERTURISMO WRC | 7x16 | 16,00 | 7,00 | W0167020033 | 1 | S | 20050513 | 20050612 | 4x100 |  | 37 | 81710014 | S | B1 | B | LB13 |  | KBA | VIA | DK | YES |  |  | K | KBA (ABE+VB) | 2 | Mods can be necessary to car | 195/50 R16----205/50 R16---TOP024-215/40 R16----215/45 R16----225/45 R16---TOP024 | AfterMarket OZ | MAX 600 KG | WHITE + RED LETTERING | Racing | 8027529000436 | OZ | 10,68 |  |  | Serie S - ext.diam.68 mm | 480x480x255 | 1 | 055-092 | e1*2001/116*0215*.. | bar: Area 1
OPEL | MERIVA | MERIVA | X01MONOCAB | 05/2003 | 06/2010 | 4x100 | 56,56 | 503 | 1880 | 44 | M12x1,50 | 17 | SUPERTURISMO WRC | 7x16 | 16,00 | 7,00 | W0189520033 | 1 | S | 20121105 | 20121205 | 4x100 |  | 37 | 81710012 | S | B15 | B | LB23 |  | KBA |  | DK |  |  |  | K | KBA (ABE+VB) | 2 | Mods can be necessary to car | 195/50 R16----205/50 R16---TOP024-215/40 R16----215/45 R16----225/45 R16---TOP024 | AfterMarket OZ | MAX 615 KG | WHITE + RED LETTERING | Racing | 8027529082340 | OZ | 10,27 |  |  | Serie S - ext.diam.68 mm | 480x480x248 | 1 | 055-092 | e1*2001/116*0215*.. | bar: Area 1
OPEL | MERIVA | MERIVA | X01MONOCAB | 05/2003 | 06/2010 | 4x100 | 56,56 | 503 | 1880 | 44 | M12x1,50 | 17 | SUPERTURISMO WRC | 7x16 | 16,00 | 7,00 | W0189520133 | 1 | S | 20121105 | 20121205 | 4x100 |  | 42 | 81710012 | S | B15 | B | LB23 |  | KBA |  | DK |  |  |  | K | KBA (ABE+VB) | 1 | No car modifications required | 195/50 R16----205/50 R16---TOP024-215/40 R16----215/45 R16----225/45 R16---TOP024 | AfterMarket OZ | MAX 615 KG | WHITE + RED LETTERING | Racing | 8027529082357 | OZ | 10,19 |  |  | Serie S - ext.diam.68 mm | 480x480x248 | 1 | 055-092 | e1*2001/116*0215*.. | bar: Area 1
OPEL | MERIVA | MERIVA | X01MONOCAB | 05/2003 | 06/2010 | 4x100 | 56,56 | 503 | 1880 | 44 | M12x1,50 | 17 | ULTRALEGGERA | 7x16 | 16,00 | 7,00 | W01730200A53 | 1 | S | 20061026 | 20061125 | 4x100 |  | 37 | 81710014 | S | B1 | B | LB13 | TÜV |  |  | DK | YES |  |  | T | Teilegutachten (PB+VB) | 2 | Mods can be necessary to car | 195/50 R16----205/50 R16---TOP024-215/40 R16----215/45 R16----225/45 R16---TOP024 | AfterMarket OZ | MAX 550 KG | MATT BLACK | Racing | 8027529002928 | OZ | 7,82 |  |  | Serie S - ext.diam.68 mm | 480x480x255 | 1 | 055-092 | e1*2001/116*0215*.. | bar: Area 1
OPEL | MERIVA | MERIVA | X01MONOCAB | 05/2003 | 06/2010 | 4x100 | 56,56 | 503 | 1880 | 44 | M12x1,50 | 17 | ULTRALEGGERA | 7x16 | 16,00 | 7,00 | W0173020022 | 1 | S | 20051019 | 20051118 | 4x100 |  | 37 | 81710014 | S | B1 | B | LB13 | TÜV |  |  | DK | YES |  |  | T | Teilegutachten (PB+VB) | 2 | Mods can be necessary to car | 195/50 R16----205/50 R16---TOP024-215/40 R16----215/45 R16----225/45 R16---TOP024 | AfterMarket OZ | MAX 550 KG | MATT GRAPHIT SILVER | Racing | 8027529002935 | OZ | 7,82 |  |  | Serie S - ext.diam.68 mm | 480x480x255 | 1 | 055-092 | e1*2001/116*0215*.. | bar: Area 1
OPEL | MERIVA | MERIVA | X01MONOCAB | 05/2003 | 06/2010 | 4x100 | 56,56 | 503 | 1880 | 44 | M12x1,50 | 17 | ULTRALEGGERA | 7x16 | 16,00 | 7,00 | W0173020061 | 1 | S | 20051019 | 20051118 | 4x100 |  | 37 | 81710014 | S | B1 | B | LB13 | TÜV |  |  | DK | YES |  |  | T | Teilegutachten (PB+VB) | 2 | Mods can be necessary to car | 195/50 R16----205/50 R16---TOP024-215/40 R16----215/45 R16----225/45 R16---TOP024 | AfterMarket OZ | MAX 550 KG | CHRYSTAL TITANIUM | Racing | 8027529002942 | OZ | 7,82 |  |  | Serie S - ext.diam.68 mm | 480x480x255 | 1 | 055-092 | e1*2001/116*0215*.. | bar: Area 1
OPEL | MERIVA | MERIVA | X01MONOCAB | 05/2003 | 06/2010 | 4x100 | 56,56 | 503 | 1880 | 44 | M12x1,50 | 17 | ADRENALINA | 7x17 | 17,00 | 7,00 | W8501320054 | 1 | S | 20080904 | 20081004 | 4x100 |  | 37 | 81710014 | S | B1 | B | LB13 |  | KBA |  | DK | YES |  |  | K | KBA (ABE+VB) | 2 | Mods can be necessary to car | 205/40 R17----205/45 R17----215/40 R17--- | AfterMarket OZ | MAX 615 KG | MATT BLACK + DIAMOND-CUT | X-Line | 8027529034585 | OZ | 11,52 |  |  | Serie S - ext.diam.68 mm | 542x542x249 | 1 | 055-092 | e1*2001/116*0215*.. | bar: Area 1
OPEL | MERIVA | MERIVA | X01MONOCAB | 05/2003 | 06/2010 | 4x100 | 56,56 | 503 | 1880 | 44 | M12x1,50 | 17 | ADRENALINA | 7x17 | 17,00 | 7,00 | W8501320154 | 1 | S | 20080904 | 20081004 | 4x100 |  | 42 | 81710014 | S | B1 | B | LB13 |  | KBA |  | DK | YES |  |  | K | KBA (ABE+VB) | 1 | No car modifications required | 205/40 R17----205/45 R17----215/40 R17--- | AfterMarket OZ | MAX 615 KG | MATT BLACK + DIAMOND-CUT | X-Line | 8027529034592 | OZ | 11,40 |  |  | Serie S - ext.diam.68 mm | 542x542x249 | 1 | 055-092 | e1*2001/116*0215*.. | bar: Area 1
OPEL | MERIVA | MERIVA | X01MONOCAB | 05/2003 | 06/2010 | 4x100 | 56,56 | 503 | 1880 | 44 | M12x1,50 | 17 | ALLEGGERITA HLT 4F | 7x17 | 17,00 | 7,00 | W01820200A66 | 1 | S | 20081210 | 20090109 | 4x100 |  | 37 | 81710014 | S | B1 | B | LB13 | TÜV |  |  | DK | YES |  |  | T | Teilegutachten (PB+VB) | 2 | Mods can be necessary to car | 205/40 R17----205/45 R17----215/40 R17--- | AfterMarket OZ | MAX 500 KG | TITANIUM TECH | I-Tech | 8027529034899 | OZ | 7,96 |  |  | Serie S - ext.diam.68 mm | 540x540x260 | 1 | 055-092 | e1*2001/116*0215*.. | bar: Area 1
OPEL | MERIVA | MERIVA | X01MONOCAB | 05/2003 | 06/2010 | 4x100 | 56,56 | 503 | 1880 | 44 | M12x1,50 | 17 | ALLEGGERITA HLT 4F | 7x17 | 17,00 | 7,00 | W01820200P3 | 3 | S | 20121012 | 20121111 | 4x100 |  | 37 | 81710014 | S | B1 | B | LB13 | TÜV |  |  | DK | YES |  |  | T | Teilegutachten (PB+VB) | 2 | Mods can be necessary to car | 205/40 R17----205/45 R17----215/40 R17--- | AfterMarket OZ | MAX 500 KG | ACID GREEN | I-Tech | 8027529080902 | OZ | 7,96 |  |  | Serie S - ext.diam.68 mm | 540x540x260 | 1 | 055-092 | e1*2001/116*0215*.. | bar: Area 1
OPEL | MERIVA | MERIVA | X01MONOCAB | 05/2003 | 06/2010 | 4x100 | 56,56 | 503 | 1880 | 44 | M12x1,50 | 17 | ALLEGGERITA HLT 4F | 7x17 | 17,00 | 7,00 | W0182020022 | 3 | S | 20081210 | 20090109 | 4x100 |  | 37 | 81710014 | S | B1 | B | LB13 | TÜV |  |  | DK | YES |  |  | T | Teilegutachten (PB+VB) | 2 | Mods can be necessary to car | 205/40 R17----205/45 R17----215/40 R17--- | AfterMarket OZ | MAX 500 KG | MATT GRAPHIT SILVER | I-Tech | 8027529034943 | OZ | 7,96 |  |  | Serie S - ext.diam.68 mm | 540x540x260 | 1 | 055-092 | e1*2001/116*0215*.. | bar: Area 1
OPEL | MERIVA | MERIVA | X01MONOCAB | 05/2003 | 06/2010 | 4x100 | 56,56 | 503 | 1880 | 44 | M12x1,50 | 17 | ALLEGGERITA HLT 4F | 7x17 | 17,00 | 7,00 | W0182020030 | 3 | S | 20080918 | 20081018 | 4x100 |  | 37 | 81710014 | S | B1 | B | LB13 | TÜV |  |  | DK | YES |  |  | T | Teilegutachten (PB+VB) | 2 | Mods can be necessary to car | 205/40 R17----205/45 R17----215/40 R17--- | AfterMarket OZ | MAX 500 KG | WHITE | I-Tech | 8027529031317 | OZ | 7,96 |  |  | Serie S - ext.diam.68 mm | 540x540x260 | 1 | 055-092 | e1*2001/116*0215*.. | bar: Area 1
OPEL | MERIVA | MERIVA | X01MONOCAB | 05/2003 | 06/2010 | 4x100 | 56,56 | 503 | 1880 | 44 | M12x1,50 | 17 | ALLEGGERITA HLT 4F | 7x17 | 17,00 | 7,00 | W0182020053 | 3 | S | 20080918 | 20081018 | 4x100 |  | 37 | 81710014 | S | B1 | B | LB13 | TÜV |  |  | DK | YES |  |  | T | Teilegutachten (PB+VB) | 2 | Mods can be necessary to car | 205/40 R17----205/45 R17----215/40 R17--- | AfterMarket OZ | MAX 500 KG | MATT BLACK | I-Tech | 8027529031324 | OZ | 7,96 |  |  | Serie S - ext.diam.68 mm | 540x540x260 | 1 | 055-092 | e1*2001/116*0215*.. | bar: Area 1
OPEL | MERIVA | MERIVA | X01MONOCAB | 05/2003 | 06/2010 | 4x100 | 56,56 | 503 | 1880 | 44 | M12x1,50 | 17 | ALLEGGERITA HLT 4F | 7x17 | 17,00 | 7,00 | W0182020071 | 3 | S | 20080918 | 20081018 | 4x100 |  | 37 | 81710014 | S | B1 | B | LB13 | TÜV |  |  | DK | YES |  |  | T | Teilegutachten (PB+VB) | 2 | Mods can be necessary to car | 205/40 R17----205/45 R17----215/40 R17--- | AfterMarket OZ | MAX 500 KG | ORANGE | I-Tech | 8027529031331 | OZ | 7,96 |  |  | Serie S - ext.diam.68 mm | 540x540x260 | 1 | 055-092 | e1*2001/116*0215*.. | bar: Area 1
OPEL | MERIVA | MERIVA | X01MONOCAB | 05/2003 | 06/2010 | 4x100 | 56,56 | 503 | 1880 | 44 | M12x1,50 | 17 | ALLEGGERITA HLT 4F | 7x17 | 17,00 | 7,00 | W0182020072 | 3 | S | 20080918 | 20081018 | 4x100 |  | 37 | 81710014 | S | B1 | B | LB13 | TÜV |  |  | DK | YES |  |  | T | Teilegutachten (PB+VB) | 2 | Mods can be necessary to car | 205/40 R17----205/45 R17----215/40 R17--- | AfterMarket OZ | MAX 500 KG | MATT BLUE | I-Tech | 8027529031348 | OZ | 7,96 |  |  | Serie S - ext.diam.68 mm | 540x540x260 | 1 | 055-092 | e1*2001/116*0215*.. | bar: Area 1
OPEL | MERIVA | MERIVA | X01MONOCAB | 05/2003 | 06/2010 | 4x100 | 56,56 | 503 | 1880 | 44 | M12x1,50 | 17 | ALLEGGERITA HLT 4F | 7x17 | 17,00 | 7,00 | W0182020076 | 3 | S | 20081210 | 20090109 | 4x100 |  | 37 | 81710014 | S | B1 | B | LB13 | TÜV |  |  | DK | YES |  |  | T | Teilegutachten (PB+VB) | 2 | Mods can be necessary to car | 205/40 R17----205/45 R17----215/40 R17--- | AfterMarket OZ | MAX 500 KG | RACE GOLD | I-Tech | 8027529034912 | OZ | 7,96 |  |  | Serie S - ext.diam.68 mm | 540x540x260 | 1 | 055-092 | e1*2001/116*0215*.. | bar: Area 1
OPEL | MERIVA | MERIVA | X01MONOCAB | 05/2003 | 06/2010 | 4x100 | 56,56 | 503 | 1880 | 44 | M12x1,50 | 17 | ALLEGGERITA HLT 4F | 7x17 | 17,00 | 7,00 | W0182020084 | 3 | S | 20080918 | 20081018 | 4x100 |  | 37 | 81710014 | S | B1 | B | LB13 | TÜV |  |  | DK | YES |  |  | T | Teilegutachten (PB+VB) | 2 | Mods can be necessary to car | 205/40 R17----205/45 R17----215/40 R17--- | AfterMarket OZ | MAX 500 KG | RED | I-Tech | 8027529031355 | OZ | 7,96 |  |  | Serie S - ext.diam.68 mm | 540x540x260 | 1 | 055-092 | e1*2001/116*0215*.. | bar: Area 1
OPEL | MERIVA | MERIVA | X01MONOCAB | 05/2003 | 06/2010 | 4x100 | 56,56 | 503 | 1880 | 44 | M12x1,50 | 17 | ALLEGGERITA HLT 4F | 7x17 | 17,00 | 7,00 | W01820201A66 | 1 | S | 20081210 | 20090109 | 4x100 |  | 44 | 81710014 | S | B1 | B | LB13 | TÜV |  |  | DK | YES |  |  | T | Teilegutachten (PB+VB) | 1 | No car modifications required | 205/40 R17----205/45 R17----215/40 R17--- | AfterMarket OZ | MAX 500 KG | TITANIUM TECH | I-Tech | 8027529034905 | OZ | 7,91 |  |  | Serie S - ext.diam.68 mm | 540x540x260 | 1 | 055-092 | e1*2001/116*0215*.. | bar: Area 1
OPEL | MERIVA | MERIVA | X01MONOCAB | 05/2003 | 06/2010 | 4x100 | 56,56 | 503 | 1880 | 44 | M12x1,50 | 17 | ALLEGGERITA HLT 4F | 7x17 | 17,00 | 7,00 | W01820201P3 | 3 | S | 20121012 | 20121111 | 4x100 |  | 44 | 81710014 | S | B1 | B | LB13 | TÜV |  |  | DK | YES |  |  | T | Teilegutachten (PB+VB) | 1 | No car modifications required | 205/40 R17----205/45 R17----215/40 R17--- | AfterMarket OZ | MAX 500 KG | ACID GREEN | I-Tech | 8027529080896 | OZ | 7,91 |  |  | Serie S - ext.diam.68 mm | 540x540x260 | 1 | 055-092 | e1*2001/116*0215*.. | bar: Area 1
OPEL | MERIVA | MERIVA | X01MONOCAB | 05/2003 | 06/2010 | 4x100 | 56,56 | 503 | 1880 | 44 | M12x1,50 | 17 | ALLEGGERITA HLT 4F | 7x17 | 17,00 | 7,00 | W0182020122 | 3 | S | 20081210 | 20090109 | 4x100 |  | 44 | 81710014 | S | B1 | B | LB13 | TÜV |  |  | DK | YES |  |  | T | Teilegutachten (PB+VB) | 1 | No car modifications required | 205/40 R17----205/45 R17----215/40 R17--- | AfterMarket OZ | MAX 500 KG | MATT GRAPHIT SILVER | I-Tech | 8027529034950 | OZ | 7,91 |  |  | Serie S - ext.diam.68 mm | 540x540x260 | 1 | 055-092 | e1*2001/116*0215*.. | bar: Area 1
OPEL | MERIVA | MERIVA | X01MONOCAB | 05/2003 | 06/2010 | 4x100 | 56,56 | 503 | 1880 | 44 | M12x1,50 | 17 | ALLEGGERITA HLT 4F | 7x17 | 17,00 | 7,00 | W0182020130 | 3 | S | 20080918 | 20081018 | 4x100 |  | 44 | 81710014 | S | B1 | B | LB13 | TÜV |  |  | DK | YES |  |  | T | Teilegutachten (PB+VB) | 1 | No car modifications required | 205/40 R17----205/45 R17----215/40 R17--- | AfterMarket OZ | MAX 500 KG | WHITE | I-Tech | 8027529031362 | OZ | 7,91 |  |  | Serie S - ext.diam.68 mm | 540x540x260 | 1 | 055-092 | e1*2001/116*0215*.. | bar: Area 1
OPEL | MERIVA | MERIVA | X01MONOCAB | 05/2003 | 06/2010 | 4x100 | 56,56 | 503 | 1880 | 44 | M12x1,50 | 17 | ALLEGGERITA HLT 4F | 7x17 | 17,00 | 7,00 | W0182020153 | 3 | S | 20080918 | 20081018 | 4x100 |  | 44 | 81710014 | S | B1 | B | LB13 | TÜV |  |  | DK | YES |  |  | T | Teilegutachten (PB+VB) | 1 | No car modifications required | 205/40 R17----205/45 R17----215/40 R17--- | AfterMarket OZ | MAX 500 KG | MATT BLACK | I-Tech | 8027529031379 | OZ | 7,91 |  |  | Serie S - ext.diam.68 mm | 540x540x260 | 1 | 055-092 | e1*2001/116*0215*.. | bar: Area 1
OPEL | MERIVA | MERIVA | X01MONOCAB | 05/2003 | 06/2010 | 4x100 | 56,56 | 503 | 1880 | 44 | M12x1,50 | 17 | ALLEGGERITA HLT 4F | 7x17 | 17,00 | 7,00 | W0182020171 | 3 | S | 20080924 | 20081024 | 4x100 |  | 44 | 81710014 | S | B1 | B | LB13 | TÜV |  |  | DK | YES |  |  | T | Teilegutachten (PB+VB) | 1 | No car modifications required | 205/40 R17----205/45 R17----215/40 R17--- | AfterMarket OZ | MAX 500 KG | ORANGE | I-Tech | 8027529031386 | OZ | 7,91 |  |  | Serie S - ext.diam.68 mm | 540x540x260 | 1 | 055-092 | e1*2001/116*0215*.. | bar: Area 1
OPEL | MERIVA | MERIVA | X01MONOCAB | 05/2003 | 06/2010 | 4x100 | 56,56 | 503 | 1880 | 44 | M12x1,50 | 17 | ALLEGGERITA HLT 4F | 7x17 | 17,00 | 7,00 | W0182020172 | 3 | S | 20080924 | 20081024 | 4x100 |  | 44 | 81710014 | S | B1 | B | LB13 | TÜV |  |  | DK | YES |  |  | T | Teilegutachten (PB+VB) | 1 | No car modifications required | 205/40 R17----205/45 R17----215/40 R17--- | AfterMarket OZ | MAX 500 KG | MATT BLUE | I-Tech | 8027529031393 | OZ | 7,91 |  |  | Serie S - ext.diam.68 mm | 540x540x260 | 1 | 055-092 | e1*2001/116*0215*.. | bar: Area 1
OPEL | MERIVA | MERIVA | X01MONOCAB | 05/2003 | 06/2010 | 4x100 | 56,56 | 503 | 1880 | 44 | M12x1,50 | 17 | ALLEGGERITA HLT 4F | 7x17 | 17,00 | 7,00 | W0182020176 | 3 | S | 20081210 | 20090109 | 4x100 |  | 44 | 81710014 | S | B1 | B | LB13 | TÜV |  |  | DK | YES |  |  | T | Teilegutachten (PB+VB) | 1 | No car modifications required | 205/40 R17----205/45 R17----215/40 R17--- | AfterMarket OZ | MAX 500 KG | RACE GOLD | I-Tech | 8027529034929 | OZ | 7,91 |  |  | Serie S - ext.diam.68 mm | 540x540x260 | 1 | 055-092 | e1*2001/116*0215*.. | bar: Area 1
OPEL | MERIVA | MERIVA | X01MONOCAB | 05/2003 | 06/2010 | 4x100 | 56,56 | 503 | 1880 | 44 | M12x1,50 | 17 | ALLEGGERITA HLT 4F | 7x17 | 17,00 | 7,00 | W0182020184 | 3 | S | 20080918 | 20081018 | 4x100 |  | 44 | 81710014 | S | B1 | B | LB13 | TÜV |  |  | DK | YES |  |  | T | Teilegutachten (PB+VB) | 1 | No car modifications required | 205/40 R17----205/45 R17----215/40 R17--- | AfterMarket OZ | MAX 500 KG | RED | I-Tech | 8027529031409 | OZ | 7,91 |  |  | Serie S - ext.diam.68 mm | 540x540x260 | 1 | 055-092 | e1*2001/116*0215*.. | bar: Area 1
OPEL | MERIVA | MERIVA | X01MONOCAB | 05/2003 | 06/2010 | 4x100 | 56,56 | 503 | 1880 | 44 | M12x1,50 | 17 | ALLEGGERITA HLT 4F | 7x17 | 17,00 | 7,00 | W01820202A66 | 1 | S | 20081210 | 20090109 | 4x100 |  | 30 | 81710014 | S | B1 | B | LB13 | TÜV |  |  | DK | YES |  |  | T | Teilegutachten (PB+VB) | 2 | Mods can be necessary to car | 205/40 R17----205/45 R17----215/40 R17--- | AfterMarket OZ | MAX 500 KG | TITANIUM TECH | I-Tech | 8027529031416 | OZ | 8,01 |  |  | Serie S - ext.diam.68 mm | 540x540x260 | 1 | 055-092 | e1*2001/116*0215*.. | bar: Area 1
OPEL | MERIVA | MERIVA | X01MONOCAB | 05/2003 | 06/2010 | 4x100 | 56,56 | 503 | 1880 | 44 | M12x1,50 | 17 | ALLEGGERITA HLT 4F | 7x17 | 17,00 | 7,00 | W01820202P3 | 3 | S | 20121012 | 20121111 | 4x100 |  | 30 | 81710014 | S | B1 | B | LB13 | TÜV |  |  | DK | YES |  |  | T | Teilegutachten (PB+VB) | 2 | Mods can be necessary to car | 205/40 R17----205/45 R17----215/40 R17--- | AfterMarket OZ | MAX 500 KG | ACID GREEN | I-Tech | 8027529080919 | OZ | 8,01 |  |  | Serie S - ext.diam.68 mm | 540x540x260 | 1 | 055-092 | e1*2001/116*0215*.. | bar: Area 1
OPEL | MERIVA | MERIVA | X01MONOCAB | 05/2003 | 06/2010 | 4x100 | 56,56 | 503 | 1880 | 44 | M12x1,50 | 17 | ALLEGGERITA HLT 4F | 7x17 | 17,00 | 7,00 | W0182020222 | 3 | S | 20081210 | 20090109 | 4x100 |  | 30 | 81710014 | S | B1 | B | LB13 | TÜV |  |  | DK | YES |  |  | T | Teilegutachten (PB+VB) | 2 | Mods can be necessary to car | 205/40 R17----205/45 R17----215/40 R17--- | AfterMarket OZ | MAX 500 KG | MATT GRAPHIT SILVER | I-Tech | 8027529034967 | OZ | 8,01 |  |  | Serie S - ext.diam.68 mm | 540x540x260 | 1 | 055-092 | e1*2001/116*0215*.. | bar: Area 1
OPEL | MERIVA | MERIVA | X01MONOCAB | 05/2003 | 06/2010 | 4x100 | 56,56 | 503 | 1880 | 44 | M12x1,50 | 17 | ALLEGGERITA HLT 4F | 7x17 | 17,00 | 7,00 | W0182020230 | 3 | S | 20081210 | 20090109 | 4x100 |  | 30 | 81710014 | S | B1 | B | LB13 | TÜV |  |  | DK | YES |  |  | T | Teilegutachten (PB+VB) | 2 | Mods can be necessary to car | 205/40 R17----205/45 R17----215/40 R17--- | AfterMarket OZ | MAX 500 KG | WHITE | I-Tech | 8027529031423 | OZ | 8,01 |  |  | Serie S - ext.diam.68 mm | 540x540x260 | 1 | 055-092 | e1*2001/116*0215*.. | bar: Area 1
OPEL | MERIVA | MERIVA | X01MONOCAB | 05/2003 | 06/2010 | 4x100 | 56,56 | 503 | 1880 | 44 | M12x1,50 | 17 | ALLEGGERITA HLT 4F | 7x17 | 17,00 | 7,00 | W0182020253 | 3 | S | 20081210 | 20090109 | 4x100 |  | 30 | 81710014 | S | B1 | B | LB13 | TÜV |  |  | DK | YES |  |  | T | Teilegutachten (PB+VB) | 2 | Mods can be necessary to car | 205/40 R17----205/45 R17----215/40 R17--- | AfterMarket OZ | MAX 500 KG | MATT BLACK | I-Tech | 8027529031430 | OZ | 8,01 |  |  | Serie S - ext.diam.68 mm | 540x540x260 | 1 | 055-092 | e1*2001/116*0215*.. | bar: Area 1
OPEL | MERIVA | MERIVA | X01MONOCAB | 05/2003 | 06/2010 | 4x100 | 56,56 | 503 | 1880 | 44 | M12x1,50 | 17 | ALLEGGERITA HLT 4F | 7x17 | 17,00 | 7,00 | W0182020266 | 1 | S | 20081210 | 20090109 | 4x100 |  | 30 | 81710014 | S | B1 | B | LB13 | TÜV |  |  | DK | YES |  |  | T | Teilegutachten (PB+VB) | 2 | Mods can be necessary to car | 205/40 R17----205/45 R17----215/40 R17--- | AfterMarket OZ | MAX 500 KG | TITANIUM TECH | I-Tech | 8027529034981 | OZ | 8,01 |  |  | Serie S - ext.diam.68 mm | 540x540x248 | 1 | 055-092 | e1*2001/116*0215*.. | Area 2: OUT
OPEL | MERIVA | MERIVA | X01MONOCAB | 05/2003 | 06/2010 | 4x100 | 56,56 | 503 | 1880 | 44 | M12x1,50 | 17 | ALLEGGERITA HLT 4F | 7x17 | 17,00 | 7,00 | W0182020271 | 3 | S | 20081210 | 20090109 | 4x100 |  | 30 | 81710014 | S | B1 | B | LB13 | TÜV |  |  | DK | YES |  |  | T | Teilegutachten (PB+VB) | 2 | Mods can be necessary to car | 205/40 R17----205/45 R17----215/40 R17--- | AfterMarket OZ | MAX 500 KG | ORANGE | I-Tech | 8027529031447 | OZ | 8,01 |  |  | Serie S - ext.diam.68 mm | 540x540x260 | 1 | 055-092 | e1*2001/116*0215*.. | bar: Area 1
OPEL | MERIVA | MERIVA | X01MONOCAB | 05/2003 | 06/2010 | 4x100 | 56,56 | 503 | 1880 | 44 | M12x1,50 | 17 | ALLEGGERITA HLT 4F | 7x17 | 17,00 | 7,00 | W0182020272 | 3 | S | 20081210 | 20090109 | 4x100 |  | 30 | 81710014 | S | B1 | B | LB13 | TÜV |  |  | DK | YES |  |  | T | Teilegutachten (PB+VB) | 2 | Mods can be necessary to car | 205/40 R17----205/45 R17----215/40 R17--- | AfterMarket OZ | MAX 500 KG | MATT BLUE | I-Tech | 8027529031454 | OZ | 8,01 |  |  | Serie S - ext.diam.68 mm | 540x540x260 | 1 | 055-092 | e1*2001/116*0215*.. | bar: Area 1
OPEL | MERIVA | MERIVA | X01MONOCAB | 05/2003 | 06/2010 | 4x100 | 56,56 | 503 | 1880 | 44 | M12x1,50 | 17 | ALLEGGERITA HLT 4F | 7x17 | 17,00 | 7,00 | W0182020276 | 3 | S | 20081210 | 20090109 | 4x100 |  | 30 | 81710014 | S | B1 | B | LB13 | TÜV |  |  | DK | YES |  |  | T | Teilegutachten (PB+VB) | 2 | Mods can be necessary to car | 205/40 R17----205/45 R17----215/40 R17--- | AfterMarket OZ | MAX 500 KG | RACE GOLD | I-Tech | 8027529034936 | OZ | 8,01 |  |  | Serie S - ext.diam.68 mm | 540x540x260 | 1 | 055-092 | e1*2001/116*0215*.. | bar: Area 1
OPEL | MERIVA | MERIVA | X01MONOCAB | 05/2003 | 06/2010 | 4x100 | 56,56 | 503 | 1880 | 44 | M12x1,50 | 17 | ALLEGGERITA HLT 4F | 7x17 | 17,00 | 7,00 | W0182020284 | 3 | S | 20081210 | 20090109 | 4x100 |  | 30 | 81710014 | S | B1 | B | LB13 | TÜV |  |  | DK | YES |  |  | T | Teilegutachten (PB+VB) | 2 | Mods can be necessary to car | 205/40 R17----205/45 R17----215/40 R17--- | AfterMarket OZ | MAX 500 KG | RED | I-Tech | 8027529031461 | OZ | 8,01 |  |  | Serie S - ext.diam.68 mm | 540x540x260 | 1 | 055-092 | e1*2001/116*0215*.. | bar: Area 1
OPEL | MERIVA | MERIVA | X01MONOCAB | 05/2003 | 06/2010 | 4x100 | 56,56 | 503 | 1880 | 44 | M12x1,50 | 17 | DAVID | 7x17 | 17,00 | 7,00 | W01873201N5 | 1 |  |  |  | 4x100 |  | 37 | 81710468 | S | VST20A24 | B |  |  |  |  | DK | YES |  |  |  |  | 2 | Mods can be necessary to car | 205/40 R17----205/45 R17----215/40 R17--- | AfterMarket OZ | MAX 615 KG | MATT GRAPHITE DIAMOND CUT | Via Veneto | 8027529052756 | OZ | 11,13 |  |  | Serie S - ext.diam.68 mm | 540x540x248 | 1 | 055-092 | e1*2001/116*0215*.. | bar: Area 1
OPEL | MERIVA | MERIVA | X01MONOCAB | 05/2003 | 06/2010 | 4x100 | 56,56 | 503 | 1880 | 44 | M12x1,50 | 17 | DAVID | 7x17 | 17,00 | 7,00 | W01873202N5 | 1 |  |  |  | 4x100 |  | 42 | 81710468 | S | VST20A24 | B |  |  | KBA |  | DK | YES |  |  |  |  | 1 | No car modifications required | 205/40 R17----205/45 R17----215/40 R17--- | AfterMarket OZ | MAX 615 KG | MATT GRAPHITE DIAMOND CUT | Via Veneto | 8027529052763 | OZ | 11,13 |  |  | Serie S - ext.diam.68 mm | 540x540x248 | 1 | 055-092 | e1*2001/116*0215*.. | bar: Area 1
OPEL | MERIVA | MERIVA | X01MONOCAB | 05/2003 | 06/2010 | 4x100 | 56,56 | 503 | 1880 | 44 | M12x1,50 | 17 | EGO | 7x17 | 17,00 | 7,00 | W8505120154 | 1 | S | 20110726 | 20110825 | 4x100 |  | 37 | 81710481 | S | DST20A | B |  |  | KBA |  | DK | YES |  |  | K | KBA (ABE+VB) | 2 | Mods can be necessary to car | 205/40 R17----205/45 R17----215/40 R17--- | AfterMarket OZ | MAX 615 KG | MATT BLACK + DIAMOND-CUT | X-Line | 8027529065794 | OZ | 8,30 |  |  | Serie S - ext.diam.68 mm | 542x542x249 | 1 | 055-092 | e1*2001/116*0215*.. | bar: Area 1
OPEL | MERIVA | MERIVA | X01MONOCAB | 05/2003 | 06/2010 | 4x100 | 56,56 | 503 | 1880 | 44 | M12x1,50 | 17 | EGO | 7x17 | 17,00 | 7,00 | W8505120254 | 1 | S | 20110726 | 20110825 | 4x100 |  | 42 | 81710468 | S | VST20A24 | B |  |  | KBA |  | DK | YES |  |  | K | KBA (ABE+VB) | 1 | No car modifications required | 205/40 R17----205/45 R17----215/40 R17--- | AfterMarket OZ | MAX 615 KG | MATT BLACK + DIAMOND-CUT | X-Line | 8027529065800 | OZ | 8,30 |  |  | Serie S - ext.diam.68 mm | 542x542x249 | 1 | 055-092 | e1*2001/116*0215*.. | bar: Area 1
OPEL | MERIVA | MERIVA | X01MONOCAB | 05/2003 | 06/2010 | 4x100 | 56,56 | 503 | 1880 | 44 | M12x1,50 | 17 | ENERGY | 7x17 | 17,00 | 7,00 | W8500720054 | 1 | S | 20080904 | 20081004 | 4x100 |  | 37 | 81710014 | S | B1 | B | LB13 |  | KBA |  | DK | YES |  |  | K | KBA (ABE+VB) | 2 | Mods can be necessary to car | 205/40 R17----205/45 R17----215/40 R17--- | AfterMarket OZ | MAX 615 KG | MATT BLACK + DIAMOND-CUT | X-Line | 8027529034318 | OZ | 11,80 |  |  | Serie S - ext.diam.68 mm | 542x542x249 | 1 | 055-092 | e1*2001/116*0215*.. | bar: Area 1
OPEL | MERIVA | MERIVA | X01MONOCAB | 05/2003 | 06/2010 | 4x100 | 56,56 | 503 | 1880 | 44 | M12x1,50 | 17 | ENERGY | 7x17 | 17,00 | 7,00 | W8500720154 | 1 | S | 20080904 | 20081004 | 4x100 |  | 42 | 81710014 | S | B1 | B | LB13 |  | KBA |  | DK | YES |  |  | K | KBA (ABE+VB) | 1 | No car modifications required | 205/40 R17----205/45 R17----215/40 R17--- | AfterMarket OZ | MAX 615 KG | MATT BLACK + DIAMOND-CUT | X-Line | 8027529034325 | OZ | 11,70 |  |  | Serie S - ext.diam.68 mm | 542x542x249 | 1 | 055-092 | e1*2001/116*0215*.. | bar: Area 1
OPEL | MERIVA | MERIVA | X01MONOCAB | 05/2003 | 06/2010 | 4x100 | 56,56 | 503 | 1880 | 44 | M12x1,50 | 17 | ENVY | 7x17 | 17,00 | 7,00 | W8504320168 | 1 |  |  |  | 4x100 |  | 37 | 81710468 | S | VST20A24 | B |  |  | KBA |  | DK | YES |  |  | K | KBA (ABE+VB) | 2 | Mods can be necessary to car | 205/40 R17----205/45 R17----215/40 R17--- | AfterMarket OZ | MAX 615 KG | MATT SILVER TECH DIAMOND CUT | X-Line | 8027529052947 | OZ | 8,30 |  |  | Serie S - ext.diam.68 mm | 542x542x249 | 1 | 055-092 | e1*2001/116*0215*.. | bar: Area 1
OPEL | MERIVA | MERIVA | X01MONOCAB | 05/2003 | 06/2010 | 4x100 | 56,56 | 503 | 1880 | 44 | M12x1,50 | 17 | ENVY | 7x17 | 17,00 | 7,00 | W8504320268 | 1 |  |  |  | 4x100 |  | 42 | 81710468 | S | VST20A24 | B |  |  | KBA |  | DK | YES |  |  | K | KBA (ABE+VB) | 1 | No car modifications required | 205/40 R17----205/45 R17----215/40 R17--- | AfterMarket OZ | MAX 615 KG | MATT SILVER TECH DIAMOND CUT | X-Line | 8027529052978 | OZ | 8,30 |  |  | Serie S - ext.diam.68 mm | 542x542x249 | 1 | 055-092 | e1*2001/116*0215*.. | bar: Area 1
OPEL | MERIVA | MERIVA | X01MONOCAB | 05/2003 | 06/2010 | 4x100 | 56,56 | 503 | 1880 | 44 | M12x1,50 | 17 | ITALIA 150 4F | 7x17 | 17,00 | 7,00 | W01886201R4 | 1 | S | 20110914 | 20111014 | 4x100 |  | 37 | 81710468 | S | VST20A24 | B |  |  | KBA |  | DK | YES |  |  | K | KBA (ABE+VB) | 2 | Mods can be necessary to car | 205/40 R17----205/45 R17----215/40 R17--- | AfterMarket OZ | MAX 615 KG | MATT RACE SILVER DIAMOND CUT | Racing | 8027529069563 | OZ | 9,63 |  |  | Serie S - ext.diam.68 mm | 540x540x248 | 1 | 055-092 | e1*2001/116*0215*.. | bar: Area 1
OPEL | MERIVA | MERIVA | X01MONOCAB | 05/2003 | 06/2010 | 4x100 | 56,56 | 503 | 1880 | 44 | M12x1,50 | 17 | ITALIA 150 4F | 7x17 | 17,00 | 7,00 | W0188620149 | 1 | S | 20110914 | 20111014 | 4x100 |  | 37 | 81710468 | S | VST20A24 | B |  |  | KBA |  | DK | YES |  |  | K | KBA (ABE+VB) | 2 | Mods can be necessary to car | 205/40 R17----205/45 R17----215/40 R17--- | AfterMarket OZ | MAX 615 KG | MATT DARK GRAPHITE DIAMOND CUT | Racing | 8027529069556 | OZ | 9,63 |  |  | Serie S - ext.diam.68 mm | 540x540x248 | 1 | 055-092 | e1*2001/116*0215*.. | bar: Area 1
OPEL | MERIVA | MERIVA | X01MONOCAB | 05/2003 | 06/2010 | 4x100 | 56,56 | 503 | 1880 | 44 | M12x1,50 | 17 | ITALIA 150 4F | 7x17 | 17,00 | 7,00 | W01886202R4 | 1 | S | 20110914 | 20111014 | 4x100 |  | 42 | 81710468 | S | VST20A24 | B |  |  | KBA |  | DK | YES |  |  | K | KBA (ABE+VB) | 1 | No car modifications required | 205/40 R17----205/45 R17----215/40 R17--- | AfterMarket OZ | MAX 615 KG | MATT RACE SILVER DIAMOND CUT | Racing | 8027529069587 | OZ | 9,63 |  |  | Serie S - ext.diam.68 mm | 540x540x248 | 1 | 055-092 | e1*2001/116*0215*.. | bar: Area 1
OPEL | MERIVA | MERIVA | X01MONOCAB | 05/2003 | 06/2010 | 4x100 | 56,56 | 503 | 1880 | 44 | M12x1,50 | 17 | ITALIA 150 4F | 7x17 | 17,00 | 7,00 | W0188620249 | 1 | S | 20110914 | 20111014 | 4x100 |  | 42 | 81710468 | S | VST20A24 | B |  |  | KBA |  | DK | YES |  |  | K | KBA (ABE+VB) | 1 | No car modifications required | 205/40 R17----205/45 R17----215/40 R17--- | AfterMarket OZ | MAX 615 KG | MATT DARK GRAPHITE DIAMOND CUT | Racing | 8027529069570 | OZ | 9,63 |  |  | Serie S - ext.diam.68 mm | 540x540x248 | 1 | 055-092 | e1*2001/116*0215*.. | bar: Area 1
OPEL | MERIVA | MERIVA | X01MONOCAB | 05/2003 | 06/2010 | 4x100 | 56,56 | 503 | 1880 | 44 | M12x1,50 | 17 | LEGGENDA | 7x17 | 17,00 | 7,00 | W01872200A33 | 1 | S | 20110218 | 20110320 | 4x100 |  | 37 | 81710012 | S | B15 | B | LB23 |  | KBA |  | DK | YES |  |  | K | KBA (ABE+VB) | 2 | Mods can be necessary to car | 205/40 R17----205/45 R17----215/40 R17--- | AfterMarket OZ | MAX 530 KG | WHITE + RED LETTERING | Racing | 8027529056594 | OZ | 9,38 |  |  | Serie S - ext.diam.68 mm | 540x540x248 | 1 | 055-092 | e1*2001/116*0215*.. | bar: Area 1
OPEL | MERIVA | MERIVA | X01MONOCAB | 05/2003 | 06/2010 | 4x100 | 56,56 | 503 | 1880 | 44 | M12x1,50 | 17 | LEGGENDA | 7x17 | 17,00 | 7,00 | W01872200N8 | 1 |  |  |  | 4x100 |  | 37 | 81710014 | S | B1 | B | LB23 |  | KBA |  | DK | YES |  |  | K | KBA (ABE+VB) | 2 | Mods can be necessary to car | 205/40 R17----205/45 R17----215/40 R17--- | AfterMarket OZ | MAX 530 KG | MATT BLACK+WHITE LETTERING | Racing | 8027529057317 | OZ | 9,38 |  |  | Serie S - ext.diam.68 mm | 540x540x248 | 1 | 055-092 | e1*2001/116*0215*.. | bar: Area 1
OPEL | MERIVA | MERIVA | X01MONOCAB | 05/2003 | 06/2010 | 4x100 | 56,56 | 503 | 1880 | 44 | M12x1,50 | 17 | LEGGENDA | 7x17 | 17,00 | 7,00 | W01872201A33 | 1 | S | 20110218 | 20110320 | 4x100 |  | 42 | 81710012 | S | B15 | B | LB23 |  | KBA |  | DK | YES |  |  | K | KBA (ABE+VB) | 1 | No car modifications required | 205/40 R17----205/45 R17----215/40 R17--- | AfterMarket OZ | MAX 530 KG | WHITE + RED LETTERING | Racing | 8027529056600 | OZ | 9,38 |  |  | Serie S - ext.diam.68 mm | 540x540x248 | 1 | 055-092 | e1*2001/116*0215*.. | bar: Area 1
OPEL | MERIVA | MERIVA | X01MONOCAB | 05/2003 | 06/2010 | 4x100 | 56,56 | 503 | 1880 | 44 | M12x1,50 | 17 | LEGGENDA | 7x17 | 17,00 | 7,00 | W01872201N8 | 1 | S | 20110307 | 20110406 | 4x100 |  | 42 | 81710014 | S | B1 | B | LB23 |  | KBA |  | DK | YES |  |  | K | KBA (ABE+VB) | 1 | No car modifications required | 205/40 R17----205/45 R17----215/40 R17--- | AfterMarket OZ | MAX 530 KG | MATT BLACK+WHITE LETTERING | Racing | 8027529057256 | OZ | 9,38 |  |  | Serie S - ext.diam.68 mm | 540x540x248 | 1 | 055-092 | e1*2001/116*0215*.. | bar: Area 1
OPEL | MERIVA | MERIVA | X01MONOCAB | 05/2003 | 06/2010 | 4x100 | 56,56 | 503 | 1880 | 44 | M12x1,50 | 17 | LEGGENDA | 7x17 | 17,00 | 7,00 | W01872250A33 | 1 |  |  |  | 4x100 |  | 30 | 81710014 | S | B1 | B | LB13 |  | KBA |  | DK | YES |  |  | K | KBA (ABE+VB) | 2 | Mods can be necessary to car | 205/40 R17----205/45 R17----215/40 R17--- | AfterMarket OZ | MAX 530 KG | WHITE + RED LETTERING | Racing | 8027529056624 | OZ | 9,93 |  |  | Serie S - ext.diam.68 mm | 540x540x248 | 1 | 055-092 | e1*2001/116*0215*.. | bar: Area 1
OPEL | MERIVA | MERIVA | X01MONOCAB | 05/2003 | 06/2010 | 4x100 | 56,56 | 503 | 1880 | 44 | M12x1,50 | 17 | LEGGENDA | 7x17 | 17,00 | 7,00 | W01872250N8 | 1 |  |  |  | 4x100 |  | 30 | 81710014 | S | B1 | B | LB13 |  | KBA |  | DK | YES |  |  | K | KBA (ABE+VB) | 2 | Mods can be necessary to car | 205/40 R17----205/45 R17----215/40 R17--- | AfterMarket OZ | MAX 530 KG | MATT BLACK+WHITE LETTERING | Racing | 8027529057270 | OZ | 9,93 |  |  | Serie S - ext.diam.68 mm | 540x540x248 | 1 | 055-092 | e1*2001/116*0215*.. | bar: Area 1
OPEL | MERIVA | MERIVA | X01MONOCAB | 05/2003 | 06/2010 | 4x100 | 56,56 | 503 | 1880 | 44 | M12x1,50 | 17 | LOUNGE 8 | 7x17 | 17,00 | 7,00 | W8503820054 | 1 |  |  |  | 4x100 |  | 37 | 81710014 | S | B1 | B | LB13 |  | KBA |  | DK | YES |  |  | K | KBA (ABE+VB) | 2 | Mods can be necessary to car | 205/40 R17----205/45 R17----215/40 R17--- | AfterMarket OZ | MAX 615 KG | MATT BLACK + DIAMOND-CUT | X-Line | 8027529048131 | OZ | 8,30 |  |  | Serie S - ext.diam.68 mm | 542x542x249 | 1 | 055-092 | e1*2001/116*0215*.. | bar: Area 1
OPEL | MERIVA | MERIVA | X01MONOCAB | 05/2003 | 06/2010 | 4x100 | 56,56 | 503 | 1880 | 44 | M12x1,50 | 17 | LOUNGE 8 | 7x17 | 17,00 | 7,00 | W8503820075 | 1 |  |  |  | 4x100 |  | 37 | 81710014 | S | B1 | B | LB13 |  | KBA |  | DK | YES |  |  | K | KBA (ABE+VB) | 2 | Mods can be necessary to car | 205/40 R17----205/45 R17----215/40 R17--- | AfterMarket OZ | MAX 615 KG | METAL SILVER + DIAMOND CUT | X-Line | 8027529048148 | OZ | 8,30 |  |  | Serie S - ext.diam.68 mm | 542x542x249 | 1 | 055-092 | e1*2001/116*0215*.. | bar: Area 1
OPEL | MERIVA | MERIVA | X01MONOCAB | 05/2003 | 06/2010 | 4x100 | 56,56 | 503 | 1880 | 44 | M12x1,50 | 17 | LOUNGE 8 | 7x17 | 17,00 | 7,00 | W8503820154 | 1 |  |  |  | 4x100 |  | 42 | 81710014 | S | B1 | B | LB13 |  | KBA |  | DK | YES |  |  | K | KBA (ABE+VB) | 1 | No car modifications required | 205/40 R17----205/45 R17----215/40 R17--- | AfterMarket OZ | MAX 615 KG | MATT BLACK + DIAMOND-CUT | X-Line | 8027529048155 | OZ | 8,30 |  |  | Serie S - ext.diam.68 mm | 542x542x249 | 1 | 055-092 | e1*2001/116*0215*.. | bar: Area 1
OPEL | MERIVA | MERIVA | X01MONOCAB | 05/2003 | 06/2010 | 4x100 | 56,56 | 503 | 1880 | 44 | M12x1,50 | 17 | LOUNGE 8 | 7x17 | 17,00 | 7,00 | W8503820175 | 1 |  |  |  | 4x100 |  | 42 | 81710014 | S | B1 | B | LB13 |  | KBA |  | DK | YES |  |  | K | KBA (ABE+VB) | 1 | No car modifications required | 205/40 R17----205/45 R17----215/40 R17--- | AfterMarket OZ | MAX 615 KG | METAL SILVER + DIAMOND CUT | X-Line | 8027529048162 | OZ | 8,30 |  |  | Serie S - ext.diam.68 mm | 542x542x249 | 1 | 055-092 | e1*2001/116*0215*.. | Area 2: OUT
OPEL | MERIVA | MERIVA | X01MONOCAB | 05/2003 | 06/2010 | 4x100 | 56,56 | 503 | 1880 | 44 | M12x1,50 | 17 | QUARANTA | 7x17 | 17,00 | 7,00 | W0186620054 | 1 |  |  |  | 4x100 |  | 37 | 81710468 | S | VST20A24 | B |  |  | KBA |  | DK | YES |  |  | K | KBA (ABE+VB) | 2 | Mods can be necessary to car | 205/40 R17----205/45 R17----215/40 R17--- | AfterMarket OZ | MAX 570 KG | MATT BLACK + DIAMOND-CUT | Via Veneto | 8027529054675 | OZ | 11,14 |  |  | Serie S - ext.diam.68 mm | 540x540x260 | 1 | 055-092 | e1*2001/116*0215*.. | bar: Area 1
OPEL | MERIVA | MERIVA | X01MONOCAB | 05/2003 | 06/2010 | 4x100 | 56,56 | 503 | 1880 | 44 | M12x1,50 | 17 | QUARANTA | 7x17 | 17,00 | 7,00 | W0186620154 | 1 |  |  |  | 4x100 |  | 42 | 81710468 | S | VST20A24 | B |  |  | KBA |  | DK | YES |  |  | K | KBA (ABE+VB) | 1 | No car modifications required | 205/40 R17----205/45 R17----215/40 R17--- | AfterMarket OZ | MAX 570 KG | MATT BLACK + DIAMOND-CUT | Via Veneto | 8027529054682 | OZ | 10,90 |  |  | Serie S - ext.diam.68 mm | 540x540x260 | 1 | 055-092 | e1*2001/116*0215*.. | bar: Area 1
OPEL | MERIVA | MERIVA | X01MONOCAB | 05/2003 | 06/2010 | 4x100 | 56,56 | 503 | 1880 | 44 | M12x1,50 | 17 | SUPERTURISMO GT | 7x17 | 17,00 | 7,00 | W0167210279 | 1 | S | 20100305 | 20100404 | 4x100 |  | 35 | 81710014 | S | B1 | B | LB13 |  | KBA |  | DK | YES |  |  | K | KBA (ABE+VB) | 2 | Mods can be necessary to car | 205/40 R17----205/45 R17----215/40 R17--- | AfterMarket OZ | MAX 605 KG | MATT BLACK + RED LETTERING | Racing | 8027529049152 | OZ | 10,92 |  |  | Serie S - ext.diam.68 mm | 540x540x260 | 1 | 055-092 | e1*2001/116*0215*.. | bar: Area 1
OPEL | MERIVA | MERIVA | X01MONOCAB | 05/2003 | 06/2010 | 4x100 | 56,56 | 503 | 1880 | 44 | M12x1,50 | 17 | SUPERTURISMO GT | 7x17 | 17,00 | 7,00 | W01672250P5 | 1 | S | 20121012 | 20121111 | 4x100 |  | 40 | 81710014 | S | B1 | B | LB13 |  | KBA | VIA | DK | YES |  |  | K | KBA (ABE+VB) | 2 | Mods can be necessary to car | 205/40 R17----205/45 R17----215/40 R17--- | AfterMarket OZ | MAX 605 KG | GRIGIO CORSA+BLACK LETTERING | Racing | 8027529081572 | OZ | 10,82 |  |  | Serie S - ext.diam.68 mm | 540x540x260 | 1 | 055-092 | e1*2001/116*0215*.. | bar: Area 1
OPEL | MERIVA | MERIVA | X01MONOCAB | 05/2003 | 06/2010 | 4x100 | 56,56 | 503 | 1880 | 44 | M12x1,50 | 17 | SUPERTURISMO GT | 7x17 | 17,00 | 7,00 | W0167225079 | 1 | S | 20080624 | 20080724 | 4x100 |  | 40 | 81710014 | S | B1 | B | LB13 |  | KBA | VIA | DK | YES |  |  | K | KBA (ABE+VB) | 2 | Mods can be necessary to car | 205/40 R17----205/45 R17----215/40 R17--- | AfterMarket OZ | MAX 605 KG | MATT BLACK + RED LETTERING | Racing | 8027529000658 | OZ | 10,82 |  |  | Serie S - ext.diam.68 mm | 540x540x260 | 1 | 055-092 | e1*2001/116*0215*.. | bar: Area 1
OPEL | MERIVA | MERIVA | X01MONOCAB | 05/2003 | 06/2010 | 4x100 | 56,56 | 503 | 1880 | 44 | M12x1,50 | 17 | SUPERTURISMO GT | 7x17 | 17,00 | 7,00 | W0167225082 | 1 | S | 20050516 | 20050615 | 4x100 |  | 40 | 81710014 | S | B1 | B | LB13 |  |  | VIA | DK | YES |  |  |  |  | 2 | Mods can be necessary to car | 205/40 R17----205/45 R17----215/40 R17--- | AfterMarket OZ | MAX 605 KG | RACE SILVER + BLACK LETTERING | Racing | 8027529000665 | OZ | 10,94 |  |  | Serie S - ext.diam.68 mm | 540x540x260 | 1 | 055-092 | e1*2001/116*0215*.. | bar: Area 1
OPEL | MERIVA | MERIVA | X01MONOCAB | 05/2003 | 06/2010 | 4x100 | 56,56 | 503 | 1880 | 44 | M12x1,50 | 17 | SUPERTURISMO GT | 7x17 | 17,00 | 7,00 | W01672251P5 | 1 | S | 20121012 | 20121111 | 4x100 |  | 44 | 81710014 | S | B1 | B | LB13 |  | KBA | VIA | DK | YES |  |  | K | KBA (ABE+VB) | 1 | No car modifications required | 205/40 R17----205/45 R17----215/40 R17--- | AfterMarket OZ | MAX 605 KG | GRIGIO CORSA+BLACK LETTERING | Racing | 8027529081589 | OZ | 10,78 |  |  | Serie S - ext.diam.68 mm | 540x540x260 | 1 | 055-092 | e1*2001/116*0215*.. | bar: Area 1
OPEL | MERIVA | MERIVA | X01MONOCAB | 05/2003 | 06/2010 | 4x100 | 56,56 | 503 | 1880 | 44 | M12x1,50 | 17 | SUPERTURISMO GT | 7x17 | 17,00 | 7,00 | W0167225179 | 1 | S | 20080722 | 20080821 | 4x100 |  | 44 | 81710014 | S | B1 | B | LB13 |  | KBA | VIA | DK | YES |  |  | K | KBA (ABE+VB) | 1 | No car modifications required | 205/40 R17----205/45 R17----215/40 R17--- | AfterMarket OZ | MAX 605 KG | MATT BLACK + RED LETTERING | Racing | 8027529000689 | OZ | 10,78 |  |  | Serie S - ext.diam.68 mm | 540x540x260 | 1 | 055-092 | e1*2001/116*0215*.. | bar: Area 1
OPEL | MERIVA | MERIVA | X01MONOCAB | 05/2003 | 06/2010 | 4x100 | 56,56 | 503 | 1880 | 44 | M12x1,50 | 17 | SUPERTURISMO GT | 7x17 | 17,00 | 7,00 | W0167225182 | 1 | S | 20040108 | 20040207 | 4x100 |  | 44 | 81710014 | S | B1 | B | LB13 |  | KBA | VIA | DK | YES |  |  | K | KBA (ABE+VB) | 1 | No car modifications required | 205/40 R17----205/45 R17----215/40 R17--- | AfterMarket OZ | MAX 605 KG | RACE SILVER + BLACK LETTERING | Racing | 8027529000696 | OZ | 10,78 |  |  | Serie S - ext.diam.68 mm | 540x540x260 | 1 | 055-092 | e1*2001/116*0215*.. | bar: Area 1
OPEL | MERIVA | MERIVA | X01MONOCAB | 05/2003 | 06/2010 | 4x100 | 56,56 | 503 | 1880 | 44 | M12x1,50 | 17 | SUPERTURISMO LM | 7x17 | 17,00 | 7,00 | W0188020019 | 1 |  |  |  | 4x100 |  | 37 | 81710014 | S | B1 | B | LB23 |  | KBA |  | DK | YES |  |  | K | KBA (ABE+VB) | 2 | Mods can be necessary to car | 205/40 R17----205/45 R17----215/40 R17--- | AfterMarket OZ | MAX 570 KG | MATT RACE SILVER + BLACK LETTERING | Racing | 8027529053074 | OZ | 9,92 |  |  | Serie S - ext.diam.68 mm | 540x540x248 | 1 | 055-092 | e1*2001/116*0215*.. | bar: Area 1
OPEL | MERIVA | MERIVA | X01MONOCAB | 05/2003 | 06/2010 | 4x100 | 56,56 | 503 | 1880 | 44 | M12x1,50 | 17 | SUPERTURISMO LM | 7x17 | 17,00 | 7,00 | W0188020046 | 1 |  |  |  | 4x100 |  | 37 | 81710014 | S | B1 | B | LB23 |  | KBA |  | DK | YES |  |  | K | KBA (ABE+VB) | 2 | Mods can be necessary to car | 205/40 R17----205/45 R17----215/40 R17--- | AfterMarket OZ | MAX 570 KG | MATT GRAPHITE + SILVER LETTERING | Racing | 8027529053081 | OZ | 9,92 |  |  | Serie S - ext.diam.68 mm | 540x540x248 | 1 | 055-092 | e1*2001/116*0215*.. | bar: Area 1
OPEL | MERIVA | MERIVA | X01MONOCAB | 05/2003 | 06/2010 | 4x100 | 56,56 | 503 | 1880 | 44 | M12x1,50 | 17 | SUPERTURISMO LM | 7x17 | 17,00 | 7,00 | W0188020119 | 1 |  |  |  | 4x100 |  | 42 | 81710014 | S | B1 | B | LB23 |  | KBA |  | DK | YES |  |  | K | KBA (ABE+VB) | 1 | No car modifications required | 205/40 R17----205/45 R17----215/40 R17--- | AfterMarket OZ | MAX 570 KG | MATT RACE SILVER + BLACK LETTERING | Racing | 8027529053098 | OZ | 9,82 |  |  | Serie S - ext.diam.68 mm | 540x540x248 | 1 | 055-092 | e1*2001/116*0215*.. | bar: Area 1
OPEL | MERIVA | MERIVA | X01MONOCAB | 05/2003 | 06/2010 | 4x100 | 56,56 | 503 | 1880 | 44 | M12x1,50 | 17 | SUPERTURISMO LM | 7x17 | 17,00 | 7,00 | W0188020146 | 1 |  |  |  | 4x100 |  | 42 | 81710014 | S | B1 | B | LB23 |  | KBA |  | DK | YES |  |  | K | KBA (ABE+VB) | 1 | No car modifications required | 205/40 R17----205/45 R17----215/40 R17--- | AfterMarket OZ | MAX 570 KG | MATT GRAPHITE + SILVER LETTERING | Racing | 8027529053104 | OZ | 9,82 |  |  | Serie S - ext.diam.68 mm | 540x540x248 | 1 | 055-092 | e1*2001/116*0215*.. | bar: Area 1
OPEL | MERIVA | MERIVA | X01MONOCAB | 05/2003 | 06/2010 | 4x100 | 56,56 | 503 | 1880 | 44 | M12x1,50 | 17 | SUPERTURISMO WRC | 7x17 | 17,00 | 7,00 | W0167210233 | 1 | S | 20080722 | 20080821 | 4x100 |  | 35 | 81710014 | S | B1 | B | LB13 |  | KBA |  | DK | YES |  |  | K | KBA (ABE+VB) | 2 | Mods can be necessary to car | 205/40 R17----205/45 R17----215/40 R17--- | AfterMarket OZ | MAX 605 KG | WHITE + RED LETTERING | Racing | 8027529000580 | OZ | 10,92 |  |  | Serie S - ext.diam.68 mm | 540x540x260 | 1 | 055-092 | e1*2001/116*0215*.. | bar: Area 1
OPEL | MERIVA | MERIVA | X01MONOCAB | 05/2003 | 06/2010 | 4x100 | 56,56 | 503 | 1880 | 44 | M12x1,50 | 17 | SUPERTURISMO WRC | 7x17 | 17,00 | 7,00 | W0167225033 | 1 | S | 20051123 | 20051223 | 4x100 |  | 40 | 81710014 | S | B1 | B | LB13 |  | KBA | VIA | DK | YES |  |  | K | KBA (ABE+VB) | 2 | Mods can be necessary to car | 205/40 R17----205/45 R17----215/40 R17--- | AfterMarket OZ | MAX 605 KG | WHITE + RED LETTERING | Racing | 8027529000641 | OZ | 10,82 |  |  | Serie S - ext.diam.68 mm | 540x540x260 | 1 | 055-092 | e1*2001/116*0215*.. | bar: Area 1
OPEL | MERIVA | MERIVA | X01MONOCAB | 05/2003 | 06/2010 | 4x100 | 56,56 | 503 | 1880 | 44 | M12x1,50 | 17 | ULTRALEGGERA | 7x17 | 17,00 | 7,00 | W01709200A53 | 1 | S | 20061026 | 20061125 | 4x100 |  | 37 | 81710014 | S | B1 | B | LB13 | TÜV |  |  | DK | YES |  |  | T | Teilegutachten (PB+VB) | 2 | Mods can be necessary to car | 205/40 R17----205/45 R17----215/40 R17--- | AfterMarket OZ | MAX 570 KG | MATT BLACK | Racing | 8027529001457 | OZ | 8,73 |  |  | Serie S - ext.diam.68 mm | 540x540x260 | 1 | 055-092 | e1*2001/116*0215*.. | bar: Area 1
OPEL | MERIVA | MERIVA | X01MONOCAB | 05/2003 | 06/2010 | 4x100 | 56,56 | 503 | 1880 | 44 | M12x1,50 | 17 | ULTRALEGGERA | 7x17 | 17,00 | 7,00 | W0170920022 | 1 | S | 20051116 | 20051216 | 4x100 |  | 37 | 81710014 | S | B1 | B | LB13 | TÜV |  |  | DK | YES |  |  | T | Teilegutachten (PB+VB) | 2 | Mods can be necessary to car | 205/40 R17----205/45 R17----215/40 R17--- | AfterMarket OZ | MAX 570 KG | MATT GRAPHIT SILVER | Racing | 8027529001464 | OZ | 8,73 |  |  | Serie S - ext.diam.68 mm | 540x540x260 | 1 | 055-092 | e1*2001/116*0215*.. | bar: Area 1
OPEL | MERIVA | MERIVA | X01MONOCAB | 05/2003 | 06/2010 | 4x100 | 56,56 | 503 | 1880 | 44 | M12x1,50 | 17 | ULTRALEGGERA | 7x17 | 17,00 | 7,00 | W0170920030 | 1 | S | 20080902 | 20081002 | 4x100 |  | 37 | 81710014 | S | B1 | B | LB13 | TÜV |  |  | DK | YES |  |  | T | Teilegutachten (PB+VB) | 2 | Mods can be necessary to car | 205/40 R17----205/45 R17----215/40 R17--- | AfterMarket OZ | MAX 570 KG | WHITE | Racing | 8027529001471 | OZ | 8,73 |  |  | Serie S - ext.diam.68 mm | 540x540x260 | 1 | 055-092 | e1*2001/116*0215*.. | bar: Area 1
OPEL | MERIVA | MERIVA | X01MONOCAB | 05/2003 | 06/2010 | 4x100 | 56,56 | 503 | 1880 | 44 | M12x1,50 | 17 | ULTRALEGGERA | 7x17 | 17,00 | 7,00 | W0170920061 | 1 | S | 20051026 | 20051125 | 4x100 |  | 37 | 81710014 | S | B1 | B | LB13 | TÜV |  |  | DK | YES |  |  | T | Teilegutachten (PB+VB) | 2 | Mods can be necessary to car | 205/40 R17----205/45 R17----215/40 R17--- | AfterMarket OZ | MAX 570 KG | CHRYSTAL TITANIUM | Racing | 8027529001488 | OZ | 8,73 |  |  | Serie S - ext.diam.68 mm | 540x540x260 | 1 | 055-092 | e1*2001/116*0215*.. | bar: Area 1
OPEL | MERIVA | MERIVA | X01MONOCAB | 05/2003 | 06/2010 | 4x100 | 56,56 | 503 | 1880 | 44 | M12x1,50 | 17 | ULTRALEGGERA | 7x17 | 17,00 | 7,00 | W0170925253 | 1 |  |  |  | 4x100 |  | 30 | 81710014 | S | B1 | B | LB13 |  |  |  | DK | YES |  |  | T | Teilegutachten (PB+VB) | 2 | Mods can be necessary to car | 205/40 R17----205/45 R17----215/40 R17--- | AfterMarket OZ | MAX 570 KG | MATT BLACK | Racing | 8027529049176 | OZ | 9,17 |  |  | Serie S - ext.diam.68 mm | 540x540x260 | 1 | 055-092 | e1*2001/116*0215*.. | bar: Area 1
OPEL | MERIVA | MERIVA | X01MONOCAB | 05/2003 | 06/2010 | 4x100 | 56,56 | 503 | 1880 | 44 | M12x1,50 | 17 | WAVE | 7x17 | 17,00 | 7,00 | W8501620054 | 1 |  |  |  | 4x100 |  | 37 | 81710014 | S | B1 | B | LB13 |  |  |  | DK | YES |  |  | S | Strongness Certificate (PB) | 2 | Mods can be necessary to car | 205/40 R17----205/45 R17----215/40 R17--- | AfterMarket OZ | MAX 615 KG | MATT BLACK + DIAMOND-CUT | X-Line | 8027529045581 | OZ | 11,11 |  |  | Serie S - ext.diam.68 mm | 542x542x249 | 1 | 055-092 | e1*2001/116*0215*.. | bar: Area 1
OPEL | MERIVA | MERIVA | X01MONOCAB | 05/2003 | 06/2010 | 4x100 | 56,56 | 503 | 1880 | 44 | M12x1,50 | 17 | WAVE | 7x17 | 17,00 | 7,00 | W8501620154 | 1 |  |  |  | 4x100 |  | 42 | 81710014 | S | B1 | B | LB13 |  | KBA |  | DK | YES |  |  | S | Strongness Certificate (PB) | 1 | No car modifications required | 205/40 R17----205/45 R17----215/40 R17--- | AfterMarket OZ | MAX 615 KG | MATT BLACK + DIAMOND-CUT | X-Line | 8027529045598 | OZ | 11,51 |  |  | Serie S - ext.diam.68 mm | 542x542x249 | 1 | 055-092 | e1*2001/116*0215*.. | bar: Area 1
OPEL | MERIVA | MERIVA | X01MONOCAB | 05/2003 | 06/2010 | 4x100 | 56,56 | 503 | 1880 | 44 | M12x1,50 | 17 | SUPERTURISMO GT | 7x18 | 18,00 | 7,00 | W01686201P5 | 1 | S | 20121012 | 20121111 | 4x100 |  | 42 | 81710014 | S | B1 | B | LB13 |  | KBA | VIA | DK | YES |  |  | K | KBA (ABE+VB) | 1 | No car modifications required | 215/35 R18--- | AfterMarket OZ | MAX 650 KG | GRIGIO CORSA+BLACK LETTERING | Racing | 8027529081718 | OZ | 12,80 |  |  | Serie S - ext.diam.68 mm | 570x570x255 | 1 | 055-092 | e1*2001/116*0215*.. | bar: Area 1
OPEL | MERIVA | MERIVA | X01MONOCAB | 05/2003 | 06/2010 | 4x100 | 56,56 | 503 | 1880 | 44 | M12x1,50 | 17 | SUPERTURISMO GT | 7x18 | 18,00 | 7,00 | W0168620179 | 1 | S | 20081008 | 20081107 | 4x100 |  | 42 | 81710014 | S | B1 | B | LB13 |  | KBA | VIA | DK | YES |  |  | K | KBA (ABE+VB) | 1 | No car modifications required | 215/35 R18--- | AfterMarket OZ | MAX 650 KG | MATT BLACK + RED LETTERING | Racing | 8027529001112 | OZ | 12,80 |  |  | Serie S - ext.diam.68 mm | 570x570x255 | 1 | 055-092 | e1*2001/116*0215*.. | bar: Area 1
OPEL | MERIVA | MERIVA | X01MONOCAB | 05/2003 | 06/2010 | 4x100 | 56,56 | 503 | 1880 | 44 | M12x1,50 | 17 | SUPERTURISMO GT | 7x18 | 18,00 | 7,00 | W0168620182 | 1 | S | 20040213 | 20040314 | 4x100 |  | 42 | 81710014 | S | B1 | B | LB13 |  | KBA | VIA | DK | YES |  |  | K | KBA (ABE+VB) | 1 | No car modifications required | 215/35 R18--- | AfterMarket OZ | MAX 650 KG | RACE SILVER + BLACK LETTERING | Racing | 8027529001129 | OZ | 11,89 |  |  | Serie S - ext.diam.68 mm | 570x570x255 | 1 | 055-092 | e1*2001/116*0215*.. | bar: Area 1
OPEL | MERIVA | MERIVA | X01MONOCAB | 05/2003 | 06/2010 | 4x100 | 56,56 | 503 | 1880 | 44 | M12x1,50 | 17 | SUPERTURISMO WRC | 7x18 | 18,00 | 7,00 | W0168620133 | 1 | S | 20040213 | 20040314 | 4x100 |  | 42 | 81710014 | S | B1 | B | LB13 |  | KBA | VIA | DK | YES |  |  | K | KBA (ABE+VB) | 1 | No car modifications required | 215/35 R18--- | AfterMarket OZ | MAX 650 KG | WHITE + RED LETTERING | Racing | 8027529001105 | OZ | 11,89 |  |  | Serie S - ext.diam.68 mm | 570x570x255 | 1 | 055-092 | e1*2001/116*0215*.. | bar: Area 1
OPEL | MERIVA | MERIVA | X01MONOCAB | 05/2003 | 06/2010 | 4x100 | 56,56 | 503 | 1880 | 44 | M12x1,50 | 17 | SUPERTURISMO WRC | 7x18 | 18,00 | 7,00 | W0168625033 | 1 | S | 20080722 | 20080821 | 4x100 |  | 35 | 81710014 | S | B1 | B | LB13 |  | KBA |  | DK | YES |  |  | K | KBA (ABE+VB) | 1 | No car modifications required | 215/35 R18--- | AfterMarket OZ | MAX 650 KG | WHITE + RED LETTERING | Racing | 8027529030969 | OZ | 12,05 |  |  | Serie S - ext.diam.68 mm | 570x570x255 | 1 | 055-092 | e1*2001/116*0215*.. | bar: Area 1
OPEL | MERIVA | MERIVA | X01MONOCAB | 05/2003 | 06/2010 | 4x100 | 56,56 | 503 | 1880 | 44 | M12x1,50 | 17 | ULTRALEGGERA | 7x18 | 18,00 | 7,00 | W0171120153 | 1 | S | 20061207 | 20070106 | 4x100 |  | 42 | 81710014 | S | B1 | B | LB13 | TÜV |  |  | DK | YES |  |  | T | Teilegutachten (PB+VB) | 1 | No car modifications required | 215/35 R18--- | AfterMarket OZ | MAX 540 KG | MATT BLACK | Racing | 8027529001761 | OZ | 9,19 |  |  | Serie S - ext.diam.68 mm | 570x570x255 | 1 | 055-092 | e1*2001/116*0215*.. | bar: Area 1
OPEL | MERIVA | MERIVA | X01MONOCAB | 05/2003 | 06/2010 | 4x100 | 56,56 | 503 | 1880 | 44 | M12x1,50 | 17 | ULTRALEGGERA | 7x18 | 18,00 | 7,00 | W0171120161 | 1 | S | 20051003 | 20051102 | 4x100 |  | 42 | 81710014 | S | B1 | B | LB13 | TÜV |  |  | DK | YES |  |  | T | Teilegutachten (PB+VB) | 1 | No car modifications required | 215/35 R18--- | AfterMarket OZ | MAX 540 KG | CHRYSTAL TITANIUM | Racing | 8027529001778 | OZ | 9,19 |  |  | Serie S - ext.diam.68 mm | 570x570x255 | 1 | 055-092 | e1*2001/116*0215*.. | bar: Area 1
OPEL | MERIVA | MERIVA B | S-D/Monocab B | 07/2010 |  | 5x110 | 65,06 | 573 |  | 37 | M12x1,50 | 17 | LOUNGE 10 | 7x16 | 16,00 | 7,00 | W8502920254 | 1 | S | 20101130 | 20101230 | 5x110 |  | 38 | 81710424 | L | VST20A24 | B |  |  | KBA |  | DK | YES |  |  | K | KBA (ABE+VB) | 1 | No car modifications required | 195/55 R16----195/60 R16----205/55 R16---TCOMBI-225/50 R16---TCOMBI | AfterMarket OZ | MAX 650 KG | MATT BLACK + DIAMOND-CUT | X-Line | 8027529047554 | OZ | 10,96 |  |  | Serie L - ext.diam.75 mm | 511x511x249 | 1 | 055-088 | e4*2007/46*0165*.. | bar: Area 1
OPEL | MERIVA | MERIVA B | S-D/Monocab B | 07/2010 |  | 5x110 | 65,06 | 573 |  | 37 | M12x1,50 | 17 | LOUNGE 10 | 7x16 | 16,00 | 7,00 | W8502920275 | 1 | S | 20101130 | 20101230 | 5x110 |  | 38 | 81710424 | L | VST20A24 | B |  |  | KBA |  | DK | YES |  |  | K | KBA (ABE+VB) | 1 | No car modifications required | 195/55 R16----195/60 R16----205/55 R16---TCOMBI-225/50 R16---TCOMBI | AfterMarket OZ | MAX 650 KG | METAL SILVER + DIAMOND CUT | X-Line | 8027529047561 | OZ | 10,96 |  |  | Serie L - ext.diam.75 mm | 511x511x249 | 1 | 055-088 | e4*2007/46*0165*.. | bar: Area 1
OPEL | MERIVA | MERIVA B | S-D/Monocab B | 07/2010 |  | 5x110 | 65,06 | 573 |  | 37 | M12x1,50 | 17 | SUPERTURISMO GT | 7x16 | 16,00 | 7,00 | W01895351P5 | 1 |  |  |  | 5x108 |  | 40 | 81710255 | L | B1 | B | LB13 |  | KBA |  |  | YES |  |  | K | KBA (ABE+VB) | 1 | No car modifications required | 195/55 R16----195/60 R16----205/55 R16---TCOMBI-225/50 R16---TCOMBI | AfterMarket OZ | MAX 650 KG | GRIGIO CORSA+BLACK LETTERING | Racing | 8027529080384 | OZ | 10,17 |  |  | Serie L - ext.diam.75 mm | 480x480x248 | 1 | 055-088 | e4*2007/46*0165*.. | bar: Area 1
OPEL | MERIVA | MERIVA B | S-D/Monocab B | 07/2010 |  | 5x110 | 65,06 | 573 |  | 37 | M12x1,50 | 17 | DAVID | 7½x17 | 17,00 | 7,50 | W01871202N5 | 1 |  |  |  | 5x110 |  | 38 | 81710424 | L | VST20A24 | B |  |  |  |  | DK | YES |  |  | K | KBA (ABE+VB) | 1 | No car modifications required | 225/45 R17--- | AfterMarket OZ | MAX 650 KG | MATT GRAPHITE DIAMOND CUT | Via Veneto | 8027529053548 | OZ | 11,81 |  |  | Serie L - ext.diam.75 mm | 540x540x261 | 1 | 055-088 | e4*2007/46*0165*.. | bar: Area 1
OPEL | MERIVA | MERIVA B | S-D/Monocab B | 07/2010 |  | 5x110 | 65,06 | 573 |  | 37 | M12x1,50 | 17 | EGO | 7½x17 | 17,00 | 7,50 | W8504920254 | 1 | S | 20110726 | 20110825 | 5x110 |  | 38 | 81710424 | L | VST20A24 | B |  |  | KBA |  | DK | YES |  |  | K | KBA (ABE+VB) | 1 | No car modifications required | 225/45 R17--- | AfterMarket OZ | MAX 690 KG | MATT BLACK + DIAMOND-CUT | X-Line | 8027529065657 | OZ | 11,06 |  |  | Serie L - ext.diam.75 mm | 542x542x261 | 1 | 055-088 | e4*2007/46*0165*.. | bar: Area 1
OPEL | MERIVA | MERIVA B | S-D/Monocab B | 07/2010 |  | 5x110 | 65,06 | 573 |  | 37 | M12x1,50 | 17 | ENVY | 7½x17 | 17,00 | 7,50 | W8504420268 | 1 |  |  |  | 5x110 |  | 38 | 81710424 | L | VST20A24 | B |  |  | KBA |  | DK | YES |  |  | N | No Certificate | 1 | No car modifications required | 225/45 R17--- | AfterMarket OZ | MAX 650 KG | MATT SILVER TECH DIAMOND CUT | X-Line | 8027529051087 | OZ | 11,06 |  |  | Serie L - ext.diam.75 mm | 542x542x261 | 1 | 055-088 | e4*2007/46*0165*.. | bar: Area 1
OPEL | MERIVA | MERIVA B | S-D/Monocab B | 07/2010 |  | 5x110 | 65,06 | 573 |  | 37 | M12x1,50 | 17 | LOUNGE 10 | 7½x17 | 17,00 | 7,50 | W8503020254 | 1 | S | 20101130 | 20101230 | 5x110 |  | 38 | 81710424 | L | VST20A24 | B |  |  | KBA |  | DK | YES |  |  | K | KBA (ABE+VB) | 1 | No car modifications required | 225/45 R17--- | AfterMarket OZ | MAX 650 KG | MATT BLACK + DIAMOND-CUT | X-Line | 8027529047653 | OZ | 11,06 |  |  | Serie L - ext.diam.75 mm | 542x542x261 | 1 | 055-088 | e4*2007/46*0165*.. | bar: Area 1
OPEL | MERIVA | MERIVA B | S-D/Monocab B | 07/2010 |  | 5x110 | 65,06 | 573 |  | 37 | M12x1,50 | 17 | LOUNGE 10 | 7½x17 | 17,00 | 7,50 | W8503020275 | 1 | S | 20101130 | 20101230 | 5x110 |  | 38 | 81710424 | L | VST20A24 | B |  |  | KBA |  | DK | YES |  |  | K | KBA (ABE+VB) | 1 | No car modifications required | 225/45 R17--- | AfterMarket OZ | MAX 650 KG | METAL SILVER + DIAMOND CUT | X-Line | 8027529047660 | OZ | 11,06 |  |  | Serie L - ext.diam.75 mm | 542x542x261 | 1 | 055-088 | e4*2007/46*0165*.. | bar: Area 1
OPEL | MERIVA | MERIVA B | S-D/Monocab B | 07/2010 |  | 5x110 | 65,06 | 573 |  | 37 | M12x1,50 | 17 | ADRENALINA | 8x17 | 17,00 | 8,00 | W8501420154 | 1 | S | 20101130 | 20101230 | 5x108 |  | 38 | 81710126 | L | B48 | B |  |  | KBA |  | DK | YES |  |  | K | KBA (ABE+VB) | 1 | No car modifications required |  | AfterMarket OZ | MAX 675 KG | MATT BLACK + DIAMOND-CUT | X-Line | 8027529034639 | OZ | 12,60 |  |  | Serie L - ext.diam.75 mm | 542x542x274 | 1 | 055-088 | e4*2007/46*0165*.. | bar: Area 1
OPEL | MERIVA | MERIVA B | S-D/Monocab B | 07/2010 |  | 5x110 | 65,06 | 573 |  | 37 | M12x1,50 | 17 | ENERGY | 8x17 | 17,00 | 8,00 | W8500820154 | 1 | S | 20101130 | 20101230 | 5x108 |  | 38 | 81710126 | L | B48 | B |  |  | KBA |  | DK | YES |  |  | K | KBA (ABE+VB) | 1 | No car modifications required |  | AfterMarket OZ | MAX 675 KG | MATT BLACK + DIAMOND-CUT | X-Line | 8027529034363 | OZ | 12,80 |  |  | Serie L - ext.diam.75 mm | 542x542x274 | 1 | 055-088 | e4*2007/46*0165*.. | Area 2: OUT
OPEL | MERIVA | MERIVA B | S-D/Monocab B | 07/2010 |  | 5x110 | 65,06 | 573 |  | 37 | M12x1,50 | 17 | ITALIA 150 | 8x17 | 17,00 | 8,00 | W01890202R4 | 1 |  |  |  | 5x110 |  | 38 | 81710424 | L | VST20A24 | B |  |  | KBA |  | DK | YES |  |  | K | KBA (ABE+VB) | 1 | No car modifications required |  | AfterMarket OZ | MAX 700 KG | MATT RACE SILVER DIAMOND CUT | Racing | 8027529070156 | OZ | 11,43 |  |  | Serie L - ext.diam.75 mm | 540x540x274 | 1 | 055-088 | e4*2007/46*0165*.. | bar: Area 1
OPEL | MERIVA | MERIVA B | S-D/Monocab B | 07/2010 |  | 5x110 | 65,06 | 573 |  | 37 | M12x1,50 | 17 | ITALIA 150 | 8x17 | 17,00 | 8,00 | W0189020249 | 1 |  |  |  | 5x110 |  | 38 | 81710424 | L | VST20A24 | B |  |  | KBA |  | DK | YES |  |  | K | KBA (ABE+VB) | 1 | No car modifications required |  | AfterMarket OZ | MAX 700 KG | MATT DARK GRAPHITE DIAMOND CUT | Racing | 8027529070149 | OZ | 11,43 |  |  | Serie L - ext.diam.75 mm | 540x540x274 | 1 | 055-088 | e4*2007/46*0165*.. | bar: Area 1
OPEL | MERIVA | MERIVA B | S-D/Monocab B | 07/2010 |  | 5x110 | 65,06 | 573 |  | 37 | M12x1,50 | 17 | SUPERTURISMO GT | 8x17 | 17,00 | 8,00 | W0167320182 | 1 | S | 20101130 | 20101230 | 5x110 |  | 35 | 81710255 | L | B1 | B |  |  |  |  | DK | YES |  |  | N | No Certificate | 1 | No car modifications required |  | AfterMarket OZ | MAX 650 KG | RACE SILVER + BLACK LETTERING | Racing | 8027529000771 | OZ | 12,02 |  |  | Serie L - ext.diam.75 mm | 540x540x280 | 1 | 055-088 | e4*2007/46*0165*.. | Area 2: OUT
OPEL | MERIVA | MERIVA B | S-D/Monocab B | 07/2010 |  | 5x110 | 65,06 | 573 |  | 37 | M12x1,50 | 17 | ADRENALINA | 8x18 | 18,00 | 8,00 | W8501520154 | 1 | S | 20101130 | 20101230 | 5x108 |  | 38 | 81710126 | L | B48 | B |  | TÜV |  |  | DK | YES |  |  | S | Strongness Certificate (PB) | 1 | No car modifications required | 215/40 R18----225/40 R18--- | AfterMarket OZ | MAX 690 KG | MATT BLACK + DIAMOND-CUT | X-Line | 8027529034684 | OZ | 12,85 |  |  | Serie L - ext.diam.75 mm | 568x568x274 | 1 | 055-088 | e4*2007/46*0165*.. | bar: Area 1
OPEL | MERIVA | MERIVA B | S-D/Monocab B | 07/2010 |  | 5x110 | 65,06 | 573 |  | 37 | M12x1,50 | 17 | DAVID | 8x18 | 18,00 | 8,00 | W01863202N5 | 1 |  |  |  | 5x110 |  | 38 | 81710424 | L | VST20A24 | B |  | TÜV |  |  | DK | YES |  |  | T | Teilegutachten (PB+VB) | 1 | No car modifications required | 215/40 R18----225/40 R18--- | AfterMarket OZ | MAX 690 KG | MATT GRAPHITE DIAMOND CUT | Via Veneto | 8027529054491 | OZ | 13,17 |  |  | Serie L - ext.diam.75 mm | 567x567x274 | 1 | 055-088 | e4*2007/46*0165*.. | bar: Area 1
OPEL | MERIVA | MERIVA B | S-D/Monocab B | 07/2010 |  | 5x110 | 65,06 | 573 |  | 37 | M12x1,50 | 17 | EGO | 8x18 | 18,00 | 8,00 | W8504720154 | 1 |  |  |  | 5x110 |  | 38 | 81710424 | L | VST20A24 | B |  |  |  |  | DK | YES |  |  | K | KBA (ABE+VB) | 2 | Mods can be necessary to car | 215/40 R18----225/40 R18--- | AfterMarket OZ | MAX 730 KG | MATT BLACK + DIAMOND-CUT | X-Line | 8027529065480 | OZ | 13,96 |  |  | Serie L - ext.diam.75 mm | 568x568x274 | 1 | 055-088 | e4*2007/46*0165*.. | bar: Area 1
OPEL | MERIVA | MERIVA B | S-D/Monocab B | 07/2010 |  | 5x110 | 65,06 | 573 |  | 37 | M12x1,50 | 17 | ENERGY | 8x18 | 18,00 | 8,00 | W8500920154 | 1 | S | 20101130 | 20101230 | 5x108 |  | 38 | 81710126 | L | B48 | B |  | TÜV |  |  | DK | YES |  |  | S | Strongness Certificate (PB) | 1 | No car modifications required | 215/40 R18----225/40 R18--- | AfterMarket OZ | MAX 725 KG | MATT BLACK + DIAMOND-CUT | X-Line | 8027529034417 | OZ | 14,15 |  |  | Serie L - ext.diam.75 mm | 568x568x274 | 1 | 055-088 | e4*2007/46*0165*.. | bar: Area 1
OPEL | MERIVA | MERIVA B | S-D/Monocab B | 07/2010 |  | 5x110 | 65,06 | 573 |  | 37 | M12x1,50 | 17 | ENVY | 8x18 | 18,00 | 8,00 | W8503920268 | 1 | S | 20101130 | 20101230 | 5x110 |  | 38 | 81710255 | L | B1 | B | LB13 | TÜV |  |  | DK | YES |  |  | T | Teilegutachten (PB+VB) | 1 | No car modifications required | 215/40 R18----225/40 R18--- | AfterMarket OZ | MAX 690 KG | MATT SILVER TECH DIAMOND CUT | X-Line | 8027529049657 | OZ | 12,76 |  |  | Serie L - ext.diam.75 mm | 568x568x274 | 1 | 055-088 | e4*2007/46*0165*.. | bar: Area 1
OPEL | MERIVA | MERIVA B | S-D/Monocab B | 07/2010 |  | 5x110 | 65,06 | 573 |  | 37 | M12x1,50 | 17 | FORMULA HLT | 8x18 | 18,00 | 8,00 | W01892201G1 | 1 | S | 20121011 | 20121110 | 5x110 |  | 38 | 81710424 | L | VST20A24 | B |  |  |  |  | DK | YES |  |  | N | No Certificate | 1 | No car modifications required | 215/40 R18----225/40 R18--- | AfterMarket OZ | MAX 650 KG | GRIGIO CORSA | I-Tech | 8027529081817 | OZ | 11,67 |  |  | Serie L - ext.diam.75 mm | 567x567x274 | 1 | 055-088 | e4*2007/46*0165*.. | bar: Area 1
OPEL | MERIVA | MERIVA B | S-D/Monocab B | 07/2010 |  | 5x110 | 65,06 | 573 |  | 37 | M12x1,50 | 17 | ITALIA 150 | 8x18 | 18,00 | 8,00 | W01884201R4 | 1 |  |  |  | 5x110 |  | 38 | 81710424 | L | VST20A24 | B |  | TÜV |  |  | DK | YES |  |  | T | Teilegutachten (PB+VB) | 1 | No car modifications required | 215/40 R18----225/40 R18--- | AfterMarket OZ | MAX 700 KG | MATT RACE SILVER DIAMOND CUT | Racing | 8027529069389 | OZ | 12,45 |  |  | Serie L - ext.diam.75 mm | 567x567x274 | 1 | 055-088 | e4*2007/46*0165*.. | bar: Area 1
OPEL | MERIVA | MERIVA B | S-D/Monocab B | 07/2010 |  | 5x110 | 65,06 | 573 |  | 37 | M12x1,50 | 17 | ITALIA 150 | 8x18 | 18,00 | 8,00 | W0188420149 | 1 |  |  |  | 5x110 |  | 38 | 81710424 | L | VST20A24 | B |  | TÜV |  |  | DK | YES |  |  | T | Teilegutachten (PB+VB) | 1 | No car modifications required | 215/40 R18----225/40 R18--- | AfterMarket OZ | MAX 700 KG | MATT DARK GRAPHITE DIAMOND CUT | Racing | 8027529069372 | OZ | 12,45 |  |  | Serie L - ext.diam.75 mm | 567x567x274 | 1 | 055-088 | e4*2007/46*0165*.. | bar: Area 1
OPEL | MERIVA | MERIVA B | S-D/Monocab B | 07/2010 |  | 5x110 | 65,06 | 573 |  | 37 | M12x1,50 | 17 | LOUNGE 10 | 8x18 | 18,00 | 8,00 | W8503120354 | 1 | S | 20101130 | 20101230 | 5x110 |  | 38 | 81710424 | L | VST20A24 | B |  | TÜV |  |  | DK | YES |  |  | T | Teilegutachten (PB+VB) | 1 | No car modifications required | 215/40 R18----225/40 R18--- | AfterMarket OZ | MAX 690 KG | MATT BLACK + DIAMOND-CUT | X-Line | 8027529047790 | OZ | 13,96 |  |  | Serie L - ext.diam.75 mm | 568x568x274 | 1 | 055-088 | e4*2007/46*0165*.. | bar: Area 1
OPEL | MERIVA | MERIVA B | S-D/Monocab B | 07/2010 |  | 5x110 | 65,06 | 573 |  | 37 | M12x1,50 | 17 | LOUNGE 10 | 8x18 | 18,00 | 8,00 | W8503120375 | 1 | S | 20101130 | 20101230 | 5x110 |  | 38 | 81710424 | L | VST20A24 | B |  | TÜV |  |  | DK | YES |  |  | T | Teilegutachten (PB+VB) | 1 | No car modifications required | 215/40 R18----225/40 R18--- | AfterMarket OZ | MAX 690 KG | METAL SILVER + DIAMOND CUT | X-Line | 8027529047806 | OZ | 13,96 |  |  | Serie L - ext.diam.75 mm | 568x568x274 | 1 | 055-088 | e4*2007/46*0165*.. | bar: Area 1
OPEL | MERIVA | MERIVA B | S-D/Monocab B | 07/2010 |  | 5x110 | 65,06 | 573 |  | 37 | M12x1,50 | 17 | QUARANTA | 8x18 | 18,00 | 8,00 | W01856203G2 | 1 |  |  |  | 5x110 |  | 38 | 81710255 | L | B1 | B |  | TÜV |  |  | DK | YES |  |  | T | Teilegutachten (PB+VB) | 1 | No car modifications required | 215/40 R18----225/40 R18--- | AfterMarket OZ | MAX 715 KG | GRIGIO CORSA DIAMANTATO | Via Veneto | 8027529054415 | OZ | 12,92 |  |  | Serie L - ext.diam.75 mm | 570x570x280 | 1 | 055-088 | e4*2007/46*0165*.. | bar: Area 1
OPEL | MERIVA | MERIVA B | S-D/Monocab B | 07/2010 |  | 5x110 | 65,06 | 573 |  | 37 | M12x1,50 | 17 | SUPERTURISMO LM | 8x18 | 18,00 | 8,00 | W0185420219 | 1 | S | 20101130 | 20101230 | 5x108 |  | 38 | 81710126 | L | B48 | B |  | TÜV |  |  | DK | YES |  |  | S | Strongness Certificate (PB) | 1 | No car modifications required | 215/40 R18----225/40 R18--- | AfterMarket OZ | MAX 680 KG | MATT RACE SILVER + BLACK LETTERING | Racing | 8027529043433 | OZ | 11,78 |  |  | Serie L - ext.diam.75 mm | 570x570x280 | 1 | 055-088 | e4*2007/46*0165*.. | bar: Area 1
OPEL | MERIVA | MERIVA B | S-D/Monocab B | 07/2010 |  | 5x110 | 65,06 | 573 |  | 37 | M12x1,50 | 17 | SUPERTURISMO LM | 8x18 | 18,00 | 8,00 | W0185420419 | 1 | S | 20101130 | 20101230 | 5x110 |  | 38 | 81710255 | L | B1 | B |  | TÜV |  |  | DK | YES |  |  | S | Strongness Certificate (PB) | 1 | No car modifications required | 215/40 R18----225/40 R18--- | AfterMarket OZ | MAX 680 KG | MATT RACE SILVER + BLACK LETTERING | Racing | 8027529043457 | OZ | 11,77 |  |  | Serie L - ext.diam.75 mm | 570x570x280 | 1 | 055-088 | e4*2007/46*0165*.. | bar: Area 1
OPEL | MERIVA | MERIVA B | S-D/Monocab B | 07/2010 |  | 5x110 | 65,06 | 573 |  | 37 | M12x1,50 | 17 | ULTRALEGGERA | 8x18 | 18,00 | 8,00 | W0171220161 | 1 | S | 20101130 | 20101230 | 5x108 |  | 38 | 81710126 | L | B48 | B |  | TÜV |  |  | DK | YES |  |  | S | Strongness Certificate (PB) | 1 | No car modifications required | 215/40 R18----225/40 R18--- | AfterMarket OZ | MAX 580 KG | CHRYSTAL TITANIUM | Racing | 8027529001846 | OZ | 10,02 |  |  | Serie L - ext.diam.75 mm | 570x570x280 | 1 | 055-088 | e4*2007/46*0165*.. | bar: Area 1
OPEL | MERIVA | MERIVA B | S-D/Monocab B | 07/2010 |  | 5x110 | 65,06 | 573 |  | 37 | M12x1,50 | 17 | ULTRALEGGERA | 8x18 | 18,00 | 8,00 | W0171220953 | 1 | S | 20101130 | 20101230 | 5x110 |  | 38 | 81710255 | L | B1 | B |  | TÜV |  |  | DK | YES |  |  | S | Strongness Certificate (PB) | 1 | No car modifications required | 215/40 R18----225/40 R18--- | AfterMarket OZ | MAX 650 KG | MATT BLACK | Racing | 8027529002058 | OZ | 10,18 |  |  | Serie L - ext.diam.75 mm | 570x570x280 | 1 | 055-088 | e4*2007/46*0165*.. | bar: Area 1
OPEL | MERIVA | MERIVA B | S-D/Monocab B | 07/2010 |  | 5x110 | 65,06 | 573 |  | 37 | M12x1,50 | 17 | ULTRALEGGERA | 8x18 | 18,00 | 8,00 | W0171220961 | 1 | S | 20101130 | 20101230 | 5x110 |  | 38 | 81710255 | L | B1 | B |  | TÜV |  |  | DK | YES |  |  | S | Strongness Certificate (PB) | 1 | No car modifications required | 215/40 R18----225/40 R18--- | AfterMarket OZ | MAX 650 KG | CHRYSTAL TITANIUM | Racing | 8027529002065 | OZ | 10,18 |  |  | Serie L - ext.diam.75 mm | 570x570x280 | 1 | 055-088 | e4*2007/46*0165*.. | bar: Area 1
OPEL | MERIVA | MERIVA B | S-D/Monocab B | 07/2010 |  | 5x110 | 65,06 | 573 |  | 37 | M12x1,50 | 17 | WAVE | 8x18 | 18,00 | 8,00 | W8501820154 | 1 | S | 20101130 | 20101230 | 5x108 |  | 38 | 81710126 | L | B48 | B |  | TÜV |  |  | DK | YES |  |  | S | Strongness Certificate (PB) | 1 | No car modifications required | 215/40 R18----225/40 R18--- | AfterMarket OZ | MAX 690 KG | MATT BLACK + DIAMOND-CUT | X-Line | 8027529045673 | OZ | 13,46 |  |  | Serie L - ext.diam.75 mm | 568x568x274 | 1 | 055-088 | e4*2007/46*0165*.. | bar: Area 1
OPEL | MERIVA | MERIVA B | S-D/Monocab B | 07/2010 |  | 5x110 | 65,06 | 573 |  | 37 | M12x1,50 | 17 | X5B | 8x18 | 18,00 | 8,00 | W85064201N5 | 1 |  |  |  | 5x110 |  | 38 | 81710424 | L | VST20A24 | B |  |  | KBA |  | DK | YES |  |  | K | KBA (ABE+VB) | 2 | Mods can be necessary to car | 215/40 R18----225/40 R18--- | AfterMarket OZ | MAX 730 KG | MATT GRAPHITE DIAMOND CUT | X-Line | 8027529077995 | OZ | 13,73 |  |  | Serie L - ext.diam.75 mm | 568x568x274 | 1 | 055-088 | e4*2007/46*0165*.. | bar: Area 1
OPEL | MERIVA | MERIVA B OE16 | S-D/Monocab B | 07/2010 |  | 5x110 | 65,06 | 573 |  | 37 | M12x1,50 | 17 | LOUNGE 10 | 7x16 | 16,00 | 7,00 | W8502920254 | 1 | S | 20101130 | 20101230 | 5x110 |  | 38 | 81710424 | L | VST20A24 | B |  |  | KBA |  | DK | YES |  |  | K | KBA (ABE+VB) | 1 | No car modifications required | 195/55 R16----195/60 R16----205/55 R16---TCOMBI-225/50 R16---TCOMBI | AfterMarket OZ | MAX 650 KG | MATT BLACK + DIAMOND-CUT | X-Line | 8027529047554 | OZ | 10,96 |  |  | Serie L - ext.diam.75 mm | 511x511x249 | 1 | 077-103 | e4*2007/46*0165*.. | bar: Area 1
OPEL | MERIVA | MERIVA B OE16 | S-D/Monocab B | 07/2010 |  | 5x110 | 65,06 | 573 |  | 37 | M12x1,50 | 17 | LOUNGE 10 | 7x16 | 16,00 | 7,00 | W8502920275 | 1 | S | 20101130 | 20101230 | 5x110 |  | 38 | 81710424 | L | VST20A24 | B |  |  | KBA |  | DK | YES |  |  | K | KBA (ABE+VB) | 1 | No car modifications required | 195/55 R16----195/60 R16----205/55 R16---TCOMBI-225/50 R16---TCOMBI | AfterMarket OZ | MAX 650 KG | METAL SILVER + DIAMOND CUT | X-Line | 8027529047561 | OZ | 10,96 |  |  | Serie L - ext.diam.75 mm | 511x511x249 | 1 | 077-103 | e4*2007/46*0165*.. | bar: Area 1
OPEL | MERIVA | MERIVA B OE16 | S-D/Monocab B | 07/2010 |  | 5x110 | 65,06 | 573 |  | 37 | M12x1,50 | 17 | SUPERTURISMO GT | 7x16 | 16,00 | 7,00 | W01895351P5 | 1 |  |  |  | 5x108 |  | 40 | 81710255 | L | B1 | B | LB13 |  | KBA |  |  | YES |  |  | K | KBA (ABE+VB) | 1 | No car modifications required | 195/55 R16----195/60 R16----205/55 R16---TCOMBI-225/50 R16---TCOMBI | AfterMarket OZ | MAX 650 KG | GRIGIO CORSA+BLACK LETTERING | Racing | 8027529080384 | OZ | 10,17 |  |  | Serie L - ext.diam.75 mm | 480x480x248 | 1 | 077-103 | e4*2007/46*0165*.. | bar: Area 1
OPEL | MERIVA | MERIVA B OE16 | S-D/Monocab B | 07/2010 |  | 5x110 | 65,06 | 573 |  | 37 | M12x1,50 | 17 | DAVID | 7½x17 | 17,00 | 7,50 | W01871202N5 | 1 |  |  |  | 5x110 |  | 38 | 81710424 | L | VST20A24 | B |  |  |  |  | DK | YES |  |  | K | KBA (ABE+VB) | 1 | No car modifications required | 225/45 R17--- | AfterMarket OZ | MAX 650 KG | MATT GRAPHITE DIAMOND CUT | Via Veneto | 8027529053548 | OZ | 11,81 |  |  | Serie L - ext.diam.75 mm | 540x540x261 | 1 | 077-103 | e4*2007/46*0165*.. | bar: Area 1
OPEL | MERIVA | MERIVA B OE16 | S-D/Monocab B | 07/2010 |  | 5x110 | 65,06 | 573 |  | 37 | M12x1,50 | 17 | EGO | 7½x17 | 17,00 | 7,50 | W8504920254 | 1 | S | 20110726 | 20110825 | 5x110 |  | 38 | 81710424 | L | VST20A24 | B |  |  | KBA |  | DK | YES |  |  | K | KBA (ABE+VB) | 1 | No car modifications required | 225/45 R17--- | AfterMarket OZ | MAX 690 KG | MATT BLACK + DIAMOND-CUT | X-Line | 8027529065657 | OZ | 11,06 |  |  | Serie L - ext.diam.75 mm | 542x542x261 | 1 | 077-103 | e4*2007/46*0165*.. | bar: Area 1
OPEL | MERIVA | MERIVA B OE16 | S-D/Monocab B | 07/2010 |  | 5x110 | 65,06 | 573 |  | 37 | M12x1,50 | 17 | ENVY | 7½x17 | 17,00 | 7,50 | W8504420268 | 1 | S | 20101130 | 20101230 | 5x110 |  | 38 | 81710424 | L | VST20A24 | B |  |  | KBA |  | DK | YES |  |  | N | No Certificate | 1 | No car modifications required | 225/45 R17--- | AfterMarket OZ | MAX 650 KG | MATT SILVER TECH DIAMOND CUT | X-Line | 8027529051087 | OZ | 11,06 |  |  | Serie L - ext.diam.75 mm | 542x542x261 | 1 | 077-103 | e4*2007/46*0165*.. | bar: Area 1
OPEL | MERIVA | MERIVA B OE16 | S-D/Monocab B | 07/2010 |  | 5x110 | 65,06 | 573 |  | 37 | M12x1,50 | 17 | LOUNGE 10 | 7½x17 | 17,00 | 7,50 | W8503020254 | 1 | S | 20101130 | 20101230 | 5x110 |  | 38 | 81710424 | L | VST20A24 | B |  |  | KBA |  | DK | YES |  |  | K | KBA (ABE+VB) | 1 | No car modifications required | 225/45 R17--- | AfterMarket OZ | MAX 650 KG | MATT BLACK + DIAMOND-CUT | X-Line | 8027529047653 | OZ | 11,06 |  |  | Serie L - ext.diam.75 mm | 542x542x261 | 1 | 077-103 | e4*2007/46*0165*.. | bar: Area 1
OPEL | MERIVA | MERIVA B OE16 | S-D/Monocab B | 07/2010 |  | 5x110 | 65,06 | 573 |  | 37 | M12x1,50 | 17 | LOUNGE 10 | 7½x17 | 17,00 | 7,50 | W8503020275 | 1 | S | 20101130 | 20101230 | 5x110 |  | 38 | 81710424 | L | VST20A24 | B |  |  | KBA |  | DK | YES |  |  | K | KBA (ABE+VB) | 1 | No car modifications required | 225/45 R17--- | AfterMarket OZ | MAX 650 KG | METAL SILVER + DIAMOND CUT | X-Line | 8027529047660 | OZ | 11,06 |  |  | Serie L - ext.diam.75 mm | 542x542x261 | 1 | 077-103 | e4*2007/46*0165*.. | bar: Area 1
OPEL | MERIVA | MERIVA B OE16 | S-D/Monocab B | 07/2010 |  | 5x110 | 65,06 | 573 |  | 37 | M12x1,50 | 17 | ADRENALINA | 8x17 | 17,00 | 8,00 | W8501420154 | 1 | S | 20101130 | 20101230 | 5x108 |  | 38 | 81710126 | L | B48 | B |  |  | KBA |  | DK | YES |  |  | K | KBA (ABE+VB) | 1 | No car modifications required |  | AfterMarket OZ | MAX 675 KG | MATT BLACK + DIAMOND-CUT | X-Line | 8027529034639 | OZ | 12,60 |  |  | Serie L - ext.diam.75 mm | 542x542x274 | 1 | 077-103 | e4*2007/46*0165*.. | bar: Area 1
OPEL | MERIVA | MERIVA B OE16 | S-D/Monocab B | 07/2010 |  | 5x110 | 65,06 | 573 |  | 37 | M12x1,50 | 17 | ENERGY | 8x17 | 17,00 | 8,00 | W8500820154 | 1 | S | 20101130 | 20101230 | 5x108 |  | 38 | 81710126 | L | B48 | B |  |  | KBA |  | DK | YES |  |  | K | KBA (ABE+VB) | 1 | No car modifications required |  | AfterMarket OZ | MAX 675 KG | MATT BLACK + DIAMOND-CUT | X-Line | 8027529034363 | OZ | 12,80 |  |  | Serie L - ext.diam.75 mm | 542x542x274 | 1 | 077-103 | e4*2007/46*0165*.. | Area 2: OUT
OPEL | MERIVA | MERIVA B OE16 | S-D/Monocab B | 07/2010 |  | 5x110 | 65,06 | 573 |  | 37 | M12x1,50 | 17 | ITALIA 150 | 8x17 | 17,00 | 8,00 | W01890202R4 | 1 |  |  |  | 5x110 |  | 38 | 81710424 | L | VST20A24 | B |  |  | KBA |  | DK | YES |  |  | K | KBA (ABE+VB) | 1 | No car modifications required |  | AfterMarket OZ | MAX 700 KG | MATT RACE SILVER DIAMOND CUT | Racing | 8027529070156 | OZ | 11,43 |  |  | Serie L - ext.diam.75 mm | 540x540x274 | 1 | 077-103 | e4*2007/46*0165*.. | bar: Area 1
OPEL | MERIVA | MERIVA B OE16 | S-D/Monocab B | 07/2010 |  | 5x110 | 65,06 | 573 |  | 37 | M12x1,50 | 17 | ITALIA 150 | 8x17 | 17,00 | 8,00 | W0189020249 | 1 |  |  |  | 5x110 |  | 38 | 81710424 | L | VST20A24 | B |  |  | KBA |  | DK | YES |  |  | K | KBA (ABE+VB) | 1 | No car modifications required |  | AfterMarket OZ | MAX 700 KG | MATT DARK GRAPHITE DIAMOND CUT | Racing | 8027529070149 | OZ | 11,43 |  |  | Serie L - ext.diam.75 mm | 540x540x274 | 1 | 077-103 | e4*2007/46*0165*.. | bar: Area 1
OPEL | MERIVA | MERIVA B OE16 | S-D/Monocab B | 07/2010 |  | 5x110 | 65,06 | 573 |  | 37 | M12x1,50 | 17 | SUPERTURISMO GT | 8x17 | 17,00 | 8,00 | W0167320182 | 1 | S | 20101130 | 20101230 | 5x110 |  | 35 | 81710255 | L | B1 | B |  |  |  |  | DK | YES |  |  | N | No Certificate | 1 | No car modifications required |  | AfterMarket OZ | MAX 650 KG | RACE SILVER + BLACK LETTERING | Racing | 8027529000771 | OZ | 12,02 |  |  | Serie L - ext.diam.75 mm | 540x540x280 | 1 | 077-103 | e4*2007/46*0165*.. | Area 2: OUT
OPEL | MERIVA | MERIVA B OE16 | S-D/Monocab B | 07/2010 |  | 5x110 | 65,06 | 573 |  | 37 | M12x1,50 | 17 | ADRENALINA | 8x18 | 18,00 | 8,00 | W8501520154 | 1 | S | 20101130 | 20101230 | 5x108 |  | 38 | 81710126 | L | B48 | B |  | TÜV |  |  | DK | YES |  |  | S | Strongness Certificate (PB) | 1 | No car modifications required | 215/40 R18----225/40 R18--- | AfterMarket OZ | MAX 690 KG | MATT BLACK + DIAMOND-CUT | X-Line | 8027529034684 | OZ | 12,85 |  |  | Serie L - ext.diam.75 mm | 568x568x274 | 1 | 077-103 | e4*2007/46*0165*.. | bar: Area 1
OPEL | MERIVA | MERIVA B OE16 | S-D/Monocab B | 07/2010 |  | 5x110 | 65,06 | 573 |  | 37 | M12x1,50 | 17 | DAVID | 8x18 | 18,00 | 8,00 | W01863202N5 | 1 |  |  |  | 5x110 |  | 38 | 81710424 | L | VST20A24 | B |  | TÜV |  |  | DK | YES |  |  | T | Teilegutachten (PB+VB) | 1 | No car modifications required | 215/40 R18----225/40 R18--- | AfterMarket OZ | MAX 690 KG | MATT GRAPHITE DIAMOND CUT | Via Veneto | 8027529054491 | OZ | 13,17 |  |  | Serie L - ext.diam.75 mm | 567x567x274 | 1 | 077-103 | e4*2007/46*0165*.. | bar: Area 1
OPEL | MERIVA | MERIVA B OE16 | S-D/Monocab B | 07/2010 |  | 5x110 | 65,06 | 573 |  | 37 | M12x1,50 | 17 | EGO | 8x18 | 18,00 | 8,00 | W8504720154 | 1 |  |  |  | 5x110 |  | 38 | 81710424 | L | VST20A24 | B |  |  |  |  | DK | YES |  |  | K | KBA (ABE+VB) | 2 | Mods can be necessary to car | 215/40 R18----225/40 R18--- | AfterMarket OZ | MAX 730 KG | MATT BLACK + DIAMOND-CUT | X-Line | 8027529065480 | OZ | 13,96 |  |  | Serie L - ext.diam.75 mm | 568x568x274 | 1 | 077-103 | e4*2007/46*0165*.. | bar: Area 1
OPEL | MERIVA | MERIVA B OE16 | S-D/Monocab B | 07/2010 |  | 5x110 | 65,06 | 573 |  | 37 | M12x1,50 | 17 | ENERGY | 8x18 | 18,00 | 8,00 | W8500920154 | 1 | S | 20101130 | 20101230 | 5x108 |  | 38 | 81710126 | L | B48 | B |  | TÜV |  |  | DK | YES |  |  | S | Strongness Certificate (PB) | 1 | No car modifications required | 215/40 R18----225/40 R18--- | AfterMarket OZ | MAX 725 KG | MATT BLACK + DIAMOND-CUT | X-Line | 8027529034417 | OZ | 14,15 |  |  | Serie L - ext.diam.75 mm | 568x568x274 | 1 | 077-103 | e4*2007/46*0165*.. | bar: Area 1
OPEL | MERIVA | MERIVA B OE16 | S-D/Monocab B | 07/2010 |  | 5x110 | 65,06 | 573 |  | 37 | M12x1,50 | 17 | ENVY | 8x18 | 18,00 | 8,00 | W8503920268 | 1 | S | 20101130 | 20101230 | 5x110 |  | 38 | 81710255 | L | B1 | B | LB13 | TÜV |  |  | DK | YES |  |  | T | Teilegutachten (PB+VB) | 1 | No car modifications required | 215/40 R18----225/40 R18--- | AfterMarket OZ | MAX 690 KG | MATT SILVER TECH DIAMOND CUT | X-Line | 8027529049657 | OZ | 12,76 |  |  | Serie L - ext.diam.75 mm | 568x568x274 | 1 | 077-103 | e4*2007/46*0165*.. | bar: Area 1
OPEL | MERIVA | MERIVA B OE16 | S-D/Monocab B | 07/2010 |  | 5x110 | 65,06 | 573 |  | 37 | M12x1,50 | 17 | FORMULA HLT | 8x18 | 18,00 | 8,00 | W01892201G1 | 1 | S | 20121011 | 20121110 | 5x110 |  | 38 | 81710424 | L | VST20A24 | B |  |  |  |  | DK | YES |  |  | N | No Certificate | 1 | No car modifications required | 215/40 R18----225/40 R18--- | AfterMarket OZ | MAX 650 KG | GRIGIO CORSA | I-Tech | 8027529081817 | OZ | 11,67 |  |  | Serie L - ext.diam.75 mm | 567x567x274 | 1 | 077-103 | e4*2007/46*0165*.. | bar: Area 1
OPEL | MERIVA | MERIVA B OE16 | S-D/Monocab B | 07/2010 |  | 5x110 | 65,06 | 573 |  | 37 | M12x1,50 | 17 | ITALIA 150 | 8x18 | 18,00 | 8,00 | W01884201R4 | 1 |  |  |  | 5x110 |  | 38 | 81710424 | L | VST20A24 | B |  | TÜV |  |  | DK | YES |  |  | T | Teilegutachten (PB+VB) | 1 | No car modifications required | 215/40 R18----225/40 R18--- | AfterMarket OZ | MAX 700 KG | MATT RACE SILVER DIAMOND CUT | Racing | 8027529069389 | OZ | 12,45 |  |  | Serie L - ext.diam.75 mm | 567x567x274 | 1 | 077-103 | e4*2007/46*0165*.. | bar: Area 1
OPEL | MERIVA | MERIVA B OE16 | S-D/Monocab B | 07/2010 |  | 5x110 | 65,06 | 573 |  | 37 | M12x1,50 | 17 | ITALIA 150 | 8x18 | 18,00 | 8,00 | W0188420149 | 1 |  |  |  | 5x110 |  | 38 | 81710424 | L | VST20A24 | B |  | TÜV |  |  | DK | YES |  |  | T | Teilegutachten (PB+VB) | 1 | No car modifications required | 215/40 R18----225/40 R18--- | AfterMarket OZ | MAX 700 KG | MATT DARK GRAPHITE DIAMOND CUT | Racing | 8027529069372 | OZ | 12,45 |  |  | Serie L - ext.diam.75 mm | 567x567x274 | 1 | 077-103 | e4*2007/46*0165*.. | bar: Area 1
OPEL | MERIVA | MERIVA B OE16 | S-D/Monocab B | 07/2010 |  | 5x110 | 65,06 | 573 |  | 37 | M12x1,50 | 17 | LOUNGE 10 | 8x18 | 18,00 | 8,00 | W8503120354 | 1 | S | 20101130 | 20101230 | 5x110 |  | 38 | 81710424 | L | VST20A24 | B |  | TÜV |  |  | DK | YES |  |  | T | Teilegutachten (PB+VB) | 1 | No car modifications required | 215/40 R18----225/40 R18--- | AfterMarket OZ | MAX 690 KG | MATT BLACK + DIAMOND-CUT | X-Line | 8027529047790 | OZ | 13,96 |  |  | Serie L - ext.diam.75 mm | 568x568x274 | 1 | 077-103 | e4*2007/46*0165*.. | bar: Area 1
OPEL | MERIVA | MERIVA B OE16 | S-D/Monocab B | 07/2010 |  | 5x110 | 65,06 | 573 |  | 37 | M12x1,50 | 17 | LOUNGE 10 | 8x18 | 18,00 | 8,00 | W8503120375 | 1 | S | 20101130 | 20101230 | 5x110 |  | 38 | 81710424 | L | VST20A24 | B |  | TÜV |  |  | DK | YES |  |  | T | Teilegutachten (PB+VB) | 1 | No car modifications required | 215/40 R18----225/40 R18--- | AfterMarket OZ | MAX 690 KG | METAL SILVER + DIAMOND CUT | X-Line | 8027529047806 | OZ | 13,96 |  |  | Serie L - ext.diam.75 mm | 568x568x274 | 1 | 077-103 | e4*2007/46*0165*.. | bar: Area 1
OPEL | MERIVA | MERIVA B OE16 | S-D/Monocab B | 07/2010 |  | 5x110 | 65,06 | 573 |  | 37 | M12x1,50 | 17 | QUARANTA | 8x18 | 18,00 | 8,00 | W01856203G2 | 1 |  |  |  | 5x110 |  | 38 | 81710255 | L | B1 | B |  | TÜV |  |  | DK | YES |  |  | T | Teilegutachten (PB+VB) | 1 | No car modifications required | 215/40 R18----225/40 R18--- | AfterMarket OZ | MAX 715 KG | GRIGIO CORSA DIAMANTATO | Via Veneto | 8027529054415 | OZ | 12,92 |  |  | Serie L - ext.diam.75 mm | 570x570x280 | 1 | 077-103 | e4*2007/46*0165*.. | bar: Area 1
OPEL | MERIVA | MERIVA B OE16 | S-D/Monocab B | 07/2010 |  | 5x110 | 65,06 | 573 |  | 37 | M12x1,50 | 17 | SUPERTURISMO LM | 8x18 | 18,00 | 8,00 | W0185420219 | 1 | S | 20101130 | 20101230 | 5x108 |  | 38 | 81710126 | L | B48 | B |  | TÜV |  |  | DK | YES |  |  | S | Strongness Certificate (PB) | 1 | No car modifications required | 215/40 R18----225/40 R18--- | AfterMarket OZ | MAX 680 KG | MATT RACE SILVER + BLACK LETTERING | Racing | 8027529043433 | OZ | 11,78 |  |  | Serie L - ext.diam.75 mm | 570x570x280 | 1 | 077-103 | e4*2007/46*0165*.. | bar: Area 1
OPEL | MERIVA | MERIVA B OE16 | S-D/Monocab B | 07/2010 |  | 5x110 | 65,06 | 573 |  | 37 | M12x1,50 | 17 | SUPERTURISMO LM | 8x18 | 18,00 | 8,00 | W0185420419 | 1 | S | 20101130 | 20101230 | 5x110 |  | 38 | 81710255 | L | B1 | B |  | TÜV |  |  | DK | YES |  |  | S | Strongness Certificate (PB) | 1 | No car modifications required | 215/40 R18----225/40 R18--- | AfterMarket OZ | MAX 680 KG | MATT RACE SILVER + BLACK LETTERING | Racing | 8027529043457 | OZ | 11,77 |  |  | Serie L - ext.diam.75 mm | 570x570x280 | 1 | 077-103 | e4*2007/46*0165*.. | bar: Area 1
OPEL | MERIVA | MERIVA B OE16 | S-D/Monocab B | 07/2010 |  | 5x110 | 65,06 | 573 |  | 37 | M12x1,50 | 17 | ULTRALEGGERA | 8x18 | 18,00 | 8,00 | W0171220161 | 1 | S | 20101130 | 20101230 | 5x108 |  | 38 | 81710126 | L | B48 | B |  | TÜV |  |  | DK | YES |  |  | S | Strongness Certificate (PB) | 1 | No car modifications required | 215/40 R18----225/40 R18--- | AfterMarket OZ | MAX 580 KG | CHRYSTAL TITANIUM | Racing | 8027529001846 | OZ | 10,02 |  |  | Serie L - ext.diam.75 mm | 570x570x280 | 1 | 077-103 | e4*2007/46*0165*.. | bar: Area 1
OPEL | MERIVA | MERIVA B OE16 | S-D/Monocab B | 07/2010 |  | 5x110 | 65,06 | 573 |  | 37 | M12x1,50 | 17 | ULTRALEGGERA | 8x18 | 18,00 | 8,00 | W0171220953 | 1 | S | 20101130 | 20101230 | 5x110 |  | 38 | 81710255 | L | B1 | B |  | TÜV |  |  | DK | YES |  |  | S | Strongness Certificate (PB) | 1 | No car modifications required | 215/40 R18----225/40 R18--- | AfterMarket OZ | MAX 650 KG | MATT BLACK | Racing | 8027529002058 | OZ | 10,18 |  |  | Serie L - ext.diam.75 mm | 570x570x280 | 1 | 077-103 | e4*2007/46*0165*.. | bar: Area 1
OPEL | MERIVA | MERIVA B OE16 | S-D/Monocab B | 07/2010 |  | 5x110 | 65,06 | 573 |  | 37 | M12x1,50 | 17 | ULTRALEGGERA | 8x18 | 18,00 | 8,00 | W0171220961 | 1 | S | 20101130 | 20101230 | 5x110 |  | 38 | 81710255 | L | B1 | B |  | TÜV |  |  | DK | YES |  |  | S | Strongness Certificate (PB) | 1 | No car modifications required | 215/40 R18----225/40 R18--- | AfterMarket OZ | MAX 650 KG | CHRYSTAL TITANIUM | Racing | 8027529002065 | OZ | 10,18 |  |  | Serie L - ext.diam.75 mm | 570x570x280 | 1 | 077-103 | e4*2007/46*0165*.. | bar: Area 1
OPEL | MERIVA | MERIVA B OE16 | S-D/Monocab B | 07/2010 |  | 5x110 | 65,06 | 573 |  | 37 | M12x1,50 | 17 | WAVE | 8x18 | 18,00 | 8,00 | W8501820154 | 1 | S | 20101130 | 20101230 | 5x108 |  | 38 | 81710126 | L | B48 | B |  | TÜV |  |  | DK | YES |  |  | S | Strongness Certificate (PB) | 1 | No car modifications required | 215/40 R18----225/40 R18--- | AfterMarket OZ | MAX 690 KG | MATT BLACK + DIAMOND-CUT | X-Line | 8027529045673 | OZ | 13,46 |  |  | Serie L - ext.diam.75 mm | 568x568x274 | 1 | 077-103 | e4*2007/46*0165*.. | bar: Area 1
OPEL | MERIVA | MERIVA B OE16 | S-D/Monocab B | 07/2010 |  | 5x110 | 65,06 | 573 |  | 37 | M12x1,50 | 17 | X5B | 8x18 | 18,00 | 8,00 | W85064201N5 | 1 |  |  |  | 5x110 |  | 38 | 81710424 | L | VST20A24 | B |  |  | KBA |  | DK | YES |  |  | K | KBA (ABE+VB) | 2 | Mods can be necessary to car | 215/40 R18----225/40 R18--- | AfterMarket OZ | MAX 730 KG | MATT GRAPHITE DIAMOND CUT | X-Line | 8027529077995 | OZ | 13,73 |  |  | Serie L - ext.diam.75 mm | 568x568x274 | 1 | 077-103 | e4*2007/46*0165*.. | bar: Area 1
OPEL | MERIVA | MERIVA OPC | X01MONOCAB | 03/2006 | 05/2009 | 5x110 | 65,06 | 523 | 1880 | 44 | M12x1,50 | 17 | LOUNGE 10 | 7x16 | 16,00 | 7,00 | W8502920254 | 1 |  |  |  | 5x110 |  | 38 | 81710424 | L | VST20A24 | B |  |  | KBA |  | DK | YES |  |  | K | KBA (ABE+VB) | 1 | No car modifications required | 195/50 R16----195/50 R16 M+S----205/50 R16---TCOMBI-215/40 R16----215/45 R16----225/45 R16--- | AfterMarket OZ | MAX 650 KG | MATT BLACK + DIAMOND-CUT | X-Line | 8027529047554 | OZ | 10,96 |  |  | Serie L - ext.diam.75 mm | 511x511x249 | 1 | 132 | e1*2001/116*0215*.. | bar: Area 1
OPEL | MERIVA | MERIVA OPC | X01MONOCAB | 03/2006 | 05/2009 | 5x110 | 65,06 | 523 | 1880 | 44 | M12x1,50 | 17 | LOUNGE 10 | 7x16 | 16,00 | 7,00 | W8502920275 | 1 |  |  |  | 5x110 |  | 38 | 81710424 | L | VST20A24 | B |  |  | KBA |  | DK | YES |  |  | K | KBA (ABE+VB) | 1 | No car modifications required | 195/50 R16----195/50 R16 M+S----205/50 R16---TCOMBI-215/40 R16----215/45 R16----225/45 R16--- | AfterMarket OZ | MAX 650 KG | METAL SILVER + DIAMOND CUT | X-Line | 8027529047561 | OZ | 10,96 |  |  | Serie L - ext.diam.75 mm | 511x511x249 | 1 | 132 | e1*2001/116*0215*.. | bar: Area 1
OPEL | MERIVA | MERIVA OPC | X01MONOCAB | 03/2006 | 05/2009 | 5x110 | 65,06 | 523 | 1880 | 44 | M12x1,50 | 17 | SUPERTURISMO GT | 7x16 | 16,00 | 7,00 | W01895351P5 | 1 |  |  |  | 5x108 |  | 40 | 81710255 | L | B1 | B | LB13 |  | KBA |  | DK | YES |  |  | K | KBA (ABE+VB) | 1 | No car modifications required | 195/50 R16----195/50 R16 M+S----205/50 R16---TCOMBI-215/40 R16----215/45 R16----225/45 R16--- | AfterMarket OZ | MAX 650 KG | GRIGIO CORSA+BLACK LETTERING | Racing | 8027529080384 | OZ | 10,17 |  |  | Serie L - ext.diam.75 mm | 480x480x248 | 1 | 132 | e1*2001/116*0215*.. | bar: Area 1
OPEL | MERIVA | MERIVA OPC | X01MONOCAB | 03/2006 | 05/2009 | 5x110 | 65,06 | 523 | 1880 | 44 | M12x1,50 | 17 | DAVID | 7½x16 | 16,00 | 7,50 | W01868202N5 | 1 | S | 20110224 | 20110326 | 5x110 |  | 40 | 81710424 | L | VST20A24 | B |  |  | KBA |  | DK | YES |  |  | K | KBA (ABE+VB) | 1 | No car modifications required | 205/50 R16---TCOMBI-215/45 R16----225/45 R16---TCOMBI | AfterMarket OZ | MAX 675 KG | MATT GRAPHITE DIAMOND CUT | Via Veneto | 8027529056648 | OZ | 8,11 |  |  | Serie L - ext.diam.75 mm | 480x480x261 | 1 | 132 | e1*2001/116*0215*.. | bar: Area 1
OPEL | MERIVA | MERIVA OPC | X01MONOCAB | 03/2006 | 05/2009 | 5x110 | 65,06 | 523 | 1880 | 44 | M12x1,50 | 17 | EGO | 7½x16 | 16,00 | 7,50 | W8505020254 | 1 | S | 20110726 | 20110825 | 5x110 |  | 38 | 81710424 | L | VST20A24 | B |  |  | KBA |  | DK | YES |  |  | K | KBA (ABE+VB) | 2 | Mods can be necessary to car | 205/50 R16---TCOMBI-215/45 R16----225/45 R16---TCOMBI | AfterMarket OZ | MAX 690 KG | MATT BLACK + DIAMOND-CUT | X-Line | 8027529065732 | OZ | 10,21 |  |  | Serie L - ext.diam.75 mm | 511x511x261 | 1 | 132 | e1*2001/116*0215*.. | bar: Area 1
OPEL | MERIVA | MERIVA OPC | X01MONOCAB | 03/2006 | 05/2009 | 5x110 | 65,06 | 523 | 1880 | 44 | M12x1,50 | 17 | ENVY | 7½x16 | 16,00 | 7,50 | W8504120268 | 1 |  |  |  | 5x110 |  | 38 | 81710424 | L | VST20A24 | B |  |  | KBA |  | DK | YES |  |  | K | KBA (ABE+VB) | 2 | Mods can be necessary to car | 205/50 R16---TCOMBI-215/45 R16----225/45 R16---TCOMBI | AfterMarket OZ | MAX 650 KG | MATT SILVER TECH DIAMOND CUT | X-Line | 8027529051025 | OZ | 10,21 |  |  | Serie L - ext.diam.75 mm | 511x511x261 | 1 | 132 | e1*2001/116*0215*.. | bar: Area 1
OPEL | MERIVA | MERIVA OPC | X01MONOCAB | 03/2006 | 05/2009 | 5x110 | 65,06 | 523 | 1880 | 44 | M12x1,50 | 17 | ENVY | 7½x17 | 17,00 | 7,50 | W8504420268 | 1 |  |  |  | 5x110 |  | 38 | 81710424 | L | VST20A24 | B |  |  | KBA |  | DK | YES |  |  | N | No Certificate | 2 | Mods can be necessary to car | 205/45 R17----215/40 R17----225/35 R17--- | AfterMarket OZ | MAX 650 KG | MATT SILVER TECH DIAMOND CUT | X-Line | 8027529051087 | OZ | 11,06 |  |  | Serie L - ext.diam.75 mm | 542x542x261 | 1 | 132 | e1*2001/116*0215*.. | bar: Area 1
OPEL | MERIVA | MERIVA OPC | X01MONOCAB | 03/2006 | 05/2009 | 5x110 | 65,06 | 523 | 1880 | 44 | M12x1,50 | 17 | LOUNGE 10 | 7½x17 | 17,00 | 7,50 | W8503020254 | 1 |  |  |  | 5x110 |  | 38 | 81710424 | L | VST20A24 | B |  |  | KBA |  | DK | YES |  |  | K | KBA (ABE+VB) | 2 | Mods can be necessary to car | 205/45 R17----215/40 R17----225/35 R17--- | AfterMarket OZ | MAX 650 KG | MATT BLACK + DIAMOND-CUT | X-Line | 8027529047653 | OZ | 11,06 |  |  | Serie L - ext.diam.75 mm | 542x542x261 | 1 | 132 | e1*2001/116*0215*.. | bar: Area 1
OPEL | MERIVA | MERIVA OPC | X01MONOCAB | 03/2006 | 05/2009 | 5x110 | 65,06 | 523 | 1880 | 44 | M12x1,50 | 17 | LOUNGE 10 | 7½x17 | 17,00 | 7,50 | W8503020275 | 1 |  |  |  | 5x110 |  | 38 | 81710424 | L | VST20A24 | B |  |  | KBA |  | DK | YES |  |  | K | KBA (ABE+VB) | 2 | Mods can be necessary to car | 205/45 R17----215/40 R17----225/35 R17--- | AfterMarket OZ | MAX 650 KG | METAL SILVER + DIAMOND CUT | X-Line | 8027529047660 | OZ | 11,06 |  |  | Serie L - ext.diam.75 mm | 542x542x261 | 1 | 132 | e1*2001/116*0215*.. | bar: Area 1
OPEL | MERIVA | MERIVA OPC | X01MONOCAB | 03/2006 | 05/2009 | 5x110 | 65,06 | 523 | 1880 | 44 | M12x1,50 | 17 | QUARANTA | 7½x17 | 17,00 | 7,50 | W01867201G2 | 1 |  |  |  | 5x108 |  | 40 | 81710126 | L | B48 | B |  |  | KBA |  | DK | YES |  |  | K | KBA (ABE+VB) | 1 | No car modifications required | 205/45 R17----215/40 R17----225/35 R17--- | AfterMarket OZ | MAX 650 KG | GRIGIO CORSA DIAMANTATO | Via Veneto | 8027529054729 | OZ | 11,58 |  |  | Serie L - ext.diam.75 mm | 540x540x261 | 1 | 132 | e1*2001/116*0215*.. | bar: Area 1
OPEL | MERIVA | MERIVA OPC | X01MONOCAB | 03/2006 | 05/2009 | 5x110 | 65,06 | 523 | 1880 | 44 | M12x1,50 | 17 | SUPERTURISMO GT | 7½x17 | 17,00 | 7,50 | W01681201P5 | 1 | S | 20121012 | 20121111 | 5x108 |  | 41 | 81710126 | L | B48 | B |  |  | KBA | VIA | DK | YES |  |  | K | KBA (ABE+VB) | 1 | No car modifications required | 205/45 R17----215/40 R17----225/35 R17--- | AfterMarket OZ | MAX 715 KG | GRIGIO CORSA+BLACK LETTERING | Racing | 8027529081664 | OZ | 11,22 |  |  | Serie L - ext.diam.75 mm | 540x540x280 | 1 | 132 | e1*2001/116*0215*.. | bar: Area 1
OPEL | MERIVA | MERIVA OPC | X01MONOCAB | 03/2006 | 05/2009 | 5x110 | 65,06 | 523 | 1880 | 44 | M12x1,50 | 17 | SUPERTURISMO GT | 7½x17 | 17,00 | 7,50 | W0168120179 | 1 |  |  |  | 5x108 |  | 41 | 81710126 | L | B48 | B |  |  | KBA | VIA | DK | YES |  |  | K | KBA (ABE+VB) | 1 | No car modifications required | 205/45 R17----215/40 R17----225/35 R17--- | AfterMarket OZ | MAX 715 KG | MATT BLACK + RED LETTERING | Racing | 8027529057447 | OZ | 11,22 |  |  | Serie L - ext.diam.75 mm | 540x540x261 | 1 | 132 | e1*2001/116*0215*.. | bar: Area 1
OPEL | MERIVA | MERIVA OPC | X01MONOCAB | 03/2006 | 05/2009 | 5x110 | 65,06 | 523 | 1880 | 44 | M12x1,50 | 17 | SUPERTURISMO GT | 7½x17 | 17,00 | 7,50 | W0168120182 | 1 |  |  |  | 5x108 |  | 41 | 81710126 | L | B48 | B |  |  | KBA | VIA | DK | YES |  |  | K | KBA (ABE+VB) | 1 | No car modifications required | 205/45 R17----215/40 R17----225/35 R17--- | AfterMarket OZ | MAX 715 KG | RACE SILVER + BLACK LETTERING | Racing | 8027529000856 | OZ | 11,22 |  |  | Serie L - ext.diam.75 mm | 540x540x280 | 1 | 132 | e1*2001/116*0215*.. | bar: Area 1
OPEL | MERIVA | MERIVA OPC | X01MONOCAB | 03/2006 | 05/2009 | 5x110 | 65,06 | 523 | 1880 | 44 | M12x1,50 | 17 | SUPERTURISMO LM | 7½x17 | 17,00 | 7,50 | W0188120119 | 1 |  |  |  | 5x108 |  | 40 | 81710126 | L | B48 | B |  |  | KBA |  | DK | YES |  |  | K | KBA (ABE+VB) | 1 | No car modifications required | 205/45 R17----215/40 R17----225/35 R17--- | AfterMarket OZ | MAX 650 KG | MATT RACE SILVER + BLACK LETTERING | Racing | 8027529053173 | OZ | 10,61 |  |  | Serie L - ext.diam.75 mm | 540x540x261 | 1 | 132 | e1*2001/116*0215*.. | bar: Area 1
OPEL | MERIVA | MERIVA OPC | X01MONOCAB | 03/2006 | 05/2009 | 5x110 | 65,06 | 523 | 1880 | 44 | M12x1,50 | 17 | SUPERTURISMO LM | 7½x17 | 17,00 | 7,50 | W0188120146 | 1 |  |  |  | 5x108 |  | 40 | 81710126 | L | B48 | B |  |  | KBA |  | DK | YES |  |  | K | KBA (ABE+VB) | 1 | No car modifications required | 205/45 R17----215/40 R17----225/35 R17--- | AfterMarket OZ | MAX 650 KG | MATT GRAPHITE + SILVER LETTERING | Racing | 8027529053180 | OZ | 10,61 |  |  | Serie L - ext.diam.75 mm | 540x540x261 | 1 | 132 | e1*2001/116*0215*.. | bar: Area 1
OPEL | MERIVA | MERIVA OPC | X01MONOCAB | 03/2006 | 05/2009 | 5x110 | 65,06 | 523 | 1880 | 44 | M12x1,50 | 17 | WAVE | 7½x17 | 17,00 | 7,50 | W8501720154 | 1 |  |  |  | 5x108 |  | 40 | 81710126 | L | B48 | B |  |  | KBA |  | DK | YES |  |  | K | KBA (ABE+VB) | 1 | No car modifications required | 205/45 R17----215/40 R17----225/35 R17--- | AfterMarket OZ | MAX 650 KG | MATT BLACK + DIAMOND-CUT | X-Line | 8027529045635 | OZ | 11,96 |  |  | Serie L - ext.diam.75 mm | 542x542x261 | 1 | 132 | e1*2001/116*0215*.. | bar: Area 1
OPEL | MERIVA | MERIVA OPC | X01MONOCAB | 03/2006 | 05/2009 | 5x110 | 65,06 | 523 | 1880 | 44 | M12x1,50 | 17 | ADRENALINA | 8x17 | 17,00 | 8,00 | W8501420154 | 1 | S | 20080904 | 20081004 | 5x108 |  | 38 | 81710126 | L | B48 | B |  |  | KBA |  | DK | YES |  |  | K | KBA (ABE+VB) | 2 | Mods can be necessary to car | 215/40 R17----225/35 R17--- | AfterMarket OZ | MAX 675 KG | MATT BLACK + DIAMOND-CUT | X-Line | 8027529034639 | OZ | 12,60 |  |  | Serie L - ext.diam.75 mm | 542x542x274 | 1 | 132 | e1*2001/116*0215*.. | bar: Area 1
OPEL | MERIVA | MERIVA OPC | X01MONOCAB | 03/2006 | 05/2009 | 5x110 | 65,06 | 523 | 1880 | 44 | M12x1,50 | 17 | ENERGY | 8x17 | 17,00 | 8,00 | W8500820154 | 1 | S | 20080904 | 20081004 | 5x108 |  | 38 | 81710126 | L | B48 | B |  |  | KBA |  | DK | YES |  |  | K | KBA (ABE+VB) | 2 | Mods can be necessary to car | 215/40 R17----225/35 R17--- | AfterMarket OZ | MAX 675 KG | MATT BLACK + DIAMOND-CUT | X-Line | 8027529034363 | OZ | 12,80 |  |  | Serie L - ext.diam.75 mm | 542x542x274 | 1 | 132 | e1*2001/116*0215*.. | Area 2: OUT
OPEL | MERIVA | MERIVA OPC | X01MONOCAB | 03/2006 | 05/2009 | 5x110 | 65,06 | 523 | 1880 | 44 | M12x1,50 | 17 | ITALIA 150 | 8x17 | 17,00 | 8,00 | W01890202R4 | 1 |  |  |  | 5x110 |  | 38 | 81710424 | L | VST20A24 | B |  |  | KBA |  | DK | YES |  |  | K | KBA (ABE+VB) | 2 | Mods can be necessary to car | 215/40 R17----225/35 R17--- | AfterMarket OZ | MAX 700 KG | MATT RACE SILVER DIAMOND CUT | Racing | 8027529070156 | OZ | 11,43 |  |  | Serie L - ext.diam.75 mm | 540x540x274 | 1 | 132 | e1*2001/116*0215*.. | bar: Area 1
OPEL | MERIVA | MERIVA OPC | X01MONOCAB | 03/2006 | 05/2009 | 5x110 | 65,06 | 523 | 1880 | 44 | M12x1,50 | 17 | ITALIA 150 | 8x17 | 17,00 | 8,00 | W0189020249 | 1 |  |  |  | 5x110 |  | 38 | 81710424 | L | VST20A24 | B |  |  | KBA |  | DK | YES |  |  | K | KBA (ABE+VB) | 2 | Mods can be necessary to car | 215/40 R17----225/35 R17--- | AfterMarket OZ | MAX 700 KG | MATT DARK GRAPHITE DIAMOND CUT | Racing | 8027529070149 | OZ | 11,43 |  |  | Serie L - ext.diam.75 mm | 540x540x274 | 1 | 132 | e1*2001/116*0215*.. | bar: Area 1
OPEL | MERIVA | MERIVA OPC | X01MONOCAB | 03/2006 | 05/2009 | 5x110 | 65,06 | 523 | 1880 | 44 | M12x1,50 | 17 | DAVID | 8x18 | 18,00 | 8,00 | W01863202N5 | 1 | S | 20100927 | 20101027 | 5x110 |  | 38 | 81710424 | L | VST20A24 | B |  | TÜV |  |  | DK | YES |  |  | T | Teilegutachten (PB+VB) | 2 | Mods can be necessary to car | 225/35 R18--- | AfterMarket OZ | MAX 690 KG | MATT GRAPHITE DIAMOND CUT | Via Veneto | 8027529054491 | OZ | 13,17 |  |  | Serie L - ext.diam.75 mm | 567x567x274 | 1 | 132 | e1*2001/116*0215*.. | bar: Area 1
OPEL | MERIVA | MERIVA OPC | X01MONOCAB | 03/2006 | 05/2009 | 5x110 | 65,06 | 523 | 1880 | 44 | M12x1,50 | 17 | EGO | 8x18 | 18,00 | 8,00 | W8504720154 | 1 | S | 20110726 | 20110825 | 5x110 |  | 38 | 81710424 | L | VST20A24 | B |  |  |  |  | DK | YES |  |  | K | KBA (ABE+VB) | 2 | Mods can be necessary to car | 225/35 R18--- | AfterMarket OZ | MAX 730 KG | MATT BLACK + DIAMOND-CUT | X-Line | 8027529065480 | OZ | 13,96 |  |  | Serie L - ext.diam.75 mm | 568x568x274 | 1 | 132 | e1*2001/116*0215*.. | bar: Area 1
OPEL | MERIVA | MERIVA OPC | X01MONOCAB | 03/2006 | 05/2009 | 5x110 | 65,06 | 523 | 1880 | 44 | M12x1,50 | 17 | ENVY | 8x18 | 18,00 | 8,00 | W8503920268 | 1 |  |  |  | 5x110 |  | 38 | 81710424 | L | VST20A24 | B |  | TÜV |  |  | DK | YES |  |  | T | Teilegutachten (PB+VB) | 2 | Mods can be necessary to car | 225/35 R18--- | AfterMarket OZ | MAX 690 KG | MATT SILVER TECH DIAMOND CUT | X-Line | 8027529049657 | OZ | 12,76 |  |  | Serie L - ext.diam.75 mm | 568x568x274 | 1 | 132 | e1*2001/116*0215*.. | bar: Area 1
OPEL | MERIVA | MERIVA OPC | X01MONOCAB | 03/2006 | 05/2009 | 5x110 | 65,06 | 523 | 1880 | 44 | M12x1,50 | 17 | FORMULA HLT | 8x18 | 18,00 | 8,00 | W01892201G1 | 1 | S | 20121011 | 20121110 | 5x110 |  | 38 | 81710424 | L | VST20A24 | B |  |  |  |  | DK | YES |  |  | N | No Certificate | 2 | Mods can be necessary to car | 225/35 R18--- | AfterMarket OZ | MAX 650 KG | GRIGIO CORSA | I-Tech | 8027529081817 | OZ | 11,67 |  |  | Serie L - ext.diam.75 mm | 567x567x274 | 1 | 132 | e1*2001/116*0215*.. | bar: Area 1
OPEL | MERIVA | MERIVA OPC | X01MONOCAB | 03/2006 | 05/2009 | 5x110 | 65,06 | 523 | 1880 | 44 | M12x1,50 | 17 | ITALIA 150 | 8x18 | 18,00 | 8,00 | W01884201R4 | 1 | S | 20110914 | 20111014 | 5x110 |  | 38 | 81710424 | L | VST20A24 | B |  | TÜV |  |  | DK | YES |  |  | T | Teilegutachten (PB+VB) | 2 | Mods can be necessary to car | 225/35 R18--- | AfterMarket OZ | MAX 700 KG | MATT RACE SILVER DIAMOND CUT | Racing | 8027529069389 | OZ | 12,45 |  |  | Serie L - ext.diam.75 mm | 567x567x274 | 1 | 132 | e1*2001/116*0215*.. | bar: Area 1
OPEL | MERIVA | MERIVA OPC | X01MONOCAB | 03/2006 | 05/2009 | 5x110 | 65,06 | 523 | 1880 | 44 | M12x1,50 | 17 | ITALIA 150 | 8x18 | 18,00 | 8,00 | W0188420149 | 1 | S | 20110914 | 20111014 | 5x110 |  | 38 | 81710424 | L | VST20A24 | B |  | TÜV |  |  | DK | YES |  |  | T | Teilegutachten (PB+VB) | 2 | Mods can be necessary to car | 225/35 R18--- | AfterMarket OZ | MAX 700 KG | MATT DARK GRAPHITE DIAMOND CUT | Racing | 8027529069372 | OZ | 12,45 |  |  | Serie L - ext.diam.75 mm | 567x567x274 | 1 | 132 | e1*2001/116*0215*.. | bar: Area 1
OPEL | MERIVA | MERIVA OPC | X01MONOCAB | 03/2006 | 05/2009 | 5x110 | 65,06 | 523 | 1880 | 44 | M12x1,50 | 17 | LOUNGE 10 | 8x18 | 18,00 | 8,00 | W8503120354 | 1 |  |  |  | 5x110 |  | 38 | 81710424 | L | VST20A24 | B |  | TÜV |  |  | DK | YES |  |  | T | Teilegutachten (PB+VB) | 2 | Mods can be necessary to car | 225/35 R18--- | AfterMarket OZ | MAX 690 KG | MATT BLACK + DIAMOND-CUT | X-Line | 8027529047790 | OZ | 13,96 |  |  | Serie L - ext.diam.75 mm | 568x568x274 | 1 | 132 | e1*2001/116*0215*.. | bar: Area 1
OPEL | MERIVA | MERIVA OPC | X01MONOCAB | 03/2006 | 05/2009 | 5x110 | 65,06 | 523 | 1880 | 44 | M12x1,50 | 17 | LOUNGE 10 | 8x18 | 18,00 | 8,00 | W8503120375 | 1 |  |  |  | 5x110 |  | 38 | 81710424 | L | VST20A24 | B |  | TÜV |  |  | DK | YES |  |  | T | Teilegutachten (PB+VB) | 2 | Mods can be necessary to car | 225/35 R18--- | AfterMarket OZ | MAX 690 KG | METAL SILVER + DIAMOND CUT | X-Line | 8027529047806 | OZ | 13,96 |  |  | Serie L - ext.diam.75 mm | 568x568x274 | 1 | 132 | e1*2001/116*0215*.. | bar: Area 1
OPEL | MERIVA | MERIVA OPC | X01MONOCAB | 03/2006 | 05/2009 | 5x110 | 65,06 | 523 | 1880 | 44 | M12x1,50 | 17 | QUARANTA | 8x18 | 18,00 | 8,00 | W01856203G2 | 1 | S | 20100928 | 20101028 | 5x110 |  | 38 | 81710255 | L | B1 | B |  | TÜV |  |  | DK | YES |  |  | T | Teilegutachten (PB+VB) | 2 | Mods can be necessary to car | 225/35 R18--- | AfterMarket OZ | MAX 715 KG | GRIGIO CORSA DIAMANTATO | Via Veneto | 8027529054415 | OZ | 12,92 |  |  | Serie L - ext.diam.75 mm | 570x570x280 | 1 | 132 | e1*2001/116*0215*.. | bar: Area 1
OPEL | MERIVA | MERIVA OPC | X01MONOCAB | 03/2006 | 05/2009 | 5x110 | 65,06 | 523 | 1880 | 44 | M12x1,50 | 17 | SUPERTURISMO LM | 8x18 | 18,00 | 8,00 | W0185420419 | 1 |  |  |  | 5x110 |  | 38 | 81710255 | L | B1 | B | LB13 | TÜV |  |  | DK | YES |  |  | T | Teilegutachten (PB+VB) | 2 | Mods can be necessary to car | 225/35 R18--- | AfterMarket OZ | MAX 680 KG | MATT RACE SILVER + BLACK LETTERING | Racing | 8027529043457 | OZ | 11,77 |  |  | Serie L - ext.diam.75 mm | 570x570x280 | 1 | 132 | e1*2001/116*0215*.. | bar: Area 1
OPEL | MERIVA | MERIVA OPC | X01MONOCAB | 03/2006 | 05/2009 | 5x110 | 65,06 | 523 | 1880 | 44 | M12x1,50 | 17 | ULTRALEGGERA | 8x18 | 18,00 | 8,00 | W0171220161 | 1 | S | 20060913 | 20061013 | 5x108 |  | 38 | 81710126 | L | B48 | B |  | TÜV |  |  | DK | YES |  |  | T | Teilegutachten (PB+VB) | 2 | Mods can be necessary to car | 225/35 R18--- | AfterMarket OZ | MAX 580 KG | CHRYSTAL TITANIUM | Racing | 8027529001846 | OZ | 10,02 |  |  | Serie L - ext.diam.75 mm | 570x570x280 | 1 | 132 | e1*2001/116*0215*.. | bar: Area 1
OPEL | MERIVA | MERIVA OPC | X01MONOCAB | 03/2006 | 05/2009 | 5x110 | 65,06 | 523 | 1880 | 44 | M12x1,50 | 17 | ULTRALEGGERA | 8x18 | 18,00 | 8,00 | W0171220953 | 1 |  |  |  | 5x110 |  | 38 | 81710255 | L | B1 | B | LB13 | TÜV |  |  | DK | YES |  |  | T | Teilegutachten (PB+VB) | 2 | Mods can be necessary to car | 225/35 R18--- | AfterMarket OZ | MAX 650 KG | MATT BLACK | Racing | 8027529002058 | OZ | 10,18 |  |  | Serie L - ext.diam.75 mm | 570x570x280 | 1 | 132 | e1*2001/116*0215*.. | bar: Area 1
OPEL | MERIVA | MERIVA OPC | X01MONOCAB | 03/2006 | 05/2009 | 5x110 | 65,06 | 523 | 1880 | 44 | M12x1,50 | 17 | ULTRALEGGERA | 8x18 | 18,00 | 8,00 | W0171220961 | 1 |  |  |  | 5x110 |  | 38 | 81710255 | L | B1 | B | LB13 | TÜV |  |  | DK | YES |  |  | T | Teilegutachten (PB+VB) | 2 | Mods can be necessary to car | 225/35 R18--- | AfterMarket OZ | MAX 650 KG | CHRYSTAL TITANIUM | Racing | 8027529002065 | OZ | 10,18 |  |  | Serie L - ext.diam.75 mm | 570x570x280 | 1 | 132 | e1*2001/116*0215*.. | bar: Area 1
OPEL | MERIVA | MERIVA OPC | X01MONOCAB | 03/2006 | 05/2009 | 5x110 | 65,06 | 523 | 1880 | 44 | M12x1,50 | 17 | X5B | 8x18 | 18,00 | 8,00 | W85064201N5 | 1 |  |  |  | 5x110 |  | 38 | 81710424 | L | VST20A24 | B |  |  | KBA |  | DK | YES |  |  | K | KBA (ABE+VB) | 2 | Mods can be necessary to car | 225/35 R18--- | AfterMarket OZ | MAX 730 KG | MATT GRAPHITE DIAMOND CUT | X-Line | 8027529077995 | OZ | 13,73 |  |  | Serie L - ext.diam.75 mm | 568x568x274 | 1 | 132 | e1*2001/116*0215*.. | bar: Area 1
OPEL | MERIVA | MERIVA 5H | X01MONOCAB | 11/2003 | 06/2010 | 5x110 | 65,06 | 523 | 1880 | 44 | M12x1,50 | 17 | LOUNGE 10 | 7x16 | 16,00 | 7,00 | W8502920254 | 1 |  |  |  | 5x110 |  | 38 | 81710424 | L | VST20A24 | B |  |  | KBA |  | DK | YES |  |  | K | KBA (ABE+VB) | 2 | Mods can be necessary to car | 195/50 R16---TCOMBI-205/50 R16---TCOMBI-215/40 R16----215/45 R16---TCOMBI-225/45 R16---TCOMBI | AfterMarket OZ | MAX 650 KG | MATT BLACK + DIAMOND-CUT | X-Line | 8027529047554 | OZ | 10,96 |  |  | Serie L - ext.diam.75 mm | 511x511x249 | 1 | 074 | e1*2001/116*0215*.. | bar: Area 1
OPEL | MERIVA | MERIVA 5H | X01MONOCAB | 11/2003 | 06/2010 | 5x110 | 65,06 | 523 | 1880 | 44 | M12x1,50 | 17 | LOUNGE 10 | 7x16 | 16,00 | 7,00 | W8502920275 | 1 |  |  |  | 5x110 |  | 38 | 81710424 | L | VST20A24 | B |  |  | KBA |  | DK | YES |  |  | K | KBA (ABE+VB) | 2 | Mods can be necessary to car | 195/50 R16---TCOMBI-205/50 R16---TCOMBI-215/40 R16----215/45 R16---TCOMBI-225/45 R16---TCOMBI | AfterMarket OZ | MAX 650 KG | METAL SILVER + DIAMOND CUT | X-Line | 8027529047561 | OZ | 10,96 |  |  | Serie L - ext.diam.75 mm | 511x511x249 | 1 | 074 | e1*2001/116*0215*.. | bar: Area 1
OPEL | MERIVA | MERIVA 5H | X01MONOCAB | 11/2003 | 06/2010 | 5x110 | 65,06 | 523 | 1880 | 44 | M12x1,50 | 17 | SUPERTURISMO GT | 7x16 | 16,00 | 7,00 | W01895351P5 | 1 |  |  |  | 5x108 |  | 40 | 81710255 | L | B1 | B | LB13 |  | KBA |  | DK | YES |  |  | K | KBA (ABE+VB) | 2 | Mods can be necessary to car | 195/50 R16---TCOMBI-205/50 R16---TCOMBI-215/40 R16----215/45 R16---TCOMBI-225/45 R16---TCOMBI | AfterMarket OZ | MAX 650 KG | GRIGIO CORSA+BLACK LETTERING | Racing | 8027529080384 | OZ | 10,17 |  |  | Serie L - ext.diam.75 mm | 480x480x248 | 1 | 074 | e1*2001/116*0215*.. | bar: Area 1
OPEL | MERIVA | MERIVA 5H | X01MONOCAB | 11/2003 | 06/2010 | 5x110 | 65,06 | 523 | 1880 | 44 | M12x1,50 | 17 | ADRENALINA | 7½x16 | 16,00 | 7,50 | W8501220154 | 1 | S | 20080904 | 20081004 | 5x108 |  | 40 | 81710126 | L | B48 | B |  |  | KBA |  | DK | YES |  |  | K | KBA (ABE+VB) | 2 | Mods can be necessary to car | 205/50 R16---TCOMBI-215/40 R16---TCOMBI-215/45 R16----225/40 R16---TCOMBI-225/45 R16---TCOMBI | AfterMarket OZ | MAX 650 KG | MATT BLACK + DIAMOND-CUT | X-Line | 8027529034547 | OZ | 10,30 |  |  | Serie L - ext.diam.75 mm | 511x511x261 | 1 | 074 | e1*2001/116*0215*.. | bar: Area 1
OPEL | MERIVA | MERIVA 5H | X01MONOCAB | 11/2003 | 06/2010 | 5x110 | 65,06 | 523 | 1880 | 44 | M12x1,50 | 17 | DAVID | 7½x16 | 16,00 | 7,50 | W01868202N5 | 1 | S | 20110224 | 20110326 | 5x110 |  | 40 | 81710424 | L | VST20A24 | B |  |  | KBA |  | DK | YES |  |  | K | KBA (ABE+VB) | 2 | Mods can be necessary to car | 205/50 R16---TCOMBI-215/40 R16---TCOMBI-215/45 R16----225/40 R16---TCOMBI-225/45 R16---TCOMBI | AfterMarket OZ | MAX 675 KG | MATT GRAPHITE DIAMOND CUT | Via Veneto | 8027529056648 | OZ | 8,11 |  |  | Serie L - ext.diam.75 mm | 480x480x261 | 1 | 074 | e1*2001/116*0215*.. | bar: Area 1
OPEL | MERIVA | MERIVA 5H | X01MONOCAB | 11/2003 | 06/2010 | 5x110 | 65,06 | 523 | 1880 | 44 | M12x1,50 | 17 | EGO | 7½x16 | 16,00 | 7,50 | W8505020254 | 1 | S | 20110726 | 20110825 | 5x110 |  | 38 | 81710424 | L | VST20A24 | B |  |  | KBA |  | DK | YES |  |  | K | KBA (ABE+VB) | 2 | Mods can be necessary to car | 205/50 R16---TCOMBI-215/40 R16---TCOMBI-215/45 R16----225/40 R16---TCOMBI-225/45 R16---TCOMBI | AfterMarket OZ | MAX 690 KG | MATT BLACK + DIAMOND-CUT | X-Line | 8027529065732 | OZ | 10,21 |  |  | Serie L - ext.diam.75 mm | 511x511x261 | 1 | 074 | e1*2001/116*0215*.. | bar: Area 1
OPEL | MERIVA | MERIVA 5H | X01MONOCAB | 11/2003 | 06/2010 | 5x110 | 65,06 | 523 | 1880 | 44 | M12x1,50 | 17 | ENERGY | 7½x16 | 16,00 | 7,50 | W8503320154 | 1 |  |  |  | 5x108 |  | 40 | 81710126 | L | B48 | B |  |  | KBA |  | DK | YES |  |  | K | KBA (ABE+VB) | 2 | Mods can be necessary to car | 205/50 R16---TCOMBI-215/40 R16---TCOMBI-215/45 R16----225/40 R16---TCOMBI-225/45 R16---TCOMBI | AfterMarket OZ | MAX 690 KG | MATT BLACK + DIAMOND-CUT | X-Line | 8027529045789 | OZ | 10,40 |  |  | Serie L - ext.diam.75 mm | 511x511x261 | 1 | 074 | e1*2001/116*0215*.. | bar: Area 1
OPEL | MERIVA | MERIVA 5H | X01MONOCAB | 11/2003 | 06/2010 | 5x110 | 65,06 | 523 | 1880 | 44 | M12x1,50 | 17 | ENVY | 7½x16 | 16,00 | 7,50 | W8504120268 | 1 |  |  |  | 5x110 |  | 38 | 81710424 | L | VST20A24 | B |  |  | KBA |  | DK | YES |  |  | K | KBA (ABE+VB) | 2 | Mods can be necessary to car | 205/50 R16---TCOMBI-215/40 R16---TCOMBI-215/45 R16----225/40 R16---TCOMBI-225/45 R16---TCOMBI | AfterMarket OZ | MAX 650 KG | MATT SILVER TECH DIAMOND CUT | X-Line | 8027529051025 | OZ | 10,21 |  |  | Serie L - ext.diam.75 mm | 511x511x261 | 1 | 074 | e1*2001/116*0215*.. | bar: Area 1
OPEL | MERIVA | MERIVA 5H | X01MONOCAB | 11/2003 | 06/2010 | 5x110 | 65,06 | 523 | 1880 | 44 | M12x1,50 | 17 | DAVID | 7½x17 | 17,00 | 7,50 | W01871202N5 | 1 |  |  |  | 5x110 |  | 38 | 81710424 | L | VST20A24 | B |  |  |  |  | DK | YES |  |  | K | KBA (ABE+VB) | 2 | Mods can be necessary to car | 205/45 R17----215/40 R17----225/35 R17--- | AfterMarket OZ | MAX 650 KG | MATT GRAPHITE DIAMOND CUT | Via Veneto | 8027529053548 | OZ | 11,81 |  |  | Serie L - ext.diam.75 mm | 540x540x261 | 1 | 074 | e1*2001/116*0215*.. | bar: Area 1
OPEL | MERIVA | MERIVA 5H | X01MONOCAB | 11/2003 | 06/2010 | 5x110 | 65,06 | 523 | 1880 | 44 | M12x1,50 | 17 | EGO | 7½x17 | 17,00 | 7,50 | W8504920254 | 1 | S | 20110726 | 20110825 | 5x110 |  | 38 | 81710424 | L | VST20A24 | B |  |  | KBA |  | DK | YES |  |  | K | KBA (ABE+VB) | 2 | Mods can be necessary to car | 205/45 R17----215/40 R17----225/35 R17--- | AfterMarket OZ | MAX 690 KG | MATT BLACK + DIAMOND-CUT | X-Line | 8027529065657 | OZ | 11,06 |  |  | Serie L - ext.diam.75 mm | 542x542x261 | 1 | 074 | e1*2001/116*0215*.. | bar: Area 1
OPEL | MERIVA | MERIVA 5H | X01MONOCAB | 11/2003 | 06/2010 | 5x110 | 65,06 | 523 | 1880 | 44 | M12x1,50 | 17 | ENVY | 7½x17 | 17,00 | 7,50 | W8504420268 | 1 |  |  |  | 5x110 |  | 38 | 81710424 | L | VST20A24 | B |  |  | KBA |  | DK | YES |  |  | N | No Certificate | 2 | Mods can be necessary to car | 205/45 R17----215/40 R17----225/35 R17--- | AfterMarket OZ | MAX 650 KG | MATT SILVER TECH DIAMOND CUT | X-Line | 8027529051087 | OZ | 11,06 |  |  | Serie L - ext.diam.75 mm | 542x542x261 | 1 | 074 | e1*2001/116*0215*.. | bar: Area 1
OPEL | MERIVA | MERIVA 5H | X01MONOCAB | 11/2003 | 06/2010 | 5x110 | 65,06 | 523 | 1880 | 44 | M12x1,50 | 17 | LOUNGE 10 | 7½x17 | 17,00 | 7,50 | W8503020254 | 1 |  |  |  | 5x110 |  | 38 | 81710424 | L | VST20A24 | B |  |  | KBA |  | DK | YES |  |  | K | KBA (ABE+VB) | 2 | Mods can be necessary to car | 205/45 R17----215/40 R17----225/35 R17--- | AfterMarket OZ | MAX 650 KG | MATT BLACK + DIAMOND-CUT | X-Line | 8027529047653 | OZ | 11,06 |  |  | Serie L - ext.diam.75 mm | 542x542x261 | 1 | 074 | e1*2001/116*0215*.. | bar: Area 1
OPEL | MERIVA | MERIVA 5H | X01MONOCAB | 11/2003 | 06/2010 | 5x110 | 65,06 | 523 | 1880 | 44 | M12x1,50 | 17 | LOUNGE 10 | 7½x17 | 17,00 | 7,50 | W8503020275 | 1 |  |  |  | 5x110 |  | 38 | 81710424 | L | VST20A24 | B |  |  | KBA |  | DK | YES |  |  | K | KBA (ABE+VB) | 2 | Mods can be necessary to car | 205/45 R17----215/40 R17----225/35 R17--- | AfterMarket OZ | MAX 650 KG | METAL SILVER + DIAMOND CUT | X-Line | 8027529047660 | OZ | 11,06 |  |  | Serie L - ext.diam.75 mm | 542x542x261 | 1 | 074 | e1*2001/116*0215*.. | bar: Area 1
OPEL | MERIVA | MERIVA 5H | X01MONOCAB | 11/2003 | 06/2010 | 5x110 | 65,06 | 523 | 1880 | 44 | M12x1,50 | 17 | QUARANTA | 7½x17 | 17,00 | 7,50 | W01867201G2 | 1 |  |  |  | 5x108 |  | 40 | 81710126 | L | B48 | B |  |  | KBA |  | DK | YES |  |  | K | KBA (ABE+VB) | 2 | Mods can be necessary to car | 205/45 R17----215/40 R17----225/35 R17--- | AfterMarket OZ | MAX 650 KG | GRIGIO CORSA DIAMANTATO | Via Veneto | 8027529054729 | OZ | 11,58 |  |  | Serie L - ext.diam.75 mm | 540x540x261 | 1 | 074 | e1*2001/116*0215*.. | bar: Area 1
OPEL | MERIVA | MERIVA 5H | X01MONOCAB | 11/2003 | 06/2010 | 5x110 | 65,06 | 523 | 1880 | 44 | M12x1,50 | 17 | SUPERTURISMO GT | 7½x17 | 17,00 | 7,50 | W01681201P5 | 1 | S | 20121012 | 20121111 | 5x108 |  | 41 | 81710126 | L | B48 | B |  |  | KBA | VIA | DK | YES |  |  | K | KBA (ABE+VB) | 2 | Mods can be necessary to car | 205/45 R17----215/40 R17----225/35 R17--- | AfterMarket OZ | MAX 715 KG | GRIGIO CORSA+BLACK LETTERING | Racing | 8027529081664 | OZ | 11,22 |  |  | Serie L - ext.diam.75 mm | 540x540x280 | 1 | 074 | e1*2001/116*0215*.. | bar: Area 1
OPEL | MERIVA | MERIVA 5H | X01MONOCAB | 11/2003 | 06/2010 | 5x110 | 65,06 | 523 | 1880 | 44 | M12x1,50 | 17 | SUPERTURISMO GT | 7½x17 | 17,00 | 7,50 | W0168120179 | 1 |  |  |  | 5x108 |  | 41 | 81710126 | L | B48 | B |  |  | KBA | VIA | DK | YES |  |  | K | KBA (ABE+VB) | 2 | Mods can be necessary to car | 205/45 R17----215/40 R17----225/35 R17--- | AfterMarket OZ | MAX 715 KG | MATT BLACK + RED LETTERING | Racing | 8027529057447 | OZ | 11,22 |  |  | Serie L - ext.diam.75 mm | 540x540x261 | 1 | 074 | e1*2001/116*0215*.. | bar: Area 1
OPEL | MERIVA | MERIVA 5H | X01MONOCAB | 11/2003 | 06/2010 | 5x110 | 65,06 | 523 | 1880 | 44 | M12x1,50 | 17 | SUPERTURISMO GT | 7½x17 | 17,00 | 7,50 | W0168120182 | 1 | S | 20040927 | 20041027 | 5x108 |  | 41 | 81710126 | L | B48 | B |  |  | KBA | VIA | DK | YES |  |  | K | KBA (ABE+VB) | 2 | Mods can be necessary to car | 205/45 R17----215/40 R17----225/35 R17--- | AfterMarket OZ | MAX 715 KG | RACE SILVER + BLACK LETTERING | Racing | 8027529000856 | OZ | 11,22 |  |  | Serie L - ext.diam.75 mm | 540x540x280 | 1 | 074 | e1*2001/116*0215*.. | bar: Area 1
OPEL | MERIVA | MERIVA 5H | X01MONOCAB | 11/2003 | 06/2010 | 5x110 | 65,06 | 523 | 1880 | 44 | M12x1,50 | 17 | SUPERTURISMO LM | 7½x17 | 17,00 | 7,50 | W0188120119 | 1 |  |  |  | 5x108 |  | 40 | 81710126 | L | B48 | B |  |  | KBA |  | DK | YES |  |  | K | KBA (ABE+VB) | 2 | Mods can be necessary to car | 205/45 R17----215/40 R17----225/35 R17--- | AfterMarket OZ | MAX 650 KG | MATT RACE SILVER + BLACK LETTERING | Racing | 8027529053173 | OZ | 10,61 |  |  | Serie L - ext.diam.75 mm | 540x540x261 | 1 | 074 | e1*2001/116*0215*.. | bar: Area 1
OPEL | MERIVA | MERIVA 5H | X01MONOCAB | 11/2003 | 06/2010 | 5x110 | 65,06 | 523 | 1880 | 44 | M12x1,50 | 17 | SUPERTURISMO LM | 7½x17 | 17,00 | 7,50 | W0188120146 | 1 |  |  |  | 5x108 |  | 40 | 81710126 | L | B48 | B |  |  | KBA |  | DK | YES |  |  | K | KBA (ABE+VB) | 2 | Mods can be necessary to car | 205/45 R17----215/40 R17----225/35 R17--- | AfterMarket OZ | MAX 650 KG | MATT GRAPHITE + SILVER LETTERING | Racing | 8027529053180 | OZ | 10,61 |  |  | Serie L - ext.diam.75 mm | 540x540x261 | 1 | 074 | e1*2001/116*0215*.. | bar: Area 1
OPEL | MERIVA | MERIVA 5H | X01MONOCAB | 11/2003 | 06/2010 | 5x110 | 65,06 | 523 | 1880 | 44 | M12x1,50 | 17 | ULTRALEGGERA | 7½x17 | 17,00 | 7,50 | W0173620261 | 1 | S | 20071016 | 20071115 | 5x108 |  | 40 | 81710126 | L | B48 | B |  |  |  | VIA | DK | YES |  |  | N | No Certificate | 2 | Mods can be necessary to car | 205/45 R17----215/40 R17----225/35 R17--- | AfterMarket OZ | MAX 650 KG | CHRYSTAL TITANIUM | Racing | 8027529003307 | OZ | 9,14 |  |  | Serie L - ext.diam.75 mm | 540x540x280 | 1 | 074 | e1*2001/116*0215*.. | bar: Area 1
OPEL | MERIVA | MERIVA 5H | X01MONOCAB | 11/2003 | 06/2010 | 5x110 | 65,06 | 523 | 1880 | 44 | M12x1,50 | 17 | WAVE | 7½x17 | 17,00 | 7,50 | W8501720154 | 1 |  |  |  | 5x108 |  | 40 | 81710126 | L | B48 | B |  |  | KBA |  | DK | YES |  |  | K | KBA (ABE+VB) | 2 | Mods can be necessary to car | 205/45 R17----215/40 R17----225/35 R17--- | AfterMarket OZ | MAX 650 KG | MATT BLACK + DIAMOND-CUT | X-Line | 8027529045635 | OZ | 11,96 |  |  | Serie L - ext.diam.75 mm | 542x542x261 | 1 | 074 | e1*2001/116*0215*.. | bar: Area 1
OPEL | MERIVA | MERIVA 5H | X01MONOCAB | 11/2003 | 06/2010 | 5x110 | 65,06 | 523 | 1880 | 44 | M12x1,50 | 17 | ADRENALINA | 8x17 | 17,00 | 8,00 | W8501420154 | 1 | S | 20080904 | 20081004 | 5x108 |  | 38 | 81710126 | L | B48 | B |  |  | KBA |  | DK | YES |  |  | K | KBA (ABE+VB) | 2 | Mods can be necessary to car | 215/40 R17----225/35 R17--- | AfterMarket OZ | MAX 675 KG | MATT BLACK + DIAMOND-CUT | X-Line | 8027529034639 | OZ | 12,60 |  |  | Serie L - ext.diam.75 mm | 542x542x274 | 1 | 074 | e1*2001/116*0215*.. | bar: Area 1
OPEL | MERIVA | MERIVA 5H | X01MONOCAB | 11/2003 | 06/2010 | 5x110 | 65,06 | 523 | 1880 | 44 | M12x1,50 | 17 | ALLEGGERITA HLT 5F | 8x17 | 17,00 | 8,00 | W01824203P3 | 3 | S | 20121012 | 20121111 | 5x110 |  | 40 | 81710255 | L | B1 | B | LB13 | TÜV |  |  | DK | YES |  |  | T | Teilegutachten (PB+VB) | 2 | Mods can be necessary to car | 215/40 R17----225/35 R17--- | AfterMarket OZ | MAX 540 KG | ACID GREEN | I-Tech | 8027529081046 | OZ | 9 |  |  | Serie L - ext.diam.75 mm | 540x540x280 | 1 | 074 | e1*2001/116*0215*.. | bar: Area 1
OPEL | MERIVA | MERIVA 5H | X01MONOCAB | 11/2003 | 06/2010 | 5x110 | 65,06 | 523 | 1880 | 44 | M12x1,50 | 17 | ALLEGGERITA HLT 5F | 8x17 | 17,00 | 8,00 | W0182420322 | 3 | S | 20090505 | 20090604 | 5x110 |  | 40 | 81710255 | L | B1 | B | LB13 | TÜV |  |  | DK | YES |  |  | T | Teilegutachten (PB+VB) | 2 | Mods can be necessary to car | 215/40 R17----225/35 R17--- | AfterMarket OZ | MAX 540 KG | MATT GRAPHIT SILVER | I-Tech | 8027529035940 | OZ | 9 |  |  | Serie L - ext.diam.75 mm | 540x540x280 | 1 | 074 | e1*2001/116*0215*.. | bar: Area 1
OPEL | MERIVA | MERIVA 5H | X01MONOCAB | 11/2003 | 06/2010 | 5x110 | 65,06 | 523 | 1880 | 44 | M12x1,50 | 17 | ALLEGGERITA HLT 5F | 8x17 | 17,00 | 8,00 | W0182420330 | 3 | S | 20090505 | 20090604 | 5x110 |  | 40 | 81710255 | L | B1 | B | LB13 | TÜV |  |  | DK | YES |  |  | T | Teilegutachten (PB+VB) | 2 | Mods can be necessary to car | 215/40 R17----225/35 R17--- | AfterMarket OZ | MAX 540 KG | WHITE | I-Tech | 8027529031836 | OZ | 9 |  |  | Serie L - ext.diam.75 mm | 540x540x280 | 1 | 074 | e1*2001/116*0215*.. | bar: Area 1
OPEL | MERIVA | MERIVA 5H | X01MONOCAB | 11/2003 | 06/2010 | 5x110 | 65,06 | 523 | 1880 | 44 | M12x1,50 | 17 | ALLEGGERITA HLT 5F | 8x17 | 17,00 | 8,00 | W0182420353 | 3 | S | 20090505 | 20090604 | 5x110 |  | 40 | 81710255 | L | B1 | B | LB13 | TÜV |  |  | DK | YES |  |  | T | Teilegutachten (PB+VB) | 2 | Mods can be necessary to car | 215/40 R17----225/35 R17--- | AfterMarket OZ | MAX 540 KG | MATT BLACK | I-Tech | 8027529031843 | OZ | 9 |  |  | Serie L - ext.diam.75 mm | 540x540x280 | 1 | 074 | e1*2001/116*0215*.. | bar: Area 1
OPEL | MERIVA | MERIVA 5H | X01MONOCAB | 11/2003 | 06/2010 | 5x110 | 65,06 | 523 | 1880 | 44 | M12x1,50 | 17 | ALLEGGERITA HLT 5F | 8x17 | 17,00 | 8,00 | W0182420366 | 1 | S | 20090505 | 20090604 | 5x110 |  | 40 | 81710255 | L | B1 | B | LB13 | TÜV |  |  | DK | YES |  |  | T | Teilegutachten (PB+VB) | 2 | Mods can be necessary to car | 215/40 R17----225/35 R17--- | AfterMarket OZ | MAX 540 KG | TITANIUM TECH | I-Tech | 8027529031850 | OZ | 9 |  |  | Serie L - ext.diam.75 mm | 540x540x280 | 1 | 074 | e1*2001/116*0215*.. | bar: Area 1
OPEL | MERIVA | MERIVA 5H | X01MONOCAB | 11/2003 | 06/2010 | 5x110 | 65,06 | 523 | 1880 | 44 | M12x1,50 | 17 | ALLEGGERITA HLT 5F | 8x17 | 17,00 | 8,00 | W0182420371 | 3 | S | 20090505 | 20090604 | 5x110 |  | 40 | 81710255 | L | B1 | B | LB13 | TÜV |  |  | DK | YES |  |  | T | Teilegutachten (PB+VB) | 2 | Mods can be necessary to car | 215/40 R17----225/35 R17--- | AfterMarket OZ | MAX 540 KG | ORANGE | I-Tech | 8027529031867 | OZ | 9 |  |  | Serie L - ext.diam.75 mm | 540x540x280 | 1 | 074 | e1*2001/116*0215*.. | bar: Area 1
OPEL | MERIVA | MERIVA 5H | X01MONOCAB | 11/2003 | 06/2010 | 5x110 | 65,06 | 523 | 1880 | 44 | M12x1,50 | 17 | ALLEGGERITA HLT 5F | 8x17 | 17,00 | 8,00 | W0182420372 | 3 | S | 20090505 | 20090604 | 5x110 |  | 40 | 81710255 | L | B1 | B | LB13 | TÜV |  |  | DK | YES |  |  | T | Teilegutachten (PB+VB) | 2 | Mods can be necessary to car | 215/40 R17----225/35 R17--- | AfterMarket OZ | MAX 540 KG | MATT BLUE | I-Tech | 8027529031874 | OZ | 9 |  |  | Serie L - ext.diam.75 mm | 540x540x280 | 1 | 074 | e1*2001/116*0215*.. | bar: Area 1
OPEL | MERIVA | MERIVA 5H | X01MONOCAB | 11/2003 | 06/2010 | 5x110 | 65,06 | 523 | 1880 | 44 | M12x1,50 | 17 | ALLEGGERITA HLT 5F | 8x17 | 17,00 | 8,00 | W0182420376 | 3 | S | 20090505 | 20090604 | 5x110 |  | 40 | 81710255 | L | B1 | B | LB13 | TÜV |  |  | DK | YES |  |  | T | Teilegutachten (PB+VB) | 2 | Mods can be necessary to car | 215/40 R17----225/35 R17--- | AfterMarket OZ | MAX 540 KG | RACE GOLD | I-Tech | 8027529035810 | OZ | 9 |  |  | Serie L - ext.diam.75 mm | 540x540x280 | 1 | 074 | e1*2001/116*0215*.. | bar: Area 1
OPEL | MERIVA | MERIVA 5H | X01MONOCAB | 11/2003 | 06/2010 | 5x110 | 65,06 | 523 | 1880 | 44 | M12x1,50 | 17 | ALLEGGERITA HLT 5F | 8x17 | 17,00 | 8,00 | W0182420384 | 3 | S | 20090505 | 20090604 | 5x110 |  | 40 | 81710255 | L | B1 | B | LB13 | TÜV |  |  | DK | YES |  |  | T | Teilegutachten (PB+VB) | 2 | Mods can be necessary to car | 215/40 R17----225/35 R17--- | AfterMarket OZ | MAX 540 KG | RED | I-Tech | 8027529031881 | OZ | 9 |  |  | Serie L - ext.diam.75 mm | 540x540x280 | 1 | 074 | e1*2001/116*0215*.. | bar: Area 1
OPEL | MERIVA | MERIVA 5H | X01MONOCAB | 11/2003 | 06/2010 | 5x110 | 65,06 | 523 | 1880 | 44 | M12x1,50 | 17 | ENERGY | 8x17 | 17,00 | 8,00 | W8500820154 | 1 | S | 20080904 | 20081004 | 5x108 |  | 38 | 81710126 | L | B48 | B |  |  | KBA |  | DK | YES |  |  | K | KBA (ABE+VB) | 2 | Mods can be necessary to car | 215/40 R17----225/35 R17--- | AfterMarket OZ | MAX 675 KG | MATT BLACK + DIAMOND-CUT | X-Line | 8027529034363 | OZ | 12,80 |  |  | Serie L - ext.diam.75 mm | 542x542x274 | 1 | 074 | e1*2001/116*0215*.. | Area 2: OUT
OPEL | MERIVA | MERIVA 5H | X01MONOCAB | 11/2003 | 06/2010 | 5x110 | 65,06 | 523 | 1880 | 44 | M12x1,50 | 17 | ITALIA 150 | 8x17 | 17,00 | 8,00 | W01890202R4 | 1 |  |  |  | 5x110 |  | 38 | 81710424 | L | VST20A24 | B |  |  | KBA |  | DK | YES |  |  | K | KBA (ABE+VB) | 2 | Mods can be necessary to car | 215/40 R17----225/35 R17--- | AfterMarket OZ | MAX 700 KG | MATT RACE SILVER DIAMOND CUT | Racing | 8027529070156 | OZ | 11,43 |  |  | Serie L - ext.diam.75 mm | 540x540x274 | 1 | 074 | e1*2001/116*0215*.. | bar: Area 1
OPEL | MERIVA | MERIVA 5H | X01MONOCAB | 11/2003 | 06/2010 | 5x110 | 65,06 | 523 | 1880 | 44 | M12x1,50 | 17 | ITALIA 150 | 8x17 | 17,00 | 8,00 | W0189020249 | 1 |  |  |  | 5x110 |  | 38 | 81710424 | L | VST20A24 | B |  |  | KBA |  | DK | YES |  |  | K | KBA (ABE+VB) | 2 | Mods can be necessary to car | 215/40 R17----225/35 R17--- | AfterMarket OZ | MAX 700 KG | MATT DARK GRAPHITE DIAMOND CUT | Racing | 8027529070149 | OZ | 11,43 |  |  | Serie L - ext.diam.75 mm | 540x540x274 | 1 | 074 | e1*2001/116*0215*.. | bar: Area 1
OPEL | MERIVA | MERIVA 5H | X01MONOCAB | 11/2003 | 06/2010 | 5x110 | 65,06 | 523 | 1880 | 44 | M12x1,50 | 17 | FORMULA HLT | 7½x18 | 18,00 | 7,50 | W01903203G1 | 1 | S | 20121011 | 20121110 | 5x110 |  | 38 | 81710424 | L | VST20A24 | B |  |  |  |  | DK | YES |  |  | N | No Certificate | 1 | No car modifications required |  | AfterMarket OZ | MAX 630 KG | GRIGIO CORSA | I-Tech | 8027529081909 | OZ | 11,17 |  |  | Serie L - ext.diam.75 mm | 567x567x261 | 1 | 074 | e1*2001/116*0215*.. | bar: Area 1
OPEL | MERIVA | MERIVA 5H | X01MONOCAB | 11/2003 | 06/2010 | 5x110 | 65,06 | 523 | 1880 | 44 | M12x1,50 | 17 | SUPERTURISMO LM | 7½x18 | 18,00 | 7,50 | W0185520119 | 1 |  |  |  | 5x108 |  | 40 | 81710126 | L | B48 | B |  | TÜV |  |  | DK | YES |  |  | S | Strongness Certificate (PB) | 1 | No car modifications required |  | AfterMarket OZ | MAX 660 KG | MATT RACE SILVER + BLACK LETTERING | Racing | 8027529043365 | OZ | 11,38 |  |  | Serie L - ext.diam.75 mm | 570x570x280 | 1 | 074 | e1*2001/116*0215*.. | bar: Area 1
OPEL | MERIVA | MERIVA 5H | X01MONOCAB | 11/2003 | 06/2010 | 5x110 | 65,06 | 523 | 1880 | 44 | M12x1,50 | 17 | ULTRALEGGERA | 7½x18 | 18,00 | 7,50 | W0173720161 | 1 | S | 20071017 | 20071116 | 5x108 |  | 40 | 81710126 | L | B48 | B |  |  |  | VIA | DK | YES |  |  | N | No Certificate | 1 | No car modifications required |  | AfterMarket OZ | MAX 650 KG | CHRYSTAL TITANIUM | Racing | 8027529003352 | OZ | 9,75 |  |  | Serie L - ext.diam.75 mm | 570x570x270 | 1 | 074 | e1*2001/116*0215*.. | bar: Area 1
OPEL | MERIVA | MERIVA 5H | X01MONOCAB | 11/2003 | 06/2010 | 5x110 | 65,06 | 523 | 1880 | 44 | M12x1,50 | 17 | ADRENALINA | 8x18 | 18,00 | 8,00 | W8501520154 | 1 | S | 20080904 | 20081004 | 5x108 |  | 38 | 81710126 | L | B48 | B |  | TÜV |  |  | DK | YES |  |  | T | Teilegutachten (PB+VB) | 2 | Mods can be necessary to car | 225/35 R18--- | AfterMarket OZ | MAX 690 KG | MATT BLACK + DIAMOND-CUT | X-Line | 8027529034684 | OZ | 12,85 |  |  | Serie L - ext.diam.75 mm | 568x568x274 | 1 | 074 | e1*2001/116*0215*.. | bar: Area 1
OPEL | MERIVA | MERIVA 5H | X01MONOCAB | 11/2003 | 06/2010 | 5x110 | 65,06 | 523 | 1880 | 44 | M12x1,50 | 17 | ALLEGGERITA HLT 5F | 8x18 | 18,00 | 8,00 | W01830202P3 | 3 | S | 20121012 | 20121111 | 5x110 |  | 40 | 81710255 | L | B1 | B | LB13 | TÜV |  |  | DK | YES |  |  | T | Teilegutachten (PB+VB) | 2 | Mods can be necessary to car | 225/35 R18--- | AfterMarket OZ | MAX 535 KG | ACID GREEN | I-Tech | 8027529081213 | OZ | 9,87 |  |  | Serie L - ext.diam.75 mm | 570x570x280 | 1 | 074 | e1*2001/116*0215*.. | bar: Area 1
OPEL | MERIVA | MERIVA 5H | X01MONOCAB | 11/2003 | 06/2010 | 5x110 | 65,06 | 523 | 1880 | 44 | M12x1,50 | 17 | ALLEGGERITA HLT 5F | 8x18 | 18,00 | 8,00 | W0183020222 | 3 | S | 20090406 | 20090506 | 5x110 |  | 40 | 81710255 | L | B1 | B | LB13 | TÜV |  |  | DK | YES |  |  | T | Teilegutachten (PB+VB) | 2 | Mods can be necessary to car | 225/35 R18--- | AfterMarket OZ | MAX 535 KG | MATT GRAPHIT SILVER | I-Tech | 8027529036336 | OZ | 9,87 |  |  | Serie L - ext.diam.75 mm | 570x570x280 | 1 | 074 | e1*2001/116*0215*.. | bar: Area 1
OPEL | MERIVA | MERIVA 5H | X01MONOCAB | 11/2003 | 06/2010 | 5x110 | 65,06 | 523 | 1880 | 44 | M12x1,50 | 17 | ALLEGGERITA HLT 5F | 8x18 | 18,00 | 8,00 | W0183020230 | 3 | S | 20090406 | 20090506 | 5x110 |  | 40 | 81710255 | L | B1 | B | LB13 | TÜV |  |  | DK | YES |  |  | T | Teilegutachten (PB+VB) | 2 | Mods can be necessary to car | 225/35 R18--- | AfterMarket OZ | MAX 535 KG | WHITE | I-Tech | 8027529033205 | OZ | 9,87 |  |  | Serie L - ext.diam.75 mm | 570x570x280 | 1 | 074 | e1*2001/116*0215*.. | bar: Area 1
OPEL | MERIVA | MERIVA 5H | X01MONOCAB | 11/2003 | 06/2010 | 5x110 | 65,06 | 523 | 1880 | 44 | M12x1,50 | 17 | ALLEGGERITA HLT 5F | 8x18 | 18,00 | 8,00 | W0183020253 | 3 | S | 20090406 | 20090506 | 5x110 |  | 40 | 81710255 | L | B1 | B | LB13 | TÜV |  |  | DK | YES |  |  | T | Teilegutachten (PB+VB) | 2 | Mods can be necessary to car | 225/35 R18--- | AfterMarket OZ | MAX 535 KG | MATT BLACK | I-Tech | 8027529033212 | OZ | 9,87 |  |  | Serie L - ext.diam.75 mm | 570x570x280 | 1 | 074 | e1*2001/116*0215*.. | bar: Area 1
OPEL | MERIVA | MERIVA 5H | X01MONOCAB | 11/2003 | 06/2010 | 5x110 | 65,06 | 523 | 1880 | 44 | M12x1,50 | 17 | ALLEGGERITA HLT 5F | 8x18 | 18,00 | 8,00 | W0183020266 | 1 | S | 20090406 | 20090506 | 5x110 |  | 40 | 81710255 | L | B1 | B | LB13 | TÜV |  |  | DK | YES |  |  | T | Teilegutachten (PB+VB) | 2 | Mods can be necessary to car | 225/35 R18--- | AfterMarket OZ | MAX 535 KG | TITANIUM TECH | I-Tech | 8027529033229 | OZ | 9,87 |  |  | Serie L - ext.diam.75 mm | 570x570x280 | 1 | 074 | e1*2001/116*0215*.. | bar: Area 1
OPEL | MERIVA | MERIVA 5H | X01MONOCAB | 11/2003 | 06/2010 | 5x110 | 65,06 | 523 | 1880 | 44 | M12x1,50 | 17 | ALLEGGERITA HLT 5F | 8x18 | 18,00 | 8,00 | W0183020271 | 3 | S | 20090406 | 20090506 | 5x110 |  | 40 | 81710255 | L | B1 | B | LB13 | TÜV |  |  | DK | YES |  |  | T | Teilegutachten (PB+VB) | 2 | Mods can be necessary to car | 225/35 R18--- | AfterMarket OZ | MAX 535 KG | ORANGE | I-Tech | 8027529033236 | OZ | 9,87 |  |  | Serie L - ext.diam.75 mm | 570x570x280 | 1 | 074 | e1*2001/116*0215*.. | bar: Area 1
OPEL | MERIVA | MERIVA 5H | X01MONOCAB | 11/2003 | 06/2010 | 5x110 | 65,06 | 523 | 1880 | 44 | M12x1,50 | 17 | ALLEGGERITA HLT 5F | 8x18 | 18,00 | 8,00 | W0183020272 | 3 | S | 20090406 | 20090506 | 5x110 |  | 40 | 81710255 | L | B1 | B | LB13 | TÜV |  |  | DK | YES |  |  | T | Teilegutachten (PB+VB) | 2 | Mods can be necessary to car | 225/35 R18--- | AfterMarket OZ | MAX 535 KG | MATT BLUE | I-Tech | 8027529033243 | OZ | 9,87 |  |  | Serie L - ext.diam.75 mm | 570x570x280 | 1 | 074 | e1*2001/116*0215*.. | bar: Area 1
OPEL | MERIVA | MERIVA 5H | X01MONOCAB | 11/2003 | 06/2010 | 5x110 | 65,06 | 523 | 1880 | 44 | M12x1,50 | 17 | ALLEGGERITA HLT 5F | 8x18 | 18,00 | 8,00 | W0183020276 | 3 | S | 20090406 | 20090506 | 5x110 |  | 40 | 81710255 | L | B1 | B | LB13 | TÜV |  |  | DK | YES |  |  | T | Teilegutachten (PB+VB) | 2 | Mods can be necessary to car | 225/35 R18--- | AfterMarket OZ | MAX 535 KG | RACE GOLD | I-Tech | 8027529036329 | OZ | 9,87 |  |  | Serie L - ext.diam.75 mm | 570x570x280 | 1 | 074 | e1*2001/116*0215*.. | bar: Area 1
OPEL | MERIVA | MERIVA 5H | X01MONOCAB | 11/2003 | 06/2010 | 5x110 | 65,06 | 523 | 1880 | 44 | M12x1,50 | 17 | ALLEGGERITA HLT 5F | 8x18 | 18,00 | 8,00 | W0183020284 | 3 | S | 20090406 | 20090506 | 5x110 |  | 40 | 81710255 | L | B1 | B | LB13 | TÜV |  |  | DK | YES |  |  | T | Teilegutachten (PB+VB) | 2 | Mods can be necessary to car | 225/35 R18--- | AfterMarket OZ | MAX 535 KG | RED | I-Tech | 8027529033250 | OZ | 9,87 |  |  | Serie L - ext.diam.75 mm | 570x570x280 | 1 | 074 | e1*2001/116*0215*.. | bar: Area 1
OPEL | MERIVA | MERIVA 5H | X01MONOCAB | 11/2003 | 06/2010 | 5x110 | 65,06 | 523 | 1880 | 44 | M12x1,50 | 17 | DAVID | 8x18 | 18,00 | 8,00 | W01863202N5 | 1 | S | 20100927 | 20101027 | 5x110 |  | 38 | 81710424 | L | VST20A24 | B |  | TÜV |  |  | DK | YES |  |  | T | Teilegutachten (PB+VB) | 2 | Mods can be necessary to car | 225/35 R18--- | AfterMarket OZ | MAX 690 KG | MATT GRAPHITE DIAMOND CUT | Via Veneto | 8027529054491 | OZ | 13,17 |  |  | Serie L - ext.diam.75 mm | 567x567x274 | 1 | 074 | e1*2001/116*0215*.. | bar: Area 1
OPEL | MERIVA | MERIVA 5H | X01MONOCAB | 11/2003 | 06/2010 | 5x110 | 65,06 | 523 | 1880 | 44 | M12x1,50 | 17 | EGO | 8x18 | 18,00 | 8,00 | W8504720154 | 1 | S | 20110726 | 20110825 | 5x110 |  | 38 | 81710424 | L | VST20A24 | B |  |  |  |  | DK | YES |  |  | K | KBA (ABE+VB) | 2 | Mods can be necessary to car | 225/35 R18--- | AfterMarket OZ | MAX 730 KG | MATT BLACK + DIAMOND-CUT | X-Line | 8027529065480 | OZ | 13,96 |  |  | Serie L - ext.diam.75 mm | 568x568x274 | 1 | 074 | e1*2001/116*0215*.. | bar: Area 1
OPEL | MERIVA | MERIVA 5H | X01MONOCAB | 11/2003 | 06/2010 | 5x110 | 65,06 | 523 | 1880 | 44 | M12x1,50 | 17 | ENERGY | 8x18 | 18,00 | 8,00 | W8500920154 | 1 | S | 20080904 | 20081004 | 5x108 |  | 38 | 81710126 | L | B48 | B |  | TÜV |  |  | DK | YES |  |  | T | Teilegutachten (PB+VB) | 2 | Mods can be necessary to car | 225/35 R18--- | AfterMarket OZ | MAX 725 KG | MATT BLACK + DIAMOND-CUT | X-Line | 8027529034417 | OZ | 14,15 |  |  | Serie L - ext.diam.75 mm | 568x568x274 | 1 | 074 | e1*2001/116*0215*.. | bar: Area 1
OPEL | MERIVA | MERIVA 5H | X01MONOCAB | 11/2003 | 06/2010 | 5x110 | 65,06 | 523 | 1880 | 44 | M12x1,50 | 17 | ENVY | 8x18 | 18,00 | 8,00 | W8503920268 | 1 |  |  |  | 5x110 |  | 38 | 81710424 | L | VST20A24 | B |  | TÜV |  |  | DK | YES |  |  | T | Teilegutachten (PB+VB) | 2 | Mods can be necessary to car | 225/35 R18--- | AfterMarket OZ | MAX 690 KG | MATT SILVER TECH DIAMOND CUT | X-Line | 8027529049657 | OZ | 12,76 |  |  | Serie L - ext.diam.75 mm | 568x568x274 | 1 | 074 | e1*2001/116*0215*.. | bar: Area 1
OPEL | MERIVA | MERIVA 5H | X01MONOCAB | 11/2003 | 06/2010 | 5x110 | 65,06 | 523 | 1880 | 44 | M12x1,50 | 17 | FORMULA HLT | 8x18 | 18,00 | 8,00 | W01892201G1 | 1 | S | 20121011 | 20121110 | 5x110 |  | 38 | 81710424 | L | VST20A24 | B |  |  |  |  | DK | YES |  |  | N | No Certificate | 2 | Mods can be necessary to car | 225/35 R18--- | AfterMarket OZ | MAX 650 KG | GRIGIO CORSA | I-Tech | 8027529081817 | OZ | 11,67 |  |  | Serie L - ext.diam.75 mm | 567x567x274 | 1 | 074 | e1*2001/116*0215*.. | bar: Area 1
OPEL | MERIVA | MERIVA 5H | X01MONOCAB | 11/2003 | 06/2010 | 5x110 | 65,06 | 523 | 1880 | 44 | M12x1,50 | 17 | ITALIA 150 | 8x18 | 18,00 | 8,00 | W01884201R4 | 1 | S | 20110914 | 20111014 | 5x110 |  | 38 | 81710424 | L | VST20A24 | B |  | TÜV |  |  | DK | YES |  |  | T | Teilegutachten (PB+VB) | 2 | Mods can be necessary to car | 225/35 R18--- | AfterMarket OZ | MAX 700 KG | MATT RACE SILVER DIAMOND CUT | Racing | 8027529069389 | OZ | 12,45 |  |  | Serie L - ext.diam.75 mm | 567x567x274 | 1 | 074 | e1*2001/116*0215*.. | bar: Area 1
OPEL | MERIVA | MERIVA 5H | X01MONOCAB | 11/2003 | 06/2010 | 5x110 | 65,06 | 523 | 1880 | 44 | M12x1,50 | 17 | ITALIA 150 | 8x18 | 18,00 | 8,00 | W0188420149 | 1 | S | 20110914 | 20111014 | 5x110 |  | 38 | 81710424 | L | VST20A24 | B |  | TÜV |  |  | DK | YES |  |  | T | Teilegutachten (PB+VB) | 2 | Mods can be necessary to car | 225/35 R18--- | AfterMarket OZ | MAX 700 KG | MATT DARK GRAPHITE DIAMOND CUT | Racing | 8027529069372 | OZ | 12,45 |  |  | Serie L - ext.diam.75 mm | 567x567x274 | 1 | 074 | e1*2001/116*0215*.. | bar: Area 1
OPEL | MERIVA | MERIVA 5H | X01MONOCAB | 11/2003 | 06/2010 | 5x110 | 65,06 | 523 | 1880 | 44 | M12x1,50 | 17 | LOUNGE 10 | 8x18 | 18,00 | 8,00 | W8503120354 | 1 |  |  |  | 5x110 |  | 38 | 81710424 | L | VST20A24 | B |  | TÜV |  |  | DK | YES |  |  | T | Teilegutachten (PB+VB) | 2 | Mods can be necessary to car | 225/35 R18--- | AfterMarket OZ | MAX 690 KG | MATT BLACK + DIAMOND-CUT | X-Line | 8027529047790 | OZ | 13,96 |  |  | Serie L - ext.diam.75 mm | 568x568x274 | 1 | 074 | e1*2001/116*0215*.. | bar: Area 1
OPEL | MERIVA | MERIVA 5H | X01MONOCAB | 11/2003 | 06/2010 | 5x110 | 65,06 | 523 | 1880 | 44 | M12x1,50 | 17 | LOUNGE 10 | 8x18 | 18,00 | 8,00 | W8503120375 | 1 |  |  |  | 5x110 |  | 38 | 81710424 | L | VST20A24 | B |  | TÜV |  |  | DK | YES |  |  | T | Teilegutachten (PB+VB) | 2 | Mods can be necessary to car | 225/35 R18--- | AfterMarket OZ | MAX 690 KG | METAL SILVER + DIAMOND CUT | X-Line | 8027529047806 | OZ | 13,96 |  |  | Serie L - ext.diam.75 mm | 568x568x274 | 1 | 074 | e1*2001/116*0215*.. | bar: Area 1
OPEL | MERIVA | MERIVA 5H | X01MONOCAB | 11/2003 | 06/2010 | 5x110 | 65,06 | 523 | 1880 | 44 | M12x1,50 | 17 | QUARANTA | 8x18 | 18,00 | 8,00 | W01856203G2 | 1 | S | 20100928 | 20101028 | 5x110 |  | 38 | 81710255 | L | B1 | B |  | TÜV |  |  | DK | YES |  |  | T | Teilegutachten (PB+VB) | 2 | Mods can be necessary to car | 225/35 R18--- | AfterMarket OZ | MAX 715 KG | GRIGIO CORSA DIAMANTATO | Via Veneto | 8027529054415 | OZ | 12,92 |  |  | Serie L - ext.diam.75 mm | 570x570x280 | 1 | 074 | e1*2001/116*0215*.. | bar: Area 1
OPEL | MERIVA | MERIVA 5H | X01MONOCAB | 11/2003 | 06/2010 | 5x110 | 65,06 | 523 | 1880 | 44 | M12x1,50 | 17 | SUPERTURISMO GT | 8x18 | 18,00 | 8,00 | W0166920582 | 1 |  |  |  | 5x110 |  | 40 | 81710255 | L | B1 | B | LB13 | TÜV |  | VIA | DK | YES |  |  | T | Teilegutachten (PB+VB) | 2 | Mods can be necessary to car | 225/35 R18--- | AfterMarket OZ | MAX 640 KG | RACE SILVER + BLACK LETTERING | Racing | 8027529056655 | OZ | 13,10 |  |  | Serie L - ext.diam.75 mm | 567x567x274 | 1 | 074 | e1*2001/116*0215*.. | Area 2: OUT
OPEL | MERIVA | MERIVA 5H | X01MONOCAB | 11/2003 | 06/2010 | 5x110 | 65,06 | 523 | 1880 | 44 | M12x1,50 | 17 | SUPERTURISMO LM | 8x18 | 18,00 | 8,00 | W0185420219 | 1 |  |  |  | 5x108 |  | 38 | 81710126 | L | B48 | B |  | TÜV |  |  | DK | YES |  |  | S | Strongness Certificate (PB) | 2 | Mods can be necessary to car | 225/35 R18--- | AfterMarket OZ | MAX 680 KG | MATT RACE SILVER + BLACK LETTERING | Racing | 8027529043433 | OZ | 11,78 |  |  | Serie L - ext.diam.75 mm | 570x570x280 | 1 | 074 | e1*2001/116*0215*.. | bar: Area 1
OPEL | MERIVA | MERIVA 5H | X01MONOCAB | 11/2003 | 06/2010 | 5x110 | 65,06 | 523 | 1880 | 44 | M12x1,50 | 17 | SUPERTURISMO LM | 8x18 | 18,00 | 8,00 | W0185420419 | 1 |  |  |  | 5x110 |  | 38 | 81710255 | L | B1 | B | LB13 | TÜV |  |  | DK | YES |  |  | T | Teilegutachten (PB+VB) | 2 | Mods can be necessary to car | 225/35 R18--- | AfterMarket OZ | MAX 680 KG | MATT RACE SILVER + BLACK LETTERING | Racing | 8027529043457 | OZ | 11,77 |  |  | Serie L - ext.diam.75 mm | 570x570x280 | 1 | 074 | e1*2001/116*0215*.. | bar: Area 1
OPEL | MERIVA | MERIVA 5H | X01MONOCAB | 11/2003 | 06/2010 | 5x110 | 65,06 | 523 | 1880 | 44 | M12x1,50 | 17 | ULTRALEGGERA | 8x18 | 18,00 | 8,00 | W0171220161 | 1 | S | 20060110 | 20060209 | 5x108 |  | 38 | 81710126 | L | B48 | B |  | TÜV |  |  | DK | YES |  |  | T | Teilegutachten (PB+VB) | 2 | Mods can be necessary to car | 225/35 R18--- | AfterMarket OZ | MAX 580 KG | CHRYSTAL TITANIUM | Racing | 8027529001846 | OZ | 10,02 |  |  | Serie L - ext.diam.75 mm | 570x570x280 | 1 | 074 | e1*2001/116*0215*.. | bar: Area 1
OPEL | MERIVA | MERIVA 5H | X01MONOCAB | 11/2003 | 06/2010 | 5x110 | 65,06 | 523 | 1880 | 44 | M12x1,50 | 17 | ULTRALEGGERA | 8x18 | 18,00 | 8,00 | W0171220953 | 1 | S | 20080115 | 20080214 | 5x110 |  | 38 | 81710255 | L | B1 | B | LB13 | TÜV |  |  | DK | YES |  |  | T | Teilegutachten (PB+VB) | 2 | Mods can be necessary to car | 225/35 R18--- | AfterMarket OZ | MAX 650 KG | MATT BLACK | Racing | 8027529002058 | OZ | 10,18 |  |  | Serie L - ext.diam.75 mm | 570x570x280 | 1 | 074 | e1*2001/116*0215*.. | bar: Area 1
OPEL | MERIVA | MERIVA 5H | X01MONOCAB | 11/2003 | 06/2010 | 5x110 | 65,06 | 523 | 1880 | 44 | M12x1,50 | 17 | ULTRALEGGERA | 8x18 | 18,00 | 8,00 | W0171220961 | 1 | S | 20060531 | 20060630 | 5x110 |  | 38 | 81710255 | L | B1 | B | LB13 | TÜV |  |  | DK | YES |  |  | T | Teilegutachten (PB+VB) | 2 | Mods can be necessary to car | 225/35 R18--- | AfterMarket OZ | MAX 650 KG | CHRYSTAL TITANIUM | Racing | 8027529002065 | OZ | 10,18 |  |  | Serie L - ext.diam.75 mm | 570x570x280 | 1 | 074 | e1*2001/116*0215*.. | bar: Area 1
OPEL | MERIVA | MERIVA 5H | X01MONOCAB | 11/2003 | 06/2010 | 5x110 | 65,06 | 523 | 1880 | 44 | M12x1,50 | 17 | WAVE | 8x18 | 18,00 | 8,00 | W8501820154 | 1 |  |  |  | 5x108 |  | 38 | 81710126 | L | B48 | B |  | TÜV |  |  | DK | YES |  |  | T | Teilegutachten (PB+VB) | 2 | Mods can be necessary to car | 225/35 R18--- | AfterMarket OZ | MAX 690 KG | MATT BLACK + DIAMOND-CUT | X-Line | 8027529045673 | OZ | 13,46 |  |  | Serie L - ext.diam.75 mm | 568x568x274 | 1 | 074 | e1*2001/116*0215*.. | bar: Area 1
OPEL | MERIVA | MERIVA 5H | X01MONOCAB | 11/2003 | 06/2010 | 5x110 | 65,06 | 523 | 1880 | 44 | M12x1,50 | 17 | X5B | 8x18 | 18,00 | 8,00 | W85064201N5 | 1 |  |  |  | 5x110 |  | 38 | 81710424 | L | VST20A24 | B |  |  | KBA |  | DK | YES |  |  | K | KBA (ABE+VB) | 2 | Mods can be necessary to car | 225/35 R18--- | AfterMarket OZ | MAX 730 KG | MATT GRAPHITE DIAMOND CUT | X-Line | 8027529077995 | OZ | 13,73 |  |  | Serie L - ext.diam.75 mm | 568x568x274 | 1 | 074 | e1*2001/116*0215*.. | bar: Area 1
OPEL | MOKKA | MOKKA | J-A | 12/2012 |  | 5x105 | 56,56 | 533 |  | 42 | M12x1,50 | 19 | SUPERTURISMO GT | 7x16 | 16,00 | 7,00 | W0167015279 | 1 | S | 20121205 | 20130104 | 5x105 |  | 35 | 81010004 |  | D6 | N |  |  | KBA |  |  | YES |  |  | S | Strongness Certificate (PB) | 1 | No car modifications required |  | AfterMarket OZ | MAX 650 KG | MATT BLACK + RED LETTERING | Racing | 8027529048858 | OZ | 11,50 |  | 56,56 |  | 480x480x255 | 1 | 085-103 | e4*2007/46*0537*.. | bar: Area 1
OPEL | MOKKA | MOKKA | J-A | 12/2012 |  | 5x105 | 56,56 | 533 |  | 42 | M12x1,50 | 19 | SUPERTURISMO GT | 7x16 | 16,00 | 7,00 | W0167015282 | 1 | S | 20121205 | 20130104 | 5x105 |  | 35 | 81010004 |  | D6 | N |  |  | KBA |  |  | YES |  |  | S | Strongness Certificate (PB) | 1 | No car modifications required |  | AfterMarket OZ | MAX 650 KG | RACE SILVER + BLACK LETTERING | Racing | 8027529048865 | OZ | 11,50 |  | 56,56 |  | 480x480x255 | 1 | 085-103 | e4*2007/46*0537*.. | bar: Area 1
OPEL | MOKKA | MOKKA | J-A | 12/2012 |  | 5x105 | 56,56 | 533 |  | 42 | M12x1,50 | 19 | SUPERTURISMO GT | 7x16 | 16,00 | 7,00 | W01895152P5 | 1 | S | 20121205 | 20130104 | 5x105 |  | 35 | 81010004 |  | D6 | N |  |  | KBA |  |  | YES |  |  | S | Strongness Certificate (PB) | 1 | No car modifications required |  | AfterMarket OZ | MAX 650 KG | GRIGIO CORSA+BLACK LETTERING | Racing | 8027529080278 | OZ | 10,82 |  | 56,56 |  | 480x480x248 | 1 | 085-103 | e4*2007/46*0537*.. | bar: Area 1
OPEL | MOKKA | MOKKA | J-A | 12/2012 |  | 5x105 | 56,56 | 533 |  | 42 | M12x1,50 | 19 | SUPERTURISMO GT | 7x16 | 16,00 | 7,00 | W0189515279 | 1 | S | 20121205 | 20130104 | 5x105 |  | 35 | 81010004 |  | D6 | N |  |  | KBA |  |  | YES |  |  | S | Strongness Certificate (PB) | 1 | No car modifications required |  | AfterMarket OZ | MAX 650 KG | MATT BLACK + RED LETTERING | Racing | 8027529080285 | OZ | 10,82 |  | 56,56 |  | 480x480x248 | 1 | 085-103 | e4*2007/46*0537*.. | bar: Area 1
OPEL | MOKKA | MOKKA | J-A | 12/2012 |  | 5x105 | 56,56 | 533 |  | 42 | M12x1,50 | 19 | ENVY | 7½x16 | 16,00 | 7,50 | W8504100168 | 1 | S | 20121205 | 20130104 | 5x105 |  | 35 | 81010174 |  | DST20A | N |  |  | KBA |  |  | YES |  |  | S | Strongness Certificate (PB) | 1 | No car modifications required |  | AfterMarket OZ | MAX 650 KG | MATT SILVER TECH DIAMOND CUT | X-Line | 8027529050998 | OZ | 10,21 |  | 56,60 |  | 511x511x261 | 1 | 085-103 | e4*2007/46*0537*.. | bar: Area 1
OPEL | MOKKA | MOKKA | J-A | 12/2012 |  | 5x105 | 56,56 | 533 |  | 42 | M12x1,50 | 19 | DAVID | 7½x17 | 17,00 | 7,50 | W01871001N5 | 1 | S | 20121205 | 20130104 | 5x105 |  | 40 | 81010174 |  | DST20A | N | [5 empty] | YES |  |  | S | Strongness Certificate (PB) | 1 | No car modifications required |  | AfterMarket OZ | MAX 650 KG | MATT GRAPHITE DIAMOND CUT | Via Veneto | 8027529053500 | OZ | 11,81 |  | 56,60 |  | 540x540x261 | 1 | 085-103 | e4*2007/46*0537*.. | bar: Area 1
OPEL | MOKKA | MOKKA | J-A | 12/2012 |  | 5x105 | 56,56 | 533 |  | 42 | M12x1,50 | 19 | EGO | 7½x17 | 17,00 | 7,50 | W8504900154 | 1 | S | 20121205 | 20130104 | 5x105 |  | 40 | 81010174 |  | DST20A | N |  |  | KBA |  |  | YES |  |  | S | Strongness Certificate (PB) | 1 | No car modifications required |  | AfterMarket OZ | MAX 610 KG | MATT BLACK + DIAMOND-CUT | X-Line | 8027529065619 | OZ | 11,06 |  | 56,60 |  | 542x542x261 | 1 | 085-103 | e4*2007/46*0537*.. | bar: Area 1
OPEL | MOKKA | MOKKA | J-A | 12/2012 |  | 5x105 | 56,56 | 533 |  | 42 | M12x1,50 | 19 | ENVY | 7½x17 | 17,00 | 7,50 | W8504400168 | 1 | S | 20121205 | 20130104 | 5x105 |  | 40 | 81010174 |  | DST20A | N |  |  | KBA |  |  | YES |  |  | S | Strongness Certificate (PB) | 1 | No car modifications required |  | AfterMarket OZ | MAX 610 KG | MATT SILVER TECH DIAMOND CUT | X-Line | 8027529069884 | OZ | 11,06 |  | 56,60 |  | 542x542x261 | 1 | 085-103 | e4*2007/46*0537*.. | bar: Area 1
OPEL | MOKKA | MOKKA | J-A | 12/2012 |  | 5x105 | 56,56 | 533 |  | 42 | M12x1,50 | 19 | ITALIA 150 | 8x17 | 17,00 | 8,00 | W01890001R4 | 1 | S | 20121205 | 20130104 | 5x105 |  | 40 |  |  | DST20A | N |  |  | KBA |  |  | YES |  |  | S | Strongness Certificate (PB) | 1 | No car modifications required |  | AfterMarket OZ | MAX 700 KG | MATT RACE SILVER DIAMOND CUT | Racing | 8027529070088 | OZ | 11,16 |  | 56,56 |  | 540x540x274 | 1 | 085-103 | e4*2007/46*0537*.. | bar: Area 1
OPEL | MOKKA | MOKKA | J-A | 12/2012 |  | 5x105 | 56,56 | 533 |  | 42 | M12x1,50 | 19 | ITALIA 150 | 8x17 | 17,00 | 8,00 | W0189000149 | 1 | S | 20121205 | 20130104 | 5x105 |  | 40 |  |  | DST20A | N |  |  | KBA |  |  | YES |  |  | S | Strongness Certificate (PB) | 1 | No car modifications required |  | AfterMarket OZ | MAX 700 KG | MATT DARK GRAPHITE DIAMOND CUT | Racing | 8027529070071 | OZ | 11,16 |  | 56,56 |  | 540x540x274 | 1 | 085-103 | e4*2007/46*0537*.. | bar: Area 1
OPEL | MOKKA | MOKKA | J-A | 12/2012 |  | 5x105 | 56,56 | 533 |  | 42 | M12x1,50 | 19 | SUPERTURISMO GT | 8x17 | 17,00 | 8,00 | W01673002P5 | 1 | S | 20121205 | 20130104 | 5x105 |  | 40 | 81010004 |  | D6 | N |  | TÜV |  |  |  | YES |  |  | S | Strongness Certificate (PB) | 1 | No car modifications required |  | AfterMarket OZ | MAX 650 KG | GRIGIO CORSA+BLACK LETTERING | Racing | 8027529081619 | OZ | 12,22 |  | 56,56 |  | 540x540x280 | 1 | 085-103 | e4*2007/46*0537*.. | bar: Area 1
OPEL | MOKKA | MOKKA | J-A | 12/2012 |  | 5x105 | 56,56 | 533 |  | 42 | M12x1,50 | 19 | SUPERTURISMO GT | 8x17 | 17,00 | 8,00 | W0167300279 | 1 | S | 20121205 | 20130104 | 5x105 |  | 40 | 81010004 |  | D6 | N |  | TÜV |  |  |  | YES |  |  | S | Strongness Certificate (PB) | 1 | No car modifications required |  | AfterMarket OZ | MAX 650 KG | MATT BLACK + RED LETTERING | Racing | 8027529048872 | OZ | 12,22 |  | 56,56 |  | 540x540x280 | 1 | 085-103 | e4*2007/46*0537*.. | bar: Area 1
OPEL | MOKKA | MOKKA | J-A | 12/2012 |  | 5x105 | 56,56 | 533 |  | 42 | M12x1,50 | 19 | SUPERTURISMO GT | 8x17 | 17,00 | 8,00 | W0167300282 | 1 | S | 20121205 | 20130104 | 5x105 |  | 40 | 81010004 |  | D6 | N |  | TÜV |  |  |  | YES |  |  | S | Strongness Certificate (PB) | 1 | No car modifications required |  | AfterMarket OZ | MAX 650 KG | RACE SILVER + BLACK LETTERING | Racing | 8027529048889 | OZ | 12,22 |  | 56,56 |  | 540x540x280 | 1 | 085-103 | e4*2007/46*0537*.. | bar: Area 1
OPEL | MOKKA | MOKKA | J-A | 12/2012 |  | 5x105 | 56,56 | 533 |  | 42 | M12x1,50 | 19 | ULTRALEGGERA | 8x17 | 17,00 | 8,00 | W0171020822 | 1 | S | 20121205 | 20130104 | 5x105 |  | 40 | 81710458 | L | D6 | N | [5 empty] | YES |  |  | N | No Certificate | 1 | No car modifications required |  | AfterMarket OZ | MAX 650 KG | MATT GRAPHIT SILVER | Racing | 8027529048896 | OZ | 9,57 |  |  | Serie L - ext.diam.75 mm | 540x540x280 | 1 | 085-103 | e4*2007/46*0537*.. | bar: Area 1
OPEL | MOKKA | MOKKA | J-A | 12/2012 |  | 5x105 | 56,56 | 533 |  | 42 | M12x1,50 | 19 | ULTRALEGGERA | 8x17 | 17,00 | 8,00 | W0171020861 | 1 | S | 20121205 | 20130104 | 5x105 |  | 40 | 81710458 | L | D6 | N | [5 empty] | YES |  |  | N | No Certificate | 1 | No car modifications required |  | AfterMarket OZ | MAX 650 KG | CHRYSTAL TITANIUM | Racing | 8027529048902 | OZ | 9,57 |  |  | Serie L - ext.diam.75 mm | 540x540x280 | 1 | 085-103 | e4*2007/46*0537*.. | bar: Area 1
OPEL | MOKKA | MOKKA | J-A | 12/2012 |  | 5x105 | 56,56 | 533 |  | 42 | M12x1,50 | 19 | VITTORIA | 8x17 | 17,00 | 8,00 | W0188800173 | 1 | S | 20121205 | 20130104 | 5x105 |  | 40 | 81010174 |  | DST20A | N |  |  | KBA |  |  | YES |  |  | S | Strongness Certificate (PB) | 1 | No car modifications required |  | AfterMarket OZ | MAX 650 KG | MATT DARK GRAPHITE | Via Veneto | 8027529070934 | OZ | 11,17 |  | 56,60 |  | 540x540x274 | 1 | 085-103 | e4*2007/46*0537*.. | bar: Area 1
OPEL | MOKKA | MOKKA | J-A | 12/2012 |  | 5x105 | 56,56 | 533 |  | 42 | M12x1,50 | 19 | SUPERTURISMO LM | 8x18 | 18,00 | 8,00 | W0185400146 | 1 | S | 20121205 | 20130104 | 5x105 |  | 40 | 81010004 |  | D6 | N | [5 empty] | YES |  |  | N | No Certificate | 1 | No car modifications required |  | AfterMarket OZ | MAX 650 KG | MATT GRAPHITE + SILVER LETTERING | Racing | 8027529048957 | OZ | 12,05 |  | 56,56 |  | 570x570x280 | 1 | 085-103 | e4*2007/46*0537*.. | bar: Area 1
OPEL | MOKKA | MOKKA | J-A | 12/2012 |  | 5x105 | 56,56 | 533 |  | 42 | M12x1,50 | 19 | ULTRALEGGERA | 8x18 | 18,00 | 8,00 | W0171221322 | 1 | S | 20121205 | 20130104 | 5x105 |  | 40 | 81710458 | L | D6 | N |  | TÜV |  |  |  | YES |  |  | S | Strongness Certificate (PB) | 1 | No car modifications required |  | AfterMarket OZ | MAX 650 KG | MATT GRAPHIT SILVER | Racing | 8027529048919 | OZ | 9,96 |  |  | Serie L - ext.diam.75 mm | 570x570x280 | 1 | 085-103 | e4*2007/46*0537*.. | bar: Area 1
OPEL | MOKKA | MOKKA | J-A | 12/2012 |  | 5x105 | 56,56 | 533 |  | 42 | M12x1,50 | 19 | ULTRALEGGERA | 8x18 | 18,00 | 8,00 | W0171221361 | 1 | S | 20121205 | 20130104 | 5x105 |  | 40 | 81710458 | L | D6 | N |  | TÜV |  |  |  | YES |  |  | S | Strongness Certificate (PB) | 1 | No car modifications required |  | AfterMarket OZ | MAX 650 KG | CHRYSTAL TITANIUM | Racing | 8027529048926 | OZ | 9,96 |  |  | Serie L - ext.diam.75 mm | 570x570x280 | 1 | 085-103 | e4*2007/46*0537*.. | bar: Area 1
OPEL | MOVANO | MOVANO | E9,F9,G9,H9,J9,J9-AOAG,N9,U9 | 08/2000 | 01/2010 | 5x130 | 89 |  |  | 66 | M14x1,50 |  | OFF-ROAD 5 | 6½x16 | 16,00 | 6,50 | W0178400664 | 1 | S | 20070716 | 20070815 | 5x130 |  | 50 |  |  | O.E. | B |  | TÜV |  |  | DK | YES |  |  | T | Teilegutachten (PB+VB) | 1 | No car modifications required | 215/65 R16C----225/65 R16C--- | AfterMarket OZ | MAX 1215 KG | METAL TITANIUM | All-Terrain | 8027529005271 | OZ | 12,96 |  | 89,10 |  | 480x480x255 | 1 | 059-100 | K158, K156, K159, K155, e2*98/14*0130*, e1*98/14*0178*, L393, K157 | bar: Area 1
OPEL | OMEGA | OMEGA B | B,B-CARAVAN,V94,V94/KOMBI | 04/1994 | 12/2003 | 5x110 | 65,06 | 645 | 1995 | 39 | M12x1,50 | 17 | LOUNGE 10 | 7x16 | 16,00 | 7,00 | W8502920254 | 1 |  |  |  | 5x110 |  | 38 | 81710424 | L | VST20A24 | B |  |  | KBA |  | DK | YES |  |  | K | KBA (ABE+VB) | 1 | No car modifications required | 205/55 R16----215/55 R16---TCOMBI-225/55 R16----235/50 R16---TCOMBI | AfterMarket OZ | MAX 650 KG | MATT BLACK + DIAMOND-CUT | X-Line | 8027529047554 | OZ | 10,96 |  |  | Serie L - ext.diam.75 mm | 511x511x249 | 1 | bar: Area 1
OPEL | OMEGA | OMEGA B | B,B-CARAVAN,V94,V94/KOMBI | 04/1994 | 12/2003 | 5x110 | 65,06 | 645 | 1995 | 39 | M12x1,50 | 17 | LOUNGE 10 | 7x16 | 16,00 | 7,00 | W8502920275 | 1 |  |  |  | 5x110 |  | 38 | 81710424 | L | VST20A24 | B |  |  | KBA |  | DK | YES |  |  | K | KBA (ABE+VB) | 1 | No car modifications required | 205/55 R16----215/55 R16---TCOMBI-225/55 R16----235/50 R16---TCOMBI | AfterMarket OZ | MAX 650 KG | METAL SILVER + DIAMOND CUT | X-Line | 8027529047561 | OZ | 10,96 |  |  | Serie L - ext.diam.75 mm | 511x511x249 | 1 | bar: Area 1
OPEL | OMEGA | OMEGA B | B,B-CARAVAN,V94,V94/KOMBI | 04/1994 | 12/2003 | 5x110 | 65,06 | 645 | 1995 | 39 | M12x1,50 | 17 | SUPERTURISMO GT | 7x16 | 16,00 | 7,00 | W01895351P5 | 1 |  |  |  | 5x108 |  | 40 | 81710255 | L | B1 | B | LB13 |  | KBA |  | DK | YES |  |  | K | KBA (ABE+VB) | 1 | No car modifications required | 205/55 R16----215/55 R16---TCOMBI-225/55 R16----235/50 R16---TCOMBI | AfterMarket OZ | MAX 650 KG | GRIGIO CORSA+BLACK LETTERING | Racing | 8027529080384 | OZ | 10,17 |  |  | Serie L - ext.diam.75 mm | 480x480x248 | 1 | bar: Area 1
OPEL | OMEGA | OMEGA B | B,B-CARAVAN,V94,V94/KOMBI | 04/1994 | 12/2003 | 5x110 | 65,06 | 645 | 1995 | 39 | M12x1,50 | 17 | ADRENALINA | 7½x16 | 16,00 | 7,50 | W8501220154 | 1 | S | 20080904 | 20081004 | 5x108 |  | 40 | 81710126 | L | B48 | B |  |  | KBA |  | DK | YES |  |  | K | KBA (ABE+VB) | 1 | No car modifications required | 205/55 R16---TOP038-215/55 R16----225/50 R16---TOP038 | AfterMarket OZ | MAX 650 KG | MATT BLACK + DIAMOND-CUT | X-Line | 8027529034547 | OZ | 10,30 |  |  | Serie L - ext.diam.75 mm | 511x511x261 | 1 | bar: Area 1
OPEL | OMEGA | OMEGA B | B,B-CARAVAN,V94,V94/KOMBI | 04/1994 | 12/2003 | 5x110 | 65,06 | 645 | 1995 | 39 | M12x1,50 | 17 | ENERGY | 7½x16 | 16,00 | 7,50 | W8503320154 | 1 |  |  |  | 5x108 |  | 40 | 81710126 | L | B48 | B |  |  | KBA |  | DK | YES |  |  | K | KBA (ABE+VB) | 1 | No car modifications required | 205/55 R16---TOP038-215/55 R16----225/50 R16---TOP038 | AfterMarket OZ | MAX 690 KG | MATT BLACK + DIAMOND-CUT | X-Line | 8027529045789 | OZ | 10,40 |  |  | Serie L - ext.diam.75 mm | 511x511x261 | 1 | bar: Area 1
OPEL | SIGNUM | SIGNUM | VECTRA/CAR | 03/2003 | 08/2007 | 5x110 | 65,06 | 615 | 2010 | 41 | M12x1,50 | 17 | LOUNGE 10 | 7x16 | 16,00 | 7,00 | W8502920254 | 1 |  |  |  | 5x110 |  | 38 | 81710424 | L | VST20A24 | B |  |  | KBA |  | DK | YES |  |  | K | KBA (ABE+VB) | 1 | No car modifications required | 205/55 R16---TOP090-215/55 R16----225/50 R16----235/50 R16--- | AfterMarket OZ | MAX 650 KG | MATT BLACK + DIAMOND-CUT | X-Line | 8027529047554 | OZ | 10,96 |  |  | Serie L - ext.diam.75 mm | 511x511x249 | 1 |  | e1*2001/116*0214*.. | bar: Area 1
OPEL | SIGNUM | SIGNUM | VECTRA/CAR | 03/2003 | 08/2007 | 5x110 | 65,06 | 615 | 2010 | 41 | M12x1,50 | 17 | LOUNGE 10 | 7x16 | 16,00 | 7,00 | W8502920275 | 1 |  |  |  | 5x110 |  | 38 | 81710424 | L | VST20A24 | B |  |  | KBA |  | DK | YES |  |  | K | KBA (ABE+VB) | 1 | No car modifications required | 205/55 R16---TOP090-215/55 R16----225/50 R16----235/50 R16--- | AfterMarket OZ | MAX 650 KG | METAL SILVER + DIAMOND CUT | X-Line | 8027529047561 | OZ | 10,96 |  |  | Serie L - ext.diam.75 mm | 511x511x249 | 1 |  | e1*2001/116*0214*.. | bar: Area 1
OPEL | SIGNUM | SIGNUM | VECTRA/CAR | 03/2003 | 08/2007 | 5x110 | 65,06 | 615 | 2010 | 41 | M12x1,50 | 17 | SUPERTURISMO GT | 7x16 | 16,00 | 7,00 | W01895351P5 | 1 |  |  |  | 5x108 |  | 40 | 81710255 | L | B1 | B | LB13 |  | KBA |  | DK | YES |  |  | K | KBA (ABE+VB) | 1 | No car modifications required | 205/55 R16---TOP090-215/55 R16----225/50 R16----235/50 R16--- | AfterMarket OZ | MAX 650 KG | GRIGIO CORSA+BLACK LETTERING | Racing | 8027529080384 | OZ | 10,17 |  |  | Serie L - ext.diam.75 mm | 480x480x248 | 1 |  | e1*2001/116*0214*.. | bar: Area 1
OPEL | SIGNUM | SIGNUM | VECTRA/CAR | 03/2003 | 08/2007 | 5x110 | 65,06 | 615 | 2010 | 41 | M12x1,50 | 17 | ADRENALINA | 7½x16 | 16,00 | 7,50 | W8501220154 | 1 | S | 20080904 | 20081004 | 5x108 |  | 40 | 81710126 | L | B48 | B |  |  | KBA |  | DK | YES |  |  | K | KBA (ABE+VB) | 1 | No car modifications required | 205/55 R16----215/55 R16--- | AfterMarket OZ | MAX 650 KG | MATT BLACK + DIAMOND-CUT | X-Line | 8027529034547 | OZ | 10,30 |  |  | Serie L - ext.diam.75 mm | 511x511x261 | 1 |  | e1*2001/116*0214*.. | bar: Area 1
OPEL | SIGNUM | SIGNUM | VECTRA/CAR | 03/2003 | 08/2007 | 5x110 | 65,06 | 615 | 2010 | 41 | M12x1,50 | 17 | DAVID | 7½x16 | 16,00 | 7,50 | W01868202N5 | 1 | S | 20110224 | 20110326 | 5x110 |  | 40 | 81710424 | L | VST20A24 | B |  |  | KBA |  | DK | YES |  |  | K | KBA (ABE+VB) | 1 | No car modifications required | 205/55 R16----215/55 R16--- | AfterMarket OZ | MAX 675 KG | MATT GRAPHITE DIAMOND CUT | Via Veneto | 8027529056648 | OZ | 8,11 |  |  | Serie L - ext.diam.75 mm | 480x480x261 | 1 |  | e1*2001/116*0214*.. | bar: Area 1
OPEL | SIGNUM | SIGNUM | VECTRA/CAR | 03/2003 | 08/2007 | 5x110 | 65,06 | 615 | 2010 | 41 | M12x1,50 | 17 | EGO | 7½x16 | 16,00 | 7,50 | W8505020254 | 1 | S | 20110726 | 20110825 | 5x110 |  | 38 | 81710424 | L | VST20A24 | B |  |  | KBA |  | DK | YES |  |  | K | KBA (ABE+VB) | 1 | No car modifications required | 205/55 R16----215/55 R16--- | AfterMarket OZ | MAX 690 KG | MATT BLACK + DIAMOND-CUT | X-Line | 8027529065732 | OZ | 10,21 |  |  | Serie L - ext.diam.75 mm | 511x511x261 | 1 |  | e1*2001/116*0214*.. | bar: Area 1
OPEL | SIGNUM | SIGNUM | VECTRA/CAR | 03/2003 | 08/2007 | 5x110 | 65,06 | 615 | 2010 | 41 | M12x1,50 | 17 | ENERGY | 7½x16 | 16,00 | 7,50 | W8503320154 | 1 |  |  |  | 5x108 |  | 40 | 81710126 | L | B48 | B |  |  | KBA |  | DK | YES |  |  | K | KBA (ABE+VB) | 1 | No car modifications required | 205/55 R16----215/55 R16--- | AfterMarket OZ | MAX 690 KG | MATT BLACK + DIAMOND-CUT | X-Line | 8027529045789 | OZ | 10,40 |  |  | Serie L - ext.diam.75 mm | 511x511x261 | 1 |  | e1*2001/116*0214*.. | bar: Area 1
OPEL | SIGNUM | SIGNUM | VECTRA/CAR | 03/2003 | 08/2007 | 5x110 | 65,06 | 615 | 2010 | 41 | M12x1,50 | 17 | ENVY | 7½x16 | 16,00 | 7,50 | W8504120268 | 1 |  |  |  | 5x110 |  | 38 | 81710424 | L | VST20A24 | B |  |  | KBA |  | DK | YES |  |  | K | KBA (ABE+VB) | 1 | No car modifications required | 205/55 R16----215/55 R16--- | AfterMarket OZ | MAX 650 KG | MATT SILVER TECH DIAMOND CUT | X-Line | 8027529051025 | OZ | 10,21 |  |  | Serie L - ext.diam.75 mm | 511x511x261 | 1 |  | e1*2001/116*0214*.. | bar: Area 1
OPEL | SIGNUM | SIGNUM | VECTRA/CAR | 03/2003 | 08/2007 | 5x110 | 65,06 | 615 | 2010 | 41 | M12x1,50 | 17 | DAVID | 7½x17 | 17,00 | 7,50 | W01871202N5 | 1 |  |  |  | 5x110 |  | 38 | 81710424 | L | VST20A24 | B |  |  |  |  | DK | YES |  |  | K | KBA (ABE+VB) | 1 | No car modifications required | 205/50 R17---TCOMBI-215/50 R17---TCOMBI-225/45 R17---TCOMBI-235/45 R17---TCOMBI | AfterMarket OZ | MAX 650 KG | MATT GRAPHITE DIAMOND CUT | Via Veneto | 8027529053548 | OZ | 11,81 |  |  | Serie L - ext.diam.75 mm | 540x540x261 | 1 |  | e1*2001/116*0214*.. | bar: Area 1
OPEL | SIGNUM | SIGNUM | VECTRA/CAR | 03/2003 | 08/2007 | 5x110 | 65,06 | 615 | 2010 | 41 | M12x1,50 | 17 | EGO | 7½x17 | 17,00 | 7,50 | W8504920254 | 1 | S | 20110726 | 20110825 | 5x110 |  | 38 | 81710424 | L | VST20A24 | B |  |  | KBA |  | DK | YES |  |  | K | KBA (ABE+VB) | 1 | No car modifications required | 205/50 R17---TCOMBI-215/50 R17---TCOMBI-225/45 R17---TCOMBI-235/45 R17---TCOMBI | AfterMarket OZ | MAX 690 KG | MATT BLACK + DIAMOND-CUT | X-Line | 8027529065657 | OZ | 11,06 |  |  | Serie L - ext.diam.75 mm | 542x542x261 | 1 |  | e1*2001/116*0214*.. | bar: Area 1
OPEL | SIGNUM | SIGNUM | VECTRA/CAR | 03/2003 | 08/2007 | 5x110 | 65,06 | 615 | 2010 | 41 | M12x1,50 | 17 | ENVY | 7½x17 | 17,00 | 7,50 | W8504420268 | 1 |  |  |  | 5x110 |  | 38 | 81710424 | L | VST20A24 | B |  |  | KBA |  | DK | YES |  |  | N | No Certificate | 1 | No car modifications required | 205/50 R17---TCOMBI-215/50 R17---TCOMBI-225/45 R17---TCOMBI-235/45 R17---TCOMBI | AfterMarket OZ | MAX 650 KG | MATT SILVER TECH DIAMOND CUT | X-Line | 8027529051087 | OZ | 11,06 |  |  | Serie L - ext.diam.75 mm | 542x542x261 | 1 |  | e1*2001/116*0214*.. | bar: Area 1
OPEL | SIGNUM | SIGNUM | VECTRA/CAR | 03/2003 | 08/2007 | 5x110 | 65,06 | 615 | 2010 | 41 | M12x1,50 | 17 | LOUNGE 10 | 7½x17 | 17,00 | 7,50 | W8503020254 | 1 |  |  |  | 5x110 |  | 38 | 81710424 | L | VST20A24 | B |  |  | KBA |  | DK | YES |  |  | K | KBA (ABE+VB) | 1 | No car modifications required | 205/50 R17---TCOMBI-215/50 R17---TCOMBI-225/45 R17---TCOMBI-235/45 R17---TCOMBI | AfterMarket OZ | MAX 650 KG | MATT BLACK + DIAMOND-CUT | X-Line | 8027529047653 | OZ | 11,06 |  |  | Serie L - ext.diam.75 mm | 542x542x261 | 1 |  | e1*2001/116*0214*.. | bar: Area 1
OPEL | SIGNUM | SIGNUM | VECTRA/CAR | 03/2003 | 08/2007 | 5x110 | 65,06 | 615 | 2010 | 41 | M12x1,50 | 17 | LOUNGE 10 | 7½x17 | 17,00 | 7,50 | W8503020275 | 1 |  |  |  | 5x110 |  | 38 | 81710424 | L | VST20A24 | B |  |  | KBA |  | DK | YES |  |  | K | KBA (ABE+VB) | 1 | No car modifications required | 205/50 R17---TCOMBI-215/50 R17---TCOMBI-225/45 R17---TCOMBI-235/45 R17---TCOMBI | AfterMarket OZ | MAX 650 KG | METAL SILVER + DIAMOND CUT | X-Line | 8027529047660 | OZ | 11,06 |  |  | Serie L - ext.diam.75 mm | 542x542x261 | 1 |  | e1*2001/116*0214*.. | bar: Area 1
OPEL | SIGNUM | SIGNUM | VECTRA/CAR | 03/2003 | 08/2007 | 5x110 | 65,06 | 615 | 2010 | 41 | M12x1,50 | 17 | QUARANTA | 7½x17 | 17,00 | 7,50 | W01867201G2 | 1 |  |  |  | 5x108 |  | 40 | 81710126 | L | B48 | B |  |  | KBA |  | DK | YES |  |  | K | KBA (ABE+VB) | 1 | No car modifications required | 205/50 R17---TCOMBI-215/50 R17---TCOMBI-225/45 R17---TCOMBI-235/45 R17---TCOMBI | AfterMarket OZ | MAX 650 KG | GRIGIO CORSA DIAMANTATO | Via Veneto | 8027529054729 | OZ | 11,58 |  |  | Serie L - ext.diam.75 mm | 540x540x261 | 1 |  | e1*2001/116*0214*.. | bar: Area 1
OPEL | SIGNUM | SIGNUM | VECTRA/CAR | 03/2003 | 08/2007 | 5x110 | 65,06 | 615 | 2010 | 41 | M12x1,50 | 17 | SUPERTURISMO GT | 7½x17 | 17,00 | 7,50 | W01681201P5 | 1 | S | 20121012 | 20121111 | 5x108 |  | 41 | 81710126 | L | B48 | B |  |  | KBA | VIA | DK | YES |  |  | K | KBA (ABE+VB) | 1 | No car modifications required | 205/50 R17---TCOMBI-215/50 R17---TCOMBI-225/45 R17---TCOMBI-235/45 R17---TCOMBI | AfterMarket OZ | MAX 715 KG | GRIGIO CORSA+BLACK LETTERING | Racing | 8027529081664 | OZ | 11,22 |  |  | Serie L - ext.diam.75 mm | 540x540x280 | 1 |  | e1*2001/116*0214*.. | bar: Area 1
OPEL | SIGNUM | SIGNUM | VECTRA/CAR | 03/2003 | 08/2007 | 5x110 | 65,06 | 615 | 2010 | 41 | M12x1,50 | 17 | SUPERTURISMO GT | 7½x17 | 17,00 | 7,50 | W0168120179 | 1 |  |  |  | 5x108 |  | 41 | 81710126 | L | B48 | B |  |  | KBA | VIA | DK | YES |  |  | K | KBA (ABE+VB) | 1 | No car modifications required | 205/50 R17---TCOMBI-215/50 R17---TCOMBI-225/45 R17---TCOMBI-235/45 R17---TCOMBI | AfterMarket OZ | MAX 715 KG | MATT BLACK + RED LETTERING | Racing | 8027529057447 | OZ | 11,22 |  |  | Serie L - ext.diam.75 mm | 540x540x261 | 1 |  | e1*2001/116*0214*.. | bar: Area 1
OPEL | SIGNUM | SIGNUM | VECTRA/CAR | 03/2003 | 08/2007 | 5x110 | 65,06 | 615 | 2010 | 41 | M12x1,50 | 17 | SUPERTURISMO GT | 7½x17 | 17,00 | 7,50 | W0168120182 | 1 | S | 20031202 | 20040101 | 5x108 |  | 41 | 81710126 | L | B48 | B |  |  | KBA | VIA | DK | YES |  |  | K | KBA (ABE+VB) | 1 | No car modifications required | 205/50 R17---TCOMBI-215/50 R17---TCOMBI-225/45 R17---TCOMBI-235/45 R17---TCOMBI | AfterMarket OZ | MAX 715 KG | RACE SILVER + BLACK LETTERING | Racing | 8027529000856 | OZ | 11,22 |  |  | Serie L - ext.diam.75 mm | 540x540x280 | 1 |  | e1*2001/116*0214*.. | bar: Area 1
OPEL | SIGNUM | SIGNUM | VECTRA/CAR | 03/2003 | 08/2007 | 5x110 | 65,06 | 615 | 2010 | 41 | M12x1,50 | 17 | SUPERTURISMO LM | 7½x17 | 17,00 | 7,50 | W0188120119 | 1 |  |  |  | 5x108 |  | 40 | 81710126 | L | B48 | B |  |  | KBA |  | DK | YES |  |  | K | KBA (ABE+VB) | 1 | No car modifications required | 205/50 R17---TCOMBI-215/50 R17---TCOMBI-225/45 R17---TCOMBI-235/45 R17---TCOMBI | AfterMarket OZ | MAX 650 KG | MATT RACE SILVER + BLACK LETTERING | Racing | 8027529053173 | OZ | 10,61 |  |  | Serie L - ext.diam.75 mm | 540x540x261 | 1 |  | e1*2001/116*0214*.. | bar: Area 1
OPEL | SIGNUM | SIGNUM | VECTRA/CAR | 03/2003 | 08/2007 | 5x110 | 65,06 | 615 | 2010 | 41 | M12x1,50 | 17 | SUPERTURISMO LM | 7½x17 | 17,00 | 7,50 | W0188120146 | 1 |  |  |  | 5x108 |  | 40 | 81710126 | L | B48 | B |  |  | KBA |  | DK | YES |  |  | K | KBA (ABE+VB) | 1 | No car modifications required | 205/50 R17---TCOMBI-215/50 R17---TCOMBI-225/45 R17---TCOMBI-235/45 R17---TCOMBI | AfterMarket OZ | MAX 650 KG | MATT GRAPHITE + SILVER LETTERING | Racing | 8027529053180 | OZ | 10,61 |  |  | Serie L - ext.diam.75 mm | 540x540x261 | 1 |  | e1*2001/116*0214*.. | bar: Area 1
OPEL | SIGNUM | SIGNUM | VECTRA/CAR | 03/2003 | 08/2007 | 5x110 | 65,06 | 615 | 2010 | 41 | M12x1,50 | 17 | WAVE | 7½x17 | 17,00 | 7,50 | W8501720154 | 1 |  |  |  | 5x108 |  | 40 | 81710126 | L | B48 | B |  |  | KBA |  | DK | YES |  |  | K | KBA (ABE+VB) | 1 | No car modifications required | 205/50 R17---TCOMBI-215/50 R17---TCOMBI-225/45 R17---TCOMBI-235/45 R17---TCOMBI | AfterMarket OZ | MAX 650 KG | MATT BLACK + DIAMOND-CUT | X-Line | 8027529045635 | OZ | 11,96 |  |  | Serie L - ext.diam.75 mm | 542x542x261 | 1 |  | e1*2001/116*0214*.. | bar: Area 1
OPEL | SIGNUM | SIGNUM | VECTRA/CAR | 03/2003 | 08/2007 | 5x110 | 65,06 | 615 | 2010 | 41 | M12x1,50 | 17 | ADRENALINA | 8x17 | 17,00 | 8,00 | W8501420154 | 1 | S | 20080904 | 20081004 | 5x108 |  | 38 | 81710126 | L | B48 | B |  |  | KBA |  | DK | YES |  |  | K | KBA (ABE+VB) | 1 | No car modifications required | 205/50 R17---TCOMBI-215/50 R17---TCOMBI-225/45 R17---TCOMBI-235/45 R17---TCOMBI-245/40 R17-R--TCOMBI | AfterMarket OZ | MAX 675 KG | MATT BLACK + DIAMOND-CUT | X-Line | 8027529034639 | OZ | 12,60 |  |  | Serie L - ext.diam.75 mm | 542x542x274 | 1 |  | e1*2001/116*0214*.. | bar: Area 1
OPEL | SIGNUM | SIGNUM | VECTRA/CAR | 03/2003 | 08/2007 | 5x110 | 65,06 | 615 | 2010 | 41 | M12x1,50 | 17 | ENERGY | 8x17 | 17,00 | 8,00 | W8500820154 | 1 | S | 20080904 | 20081004 | 5x108 |  | 38 | 81710126 | L | B48 | B |  |  | KBA |  | DK | YES |  |  | K | KBA (ABE+VB) | 1 | No car modifications required | 205/50 R17---TCOMBI-215/50 R17---TCOMBI-225/45 R17---TCOMBI-235/45 R17---TCOMBI-245/40 R17-R--TCOMBI | AfterMarket OZ | MAX 675 KG | MATT BLACK + DIAMOND-CUT | X-Line | 8027529034363 | OZ | 12,80 |  |  | Serie L - ext.diam.75 mm | 542x542x274 | 1 |  | e1*2001/116*0214*.. | Area 2: OUT
OPEL | SIGNUM | SIGNUM | VECTRA/CAR | 03/2003 | 08/2007 | 5x110 | 65,06 | 615 | 2010 | 41 | M12x1,50 | 17 | ITALIA 150 | 8x17 | 17,00 | 8,00 | W01890202R4 | 1 |  |  |  | 5x110 |  | 38 | 81710424 | L | VST20A24 | B |  |  | KBA |  | DK | YES |  |  | K | KBA (ABE+VB) | 1 | No car modifications required | 205/50 R17---TCOMBI-215/50 R17---TCOMBI-225/45 R17---TCOMBI-235/45 R17---TCOMBI-245/40 R17-R--TCOMBI | AfterMarket OZ | MAX 700 KG | MATT RACE SILVER DIAMOND CUT | Racing | 8027529070156 | OZ | 11,43 |  |  | Serie L - ext.diam.75 mm | 540x540x274 | 1 |  | e1*2001/116*0214*.. | bar: Area 1
OPEL | SIGNUM | SIGNUM | VECTRA/CAR | 03/2003 | 08/2007 | 5x110 | 65,06 | 615 | 2010 | 41 | M12x1,50 | 17 | ITALIA 150 | 8x17 | 17,00 | 8,00 | W0189020249 | 1 |  |  |  | 5x110 |  | 38 | 81710424 | L | VST20A24 | B |  |  | KBA |  | DK | YES |  |  | K | KBA (ABE+VB) | 1 | No car modifications required | 205/50 R17---TCOMBI-215/50 R17---TCOMBI-225/45 R17---TCOMBI-235/45 R17---TCOMBI-245/40 R17-R--TCOMBI | AfterMarket OZ | MAX 700 KG | MATT DARK GRAPHITE DIAMOND CUT | Racing | 8027529070149 | OZ | 11,43 |  |  | Serie L - ext.diam.75 mm | 540x540x274 | 1 |  | e1*2001/116*0214*.. | bar: Area 1
OPEL | SIGNUM | SIGNUM | VECTRA/CAR | 03/2003 | 08/2007 | 5x110 | 65,06 | 615 | 2010 | 41 | M12x1,50 | 17 | FORMULA HLT | 7½x18 | 18,00 | 7,50 | W01903203G1 | 1 | S | 20121011 | 20121110 | 5x110 |  | 38 | 81710424 | L | VST20A24 | B |  |  |  |  | DK | YES |  |  | N | No Certificate | 1 | No car modifications required |  | AfterMarket OZ | MAX 630 KG | GRIGIO CORSA | I-Tech | 8027529081909 | OZ | 11,17 |  |  | Serie L - ext.diam.75 mm | 567x567x261 | 1 |  | e1*2001/116*0214*.. | bar: Area 1
OPEL | SIGNUM | SIGNUM | VECTRA/CAR | 03/2003 | 08/2007 | 5x110 | 65,06 | 615 | 2010 | 41 | M12x1,50 | 17 | ADRENALINA | 8x18 | 18,00 | 8,00 | W8501520154 | 1 | S | 20080904 | 20081004 | 5x108 |  | 38 | 81710126 | L | B48 | B |  | TÜV |  |  | DK | YES |  |  | T | Teilegutachten (PB+VB) | 1 | No car modifications required | 215/45 R18--Fit&Go-TOP078-225/40 R18--Fit&Go-TOP078-225/45 R18--Fit&Go--235/40 R18---TOP078-245/35 R18---TOP078 | AfterMarket OZ | MAX 690 KG | MATT BLACK + DIAMOND-CUT | X-Line | 8027529034684 | OZ | 12,85 |  |  | Serie L - ext.diam.75 mm | 568x568x274 | 1 |  | e1*2001/116*0214*.. | bar: Area 1
OPEL | SIGNUM | SIGNUM | VECTRA/CAR | 03/2003 | 08/2007 | 5x110 | 65,06 | 615 | 2010 | 41 | M12x1,50 | 17 | DAVID | 8x18 | 18,00 | 8,00 | W01863202N5 | 1 | S | 20100927 | 20101027 | 5x110 |  | 38 | 81710424 | L | VST20A24 | B |  | TÜV |  |  | DK | YES |  |  | T | Teilegutachten (PB+VB) | 1 | No car modifications required | 215/45 R18--Fit&Go-TOP078-225/40 R18--Fit&Go-TOP078-225/45 R18--Fit&Go--235/40 R18---TOP078-245/35 R18---TOP078 | AfterMarket OZ | MAX 690 KG | MATT GRAPHITE DIAMOND CUT | Via Veneto | 8027529054491 | OZ | 13,17 |  |  | Serie L - ext.diam.75 mm | 567x567x274 | 1 |  | e1*2001/116*0214*.. | bar: Area 1
OPEL | SIGNUM | SIGNUM | VECTRA/CAR | 03/2003 | 08/2007 | 5x110 | 65,06 | 615 | 2010 | 41 | M12x1,50 | 17 | EGO | 8x18 | 18,00 | 8,00 | W8504720154 | 1 | S | 20110726 | 20110825 | 5x110 |  | 38 | 81710424 | L | VST20A24 | B |  |  |  |  | DK | YES |  |  | K | KBA (ABE+VB) | 1 | No car modifications required | 215/45 R18--Fit&Go-TOP078-225/40 R18--Fit&Go-TOP078-225/45 R18--Fit&Go--235/40 R18---TOP078-245/35 R18---TOP078 | AfterMarket OZ | MAX 730 KG | MATT BLACK + DIAMOND-CUT | X-Line | 8027529065480 | OZ | 13,96 |  |  | Serie L - ext.diam.75 mm | 568x568x274 | 1 |  | e1*2001/116*0214*.. | bar: Area 1
OPEL | SIGNUM | SIGNUM | VECTRA/CAR | 03/2003 | 08/2007 | 5x110 | 65,06 | 615 | 2010 | 41 | M12x1,50 | 17 | ENERGY | 8x18 | 18,00 | 8,00 | W8500920154 | 1 | S | 20080904 | 20081004 | 5x108 |  | 38 | 81710126 | L | B48 | B |  | TÜV |  |  | DK | YES |  |  | T | Teilegutachten (PB+VB) | 1 | No car modifications required | 215/45 R18--Fit&Go-TOP078-225/40 R18--Fit&Go-TOP078-225/45 R18--Fit&Go--235/40 R18---TOP078-245/35 R18---TOP078 | AfterMarket OZ | MAX 725 KG | MATT BLACK + DIAMOND-CUT | X-Line | 8027529034417 | OZ | 14,15 |  |  | Serie L - ext.diam.75 mm | 568x568x274 | 1 |  | e1*2001/116*0214*.. | bar: Area 1
OPEL | SIGNUM | SIGNUM | VECTRA/CAR | 03/2003 | 08/2007 | 5x110 | 65,06 | 615 | 2010 | 41 | M12x1,50 | 17 | ENVY | 8x18 | 18,00 | 8,00 | W8503920268 | 1 |  |  |  | 5x110 |  | 38 | 81710424 | L | VST20A24 | B |  | TÜV |  |  | DK | YES |  |  | T | Teilegutachten (PB+VB) | 1 | No car modifications required | 215/45 R18--Fit&Go-TOP078-225/40 R18--Fit&Go-TOP078-225/45 R18--Fit&Go--235/40 R18---TOP078-245/35 R18---TOP078 | AfterMarket OZ | MAX 690 KG | MATT SILVER TECH DIAMOND CUT | X-Line | 8027529049657 | OZ | 12,76 |  |  | Serie L - ext.diam.75 mm | 568x568x274 | 1 |  | e1*2001/116*0214*.. | bar: Area 1
OPEL | SIGNUM | SIGNUM | VECTRA/CAR | 03/2003 | 08/2007 | 5x110 | 65,06 | 615 | 2010 | 41 | M12x1,50 | 17 | FORMULA HLT | 8x18 | 18,00 | 8,00 | W01892201G1 | 1 | S | 20121011 | 20121110 | 5x110 |  | 38 | 81710424 | L | VST20A24 | B |  |  |  |  | DK | YES |  |  | N | No Certificate | 1 | No car modifications required | 215/45 R18--Fit&Go-TOP078-225/40 R18--Fit&Go-TOP078-225/45 R18--Fit&Go--235/40 R18---TOP078-245/35 R18---TOP078 | AfterMarket OZ | MAX 650 KG | GRIGIO CORSA | I-Tech | 8027529081817 | OZ | 11,67 |  |  | Serie L - ext.diam.75 mm | 567x567x274 | 1 |  | e1*2001/116*0214*.. | bar: Area 1
OPEL | SIGNUM | SIGNUM | VECTRA/CAR | 03/2003 | 08/2007 | 5x110 | 65,06 | 615 | 2010 | 41 | M12x1,50 | 17 | ITALIA 150 | 8x18 | 18,00 | 8,00 | W01884201R4 | 1 | S | 20110914 | 20111014 | 5x110 |  | 38 | 81710424 | L | VST20A24 | B |  | TÜV |  |  | DK | YES |  |  | T | Teilegutachten (PB+VB) | 1 | No car modifications required | 215/45 R18--Fit&Go-TOP078-225/40 R18--Fit&Go-TOP078-225/45 R18--Fit&Go--235/40 R18---TOP078-245/35 R18---TOP078 | AfterMarket OZ | MAX 700 KG | MATT RACE SILVER DIAMOND CUT | Racing | 8027529069389 | OZ | 12,45 |  |  | Serie L - ext.diam.75 mm | 567x567x274 | 1 |  | e1*2001/116*0214*.. | bar: Area 1
OPEL | SIGNUM | SIGNUM | VECTRA/CAR | 03/2003 | 08/2007 | 5x110 | 65,06 | 615 | 2010 | 41 | M12x1,50 | 17 | ITALIA 150 | 8x18 | 18,00 | 8,00 | W0188420149 | 1 | S | 20110914 | 20111014 | 5x110 |  | 38 | 81710424 | L | VST20A24 | B |  | TÜV |  |  | DK | YES |  |  | T | Teilegutachten (PB+VB) | 1 | No car modifications required | 215/45 R18--Fit&Go-TOP078-225/40 R18--Fit&Go-TOP078-225/45 R18--Fit&Go--235/40 R18---TOP078-245/35 R18---TOP078 | AfterMarket OZ | MAX 700 KG | MATT DARK GRAPHITE DIAMOND CUT | Racing | 8027529069372 | OZ | 12,45 |  |  | Serie L - ext.diam.75 mm | 567x567x274 | 1 |  | e1*2001/116*0214*.. | bar: Area 1
OPEL | SIGNUM | SIGNUM | VECTRA/CAR | 03/2003 | 08/2007 | 5x110 | 65,06 | 615 | 2010 | 41 | M12x1,50 | 17 | LOUNGE 10 | 8x18 | 18,00 | 8,00 | W8503120354 | 1 |  |  |  | 5x110 |  | 38 | 81710424 | L | VST20A24 | B |  | TÜV |  |  | DK | YES |  |  | T | Teilegutachten (PB+VB) | 1 | No car modifications required | 215/45 R18--Fit&Go-TOP078-225/40 R18--Fit&Go-TOP078-225/45 R18--Fit&Go--235/40 R18---TOP078-245/35 R18---TOP078 | AfterMarket OZ | MAX 690 KG | MATT BLACK + DIAMOND-CUT | X-Line | 8027529047790 | OZ | 13,96 |  |  | Serie L - ext.diam.75 mm | 568x568x274 | 1 |  | e1*2001/116*0214*.. | bar: Area 1
OPEL | SIGNUM | SIGNUM | VECTRA/CAR | 03/2003 | 08/2007 | 5x110 | 65,06 | 615 | 2010 | 41 | M12x1,50 | 17 | LOUNGE 10 | 8x18 | 18,00 | 8,00 | W8503120375 | 1 |  |  |  | 5x110 |  | 38 | 81710424 | L | VST20A24 | B |  | TÜV |  |  | DK | YES |  |  | T | Teilegutachten (PB+VB) | 1 | No car modifications required | 215/45 R18--Fit&Go-TOP078-225/40 R18--Fit&Go-TOP078-225/45 R18--Fit&Go--235/40 R18---TOP078-245/35 R18---TOP078 | AfterMarket OZ | MAX 690 KG | METAL SILVER + DIAMOND CUT | X-Line | 8027529047806 | OZ | 13,96 |  |  | Serie L - ext.diam.75 mm | 568x568x274 | 1 |  | e1*2001/116*0214*.. | bar: Area 1
OPEL | SIGNUM | SIGNUM | VECTRA/CAR | 03/2003 | 08/2007 | 5x110 | 65,06 | 615 | 2010 | 41 | M12x1,50 | 17 | QUARANTA | 8x18 | 18,00 | 8,00 | W01856203G2 | 1 | S | 20100928 | 20101028 | 5x110 |  | 38 | 81710255 | L | B1 | B |  | TÜV |  |  | DK | YES |  |  | T | Teilegutachten (PB+VB) | 1 | No car modifications required | 215/45 R18--Fit&Go-TOP078-225/40 R18--Fit&Go-TOP078-225/45 R18--Fit&Go--235/40 R18---TOP078-245/35 R18---TOP078 | AfterMarket OZ | MAX 715 KG | GRIGIO CORSA DIAMANTATO | Via Veneto | 8027529054415 | OZ | 12,92 |  |  | Serie L - ext.diam.75 mm | 570x570x280 | 1 |  | e1*2001/116*0214*.. | bar: Area 1
OPEL | SIGNUM | SIGNUM | VECTRA/CAR | 03/2003 | 08/2007 | 5x110 | 65,06 | 615 | 2010 | 41 | M12x1,50 | 17 | SUPERTURISMO GT | 8x18 | 18,00 | 8,00 | W01669201P5 | 1 | S | 20121012 | 20121111 | 5x108 |  | 40 | 81710126 | L | B48 | B |  | TÜV |  | VIA | DK | YES |  |  | T | Teilegutachten (PB+VB) | 1 | No car modifications required | 215/45 R18--Fit&Go-TOP078-225/40 R18--Fit&Go-TOP078-225/45 R18--Fit&Go--235/40 R18---TOP078-245/35 R18---TOP078 | AfterMarket OZ | MAX 640 KG | GRIGIO CORSA+BLACK LETTERING | Racing | 8027529081503 | OZ | 12,59 |  |  | Serie L - ext.diam.75 mm | 570x570x280 | 1 |  | e1*2001/116*0214*.. | bar: Area 1
OPEL | SIGNUM | SIGNUM | VECTRA/CAR | 03/2003 | 08/2007 | 5x110 | 65,06 | 615 | 2010 | 41 | M12x1,50 | 17 | SUPERTURISMO GT | 8x18 | 18,00 | 8,00 | W0166920179 | 1 |  |  |  | 5x108 |  | 40 | 81710126 | L | B48 | B |  | TÜV |  | VIA | DK | YES |  |  | T | Teilegutachten (PB+VB) | 1 | No car modifications required | 215/45 R18--Fit&Go-TOP078-225/40 R18--Fit&Go-TOP078-225/45 R18--Fit&Go--235/40 R18---TOP078-245/35 R18---TOP078 | AfterMarket OZ | MAX 640 KG | MATT BLACK + RED LETTERING | Racing | 8027529057348 | OZ | 12,59 |  |  | Serie L - ext.diam.75 mm | 567x567x274 | 1 |  | e1*2001/116*0214*.. | bar: Area 1
OPEL | SIGNUM | SIGNUM | VECTRA/CAR | 03/2003 | 08/2007 | 5x110 | 65,06 | 615 | 2010 | 41 | M12x1,50 | 17 | SUPERTURISMO GT | 8x18 | 18,00 | 8,00 | W0166920182 | 1 | S | 20050729 | 20050828 | 5x108 |  | 40 | 81710126 | L | B48 | B |  | TÜV |  | VIA | DK | YES |  |  | T | Teilegutachten (PB+VB) | 1 | No car modifications required | 215/45 R18--Fit&Go-TOP078-225/40 R18--Fit&Go-TOP078-225/45 R18--Fit&Go--235/40 R18---TOP078-245/35 R18---TOP078 | AfterMarket OZ | MAX 640 KG | RACE SILVER + BLACK LETTERING | Racing | 8027529000306 | OZ | 12,59 |  |  | Serie L - ext.diam.75 mm | 570x570x280 | 1 |  | e1*2001/116*0214*.. | bar: Area 1
OPEL | SIGNUM | SIGNUM | VECTRA/CAR | 03/2003 | 08/2007 | 5x110 | 65,06 | 615 | 2010 | 41 | M12x1,50 | 17 | SUPERTURISMO GT | 8x18 | 18,00 | 8,00 | W0166920582 | 1 |  |  |  | 5x110 |  | 40 | 81710255 | L | B1 | B | LB13 | TÜV |  | VIA | DK | YES |  |  | T | Teilegutachten (PB+VB) | 1 | No car modifications required | 215/45 R18--Fit&Go-TOP078-225/40 R18--Fit&Go-TOP078-225/45 R18--Fit&Go--235/40 R18---TOP078-245/35 R18---TOP078 | AfterMarket OZ | MAX 640 KG | RACE SILVER + BLACK LETTERING | Racing | 8027529056655 | OZ | 13,10 |  |  | Serie L - ext.diam.75 mm | 567x567x274 | 1 |  | e1*2001/116*0214*.. | Area 2: OUT
OPEL | SIGNUM | SIGNUM | VECTRA/CAR | 03/2003 | 08/2007 | 5x110 | 65,06 | 615 | 2010 | 41 | M12x1,50 | 17 | SUPERTURISMO LM | 8x18 | 18,00 | 8,00 | W0185420219 | 1 |  |  |  | 5x108 |  | 38 | 81710126 | L | B48 | B |  | TÜV |  |  | DK | YES |  |  | S | Strongness Certificate (PB) | 1 | No car modifications required | 215/45 R18--Fit&Go-TOP078-225/40 R18--Fit&Go-TOP078-225/45 R18--Fit&Go--235/40 R18---TOP078-245/35 R18---TOP078 | AfterMarket OZ | MAX 680 KG | MATT RACE SILVER + BLACK LETTERING | Racing | 8027529043433 | OZ | 11,78 |  |  | Serie L - ext.diam.75 mm | 570x570x280 | 1 |  | e1*2001/116*0214*.. | bar: Area 1
OPEL | SIGNUM | SIGNUM | VECTRA/CAR | 03/2003 | 08/2007 | 5x110 | 65,06 | 615 | 2010 | 41 | M12x1,50 | 17 | SUPERTURISMO LM | 8x18 | 18,00 | 8,00 | W0185420419 | 1 |  |  |  | 5x110 |  | 38 | 81710255 | L | B1 | B | LB13 | TÜV |  |  | DK | YES |  |  | T | Teilegutachten (PB+VB) | 1 | No car modifications required | 215/45 R18--Fit&Go-TOP078-225/40 R18--Fit&Go-TOP078-225/45 R18--Fit&Go--235/40 R18---TOP078-245/35 R18---TOP078 | AfterMarket OZ | MAX 680 KG | MATT RACE SILVER + BLACK LETTERING | Racing | 8027529043457 | OZ | 11,77 |  |  | Serie L - ext.diam.75 mm | 570x570x280 | 1 |  | e1*2001/116*0214*.. | bar: Area 1
OPEL | SIGNUM | SIGNUM | VECTRA/CAR | 03/2003 | 08/2007 | 5x110 | 65,06 | 615 | 2010 | 41 | M12x1,50 | 17 | ULTRALEGGERA | 8x18 | 18,00 | 8,00 | W0171220953 | 1 | S | 20080115 | 20080214 | 5x110 |  | 38 | 81710255 | L | B1 | B | LB13 | TÜV |  |  | DK | YES |  |  | T | Teilegutachten (PB+VB) | 1 | No car modifications required | 215/45 R18--Fit&Go-TOP078-225/40 R18--Fit&Go-TOP078-225/45 R18--Fit&Go--235/40 R18---TOP078-245/35 R18---TOP078 | AfterMarket OZ | MAX 650 KG | MATT BLACK | Racing | 8027529002058 | OZ | 10,18 |  |  | Serie L - ext.diam.75 mm | 570x570x280 | 1 |  | e1*2001/116*0214*.. | bar: Area 1
OPEL | SIGNUM | SIGNUM | VECTRA/CAR | 03/2003 | 08/2007 | 5x110 | 65,06 | 615 | 2010 | 41 | M12x1,50 | 17 | ULTRALEGGERA | 8x18 | 18,00 | 8,00 | W0171220961 | 1 | S | 20060531 | 20060630 | 5x110 |  | 38 | 81710255 | L | B1 | B | LB13 | TÜV |  |  | DK | YES |  |  | T | Teilegutachten (PB+VB) | 1 | No car modifications required | 215/45 R18--Fit&Go-TOP078-225/40 R18--Fit&Go-TOP078-225/45 R18--Fit&Go--235/40 R18---TOP078-245/35 R18---TOP078 | AfterMarket OZ | MAX 650 KG | CHRYSTAL TITANIUM | Racing | 8027529002065 | OZ | 10,18 |  |  | Serie L - ext.diam.75 mm | 570x570x280 | 1 |  | e1*2001/116*0214*.. | bar: Area 1
OPEL | SIGNUM | SIGNUM | VECTRA/CAR | 03/2003 | 08/2007 | 5x110 | 65,06 | 615 | 2010 | 41 | M12x1,50 | 17 | WAVE | 8x18 | 18,00 | 8,00 | W8501820154 | 1 |  |  |  | 5x108 |  | 38 | 81710126 | L | B48 | B |  | TÜV |  |  | DK | YES |  |  | T | Teilegutachten (PB+VB) | 1 | No car modifications required | 215/45 R18--Fit&Go-TOP078-225/40 R18--Fit&Go-TOP078-225/45 R18--Fit&Go--235/40 R18---TOP078-245/35 R18---TOP078 | AfterMarket OZ | MAX 690 KG | MATT BLACK + DIAMOND-CUT | X-Line | 8027529045673 | OZ | 13,46 |  |  | Serie L - ext.diam.75 mm | 568x568x274 | 1 |  | e1*2001/116*0214*.. | bar: Area 1
OPEL | SIGNUM | SIGNUM | VECTRA/CAR | 03/2003 | 08/2007 | 5x110 | 65,06 | 615 | 2010 | 41 | M12x1,50 | 17 | X5B | 8x18 | 18,00 | 8,00 | W85064201N5 | 1 |  |  |  | 5x110 |  | 38 | 81710424 | L | VST20A24 | B |  |  | KBA |  | DK | YES |  |  | K | KBA (ABE+VB) | 1 | No car modifications required | 215/45 R18--Fit&Go-TOP078-225/40 R18--Fit&Go-TOP078-225/45 R18--Fit&Go--235/40 R18---TOP078-245/35 R18---TOP078 | AfterMarket OZ | MAX 730 KG | MATT GRAPHITE DIAMOND CUT | X-Line | 8027529077995 | OZ | 13,73 |  |  | Serie L - ext.diam.75 mm | 568x568x274 | 1 |  | e1*2001/116*0214*.. | bar: Area 1
OPEL | SIGNUM | SIGNUM | VECTRA/CAR | 03/2003 | 08/2007 | 5x110 | 65,06 | 615 | 2010 | 41 | M12x1,50 | 17 | ITALIA 150 | 8x19 | 19,00 | 8,00 | W01889202R4 | 1 |  |  |  | 5x110 |  | 38 | 81710424 | L | VST20A24 | B |  | TÜV |  |  | DK | YES |  |  | T | Teilegutachten (PB+VB) | 1 | No car modifications required | 225/35 R19----235/35 R19--- | AfterMarket OZ | MAX 700 KG | MATT RACE SILVER DIAMOND CUT | Racing | 8027529070323 | OZ | 13,69 |  |  | Serie L - ext.diam.75 mm | 592x592x274 | 1 |  | e1*2001/116*0214*.. | bar: Area 1
OPEL | SIGNUM | SIGNUM | VECTRA/CAR | 03/2003 | 08/2007 | 5x110 | 65,06 | 615 | 2010 | 41 | M12x1,50 | 17 | ITALIA 150 | 8x19 | 19,00 | 8,00 | W0188920249 | 1 |  |  |  | 5x110 |  | 38 | 81710424 | L | VST20A24 | B |  | TÜV |  |  | DK | YES |  |  | T | Teilegutachten (PB+VB) | 1 | No car modifications required | 225/35 R19----235/35 R19--- | AfterMarket OZ | MAX 700 KG | MATT DARK GRAPHITE DIAMOND CUT | Racing | 8027529070316 | OZ | 13,69 |  |  | Serie L - ext.diam.75 mm | 592x592x274 | 1 |  | e1*2001/116*0214*.. | bar: Area 1
OPEL | SIGNUM | SIGNUM | VECTRA/CAR | 03/2003 | 08/2007 | 5x110 | 65,06 | 615 | 2010 | 41 | M12x1,50 | 17 | SUPERTURISMO GT | 8x19 | 19,00 | 8,00 | W01690202P5 | 1 | S | 20121012 | 20121111 | 5x108 |  | 38 | 81710126 | L | B48 | B |  | TÜV |  |  | DK | YES |  |  | T | Teilegutachten (PB+VB) | 1 | No car modifications required | 225/35 R19----235/35 R19--- | AfterMarket OZ | MAX 615 KG | GRIGIO CORSA+BLACK LETTERING | Racing | 8027529081756 | OZ | 13,56 |  |  | Serie L - ext.diam.75 mm | 600x600x300 | 1 |  | e1*2001/116*0214*.. | bar: Area 1
OPEL | SIGNUM | SIGNUM | VECTRA/CAR | 03/2003 | 08/2007 | 5x110 | 65,06 | 615 | 2010 | 41 | M12x1,50 | 17 | SUPERTURISMO GT | 8x19 | 19,00 | 8,00 | W0169020282 | 1 | S | 20081211 | 20090110 | 5x108 |  | 38 | 81710126 | L | B48 | B |  | TÜV |  |  | DK | YES |  |  | T | Teilegutachten (PB+VB) | 1 | No car modifications required | 225/35 R19----235/35 R19--- | AfterMarket OZ | MAX 615 KG | RACE SILVER + BLACK LETTERING | Racing | 8027529001198 | OZ | 13,56 |  |  | Serie L - ext.diam.75 mm | 600x600x300 | 1 |  | e1*2001/116*0214*.. | bar: Area 1
OPEL | SIGNUM | SIGNUM | VECTRA/CAR | 03/2003 | 08/2007 | 5x110 | 65,06 | 615 | 2010 | 41 | M12x1,50 | 17 | EGO | 8½x19 | 19,00 | 8,50 | W8504820254 | 1 | S | 20110726 | 20110825 | 5x110 |  | 40 | 81710424 | L | VST20A24 | B |  | TÜV |  |  | DK | YES |  |  | T | Teilegutachten (PB+VB) | 1 | No car modifications required |  | AfterMarket OZ | MAX 750 KG | MATT BLACK + DIAMOND-CUT | X-Line | 8027529065558 | OZ | 14,31 |  |  | Serie L - ext.diam.75 mm | 593x593x287 | 1 |  | e1*2001/116*0214*.. | bar: Area 1
OPEL | SIGNUM | SIGNUM | VECTRA/CAR | 03/2003 | 08/2007 | 5x110 | 65,06 | 615 | 2010 | 41 | M12x1,50 | 17 | SUPERTURISMO LM | 8½x19 | 19,00 | 8,50 | W0185220119 | 1 |  |  |  | 5x110 |  | 40 | 81710255 | L | B1 | B | LB13 | TÜV |  |  | DK | YES |  |  | T | Teilegutachten (PB+VB) | 1 | No car modifications required |  | AfterMarket OZ | MAX 650 KG | MATT RACE SILVER + BLACK LETTERING | Racing | 8027529043594 | OZ | 13,11 |  |  | Serie L - ext.diam.75 mm | 570x570x280 | 1 |  | e1*2001/116*0214*.. | bar: Area 1
OPEL | SIGNUM | SIGNUM | VECTRA/CAR | 03/2003 | 08/2007 | 5x110 | 65,06 | 615 | 2010 | 41 | M12x1,50 | 17 | ULTRALEGGERA HLT | 8½x19 | 19,00 | 8,50 | W01803206N6 | 3 | S | 20110912 | 20111012 | 5x110 |  | 40 | 81710255 | L | B1 | B | LB13 | TÜV |  |  | DK | YES |  |  | T | Teilegutachten (PB+VB) | 1 | No car modifications required |  | AfterMarket OZ | MAX 650 KG | MATT RACE SILVER | I-Tech | 8027529068177 | OZ | 11,92 |  |  | Serie L - ext.diam.75 mm | 592x592x286 | 1 |  | e1*2001/116*0214*.. | bar: Area 1
OPEL | SIGNUM | SIGNUM | VECTRA/CAR | 03/2003 | 08/2007 | 5x110 | 65,06 | 615 | 2010 | 41 | M12x1,50 | 17 | ULTRALEGGERA HLT | 8½x19 | 19,00 | 8,50 | W01803206P3 | 3 | S | 20121203 | 20130102 | 5x110 |  | 40 | 81710255 | L | B1 | B | LB13 | TÜV |  |  | DK | YES |  |  | T | Teilegutachten (PB+VB) | 1 | No car modifications required |  | AfterMarket OZ | MAX 650 KG | ACID GREEN | I-Tech | 8027529083927 | OZ | 11,92 |  |  | Serie L - ext.diam.75 mm | 592x592x286 | 1 |  | e1*2001/116*0214*.. | bar: Area 1
OPEL | SIGNUM | SIGNUM | VECTRA/CAR | 03/2003 | 08/2007 | 5x110 | 65,06 | 615 | 2010 | 41 | M12x1,50 | 17 | ULTRALEGGERA HLT | 8½x19 | 19,00 | 8,50 | W0180320622 | 3 |  |  |  | 5x110 |  | 40 | 81710255 | L | B1 | B | LB13 | TÜV |  |  | DK | YES |  |  | T | Teilegutachten (PB+VB) | 1 | No car modifications required |  | AfterMarket OZ | MAX 650 KG | MATT GRAPHIT SILVER | I-Tech | 8027529071207 | OZ | 11,92 |  |  | Serie L - ext.diam.75 mm | 592x592x286 | 1 |  | e1*2001/116*0214*.. | bar: Area 1
OPEL | SIGNUM | SIGNUM | VECTRA/CAR | 03/2003 | 08/2007 | 5x110 | 65,06 | 615 | 2010 | 41 | M12x1,50 | 17 | ULTRALEGGERA HLT | 8½x19 | 19,00 | 8,50 | W0180320630 | 3 | S | 20110912 | 20111012 | 5x110 |  | 40 | 81710255 | L | B1 | B | LB13 | TÜV |  |  | DK | YES |  |  | T | Teilegutachten (PB+VB) | 1 | No car modifications required |  | AfterMarket OZ | MAX 650 KG | WHITE | I-Tech | 8027529068139 | OZ | 11,92 |  |  | Serie L - ext.diam.75 mm | 592x592x286 | 1 |  | e1*2001/116*0214*.. | bar: Area 1
OPEL | SIGNUM | SIGNUM | VECTRA/CAR | 03/2003 | 08/2007 | 5x110 | 65,06 | 615 | 2010 | 41 | M12x1,50 | 17 | ULTRALEGGERA HLT | 8½x19 | 19,00 | 8,50 | W0180320653 | 3 | S | 20110204 | 20110306 | 5x110 |  | 40 | 81710255 | L | B1 | B | LB13 | TÜV |  |  | DK | YES |  |  | T | Teilegutachten (PB+VB) | 1 | No car modifications required |  | AfterMarket OZ | MAX 650 KG | MATT BLACK | I-Tech | 8027529056389 | OZ | 11,92 |  |  | Serie L - ext.diam.75 mm | 592x592x286 | 1 |  | e1*2001/116*0214*.. | bar: Area 1
OPEL | SIGNUM | SIGNUM | VECTRA/CAR | 03/2003 | 08/2007 | 5x110 | 65,06 | 615 | 2010 | 41 | M12x1,50 | 17 | ULTRALEGGERA HLT | 8½x19 | 19,00 | 8,50 | W0180320671 | 3 | S | 20110912 | 20111012 | 5x110 |  | 40 | 81710255 | L | B1 | B | LB13 | TÜV |  |  | DK | YES |  |  | T | Teilegutachten (PB+VB) | 1 | No car modifications required |  | AfterMarket OZ | MAX 650 KG | ORANGE | I-Tech | 8027529068153 | OZ | 11,92 |  |  | Serie L - ext.diam.75 mm | 592x592x286 | 1 |  | e1*2001/116*0214*.. | bar: Area 1
OPEL | SIGNUM | SIGNUM | VECTRA/CAR | 03/2003 | 08/2007 | 5x110 | 65,06 | 615 | 2010 | 41 | M12x1,50 | 17 | ULTRALEGGERA HLT | 8½x19 | 19,00 | 8,50 | W0180320676 | 3 | S | 20110912 | 20111012 | 5x110 |  | 40 | 81710255 | L | B1 | B | LB13 | TÜV |  |  | DK | YES |  |  | T | Teilegutachten (PB+VB) | 1 | No car modifications required |  | AfterMarket OZ | MAX 650 KG | RACE GOLD | I-Tech | 8027529068160 | OZ | 11,92 |  |  | Serie L - ext.diam.75 mm | 592x592x286 | 1 |  | e1*2001/116*0214*.. | bar: Area 1
OPEL | SIGNUM | SIGNUM | VECTRA/CAR | 03/2003 | 08/2007 | 5x110 | 65,06 | 615 | 2010 | 41 | M12x1,50 | 17 | ULTRALEGGERA HLT | 8½x19 | 19,00 | 8,50 | W0180320684 | 3 | S | 20110912 | 20111012 | 5x110 |  | 40 | 81710255 | L | B1 | B | LB13 | TÜV |  |  | DK | YES |  |  | T | Teilegutachten (PB+VB) | 1 | No car modifications required |  | AfterMarket OZ | MAX 650 KG | RED | I-Tech | 8027529068146 | OZ | 11,92 |  |  | Serie L - ext.diam.75 mm | 592x592x286 | 1 |  | e1*2001/116*0214*.. | bar: Area 1
OPEL | TIGRA | TIGRA TWINTOP | X-C/ROADSTER | 03/2004 | 06/2010 | 4x100 | 56,56 | 433 | 1880 | 43 | M12x1,50 | 17 | ADRENALINA | 6½x15 | 15,00 | 6,50 | W8501020054 | 1 | S | 20080904 | 20081004 | 4x100 |  | 37 | 81710014 | S | B1 | B | LB13 |  | KBA |  | DK | YES |  |  | K | KBA (ABE+VB) | 1 | No car modifications required | 185/55 R15---TCOMBI-185/60 R15----195/50 R15----195/55 R15---TCOMBI-205/50 R15----215/50 R15---TCOMBI | AfterMarket OZ | MAX 615 KG | MATT BLACK + DIAMOND-CUT | X-Line | 8027529034462 | OZ | 9,20 |  |  | Serie S - ext.diam.68 mm | 486x486x236 | 1 | 051-092 | e11*2001/116*0227*.. | bar: Area 1
OPEL | TIGRA | TIGRA TWINTOP | X-C/ROADSTER | 03/2004 | 06/2010 | 4x100 | 56,56 | 433 | 1880 | 43 | M12x1,50 | 17 | ADRENALINA | 6½x15 | 15,00 | 6,50 | W8501020154 | 1 |  |  |  | 4x100 |  | 42 | 81710014 | S | B1 | B |  |  | KBA |  | DK | YES |  |  | K | KBA (ABE+VB) | 1 | No car modifications required | 185/55 R15---TCOMBI-185/60 R15----195/50 R15----195/55 R15---TCOMBI-205/50 R15----215/50 R15---TCOMBI | AfterMarket OZ | MAX 530 KG | MATT BLACK + DIAMOND-CUT | X-Line | 8027529042818 | OZ | 9,20 |  |  | Serie S - ext.diam.68 mm | 486x486x236 | 1 | 051-092 | e11*2001/116*0227*.. | bar: Area 1
OPEL | TIGRA | TIGRA TWINTOP | X-C/ROADSTER | 03/2004 | 06/2010 | 4x100 | 56,56 | 433 | 1880 | 43 | M12x1,50 | 17 | EGO | 6½x15 | 15,00 | 6,50 | W8505320154 | 1 | S | 20110726 | 20110825 | 4x100 |  | 37 | 81710468 | S | VST20A24 | B |  |  | KBA |  | DK | YES |  |  | K | KBA (ABE+VB) | 1 | No car modifications required | 185/55 R15---TCOMBI-185/60 R15----195/50 R15----195/55 R15---TCOMBI-205/50 R15----215/50 R15---TCOMBI | AfterMarket OZ | MAX 615 KG | MATT BLACK + DIAMOND-CUT | X-Line | 8027529065916 | OZ | 8 |  |  | Serie S - ext.diam.68 mm | 486x486x236 | 1 | 051-092 | e11*2001/116*0227*.. | bar: Area 1
OPEL | TIGRA | TIGRA TWINTOP | X-C/ROADSTER | 03/2004 | 06/2010 | 4x100 | 56,56 | 433 | 1880 | 43 | M12x1,50 | 17 | EGO | 6½x15 | 15,00 | 6,50 | W8505320254 | 1 | S | 20110726 | 20110825 | 4x100 |  | 42 | 81710468 | S | VST20A24 | B |  |  | KBA |  | DK | YES |  |  | K | KBA (ABE+VB) | 1 | No car modifications required | 185/55 R15---TCOMBI-185/60 R15----195/50 R15----195/55 R15---TCOMBI-205/50 R15----215/50 R15---TCOMBI | AfterMarket OZ | MAX 510 KG | MATT BLACK + DIAMOND-CUT | X-Line | 8027529065923 | OZ | 8 |  |  | Serie S - ext.diam.68 mm | 486x486x236 | 1 | 051-092 | e11*2001/116*0227*.. | bar: Area 1
OPEL | TIGRA | TIGRA TWINTOP | X-C/ROADSTER | 03/2004 | 06/2010 | 4x100 | 56,56 | 433 | 1880 | 43 | M12x1,50 | 17 | LOUNGE 8 | 6½x15 | 15,00 | 6,50 | W8503620054 | 1 |  |  |  | 4x100 |  | 37 | 81710014 | S | B1 | B | LB13 |  | KBA |  | DK | YES |  |  | K | KBA (ABE+VB) | 1 | No car modifications required | 185/55 R15---TCOMBI-185/60 R15----195/50 R15----195/55 R15---TCOMBI-205/50 R15----215/50 R15---TCOMBI | AfterMarket OZ | MAX 570 KG | MATT BLACK + DIAMOND-CUT | X-Line | 8027529047967 | OZ | 8 |  |  | Serie S - ext.diam.68 mm | 486x486x236 | 1 | 051-092 | e11*2001/116*0227*.. | bar: Area 1
OPEL | TIGRA | TIGRA TWINTOP | X-C/ROADSTER | 03/2004 | 06/2010 | 4x100 | 56,56 | 433 | 1880 | 43 | M12x1,50 | 17 | LOUNGE 8 | 6½x15 | 15,00 | 6,50 | W8503620075 | 1 |  |  |  | 4x100 |  | 37 | 81710014 | S | B1 | B | LB13 |  | KBA |  | DK | YES |  |  | K | KBA (ABE+VB) | 1 | No car modifications required | 185/55 R15---TCOMBI-185/60 R15----195/50 R15----195/55 R15---TCOMBI-205/50 R15----215/50 R15---TCOMBI | AfterMarket OZ | MAX 570 KG | METAL SILVER + DIAMOND CUT | X-Line | 8027529047974 | OZ | 8 |  |  | Serie S - ext.diam.68 mm | 486x486x236 | 1 | 051-092 | e11*2001/116*0227*.. | bar: Area 1
OPEL | TIGRA | TIGRA TWINTOP | X-C/ROADSTER | 03/2004 | 06/2010 | 4x100 | 56,56 | 433 | 1880 | 43 | M12x1,50 | 17 | SUPERTURISMO GT | 6½x15 | 15,00 | 6,50 | W0168220079 | 1 | S | 20081010 | 20081109 | 4x100 |  | 37 | 81710014 | S | B1 | B | LB13 |  | KBA | VIA | DK | YES |  |  | K | KBA (ABE+VB) | 1 | No car modifications required | 185/55 R15---TCOMBI-185/60 R15----195/50 R15----195/55 R15---TCOMBI-205/50 R15----215/50 R15---TCOMBI | AfterMarket OZ | MAX 550 KG | MATT BLACK + RED LETTERING | Racing | 8027529000993 | OZ | 9,57 |  |  | Serie S - ext.diam.68 mm | 430x430x235 | 1 | 051-092 | e11*2001/116*0227*.. | bar: Area 1
OPEL | TIGRA | TIGRA TWINTOP | X-C/ROADSTER | 03/2004 | 06/2010 | 4x100 | 56,56 | 433 | 1880 | 43 | M12x1,50 | 17 | SUPERTURISMO GT | 6½x15 | 15,00 | 6,50 | W0168220082 | 1 | S | 20041116 | 20041216 | 4x100 |  | 37 | 81710014 | S | B1 | B | LB13 |  | KBA | VIA | DK | YES |  |  | K | KBA (ABE+VB) | 1 | No car modifications required | 185/55 R15---TCOMBI-185/60 R15----195/50 R15----195/55 R15---TCOMBI-205/50 R15----215/50 R15---TCOMBI | AfterMarket OZ | MAX 550 KG | RACE SILVER + BLACK LETTERING | Racing | 8027529001006 | OZ | 9,57 |  |  | Serie S - ext.diam.68 mm | 430x430x235 | 1 | 051-092 | e11*2001/116*0227*.. | bar: Area 1
OPEL | TIGRA | TIGRA TWINTOP | X-C/ROADSTER | 03/2004 | 06/2010 | 4x100 | 56,56 | 433 | 1880 | 43 | M12x1,50 | 17 | SUPERTURISMO GT | 6½x15 | 15,00 | 6,50 | W0168220182 | 1 | S | 20051125 | 20051225 | 4x100 |  | 43 | 81710014 | S | B1 | B | LB13 |  | KBA | VIA | DK | YES |  |  | K | KBA (ABE+VB) | 1 | No car modifications required | 185/55 R15---TCOMBI-185/60 R15----195/50 R15----195/55 R15---TCOMBI-205/50 R15----215/50 R15---TCOMBI | AfterMarket OZ | MAX 550 KG | RACE SILVER + BLACK LETTERING | Racing | 8027529001020 | OZ | 9,99 |  |  | Serie S - ext.diam.68 mm | 430x430x235 | 1 | 051-092 | e11*2001/116*0227*.. | bar: Area 1
OPEL | TIGRA | TIGRA TWINTOP | X-C/ROADSTER | 03/2004 | 06/2010 | 4x100 | 56,56 | 433 | 1880 | 43 | M12x1,50 | 17 | SUPERTURISMO GT | 6½x15 | 15,00 | 6,50 | W01905200P5 | 1 | S | 20121109 | 20121209 | 4x100 |  | 37 | 81710014 | S | B1 | B | LB13 |  | KBA |  | DK | YES |  |  | K | KBA (ABE+VB) | 1 | No car modifications required | 185/55 R15---TCOMBI-185/60 R15----195/50 R15----195/55 R15---TCOMBI-205/50 R15----215/50 R15---TCOMBI | AfterMarket OZ | MAX 550 KG | GRIGIO CORSA+BLACK LETTERING | Racing | 8027529083057 | OZ | 8,77 |  |  | Serie S - ext.diam.68 mm | 430x430x235 | 1 | 051-092 | e11*2001/116*0227*.. | bar: Area 1
OPEL | TIGRA | TIGRA TWINTOP | X-C/ROADSTER | 03/2004 | 06/2010 | 4x100 | 56,56 | 433 | 1880 | 43 | M12x1,50 | 17 | SUPERTURISMO GT | 6½x15 | 15,00 | 6,50 | W0190520079 | 1 | S | 20121109 | 20121209 | 4x100 |  | 37 | 81710014 | S | B1 | B | LB13 |  | KBA |  | DK | YES |  |  | K | KBA (ABE+VB) | 1 | No car modifications required | 185/55 R15---TCOMBI-185/60 R15----195/50 R15----195/55 R15---TCOMBI-205/50 R15----215/50 R15---TCOMBI | AfterMarket OZ | MAX 550 KG | MATT BLACK + RED LETTERING | Racing | 8027529083064 | OZ | 8,77 |  |  | Serie S - ext.diam.68 mm | 430x430x235 | 1 | 051-092 | e11*2001/116*0227*.. | bar: Area 1
OPEL | TIGRA | TIGRA TWINTOP | X-C/ROADSTER | 03/2004 | 06/2010 | 4x100 | 56,56 | 433 | 1880 | 43 | M12x1,50 | 17 | SUPERTURISMO GT | 6½x15 | 15,00 | 6,50 | W01905201P5 | 1 | S | 20121109 | 20121209 | 4x100 |  | 43 | 81710014 | S | B1 | B | LB13 |  | KBA |  | DK | YES |  |  | K | KBA (ABE+VB) | 1 | No car modifications required | 185/55 R15---TCOMBI-185/60 R15----195/50 R15----195/55 R15---TCOMBI-205/50 R15----215/50 R15---TCOMBI | AfterMarket OZ | MAX 550 KG | GRIGIO CORSA+BLACK LETTERING | Racing | 8027529083071 | OZ | 8,77 |  |  | Serie S - ext.diam.68 mm | 430x430x235 | 1 | 051-092 | e11*2001/116*0227*.. | bar: Area 1
OPEL | TIGRA | TIGRA TWINTOP | X-C/ROADSTER | 03/2004 | 06/2010 | 4x100 | 56,56 | 433 | 1880 | 43 | M12x1,50 | 17 | SUPERTURISMO GT | 6½x15 | 15,00 | 6,50 | W0190520179 | 1 | S | 20121109 | 20121209 | 4x100 |  | 43 | 81710014 | S | B1 | B | LB13 |  | KBA |  | DK | YES |  |  | K | KBA (ABE+VB) | 1 | No car modifications required | 185/55 R15---TCOMBI-185/60 R15----195/50 R15----195/55 R15---TCOMBI-205/50 R15----215/50 R15---TCOMBI | AfterMarket OZ | MAX 550 KG | MATT BLACK + RED LETTERING | Racing | 8027529083088 | OZ | 8,77 |  |  | Serie S - ext.diam.68 mm | 430x430x235 | 1 | 051-092 | e11*2001/116*0227*.. | bar: Area 1
OPEL | TIGRA | TIGRA TWINTOP | X-C/ROADSTER | 03/2004 | 06/2010 | 4x100 | 56,56 | 433 | 1880 | 43 | M12x1,50 | 17 | SUPERTURISMO WRC | 6½x15 | 15,00 | 6,50 | W0168220033 | 1 | S | 20041116 | 20041216 | 4x100 |  | 37 | 81710014 | S | B1 | B | LB13 |  | KBA | VIA | DK | YES |  |  | K | KBA (ABE+VB) | 1 | No car modifications required | 185/55 R15---TCOMBI-185/60 R15----195/50 R15----195/55 R15---TCOMBI-205/50 R15----215/50 R15---TCOMBI | AfterMarket OZ | MAX 550 KG | WHITE + RED LETTERING | Racing | 8027529000986 | OZ | 9,57 |  |  | Serie S - ext.diam.68 mm | 430x430x235 | 1 | 051-092 | e11*2001/116*0227*.. | bar: Area 1
OPEL | TIGRA | TIGRA TWINTOP | X-C/ROADSTER | 03/2004 | 06/2010 | 4x100 | 56,56 | 433 | 1880 | 43 | M12x1,50 | 17 | SUPERTURISMO WRC | 6½x15 | 15,00 | 6,50 | W0168220133 | 1 | S | 20051125 | 20051225 | 4x100 |  | 43 | 81710014 | S | B1 | B | LB13 |  | KBA | VIA | DK | YES |  |  | K | KBA (ABE+VB) | 1 | No car modifications required | 185/55 R15---TCOMBI-185/60 R15----195/50 R15----195/55 R15---TCOMBI-205/50 R15----215/50 R15---TCOMBI | AfterMarket OZ | MAX 550 KG | WHITE + RED LETTERING | Racing | 8027529001013 | OZ | 9,99 |  |  | Serie S - ext.diam.68 mm | 430x430x235 | 1 | 051-092 | e11*2001/116*0227*.. | bar: Area 1
OPEL | TIGRA | TIGRA TWINTOP | X-C/ROADSTER | 03/2004 | 06/2010 | 4x100 | 56,56 | 433 | 1880 | 43 | M12x1,50 | 17 | SUPERTURISMO WRC | 6½x15 | 15,00 | 6,50 | W0190520033 | 1 | S | 20121109 | 20121209 | 4x100 |  | 37 | 81710014 | S | B1 | B | LB13 |  | KBA |  | DK | YES |  |  | K | KBA (ABE+VB) | 1 | No car modifications required | 185/55 R15---TCOMBI-185/60 R15----195/50 R15----195/55 R15---TCOMBI-205/50 R15----215/50 R15---TCOMBI | AfterMarket OZ | MAX 550 KG | WHITE + RED LETTERING | Racing | 8027529083187 | OZ | 8,77 |  |  | Serie S - ext.diam.68 mm | 430x430x235 | 1 | 051-092 | e11*2001/116*0227*.. | bar: Area 1
OPEL | TIGRA | TIGRA TWINTOP | X-C/ROADSTER | 03/2004 | 06/2010 | 4x100 | 56,56 | 433 | 1880 | 43 | M12x1,50 | 17 | SUPERTURISMO WRC | 6½x15 | 15,00 | 6,50 | W0190520133 | 1 | S | 20121109 | 20121209 | 4x100 |  | 43 | 81710014 | S | B1 | B | LB13 |  | KBA |  | DK | YES |  |  | K | KBA (ABE+VB) | 1 | No car modifications required | 185/55 R15---TCOMBI-185/60 R15----195/50 R15----195/55 R15---TCOMBI-205/50 R15----215/50 R15---TCOMBI | AfterMarket OZ | MAX 550 KG | WHITE + RED LETTERING | Racing | 8027529083194 | OZ | 8,77 |  |  | Serie S - ext.diam.68 mm | 430x430x235 | 1 | 051-092 | e11*2001/116*0227*.. | bar: Area 1
OPEL | TIGRA | TIGRA TWINTOP | X-C/ROADSTER | 03/2004 | 06/2010 | 4x100 | 56,56 | 433 | 1880 | 43 | M12x1,50 | 17 | ENVY | 7x15 | 15,00 | 7,00 | W8504220168 | 1 |  |  |  | 4x100 |  | 37 | 81710468 | S | VST20A24 | B |  |  | KBA |  | DK | YES |  |  | K | KBA (ABE+VB) | 1 | No car modifications required | 185/55 R15----185/60 R15----195/50 R15----195/55 R15----205/50 R15----215/50 R15--- | AfterMarket OZ | MAX 615 KG | MATT SILVER TECH DIAMOND CUT | X-Line | 8027529052817 | OZ | 8 |  |  | Serie S - ext.diam.68 mm | 486x486x249 | 1 | 051-092 | e11*2001/116*0227*.. | bar: Area 1
OPEL | TIGRA | TIGRA TWINTOP | X-C/ROADSTER | 03/2004 | 06/2010 | 4x100 | 56,56 | 433 | 1880 | 43 | M12x1,50 | 17 | ULTRALEGGERA | 7x15 | 15,00 | 7,00 | W01731200A53 | 1 |  |  |  | 4x100 |  | 37 | 81710014 | S | B1 | B | LB13 | TÜV |  |  | DK | YES |  |  | T | Teilegutachten (PB+VB) | 1 | No car modifications required | 185/55 R15----185/60 R15----195/50 R15----195/55 R15----205/50 R15----215/50 R15--- | AfterMarket OZ | MAX 525 KG | MATT BLACK | Racing | 8027529057485 | OZ | 6,49 |  |  | Serie S - ext.diam.68 mm | 455x455x248 | 1 | 051-092 | e11*2001/116*0227*.. | bar: Area 1
OPEL | TIGRA | TIGRA TWINTOP | X-C/ROADSTER | 03/2004 | 06/2010 | 4x100 | 56,56 | 433 | 1880 | 43 | M12x1,50 | 17 | ULTRALEGGERA | 7x15 | 15,00 | 7,00 | W0173120022 | 1 | S | 20060302 | 20060401 | 4x100 |  | 37 | 81710014 | S | B1 | B | LB13 | TÜV |  |  | DK | YES |  |  | T | Teilegutachten (PB+VB) | 1 | No car modifications required | 185/55 R15----185/60 R15----195/50 R15----195/55 R15----205/50 R15----215/50 R15--- | AfterMarket OZ | MAX 525 KG | MATT GRAPHIT SILVER | Racing | 8027529003048 | OZ | 6,49 |  |  | Serie S - ext.diam.68 mm | 460x460x255 | 1 | 051-092 | e11*2001/116*0227*.. | bar: Area 1
OPEL | TIGRA | TIGRA TWINTOP | X-C/ROADSTER | 03/2004 | 06/2010 | 4x100 | 56,56 | 433 | 1880 | 43 | M12x1,50 | 17 | ULTRALEGGERA | 7x15 | 15,00 | 7,00 | W0173120061 | 1 | S | 20060302 | 20060401 | 4x100 |  | 37 | 81710014 | S | B1 | B | LB13 | TÜV |  |  | DK | YES |  |  | T | Teilegutachten (PB+VB) | 1 | No car modifications required | 185/55 R15----185/60 R15----195/50 R15----195/55 R15----205/50 R15----215/50 R15--- | AfterMarket OZ | MAX 525 KG | CHRYSTAL TITANIUM | Racing | 8027529003055 | OZ | 6,49 |  |  | Serie S - ext.diam.68 mm | 460x460x255 | 1 | 051-092 | e11*2001/116*0227*.. | bar: Area 1
OPEL | TIGRA | TIGRA TWINTOP | X-C/ROADSTER | 03/2004 | 06/2010 | 4x100 | 56,56 | 433 | 1880 | 43 | M12x1,50 | 17 | ADRENALINA | 7x16 | 16,00 | 7,00 | W8501120054 | 1 | S | 20080904 | 20081004 | 4x100 |  | 37 | 81710014 | S | B1 | B | LB13 |  | KBA |  | DK | YES |  |  | K | KBA (ABE+VB) | 1 | No car modifications required | 205/50 R16---TCOMBI-215/45 R16----225/45 R16---TCOMBI | AfterMarket OZ | MAX 615 KG | MATT BLACK + DIAMOND-CUT | X-Line | 8027529034493 | OZ | 10,50 |  |  | Serie S - ext.diam.68 mm | 511x511x249 | 1 | 051-092 | e11*2001/116*0227*.. | bar: Area 1
OPEL | TIGRA | TIGRA TWINTOP | X-C/ROADSTER | 03/2004 | 06/2010 | 4x100 | 56,56 | 433 | 1880 | 43 | M12x1,50 | 17 | ADRENALINA | 7x16 | 16,00 | 7,00 | W8501120154 | 1 | S | 20081016 | 20081115 | 4x100 |  | 42 | 81710014 | S | B1 | B | LB13 |  | KBA |  | DK | YES |  |  | K | KBA (ABE+VB) | 1 | No car modifications required | 205/50 R16---TCOMBI-215/45 R16----225/45 R16---TCOMBI | AfterMarket OZ | MAX 615 KG | MATT BLACK + DIAMOND-CUT | X-Line | 8027529034509 | OZ | 10,50 |  |  | Serie S - ext.diam.68 mm | 511x511x249 | 1 | 051-092 | e11*2001/116*0227*.. | bar: Area 1
OPEL | TIGRA | TIGRA TWINTOP | X-C/ROADSTER | 03/2004 | 06/2010 | 4x100 | 56,56 | 433 | 1880 | 43 | M12x1,50 | 17 | ALLEGGERITA HLT 4F | 7x16 | 16,00 | 7,00 | W01851200P3 | 3 | S | 20121012 | 20121111 | 4x100 |  | 37 | 81710014 | S | B1 | B | LB13 | TÜV |  |  | DK | YES |  |  | T | Teilegutachten (PB+VB) | 1 | No car modifications required | 205/50 R16---TCOMBI-215/45 R16----225/45 R16---TCOMBI | AfterMarket OZ | MAX 500 KG | ACID GREEN | I-Tech | 8027529080865 | OZ | 7,41 |  |  | Serie S - ext.diam.68 mm | 570x570x370 | 1 | 051-092 | e11*2001/116*0227*.. | bar: Area 1
OPEL | TIGRA | TIGRA TWINTOP | X-C/ROADSTER | 03/2004 | 06/2010 | 4x100 | 56,56 | 433 | 1880 | 43 | M12x1,50 | 17 | ALLEGGERITA HLT 4F | 7x16 | 16,00 | 7,00 | W0185120022 | 3 | S | 20090615 | 20090715 | 4x100 |  | 37 | 81710014 | S | B1 | B | LB13 | TÜV |  |  | DK | YES |  |  | T | Teilegutachten (PB+VB) | 1 | No car modifications required | 205/50 R16---TCOMBI-215/45 R16----225/45 R16---TCOMBI | AfterMarket OZ | MAX 500 KG | MATT GRAPHIT SILVER | I-Tech | 8027529040678 | OZ | 7,41 |  |  | Serie S - ext.diam.68 mm | 570x570x370 | 1 | 051-092 | e11*2001/116*0227*.. | bar: Area 1
OPEL | TIGRA | TIGRA TWINTOP | X-C/ROADSTER | 03/2004 | 06/2010 | 4x100 | 56,56 | 433 | 1880 | 43 | M12x1,50 | 17 | ALLEGGERITA HLT 4F | 7x16 | 16,00 | 7,00 | W0185120030 | 3 | S | 20090615 | 20090715 | 4x100 |  | 37 | 81710014 | S | B1 | B | LB13 | TÜV |  |  | DK | YES |  |  | T | Teilegutachten (PB+VB) | 1 | No car modifications required | 205/50 R16---TCOMBI-215/45 R16----225/45 R16---TCOMBI | AfterMarket OZ | MAX 500 KG | WHITE | I-Tech | 8027529040623 | OZ | 7,41 |  |  | Serie S - ext.diam.68 mm | 570x570x370 | 1 | 051-092 | e11*2001/116*0227*.. | bar: Area 1
OPEL | TIGRA | TIGRA TWINTOP | X-C/ROADSTER | 03/2004 | 06/2010 | 4x100 | 56,56 | 433 | 1880 | 43 | M12x1,50 | 17 | ALLEGGERITA HLT 4F | 7x16 | 16,00 | 7,00 | W0185120053 | 3 | S | 20090615 | 20090715 | 4x100 |  | 37 | 81710014 | S | B1 | B | LB13 | TÜV |  |  | DK | YES |  |  | T | Teilegutachten (PB+VB) | 1 | No car modifications required | 205/50 R16---TCOMBI-215/45 R16----225/45 R16---TCOMBI | AfterMarket OZ | MAX 500 KG | MATT BLACK | I-Tech | 8027529040616 | OZ | 7,41 |  |  | Serie S - ext.diam.68 mm | 570x570x370 | 1 | 051-092 | e11*2001/116*0227*.. | bar: Area 1
OPEL | TIGRA | TIGRA TWINTOP | X-C/ROADSTER | 03/2004 | 06/2010 | 4x100 | 56,56 | 433 | 1880 | 43 | M12x1,50 | 17 | ALLEGGERITA HLT 4F | 7x16 | 16,00 | 7,00 | W0185120066 | 1 | S | 20090615 | 20090715 | 4x100 |  | 37 | 81710014 | S | B1 | B | LB13 | TÜV |  |  | DK | YES |  |  | T | Teilegutachten (PB+VB) | 1 | No car modifications required | 205/50 R16---TCOMBI-215/45 R16----225/45 R16---TCOMBI | AfterMarket OZ | MAX 500 KG | TITANIUM TECH | I-Tech | 8027529040609 | OZ | 7,41 |  |  | Serie S - ext.diam.68 mm | 570x570x370 | 1 | 051-092 | e11*2001/116*0227*.. | bar: Area 1
OPEL | TIGRA | TIGRA TWINTOP | X-C/ROADSTER | 03/2004 | 06/2010 | 4x100 | 56,56 | 433 | 1880 | 43 | M12x1,50 | 17 | ALLEGGERITA HLT 4F | 7x16 | 16,00 | 7,00 | W0185120071 | 3 | S | 20090615 | 20090715 | 4x100 |  | 37 | 81710014 | S | B1 | B | LB13 | TÜV |  |  | DK | YES |  |  | T | Teilegutachten (PB+VB) | 1 | No car modifications required | 205/50 R16---TCOMBI-215/45 R16----225/45 R16---TCOMBI | AfterMarket OZ | MAX 500 KG | ORANGE | I-Tech | 8027529040654 | OZ | 7,41 |  |  | Serie S - ext.diam.68 mm | 570x570x370 | 1 | 051-092 | e11*2001/116*0227*.. | bar: Area 1
OPEL | TIGRA | TIGRA TWINTOP | X-C/ROADSTER | 03/2004 | 06/2010 | 4x100 | 56,56 | 433 | 1880 | 43 | M12x1,50 | 17 | ALLEGGERITA HLT 4F | 7x16 | 16,00 | 7,00 | W0185120072 | 3 | S | 20090615 | 20090715 | 4x100 |  | 37 | 81710014 | S | B1 | B | LB13 | TÜV |  |  | DK | YES |  |  | T | Teilegutachten (PB+VB) | 1 | No car modifications required | 205/50 R16---TCOMBI-215/45 R16----225/45 R16---TCOMBI | AfterMarket OZ | MAX 500 KG | MATT BLUE | I-Tech | 8027529040647 | OZ | 7,41 |  |  | Serie S - ext.diam.68 mm | 570x570x370 | 1 | 051-092 | e11*2001/116*0227*.. | bar: Area 1
OPEL | TIGRA | TIGRA TWINTOP | X-C/ROADSTER | 03/2004 | 06/2010 | 4x100 | 56,56 | 433 | 1880 | 43 | M12x1,50 | 17 | ALLEGGERITA HLT 4F | 7x16 | 16,00 | 7,00 | W0185120076 | 3 | S | 20090615 | 20090715 | 4x100 |  | 37 | 81710014 | S | B1 | B | LB13 | TÜV |  |  | DK | YES |  |  | T | Teilegutachten (PB+VB) | 1 | No car modifications required | 205/50 R16---TCOMBI-215/45 R16----225/45 R16---TCOMBI | AfterMarket OZ | MAX 500 KG | RACE GOLD | I-Tech | 8027529040661 | OZ | 7,41 |  |  | Serie S - ext.diam.68 mm | 570x570x370 | 1 | 051-092 | e11*2001/116*0227*.. | bar: Area 1
OPEL | TIGRA | TIGRA TWINTOP | X-C/ROADSTER | 03/2004 | 06/2010 | 4x100 | 56,56 | 433 | 1880 | 43 | M12x1,50 | 17 | ALLEGGERITA HLT 4F | 7x16 | 16,00 | 7,00 | W0185120084 | 3 | S | 20090615 | 20090715 | 4x100 |  | 37 | 81710014 | S | B1 | B | LB13 | TÜV |  |  | DK | YES |  |  | T | Teilegutachten (PB+VB) | 1 | No car modifications required | 205/50 R16---TCOMBI-215/45 R16----225/45 R16---TCOMBI | AfterMarket OZ | MAX 500 KG | RED | I-Tech | 8027529040630 | OZ | 7,41 |  |  | Serie S - ext.diam.68 mm | 570x570x370 | 1 | 051-092 | e11*2001/116*0227*.. | bar: Area 1
OPEL | TIGRA | TIGRA TWINTOP | X-C/ROADSTER | 03/2004 | 06/2010 | 4x100 | 56,56 | 433 | 1880 | 43 | M12x1,50 | 17 | ALLEGGERITA HLT 4F | 7x16 | 16,00 | 7,00 | W01851201P3 | 3 | S | 20121012 | 20121111 | 4x100 |  | 42 | 81710014 | S | B1 | B | LB13 | TÜV |  |  | DK | YES |  |  | T | Teilegutachten (PB+VB) | 1 | No car modifications required | 205/50 R16---TCOMBI-215/45 R16----225/45 R16---TCOMBI | AfterMarket OZ | MAX 500 KG | ACID GREEN | I-Tech | 8027529080872 | OZ | 7,39 |  |  | Serie S - ext.diam.68 mm | 570x570x370 | 1 | 051-092 | e11*2001/116*0227*.. | bar: Area 1
OPEL | TIGRA | TIGRA TWINTOP | X-C/ROADSTER | 03/2004 | 06/2010 | 4x100 | 56,56 | 433 | 1880 | 43 | M12x1,50 | 17 | ALLEGGERITA HLT 4F | 7x16 | 16,00 | 7,00 | W0185120122 | 3 | S | 20091103 | 20091203 | 4x100 |  | 42 | 81710014 | S | B1 | B | LB13 | TÜV |  |  | DK | YES |  |  | T | Teilegutachten (PB+VB) | 1 | No car modifications required | 205/50 R16---TCOMBI-215/45 R16----225/45 R16---TCOMBI | AfterMarket OZ | MAX 500 KG | MATT GRAPHIT SILVER | I-Tech | 8027529040753 | OZ | 7,39 |  |  | Serie S - ext.diam.68 mm | 570x570x370 | 1 | 051-092 | e11*2001/116*0227*.. | bar: Area 1
OPEL | TIGRA | TIGRA TWINTOP | X-C/ROADSTER | 03/2004 | 06/2010 | 4x100 | 56,56 | 433 | 1880 | 43 | M12x1,50 | 17 | ALLEGGERITA HLT 4F | 7x16 | 16,00 | 7,00 | W0185120130 | 3 | S | 20091103 | 20091203 | 4x100 |  | 42 | 81710014 | S | B1 | B | LB13 | TÜV |  |  | DK | YES |  |  | T | Teilegutachten (PB+VB) | 1 | No car modifications required | 205/50 R16---TCOMBI-215/45 R16----225/45 R16---TCOMBI | AfterMarket OZ | MAX 500 KG | WHITE | I-Tech | 8027529040708 | OZ | 7,39 |  |  | Serie S - ext.diam.68 mm | 570x570x370 | 1 | 051-092 | e11*2001/116*0227*.. | bar: Area 1
OPEL | TIGRA | TIGRA TWINTOP | X-C/ROADSTER | 03/2004 | 06/2010 | 4x100 | 56,56 | 433 | 1880 | 43 | M12x1,50 | 17 | ALLEGGERITA HLT 4F | 7x16 | 16,00 | 7,00 | W0185120153 | 3 | S | 20091103 | 20091203 | 4x100 |  | 42 | 81710014 | S | B1 | B | LB13 | TÜV |  |  | DK | YES |  |  | T | Teilegutachten (PB+VB) | 1 | No car modifications required | 205/50 R16---TCOMBI-215/45 R16----225/45 R16---TCOMBI | AfterMarket OZ | MAX 500 KG | MATT BLACK | I-Tech | 8027529040692 | OZ | 7,39 |  |  | Serie S - ext.diam.68 mm | 570x570x370 | 1 | 051-092 | e11*2001/116*0227*.. | bar: Area 1
OPEL | TIGRA | TIGRA TWINTOP | X-C/ROADSTER | 03/2004 | 06/2010 | 4x100 | 56,56 | 433 | 1880 | 43 | M12x1,50 | 17 | ALLEGGERITA HLT 4F | 7x16 | 16,00 | 7,00 | W0185120166 | 1 | S | 20091103 | 20091203 | 4x100 |  | 42 | 81710014 | S | B1 | B | LB13 | TÜV |  |  | DK | YES |  |  | T | Teilegutachten (PB+VB) | 1 | No car modifications required | 205/50 R16---TCOMBI-215/45 R16----225/45 R16---TCOMBI | AfterMarket OZ | MAX 500 KG | TITANIUM TECH | I-Tech | 8027529040685 | OZ | 7,39 |  |  | Serie S - ext.diam.68 mm | 570x570x370 | 1 | 051-092 | e11*2001/116*0227*.. | bar: Area 1
OPEL | TIGRA | TIGRA TWINTOP | X-C/ROADSTER | 03/2004 | 06/2010 | 4x100 | 56,56 | 433 | 1880 | 43 | M12x1,50 | 17 | ALLEGGERITA HLT 4F | 7x16 | 16,00 | 7,00 | W0185120171 | 3 | S | 20091103 | 20091203 | 4x100 |  | 42 | 81710014 | S | B1 | B | LB13 | TÜV |  |  | DK | YES |  |  | T | Teilegutachten (PB+VB) | 1 | No car modifications required | 205/50 R16---TCOMBI-215/45 R16----225/45 R16---TCOMBI | AfterMarket OZ | MAX 500 KG | ORANGE | I-Tech | 8027529040739 | OZ | 7,39 |  |  | Serie S - ext.diam.68 mm | 570x570x370 | 1 | 051-092 | e11*2001/116*0227*.. | bar: Area 1
OPEL | TIGRA | TIGRA TWINTOP | X-C/ROADSTER | 03/2004 | 06/2010 | 4x100 | 56,56 | 433 | 1880 | 43 | M12x1,50 | 17 | ALLEGGERITA HLT 4F | 7x16 | 16,00 | 7,00 | W0185120172 | 3 | S | 20091103 | 20091203 | 4x100 |  | 42 | 81710014 | S | B1 | B | LB13 | TÜV |  |  | DK | YES |  |  | T | Teilegutachten (PB+VB) | 1 | No car modifications required | 205/50 R16---TCOMBI-215/45 R16----225/45 R16---TCOMBI | AfterMarket OZ | MAX 500 KG | MATT BLUE | I-Tech | 8027529040722 | OZ | 7,39 |  |  | Serie S - ext.diam.68 mm | 570x570x370 | 1 | 051-092 | e11*2001/116*0227*.. | bar: Area 1
OPEL | TIGRA | TIGRA TWINTOP | X-C/ROADSTER | 03/2004 | 06/2010 | 4x100 | 56,56 | 433 | 1880 | 43 | M12x1,50 | 17 | ALLEGGERITA HLT 4F | 7x16 | 16,00 | 7,00 | W0185120176 | 3 | S | 20091103 | 20091203 | 4x100 |  | 42 | 81710014 | S | B1 | B | LB13 | TÜV |  |  | DK | YES |  |  | T | Teilegutachten (PB+VB) | 1 | No car modifications required | 205/50 R16---TCOMBI-215/45 R16----225/45 R16---TCOMBI | AfterMarket OZ | MAX 500 KG | RACE GOLD | I-Tech | 8027529040746 | OZ | 7,39 |  |  | Serie S - ext.diam.68 mm | 570x570x370 | 1 | 051-092 | e11*2001/116*0227*.. | bar: Area 1
OPEL | TIGRA | TIGRA TWINTOP | X-C/ROADSTER | 03/2004 | 06/2010 | 4x100 | 56,56 | 433 | 1880 | 43 | M12x1,50 | 17 | ALLEGGERITA HLT 4F | 7x16 | 16,00 | 7,00 | W0185120184 | 3 | S | 20091103 | 20091203 | 4x100 |  | 42 | 81710014 | S | B1 | B | LB13 | TÜV |  |  | DK | YES |  |  | T | Teilegutachten (PB+VB) | 1 | No car modifications required | 205/50 R16---TCOMBI-215/45 R16----225/45 R16---TCOMBI | AfterMarket OZ | MAX 500 KG | RED | I-Tech | 8027529040715 | OZ | 7,39 |  |  | Serie S - ext.diam.68 mm | 570x570x370 | 1 | 051-092 | e11*2001/116*0227*.. | bar: Area 1
OPEL | TIGRA | TIGRA TWINTOP | X-C/ROADSTER | 03/2004 | 06/2010 | 4x100 | 56,56 | 433 | 1880 | 43 | M12x1,50 | 17 | DAVID | 7x16 | 16,00 | 7,00 | W01874201N5 | 1 |  |  |  | 4x100 |  | 37 | 81710468 | S | VST20A24 | B |  |  | KBA |  | DK | YES |  |  | K | KBA (ABE+VB) | 1 | No car modifications required | 205/50 R16---TCOMBI-215/45 R16----225/45 R16---TCOMBI | AfterMarket OZ | MAX 615 KG | MATT GRAPHITE DIAMOND CUT | Via Veneto | 8027529052732 | OZ | 9,01 |  |  | Serie S - ext.diam.68 mm | 480x480x248 | 1 | 051-092 | e11*2001/116*0227*.. | bar: Area 1
OPEL | TIGRA | TIGRA TWINTOP | X-C/ROADSTER | 03/2004 | 06/2010 | 4x100 | 56,56 | 433 | 1880 | 43 | M12x1,50 | 17 | DAVID | 7x16 | 16,00 | 7,00 | W01874202N5 | 1 |  |  |  | 4x100 |  | 42 | 81710468 | S | VST20A24 | B |  |  | KBA |  | DK | YES |  |  | K | KBA (ABE+VB) | 1 | No car modifications required | 205/50 R16---TCOMBI-215/45 R16----225/45 R16---TCOMBI | AfterMarket OZ | MAX 550 KG | MATT GRAPHITE DIAMOND CUT | Via Veneto | 8027529052695 | OZ | 9,01 |  |  | Serie S - ext.diam.68 mm | 480x480x248 | 1 | 051-092 | e11*2001/116*0227*.. | bar: Area 1
OPEL | TIGRA | TIGRA TWINTOP | X-C/ROADSTER | 03/2004 | 06/2010 | 4x100 | 56,56 | 433 | 1880 | 43 | M12x1,50 | 17 | EGO | 7x16 | 16,00 | 7,00 | W8505220154 | 1 | S | 20110726 | 20110825 | 4x100 |  | 37 | 81710468 | S | VST20A24 | B |  |  | KBA |  | DK | YES |  |  | K | KBA (ABE+VB) | 1 | No car modifications required | 205/50 R16---TCOMBI-215/45 R16----225/45 R16---TCOMBI | AfterMarket OZ | MAX 615 KG | MATT BLACK + DIAMOND-CUT | X-Line | 8027529065855 | OZ | 8,20 |  |  | Serie S - ext.diam.68 mm | 511x511x249 | 1 | 051-092 | e11*2001/116*0227*.. | bar: Area 1
OPEL | TIGRA | TIGRA TWINTOP | X-C/ROADSTER | 03/2004 | 06/2010 | 4x100 | 56,56 | 433 | 1880 | 43 | M12x1,50 | 17 | EGO | 7x16 | 16,00 | 7,00 | W8505220254 | 1 | S | 20110726 | 20110825 | 4x100 |  | 42 | 81710468 | S | VST20A24 | B |  |  | KBA |  | DK | YES |  |  | K | KBA (ABE+VB) | 1 | No car modifications required | 205/50 R16---TCOMBI-215/45 R16----225/45 R16---TCOMBI | AfterMarket OZ | MAX 615 KG | MATT BLACK + DIAMOND-CUT | X-Line | 8027529065862 | OZ | 8,20 |  |  | Serie S - ext.diam.68 mm | 511x511x249 | 1 | 051-092 | e11*2001/116*0227*.. | bar: Area 1
OPEL | TIGRA | TIGRA TWINTOP | X-C/ROADSTER | 03/2004 | 06/2010 | 4x100 | 56,56 | 433 | 1880 | 43 | M12x1,50 | 17 | ENERGY | 7x16 | 16,00 | 7,00 | W8503220054 | 1 |  |  |  | 4x100 |  | 37 | 81710014 | S | B1 | B | LB13 |  | KBA |  | DK | YES |  |  | K | KBA (ABE+VB) | 1 | No car modifications required | 205/50 R16---TCOMBI-215/45 R16----225/45 R16---TCOMBI | AfterMarket OZ | MAX 615 KG | MATT BLACK + DIAMOND-CUT | X-Line | 8027529045734 | OZ | 10,30 |  |  | Serie S - ext.diam.68 mm | 511x511x249 | 1 | 051-092 | e11*2001/116*0227*.. | bar: Area 1
OPEL | TIGRA | TIGRA TWINTOP | X-C/ROADSTER | 03/2004 | 06/2010 | 4x100 | 56,56 | 433 | 1880 | 43 | M12x1,50 | 17 | ENERGY | 7x16 | 16,00 | 7,00 | W8503220154 | 1 |  |  |  | 4x100 |  | 42 | 81710014 | S | B1 | B | LB13 |  | KBA |  | DK | YES |  |  | K | KBA (ABE+VB) | 1 | No car modifications required | 205/50 R16---TCOMBI-215/45 R16----225/45 R16---TCOMBI | AfterMarket OZ | MAX 615 KG | MATT BLACK + DIAMOND-CUT | X-Line | 8027529045741 | OZ | 10,20 |  |  | Serie S - ext.diam.68 mm | 511x511x249 | 1 | 051-092 | e11*2001/116*0227*.. | bar: Area 1
OPEL | TIGRA | TIGRA TWINTOP | X-C/ROADSTER | 03/2004 | 06/2010 | 4x100 | 56,56 | 433 | 1880 | 43 | M12x1,50 | 17 | ENVY | 7x16 | 16,00 | 7,00 | W8504020168 | 1 |  |  |  | 4x100 |  | 37 | 81710468 | S | VST20A24 | B |  |  | KBA |  | DK | YES |  |  | K | KBA (ABE+VB) | 1 | No car modifications required | 205/50 R16---TCOMBI-215/45 R16----225/45 R16---TCOMBI | AfterMarket OZ | MAX 615 KG | MATT SILVER TECH DIAMOND CUT | X-Line | 8027529052886 | OZ | 8,21 |  |  | Serie S - ext.diam.68 mm | 511x511x249 | 1 | 051-092 | e11*2001/116*0227*.. | bar: Area 1
OPEL | TIGRA | TIGRA TWINTOP | X-C/ROADSTER | 03/2004 | 06/2010 | 4x100 | 56,56 | 433 | 1880 | 43 | M12x1,50 | 17 | ENVY | 7x16 | 16,00 | 7,00 | W8504020268 | 1 |  |  |  | 4x100 |  | 42 | 81710468 | S | VST20A24 | B |  |  | KBA |  | DK | YES |  |  | K | KBA (ABE+VB) | 1 | No car modifications required | 205/50 R16---TCOMBI-215/45 R16----225/45 R16---TCOMBI | AfterMarket OZ | MAX 615 KG | MATT SILVER TECH DIAMOND CUT | X-Line | 8027529052893 | OZ | 8,21 |  |  | Serie S - ext.diam.68 mm | 511x511x249 | 1 | 051-092 | e11*2001/116*0227*.. | bar: Area 1
OPEL | TIGRA | TIGRA TWINTOP | X-C/ROADSTER | 03/2004 | 06/2010 | 4x100 | 56,56 | 433 | 1880 | 43 | M12x1,50 | 17 | LOUNGE 8 | 7x16 | 16,00 | 7,00 | W8503720054 | 1 |  |  |  | 4x100 |  | 37 | 81710014 | S | B1 | B | LB13 |  | KBA |  | DK | YES |  |  | K | KBA (ABE+VB) | 1 | No car modifications required | 205/50 R16---TCOMBI-215/45 R16----225/45 R16---TCOMBI | AfterMarket OZ | MAX 615 KG | MATT BLACK + DIAMOND-CUT | X-Line | 8027529048032 | OZ | 8,20 |  |  | Serie S - ext.diam.68 mm | 511x511x249 | 1 | 051-092 | e11*2001/116*0227*.. | bar: Area 1
OPEL | TIGRA | TIGRA TWINTOP | X-C/ROADSTER | 03/2004 | 06/2010 | 4x100 | 56,56 | 433 | 1880 | 43 | M12x1,50 | 17 | LOUNGE 8 | 7x16 | 16,00 | 7,00 | W8503720075 | 1 |  |  |  | 4x100 |  | 37 | 81710014 | S | B1 | B | LB13 |  | KBA |  | DK | YES |  |  | K | KBA (ABE+VB) | 1 | No car modifications required | 205/50 R16---TCOMBI-215/45 R16----225/45 R16---TCOMBI | AfterMarket OZ | MAX 615 KG | METAL SILVER + DIAMOND CUT | X-Line | 8027529048049 | OZ | 8,20 |  |  | Serie S - ext.diam.68 mm | 511x511x249 | 1 | 051-092 | e11*2001/116*0227*.. | Area 2: OUT
OPEL | TIGRA | TIGRA TWINTOP | X-C/ROADSTER | 03/2004 | 06/2010 | 4x100 | 56,56 | 433 | 1880 | 43 | M12x1,50 | 17 | LOUNGE 8 | 7x16 | 16,00 | 7,00 | W8503720154 | 1 |  |  |  | 4x100 |  | 42 | 81710014 | S | B1 | B | LB13 |  | KBA |  | DK | YES |  |  | K | KBA (ABE+VB) | 1 | No car modifications required | 205/50 R16---TCOMBI-215/45 R16----225/45 R16---TCOMBI | AfterMarket OZ | MAX 615 KG | MATT BLACK + DIAMOND-CUT | X-Line | 8027529048056 | OZ | 8,20 |  |  | Serie S - ext.diam.68 mm | 511x511x249 | 1 | 051-092 | e11*2001/116*0227*.. | bar: Area 1
OPEL | TIGRA | TIGRA TWINTOP | X-C/ROADSTER | 03/2004 | 06/2010 | 4x100 | 56,56 | 433 | 1880 | 43 | M12x1,50 | 17 | LOUNGE 8 | 7x16 | 16,00 | 7,00 | W8503720175 | 1 |  |  |  | 4x100 |  | 42 | 81710014 | S | B1 | B | LB13 |  | KBA |  | DK | YES |  |  | K | KBA (ABE+VB) | 1 | No car modifications required | 205/50 R16---TCOMBI-215/45 R16----225/45 R16---TCOMBI | AfterMarket OZ | MAX 615 KG | METAL SILVER + DIAMOND CUT | X-Line | 8027529048063 | OZ | 8,20 |  |  | Serie S - ext.diam.68 mm | 511x511x249 | 1 | 051-092 | e11*2001/116*0227*.. | bar: Area 1
OPEL | TIGRA | TIGRA TWINTOP | X-C/ROADSTER | 03/2004 | 06/2010 | 4x100 | 56,56 | 433 | 1880 | 43 | M12x1,50 | 17 | QUARANTA | 7x16 | 16,00 | 7,00 | W0185020054 | 1 | S | 20100928 | 20101028 | 4x100 |  | 37 | 81710468 | S | VST20A24 | B |  |  | KBA |  | DK | YES |  |  | K | KBA (ABE+VB) | 1 | No car modifications required | 205/50 R16---TCOMBI-215/45 R16----225/45 R16---TCOMBI | AfterMarket OZ | MAX 615 KG | MATT BLACK + DIAMOND-CUT | Via Veneto | 8027529054361 | OZ | 9,90 |  |  | Serie S - ext.diam.68 mm | 540x540x260 | 1 | 051-092 | e11*2001/116*0227*.. | bar: Area 1
OPEL | TIGRA | TIGRA TWINTOP | X-C/ROADSTER | 03/2004 | 06/2010 | 4x100 | 56,56 | 433 | 1880 | 43 | M12x1,50 | 17 | QUARANTA | 7x16 | 16,00 | 7,00 | W0185020154 | 1 | S | 20100928 | 20101028 | 4x100 |  | 42 | 81710468 | S | VST20A24 | B |  |  | KBA |  | DK | YES |  |  | K | KBA (ABE+VB) | 1 | No car modifications required | 205/50 R16---TCOMBI-215/45 R16----225/45 R16---TCOMBI | AfterMarket OZ | MAX 615 KG | MATT BLACK + DIAMOND-CUT | Via Veneto | 8027529053685 | OZ | 9,79 |  |  | Serie S - ext.diam.68 mm | 540x540x260 | 1 | 051-092 | e11*2001/116*0227*.. | bar: Area 1
OPEL | TIGRA | TIGRA TWINTOP | X-C/ROADSTER | 03/2004 | 06/2010 | 4x100 | 56,56 | 433 | 1880 | 43 | M12x1,50 | 17 | SUPERTURISMO GT | 7x16 | 16,00 | 7,00 | W0167020079 | 1 | S | 20080624 | 20080724 | 4x100 |  | 37 | 81710014 | S | B1 | B | LB13 |  | KBA | VIA | DK | YES |  |  | K | KBA (ABE+VB) | 1 | No car modifications required | 205/50 R16---TCOMBI-215/45 R16----225/45 R16---TCOMBI | AfterMarket OZ | MAX 600 KG | MATT BLACK + RED LETTERING | Racing | 8027529000443 | OZ | 10,68 |  |  | Serie S - ext.diam.68 mm | 480x480x255 | 1 | 051-092 | e11*2001/116*0227*.. | bar: Area 1
OPEL | TIGRA | TIGRA TWINTOP | X-C/ROADSTER | 03/2004 | 06/2010 | 4x100 | 56,56 | 433 | 1880 | 43 | M12x1,50 | 17 | SUPERTURISMO GT | 7x16 | 16,00 | 7,00 | W0167020082 | 1 | S | 20041116 | 20041216 | 4x100 |  | 37 | 81710014 | S | B1 | B | LB13 |  | KBA | VIA | DK | YES |  |  | K | KBA (ABE+VB) | 1 | No car modifications required | 205/50 R16---TCOMBI-215/45 R16----225/45 R16---TCOMBI | AfterMarket OZ | MAX 600 KG | RACE SILVER + BLACK LETTERING | Racing | 8027529000450 | OZ | 10,68 |  |  | Serie S - ext.diam.68 mm | 480x480x255 | 1 | 051-092 | e11*2001/116*0227*.. | bar: Area 1
OPEL | TIGRA | TIGRA TWINTOP | X-C/ROADSTER | 03/2004 | 06/2010 | 4x100 | 56,56 | 433 | 1880 | 43 | M12x1,50 | 17 | SUPERTURISMO GT | 7x16 | 16,00 | 7,00 | W0167020182 | 1 | S | 20051123 | 20051223 | 4x100 |  | 42 | 81710014 | S | B1 | B | LB13 |  | KBA | VIA | DK | YES |  |  | T | Teilegutachten (PB+VB) | 1 | No car modifications required | 205/50 R16---TCOMBI-215/45 R16----225/45 R16---TCOMBI | AfterMarket OZ | MAX 600 KG | RACE SILVER + BLACK LETTERING | Racing | 8027529000474 | OZ | 10,68 |  |  | Serie S - ext.diam.68 mm | 480x480x255 | 1 | 051-092 | e11*2001/116*0227*.. | bar: Area 1
OPEL | TIGRA | TIGRA TWINTOP | X-C/ROADSTER | 03/2004 | 06/2010 | 4x100 | 56,56 | 433 | 1880 | 43 | M12x1,50 | 17 | SUPERTURISMO GT | 7x16 | 16,00 | 7,00 | W01895200P5 | 1 |  |  |  | 4x100 |  | 37 | 81710012 | S | B15 | B | LB23 |  | KBA |  | DK | YES |  |  | K | KBA (ABE+VB) | 1 | No car modifications required | 205/50 R16---TCOMBI-215/45 R16----225/45 R16---TCOMBI | AfterMarket OZ | MAX 615 KG | GRIGIO CORSA+BLACK LETTERING | Racing | 8027529080315 | OZ | 10,27 |  |  | Serie S - ext.diam.68 mm | 480x480x248 | 1 | 051-092 | e11*2001/116*0227*.. | bar: Area 1
OPEL | TIGRA | TIGRA TWINTOP | X-C/ROADSTER | 03/2004 | 06/2010 | 4x100 | 56,56 | 433 | 1880 | 43 | M12x1,50 | 17 | SUPERTURISMO GT | 7x16 | 16,00 | 7,00 | W0189520079 | 1 |  |  |  | 4x100 |  | 37 | 81710012 | S | B15 | B | LB23 |  | KBA |  | DK | YES |  |  | K | KBA (ABE+VB) | 1 | No car modifications required | 205/50 R16---TCOMBI-215/45 R16----225/45 R16---TCOMBI | AfterMarket OZ | MAX 615 KG | MATT BLACK + RED LETTERING | Racing | 8027529080322 | OZ | 10,27 |  |  | Serie S - ext.diam.68 mm | 480x480x248 | 1 | 051-092 | e11*2001/116*0227*.. | bar: Area 1
OPEL | TIGRA | TIGRA TWINTOP | X-C/ROADSTER | 03/2004 | 06/2010 | 4x100 | 56,56 | 433 | 1880 | 43 | M12x1,50 | 17 | SUPERTURISMO GT | 7x16 | 16,00 | 7,00 | W01895201P5 | 1 |  |  |  | 4x100 |  | 42 | 81710012 | S | B15 | B | LB23 |  | KBA |  | DK | YES |  |  | K | KBA (ABE+VB) | 1 | No car modifications required | 205/50 R16---TCOMBI-215/45 R16----225/45 R16---TCOMBI | AfterMarket OZ | MAX 615 KG | GRIGIO CORSA+BLACK LETTERING | Racing | 8027529080339 | OZ | 10,19 |  |  | Serie S - ext.diam.68 mm | 480x480x248 | 1 | 051-092 | e11*2001/116*0227*.. | bar: Area 1
OPEL | TIGRA | TIGRA TWINTOP | X-C/ROADSTER | 03/2004 | 06/2010 | 4x100 | 56,56 | 433 | 1880 | 43 | M12x1,50 | 17 | SUPERTURISMO GT | 7x16 | 16,00 | 7,00 | W0189520179 | 1 |  |  |  | 4x100 |  | 42 | 81710012 | S | B15 | B | LB23 |  | KBA |  | DK | YES |  |  | K | KBA (ABE+VB) | 1 | No car modifications required | 205/50 R16---TCOMBI-215/45 R16----225/45 R16---TCOMBI | AfterMarket OZ | MAX 615 KG | MATT BLACK + RED LETTERING | Racing | 8027529080346 | OZ | 10,19 |  |  | Serie S - ext.diam.68 mm | 480x480x248 | 1 | 051-092 | e11*2001/116*0227*.. | bar: Area 1
OPEL | TIGRA | TIGRA TWINTOP | X-C/ROADSTER | 03/2004 | 06/2010 | 4x100 | 56,56 | 433 | 1880 | 43 | M12x1,50 | 17 | SUPERTURISMO WRC | 7x16 | 16,00 | 7,00 | W0167020033 | 1 | S | 20041116 | 20041216 | 4x100 |  | 37 | 81710014 | S | B1 | B | LB13 |  | KBA | VIA | DK | YES |  |  | K | KBA (ABE+VB) | 1 | No car modifications required | 205/50 R16---TCOMBI-215/45 R16----225/45 R16---TCOMBI | AfterMarket OZ | MAX 600 KG | WHITE + RED LETTERING | Racing | 8027529000436 | OZ | 10,68 |  |  | Serie S - ext.diam.68 mm | 480x480x255 | 1 | 051-092 | e11*2001/116*0227*.. | bar: Area 1
OPEL | TIGRA | TIGRA TWINTOP | X-C/ROADSTER | 03/2004 | 06/2010 | 4x100 | 56,56 | 433 | 1880 | 43 | M12x1,50 | 17 | SUPERTURISMO WRC | 7x16 | 16,00 | 7,00 | W0189520033 | 1 | S | 20121105 | 20121205 | 4x100 |  | 37 | 81710012 | S | B15 | B | LB23 |  | KBA |  | DK |  |  |  | K | KBA (ABE+VB) | 1 | No car modifications required | 205/50 R16---TCOMBI-215/45 R16----225/45 R16---TCOMBI | AfterMarket OZ | MAX 615 KG | WHITE + RED LETTERING | Racing | 8027529082340 | OZ | 10,27 |  |  | Serie S - ext.diam.68 mm | 480x480x248 | 1 | 051-092 | e11*2001/116*0227*.. | bar: Area 1
OPEL | TIGRA | TIGRA TWINTOP | X-C/ROADSTER | 03/2004 | 06/2010 | 4x100 | 56,56 | 433 | 1880 | 43 | M12x1,50 | 17 | SUPERTURISMO WRC | 7x16 | 16,00 | 7,00 | W0189520133 | 1 | S | 20121105 | 20121205 | 4x100 |  | 42 | 81710012 | S | B15 | B | LB23 |  | KBA |  | DK |  |  |  | K | KBA (ABE+VB) | 1 | No car modifications required | 205/50 R16---TCOMBI-215/45 R16----225/45 R16---TCOMBI | AfterMarket OZ | MAX 615 KG | WHITE + RED LETTERING | Racing | 8027529082357 | OZ | 10,19 |  |  | Serie S - ext.diam.68 mm | 480x480x248 | 1 | 051-092 | e11*2001/116*0227*.. | bar: Area 1
OPEL | TIGRA | TIGRA TWINTOP | X-C/ROADSTER | 03/2004 | 06/2010 | 4x100 | 56,56 | 433 | 1880 | 43 | M12x1,50 | 17 | ULTRALEGGERA | 7x16 | 16,00 | 7,00 | W01730200A53 | 1 | S | 20061026 | 20061125 | 4x100 |  | 37 | 81710014 | S | B1 | B | LB13 | TÜV |  |  | DK | YES |  |  | T | Teilegutachten (PB+VB) | 1 | No car modifications required | 205/50 R16---TCOMBI-215/45 R16----225/45 R16---TCOMBI | AfterMarket OZ | MAX 550 KG | MATT BLACK | Racing | 8027529002928 | OZ | 7,82 |  |  | Serie S - ext.diam.68 mm | 480x480x255 | 1 | 051-092 | e11*2001/116*0227*.. | bar: Area 1
OPEL | TIGRA | TIGRA TWINTOP | X-C/ROADSTER | 03/2004 | 06/2010 | 4x100 | 56,56 | 433 | 1880 | 43 | M12x1,50 | 17 | ULTRALEGGERA | 7x16 | 16,00 | 7,00 | W0173020022 | 1 | S | 20051019 | 20051118 | 4x100 |  | 37 | 81710014 | S | B1 | B | LB13 | TÜV |  |  | DK | YES |  |  | T | Teilegutachten (PB+VB) | 1 | No car modifications required | 205/50 R16---TCOMBI-215/45 R16----225/45 R16---TCOMBI | AfterMarket OZ | MAX 550 KG | MATT GRAPHIT SILVER | Racing | 8027529002935 | OZ | 7,82 |  |  | Serie S - ext.diam.68 mm | 480x480x255 | 1 | 051-092 | e11*2001/116*0227*.. | bar: Area 1
OPEL | TIGRA | TIGRA TWINTOP | X-C/ROADSTER | 03/2004 | 06/2010 | 4x100 | 56,56 | 433 | 1880 | 43 | M12x1,50 | 17 | ULTRALEGGERA | 7x16 | 16,00 | 7,00 | W0173020061 | 1 | S | 20051019 | 20051118 | 4x100 |  | 37 | 81710014 | S | B1 | B | LB13 | TÜV |  |  | DK | YES |  |  | T | Teilegutachten (PB+VB) | 1 | No car modifications required | 205/50 R16---TCOMBI-215/45 R16----225/45 R16---TCOMBI | AfterMarket OZ | MAX 550 KG | CHRYSTAL TITANIUM | Racing | 8027529002942 | OZ | 7,82 |  |  | Serie S - ext.diam.68 mm | 480x480x255 | 1 | 051-092 | e11*2001/116*0227*.. | bar: Area 1
OPEL | TIGRA | TIGRA TWINTOP | X-C/ROADSTER | 03/2004 | 06/2010 | 4x100 | 56,56 | 433 | 1880 | 43 | M12x1,50 | 17 | ADRENALINA | 7x17 | 17,00 | 7,00 | W8501320054 | 1 | S | 20080904 | 20081004 | 4x100 |  | 37 | 81710014 | S | B1 | B | LB13 |  | KBA |  | DK | YES |  |  | K | KBA (ABE+VB) | 1 | No car modifications required | 205/40 R17----205/45 R17----215/35 R17----215/40 R17--- | AfterMarket OZ | MAX 615 KG | MATT BLACK + DIAMOND-CUT | X-Line | 8027529034585 | OZ | 11,52 |  |  | Serie S - ext.diam.68 mm | 542x542x249 | 1 | 051-092 | e11*2001/116*0227*.. | bar: Area 1
OPEL | TIGRA | TIGRA TWINTOP | X-C/ROADSTER | 03/2004 | 06/2010 | 4x100 | 56,56 | 433 | 1880 | 43 | M12x1,50 | 17 | ADRENALINA | 7x17 | 17,00 | 7,00 | W8501320154 | 1 | S | 20080904 | 20081004 | 4x100 |  | 42 | 81710014 | S | B1 | B | LB13 |  | KBA |  | DK | YES |  |  | K | KBA (ABE+VB) | 1 | No car modifications required | 205/40 R17----205/45 R17----215/35 R17----215/40 R17--- | AfterMarket OZ | MAX 615 KG | MATT BLACK + DIAMOND-CUT | X-Line | 8027529034592 | OZ | 11,40 |  |  | Serie S - ext.diam.68 mm | 542x542x249 | 1 | 051-092 | e11*2001/116*0227*.. | bar: Area 1
OPEL | TIGRA | TIGRA TWINTOP | X-C/ROADSTER | 03/2004 | 06/2010 | 4x100 | 56,56 | 433 | 1880 | 43 | M12x1,50 | 17 | ALLEGGERITA HLT 4F | 7x17 | 17,00 | 7,00 | W01820200A66 | 1 | S | 20081210 | 20090109 | 4x100 |  | 37 | 81710014 | S | B1 | B | LB13 | TÜV |  |  | DK | YES |  |  | T | Teilegutachten (PB+VB) | 1 | No car modifications required | 205/40 R17----205/45 R17----215/35 R17----215/40 R17--- | AfterMarket OZ | MAX 500 KG | TITANIUM TECH | I-Tech | 8027529034899 | OZ | 7,96 |  |  | Serie S - ext.diam.68 mm | 540x540x260 | 1 | 051-092 | e11*2001/116*0227*.. | bar: Area 1
OPEL | TIGRA | TIGRA TWINTOP | X-C/ROADSTER | 03/2004 | 06/2010 | 4x100 | 56,56 | 433 | 1880 | 43 | M12x1,50 | 17 | ALLEGGERITA HLT 4F | 7x17 | 17,00 | 7,00 | W01820200P3 | 3 | S | 20121012 | 20121111 | 4x100 |  | 37 | 81710014 | S | B1 | B | LB13 | TÜV |  |  | DK | YES |  |  | T | Teilegutachten (PB+VB) | 1 | No car modifications required | 205/40 R17----205/45 R17----215/35 R17----215/40 R17--- | AfterMarket OZ | MAX 500 KG | ACID GREEN | I-Tech | 8027529080902 | OZ | 7,96 |  |  | Serie S - ext.diam.68 mm | 540x540x260 | 1 | 051-092 | e11*2001/116*0227*.. | bar: Area 1
OPEL | TIGRA | TIGRA TWINTOP | X-C/ROADSTER | 03/2004 | 06/2010 | 4x100 | 56,56 | 433 | 1880 | 43 | M12x1,50 | 17 | ALLEGGERITA HLT 4F | 7x17 | 17,00 | 7,00 | W0182020022 | 3 | S | 20081210 | 20090109 | 4x100 |  | 37 | 81710014 | S | B1 | B | LB13 | TÜV |  |  | DK | YES |  |  | T | Teilegutachten (PB+VB) | 1 | No car modifications required | 205/40 R17----205/45 R17----215/35 R17----215/40 R17--- | AfterMarket OZ | MAX 500 KG | MATT GRAPHIT SILVER | I-Tech | 8027529034943 | OZ | 7,96 |  |  | Serie S - ext.diam.68 mm | 540x540x260 | 1 | 051-092 | e11*2001/116*0227*.. | bar: Area 1
OPEL | TIGRA | TIGRA TWINTOP | X-C/ROADSTER | 03/2004 | 06/2010 | 4x100 | 56,56 | 433 | 1880 | 43 | M12x1,50 | 17 | ALLEGGERITA HLT 4F | 7x17 | 17,00 | 7,00 | W0182020030 | 3 | S | 20080918 | 20081018 | 4x100 |  | 37 | 81710014 | S | B1 | B | LB13 | TÜV |  |  | DK | YES |  |  | T | Teilegutachten (PB+VB) | 1 | No car modifications required | 205/40 R17----205/45 R17----215/35 R17----215/40 R17--- | AfterMarket OZ | MAX 500 KG | WHITE | I-Tech | 8027529031317 | OZ | 7,96 |  |  | Serie S - ext.diam.68 mm | 540x540x260 | 1 | 051-092 | e11*2001/116*0227*.. | bar: Area 1
OPEL | TIGRA | TIGRA TWINTOP | X-C/ROADSTER | 03/2004 | 06/2010 | 4x100 | 56,56 | 433 | 1880 | 43 | M12x1,50 | 17 | ALLEGGERITA HLT 4F | 7x17 | 17,00 | 7,00 | W0182020053 | 3 | S | 20080918 | 20081018 | 4x100 |  | 37 | 81710014 | S | B1 | B | LB13 | TÜV |  |  | DK | YES |  |  | T | Teilegutachten (PB+VB) | 1 | No car modifications required | 205/40 R17----205/45 R17----215/35 R17----215/40 R17--- | AfterMarket OZ | MAX 500 KG | MATT BLACK | I-Tech | 8027529031324 | OZ | 7,96 |  |  | Serie S - ext.diam.68 mm | 540x540x260 | 1 | 051-092 | e11*2001/116*0227*.. | bar: Area 1
OPEL | TIGRA | TIGRA TWINTOP | X-C/ROADSTER | 03/2004 | 06/2010 | 4x100 | 56,56 | 433 | 1880 | 43 | M12x1,50 | 17 | ALLEGGERITA HLT 4F | 7x17 | 17,00 | 7,00 | W0182020071 | 3 | S | 20080918 | 20081018 | 4x100 |  | 37 | 81710014 | S | B1 | B | LB13 | TÜV |  |  | DK | YES |  |  | T | Teilegutachten (PB+VB) | 1 | No car modifications required | 205/40 R17----205/45 R17----215/35 R17----215/40 R17--- | AfterMarket OZ | MAX 500 KG | ORANGE | I-Tech | 8027529031331 | OZ | 7,96 |  |  | Serie S - ext.diam.68 mm | 540x540x260 | 1 | 051-092 | e11*2001/116*0227*.. | bar: Area 1
OPEL | TIGRA | TIGRA TWINTOP | X-C/ROADSTER | 03/2004 | 06/2010 | 4x100 | 56,56 | 433 | 1880 | 43 | M12x1,50 | 17 | ALLEGGERITA HLT 4F | 7x17 | 17,00 | 7,00 | W0182020072 | 3 | S | 20080918 | 20081018 | 4x100 |  | 37 | 81710014 | S | B1 | B | LB13 | TÜV |  |  | DK | YES |  |  | T | Teilegutachten (PB+VB) | 1 | No car modifications required | 205/40 R17----205/45 R17----215/35 R17----215/40 R17--- | AfterMarket OZ | MAX 500 KG | MATT BLUE | I-Tech | 8027529031348 | OZ | 7,96 |  |  | Serie S - ext.diam.68 mm | 540x540x260 | 1 | 051-092 | e11*2001/116*0227*.. | bar: Area 1
OPEL | TIGRA | TIGRA TWINTOP | X-C/ROADSTER | 03/2004 | 06/2010 | 4x100 | 56,56 | 433 | 1880 | 43 | M12x1,50 | 17 | ALLEGGERITA HLT 4F | 7x17 | 17,00 | 7,00 | W0182020076 | 3 | S | 20081210 | 20090109 | 4x100 |  | 37 | 81710014 | S | B1 | B | LB13 | TÜV |  |  | DK | YES |  |  | T | Teilegutachten (PB+VB) | 1 | No car modifications required | 205/40 R17----205/45 R17----215/35 R17----215/40 R17--- | AfterMarket OZ | MAX 500 KG | RACE GOLD | I-Tech | 8027529034912 | OZ | 7,96 |  |  | Serie S - ext.diam.68 mm | 540x540x260 | 1 | 051-092 | e11*2001/116*0227*.. | bar: Area 1
OPEL | TIGRA | TIGRA TWINTOP | X-C/ROADSTER | 03/2004 | 06/2010 | 4x100 | 56,56 | 433 | 1880 | 43 | M12x1,50 | 17 | ALLEGGERITA HLT 4F | 7x17 | 17,00 | 7,00 | W0182020084 | 3 | S | 20080918 | 20081018 | 4x100 |  | 37 | 81710014 | S | B1 | B | LB13 | TÜV |  |  | DK | YES |  |  | T | Teilegutachten (PB+VB) | 1 | No car modifications required | 205/40 R17----205/45 R17----215/35 R17----215/40 R17--- | AfterMarket OZ | MAX 500 KG | RED | I-Tech | 8027529031355 | OZ | 7,96 |  |  | Serie S - ext.diam.68 mm | 540x540x260 | 1 | 051-092 | e11*2001/116*0227*.. | bar: Area 1
OPEL | TIGRA | TIGRA TWINTOP | X-C/ROADSTER | 03/2004 | 06/2010 | 4x100 | 56,56 | 433 | 1880 | 43 | M12x1,50 | 17 | DAVID | 7x17 | 17,00 | 7,00 | W01873201N5 | 1 |  |  |  | 4x100 |  | 37 | 81710468 | S | VST20A24 | B |  |  |  |  | DK | YES |  |  |  |  | 1 | No car modifications required | 205/40 R17----205/45 R17----215/35 R17----215/40 R17--- | AfterMarket OZ | MAX 615 KG | MATT GRAPHITE DIAMOND CUT | Via Veneto | 8027529052756 | OZ | 11,13 |  |  | Serie S - ext.diam.68 mm | 540x540x248 | 1 | 051-092 | e11*2001/116*0227*.. | bar: Area 1
OPEL | TIGRA | TIGRA TWINTOP | X-C/ROADSTER | 03/2004 | 06/2010 | 4x100 | 56,56 | 433 | 1880 | 43 | M12x1,50 | 17 | DAVID | 7x17 | 17,00 | 7,00 | W01873202N5 | 1 |  |  |  | 4x100 |  | 42 | 81710468 | S | VST20A24 | B |  |  | KBA |  | DK | YES |  |  |  |  | 1 | No car modifications required | 205/40 R17----205/45 R17----215/35 R17----215/40 R17--- | AfterMarket OZ | MAX 615 KG | MATT GRAPHITE DIAMOND CUT | Via Veneto | 8027529052763 | OZ | 11,13 |  |  | Serie S - ext.diam.68 mm | 540x540x248 | 1 | 051-092 | e11*2001/116*0227*.. | bar: Area 1
OPEL | TIGRA | TIGRA TWINTOP | X-C/ROADSTER | 03/2004 | 06/2010 | 4x100 | 56,56 | 433 | 1880 | 43 | M12x1,50 | 17 | EGO | 7x17 | 17,00 | 7,00 | W8505120154 | 1 | S | 20110726 | 20110825 | 4x100 |  | 37 | 81710481 | S | DST20A | B |  |  | KBA |  | DK | YES |  |  | K | KBA (ABE+VB) | 1 | No car modifications required | 205/40 R17----205/45 R17----215/35 R17----215/40 R17--- | AfterMarket OZ | MAX 615 KG | MATT BLACK + DIAMOND-CUT | X-Line | 8027529065794 | OZ | 8,30 |  |  | Serie S - ext.diam.68 mm | 542x542x249 | 1 | 051-092 | e11*2001/116*0227*.. | bar: Area 1
OPEL | TIGRA | TIGRA TWINTOP | X-C/ROADSTER | 03/2004 | 06/2010 | 4x100 | 56,56 | 433 | 1880 | 43 | M12x1,50 | 17 | EGO | 7x17 | 17,00 | 7,00 | W8505120254 | 1 | S | 20110726 | 20110825 | 4x100 |  | 42 | 81710468 | S | VST20A24 | B |  |  | KBA |  | DK | YES |  |  | K | KBA (ABE+VB) | 1 | No car modifications required | 205/40 R17----205/45 R17----215/35 R17----215/40 R17--- | AfterMarket OZ | MAX 615 KG | MATT BLACK + DIAMOND-CUT | X-Line | 8027529065800 | OZ | 8,30 |  |  | Serie S - ext.diam.68 mm | 542x542x249 | 1 | 051-092 | e11*2001/116*0227*.. | bar: Area 1
OPEL | TIGRA | TIGRA TWINTOP | X-C/ROADSTER | 03/2004 | 06/2010 | 4x100 | 56,56 | 433 | 1880 | 43 | M12x1,50 | 17 | ENERGY | 7x17 | 17,00 | 7,00 | W8500720054 | 1 | S | 20080904 | 20081004 | 4x100 |  | 37 | 81710014 | S | B1 | B | LB13 |  | KBA |  | DK | YES |  |  | K | KBA (ABE+VB) | 1 | No car modifications required | 205/40 R17----205/45 R17----215/35 R17----215/40 R17--- | AfterMarket OZ | MAX 615 KG | MATT BLACK + DIAMOND-CUT | X-Line | 8027529034318 | OZ | 11,80 |  |  | Serie S - ext.diam.68 mm | 542x542x249 | 1 | 051-092 | e11*2001/116*0227*.. | bar: Area 1
OPEL | TIGRA | TIGRA TWINTOP | X-C/ROADSTER | 03/2004 | 06/2010 | 4x100 | 56,56 | 433 | 1880 | 43 | M12x1,50 | 17 | ENERGY | 7x17 | 17,00 | 7,00 | W8500720154 | 1 | S | 20080904 | 20081004 | 4x100 |  | 42 | 81710014 | S | B1 | B | LB13 |  | KBA |  | DK | YES |  |  | K | KBA (ABE+VB) | 1 | No car modifications required | 205/40 R17----205/45 R17----215/35 R17----215/40 R17--- | AfterMarket OZ | MAX 615 KG | MATT BLACK + DIAMOND-CUT | X-Line | 8027529034325 | OZ | 11,70 |  |  | Serie S - ext.diam.68 mm | 542x542x249 | 1 | 051-092 | e11*2001/116*0227*.. | bar: Area 1
OPEL | TIGRA | TIGRA TWINTOP | X-C/ROADSTER | 03/2004 | 06/2010 | 4x100 | 56,56 | 433 | 1880 | 43 | M12x1,50 | 17 | ENVY | 7x17 | 17,00 | 7,00 | W8504320168 | 1 |  |  |  | 4x100 |  | 37 | 81710468 | S | VST20A24 | B |  |  | KBA |  | DK | YES |  |  | K | KBA (ABE+VB) | 1 | No car modifications required | 205/40 R17----205/45 R17----215/35 R17----215/40 R17--- | AfterMarket OZ | MAX 615 KG | MATT SILVER TECH DIAMOND CUT | X-Line | 8027529052947 | OZ | 8,30 |  |  | Serie S - ext.diam.68 mm | 542x542x249 | 1 | 051-092 | e11*2001/116*0227*.. | bar: Area 1
OPEL | TIGRA | TIGRA TWINTOP | X-C/ROADSTER | 03/2004 | 06/2010 | 4x100 | 56,56 | 433 | 1880 | 43 | M12x1,50 | 17 | ENVY | 7x17 | 17,00 | 7,00 | W8504320268 | 1 |  |  |  | 4x100 |  | 42 | 81710468 | S | VST20A24 | B |  |  | KBA |  | DK | YES |  |  | K | KBA (ABE+VB) | 1 | No car modifications required | 205/40 R17----205/45 R17----215/35 R17----215/40 R17--- | AfterMarket OZ | MAX 615 KG | MATT SILVER TECH DIAMOND CUT | X-Line | 8027529052978 | OZ | 8,30 |  |  | Serie S - ext.diam.68 mm | 542x542x249 | 1 | 051-092 | e11*2001/116*0227*.. | bar: Area 1
OPEL | TIGRA | TIGRA TWINTOP | X-C/ROADSTER | 03/2004 | 06/2010 | 4x100 | 56,56 | 433 | 1880 | 43 | M12x1,50 | 17 | ITALIA 150 4F | 7x17 | 17,00 | 7,00 | W01886201R4 | 1 | S | 20110914 | 20111014 | 4x100 |  | 37 | 81710468 | S | VST20A24 | B |  |  | KBA |  | DK | YES |  |  | K | KBA (ABE+VB) | 1 | No car modifications required | 205/40 R17----205/45 R17----215/35 R17----215/40 R17--- | AfterMarket OZ | MAX 615 KG | MATT RACE SILVER DIAMOND CUT | Racing | 8027529069563 | OZ | 9,63 |  |  | Serie S - ext.diam.68 mm | 540x540x248 | 1 | 051-092 | e11*2001/116*0227*.. | bar: Area 1
OPEL | TIGRA | TIGRA TWINTOP | X-C/ROADSTER | 03/2004 | 06/2010 | 4x100 | 56,56 | 433 | 1880 | 43 | M12x1,50 | 17 | ITALIA 150 4F | 7x17 | 17,00 | 7,00 | W0188620149 | 1 | S | 20110914 | 20111014 | 4x100 |  | 37 | 81710468 | S | VST20A24 | B |  |  | KBA |  | DK | YES |  |  | K | KBA (ABE+VB) | 1 | No car modifications required | 205/40 R17----205/45 R17----215/35 R17----215/40 R17--- | AfterMarket OZ | MAX 615 KG | MATT DARK GRAPHITE DIAMOND CUT | Racing | 8027529069556 | OZ | 9,63 |  |  | Serie S - ext.diam.68 mm | 540x540x248 | 1 | 051-092 | e11*2001/116*0227*.. | bar: Area 1
OPEL | TIGRA | TIGRA TWINTOP | X-C/ROADSTER | 03/2004 | 06/2010 | 4x100 | 56,56 | 433 | 1880 | 43 | M12x1,50 | 17 | ITALIA 150 4F | 7x17 | 17,00 | 7,00 | W01886202R4 | 1 | S | 20110914 | 20111014 | 4x100 |  | 42 | 81710468 | S | VST20A24 | B |  |  | KBA |  | DK | YES |  |  | K | KBA (ABE+VB) | 1 | No car modifications required | 205/40 R17----205/45 R17----215/35 R17----215/40 R17--- | AfterMarket OZ | MAX 615 KG | MATT RACE SILVER DIAMOND CUT | Racing | 8027529069587 | OZ | 9,63 |  |  | Serie S - ext.diam.68 mm | 540x540x248 | 1 | 051-092 | e11*2001/116*0227*.. | bar: Area 1
OPEL | TIGRA | TIGRA TWINTOP | X-C/ROADSTER | 03/2004 | 06/2010 | 4x100 | 56,56 | 433 | 1880 | 43 | M12x1,50 | 17 | ITALIA 150 4F | 7x17 | 17,00 | 7,00 | W0188620249 | 1 | S | 20110914 | 20111014 | 4x100 |  | 42 | 81710468 | S | VST20A24 | B |  |  | KBA |  | DK | YES |  |  | K | KBA (ABE+VB) | 1 | No car modifications required | 205/40 R17----205/45 R17----215/35 R17----215/40 R17--- | AfterMarket OZ | MAX 615 KG | MATT DARK GRAPHITE DIAMOND CUT | Racing | 8027529069570 | OZ | 9,63 |  |  | Serie S - ext.diam.68 mm | 540x540x248 | 1 | 051-092 | e11*2001/116*0227*.. | bar: Area 1
OPEL | TIGRA | TIGRA TWINTOP | X-C/ROADSTER | 03/2004 | 06/2010 | 4x100 | 56,56 | 433 | 1880 | 43 | M12x1,50 | 17 | LEGGENDA | 7x17 | 17,00 | 7,00 | W01872200A33 | 1 | S | 20110218 | 20110320 | 4x100 |  | 37 | 81710012 | S | B15 | B | LB23 |  | KBA |  | DK | YES |  |  | K | KBA (ABE+VB) | 1 | No car modifications required | 205/40 R17----205/45 R17----215/35 R17----215/40 R17--- | AfterMarket OZ | MAX 530 KG | WHITE + RED LETTERING | Racing | 8027529056594 | OZ | 9,38 |  |  | Serie S - ext.diam.68 mm | 540x540x248 | 1 | 051-092 | e11*2001/116*0227*.. | bar: Area 1
OPEL | TIGRA | TIGRA TWINTOP | X-C/ROADSTER | 03/2004 | 06/2010 | 4x100 | 56,56 | 433 | 1880 | 43 | M12x1,50 | 17 | LEGGENDA | 7x17 | 17,00 | 7,00 | W01872200N8 | 1 |  |  |  | 4x100 |  | 37 | 81710014 | S | B1 | B | LB23 |  | KBA |  | DK | YES |  |  | K | KBA (ABE+VB) | 1 | No car modifications required | 205/40 R17----205/45 R17----215/35 R17----215/40 R17--- | AfterMarket OZ | MAX 530 KG | MATT BLACK+WHITE LETTERING | Racing | 8027529057317 | OZ | 9,38 |  |  | Serie S - ext.diam.68 mm | 540x540x248 | 1 | 051-092 | e11*2001/116*0227*.. | bar: Area 1
OPEL | TIGRA | TIGRA TWINTOP | X-C/ROADSTER | 03/2004 | 06/2010 | 4x100 | 56,56 | 433 | 1880 | 43 | M12x1,50 | 17 | LEGGENDA | 7x17 | 17,00 | 7,00 | W01872201A33 | 1 | S | 20110218 | 20110320 | 4x100 |  | 42 | 81710012 | S | B15 | B | LB23 |  | KBA |  | DK | YES |  |  | K | KBA (ABE+VB) | 1 | No car modifications required | 205/40 R17----205/45 R17----215/35 R17----215/40 R17--- | AfterMarket OZ | MAX 530 KG | WHITE + RED LETTERING | Racing | 8027529056600 | OZ | 9,38 |  |  | Serie S - ext.diam.68 mm | 540x540x248 | 1 | 051-092 | e11*2001/116*0227*.. | bar: Area 1
OPEL | TIGRA | TIGRA TWINTOP | X-C/ROADSTER | 03/2004 | 06/2010 | 4x100 | 56,56 | 433 | 1880 | 43 | M12x1,50 | 17 | LEGGENDA | 7x17 | 17,00 | 7,00 | W01872201N8 | 1 | S | 20110307 | 20110406 | 4x100 |  | 42 | 81710014 | S | B1 | B | LB23 |  | KBA |  | DK | YES |  |  | K | KBA (ABE+VB) | 1 | No car modifications required | 205/40 R17----205/45 R17----215/35 R17----215/40 R17--- | AfterMarket OZ | MAX 530 KG | MATT BLACK+WHITE LETTERING | Racing | 8027529057256 | OZ | 9,38 |  |  | Serie S - ext.diam.68 mm | 540x540x248 | 1 | 051-092 | e11*2001/116*0227*.. | bar: Area 1
OPEL | TIGRA | TIGRA TWINTOP | X-C/ROADSTER | 03/2004 | 06/2010 | 4x100 | 56,56 | 433 | 1880 | 43 | M12x1,50 | 17 | LOUNGE 8 | 7x17 | 17,00 | 7,00 | W8503820054 | 1 |  |  |  | 4x100 |  | 37 | 81710014 | S | B1 | B | LB13 |  | KBA |  | DK | YES |  |  | K | KBA (ABE+VB) | 1 | No car modifications required | 205/40 R17----205/45 R17----215/35 R17----215/40 R17--- | AfterMarket OZ | MAX 615 KG | MATT BLACK + DIAMOND-CUT | X-Line | 8027529048131 | OZ | 8,30 |  |  | Serie S - ext.diam.68 mm | 542x542x249 | 1 | 051-092 | e11*2001/116*0227*.. | bar: Area 1
OPEL | TIGRA | TIGRA TWINTOP | X-C/ROADSTER | 03/2004 | 06/2010 | 4x100 | 56,56 | 433 | 1880 | 43 | M12x1,50 | 17 | LOUNGE 8 | 7x17 | 17,00 | 7,00 | W8503820075 | 1 |  |  |  | 4x100 |  | 37 | 81710014 | S | B1 | B | LB13 |  | KBA |  | DK | YES |  |  | K | KBA (ABE+VB) | 1 | No car modifications required | 205/40 R17----205/45 R17----215/35 R17----215/40 R17--- | AfterMarket OZ | MAX 615 KG | METAL SILVER + DIAMOND CUT | X-Line | 8027529048148 | OZ | 8,30 |  |  | Serie S - ext.diam.68 mm | 542x542x249 | 1 | 051-092 | e11*2001/116*0227*.. | bar: Area 1
OPEL | TIGRA | TIGRA TWINTOP | X-C/ROADSTER | 03/2004 | 06/2010 | 4x100 | 56,56 | 433 | 1880 | 43 | M12x1,50 | 17 | LOUNGE 8 | 7x17 | 17,00 | 7,00 | W8503820154 | 1 |  |  |  | 4x100 |  | 42 | 81710014 | S | B1 | B | LB13 |  | KBA |  | DK | YES |  |  | K | KBA (ABE+VB) | 1 | No car modifications required | 205/40 R17----205/45 R17----215/35 R17----215/40 R17--- | AfterMarket OZ | MAX 615 KG | MATT BLACK + DIAMOND-CUT | X-Line | 8027529048155 | OZ | 8,30 |  |  | Serie S - ext.diam.68 mm | 542x542x249 | 1 | 051-092 | e11*2001/116*0227*.. | bar: Area 1
OPEL | TIGRA | TIGRA TWINTOP | X-C/ROADSTER | 03/2004 | 06/2010 | 4x100 | 56,56 | 433 | 1880 | 43 | M12x1,50 | 17 | LOUNGE 8 | 7x17 | 17,00 | 7,00 | W8503820175 | 1 |  |  |  | 4x100 |  | 42 | 81710014 | S | B1 | B | LB13 |  | KBA |  | DK | YES |  |  | K | KBA (ABE+VB) | 1 | No car modifications required | 205/40 R17----205/45 R17----215/35 R17----215/40 R17--- | AfterMarket OZ | MAX 615 KG | METAL SILVER + DIAMOND CUT | X-Line | 8027529048162 | OZ | 8,30 |  |  | Serie S - ext.diam.68 mm | 542x542x249 | 1 | 051-092 | e11*2001/116*0227*.. | Area 2: OUT
OPEL | TIGRA | TIGRA TWINTOP | X-C/ROADSTER | 03/2004 | 06/2010 | 4x100 | 56,56 | 433 | 1880 | 43 | M12x1,50 | 17 | QUARANTA | 7x17 | 17,00 | 7,00 | W0186620054 | 1 |  |  |  | 4x100 |  | 37 | 81710468 | S | VST20A24 | B |  |  | KBA |  | DK | YES |  |  | K | KBA (ABE+VB) | 1 | No car modifications required | 205/40 R17----205/45 R17----215/35 R17----215/40 R17--- | AfterMarket OZ | MAX 570 KG | MATT BLACK + DIAMOND-CUT | Via Veneto | 8027529054675 | OZ | 11,14 |  |  | Serie S - ext.diam.68 mm | 540x540x260 | 1 | 051-092 | e11*2001/116*0227*.. | bar: Area 1
OPEL | TIGRA | TIGRA TWINTOP | X-C/ROADSTER | 03/2004 | 06/2010 | 4x100 | 56,56 | 433 | 1880 | 43 | M12x1,50 | 17 | QUARANTA | 7x17 | 17,00 | 7,00 | W0186620154 | 1 |  |  |  | 4x100 |  | 42 | 81710468 | S | VST20A24 | B |  |  | KBA |  | DK | YES |  |  | K | KBA (ABE+VB) | 1 | No car modifications required | 205/40 R17----205/45 R17----215/35 R17----215/40 R17--- | AfterMarket OZ | MAX 570 KG | MATT BLACK + DIAMOND-CUT | Via Veneto | 8027529054682 | OZ | 10,90 |  |  | Serie S - ext.diam.68 mm | 540x540x260 | 1 | 051-092 | e11*2001/116*0227*.. | bar: Area 1
OPEL | TIGRA | TIGRA TWINTOP | X-C/ROADSTER | 03/2004 | 06/2010 | 4x100 | 56,56 | 433 | 1880 | 43 | M12x1,50 | 17 | SUPERTURISMO GT | 7x17 | 17,00 | 7,00 | W0167210279 | 1 | S | 20100305 | 20100404 | 4x100 |  | 35 | 81710014 | S | B1 | B | LB13 |  | KBA |  | DK | YES |  |  | K | KBA (ABE+VB) | 2 | Mods can be necessary to car | 205/40 R17----205/45 R17----215/35 R17----215/40 R17--- | AfterMarket OZ | MAX 605 KG | MATT BLACK + RED LETTERING | Racing | 8027529049152 | OZ | 10,92 |  |  | Serie S - ext.diam.68 mm | 540x540x260 | 1 | 051-092 | e11*2001/116*0227*.. | bar: Area 1
OPEL | TIGRA | TIGRA TWINTOP | X-C/ROADSTER | 03/2004 | 06/2010 | 4x100 | 56,56 | 433 | 1880 | 43 | M12x1,50 | 17 | SUPERTURISMO GT | 7x17 | 17,00 | 7,00 | W01672250P5 | 1 | S | 20121012 | 20121111 | 4x100 |  | 40 | 81710014 | S | B1 | B | LB13 |  | KBA | VIA | DK | YES |  |  | K | KBA (ABE+VB) | 1 | No car modifications required | 205/40 R17----205/45 R17----215/35 R17----215/40 R17--- | AfterMarket OZ | MAX 605 KG | GRIGIO CORSA+BLACK LETTERING | Racing | 8027529081572 | OZ | 10,82 |  |  | Serie S - ext.diam.68 mm | 540x540x260 | 1 | 051-092 | e11*2001/116*0227*.. | bar: Area 1
OPEL | TIGRA | TIGRA TWINTOP | X-C/ROADSTER | 03/2004 | 06/2010 | 4x100 | 56,56 | 433 | 1880 | 43 | M12x1,50 | 17 | SUPERTURISMO GT | 7x17 | 17,00 | 7,00 | W0167225079 | 1 | S | 20080624 | 20080724 | 4x100 |  | 40 | 81710014 | S | B1 | B | LB13 |  | KBA | VIA | DK | YES |  |  | K | KBA (ABE+VB) | 1 | No car modifications required | 205/40 R17----205/45 R17----215/35 R17----215/40 R17--- | AfterMarket OZ | MAX 605 KG | MATT BLACK + RED LETTERING | Racing | 8027529000658 | OZ | 10,82 |  |  | Serie S - ext.diam.68 mm | 540x540x260 | 1 | 051-092 | e11*2001/116*0227*.. | bar: Area 1
OPEL | TIGRA | TIGRA TWINTOP | X-C/ROADSTER | 03/2004 | 06/2010 | 4x100 | 56,56 | 433 | 1880 | 43 | M12x1,50 | 17 | SUPERTURISMO GT | 7x17 | 17,00 | 7,00 | W0167225082 | 1 | S | 20041116 | 20041216 | 4x100 |  | 40 | 81710014 | S | B1 | B | LB13 |  |  | VIA | DK | YES |  |  |  |  | 1 | No car modifications required | 205/40 R17----205/45 R17----215/35 R17----215/40 R17--- | AfterMarket OZ | MAX 605 KG | RACE SILVER + BLACK LETTERING | Racing | 8027529000665 | OZ | 10,94 |  |  | Serie S - ext.diam.68 mm | 540x540x260 | 1 | 051-092 | e11*2001/116*0227*.. | bar: Area 1
OPEL | TIGRA | TIGRA TWINTOP | X-C/ROADSTER | 03/2004 | 06/2010 | 4x100 | 56,56 | 433 | 1880 | 43 | M12x1,50 | 17 | SUPERTURISMO LM | 7x17 | 17,00 | 7,00 | W0188020019 | 1 |  |  |  | 4x100 |  | 37 | 81710011 | S | D23 | B | LB23 |  | KBA |  | DK | YES |  |  | K | KBA (ABE+VB) | 1 | No car modifications required | 205/40 R17----205/45 R17----215/35 R17----215/40 R17--- | AfterMarket OZ | MAX 570 KG | MATT RACE SILVER + BLACK LETTERING | Racing | 8027529053074 | OZ | 9,92 |  |  | Serie S - ext.diam.68 mm | 540x540x248 | 1 | 051-092 | e11*2001/116*0227*.. | bar: Area 1
OPEL | TIGRA | TIGRA TWINTOP | X-C/ROADSTER | 03/2004 | 06/2010 | 4x100 | 56,56 | 433 | 1880 | 43 | M12x1,50 | 17 | SUPERTURISMO LM | 7x17 | 17,00 | 7,00 | W0188020046 | 1 |  |  |  | 4x100 |  | 37 | 81710011 | S | D23 | B | LB23 |  | KBA |  | DK | YES |  |  | K | KBA (ABE+VB) | 1 | No car modifications required | 205/40 R17----205/45 R17----215/35 R17----215/40 R17--- | AfterMarket OZ | MAX 570 KG | MATT GRAPHITE + SILVER LETTERING | Racing | 8027529053081 | OZ | 9,92 |  |  | Serie S - ext.diam.68 mm | 540x540x248 | 1 | 051-092 | e11*2001/116*0227*.. | bar: Area 1
OPEL | TIGRA | TIGRA TWINTOP | X-C/ROADSTER | 03/2004 | 06/2010 | 4x100 | 56,56 | 433 | 1880 | 43 | M12x1,50 | 17 | SUPERTURISMO LM | 7x17 | 17,00 | 7,00 | W0188020119 | 1 |  |  |  | 4x100 |  | 42 | 81710014 | S | B1 | B | LB23 |  | KBA |  | DK | YES |  |  | K | KBA (ABE+VB) | 1 | No car modifications required | 205/40 R17----205/45 R17----215/35 R17----215/40 R17--- | AfterMarket OZ | MAX 570 KG | MATT RACE SILVER + BLACK LETTERING | Racing | 8027529053098 | OZ | 9,82 |  |  | Serie S - ext.diam.68 mm | 540x540x248 | 1 | 051-092 | e11*2001/116*0227*.. | bar: Area 1
OPEL | TIGRA | TIGRA TWINTOP | X-C/ROADSTER | 03/2004 | 06/2010 | 4x100 | 56,56 | 433 | 1880 | 43 | M12x1,50 | 17 | SUPERTURISMO LM | 7x17 | 17,00 | 7,00 | W0188020146 | 1 |  |  |  | 4x100 |  | 42 | 81710014 | S | B1 | B | LB23 |  | KBA |  | DK | YES |  |  | K | KBA (ABE+VB) | 1 | No car modifications required | 205/40 R17----205/45 R17----215/35 R17----215/40 R17--- | AfterMarket OZ | MAX 570 KG | MATT GRAPHITE + SILVER LETTERING | Racing | 8027529053104 | OZ | 9,82 |  |  | Serie S - ext.diam.68 mm | 540x540x248 | 1 | 051-092 | e11*2001/116*0227*.. | bar: Area 1
OPEL | TIGRA | TIGRA TWINTOP | X-C/ROADSTER | 03/2004 | 06/2010 | 4x100 | 56,56 | 433 | 1880 | 43 | M12x1,50 | 17 | SUPERTURISMO WRC | 7x17 | 17,00 | 7,00 | W0167210233 | 1 | S | 20080722 | 20080821 | 4x100 |  | 35 | 81710014 | S | B1 | B | LB13 |  | KBA |  | DK | YES |  |  | K | KBA (ABE+VB) | 2 | Mods can be necessary to car | 205/40 R17----205/45 R17----215/35 R17----215/40 R17--- | AfterMarket OZ | MAX 605 KG | WHITE + RED LETTERING | Racing | 8027529000580 | OZ | 10,92 |  |  | Serie S - ext.diam.68 mm | 540x540x260 | 1 | 051-092 | e11*2001/116*0227*.. | bar: Area 1
OPEL | TIGRA | TIGRA TWINTOP | X-C/ROADSTER | 03/2004 | 06/2010 | 4x100 | 56,56 | 433 | 1880 | 43 | M12x1,50 | 17 | SUPERTURISMO WRC | 7x17 | 17,00 | 7,00 | W0167225033 | 1 | S | 20041116 | 20041216 | 4x100 |  | 40 | 81710014 | S | B1 | B | LB13 |  | KBA | VIA | DK | YES |  |  | K | KBA (ABE+VB) | 1 | No car modifications required | 205/40 R17----205/45 R17----215/35 R17----215/40 R17--- | AfterMarket OZ | MAX 605 KG | WHITE + RED LETTERING | Racing | 8027529000641 | OZ | 10,82 |  |  | Serie S - ext.diam.68 mm | 540x540x260 | 1 | 051-092 | e11*2001/116*0227*.. | bar: Area 1
OPEL | TIGRA | TIGRA TWINTOP | X-C/ROADSTER | 03/2004 | 06/2010 | 4x100 | 56,56 | 433 | 1880 | 43 | M12x1,50 | 17 | ULTRALEGGERA | 7x17 | 17,00 | 7,00 | W01709200A53 | 1 | S | 20061026 | 20061125 | 4x100 |  | 37 | 81710014 | S | B1 | B | LB13 | TÜV |  |  | DK | YES |  |  | T | Teilegutachten (PB+VB) | 1 | No car modifications required | 205/40 R17----205/45 R17----215/35 R17----215/40 R17--- | AfterMarket OZ | MAX 570 KG | MATT BLACK | Racing | 8027529001457 | OZ | 8,73 |  |  | Serie S - ext.diam.68 mm | 540x540x260 | 1 | 051-092 | e11*2001/116*0227*.. | bar: Area 1
OPEL | TIGRA | TIGRA TWINTOP | X-C/ROADSTER | 03/2004 | 06/2010 | 4x100 | 56,56 | 433 | 1880 | 43 | M12x1,50 | 17 | ULTRALEGGERA | 7x17 | 17,00 | 7,00 | W0170920022 | 1 | S | 20051116 | 20051216 | 4x100 |  | 37 | 81710014 | S | B1 | B | LB13 | TÜV |  |  | DK | YES |  |  | T | Teilegutachten (PB+VB) | 1 | No car modifications required | 205/40 R17----205/45 R17----215/35 R17----215/40 R17--- | AfterMarket OZ | MAX 570 KG | MATT GRAPHIT SILVER | Racing | 8027529001464 | OZ | 8,73 |  |  | Serie S - ext.diam.68 mm | 540x540x260 | 1 | 051-092 | e11*2001/116*0227*.. | bar: Area 1
OPEL | TIGRA | TIGRA TWINTOP | X-C/ROADSTER | 03/2004 | 06/2010 | 4x100 | 56,56 | 433 | 1880 | 43 | M12x1,50 | 17 | ULTRALEGGERA | 7x17 | 17,00 | 7,00 | W0170920030 | 1 | S | 20080902 | 20081002 | 4x100 |  | 37 | 81710014 | S | B1 | B | LB13 | TÜV |  |  | DK | YES |  |  | T | Teilegutachten (PB+VB) | 1 | No car modifications required | 205/40 R17----205/45 R17----215/35 R17----215/40 R17--- | AfterMarket OZ | MAX 570 KG | WHITE | Racing | 8027529001471 | OZ | 8,73 |  |  | Serie S - ext.diam.68 mm | 540x540x260 | 1 | 051-092 | e11*2001/116*0227*.. | bar: Area 1
OPEL | TIGRA | TIGRA TWINTOP | X-C/ROADSTER | 03/2004 | 06/2010 | 4x100 | 56,56 | 433 | 1880 | 43 | M12x1,50 | 17 | ULTRALEGGERA | 7x17 | 17,00 | 7,00 | W0170920061 | 1 | S | 20051026 | 20051125 | 4x100 |  | 37 | 81710014 | S | B1 | B | LB13 | TÜV |  |  | DK | YES |  |  | T | Teilegutachten (PB+VB) | 1 | No car modifications required | 205/40 R17----205/45 R17----215/35 R17----215/40 R17--- | AfterMarket OZ | MAX 570 KG | CHRYSTAL TITANIUM | Racing | 8027529001488 | OZ | 8,73 |  |  | Serie S - ext.diam.68 mm | 540x540x260 | 1 | 051-092 | e11*2001/116*0227*.. | bar: Area 1
OPEL | TIGRA | TIGRA TWINTOP | X-C/ROADSTER | 03/2004 | 06/2010 | 4x100 | 56,56 | 433 | 1880 | 43 | M12x1,50 | 17 | WAVE | 7x17 | 17,00 | 7,00 | W8501620054 | 1 |  |  |  | 4x100 |  | 37 | 81710014 | S | B1 | B | LB13 |  |  |  | DK | YES |  |  | S | Strongness Certificate (PB) | 1 | No car modifications required | 205/40 R17----205/45 R17----215/35 R17----215/40 R17--- | AfterMarket OZ | MAX 615 KG | MATT BLACK + DIAMOND-CUT | X-Line | 8027529045581 | OZ | 11,11 |  |  | Serie S - ext.diam.68 mm | 542x542x249 | 1 | 051-092 | e11*2001/116*0227*.. | bar: Area 1
OPEL | TIGRA | TIGRA TWINTOP | X-C/ROADSTER | 03/2004 | 06/2010 | 4x100 | 56,56 | 433 | 1880 | 43 | M12x1,50 | 17 | WAVE | 7x17 | 17,00 | 7,00 | W8501620154 | 1 |  |  |  | 4x100 |  | 42 | 81710014 | S | B1 | B | LB13 |  | KBA |  | DK | YES |  |  | S | Strongness Certificate (PB) | 1 | No car modifications required | 205/40 R17----205/45 R17----215/35 R17----215/40 R17--- | AfterMarket OZ | MAX 615 KG | MATT BLACK + DIAMOND-CUT | X-Line | 8027529045598 | OZ | 11,51 |  |  | Serie S - ext.diam.68 mm | 542x542x249 | 1 | 051-092 | e11*2001/116*0227*.. | bar: Area 1
OPEL | TIGRA | TIGRA TWINTOP | X-C/ROADSTER | 03/2004 | 06/2010 | 4x100 | 56,56 | 433 | 1880 | 43 | M12x1,50 | 17 | SUPERTURISMO GT | 7x18 | 18,00 | 7,00 | W01686201P5 | 1 | S | 20121012 | 20121111 | 4x100 |  | 42 | 81710014 | S | B1 | B | LB13 |  | KBA | VIA | DK | YES |  |  | K | KBA (ABE+VB) | 1 | No car modifications required | 215/35 R18--- | AfterMarket OZ | MAX 650 KG | GRIGIO CORSA+BLACK LETTERING | Racing | 8027529081718 | OZ | 12,80 |  |  | Serie S - ext.diam.68 mm | 570x570x255 | 1 | 051-092 | e11*2001/116*0227*.. | bar: Area 1
OPEL | TIGRA | TIGRA TWINTOP | X-C/ROADSTER | 03/2004 | 06/2010 | 4x100 | 56,56 | 433 | 1880 | 43 | M12x1,50 | 17 | SUPERTURISMO GT | 7x18 | 18,00 | 7,00 | W0168620179 | 1 | S | 20081008 | 20081107 | 4x100 |  | 42 | 81710014 | S | B1 | B | LB13 |  | KBA | VIA | DK | YES |  |  | K | KBA (ABE+VB) | 1 | No car modifications required | 215/35 R18--- | AfterMarket OZ | MAX 650 KG | MATT BLACK + RED LETTERING | Racing | 8027529001112 | OZ | 12,80 |  |  | Serie S - ext.diam.68 mm | 570x570x255 | 1 | 051-092 | e11*2001/116*0227*.. | bar: Area 1
OPEL | TIGRA | TIGRA TWINTOP | X-C/ROADSTER | 03/2004 | 06/2010 | 4x100 | 56,56 | 433 | 1880 | 43 | M12x1,50 | 17 | SUPERTURISMO GT | 7x18 | 18,00 | 7,00 | W0168620182 | 1 | S | 20051123 | 20051223 | 4x100 |  | 42 | 81710014 | S | B1 | B | LB13 |  | KBA | VIA | DK | YES |  |  | K | KBA (ABE+VB) | 1 | No car modifications required | 215/35 R18--- | AfterMarket OZ | MAX 650 KG | RACE SILVER + BLACK LETTERING | Racing | 8027529001129 | OZ | 11,89 |  |  | Serie S - ext.diam.68 mm | 570x570x255 | 1 | 051-092 | e11*2001/116*0227*.. | bar: Area 1
OPEL | TIGRA | TIGRA TWINTOP | X-C/ROADSTER | 03/2004 | 06/2010 | 4x100 | 56,56 | 433 | 1880 | 43 | M12x1,50 | 17 | SUPERTURISMO WRC | 7x18 | 18,00 | 7,00 | W0168620133 | 1 | S | 20051123 | 20051223 | 4x100 |  | 42 | 81710014 | S | B1 | B | LB13 |  | KBA | VIA | DK | YES |  |  | K | KBA (ABE+VB) | 1 | No car modifications required | 215/35 R18--- | AfterMarket OZ | MAX 650 KG | WHITE + RED LETTERING | Racing | 8027529001105 | OZ | 11,89 |  |  | Serie S - ext.diam.68 mm | 570x570x255 | 1 | 051-092 | e11*2001/116*0227*.. | bar: Area 1
OPEL | TIGRA | TIGRA TWINTOP | X-C/ROADSTER | 03/2004 | 06/2010 | 4x100 | 56,56 | 433 | 1880 | 43 | M12x1,50 | 17 | SUPERTURISMO WRC | 7x18 | 18,00 | 7,00 | W0168625033 | 1 | S | 20080722 | 20080821 | 4x100 |  | 35 | 81710014 | S | B1 | B | LB13 |  | KBA |  | DK | YES |  |  | K | KBA (ABE+VB) | 1 | No car modifications required | 215/35 R18--- | AfterMarket OZ | MAX 650 KG | WHITE + RED LETTERING | Racing | 8027529030969 | OZ | 12,05 |  |  | Serie S - ext.diam.68 mm | 570x570x255 | 1 | 051-092 | e11*2001/116*0227*.. | bar: Area 1
OPEL | TIGRA | TIGRA TWINTOP | X-C/ROADSTER | 03/2004 | 06/2010 | 4x100 | 56,56 | 433 | 1880 | 43 | M12x1,50 | 17 | ULTRALEGGERA | 7x18 | 18,00 | 7,00 | W0171120153 | 1 | S | 20061207 | 20070106 | 4x100 |  | 42 | 81710014 | S | B1 | B | LB13 | TÜV |  |  | DK | YES |  |  | T | Teilegutachten (PB+VB) | 1 | No car modifications required | 215/35 R18--- | AfterMarket OZ | MAX 540 KG | MATT BLACK | Racing | 8027529001761 | OZ | 9,19 |  |  | Serie S - ext.diam.68 mm | 570x570x255 | 1 | 051-092 | e11*2001/116*0227*.. | bar: Area 1
OPEL | TIGRA | TIGRA TWINTOP | X-C/ROADSTER | 03/2004 | 06/2010 | 4x100 | 56,56 | 433 | 1880 | 43 | M12x1,50 | 17 | ULTRALEGGERA | 7x18 | 18,00 | 7,00 | W0171120161 | 1 | S | 20051212 | 20060111 | 4x100 |  | 42 | 81710014 | S | B1 | B | LB13 | TÜV |  |  | DK | YES |  |  | T | Teilegutachten (PB+VB) | 1 | No car modifications required | 215/35 R18--- | AfterMarket OZ | MAX 540 KG | CHRYSTAL TITANIUM | Racing | 8027529001778 | OZ | 9,19 |  |  | Serie S - ext.diam.68 mm | 570x570x255 | 1 | 051-092 | e11*2001/116*0227*.. | bar: Area 1
OPEL | TIGRA | TIGRA(solo x D) | S93COUPE | 11/1994 | 12/2000 | 4x100 | 56,56 | 403 | 1785 | 49 | M12x1,50 | 17 | LOUNGE 8 | 6x14 | 14,00 | 6,00 | W8503520054 | 1 |  |  |  | 4x100 |  | 36 | 81710014 | S | B1 | B | LB13 |  | KBA |  | DK | YES |  |  | N | No Certificate | 2 | Mods can be necessary to car | 175/65 R14----185/60 R14----195/55 R14----205/55 R14--- | AfterMarket OZ | MAX 500 KG | MATT BLACK + DIAMOND-CUT | X-Line | 8027529047899 | OZ | 7,90 |  |  | Serie S - ext.diam.68 mm | 460x460x224 | 1 | bar: Area 1
OPEL | TIGRA | TIGRA(solo x D) | S93COUPE | 11/1994 | 12/2000 | 4x100 | 56,56 | 403 | 1785 | 49 | M12x1,50 | 17 | LOUNGE 8 | 6x14 | 14,00 | 6,00 | W8503520075 | 1 |  |  |  | 4x100 |  | 36 | 81710014 | S | B1 | B | LB13 |  | KBA |  | DK | YES |  |  | N | No Certificate | 2 | Mods can be necessary to car | 175/65 R14----185/60 R14----195/55 R14----205/55 R14--- | AfterMarket OZ | MAX 500 KG | METAL SILVER + DIAMOND CUT | X-Line | 8027529047905 | OZ | 7,90 |  |  | Serie S - ext.diam.68 mm | 460x460x224 | 1 |  |  | Area 2: OUT
OPEL | TIGRA | TIGRA(solo x D) | S93COUPE | 11/1994 | 12/2000 | 4x100 | 56,56 | 403 | 1785 | 49 | M12x1,50 | 17 | SUPERTURISMO GT | 6x14 | 14,00 | 6,00 | W0167420079 | 1 | S | 20081211 | 20090110 | 4x100 |  | 36 | 81710014 | S | B1 | B | LB13 |  | KBA | VIA | DK | YES |  |  | K | KBA (ABE+VB) | 2 | Mods can be necessary to car | 175/65 R14----185/60 R14----195/55 R14----205/55 R14--- | AfterMarket OZ | MAX 480 KG | MATT BLACK + RED LETTERING | Racing | 8027529036541 | OZ | 7,80 |  |  | Serie S - ext.diam.68 mm | 430x430x230 | 1 | bar: Area 1
OPEL | TIGRA | TIGRA(solo x D) | S93COUPE | 11/1994 | 12/2000 | 4x100 | 56,56 | 403 | 1785 | 49 | M12x1,50 | 17 | SUPERTURISMO GT | 6x14 | 14,00 | 6,00 | W0167420082 | 1 | S | 20031017 | 20031116 | 4x100 |  | 36 | 81710014 | S | B1 | B | LB13 |  | KBA | VIA | DK | YES |  |  | K | KBA (ABE+VB) | 2 | Mods can be necessary to car | 175/65 R14----185/60 R14----195/55 R14----205/55 R14--- | AfterMarket OZ | MAX 480 KG | RACE SILVER + BLACK LETTERING | Racing | 8027529000832 | OZ | 7,80 |  |  | Serie S - ext.diam.68 mm | 430x430x230 | 1 | bar: Area 1
OPEL | TIGRA | TIGRA(solo x D) | S93COUPE | 11/1994 | 12/2000 | 4x100 | 56,56 | 403 | 1785 | 49 | M12x1,50 | 17 | SUPERTURISMO GT | 6x14 | 14,00 | 6,00 | W01904200P5 | 1 | S | 20121109 | 20121209 | 4x100 |  | 36 | 81710014 | S | B1 | B | LB13 |  | KBA |  | DK | YES |  |  | K | KBA (ABE+VB) | 2 | Mods can be necessary to car | 175/65 R14----185/60 R14----195/55 R14----205/55 R14--- | AfterMarket OZ | MAX 480 KG | GRIGIO CORSA+BLACK LETTERING | Racing | 8027529083224 | OZ | 9,97 |  |  | Serie S - ext.diam.68 mm | 430x430x230 | 1 | bar: Area 1
OPEL | TIGRA | TIGRA(solo x D) | S93COUPE | 11/1994 | 12/2000 | 4x100 | 56,56 | 403 | 1785 | 49 | M12x1,50 | 17 | SUPERTURISMO GT | 6x14 | 14,00 | 6,00 | W0190420079 | 1 | S | 20121109 | 20121209 | 4x100 |  | 36 | 81710014 | S | B1 | B | LB13 |  | KBA |  | DK | YES |  |  | K | KBA (ABE+VB) | 2 | Mods can be necessary to car | 175/65 R14----185/60 R14----195/55 R14----205/55 R14--- | AfterMarket OZ | MAX 480 KG | MATT BLACK + RED LETTERING | Racing | 8027529083231 | OZ | 9,97 |  |  | Serie S - ext.diam.68 mm | 430x430x230 | 1 | bar: Area 1
OPEL | TIGRA | TIGRA(solo x D) | S93COUPE | 11/1994 | 12/2000 | 4x100 | 56,56 | 403 | 1785 | 49 | M12x1,50 | 17 | SUPERTURISMO WRC | 6x14 | 14,00 | 6,00 | W0167420033 | 1 | S | 20040914 | 20041014 | 4x100 |  | 36 | 81710014 | S | B1 | B | LB13 |  | KBA | VIA | DK | YES |  |  | K | KBA (ABE+VB) | 2 | Mods can be necessary to car | 175/65 R14----185/60 R14----195/55 R14----205/55 R14--- | AfterMarket OZ | MAX 480 KG | WHITE + RED LETTERING | Racing | 8027529000825 | OZ | 7,80 |  |  | Serie S - ext.diam.68 mm | 430x430x230 | 1 | bar: Area 1
OPEL | TIGRA | TIGRA(solo x D) | S93COUPE | 11/1994 | 12/2000 | 4x100 | 56,56 | 403 | 1785 | 49 | M12x1,50 | 17 | SUPERTURISMO WRC | 6x14 | 14,00 | 6,00 | W0190420033 | 1 | S | 20121109 | 20121209 | 4x100 |  | 36 | 81710014 | S | B1 | B | LB13 |  | KBA |  | DK | YES |  |  | K | KBA (ABE+VB) | 2 | Mods can be necessary to car | 175/65 R14----185/60 R14----195/55 R14----205/55 R14--- | AfterMarket OZ | MAX 480 KG | WHITE + RED LETTERING | Racing | 8027529083262 | OZ | 9,97 |  |  | Serie S - ext.diam.68 mm | 430x430x230 | 1 | bar: Area 1
OPEL | TIGRA | TIGRA(solo x D) | S93COUPE | 11/1994 | 12/2000 | 4x100 | 56,56 | 403 | 1785 | 49 | M12x1,50 | 17 | ADRENALINA | 6½x15 | 15,00 | 6,50 | W8501020054 | 1 | S | 20080904 | 20081004 | 4x100 |  | 37 | 81710014 | S | B1 | B | LB13 |  | KBA |  | DK | YES |  |  | K | KBA (ABE+VB) | 2 | Mods can be necessary to car | 185/55 R15----195/45 R15----195/50 R15----205/45 R15--- | AfterMarket OZ | MAX 615 KG | MATT BLACK + DIAMOND-CUT | X-Line | 8027529034462 | OZ | 9,20 |  |  | Serie S - ext.diam.68 mm | 486x486x236 | 1 | bar: Area 1
OPEL | TIGRA | TIGRA(solo x D) | S93COUPE | 11/1994 | 12/2000 | 4x100 | 56,56 | 403 | 1785 | 49 | M12x1,50 | 17 | ADRENALINA | 6½x15 | 15,00 | 6,50 | W8501020154 | 1 |  |  |  | 4x100 |  | 42 | 81710014 | S | B1 | B |  |  | KBA |  | DK | YES |  |  | K | KBA (ABE+VB) | 2 | Mods can be necessary to car | 185/55 R15----195/45 R15----195/50 R15----205/45 R15--- | AfterMarket OZ | MAX 530 KG | MATT BLACK + DIAMOND-CUT | X-Line | 8027529042818 | OZ | 9,20 |  |  | Serie S - ext.diam.68 mm | 486x486x236 | 1 | bar: Area 1
OPEL | TIGRA | TIGRA(solo x D) | S93COUPE | 11/1994 | 12/2000 | 4x100 | 56,56 | 403 | 1785 | 49 | M12x1,50 | 17 | EGO | 6½x15 | 15,00 | 6,50 | W8505320154 | 1 | S | 20110726 | 20110825 | 4x100 |  | 37 | 81710468 | S | VST20A24 | B |  |  | KBA |  | DK | YES |  |  | K | KBA (ABE+VB) | 2 | Mods can be necessary to car | 185/55 R15----195/45 R15----195/50 R15----205/45 R15--- | AfterMarket OZ | MAX 615 KG | MATT BLACK + DIAMOND-CUT | X-Line | 8027529065916 | OZ | 8 |  |  | Serie S - ext.diam.68 mm | 486x486x236 | 1 | bar: Area 1
OPEL | TIGRA | TIGRA(solo x D) | S93COUPE | 11/1994 | 12/2000 | 4x100 | 56,56 | 403 | 1785 | 49 | M12x1,50 | 17 | LOUNGE 8 | 6½x15 | 15,00 | 6,50 | W8503620054 | 1 |  |  |  | 4x100 |  | 37 | 81710014 | S | B1 | B | LB13 |  | KBA |  | DK | YES |  |  | K | KBA (ABE+VB) | 2 | Mods can be necessary to car | 185/55 R15----195/45 R15----195/50 R15----205/45 R15--- | AfterMarket OZ | MAX 570 KG | MATT BLACK + DIAMOND-CUT | X-Line | 8027529047967 | OZ | 8 |  |  | Serie S - ext.diam.68 mm | 486x486x236 | 1 | bar: Area 1
OPEL | TIGRA | TIGRA(solo x D) | S93COUPE | 11/1994 | 12/2000 | 4x100 | 56,56 | 403 | 1785 | 49 | M12x1,50 | 17 | LOUNGE 8 | 6½x15 | 15,00 | 6,50 | W8503620075 | 1 |  |  |  | 4x100 |  | 37 | 81710014 | S | B1 | B | LB13 |  | KBA |  | DK | YES |  |  | K | KBA (ABE+VB) | 2 | Mods can be necessary to car | 185/55 R15----195/45 R15----195/50 R15----205/45 R15--- | AfterMarket OZ | MAX 570 KG | METAL SILVER + DIAMOND CUT | X-Line | 8027529047974 | OZ | 8 |  |  | Serie S - ext.diam.68 mm | 486x486x236 | 1 | bar: Area 1
OPEL | TIGRA | TIGRA(solo x D) | S93COUPE | 11/1994 | 12/2000 | 4x100 | 56,56 | 403 | 1785 | 49 | M12x1,50 | 17 | SUPERTURISMO GT | 6½x15 | 15,00 | 6,50 | W0168220079 | 1 | S | 20081010 | 20081109 | 4x100 |  | 37 | 81710014 | S | B1 | B | LB13 |  | KBA | VIA | DK | YES |  |  | K | KBA (ABE+VB) | 2 | Mods can be necessary to car | 185/55 R15----195/45 R15----195/50 R15----205/45 R15--- | AfterMarket OZ | MAX 550 KG | MATT BLACK + RED LETTERING | Racing | 8027529000993 | OZ | 9,57 |  |  | Serie S - ext.diam.68 mm | 430x430x235 | 1 | bar: Area 1
OPEL | TIGRA | TIGRA(solo x D) | S93COUPE | 11/1994 | 12/2000 | 4x100 | 56,56 | 403 | 1785 | 49 | M12x1,50 | 17 | SUPERTURISMO GT | 6½x15 | 15,00 | 6,50 | W0168220082 | 1 | S | 20031023 | 20031122 | 4x100 |  | 37 | 81710014 | S | B1 | B | LB13 |  | KBA | VIA | DK | YES |  |  | K | KBA (ABE+VB) | 2 | Mods can be necessary to car | 185/55 R15----195/45 R15----195/50 R15----205/45 R15--- | AfterMarket OZ | MAX 550 KG | RACE SILVER + BLACK LETTERING | Racing | 8027529001006 | OZ | 9,57 |  |  | Serie S - ext.diam.68 mm | 430x430x235 | 1 | bar: Area 1
OPEL | TIGRA | TIGRA(solo x D) | S93COUPE | 11/1994 | 12/2000 | 4x100 | 56,56 | 403 | 1785 | 49 | M12x1,50 | 17 | SUPERTURISMO GT | 6½x15 | 15,00 | 6,50 | W01905200P5 | 1 | S | 20121109 | 20121209 | 4x100 |  | 37 | 81710014 | S | B1 | B | LB13 |  | KBA |  | DK | YES |  |  | K | KBA (ABE+VB) | 2 | Mods can be necessary to car | 185/55 R15----195/45 R15----195/50 R15----205/45 R15--- | AfterMarket OZ | MAX 550 KG | GRIGIO CORSA+BLACK LETTERING | Racing | 8027529083057 | OZ | 8,77 |  |  | Serie S - ext.diam.68 mm | 430x430x235 | 1 | bar: Area 1
OPEL | TIGRA | TIGRA(solo x D) | S93COUPE | 11/1994 | 12/2000 | 4x100 | 56,56 | 403 | 1785 | 49 | M12x1,50 | 17 | SUPERTURISMO GT | 6½x15 | 15,00 | 6,50 | W0190520079 | 1 | S | 20121109 | 20121209 | 4x100 |  | 37 | 81710014 | S | B1 | B | LB13 |  | KBA |  | DK | YES |  |  | K | KBA (ABE+VB) | 2 | Mods can be necessary to car | 185/55 R15----195/45 R15----195/50 R15----205/45 R15--- | AfterMarket OZ | MAX 550 KG | MATT BLACK + RED LETTERING | Racing | 8027529083064 | OZ | 8,77 |  |  | Serie S - ext.diam.68 mm | 430x430x235 | 1 | bar: Area 1
OPEL | TIGRA | TIGRA(solo x D) | S93COUPE | 11/1994 | 12/2000 | 4x100 | 56,56 | 403 | 1785 | 49 | M12x1,50 | 17 | SUPERTURISMO WRC | 6½x15 | 15,00 | 6,50 | W0168220033 | 1 | S | 20031119 | 20031219 | 4x100 |  | 37 | 81710014 | S | B1 | B | LB13 |  | KBA | VIA | DK | YES |  |  | K | KBA (ABE+VB) | 2 | Mods can be necessary to car | 185/55 R15----195/45 R15----195/50 R15----205/45 R15--- | AfterMarket OZ | MAX 550 KG | WHITE + RED LETTERING | Racing | 8027529000986 | OZ | 9,57 |  |  | Serie S - ext.diam.68 mm | 430x430x235 | 1 | bar: Area 1
OPEL | TIGRA | TIGRA(solo x D) | S93COUPE | 11/1994 | 12/2000 | 4x100 | 56,56 | 403 | 1785 | 49 | M12x1,50 | 17 | SUPERTURISMO WRC | 6½x15 | 15,00 | 6,50 | W0190520033 | 1 | S | 20121109 | 20121209 | 4x100 |  | 37 | 81710014 | S | B1 | B | LB13 |  | KBA |  | DK | YES |  |  | K | KBA (ABE+VB) | 2 | Mods can be necessary to car | 185/55 R15----195/45 R15----195/50 R15----205/45 R15--- | AfterMarket OZ | MAX 550 KG | WHITE + RED LETTERING | Racing | 8027529083187 | OZ | 8,77 |  |  | Serie S - ext.diam.68 mm | 430x430x235 | 1 | bar: Area 1
OPEL | TIGRA | TIGRA(solo x D) | S93COUPE | 11/1994 | 12/2000 | 4x100 | 56,56 | 403 | 1785 | 49 | M12x1,50 | 17 | ENVY | 7x15 | 15,00 | 7,00 | W8504220168 | 1 |  |  |  | 4x100 |  | 37 | 81710468 | S | VST20A24 | B |  |  | KBA |  | DK | YES |  |  | K | KBA (ABE+VB) | 2 | Mods can be necessary to car | 185/55 R15----195/45 R15----195/50 R15----205/45 R15--- | AfterMarket OZ | MAX 615 KG | MATT SILVER TECH DIAMOND CUT | X-Line | 8027529052817 | OZ | 8 |  |  | Serie S - ext.diam.68 mm | 486x486x249 | 1 | bar: Area 1
OPEL | TIGRA | TIGRA(solo x D) | S93COUPE | 11/1994 | 12/2000 | 4x100 | 56,56 | 403 | 1785 | 49 | M12x1,50 | 17 | ULTRALEGGERA | 7x15 | 15,00 | 7,00 | W01731200A53 | 1 |  |  |  | 4x100 |  | 37 | 81710014 | S | B1 | B | LB13 | TÜV |  |  | DK | YES |  |  | T | Teilegutachten (PB+VB) | 2 | Mods can be necessary to car | 185/55 R15----195/45 R15----195/50 R15----205/45 R15--- | AfterMarket OZ | MAX 525 KG | MATT BLACK | Racing | 8027529057485 | OZ | 6,49 |  |  | Serie S - ext.diam.68 mm | 455x455x248 | 1 | bar: Area 1
OPEL | TIGRA | TIGRA(solo x D) | S93COUPE | 11/1994 | 12/2000 | 4x100 | 56,56 | 403 | 1785 | 49 | M12x1,50 | 17 | ULTRALEGGERA | 7x15 | 15,00 | 7,00 | W0173120022 | 1 | S | 20060302 | 20060401 | 4x100 |  | 37 | 81710014 | S | B1 | B | LB13 | TÜV |  |  | DK | YES |  |  | T | Teilegutachten (PB+VB) | 2 | Mods can be necessary to car | 185/55 R15----195/45 R15----195/50 R15----205/45 R15--- | AfterMarket OZ | MAX 525 KG | MATT GRAPHIT SILVER | Racing | 8027529003048 | OZ | 6,49 |  |  | Serie S - ext.diam.68 mm | 460x460x255 | 1 | bar: Area 1
OPEL | TIGRA | TIGRA(solo x D) | S93COUPE | 11/1994 | 12/2000 | 4x100 | 56,56 | 403 | 1785 | 49 | M12x1,50 | 17 | ULTRALEGGERA | 7x15 | 15,00 | 7,00 | W0173120061 | 1 | S | 20060302 | 20060401 | 4x100 |  | 37 | 81710014 | S | B1 | B | LB13 | TÜV |  |  | DK | YES |  |  | T | Teilegutachten (PB+VB) | 2 | Mods can be necessary to car | 185/55 R15----195/45 R15----195/50 R15----205/45 R15--- | AfterMarket OZ | MAX 525 KG | CHRYSTAL TITANIUM | Racing | 8027529003055 | OZ | 6,49 |  |  | Serie S - ext.diam.68 mm | 460x460x255 | 1 | bar: Area 1
OPEL | TIGRA | TIGRA(solo x D) | S93COUPE | 11/1994 | 12/2000 | 4x100 | 56,56 | 403 | 1785 | 49 | M12x1,50 | 17 | ADRENALINA | 7x16 | 16,00 | 7,00 | W8501120054 | 1 | S | 20080904 | 20081004 | 4x100 |  | 37 | 81710014 | S | B1 | B | LB13 |  | KBA |  | DK | YES |  |  | K | KBA (ABE+VB) | 2 | Mods can be necessary to car | 195/45 R16--- | AfterMarket OZ | MAX 615 KG | MATT BLACK + DIAMOND-CUT | X-Line | 8027529034493 | OZ | 10,50 |  |  | Serie S - ext.diam.68 mm | 511x511x249 | 1 | bar: Area 1
OPEL | TIGRA | TIGRA(solo x D) | S93COUPE | 11/1994 | 12/2000 | 4x100 | 56,56 | 403 | 1785 | 49 | M12x1,50 | 17 | ADRENALINA | 7x16 | 16,00 | 7,00 | W8501120154 | 1 | S | 20081016 | 20081115 | 4x100 |  | 42 | 81710014 | S | B1 | B | LB13 |  | KBA |  | DK | YES |  |  | K | KBA (ABE+VB) | 2 | Mods can be necessary to car | 195/45 R16--- | AfterMarket OZ | MAX 615 KG | MATT BLACK + DIAMOND-CUT | X-Line | 8027529034509 | OZ | 10,50 |  |  | Serie S - ext.diam.68 mm | 511x511x249 | 1 | bar: Area 1
OPEL | TIGRA | TIGRA(solo x D) | S93COUPE | 11/1994 | 12/2000 | 4x100 | 56,56 | 403 | 1785 | 49 | M12x1,50 | 17 | ALLEGGERITA HLT 4F | 7x16 | 16,00 | 7,00 | W01851200P3 | 3 | S | 20121012 | 20121111 | 4x100 |  | 37 | 81710014 | S | B1 | B | LB13 | TÜV |  |  | DK | YES |  |  | T | Teilegutachten (PB+VB) | 2 | Mods can be necessary to car | 195/45 R16--- | AfterMarket OZ | MAX 500 KG | ACID GREEN | I-Tech | 8027529080865 | OZ | 7,41 |  |  | Serie S - ext.diam.68 mm | 570x570x370 | 1 | bar: Area 1
OPEL | TIGRA | TIGRA(solo x D) | S93COUPE | 11/1994 | 12/2000 | 4x100 | 56,56 | 403 | 1785 | 49 | M12x1,50 | 17 | ALLEGGERITA HLT 4F | 7x16 | 16,00 | 7,00 | W0185120022 | 3 | S | 20090615 | 20090715 | 4x100 |  | 37 | 81710014 | S | B1 | B | LB13 | TÜV |  |  | DK | YES |  |  | T | Teilegutachten (PB+VB) | 2 | Mods can be necessary to car | 195/45 R16--- | AfterMarket OZ | MAX 500 KG | MATT GRAPHIT SILVER | I-Tech | 8027529040678 | OZ | 7,41 |  |  | Serie S - ext.diam.68 mm | 570x570x370 | 1 | bar: Area 1
OPEL | TIGRA | TIGRA(solo x D) | S93COUPE | 11/1994 | 12/2000 | 4x100 | 56,56 | 403 | 1785 | 49 | M12x1,50 | 17 | ALLEGGERITA HLT 4F | 7x16 | 16,00 | 7,00 | W0185120030 | 3 | S | 20090615 | 20090715 | 4x100 |  | 37 | 81710014 | S | B1 | B | LB13 | TÜV |  |  | DK | YES |  |  | T | Teilegutachten (PB+VB) | 2 | Mods can be necessary to car | 195/45 R16--- | AfterMarket OZ | MAX 500 KG | WHITE | I-Tech | 8027529040623 | OZ | 7,41 |  |  | Serie S - ext.diam.68 mm | 570x570x370 | 1 | bar: Area 1
OPEL | TIGRA | TIGRA(solo x D) | S93COUPE | 11/1994 | 12/2000 | 4x100 | 56,56 | 403 | 1785 | 49 | M12x1,50 | 17 | ALLEGGERITA HLT 4F | 7x16 | 16,00 | 7,00 | W0185120053 | 3 | S | 20090615 | 20090715 | 4x100 |  | 37 | 81710014 | S | B1 | B | LB13 | TÜV |  |  | DK | YES |  |  | T | Teilegutachten (PB+VB) | 2 | Mods can be necessary to car | 195/45 R16--- | AfterMarket OZ | MAX 500 KG | MATT BLACK | I-Tech | 8027529040616 | OZ | 7,41 |  |  | Serie S - ext.diam.68 mm | 570x570x370 | 1 | bar: Area 1
OPEL | TIGRA | TIGRA(solo x D) | S93COUPE | 11/1994 | 12/2000 | 4x100 | 56,56 | 403 | 1785 | 49 | M12x1,50 | 17 | ALLEGGERITA HLT 4F | 7x16 | 16,00 | 7,00 | W0185120066 | 1 | S | 20090615 | 20090715 | 4x100 |  | 37 | 81710014 | S | B1 | B | LB13 | TÜV |  |  | DK | YES |  |  | T | Teilegutachten (PB+VB) | 2 | Mods can be necessary to car | 195/45 R16--- | AfterMarket OZ | MAX 500 KG | TITANIUM TECH | I-Tech | 8027529040609 | OZ | 7,41 |  |  | Serie S - ext.diam.68 mm | 570x570x370 | 1 | bar: Area 1
OPEL | TIGRA | TIGRA(solo x D) | S93COUPE | 11/1994 | 12/2000 | 4x100 | 56,56 | 403 | 1785 | 49 | M12x1,50 | 17 | ALLEGGERITA HLT 4F | 7x16 | 16,00 | 7,00 | W0185120071 | 3 | S | 20090615 | 20090715 | 4x100 |  | 37 | 81710014 | S | B1 | B | LB13 | TÜV |  |  | DK | YES |  |  | T | Teilegutachten (PB+VB) | 2 | Mods can be necessary to car | 195/45 R16--- | AfterMarket OZ | MAX 500 KG | ORANGE | I-Tech | 8027529040654 | OZ | 7,41 |  |  | Serie S - ext.diam.68 mm | 570x570x370 | 1 | bar: Area 1
OPEL | TIGRA | TIGRA(solo x D) | S93COUPE | 11/1994 | 12/2000 | 4x100 | 56,56 | 403 | 1785 | 49 | M12x1,50 | 17 | ALLEGGERITA HLT 4F | 7x16 | 16,00 | 7,00 | W0185120072 | 3 | S | 20090615 | 20090715 | 4x100 |  | 37 | 81710014 | S | B1 | B | LB13 | TÜV |  |  | DK | YES |  |  | T | Teilegutachten (PB+VB) | 2 | Mods can be necessary to car | 195/45 R16--- | AfterMarket OZ | MAX 500 KG | MATT BLUE | I-Tech | 8027529040647 | OZ | 7,41 |  |  | Serie S - ext.diam.68 mm | 570x570x370 | 1 | bar: Area 1
OPEL | TIGRA | TIGRA(solo x D) | S93COUPE | 11/1994 | 12/2000 | 4x100 | 56,56 | 403 | 1785 | 49 | M12x1,50 | 17 | ALLEGGERITA HLT 4F | 7x16 | 16,00 | 7,00 | W0185120076 | 3 | S | 20090615 | 20090715 | 4x100 |  | 37 | 81710014 | S | B1 | B | LB13 | TÜV |  |  | DK | YES |  |  | T | Teilegutachten (PB+VB) | 2 | Mods can be necessary to car | 195/45 R16--- | AfterMarket OZ | MAX 500 KG | RACE GOLD | I-Tech | 8027529040661 | OZ | 7,41 |  |  | Serie S - ext.diam.68 mm | 570x570x370 | 1 | bar: Area 1
OPEL | TIGRA | TIGRA(solo x D) | S93COUPE | 11/1994 | 12/2000 | 4x100 | 56,56 | 403 | 1785 | 49 | M12x1,50 | 17 | ALLEGGERITA HLT 4F | 7x16 | 16,00 | 7,00 | W0185120084 | 3 | S | 20090615 | 20090715 | 4x100 |  | 37 | 81710014 | S | B1 | B | LB13 | TÜV |  |  | DK | YES |  |  | T | Teilegutachten (PB+VB) | 2 | Mods can be necessary to car | 195/45 R16--- | AfterMarket OZ | MAX 500 KG | RED | I-Tech | 8027529040630 | OZ | 7,41 |  |  | Serie S - ext.diam.68 mm | 570x570x370 | 1 | bar: Area 1
OPEL | TIGRA | TIGRA(solo x D) | S93COUPE | 11/1994 | 12/2000 | 4x100 | 56,56 | 403 | 1785 | 49 | M12x1,50 | 17 | ALLEGGERITA HLT 4F | 7x16 | 16,00 | 7,00 | W01851201P3 | 3 | S | 20121012 | 20121111 | 4x100 |  | 42 | 81710014 | S | B1 | B | LB13 | TÜV |  |  | DK | YES |  |  | T | Teilegutachten (PB+VB) | 2 | Mods can be necessary to car | 195/45 R16--- | AfterMarket OZ | MAX 500 KG | ACID GREEN | I-Tech | 8027529080872 | OZ | 7,39 |  |  | Serie S - ext.diam.68 mm | 570x570x370 | 1 | bar: Area 1
OPEL | TIGRA | TIGRA(solo x D) | S93COUPE | 11/1994 | 12/2000 | 4x100 | 56,56 | 403 | 1785 | 49 | M12x1,50 | 17 | ALLEGGERITA HLT 4F | 7x16 | 16,00 | 7,00 | W0185120122 | 3 | S | 20091103 | 20091203 | 4x100 |  | 42 | 81710014 | S | B1 | B | LB13 | TÜV |  |  | DK | YES |  |  | T | Teilegutachten (PB+VB) | 2 | Mods can be necessary to car | 195/45 R16--- | AfterMarket OZ | MAX 500 KG | MATT GRAPHIT SILVER | I-Tech | 8027529040753 | OZ | 7,39 |  |  | Serie S - ext.diam.68 mm | 570x570x370 | 1 | bar: Area 1
OPEL | TIGRA | TIGRA(solo x D) | S93COUPE | 11/1994 | 12/2000 | 4x100 | 56,56 | 403 | 1785 | 49 | M12x1,50 | 17 | ALLEGGERITA HLT 4F | 7x16 | 16,00 | 7,00 | W0185120130 | 3 | S | 20091103 | 20091203 | 4x100 |  | 42 | 81710014 | S | B1 | B | LB13 | TÜV |  |  | DK | YES |  |  | T | Teilegutachten (PB+VB) | 2 | Mods can be necessary to car | 195/45 R16--- | AfterMarket OZ | MAX 500 KG | WHITE | I-Tech | 8027529040708 | OZ | 7,39 |  |  | Serie S - ext.diam.68 mm | 570x570x370 | 1 | bar: Area 1
OPEL | TIGRA | TIGRA(solo x D) | S93COUPE | 11/1994 | 12/2000 | 4x100 | 56,56 | 403 | 1785 | 49 | M12x1,50 | 17 | ALLEGGERITA HLT 4F | 7x16 | 16,00 | 7,00 | W0185120153 | 3 | S | 20091103 | 20091203 | 4x100 |  | 42 | 81710014 | S | B1 | B | LB13 | TÜV |  |  | DK | YES |  |  | T | Teilegutachten (PB+VB) | 2 | Mods can be necessary to car | 195/45 R16--- | AfterMarket OZ | MAX 500 KG | MATT BLACK | I-Tech | 8027529040692 | OZ | 7,39 |  |  | Serie S - ext.diam.68 mm | 570x570x370 | 1 | bar: Area 1
OPEL | TIGRA | TIGRA(solo x D) | S93COUPE | 11/1994 | 12/2000 | 4x100 | 56,56 | 403 | 1785 | 49 | M12x1,50 | 17 | ALLEGGERITA HLT 4F | 7x16 | 16,00 | 7,00 | W0185120166 | 1 | S | 20091103 | 20091203 | 4x100 |  | 42 | 81710014 | S | B1 | B | LB13 | TÜV |  |  | DK | YES |  |  | T | Teilegutachten (PB+VB) | 2 | Mods can be necessary to car | 195/45 R16--- | AfterMarket OZ | MAX 500 KG | TITANIUM TECH | I-Tech | 8027529040685 | OZ | 7,39 |  |  | Serie S - ext.diam.68 mm | 570x570x370 | 1 | bar: Area 1
OPEL | TIGRA | TIGRA(solo x D) | S93COUPE | 11/1994 | 12/2000 | 4x100 | 56,56 | 403 | 1785 | 49 | M12x1,50 | 17 | ALLEGGERITA HLT 4F | 7x16 | 16,00 | 7,00 | W0185120171 | 3 | S | 20091103 | 20091203 | 4x100 |  | 42 | 81710014 | S | B1 | B | LB13 | TÜV |  |  | DK | YES |  |  | T | Teilegutachten (PB+VB) | 2 | Mods can be necessary to car | 195/45 R16--- | AfterMarket OZ | MAX 500 KG | ORANGE | I-Tech | 8027529040739 | OZ | 7,39 |  |  | Serie S - ext.diam.68 mm | 570x570x370 | 1 | bar: Area 1
OPEL | TIGRA | TIGRA(solo x D) | S93COUPE | 11/1994 | 12/2000 | 4x100 | 56,56 | 403 | 1785 | 49 | M12x1,50 | 17 | ALLEGGERITA HLT 4F | 7x16 | 16,00 | 7,00 | W0185120172 | 3 | S | 20091103 | 20091203 | 4x100 |  | 42 | 81710014 | S | B1 | B | LB13 | TÜV |  |  | DK | YES |  |  | T | Teilegutachten (PB+VB) | 2 | Mods can be necessary to car | 195/45 R16--- | AfterMarket OZ | MAX 500 KG | MATT BLUE | I-Tech | 8027529040722 | OZ | 7,39 |  |  | Serie S - ext.diam.68 mm | 570x570x370 | 1 | bar: Area 1
OPEL | TIGRA | TIGRA(solo x D) | S93COUPE | 11/1994 | 12/2000 | 4x100 | 56,56 | 403 | 1785 | 49 | M12x1,50 | 17 | ALLEGGERITA HLT 4F | 7x16 | 16,00 | 7,00 | W0185120176 | 3 | S | 20091103 | 20091203 | 4x100 |  | 42 | 81710014 | S | B1 | B | LB13 | TÜV |  |  | DK | YES |  |  | T | Teilegutachten (PB+VB) | 2 | Mods can be necessary to car | 195/45 R16--- | AfterMarket OZ | MAX 500 KG | RACE GOLD | I-Tech | 8027529040746 | OZ | 7,39 |  |  | Serie S - ext.diam.68 mm | 570x570x370 | 1 | bar: Area 1
OPEL | TIGRA | TIGRA(solo x D) | S93COUPE | 11/1994 | 12/2000 | 4x100 | 56,56 | 403 | 1785 | 49 | M12x1,50 | 17 | ALLEGGERITA HLT 4F | 7x16 | 16,00 | 7,00 | W0185120184 | 3 | S | 20091103 | 20091203 | 4x100 |  | 42 | 81710014 | S | B1 | B | LB13 | TÜV |  |  | DK | YES |  |  | T | Teilegutachten (PB+VB) | 2 | Mods can be necessary to car | 195/45 R16--- | AfterMarket OZ | MAX 500 KG | RED | I-Tech | 8027529040715 | OZ | 7,39 |  |  | Serie S - ext.diam.68 mm | 570x570x370 | 1 | bar: Area 1
OPEL | TIGRA | TIGRA(solo x D) | S93COUPE | 11/1994 | 12/2000 | 4x100 | 56,56 | 403 | 1785 | 49 | M12x1,50 | 17 | DAVID | 7x16 | 16,00 | 7,00 | W01874201N5 | 1 |  |  |  | 4x100 |  | 37 | 81710468 | S | VST20A24 | B |  |  | KBA |  | DK | YES |  |  | K | KBA (ABE+VB) | 2 | Mods can be necessary to car | 195/45 R16--- | AfterMarket OZ | MAX 615 KG | MATT GRAPHITE DIAMOND CUT | Via Veneto | 8027529052732 | OZ | 9,01 |  |  | Serie S - ext.diam.68 mm | 480x480x248 | 1 | bar: Area 1
OPEL | TIGRA | TIGRA(solo x D) | S93COUPE | 11/1994 | 12/2000 | 4x100 | 56,56 | 403 | 1785 | 49 | M12x1,50 | 17 | DAVID | 7x16 | 16,00 | 7,00 | W01874202N5 | 1 |  |  |  | 4x100 |  | 42 | 81710468 | S | VST20A24 | B |  |  | KBA |  | DK | YES |  |  | K | KBA (ABE+VB) | 2 | Mods can be necessary to car | 195/45 R16--- | AfterMarket OZ | MAX 550 KG | MATT GRAPHITE DIAMOND CUT | Via Veneto | 8027529052695 | OZ | 9,01 |  |  | Serie S - ext.diam.68 mm | 480x480x248 | 1 | bar: Area 1
OPEL | TIGRA | TIGRA(solo x D) | S93COUPE | 11/1994 | 12/2000 | 4x100 | 56,56 | 403 | 1785 | 49 | M12x1,50 | 17 | EGO | 7x16 | 16,00 | 7,00 | W8505220154 | 1 | S | 20110726 | 20110825 | 4x100 |  | 37 | 81710468 | S | VST20A24 | B |  |  | KBA |  | DK | YES |  |  | K | KBA (ABE+VB) | 2 | Mods can be necessary to car | 195/45 R16--- | AfterMarket OZ | MAX 615 KG | MATT BLACK + DIAMOND-CUT | X-Line | 8027529065855 | OZ | 8,20 |  |  | Serie S - ext.diam.68 mm | 511x511x249 | 1 | bar: Area 1
OPEL | TIGRA | TIGRA(solo x D) | S93COUPE | 11/1994 | 12/2000 | 4x100 | 56,56 | 403 | 1785 | 49 | M12x1,50 | 17 | EGO | 7x16 | 16,00 | 7,00 | W8505220254 | 1 | S | 20110726 | 20110825 | 4x100 |  | 42 | 81710468 | S | VST20A24 | B |  |  | KBA |  | DK | YES |  |  | K | KBA (ABE+VB) | 2 | Mods can be necessary to car | 195/45 R16--- | AfterMarket OZ | MAX 615 KG | MATT BLACK + DIAMOND-CUT | X-Line | 8027529065862 | OZ | 8,20 |  |  | Serie S - ext.diam.68 mm | 511x511x249 | 1 | bar: Area 1
OPEL | TIGRA | TIGRA(solo x D) | S93COUPE | 11/1994 | 12/2000 | 4x100 | 56,56 | 403 | 1785 | 49 | M12x1,50 | 17 | ENERGY | 7x16 | 16,00 | 7,00 | W8503220054 | 1 |  |  |  | 4x100 |  | 37 | 81710014 | S | B1 | B | LB13 |  | KBA |  | DK | YES |  |  | K | KBA (ABE+VB) | 2 | Mods can be necessary to car | 195/45 R16--- | AfterMarket OZ | MAX 615 KG | MATT BLACK + DIAMOND-CUT | X-Line | 8027529045734 | OZ | 10,30 |  |  | Serie S - ext.diam.68 mm | 511x511x249 | 1 | bar: Area 1
OPEL | TIGRA | TIGRA(solo x D) | S93COUPE | 11/1994 | 12/2000 | 4x100 | 56,56 | 403 | 1785 | 49 | M12x1,50 | 17 | ENERGY | 7x16 | 16,00 | 7,00 | W8503220154 | 1 |  |  |  | 4x100 |  | 42 | 81710014 | S | B1 | B | LB13 |  | KBA |  | DK | YES |  |  | K | KBA (ABE+VB) | 2 | Mods can be necessary to car | 195/45 R16--- | AfterMarket OZ | MAX 615 KG | MATT BLACK + DIAMOND-CUT | X-Line | 8027529045741 | OZ | 10,20 |  |  | Serie S - ext.diam.68 mm | 511x511x249 | 1 | bar: Area 1
OPEL | TIGRA | TIGRA(solo x D) | S93COUPE | 11/1994 | 12/2000 | 4x100 | 56,56 | 403 | 1785 | 49 | M12x1,50 | 17 | ENVY | 7x16 | 16,00 | 7,00 | W8504020168 | 1 |  |  |  | 4x100 |  | 37 | 81710468 | S | VST20A24 | B |  |  | KBA |  | DK | YES |  |  | K | KBA (ABE+VB) | 2 | Mods can be necessary to car | 195/45 R16--- | AfterMarket OZ | MAX 615 KG | MATT SILVER TECH DIAMOND CUT | X-Line | 8027529052886 | OZ | 8,21 |  |  | Serie S - ext.diam.68 mm | 511x511x249 | 1 | bar: Area 1
OPEL | TIGRA | TIGRA(solo x D) | S93COUPE | 11/1994 | 12/2000 | 4x100 | 56,56 | 403 | 1785 | 49 | M12x1,50 | 17 | ENVY | 7x16 | 16,00 | 7,00 | W8504020268 | 1 |  |  |  | 4x100 |  | 42 | 81710468 | S | VST20A24 | B |  |  | KBA |  | DK | YES |  |  | K | KBA (ABE+VB) | 2 | Mods can be necessary to car | 195/45 R16--- | AfterMarket OZ | MAX 615 KG | MATT SILVER TECH DIAMOND CUT | X-Line | 8027529052893 | OZ | 8,21 |  |  | Serie S - ext.diam.68 mm | 511x511x249 | 1 | bar: Area 1
OPEL | TIGRA | TIGRA(solo x D) | S93COUPE | 11/1994 | 12/2000 | 4x100 | 56,56 | 403 | 1785 | 49 | M12x1,50 | 17 | LOUNGE 8 | 7x16 | 16,00 | 7,00 | W8503720054 | 1 |  |  |  | 4x100 |  | 37 | 81710014 | S | B1 | B | LB13 |  | KBA |  | DK | YES |  |  | K | KBA (ABE+VB) | 2 | Mods can be necessary to car | 195/45 R16--- | AfterMarket OZ | MAX 615 KG | MATT BLACK + DIAMOND-CUT | X-Line | 8027529048032 | OZ | 8,20 |  |  | Serie S - ext.diam.68 mm | 511x511x249 | 1 | bar: Area 1
OPEL | TIGRA | TIGRA(solo x D) | S93COUPE | 11/1994 | 12/2000 | 4x100 | 56,56 | 403 | 1785 | 49 | M12x1,50 | 17 | LOUNGE 8 | 7x16 | 16,00 | 7,00 | W8503720075 | 1 |  |  |  | 4x100 |  | 37 | 81710014 | S | B1 | B | LB13 |  | KBA |  | DK | YES |  |  | K | KBA (ABE+VB) | 2 | Mods can be necessary to car | 195/45 R16--- | AfterMarket OZ | MAX 615 KG | METAL SILVER + DIAMOND CUT | X-Line | 8027529048049 | OZ | 8,20 |  |  | Serie S - ext.diam.68 mm | 511x511x249 | 1 |  |  | Area 2: OUT
OPEL | TIGRA | TIGRA(solo x D) | S93COUPE | 11/1994 | 12/2000 | 4x100 | 56,56 | 403 | 1785 | 49 | M12x1,50 | 17 | LOUNGE 8 | 7x16 | 16,00 | 7,00 | W8503720154 | 1 |  |  |  | 4x100 |  | 42 | 81710014 | S | B1 | B | LB13 |  | KBA |  | DK | YES |  |  | K | KBA (ABE+VB) | 2 | Mods can be necessary to car | 195/45 R16--- | AfterMarket OZ | MAX 615 KG | MATT BLACK + DIAMOND-CUT | X-Line | 8027529048056 | OZ | 8,20 |  |  | Serie S - ext.diam.68 mm | 511x511x249 | 1 | bar: Area 1
OPEL | TIGRA | TIGRA(solo x D) | S93COUPE | 11/1994 | 12/2000 | 4x100 | 56,56 | 403 | 1785 | 49 | M12x1,50 | 17 | LOUNGE 8 | 7x16 | 16,00 | 7,00 | W8503720175 | 1 |  |  |  | 4x100 |  | 42 | 81710014 | S | B1 | B | LB13 |  | KBA |  | DK | YES |  |  | K | KBA (ABE+VB) | 2 | Mods can be necessary to car | 195/45 R16--- | AfterMarket OZ | MAX 615 KG | METAL SILVER + DIAMOND CUT | X-Line | 8027529048063 | OZ | 8,20 |  |  | Serie S - ext.diam.68 mm | 511x511x249 | 1 | bar: Area 1
OPEL | TIGRA | TIGRA(solo x D) | S93COUPE | 11/1994 | 12/2000 | 4x100 | 56,56 | 403 | 1785 | 49 | M12x1,50 | 17 | QUARANTA | 7x16 | 16,00 | 7,00 | W0185020054 | 1 | S | 20100928 | 20101028 | 4x100 |  | 37 | 81710468 | S | VST20A24 | B |  |  | KBA |  | DK | YES |  |  | K | KBA (ABE+VB) | 2 | Mods can be necessary to car | 195/45 R16--- | AfterMarket OZ | MAX 615 KG | MATT BLACK + DIAMOND-CUT | Via Veneto | 8027529054361 | OZ | 9,90 |  |  | Serie S - ext.diam.68 mm | 540x540x260 | 1 | bar: Area 1
OPEL | TIGRA | TIGRA(solo x D) | S93COUPE | 11/1994 | 12/2000 | 4x100 | 56,56 | 403 | 1785 | 49 | M12x1,50 | 17 | QUARANTA | 7x16 | 16,00 | 7,00 | W0185020154 | 1 | S | 20100928 | 20101028 | 4x100 |  | 42 | 81710468 | S | VST20A24 | B |  |  | KBA |  | DK | YES |  |  | K | KBA (ABE+VB) | 2 | Mods can be necessary to car | 195/45 R16--- | AfterMarket OZ | MAX 615 KG | MATT BLACK + DIAMOND-CUT | Via Veneto | 8027529053685 | OZ | 9,79 |  |  | Serie S - ext.diam.68 mm | 540x540x260 | 1 | bar: Area 1
OPEL | TIGRA | TIGRA(solo x D) | S93COUPE | 11/1994 | 12/2000 | 4x100 | 56,56 | 403 | 1785 | 49 | M12x1,50 | 17 | SUPERTURISMO GT | 7x16 | 16,00 | 7,00 | W0167020079 | 1 | S | 20080624 | 20080724 | 4x100 |  | 37 | 81710014 | S | B1 | B | LB13 |  | KBA | VIA | DK | YES |  |  | K | KBA (ABE+VB) | 2 | Mods can be necessary to car | 195/45 R16--- | AfterMarket OZ | MAX 600 KG | MATT BLACK + RED LETTERING | Racing | 8027529000443 | OZ | 10,68 |  |  | Serie S - ext.diam.68 mm | 480x480x255 | 1 | bar: Area 1
OPEL | TIGRA | TIGRA(solo x D) | S93COUPE | 11/1994 | 12/2000 | 4x100 | 56,56 | 403 | 1785 | 49 | M12x1,50 | 17 | SUPERTURISMO GT | 7x16 | 16,00 | 7,00 | W0167020082 | 1 | S | 20050513 | 20050612 | 4x100 |  | 37 | 81710014 | S | B1 | B | LB13 |  | KBA | VIA | DK | YES |  |  | K | KBA (ABE+VB) | 2 | Mods can be necessary to car | 195/45 R16--- | AfterMarket OZ | MAX 600 KG | RACE SILVER + BLACK LETTERING | Racing | 8027529000450 | OZ | 10,68 |  |  | Serie S - ext.diam.68 mm | 480x480x255 | 1 | bar: Area 1
OPEL | TIGRA | TIGRA(solo x D) | S93COUPE | 11/1994 | 12/2000 | 4x100 | 56,56 | 403 | 1785 | 49 | M12x1,50 | 17 | SUPERTURISMO GT | 7x16 | 16,00 | 7,00 | W0167020182 | 1 | S | 20051123 | 20051223 | 4x100 |  | 42 | 81710014 | S | B1 | B | LB13 |  | KBA | VIA | DK | YES |  |  | T | Teilegutachten (PB+VB) | 2 | Mods can be necessary to car | 195/45 R16--- | AfterMarket OZ | MAX 600 KG | RACE SILVER + BLACK LETTERING | Racing | 8027529000474 | OZ | 10,68 |  |  | Serie S - ext.diam.68 mm | 480x480x255 | 1 | bar: Area 1
OPEL | TIGRA | TIGRA(solo x D) | S93COUPE | 11/1994 | 12/2000 | 4x100 | 56,56 | 403 | 1785 | 49 | M12x1,50 | 17 | SUPERTURISMO GT | 7x16 | 16,00 | 7,00 | W01895200P5 | 1 |  |  |  | 4x100 |  | 37 | 81710012 | S | B15 | B | LB23 |  | KBA |  | DK | YES |  |  | K | KBA (ABE+VB) | 2 | Mods can be necessary to car | 195/45 R16--- | AfterMarket OZ | MAX 615 KG | GRIGIO CORSA+BLACK LETTERING | Racing | 8027529080315 | OZ | 10,27 |  |  | Serie S - ext.diam.68 mm | 480x480x248 | 1 | bar: Area 1
OPEL | TIGRA | TIGRA(solo x D) | S93COUPE | 11/1994 | 12/2000 | 4x100 | 56,56 | 403 | 1785 | 49 | M12x1,50 | 17 | SUPERTURISMO GT | 7x16 | 16,00 | 7,00 | W0189520079 | 1 |  |  |  | 4x100 |  | 37 | 81710012 | S | B15 | B | LB23 |  | KBA |  | DK | YES |  |  | K | KBA (ABE+VB) | 2 | Mods can be necessary to car | 195/45 R16--- | AfterMarket OZ | MAX 615 KG | MATT BLACK + RED LETTERING | Racing | 8027529080322 | OZ | 10,27 |  |  | Serie S - ext.diam.68 mm | 480x480x248 | 1 | bar: Area 1
OPEL | TIGRA | TIGRA(solo x D) | S93COUPE | 11/1994 | 12/2000 | 4x100 | 56,56 | 403 | 1785 | 49 | M12x1,50 | 17 | SUPERTURISMO GT | 7x16 | 16,00 | 7,00 | W01895201P5 | 1 |  |  |  | 4x100 |  | 42 | 81710012 | S | B15 | B | LB23 |  | KBA |  | DK | YES |  |  | K | KBA (ABE+VB) | 2 | Mods can be necessary to car | 195/45 R16--- | AfterMarket OZ | MAX 615 KG | GRIGIO CORSA+BLACK LETTERING | Racing | 8027529080339 | OZ | 10,19 |  |  | Serie S - ext.diam.68 mm | 480x480x248 | 1 | bar: Area 1
OPEL | TIGRA | TIGRA(solo x D) | S93COUPE | 11/1994 | 12/2000 | 4x100 | 56,56 | 403 | 1785 | 49 | M12x1,50 | 17 | SUPERTURISMO GT | 7x16 | 16,00 | 7,00 | W0189520179 | 1 |  |  |  | 4x100 |  | 42 | 81710012 | S | B15 | B | LB23 |  | KBA |  | DK | YES |  |  | K | KBA (ABE+VB) | 2 | Mods can be necessary to car | 195/45 R16--- | AfterMarket OZ | MAX 615 KG | MATT BLACK + RED LETTERING | Racing | 8027529080346 | OZ | 10,19 |  |  | Serie S - ext.diam.68 mm | 480x480x248 | 1 | bar: Area 1
OPEL | TIGRA | TIGRA(solo x D) | S93COUPE | 11/1994 | 12/2000 | 4x100 | 56,56 | 403 | 1785 | 49 | M12x1,50 | 17 | SUPERTURISMO WRC | 7x16 | 16,00 | 7,00 | W0167020033 | 1 | S | 20050513 | 20050612 | 4x100 |  | 37 | 81710014 | S | B1 | B | LB13 |  | KBA | VIA | DK | YES |  |  | K | KBA (ABE+VB) | 2 | Mods can be necessary to car | 195/45 R16--- | AfterMarket OZ | MAX 600 KG | WHITE + RED LETTERING | Racing | 8027529000436 | OZ | 10,68 |  |  | Serie S - ext.diam.68 mm | 480x480x255 | 1 | bar: Area 1
OPEL | TIGRA | TIGRA(solo x D) | S93COUPE | 11/1994 | 12/2000 | 4x100 | 56,56 | 403 | 1785 | 49 | M12x1,50 | 17 | SUPERTURISMO WRC | 7x16 | 16,00 | 7,00 | W0189520033 | 1 | S | 20121105 | 20121205 | 4x100 |  | 37 | 81710012 | S | B15 | B | LB23 |  | KBA |  | DK |  |  |  | K | KBA (ABE+VB) | 2 | Mods can be necessary to car | 195/45 R16--- | AfterMarket OZ | MAX 615 KG | WHITE + RED LETTERING | Racing | 8027529082340 | OZ | 10,27 |  |  | Serie S - ext.diam.68 mm | 480x480x248 | 1 | bar: Area 1
OPEL | TIGRA | TIGRA(solo x D) | S93COUPE | 11/1994 | 12/2000 | 4x100 | 56,56 | 403 | 1785 | 49 | M12x1,50 | 17 | SUPERTURISMO WRC | 7x16 | 16,00 | 7,00 | W0189520133 | 1 | S | 20121105 | 20121205 | 4x100 |  | 42 | 81710012 | S | B15 | B | LB23 |  | KBA |  | DK |  |  |  | K | KBA (ABE+VB) | 2 | Mods can be necessary to car | 195/45 R16--- | AfterMarket OZ | MAX 615 KG | WHITE + RED LETTERING | Racing | 8027529082357 | OZ | 10,19 |  |  | Serie S - ext.diam.68 mm | 480x480x248 | 1 | bar: Area 1
OPEL | TIGRA | TIGRA(solo x D) | S93COUPE | 11/1994 | 12/2000 | 4x100 | 56,56 | 403 | 1785 | 49 | M12x1,50 | 17 | ULTRALEGGERA | 7x16 | 16,00 | 7,00 | W01730200A53 | 1 | S | 20061026 | 20061125 | 4x100 |  | 37 | 81710014 | S | B1 | B | LB13 | TÜV |  |  | DK | YES |  |  | T | Teilegutachten (PB+VB) | 2 | Mods can be necessary to car | 195/45 R16--- | AfterMarket OZ | MAX 550 KG | MATT BLACK | Racing | 8027529002928 | OZ | 7,82 |  |  | Serie S - ext.diam.68 mm | 480x480x255 | 1 | bar: Area 1
OPEL | TIGRA | TIGRA(solo x D) | S93COUPE | 11/1994 | 12/2000 | 4x100 | 56,56 | 403 | 1785 | 49 | M12x1,50 | 17 | ULTRALEGGERA | 7x16 | 16,00 | 7,00 | W0173020022 | 1 | S | 20051019 | 20051118 | 4x100 |  | 37 | 81710014 | S | B1 | B | LB13 | TÜV |  |  | DK | YES |  |  | T | Teilegutachten (PB+VB) | 2 | Mods can be necessary to car | 195/45 R16--- | AfterMarket OZ | MAX 550 KG | MATT GRAPHIT SILVER | Racing | 8027529002935 | OZ | 7,82 |  |  | Serie S - ext.diam.68 mm | 480x480x255 | 1 | bar: Area 1
OPEL | TIGRA | TIGRA(solo x D) | S93COUPE | 11/1994 | 12/2000 | 4x100 | 56,56 | 403 | 1785 | 49 | M12x1,50 | 17 | ULTRALEGGERA | 7x16 | 16,00 | 7,00 | W0173020061 | 1 | S | 20051019 | 20051118 | 4x100 |  | 37 | 81710014 | S | B1 | B | LB13 | TÜV |  |  | DK | YES |  |  | T | Teilegutachten (PB+VB) | 2 | Mods can be necessary to car | 195/45 R16--- | AfterMarket OZ | MAX 550 KG | CHRYSTAL TITANIUM | Racing | 8027529002942 | OZ | 7,82 |  |  | Serie S - ext.diam.68 mm | 480x480x255 | 1 | bar: Area 1
OPEL | TIGRA | TIGRA(solo x D) | S93COUPE | 11/1994 | 12/2000 | 4x100 | 56,56 | 403 | 1785 | 49 | M12x1,50 | 17 | ADRENALINA | 7x17 | 17,00 | 7,00 | W8501320054 | 1 | S | 20080904 | 20081004 | 4x100 |  | 37 | 81710014 | S | B1 | B | LB13 |  | KBA |  | DK | YES |  |  | K | KBA (ABE+VB) | 2 | Mods can be necessary to car | 205/40 R17--- | AfterMarket OZ | MAX 615 KG | MATT BLACK + DIAMOND-CUT | X-Line | 8027529034585 | OZ | 11,52 |  |  | Serie S - ext.diam.68 mm | 542x542x249 | 1 | bar: Area 1
OPEL | TIGRA | TIGRA(solo x D) | S93COUPE | 11/1994 | 12/2000 | 4x100 | 56,56 | 403 | 1785 | 49 | M12x1,50 | 17 | ALLEGGERITA HLT 4F | 7x17 | 17,00 | 7,00 | W01820200A66 | 1 | S | 20081210 | 20090109 | 4x100 |  | 37 | 81710014 | S | B1 | B | LB13 | TÜV |  |  | DK | YES |  |  | T | Teilegutachten (PB+VB) | 2 | Mods can be necessary to car | 205/40 R17--- | AfterMarket OZ | MAX 500 KG | TITANIUM TECH | I-Tech | 8027529034899 | OZ | 7,96 |  |  | Serie S - ext.diam.68 mm | 540x540x260 | 1 | bar: Area 1
OPEL | TIGRA | TIGRA(solo x D) | S93COUPE | 11/1994 | 12/2000 | 4x100 | 56,56 | 403 | 1785 | 49 | M12x1,50 | 17 | ALLEGGERITA HLT 4F | 7x17 | 17,00 | 7,00 | W01820200P3 | 3 | S | 20121012 | 20121111 | 4x100 |  | 37 | 81710014 | S | B1 | B | LB13 | TÜV |  |  | DK | YES |  |  | T | Teilegutachten (PB+VB) | 2 | Mods can be necessary to car | 205/40 R17--- | AfterMarket OZ | MAX 500 KG | ACID GREEN | I-Tech | 8027529080902 | OZ | 7,96 |  |  | Serie S - ext.diam.68 mm | 540x540x260 | 1 | bar: Area 1
OPEL | TIGRA | TIGRA(solo x D) | S93COUPE | 11/1994 | 12/2000 | 4x100 | 56,56 | 403 | 1785 | 49 | M12x1,50 | 17 | ALLEGGERITA HLT 4F | 7x17 | 17,00 | 7,00 | W0182020022 | 3 | S | 20081210 | 20090109 | 4x100 |  | 37 | 81710014 | S | B1 | B | LB13 | TÜV |  |  | DK | YES |  |  | T | Teilegutachten (PB+VB) | 2 | Mods can be necessary to car | 205/40 R17--- | AfterMarket OZ | MAX 500 KG | MATT GRAPHIT SILVER | I-Tech | 8027529034943 | OZ | 7,96 |  |  | Serie S - ext.diam.68 mm | 540x540x260 | 1 | bar: Area 1
OPEL | TIGRA | TIGRA(solo x D) | S93COUPE | 11/1994 | 12/2000 | 4x100 | 56,56 | 403 | 1785 | 49 | M12x1,50 | 17 | ALLEGGERITA HLT 4F | 7x17 | 17,00 | 7,00 | W0182020030 | 3 | S | 20080918 | 20081018 | 4x100 |  | 37 | 81710014 | S | B1 | B | LB13 | TÜV |  |  | DK | YES |  |  | T | Teilegutachten (PB+VB) | 2 | Mods can be necessary to car | 205/40 R17--- | AfterMarket OZ | MAX 500 KG | WHITE | I-Tech | 8027529031317 | OZ | 7,96 |  |  | Serie S - ext.diam.68 mm | 540x540x260 | 1 | bar: Area 1
OPEL | TIGRA | TIGRA(solo x D) | S93COUPE | 11/1994 | 12/2000 | 4x100 | 56,56 | 403 | 1785 | 49 | M12x1,50 | 17 | ALLEGGERITA HLT 4F | 7x17 | 17,00 | 7,00 | W0182020053 | 3 | S | 20080918 | 20081018 | 4x100 |  | 37 | 81710014 | S | B1 | B | LB13 | TÜV |  |  | DK | YES |  |  | T | Teilegutachten (PB+VB) | 2 | Mods can be necessary to car | 205/40 R17--- | AfterMarket OZ | MAX 500 KG | MATT BLACK | I-Tech | 8027529031324 | OZ | 7,96 |  |  | Serie S - ext.diam.68 mm | 540x540x260 | 1 | bar: Area 1
OPEL | TIGRA | TIGRA(solo x D) | S93COUPE | 11/1994 | 12/2000 | 4x100 | 56,56 | 403 | 1785 | 49 | M12x1,50 | 17 | ALLEGGERITA HLT 4F | 7x17 | 17,00 | 7,00 | W0182020071 | 3 | S | 20080918 | 20081018 | 4x100 |  | 37 | 81710014 | S | B1 | B | LB13 | TÜV |  |  | DK | YES |  |  | T | Teilegutachten (PB+VB) | 2 | Mods can be necessary to car | 205/40 R17--- | AfterMarket OZ | MAX 500 KG | ORANGE | I-Tech | 8027529031331 | OZ | 7,96 |  |  | Serie S - ext.diam.68 mm | 540x540x260 | 1 | bar: Area 1
OPEL | TIGRA | TIGRA(solo x D) | S93COUPE | 11/1994 | 12/2000 | 4x100 | 56,56 | 403 | 1785 | 49 | M12x1,50 | 17 | ALLEGGERITA HLT 4F | 7x17 | 17,00 | 7,00 | W0182020072 | 3 | S | 20080918 | 20081018 | 4x100 |  | 37 | 81710014 | S | B1 | B | LB13 | TÜV |  |  | DK | YES |  |  | T | Teilegutachten (PB+VB) | 2 | Mods can be necessary to car | 205/40 R17--- | AfterMarket OZ | MAX 500 KG | MATT BLUE | I-Tech | 8027529031348 | OZ | 7,96 |  |  | Serie S - ext.diam.68 mm | 540x540x260 | 1 | bar: Area 1
OPEL | TIGRA | TIGRA(solo x D) | S93COUPE | 11/1994 | 12/2000 | 4x100 | 56,56 | 403 | 1785 | 49 | M12x1,50 | 17 | ALLEGGERITA HLT 4F | 7x17 | 17,00 | 7,00 | W0182020076 | 3 | S | 20081210 | 20090109 | 4x100 |  | 37 | 81710014 | S | B1 | B | LB13 | TÜV |  |  | DK | YES |  |  | T | Teilegutachten (PB+VB) | 2 | Mods can be necessary to car | 205/40 R17--- | AfterMarket OZ | MAX 500 KG | RACE GOLD | I-Tech | 8027529034912 | OZ | 7,96 |  |  | Serie S - ext.diam.68 mm | 540x540x260 | 1 | bar: Area 1
OPEL | TIGRA | TIGRA(solo x D) | S93COUPE | 11/1994 | 12/2000 | 4x100 | 56,56 | 403 | 1785 | 49 | M12x1,50 | 17 | ALLEGGERITA HLT 4F | 7x17 | 17,00 | 7,00 | W0182020084 | 3 | S | 20080918 | 20081018 | 4x100 |  | 37 | 81710014 | S | B1 | B | LB13 | TÜV |  |  | DK | YES |  |  | T | Teilegutachten (PB+VB) | 2 | Mods can be necessary to car | 205/40 R17--- | AfterMarket OZ | MAX 500 KG | RED | I-Tech | 8027529031355 | OZ | 7,96 |  |  | Serie S - ext.diam.68 mm | 540x540x260 | 1 | bar: Area 1
OPEL | TIGRA | TIGRA(solo x D) | S93COUPE | 11/1994 | 12/2000 | 4x100 | 56,56 | 403 | 1785 | 49 | M12x1,50 | 17 | DAVID | 7x17 | 17,00 | 7,00 | W01873201N5 | 1 |  |  |  | 4x100 |  | 37 | 81710468 | S | VST20A24 | B |  |  |  |  | DK | YES |  |  |  |  | 2 | Mods can be necessary to car | 205/40 R17--- | AfterMarket OZ | MAX 615 KG | MATT GRAPHITE DIAMOND CUT | Via Veneto | 8027529052756 | OZ | 11,13 |  |  | Serie S - ext.diam.68 mm | 540x540x248 | 1 | bar: Area 1
OPEL | TIGRA | TIGRA(solo x D) | S93COUPE | 11/1994 | 12/2000 | 4x100 | 56,56 | 403 | 1785 | 49 | M12x1,50 | 17 | EGO | 7x17 | 17,00 | 7,00 | W8505120154 | 1 | S | 20110726 | 20110825 | 4x100 |  | 37 | 81710481 | S | DST20A | B |  |  | KBA |  | DK | YES |  |  | K | KBA (ABE+VB) | 2 | Mods can be necessary to car | 205/40 R17--- | AfterMarket OZ | MAX 615 KG | MATT BLACK + DIAMOND-CUT | X-Line | 8027529065794 | OZ | 8,30 |  |  | Serie S - ext.diam.68 mm | 542x542x249 | 1 | bar: Area 1
OPEL | TIGRA | TIGRA(solo x D) | S93COUPE | 11/1994 | 12/2000 | 4x100 | 56,56 | 403 | 1785 | 49 | M12x1,50 | 17 | ENERGY | 7x17 | 17,00 | 7,00 | W8500720054 | 1 | S | 20080904 | 20081004 | 4x100 |  | 37 | 81710014 | S | B1 | B | LB13 |  | KBA |  | DK | YES |  |  | K | KBA (ABE+VB) | 2 | Mods can be necessary to car | 205/40 R17--- | AfterMarket OZ | MAX 615 KG | MATT BLACK + DIAMOND-CUT | X-Line | 8027529034318 | OZ | 11,80 |  |  | Serie S - ext.diam.68 mm | 542x542x249 | 1 | bar: Area 1
OPEL | TIGRA | TIGRA(solo x D) | S93COUPE | 11/1994 | 12/2000 | 4x100 | 56,56 | 403 | 1785 | 49 | M12x1,50 | 17 | ENVY | 7x17 | 17,00 | 7,00 | W8504320168 | 1 |  |  |  | 4x100 |  | 37 | 81710468 | S | VST20A24 | B |  |  | KBA |  | DK | YES |  |  | K | KBA (ABE+VB) | 2 | Mods can be necessary to car | 205/40 R17--- | AfterMarket OZ | MAX 615 KG | MATT SILVER TECH DIAMOND CUT | X-Line | 8027529052947 | OZ | 8,30 |  |  | Serie S - ext.diam.68 mm | 542x542x249 | 1 | bar: Area 1
OPEL | TIGRA | TIGRA(solo x D) | S93COUPE | 11/1994 | 12/2000 | 4x100 | 56,56 | 403 | 1785 | 49 | M12x1,50 | 17 | ITALIA 150 4F | 7x17 | 17,00 | 7,00 | W01886201R4 | 1 | S | 20110914 | 20111014 | 4x100 |  | 37 | 81710468 | S | VST20A24 | B |  |  | KBA |  | DK | YES |  |  | K | KBA (ABE+VB) | 2 | Mods can be necessary to car | 205/40 R17--- | AfterMarket OZ | MAX 615 KG | MATT RACE SILVER DIAMOND CUT | Racing | 8027529069563 | OZ | 9,63 |  |  | Serie S - ext.diam.68 mm | 540x540x248 | 1 | bar: Area 1
OPEL | TIGRA | TIGRA(solo x D) | S93COUPE | 11/1994 | 12/2000 | 4x100 | 56,56 | 403 | 1785 | 49 | M12x1,50 | 17 | ITALIA 150 4F | 7x17 | 17,00 | 7,00 | W0188620149 | 1 | S | 20110914 | 20111014 | 4x100 |  | 37 | 81710468 | S | VST20A24 | B |  |  | KBA |  | DK | YES |  |  | K | KBA (ABE+VB) | 2 | Mods can be necessary to car | 205/40 R17--- | AfterMarket OZ | MAX 615 KG | MATT DARK GRAPHITE DIAMOND CUT | Racing | 8027529069556 | OZ | 9,63 |  |  | Serie S - ext.diam.68 mm | 540x540x248 | 1 | bar: Area 1
OPEL | TIGRA | TIGRA(solo x D) | S93COUPE | 11/1994 | 12/2000 | 4x100 | 56,56 | 403 | 1785 | 49 | M12x1,50 | 17 | LEGGENDA | 7x17 | 17,00 | 7,00 | W01872200A33 | 1 | S | 20110218 | 20110320 | 4x100 |  | 37 | 81710012 | S | B15 | B | LB23 |  | KBA |  | DK | YES |  |  | K | KBA (ABE+VB) | 2 | Mods can be necessary to car | 205/40 R17--- | AfterMarket OZ | MAX 530 KG | WHITE + RED LETTERING | Racing | 8027529056594 | OZ | 9,38 |  |  | Serie S - ext.diam.68 mm | 540x540x248 | 1 | bar: Area 1
OPEL | TIGRA | TIGRA(solo x D) | S93COUPE | 11/1994 | 12/2000 | 4x100 | 56,56 | 403 | 1785 | 49 | M12x1,50 | 17 | LEGGENDA | 7x17 | 17,00 | 7,00 | W01872200N8 | 1 |  |  |  | 4x100 |  | 37 | 81710014 | S | B1 | B | LB23 |  | KBA |  | DK | YES |  |  | K | KBA (ABE+VB) | 2 | Mods can be necessary to car | 205/40 R17--- | AfterMarket OZ | MAX 530 KG | MATT BLACK+WHITE LETTERING | Racing | 8027529057317 | OZ | 9,38 |  |  | Serie S - ext.diam.68 mm | 540x540x248 | 1 | bar: Area 1
OPEL | TIGRA | TIGRA(solo x D) | S93COUPE | 11/1994 | 12/2000 | 4x100 | 56,56 | 403 | 1785 | 49 | M12x1,50 | 17 | LOUNGE 8 | 7x17 | 17,00 | 7,00 | W8503820054 | 1 |  |  |  | 4x100 |  | 37 | 81710014 | S | B1 | B | LB13 |  | KBA |  | DK | YES |  |  | K | KBA (ABE+VB) | 2 | Mods can be necessary to car | 205/40 R17--- | AfterMarket OZ | MAX 615 KG | MATT BLACK + DIAMOND-CUT | X-Line | 8027529048131 | OZ | 8,30 |  |  | Serie S - ext.diam.68 mm | 542x542x249 | 1 | bar: Area 1
OPEL | TIGRA | TIGRA(solo x D) | S93COUPE | 11/1994 | 12/2000 | 4x100 | 56,56 | 403 | 1785 | 49 | M12x1,50 | 17 | LOUNGE 8 | 7x17 | 17,00 | 7,00 | W8503820075 | 1 |  |  |  | 4x100 |  | 37 | 81710014 | S | B1 | B | LB13 |  | KBA |  | DK | YES |  |  | K | KBA (ABE+VB) | 2 | Mods can be necessary to car | 205/40 R17--- | AfterMarket OZ | MAX 615 KG | METAL SILVER + DIAMOND CUT | X-Line | 8027529048148 | OZ | 8,30 |  |  | Serie S - ext.diam.68 mm | 542x542x249 | 1 | bar: Area 1
OPEL | TIGRA | TIGRA(solo x D) | S93COUPE | 11/1994 | 12/2000 | 4x100 | 56,56 | 403 | 1785 | 49 | M12x1,50 | 17 | QUARANTA | 7x17 | 17,00 | 7,00 | W0186620054 | 1 |  |  |  | 4x100 |  | 37 | 81710468 | S | VST20A24 | B |  |  | KBA |  | DK | YES |  |  | K | KBA (ABE+VB) | 2 | Mods can be necessary to car | 205/40 R17--- | AfterMarket OZ | MAX 570 KG | MATT BLACK + DIAMOND-CUT | Via Veneto | 8027529054675 | OZ | 11,14 |  |  | Serie S - ext.diam.68 mm | 540x540x260 | 1 | bar: Area 1
OPEL | TIGRA | TIGRA(solo x D) | S93COUPE | 11/1994 | 12/2000 | 4x100 | 56,56 | 403 | 1785 | 49 | M12x1,50 | 17 | SUPERTURISMO GT | 7x17 | 17,00 | 7,00 | W0167210279 | 1 | S | 20100305 | 20100404 | 4x100 |  | 35 | 81710014 | S | B1 | B | LB13 |  | KBA |  | DK | YES |  |  | K | KBA (ABE+VB) | 2 | Mods can be necessary to car | 205/40 R17--- | AfterMarket OZ | MAX 605 KG | MATT BLACK + RED LETTERING | Racing | 8027529049152 | OZ | 10,92 |  |  | Serie S - ext.diam.68 mm | 540x540x260 | 1 | bar: Area 1
OPEL | TIGRA | TIGRA(solo x D) | S93COUPE | 11/1994 | 12/2000 | 4x100 | 56,56 | 403 | 1785 | 49 | M12x1,50 | 17 | SUPERTURISMO LM | 7x17 | 17,00 | 7,00 | W0188020019 | 1 |  |  |  | 4x100 |  | 37 | 81710014 | S | B1 | B | LB23 |  | KBA |  | DK | YES |  |  | K | KBA (ABE+VB) | 2 | Mods can be necessary to car | 205/40 R17--- | AfterMarket OZ | MAX 570 KG | MATT RACE SILVER + BLACK LETTERING | Racing | 8027529053074 | OZ | 9,92 |  |  | Serie S - ext.diam.68 mm | 540x540x248 | 1 | bar: Area 1
OPEL | TIGRA | TIGRA(solo x D) | S93COUPE | 11/1994 | 12/2000 | 4x100 | 56,56 | 403 | 1785 | 49 | M12x1,50 | 17 | SUPERTURISMO LM | 7x17 | 17,00 | 7,00 | W0188020046 | 1 |  |  |  | 4x100 |  | 37 | 81710014 | S | B1 | B | LB23 |  | KBA |  | DK | YES |  |  | K | KBA (ABE+VB) | 2 | Mods can be necessary to car | 205/40 R17--- | AfterMarket OZ | MAX 570 KG | MATT GRAPHITE + SILVER LETTERING | Racing | 8027529053081 | OZ | 9,92 |  |  | Serie S - ext.diam.68 mm | 540x540x248 | 1 | bar: Area 1
OPEL | TIGRA | TIGRA(solo x D) | S93COUPE | 11/1994 | 12/2000 | 4x100 | 56,56 | 403 | 1785 | 49 | M12x1,50 | 17 | SUPERTURISMO WRC | 7x17 | 17,00 | 7,00 | W0167210233 | 1 | S | 20080722 | 20080821 | 4x100 |  | 35 | 81710014 | S | B1 | B | LB13 |  | KBA |  | DK | YES |  |  | K | KBA (ABE+VB) | 2 | Mods can be necessary to car | 205/40 R17--- | AfterMarket OZ | MAX 605 KG | WHITE + RED LETTERING | Racing | 8027529000580 | OZ | 10,92 |  |  | Serie S - ext.diam.68 mm | 540x540x260 | 1 | bar: Area 1
OPEL | TIGRA | TIGRA(solo x D) | S93COUPE | 11/1994 | 12/2000 | 4x100 | 56,56 | 403 | 1785 | 49 | M12x1,50 | 17 | ULTRALEGGERA | 7x17 | 17,00 | 7,00 | W01709200A53 | 1 | S | 20061026 | 20061125 | 4x100 |  | 37 | 81710014 | S | B1 | B | LB13 | TÜV |  |  | DK | YES |  |  | T | Teilegutachten (PB+VB) | 2 | Mods can be necessary to car | 205/40 R17--- | AfterMarket OZ | MAX 570 KG | MATT BLACK | Racing | 8027529001457 | OZ | 8,73 |  |  | Serie S - ext.diam.68 mm | 540x540x260 | 1 | bar: Area 1
OPEL | TIGRA | TIGRA(solo x D) | S93COUPE | 11/1994 | 12/2000 | 4x100 | 56,56 | 403 | 1785 | 49 | M12x1,50 | 17 | ULTRALEGGERA | 7x17 | 17,00 | 7,00 | W0170920022 | 1 | S | 20051124 | 20051224 | 4x100 |  | 37 | 81710014 | S | B1 | B | LB13 | TÜV |  |  | DK | YES |  |  | T | Teilegutachten (PB+VB) | 2 | Mods can be necessary to car | 205/40 R17--- | AfterMarket OZ | MAX 570 KG | MATT GRAPHIT SILVER | Racing | 8027529001464 | OZ | 8,73 |  |  | Serie S - ext.diam.68 mm | 540x540x260 | 1 | bar: Area 1
OPEL | TIGRA | TIGRA(solo x D) | S93COUPE | 11/1994 | 12/2000 | 4x100 | 56,56 | 403 | 1785 | 49 | M12x1,50 | 17 | ULTRALEGGERA | 7x17 | 17,00 | 7,00 | W0170920030 | 1 | S | 20080902 | 20081002 | 4x100 |  | 37 | 81710014 | S | B1 | B | LB13 | TÜV |  |  | DK | YES |  |  | T | Teilegutachten (PB+VB) | 2 | Mods can be necessary to car | 205/40 R17--- | AfterMarket OZ | MAX 570 KG | WHITE | Racing | 8027529001471 | OZ | 8,73 |  |  | Serie S - ext.diam.68 mm | 540x540x260 | 1 | bar: Area 1
OPEL | TIGRA | TIGRA(solo x D) | S93COUPE | 11/1994 | 12/2000 | 4x100 | 56,56 | 403 | 1785 | 49 | M12x1,50 | 17 | ULTRALEGGERA | 7x17 | 17,00 | 7,00 | W0170920061 | 1 | S | 20051124 | 20051224 | 4x100 |  | 37 | 81710014 | S | B1 | B | LB13 | TÜV |  |  | DK | YES |  |  | T | Teilegutachten (PB+VB) | 2 | Mods can be necessary to car | 205/40 R17--- | AfterMarket OZ | MAX 570 KG | CHRYSTAL TITANIUM | Racing | 8027529001488 | OZ | 8,73 |  |  | Serie S - ext.diam.68 mm | 540x540x260 | 1 | bar: Area 1
OPEL | TIGRA | TIGRA(solo x D) | S93COUPE | 11/1994 | 12/2000 | 4x100 | 56,56 | 403 | 1785 | 49 | M12x1,50 | 17 | WAVE | 7x17 | 17,00 | 7,00 | W8501620054 | 1 |  |  |  | 4x100 |  | 37 | 81710014 | S | B1 | B | LB13 |  |  |  | DK | YES |  |  | S | Strongness Certificate (PB) | 2 | Mods can be necessary to car | 205/40 R17--- | AfterMarket OZ | MAX 615 KG | MATT BLACK + DIAMOND-CUT | X-Line | 8027529045581 | OZ | 11,11 |  |  | Serie S - ext.diam.68 mm | 542x542x249 | 1 | bar: Area 1
OPEL | VECTRA | VECTRA | A,A-CC,A-X | 09/1988 | 10/1995 | 4x100 | 56,56 | 498 | 1875 | 49 | M12x1,50 | 17 | ULTRALEGGERA | 7x16 | 16,00 | 7,00 | W0173020022 | 1 | S | 20051019 | 20051118 | 4x100 |  | 37 | 81710014 | S | B1 | B | LB13 | TÜV |  |  | DK | YES |  |  | T | Teilegutachten (PB+VB) | 1 | No car modifications required | 195/50 R16--Fit&Go--205/45 R16--Fit&Go--205/50 R16---TOP020-215/45 R16----225/40 R16--Fit&Go--225/45 R16-R--TOP020 | AfterMarket OZ | MAX 550 KG | MATT GRAPHIT SILVER | Racing | 8027529002935 | OZ | 7,82 |  |  | Serie S - ext.diam.68 mm | 480x480x255 | 1 | 042-110, 055-110 | E947, E947/1, E948, E948/1, E951, E951/1 | bar: Area 1
OPEL | VECTRA | VECTRA | A,A-CC,A-X | 09/1988 | 10/1995 | 4x100 | 56,56 | 498 | 1875 | 49 | M12x1,50 | 17 | ULTRALEGGERA | 7x16 | 16,00 | 7,00 | W0173020061 | 1 | S | 20051019 | 20051118 | 4x100 |  | 37 | 81710014 | S | B1 | B | LB13 | TÜV |  |  | DK | YES |  |  | T | Teilegutachten (PB+VB) | 1 | No car modifications required | 195/50 R16--Fit&Go--205/45 R16--Fit&Go--205/50 R16---TOP020-215/45 R16----225/40 R16--Fit&Go--225/45 R16-R--TOP020 | AfterMarket OZ | MAX 550 KG | CHRYSTAL TITANIUM | Racing | 8027529002942 | OZ | 7,82 |  |  | Serie S - ext.diam.68 mm | 480x480x255 | 1 | 042-110, 055-110 | E947, E947/1, E948, E948/1, E951, E951/1 | bar: Area 1
OPEL | VECTRA | VECTRA | A,A-CC,A-X | 09/1988 | 10/1995 | 4x100 | 56,56 | 498 | 1875 | 49 | M12x1,50 | 17 | ULTRALEGGERA | 7x18 | 18,00 | 7,00 | W0171120161 | 1 | S | 20051003 | 20051102 | 4x100 |  | 42 | 81710014 | S | B1 | B | LB13 | TÜV |  |  | DK | YES |  |  | T | Teilegutachten (PB+VB) | 1 | No car modifications required | 215/35 R18----225/35 R18--- | AfterMarket OZ | MAX 540 KG | CHRYSTAL TITANIUM | Racing | 8027529001778 | OZ | 9,19 |  |  | Serie S - ext.diam.68 mm | 570x570x255 | 1 | 042-110, 055-110 | E947, E947/1, E948, E948/1, E951, E951/1 | bar: Area 1
OPEL | VECTRA | VECTRA B 4 FORI | J96,J96/KOMBI | 10/1995 | 05/2002 | 4x100 | 56,56 | 540 | 1935 | 49 | M12x1,50 | 17 | LOUNGE 8 | 6x14 | 14,00 | 6,00 | W8503520054 | 1 |  |  |  | 4x100 |  | 36 | 81710014 | S | B1 | B | LB13 |  | KBA |  | DK | YES |  |  | N | No Certificate | 1 | No car modifications required | 175/70 R14----185/65 R14----185/70 R14----195/60 R14----205/60 R14--- | AfterMarket OZ | MAX 500 KG | MATT BLACK + DIAMOND-CUT | X-Line | 8027529047899 | OZ | 7,90 |  |  | Serie S - ext.diam.68 mm | 460x460x224 | 1 | 055-085 | bar: Area 1
OPEL | VECTRA | VECTRA B 4 FORI | J96,J96/KOMBI | 10/1995 | 05/2002 | 4x100 | 56,56 | 540 | 1935 | 49 | M12x1,50 | 17 | LOUNGE 8 | 6x14 | 14,00 | 6,00 | W8503520075 | 1 |  |  |  | 4x100 |  | 36 | 81710014 | S | B1 | B | LB13 |  | KBA |  | DK | YES |  |  | N | No Certificate | 1 | No car modifications required | 175/70 R14----185/65 R14----185/70 R14----195/60 R14----205/60 R14--- | AfterMarket OZ | MAX 500 KG | METAL SILVER + DIAMOND CUT | X-Line | 8027529047905 | OZ | 7,90 |  |  | Serie S - ext.diam.68 mm | 460x460x224 | 1 | 055-085 |  | Area 2: OUT
OPEL | VECTRA | VECTRA B 4 FORI | J96,J96/KOMBI | 10/1995 | 05/2002 | 4x100 | 56,56 | 540 | 1935 | 49 | M12x1,50 | 17 | ADRENALINA | 6½x15 | 15,00 | 6,50 | W8501020054 | 1 | S | 20080904 | 20081004 | 4x100 |  | 37 | 81710014 | S | B1 | B | LB13 |  | KBA |  | DK | YES |  |  | K | KBA (ABE+VB) | 1 | No car modifications required | 185/55 R15---TCOMBI-185/65 R15----195/55 R15---TCOMBI-195/60 R15----195/65 R15----205/50 R15---TCOMBI-205/55 R15---TCOMBI-205/60 R15---TCOMBI-215/50 R15---TCOMBI-225/50 R15---TCOMBI-225/55 R15---TCOMB | AfterMarket OZ | MAX 615 KG | MATT BLACK + DIAMOND-CUT | X-Line | 8027529034462 | OZ | 9,20 |  |  | Serie S - ext.diam.68 mm | 486x486x236 | 1 | 055-085 | bar: Area 1
OPEL | VECTRA | VECTRA B 4 FORI | J96,J96/KOMBI | 10/1995 | 05/2002 | 4x100 | 56,56 | 540 | 1935 | 49 | M12x1,50 | 17 | ADRENALINA | 6½x15 | 15,00 | 6,50 | W8501020154 | 1 |  |  |  | 4x100 |  | 42 | 81710014 | S | B1 | B |  |  | KBA |  | DK | YES | C0600 | MAX LOAD OF WHEEL MUST BE COMPATIBLE WITH MAX LOAD OF VEHICLE AXLE! | K | KBA (ABE+VB) | 1 | No car modifications required | 185/55 R15---TCOMBI-185/65 R15----195/55 R15---TCOMBI-195/60 R15----195/65 R15----205/50 R15---TCOMBI-205/55 R15---TCOMBI-205/60 R15---TCOMBI-215/50 R15---TCOMBI-225/50 R15---TCOMBI-225/55 R15---TCOMB | AfterMarket OZ | MAX 530 KG | MATT BLACK + DIAMOND-CUT | X-Line | 8027529042818 | OZ | 9,20 |  |  | Serie S - ext.diam.68 mm | 486x486x236 | 1 | 055-085 | bar: Area 1
OPEL | VECTRA | VECTRA B 4 FORI | J96,J96/KOMBI | 10/1995 | 05/2002 | 4x100 | 56,56 | 540 | 1935 | 49 | M12x1,50 | 17 | EGO | 6½x15 | 15,00 | 6,50 | W8505320154 | 1 | S | 20110726 | 20110825 | 4x100 |  | 37 | 81710468 | S | VST20A24 | B |  |  | KBA |  | DK | YES |  |  | K | KBA (ABE+VB) | 1 | No car modifications required | 185/55 R15---TCOMBI-185/65 R15----195/55 R15---TCOMBI-195/60 R15----195/65 R15----205/50 R15---TCOMBI-205/55 R15---TCOMBI-205/60 R15---TCOMBI-215/50 R15---TCOMBI-225/50 R15---TCOMBI-225/55 R15---TCOMB | AfterMarket OZ | MAX 615 KG | MATT BLACK + DIAMOND-CUT | X-Line | 8027529065916 | OZ | 8 |  |  | Serie S - ext.diam.68 mm | 486x486x236 | 1 | 055-085 | bar: Area 1
OPEL | VECTRA | VECTRA B 4 FORI | J96,J96/KOMBI | 10/1995 | 05/2002 | 4x100 | 56,56 | 540 | 1935 | 49 | M12x1,50 | 17 | EGO | 6½x15 | 15,00 | 6,50 | W8505320254 | 1 |  |  |  | 4x100 |  | 42 | 81710468 | S | VST20A24 | B |  |  | KBA |  | DK | YES | C0600 | MAX LOAD OF WHEEL MUST BE COMPATIBLE WITH MAX LOAD OF VEHICLE AXLE! | K | KBA (ABE+VB) | 1 | No car modifications required | 185/55 R15---TCOMBI-185/65 R15----195/55 R15---TCOMBI-195/60 R15----195/65 R15----205/50 R15---TCOMBI-205/55 R15---TCOMBI-205/60 R15---TCOMBI-215/50 R15---TCOMBI-225/50 R15---TCOMBI-225/55 R15---TCOMB | AfterMarket OZ | MAX 510 KG | MATT BLACK + DIAMOND-CUT | X-Line | 8027529065923 | OZ | 8 |  |  | Serie S - ext.diam.68 mm | 486x486x236 | 1 | 055-085 | bar: Area 1
OPEL | VECTRA | VECTRA B 4 FORI | J96,J96/KOMBI | 10/1995 | 05/2002 | 4x100 | 56,56 | 540 | 1935 | 49 | M12x1,50 | 17 | LOUNGE 8 | 6½x15 | 15,00 | 6,50 | W8503620054 | 1 |  |  |  | 4x100 |  | 37 | 81710014 | S | B1 | B | LB13 |  | KBA |  | DK | YES |  |  | K | KBA (ABE+VB) | 1 | No car modifications required | 185/55 R15---TCOMBI-185/65 R15----195/55 R15---TCOMBI-195/60 R15----195/65 R15----205/50 R15---TCOMBI-205/55 R15---TCOMBI-205/60 R15---TCOMBI-215/50 R15---TCOMBI-225/50 R15---TCOMBI-225/55 R15---TCOMB | AfterMarket OZ | MAX 570 KG | MATT BLACK + DIAMOND-CUT | X-Line | 8027529047967 | OZ | 8 |  |  | Serie S - ext.diam.68 mm | 486x486x236 | 1 | 055-085 | bar: Area 1
OPEL | VECTRA | VECTRA B 4 FORI | J96,J96/KOMBI | 10/1995 | 05/2002 | 4x100 | 56,56 | 540 | 1935 | 49 | M12x1,50 | 17 | LOUNGE 8 | 6½x15 | 15,00 | 6,50 | W8503620075 | 1 |  |  |  | 4x100 |  | 37 | 81710014 | S | B1 | B | LB13 |  | KBA |  | DK | YES |  |  | K | KBA (ABE+VB) | 1 | No car modifications required | 185/55 R15---TCOMBI-185/65 R15----195/55 R15---TCOMBI-195/60 R15----195/65 R15----205/50 R15---TCOMBI-205/55 R15---TCOMBI-205/60 R15---TCOMBI-215/50 R15---TCOMBI-225/50 R15---TCOMBI-225/55 R15---TCOMB | AfterMarket OZ | MAX 570 KG | METAL SILVER + DIAMOND CUT | X-Line | 8027529047974 | OZ | 8 |  |  | Serie S - ext.diam.68 mm | 486x486x236 | 1 | 055-085 | bar: Area 1
OPEL | VECTRA | VECTRA B 4 FORI | J96,J96/KOMBI | 10/1995 | 05/2002 | 4x100 | 56,56 | 540 | 1935 | 49 | M12x1,50 | 17 | SUPERTURISMO GT | 6½x15 | 15,00 | 6,50 | W0168220079 | 1 | S | 20081010 | 20081109 | 4x100 |  | 37 | 81710014 | S | B1 | B | LB13 |  | KBA | VIA | DK | YES |  |  | K | KBA (ABE+VB) | 1 | No car modifications required | 185/55 R15---TCOMBI-185/65 R15----195/55 R15---TCOMBI-195/60 R15----195/65 R15----205/50 R15---TCOMBI-205/55 R15---TCOMBI-205/60 R15---TCOMBI-215/50 R15---TCOMBI-225/50 R15---TCOMBI-225/55 R15---TCOMB | AfterMarket OZ | MAX 550 KG | MATT BLACK + RED LETTERING | Racing | 8027529000993 | OZ | 9,57 |  |  | Serie S - ext.diam.68 mm | 430x430x235 | 1 | 055-085 | bar: Area 1
OPEL | VECTRA | VECTRA B 4 FORI | J96,J96/KOMBI | 10/1995 | 05/2002 | 4x100 | 56,56 | 540 | 1935 | 49 | M12x1,50 | 17 | SUPERTURISMO GT | 6½x15 | 15,00 | 6,50 | W0168220082 | 1 | S | 20031023 | 20031122 | 4x100 |  | 37 | 81710014 | S | B1 | B | LB13 |  | KBA | VIA | DK | YES |  |  | K | KBA (ABE+VB) | 1 | No car modifications required | 185/55 R15---TCOMBI-185/65 R15----195/55 R15---TCOMBI-195/60 R15----195/65 R15----205/50 R15---TCOMBI-205/55 R15---TCOMBI-205/60 R15---TCOMBI-215/50 R15---TCOMBI-225/50 R15---TCOMBI-225/55 R15---TCOMB | AfterMarket OZ | MAX 550 KG | RACE SILVER + BLACK LETTERING | Racing | 8027529001006 | OZ | 9,57 |  |  | Serie S - ext.diam.68 mm | 430x430x235 | 1 | 055-085 | bar: Area 1
OPEL | VECTRA | VECTRA B 4 FORI | J96,J96/KOMBI | 10/1995 | 05/2002 | 4x100 | 56,56 | 540 | 1935 | 49 | M12x1,50 | 17 | SUPERTURISMO GT | 6½x15 | 15,00 | 6,50 | W01905200P5 | 1 | S | 20121109 | 20121209 | 4x100 |  | 37 | 81710014 | S | B1 | B | LB13 |  | KBA |  | DK | YES |  |  | K | KBA (ABE+VB) | 1 | No car modifications required | 185/55 R15---TCOMBI-185/65 R15----195/55 R15---TCOMBI-195/60 R15----195/65 R15----205/50 R15---TCOMBI-205/55 R15---TCOMBI-205/60 R15---TCOMBI-215/50 R15---TCOMBI-225/50 R15---TCOMBI-225/55 R15---TCOMB | AfterMarket OZ | MAX 550 KG | GRIGIO CORSA+BLACK LETTERING | Racing | 8027529083057 | OZ | 8,77 |  |  | Serie S - ext.diam.68 mm | 430x430x235 | 1 | 055-085 | bar: Area 1
OPEL | VECTRA | VECTRA B 4 FORI | J96,J96/KOMBI | 10/1995 | 05/2002 | 4x100 | 56,56 | 540 | 1935 | 49 | M12x1,50 | 17 | SUPERTURISMO GT | 6½x15 | 15,00 | 6,50 | W0190520079 | 1 | S | 20121109 | 20121209 | 4x100 |  | 37 | 81710014 | S | B1 | B | LB13 |  | KBA |  | DK | YES |  |  | K | KBA (ABE+VB) | 1 | No car modifications required | 185/55 R15---TCOMBI-185/65 R15----195/55 R15---TCOMBI-195/60 R15----195/65 R15----205/50 R15---TCOMBI-205/55 R15---TCOMBI-205/60 R15---TCOMBI-215/50 R15---TCOMBI-225/50 R15---TCOMBI-225/55 R15---TCOMB | AfterMarket OZ | MAX 550 KG | MATT BLACK + RED LETTERING | Racing | 8027529083064 | OZ | 8,77 |  |  | Serie S - ext.diam.68 mm | 430x430x235 | 1 | 055-085 | bar: Area 1
OPEL | VECTRA | VECTRA B 4 FORI | J96,J96/KOMBI | 10/1995 | 05/2002 | 4x100 | 56,56 | 540 | 1935 | 49 | M12x1,50 | 17 | SUPERTURISMO WRC | 6½x15 | 15,00 | 6,50 | W0168220033 | 1 | S | 20031119 | 20031219 | 4x100 |  | 37 | 81710014 | S | B1 | B | LB13 |  | KBA | VIA | DK | YES |  |  | K | KBA (ABE+VB) | 1 | No car modifications required | 185/55 R15---TCOMBI-185/65 R15----195/55 R15---TCOMBI-195/60 R15----195/65 R15----205/50 R15---TCOMBI-205/55 R15---TCOMBI-205/60 R15---TCOMBI-215/50 R15---TCOMBI-225/50 R15---TCOMBI-225/55 R15---TCOMB | AfterMarket OZ | MAX 550 KG | WHITE + RED LETTERING | Racing | 8027529000986 | OZ | 9,57 |  |  | Serie S - ext.diam.68 mm | 430x430x235 | 1 | 055-085 | bar: Area 1
OPEL | VECTRA | VECTRA B 4 FORI | J96,J96/KOMBI | 10/1995 | 05/2002 | 4x100 | 56,56 | 540 | 1935 | 49 | M12x1,50 | 17 | SUPERTURISMO WRC | 6½x15 | 15,00 | 6,50 | W0190520033 | 1 | S | 20121109 | 20121209 | 4x100 |  | 37 | 81710014 | S | B1 | B | LB13 |  | KBA |  | DK | YES |  |  | K | KBA (ABE+VB) | 1 | No car modifications required | 185/55 R15---TCOMBI-185/65 R15----195/55 R15---TCOMBI-195/60 R15----195/65 R15----205/50 R15---TCOMBI-205/55 R15---TCOMBI-205/60 R15---TCOMBI-215/50 R15---TCOMBI-225/50 R15---TCOMBI-225/55 R15---TCOMB | AfterMarket OZ | MAX 550 KG | WHITE + RED LETTERING | Racing | 8027529083187 | OZ | 8,77 |  |  | Serie S - ext.diam.68 mm | 430x430x235 | 1 | 055-085 | bar: Area 1
OPEL | VECTRA | VECTRA B 4 FORI | J96,J96/KOMBI | 10/1995 | 05/2002 | 4x100 | 56,56 | 540 | 1935 | 49 | M12x1,50 | 17 | ENVY | 7x15 | 15,00 | 7,00 | W8504220168 | 1 |  |  |  | 4x100 |  | 37 | 81710468 | S | VST20A24 | B |  |  | KBA |  | DK | YES |  |  | K | KBA (ABE+VB) | 1 | No car modifications required | 185/55 R15---TOP018-195/55 R15---TOP018-195/60 R15---TOP019-205/50 R15---TOP018-205/55 R15---TOP019-215/50 R15---TOP018-225/50 R15---TOP019-225/55 R15--- | AfterMarket OZ | MAX 615 KG | MATT SILVER TECH DIAMOND CUT | X-Line | 8027529052817 | OZ | 8 |  |  | Serie S - ext.diam.68 mm | 486x486x249 | 1 | 055-085 | bar: Area 1
OPEL | VECTRA | VECTRA B 4 FORI | J96,J96/KOMBI | 10/1995 | 05/2002 | 4x100 | 56,56 | 540 | 1935 | 49 | M12x1,50 | 17 | ADRENALINA | 7x16 | 16,00 | 7,00 | W8501120054 | 1 | S | 20080904 | 20081004 | 4x100 |  | 37 | 81710014 | S | B1 | B | LB13 |  | KBA |  | DK | YES |  |  | K | KBA (ABE+VB) | 2 | Mods can be necessary to car | 195/50 R16---TOP086-205/45 R16---TOP086-205/50 R16---TOP086-205/55 R16---TOP086-225/40 R16---TOP086-225/45 R16---TOP086-225/50 R16---TOP086 | AfterMarket OZ | MAX 615 KG | MATT BLACK + DIAMOND-CUT | X-Line | 8027529034493 | OZ | 10,50 |  |  | Serie S - ext.diam.68 mm | 511x511x249 | 1 | 055-085 | bar: Area 1
OPEL | VECTRA | VECTRA B 4 FORI | J96,J96/KOMBI | 10/1995 | 05/2002 | 4x100 | 56,56 | 540 | 1935 | 49 | M12x1,50 | 17 | ADRENALINA | 7x16 | 16,00 | 7,00 | W8501120154 | 1 | S | 20081016 | 20081115 | 4x100 |  | 42 | 81710014 | S | B1 | B | LB13 |  | KBA |  | DK | YES |  |  | K | KBA (ABE+VB) | 1 | No car modifications required | 195/50 R16---TOP086-205/45 R16---TOP086-205/50 R16---TOP086-205/55 R16---TOP086-225/40 R16---TOP086-225/45 R16---TOP086-225/50 R16---TOP086 | AfterMarket OZ | MAX 615 KG | MATT BLACK + DIAMOND-CUT | X-Line | 8027529034509 | OZ | 10,50 |  |  | Serie S - ext.diam.68 mm | 511x511x249 | 1 | 055-085 | bar: Area 1
OPEL | VECTRA | VECTRA B 4 FORI | J96,J96/KOMBI | 10/1995 | 05/2002 | 4x100 | 56,56 | 540 | 1935 | 49 | M12x1,50 | 17 | DAVID | 7x16 | 16,00 | 7,00 | W01874201N5 | 1 |  |  |  | 4x100 |  | 37 | 81710468 | S | VST20A24 | B |  |  | KBA |  | DK | YES |  |  | K | KBA (ABE+VB) | 2 | Mods can be necessary to car | 195/50 R16---TOP086-205/45 R16---TOP086-205/50 R16---TOP086-205/55 R16---TOP086-225/40 R16---TOP086-225/45 R16---TOP086-225/50 R16---TOP086 | AfterMarket OZ | MAX 615 KG | MATT GRAPHITE DIAMOND CUT | Via Veneto | 8027529052732 | OZ | 9,01 |  |  | Serie S - ext.diam.68 mm | 480x480x248 | 1 | 055-085 | bar: Area 1
OPEL | VECTRA | VECTRA B 4 FORI | J96,J96/KOMBI | 10/1995 | 05/2002 | 4x100 | 56,56 | 540 | 1935 | 49 | M12x1,50 | 17 | DAVID | 7x16 | 16,00 | 7,00 | W01874202N5 | 1 |  |  |  | 4x100 |  | 42 | 81710468 | S | VST20A24 | B |  |  | KBA |  | DK | YES |  |  | K | KBA (ABE+VB) | 1 | No car modifications required | 195/50 R16---TOP086-205/45 R16---TOP086-205/50 R16---TOP086-205/55 R16---TOP086-225/40 R16---TOP086-225/45 R16---TOP086-225/50 R16---TOP086 | AfterMarket OZ | MAX 550 KG | MATT GRAPHITE DIAMOND CUT | Via Veneto | 8027529052695 | OZ | 9,01 |  |  | Serie S - ext.diam.68 mm | 480x480x248 | 1 | 055-085 | bar: Area 1
OPEL | VECTRA | VECTRA B 4 FORI | J96,J96/KOMBI | 10/1995 | 05/2002 | 4x100 | 56,56 | 540 | 1935 | 49 | M12x1,50 | 17 | EGO | 7x16 | 16,00 | 7,00 | W8505220154 | 1 | S | 20110726 | 20110825 | 4x100 |  | 37 | 81710468 | S | VST20A24 | B |  |  | KBA |  | DK | YES |  |  | K | KBA (ABE+VB) | 2 | Mods can be necessary to car | 195/50 R16---TOP086-205/45 R16---TOP086-205/50 R16---TOP086-205/55 R16---TOP086-225/40 R16---TOP086-225/45 R16---TOP086-225/50 R16---TOP086 | AfterMarket OZ | MAX 615 KG | MATT BLACK + DIAMOND-CUT | X-Line | 8027529065855 | OZ | 8,20 |  |  | Serie S - ext.diam.68 mm | 511x511x249 | 1 | 055-085 | bar: Area 1
OPEL | VECTRA | VECTRA B 4 FORI | J96,J96/KOMBI | 10/1995 | 05/2002 | 4x100 | 56,56 | 540 | 1935 | 49 | M12x1,50 | 17 | EGO | 7x16 | 16,00 | 7,00 | W8505220254 | 1 | S | 20110726 | 20110825 | 4x100 |  | 42 | 81710468 | S | VST20A24 | B |  |  | KBA |  | DK | YES |  |  | K | KBA (ABE+VB) | 1 | No car modifications required | 195/50 R16---TOP086-205/45 R16---TOP086-205/50 R16---TOP086-205/55 R16---TOP086-225/40 R16---TOP086-225/45 R16---TOP086-225/50 R16---TOP086 | AfterMarket OZ | MAX 615 KG | MATT BLACK + DIAMOND-CUT | X-Line | 8027529065862 | OZ | 8,20 |  |  | Serie S - ext.diam.68 mm | 511x511x249 | 1 | 055-085 | bar: Area 1
OPEL | VECTRA | VECTRA B 4 FORI | J96,J96/KOMBI | 10/1995 | 05/2002 | 4x100 | 56,56 | 540 | 1935 | 49 | M12x1,50 | 17 | ENERGY | 7x16 | 16,00 | 7,00 | W8503220054 | 1 |  |  |  | 4x100 |  | 37 | 81710014 | S | B1 | B | LB13 |  | KBA |  | DK | YES |  |  | K | KBA (ABE+VB) | 2 | Mods can be necessary to car | 195/50 R16---TOP086-205/45 R16---TOP086-205/50 R16---TOP086-205/55 R16---TOP086-225/40 R16---TOP086-225/45 R16---TOP086-225/50 R16---TOP086 | AfterMarket OZ | MAX 615 KG | MATT BLACK + DIAMOND-CUT | X-Line | 8027529045734 | OZ | 10,30 |  |  | Serie S - ext.diam.68 mm | 511x511x249 | 1 | 055-085 | bar: Area 1
OPEL | VECTRA | VECTRA B 4 FORI | J96,J96/KOMBI | 10/1995 | 05/2002 | 4x100 | 56,56 | 540 | 1935 | 49 | M12x1,50 | 17 | ENERGY | 7x16 | 16,00 | 7,00 | W8503220154 | 1 |  |  |  | 4x100 |  | 42 | 81710014 | S | B1 | B | LB13 |  | KBA |  | DK | YES |  |  | K | KBA (ABE+VB) | 1 | No car modifications required | 195/50 R16---TOP086-205/45 R16---TOP086-205/50 R16---TOP086-205/55 R16---TOP086-225/40 R16---TOP086-225/45 R16---TOP086-225/50 R16---TOP086 | AfterMarket OZ | MAX 615 KG | MATT BLACK + DIAMOND-CUT | X-Line | 8027529045741 | OZ | 10,20 |  |  | Serie S - ext.diam.68 mm | 511x511x249 | 1 | 055-085 | bar: Area 1
OPEL | VECTRA | VECTRA B 4 FORI | J96,J96/KOMBI | 10/1995 | 05/2002 | 4x100 | 56,56 | 540 | 1935 | 49 | M12x1,50 | 17 | ENVY | 7x16 | 16,00 | 7,00 | W8504020168 | 1 |  |  |  | 4x100 |  | 37 | 81710468 | S | VST20A24 | B |  |  | KBA |  | DK | YES |  |  | K | KBA (ABE+VB) | 2 | Mods can be necessary to car | 195/50 R16---TOP086-205/45 R16---TOP086-205/50 R16---TOP086-205/55 R16---TOP086-225/40 R16---TOP086-225/45 R16---TOP086-225/50 R16---TOP086 | AfterMarket OZ | MAX 615 KG | MATT SILVER TECH DIAMOND CUT | X-Line | 8027529052886 | OZ | 8,21 |  |  | Serie S - ext.diam.68 mm | 511x511x249 | 1 | 055-085 | bar: Area 1
OPEL | VECTRA | VECTRA B 4 FORI | J96,J96/KOMBI | 10/1995 | 05/2002 | 4x100 | 56,56 | 540 | 1935 | 49 | M12x1,50 | 17 | ENVY | 7x16 | 16,00 | 7,00 | W8504020268 | 1 |  |  |  | 4x100 |  | 42 | 81710468 | S | VST20A24 | B |  |  | KBA |  | DK | YES |  |  | K | KBA (ABE+VB) | 1 | No car modifications required | 195/50 R16---TOP086-205/45 R16---TOP086-205/50 R16---TOP086-205/55 R16---TOP086-225/40 R16---TOP086-225/45 R16---TOP086-225/50 R16---TOP086 | AfterMarket OZ | MAX 615 KG | MATT SILVER TECH DIAMOND CUT | X-Line | 8027529052893 | OZ | 8,21 |  |  | Serie S - ext.diam.68 mm | 511x511x249 | 1 | 055-085 | bar: Area 1
OPEL | VECTRA | VECTRA B 4 FORI | J96,J96/KOMBI | 10/1995 | 05/2002 | 4x100 | 56,56 | 540 | 1935 | 49 | M12x1,50 | 17 | LOUNGE 8 | 7x16 | 16,00 | 7,00 | W8503720054 | 1 |  |  |  | 4x100 |  | 37 | 81710014 | S | B1 | B | LB13 |  | KBA |  | DK | YES |  |  | K | KBA (ABE+VB) | 2 | Mods can be necessary to car | 195/50 R16---TOP086-205/45 R16---TOP086-205/50 R16---TOP086-205/55 R16---TOP086-225/40 R16---TOP086-225/45 R16---TOP086-225/50 R16---TOP086 | AfterMarket OZ | MAX 615 KG | MATT BLACK + DIAMOND-CUT | X-Line | 8027529048032 | OZ | 8,20 |  |  | Serie S - ext.diam.68 mm | 511x511x249 | 1 | 055-085 | bar: Area 1
OPEL | VECTRA | VECTRA B 4 FORI | J96,J96/KOMBI | 10/1995 | 05/2002 | 4x100 | 56,56 | 540 | 1935 | 49 | M12x1,50 | 17 | LOUNGE 8 | 7x16 | 16,00 | 7,00 | W8503720075 | 1 |  |  |  | 4x100 |  | 37 | 81710014 | S | B1 | B | LB13 |  | KBA |  | DK | YES |  |  | K | KBA (ABE+VB) | 2 | Mods can be necessary to car | 195/50 R16---TOP086-205/45 R16---TOP086-205/50 R16---TOP086-205/55 R16---TOP086-225/40 R16---TOP086-225/45 R16---TOP086-225/50 R16---TOP086 | AfterMarket OZ | MAX 615 KG | METAL SILVER + DIAMOND CUT | X-Line | 8027529048049 | OZ | 8,20 |  |  | Serie S - ext.diam.68 mm | 511x511x249 | 1 | 055-085 |  | Area 2: OUT
OPEL | VECTRA | VECTRA B 4 FORI | J96,J96/KOMBI | 10/1995 | 05/2002 | 4x100 | 56,56 | 540 | 1935 | 49 | M12x1,50 | 17 | LOUNGE 8 | 7x16 | 16,00 | 7,00 | W8503720154 | 1 |  |  |  | 4x100 |  | 42 | 81710014 | S | B1 | B | LB13 |  | KBA |  | DK | YES |  |  | K | KBA (ABE+VB) | 1 | No car modifications required | 195/50 R16---TOP086-205/45 R16---TOP086-205/50 R16---TOP086-205/55 R16---TOP086-225/40 R16---TOP086-225/45 R16---TOP086-225/50 R16---TOP086 | AfterMarket OZ | MAX 615 KG | MATT BLACK + DIAMOND-CUT | X-Line | 8027529048056 | OZ | 8,20 |  |  | Serie S - ext.diam.68 mm | 511x511x249 | 1 | 055-085 | bar: Area 1
OPEL | VECTRA | VECTRA B 4 FORI | J96,J96/KOMBI | 10/1995 | 05/2002 | 4x100 | 56,56 | 540 | 1935 | 49 | M12x1,50 | 17 | LOUNGE 8 | 7x16 | 16,00 | 7,00 | W8503720175 | 1 |  |  |  | 4x100 |  | 42 | 81710014 | S | B1 | B | LB13 |  | KBA |  | DK | YES |  |  | K | KBA (ABE+VB) | 1 | No car modifications required | 195/50 R16---TOP086-205/45 R16---TOP086-205/50 R16---TOP086-205/55 R16---TOP086-225/40 R16---TOP086-225/45 R16---TOP086-225/50 R16---TOP086 | AfterMarket OZ | MAX 615 KG | METAL SILVER + DIAMOND CUT | X-Line | 8027529048063 | OZ | 8,20 |  |  | Serie S - ext.diam.68 mm | 511x511x249 | 1 | 055-085 | bar: Area 1
OPEL | VECTRA | VECTRA B 4 FORI | J96,J96/KOMBI | 10/1995 | 05/2002 | 4x100 | 56,56 | 540 | 1935 | 49 | M12x1,50 | 17 | QUARANTA | 7x16 | 16,00 | 7,00 | W0185020054 | 1 | S | 20100928 | 20101028 | 4x100 |  | 37 | 81710468 | S | VST20A24 | B |  |  | KBA |  | DK | YES |  |  | K | KBA (ABE+VB) | 2 | Mods can be necessary to car | 195/50 R16---TOP086-205/45 R16---TOP086-205/50 R16---TOP086-205/55 R16---TOP086-225/40 R16---TOP086-225/45 R16---TOP086-225/50 R16---TOP086 | AfterMarket OZ | MAX 615 KG | MATT BLACK + DIAMOND-CUT | Via Veneto | 8027529054361 | OZ | 9,90 |  |  | Serie S - ext.diam.68 mm | 540x540x260 | 1 | 055-085 | bar: Area 1
OPEL | VECTRA | VECTRA B 4 FORI | J96,J96/KOMBI | 10/1995 | 05/2002 | 4x100 | 56,56 | 540 | 1935 | 49 | M12x1,50 | 17 | QUARANTA | 7x16 | 16,00 | 7,00 | W0185020154 | 1 | S | 20100928 | 20101028 | 4x100 |  | 42 | 81710468 | S | VST20A24 | B |  |  | KBA |  | DK | YES |  |  | K | KBA (ABE+VB) | 1 | No car modifications required | 195/50 R16---TOP086-205/45 R16---TOP086-205/50 R16---TOP086-205/55 R16---TOP086-225/40 R16---TOP086-225/45 R16---TOP086-225/50 R16---TOP086 | AfterMarket OZ | MAX 615 KG | MATT BLACK + DIAMOND-CUT | Via Veneto | 8027529053685 | OZ | 9,79 |  |  | Serie S - ext.diam.68 mm | 540x540x260 | 1 | 055-085 | bar: Area 1
OPEL | VECTRA | VECTRA B 4 FORI | J96,J96/KOMBI | 10/1995 | 05/2002 | 4x100 | 56,56 | 540 | 1935 | 49 | M12x1,50 | 17 | SUPERTURISMO GT | 7x16 | 16,00 | 7,00 | W0167020079 | 1 | S | 20080624 | 20080724 | 4x100 |  | 37 | 81710014 | S | B1 | B | LB13 |  | KBA | VIA | DK | YES |  |  | K | KBA (ABE+VB) | 2 | Mods can be necessary to car | 195/50 R16---TOP086-205/45 R16---TOP086-205/50 R16---TOP086-205/55 R16---TOP086-225/40 R16---TOP086-225/45 R16---TOP086-225/50 R16---TOP086 | AfterMarket OZ | MAX 600 KG | MATT BLACK + RED LETTERING | Racing | 8027529000443 | OZ | 10,68 |  |  | Serie S - ext.diam.68 mm | 480x480x255 | 1 | 055-085 | bar: Area 1
OPEL | VECTRA | VECTRA B 4 FORI | J96,J96/KOMBI | 10/1995 | 05/2002 | 4x100 | 56,56 | 540 | 1935 | 49 | M12x1,50 | 17 | SUPERTURISMO GT | 7x16 | 16,00 | 7,00 | W0167020082 | 1 | S | 20050513 | 20050612 | 4x100 |  | 37 | 81710014 | S | B1 | B | LB13 |  | KBA | VIA | DK | YES |  |  | K | KBA (ABE+VB) | 2 | Mods can be necessary to car | 195/50 R16---TOP086-205/45 R16---TOP086-205/50 R16---TOP086-205/55 R16---TOP086-225/40 R16---TOP086-225/45 R16---TOP086-225/50 R16---TOP086 | AfterMarket OZ | MAX 600 KG | RACE SILVER + BLACK LETTERING | Racing | 8027529000450 | OZ | 10,68 |  |  | Serie S - ext.diam.68 mm | 480x480x255 | 1 | 055-085 | bar: Area 1
OPEL | VECTRA | VECTRA B 4 FORI | J96,J96/KOMBI | 10/1995 | 05/2002 | 4x100 | 56,56 | 540 | 1935 | 49 | M12x1,50 | 17 | SUPERTURISMO GT | 7x16 | 16,00 | 7,00 | W0167020182 | 1 | S | 20031017 | 20031116 | 4x100 |  | 42 | 81710014 | S | B1 | B | LB13 |  | KBA | VIA | DK | YES |  |  | K | KBA (ABE+VB) | 1 | No car modifications required | 195/50 R16---TOP086-205/45 R16---TOP086-205/50 R16---TOP086-205/55 R16---TOP086-225/40 R16---TOP086-225/45 R16---TOP086-225/50 R16---TOP086 | AfterMarket OZ | MAX 600 KG | RACE SILVER + BLACK LETTERING | Racing | 8027529000474 | OZ | 10,68 |  |  | Serie S - ext.diam.68 mm | 480x480x255 | 1 | 055-085 | bar: Area 1
OPEL | VECTRA | VECTRA B 4 FORI | J96,J96/KOMBI | 10/1995 | 05/2002 | 4x100 | 56,56 | 540 | 1935 | 49 | M12x1,50 | 17 | SUPERTURISMO GT | 7x16 | 16,00 | 7,00 | W01895200P5 | 1 |  |  |  | 4x100 |  | 37 | 81710012 | S | B15 | B | LB23 |  | KBA |  | DK | YES |  |  | K | KBA (ABE+VB) | 2 | Mods can be necessary to car | 195/50 R16---TOP086-205/45 R16---TOP086-205/50 R16---TOP086-205/55 R16---TOP086-225/40 R16---TOP086-225/45 R16---TOP086-225/50 R16---TOP086 | AfterMarket OZ | MAX 615 KG | GRIGIO CORSA+BLACK LETTERING | Racing | 8027529080315 | OZ | 10,27 |  |  | Serie S - ext.diam.68 mm | 480x480x248 | 1 | 055-085 | bar: Area 1
OPEL | VECTRA | VECTRA B 4 FORI | J96,J96/KOMBI | 10/1995 | 05/2002 | 4x100 | 56,56 | 540 | 1935 | 49 | M12x1,50 | 17 | SUPERTURISMO GT | 7x16 | 16,00 | 7,00 | W0189520079 | 1 |  |  |  | 4x100 |  | 37 | 81710012 | S | B15 | B | LB23 |  | KBA |  | DK | YES |  |  | K | KBA (ABE+VB) | 2 | Mods can be necessary to car | 195/50 R16---TOP086-205/45 R16---TOP086-205/50 R16---TOP086-205/55 R16---TOP086-225/40 R16---TOP086-225/45 R16---TOP086-225/50 R16---TOP086 | AfterMarket OZ | MAX 615 KG | MATT BLACK + RED LETTERING | Racing | 8027529080322 | OZ | 10,27 |  |  | Serie S - ext.diam.68 mm | 480x480x248 | 1 | 055-085 | bar: Area 1
OPEL | VECTRA | VECTRA B 4 FORI | J96,J96/KOMBI | 10/1995 | 05/2002 | 4x100 | 56,56 | 540 | 1935 | 49 | M12x1,50 | 17 | SUPERTURISMO GT | 7x16 | 16,00 | 7,00 | W01895201P5 | 1 |  |  |  | 4x100 |  | 42 | 81710012 | S | B15 | B | LB23 |  | KBA |  | DK | YES |  |  | K | KBA (ABE+VB) | 1 | No car modifications required | 195/50 R16---TOP086-205/45 R16---TOP086-205/50 R16---TOP086-205/55 R16---TOP086-225/40 R16---TOP086-225/45 R16---TOP086-225/50 R16---TOP086 | AfterMarket OZ | MAX 615 KG | GRIGIO CORSA+BLACK LETTERING | Racing | 8027529080339 | OZ | 10,19 |  |  | Serie S - ext.diam.68 mm | 480x480x248 | 1 | 055-085 | bar: Area 1
OPEL | VECTRA | VECTRA B 4 FORI | J96,J96/KOMBI | 10/1995 | 05/2002 | 4x100 | 56,56 | 540 | 1935 | 49 | M12x1,50 | 17 | SUPERTURISMO GT | 7x16 | 16,00 | 7,00 | W0189520179 | 1 |  |  |  | 4x100 |  | 42 | 81710012 | S | B15 | B | LB23 |  | KBA |  | DK | YES |  |  | K | KBA (ABE+VB) | 1 | No car modifications required | 195/50 R16---TOP086-205/45 R16---TOP086-205/50 R16---TOP086-205/55 R16---TOP086-225/40 R16---TOP086-225/45 R16---TOP086-225/50 R16---TOP086 | AfterMarket OZ | MAX 615 KG | MATT BLACK + RED LETTERING | Racing | 8027529080346 | OZ | 10,19 |  |  | Serie S - ext.diam.68 mm | 480x480x248 | 1 | 055-085 | bar: Area 1
OPEL | VECTRA | VECTRA B 4 FORI | J96,J96/KOMBI | 10/1995 | 05/2002 | 4x100 | 56,56 | 540 | 1935 | 49 | M12x1,50 | 17 | SUPERTURISMO WRC | 7x16 | 16,00 | 7,00 | W0167020033 | 1 | S | 20050513 | 20050612 | 4x100 |  | 37 | 81710014 | S | B1 | B | LB13 |  | KBA | VIA | DK | YES |  |  | K | KBA (ABE+VB) | 2 | Mods can be necessary to car | 195/50 R16---TOP086-205/45 R16---TOP086-205/50 R16---TOP086-205/55 R16---TOP086-225/40 R16---TOP086-225/45 R16---TOP086-225/50 R16---TOP086 | AfterMarket OZ | MAX 600 KG | WHITE + RED LETTERING | Racing | 8027529000436 | OZ | 10,68 |  |  | Serie S - ext.diam.68 mm | 480x480x255 | 1 | 055-085 | bar: Area 1
OPEL | VECTRA | VECTRA B 4 FORI | J96,J96/KOMBI | 10/1995 | 05/2002 | 4x100 | 56,56 | 540 | 1935 | 49 | M12x1,50 | 17 | SUPERTURISMO WRC | 7x16 | 16,00 | 7,00 | W0189520033 | 1 | S | 20121105 | 20121205 | 4x100 |  | 37 | 81710012 | S | B15 | B | LB23 |  | KBA |  | DK |  |  |  | K | KBA (ABE+VB) | 2 | Mods can be necessary to car | 195/50 R16---TOP086-205/45 R16---TOP086-205/50 R16---TOP086-205/55 R16---TOP086-225/40 R16---TOP086-225/45 R16---TOP086-225/50 R16---TOP086 | AfterMarket OZ | MAX 615 KG | WHITE + RED LETTERING | Racing | 8027529082340 | OZ | 10,27 |  |  | Serie S - ext.diam.68 mm | 480x480x248 | 1 | 055-085 | bar: Area 1
OPEL | VECTRA | VECTRA B 4 FORI | J96,J96/KOMBI | 10/1995 | 05/2002 | 4x100 | 56,56 | 540 | 1935 | 49 | M12x1,50 | 17 | SUPERTURISMO WRC | 7x16 | 16,00 | 7,00 | W0189520133 | 1 | S | 20121105 | 20121205 | 4x100 |  | 42 | 81710012 | S | B15 | B | LB23 |  | KBA |  | DK |  |  |  | K | KBA (ABE+VB) | 1 | No car modifications required | 195/50 R16---TOP086-205/45 R16---TOP086-205/50 R16---TOP086-205/55 R16---TOP086-225/40 R16---TOP086-225/45 R16---TOP086-225/50 R16---TOP086 | AfterMarket OZ | MAX 615 KG | WHITE + RED LETTERING | Racing | 8027529082357 | OZ | 10,19 |  |  | Serie S - ext.diam.68 mm | 480x480x248 | 1 | 055-085 | bar: Area 1
OPEL | VECTRA | VECTRA B 4 FORI | J96,J96/KOMBI | 10/1995 | 05/2002 | 4x100 | 56,56 | 540 | 1935 | 49 | M12x1,50 | 17 | ULTRALEGGERA | 7x16 | 16,00 | 7,00 | W01730200A53 | 1 | S | 20061026 | 20061125 | 4x100 |  | 37 | 81710014 | S | B1 | B | LB13 | TÜV |  |  | DK | YES |  |  | T | Teilegutachten (PB+VB) | 2 | Mods can be necessary to car | 195/50 R16---TOP086-205/45 R16---TOP086-205/50 R16---TOP086-205/55 R16---TOP086-225/40 R16---TOP086-225/45 R16---TOP086-225/50 R16---TOP086 | AfterMarket OZ | MAX 550 KG | MATT BLACK | Racing | 8027529002928 | OZ | 7,82 |  |  | Serie S - ext.diam.68 mm | 480x480x255 | 1 | 055-085 | bar: Area 1
OPEL | VECTRA | VECTRA B 4 FORI | J96,J96/KOMBI | 10/1995 | 05/2002 | 4x100 | 56,56 | 540 | 1935 | 49 | M12x1,50 | 17 | ULTRALEGGERA | 7x16 | 16,00 | 7,00 | W0173020022 | 1 | S | 20051019 | 20051118 | 4x100 |  | 37 | 81710014 | S | B1 | B | LB13 | TÜV |  |  | DK | YES |  |  | T | Teilegutachten (PB+VB) | 2 | Mods can be necessary to car | 195/50 R16---TOP086-205/45 R16---TOP086-205/50 R16---TOP086-205/55 R16---TOP086-225/40 R16---TOP086-225/45 R16---TOP086-225/50 R16---TOP086 | AfterMarket OZ | MAX 550 KG | MATT GRAPHIT SILVER | Racing | 8027529002935 | OZ | 7,82 |  |  | Serie S - ext.diam.68 mm | 480x480x255 | 1 | 055-085 | bar: Area 1
OPEL | VECTRA | VECTRA B 4 FORI | J96,J96/KOMBI | 10/1995 | 05/2002 | 4x100 | 56,56 | 540 | 1935 | 49 | M12x1,50 | 17 | ULTRALEGGERA | 7x16 | 16,00 | 7,00 | W0173020061 | 1 | S | 20051019 | 20051118 | 4x100 |  | 37 | 81710014 | S | B1 | B | LB13 | TÜV |  |  | DK | YES |  |  | T | Teilegutachten (PB+VB) | 2 | Mods can be necessary to car | 195/50 R16---TOP086-205/45 R16---TOP086-205/50 R16---TOP086-205/55 R16---TOP086-225/40 R16---TOP086-225/45 R16---TOP086-225/50 R16---TOP086 | AfterMarket OZ | MAX 550 KG | CHRYSTAL TITANIUM | Racing | 8027529002942 | OZ | 7,82 |  |  | Serie S - ext.diam.68 mm | 480x480x255 | 1 | 055-085 | bar: Area 1
OPEL | VECTRA | VECTRA B 4 FORI | J96,J96/KOMBI | 10/1995 | 05/2002 | 4x100 | 56,56 | 540 | 1935 | 49 | M12x1,50 | 17 | ADRENALINA | 7x17 | 17,00 | 7,00 | W8501320054 | 1 | S | 20080904 | 20081004 | 4x100 |  | 37 | 81710014 | S | B1 | B | LB13 |  | KBA |  | DK | YES |  |  | K | KBA (ABE+VB) | 2 | Mods can be necessary to car | 205/45 R17----215/40 R17----215/45 R17----225/45 R17--- | AfterMarket OZ | MAX 615 KG | MATT BLACK + DIAMOND-CUT | X-Line | 8027529034585 | OZ | 11,52 |  |  | Serie S - ext.diam.68 mm | 542x542x249 | 1 | 055-085 | bar: Area 1
OPEL | VECTRA | VECTRA B 4 FORI | J96,J96/KOMBI | 10/1995 | 05/2002 | 4x100 | 56,56 | 540 | 1935 | 49 | M12x1,50 | 17 | ADRENALINA | 7x17 | 17,00 | 7,00 | W8501320154 | 1 | S | 20080904 | 20081004 | 4x100 |  | 42 | 81710014 | S | B1 | B | LB13 |  | KBA |  | DK | YES |  |  | K | KBA (ABE+VB) | 1 | No car modifications required | 205/45 R17----215/40 R17----215/45 R17----225/45 R17--- | AfterMarket OZ | MAX 615 KG | MATT BLACK + DIAMOND-CUT | X-Line | 8027529034592 | OZ | 11,40 |  |  | Serie S - ext.diam.68 mm | 542x542x249 | 1 | 055-085 | bar: Area 1
OPEL | VECTRA | VECTRA B 4 FORI | J96,J96/KOMBI | 10/1995 | 05/2002 | 4x100 | 56,56 | 540 | 1935 | 49 | M12x1,50 | 17 | DAVID | 7x17 | 17,00 | 7,00 | W01873201N5 | 1 |  |  |  | 4x100 |  | 37 | 81710468 | S | VST20A24 | B |  |  |  |  | DK | YES |  |  |  |  | 2 | Mods can be necessary to car | 205/45 R17----215/40 R17----215/45 R17----225/45 R17--- | AfterMarket OZ | MAX 615 KG | MATT GRAPHITE DIAMOND CUT | Via Veneto | 8027529052756 | OZ | 11,13 |  |  | Serie S - ext.diam.68 mm | 540x540x248 | 1 | 055-085 | bar: Area 1
OPEL | VECTRA | VECTRA B 4 FORI | J96,J96/KOMBI | 10/1995 | 05/2002 | 4x100 | 56,56 | 540 | 1935 | 49 | M12x1,50 | 17 | DAVID | 7x17 | 17,00 | 7,00 | W01873202N5 | 1 |  |  |  | 4x100 |  | 42 | 81710468 | S | VST20A24 | B |  |  | KBA |  | DK | YES |  |  |  |  | 1 | No car modifications required | 205/45 R17----215/40 R17----215/45 R17----225/45 R17--- | AfterMarket OZ | MAX 615 KG | MATT GRAPHITE DIAMOND CUT | Via Veneto | 8027529052763 | OZ | 11,13 |  |  | Serie S - ext.diam.68 mm | 540x540x248 | 1 | 055-085 | bar: Area 1
OPEL | VECTRA | VECTRA B 4 FORI | J96,J96/KOMBI | 10/1995 | 05/2002 | 4x100 | 56,56 | 540 | 1935 | 49 | M12x1,50 | 17 | EGO | 7x17 | 17,00 | 7,00 | W8505120154 | 1 | S | 20110726 | 20110825 | 4x100 |  | 37 | 81710481 | S | DST20A | B |  |  | KBA |  | DK | YES |  |  | K | KBA (ABE+VB) | 2 | Mods can be necessary to car | 205/45 R17----215/40 R17----215/45 R17----225/45 R17--- | AfterMarket OZ | MAX 615 KG | MATT BLACK + DIAMOND-CUT | X-Line | 8027529065794 | OZ | 8,30 |  |  | Serie S - ext.diam.68 mm | 542x542x249 | 1 | 055-085 | bar: Area 1
OPEL | VECTRA | VECTRA B 4 FORI | J96,J96/KOMBI | 10/1995 | 05/2002 | 4x100 | 56,56 | 540 | 1935 | 49 | M12x1,50 | 17 | EGO | 7x17 | 17,00 | 7,00 | W8505120254 | 1 | S | 20110726 | 20110825 | 4x100 |  | 42 | 81710468 | S | VST20A24 | B |  |  | KBA |  | DK | YES | C0600 | MAX LOAD OF WHEEL MUST BE COMPATIBLE WITH MAX LOAD OF VEHICLE AXLE! | K | KBA (ABE+VB) | 1 | No car modifications required | 205/45 R17----215/40 R17----215/45 R17----225/45 R17--- | AfterMarket OZ | MAX 615 KG | MATT BLACK + DIAMOND-CUT | X-Line | 8027529065800 | OZ | 8,30 |  |  | Serie S - ext.diam.68 mm | 542x542x249 | 1 | 055-085 | bar: Area 1
OPEL | VECTRA | VECTRA B 4 FORI | J96,J96/KOMBI | 10/1995 | 05/2002 | 4x100 | 56,56 | 540 | 1935 | 49 | M12x1,50 | 17 | ENERGY | 7x17 | 17,00 | 7,00 | W8500720054 | 1 | S | 20080904 | 20081004 | 4x100 |  | 37 | 81710014 | S | B1 | B | LB13 |  | KBA |  | DK | YES |  |  | K | KBA (ABE+VB) | 2 | Mods can be necessary to car | 205/45 R17----215/40 R17----215/45 R17----225/45 R17--- | AfterMarket OZ | MAX 615 KG | MATT BLACK + DIAMOND-CUT | X-Line | 8027529034318 | OZ | 11,80 |  |  | Serie S - ext.diam.68 mm | 542x542x249 | 1 | 055-085 | bar: Area 1
OPEL | VECTRA | VECTRA B 4 FORI | J96,J96/KOMBI | 10/1995 | 05/2002 | 4x100 | 56,56 | 540 | 1935 | 49 | M12x1,50 | 17 | ENERGY | 7x17 | 17,00 | 7,00 | W8500720154 | 1 | S | 20080904 | 20081004 | 4x100 |  | 42 | 81710014 | S | B1 | B | LB13 |  | KBA |  | DK | YES |  |  | K | KBA (ABE+VB) | 1 | No car modifications required | 205/45 R17----215/40 R17----215/45 R17----225/45 R17--- | AfterMarket OZ | MAX 615 KG | MATT BLACK + DIAMOND-CUT | X-Line | 8027529034325 | OZ | 11,70 |  |  | Serie S - ext.diam.68 mm | 542x542x249 | 1 | 055-085 | bar: Area 1
OPEL | VECTRA | VECTRA B 4 FORI | J96,J96/KOMBI | 10/1995 | 05/2002 | 4x100 | 56,56 | 540 | 1935 | 49 | M12x1,50 | 17 | ENVY | 7x17 | 17,00 | 7,00 | W8504320168 | 1 |  |  |  | 4x100 |  | 37 | 81710468 | S | VST20A24 | B |  |  | KBA |  | DK | YES |  |  | K | KBA (ABE+VB) | 2 | Mods can be necessary to car | 205/45 R17----215/40 R17----215/45 R17----225/45 R17--- | AfterMarket OZ | MAX 615 KG | MATT SILVER TECH DIAMOND CUT | X-Line | 8027529052947 | OZ | 8,30 |  |  | Serie S - ext.diam.68 mm | 542x542x249 | 1 | 055-085 | bar: Area 1
OPEL | VECTRA | VECTRA B 4 FORI | J96,J96/KOMBI | 10/1995 | 05/2002 | 4x100 | 56,56 | 540 | 1935 | 49 | M12x1,50 | 17 | ENVY | 7x17 | 17,00 | 7,00 | W8504320268 | 1 |  |  |  | 4x100 |  | 42 | 81710468 | S | VST20A24 | B |  |  | KBA |  | DK | YES |  |  | K | KBA (ABE+VB) | 1 | No car modifications required | 205/45 R17----215/40 R17----215/45 R17----225/45 R17--- | AfterMarket OZ | MAX 615 KG | MATT SILVER TECH DIAMOND CUT | X-Line | 8027529052978 | OZ | 8,30 |  |  | Serie S - ext.diam.68 mm | 542x542x249 | 1 | 055-085 | bar: Area 1
OPEL | VECTRA | VECTRA B 4 FORI | J96,J96/KOMBI | 10/1995 | 05/2002 | 4x100 | 56,56 | 540 | 1935 | 49 | M12x1,50 | 17 | ITALIA 150 4F | 7x17 | 17,00 | 7,00 | W01886201R4 | 1 | S | 20110914 | 20111014 | 4x100 |  | 37 | 81710468 | S | VST20A24 | B |  |  | KBA |  | DK | YES |  |  | K | KBA (ABE+VB) | 2 | Mods can be necessary to car | 205/45 R17----215/40 R17----215/45 R17----225/45 R17--- | AfterMarket OZ | MAX 615 KG | MATT RACE SILVER DIAMOND CUT | Racing | 8027529069563 | OZ | 9,63 |  |  | Serie S - ext.diam.68 mm | 540x540x248 | 1 | 055-085 | bar: Area 1
OPEL | VECTRA | VECTRA B 4 FORI | J96,J96/KOMBI | 10/1995 | 05/2002 | 4x100 | 56,56 | 540 | 1935 | 49 | M12x1,50 | 17 | ITALIA 150 4F | 7x17 | 17,00 | 7,00 | W0188620149 | 1 | S | 20110914 | 20111014 | 4x100 |  | 37 | 81710468 | S | VST20A24 | B |  |  | KBA |  | DK | YES |  |  | K | KBA (ABE+VB) | 2 | Mods can be necessary to car | 205/45 R17----215/40 R17----215/45 R17----225/45 R17--- | AfterMarket OZ | MAX 615 KG | MATT DARK GRAPHITE DIAMOND CUT | Racing | 8027529069556 | OZ | 9,63 |  |  | Serie S - ext.diam.68 mm | 540x540x248 | 1 | 055-085 | bar: Area 1
OPEL | VECTRA | VECTRA B 4 FORI | J96,J96/KOMBI | 10/1995 | 05/2002 | 4x100 | 56,56 | 540 | 1935 | 49 | M12x1,50 | 17 | ITALIA 150 4F | 7x17 | 17,00 | 7,00 | W01886202R4 | 1 | S | 20110914 | 20111014 | 4x100 |  | 42 | 81710468 | S | VST20A24 | B |  |  | KBA |  | DK | YES |  |  | K | KBA (ABE+VB) | 1 | No car modifications required | 205/45 R17----215/40 R17----215/45 R17----225/45 R17--- | AfterMarket OZ | MAX 615 KG | MATT RACE SILVER DIAMOND CUT | Racing | 8027529069587 | OZ | 9,63 |  |  | Serie S - ext.diam.68 mm | 540x540x248 | 1 | 055-085 | bar: Area 1
OPEL | VECTRA | VECTRA B 4 FORI | J96,J96/KOMBI | 10/1995 | 05/2002 | 4x100 | 56,56 | 540 | 1935 | 49 | M12x1,50 | 17 | ITALIA 150 4F | 7x17 | 17,00 | 7,00 | W0188620249 | 1 | S | 20110914 | 20111014 | 4x100 |  | 42 | 81710468 | S | VST20A24 | B |  |  | KBA |  | DK | YES |  |  | K | KBA (ABE+VB) | 1 | No car modifications required | 205/45 R17----215/40 R17----215/45 R17----225/45 R17--- | AfterMarket OZ | MAX 615 KG | MATT DARK GRAPHITE DIAMOND CUT | Racing | 8027529069570 | OZ | 9,63 |  |  | Serie S - ext.diam.68 mm | 540x540x248 | 1 | 055-085 | bar: Area 1
OPEL | VECTRA | VECTRA B 4 FORI | J96,J96/KOMBI | 10/1995 | 05/2002 | 4x100 | 56,56 | 540 | 1935 | 49 | M12x1,50 | 17 | LOUNGE 8 | 7x17 | 17,00 | 7,00 | W8503820054 | 1 |  |  |  | 4x100 |  | 37 | 81710014 | S | B1 | B | LB13 |  | KBA |  | DK | YES |  |  | K | KBA (ABE+VB) | 2 | Mods can be necessary to car | 205/45 R17----215/40 R17----215/45 R17----225/45 R17--- | AfterMarket OZ | MAX 615 KG | MATT BLACK + DIAMOND-CUT | X-Line | 8027529048131 | OZ | 8,30 |  |  | Serie S - ext.diam.68 mm | 542x542x249 | 1 | 055-085 | bar: Area 1
OPEL | VECTRA | VECTRA B 4 FORI | J96,J96/KOMBI | 10/1995 | 05/2002 | 4x100 | 56,56 | 540 | 1935 | 49 | M12x1,50 | 17 | LOUNGE 8 | 7x17 | 17,00 | 7,00 | W8503820075 | 1 |  |  |  | 4x100 |  | 37 | 81710014 | S | B1 | B | LB13 |  | KBA |  | DK | YES |  |  | K | KBA (ABE+VB) | 2 | Mods can be necessary to car | 205/45 R17----215/40 R17----215/45 R17----225/45 R17--- | AfterMarket OZ | MAX 615 KG | METAL SILVER + DIAMOND CUT | X-Line | 8027529048148 | OZ | 8,30 |  |  | Serie S - ext.diam.68 mm | 542x542x249 | 1 | 055-085 | bar: Area 1
OPEL | VECTRA | VECTRA B 4 FORI | J96,J96/KOMBI | 10/1995 | 05/2002 | 4x100 | 56,56 | 540 | 1935 | 49 | M12x1,50 | 17 | LOUNGE 8 | 7x17 | 17,00 | 7,00 | W8503820154 | 1 |  |  |  | 4x100 |  | 42 | 81710014 | S | B1 | B | LB13 |  | KBA |  | DK | YES |  |  | K | KBA (ABE+VB) | 1 | No car modifications required | 205/45 R17----215/40 R17----215/45 R17----225/45 R17--- | AfterMarket OZ | MAX 615 KG | MATT BLACK + DIAMOND-CUT | X-Line | 8027529048155 | OZ | 8,30 |  |  | Serie S - ext.diam.68 mm | 542x542x249 | 1 | 055-085 | bar: Area 1
OPEL | VECTRA | VECTRA B 4 FORI | J96,J96/KOMBI | 10/1995 | 05/2002 | 4x100 | 56,56 | 540 | 1935 | 49 | M12x1,50 | 17 | LOUNGE 8 | 7x17 | 17,00 | 7,00 | W8503820175 | 1 |  |  |  | 4x100 |  | 42 | 81710014 | S | B1 | B | LB13 |  | KBA |  | DK | YES |  |  | K | KBA (ABE+VB) | 1 | No car modifications required | 205/45 R17----215/40 R17----215/45 R17----225/45 R17--- | AfterMarket OZ | MAX 615 KG | METAL SILVER + DIAMOND CUT | X-Line | 8027529048162 | OZ | 8,30 |  |  | Serie S - ext.diam.68 mm | 542x542x249 | 1 | 055-085 |  | Area 2: OUT
OPEL | VECTRA | VECTRA B 4 FORI | J96,J96/KOMBI | 10/1995 | 05/2002 | 4x100 | 56,56 | 540 | 1935 | 49 | M12x1,50 | 17 | QUARANTA | 7x17 | 17,00 | 7,00 | W0186620054 | 1 |  |  |  | 4x100 |  | 37 | 81710468 | S | VST20A24 | B |  |  | KBA |  | DK | YES |  |  | K | KBA (ABE+VB) | 2 | Mods can be necessary to car | 205/45 R17----215/40 R17----215/45 R17----225/45 R17--- | AfterMarket OZ | MAX 570 KG | MATT BLACK + DIAMOND-CUT | Via Veneto | 8027529054675 | OZ | 11,14 |  |  | Serie S - ext.diam.68 mm | 540x540x260 | 1 | 055-085 | bar: Area 1
OPEL | VECTRA | VECTRA B 4 FORI | J96,J96/KOMBI | 10/1995 | 05/2002 | 4x100 | 56,56 | 540 | 1935 | 49 | M12x1,50 | 17 | QUARANTA | 7x17 | 17,00 | 7,00 | W0186620154 | 1 |  |  |  | 4x100 |  | 42 | 81710468 | S | VST20A24 | B |  |  | KBA |  | DK | YES | C0600 | MAX LOAD OF WHEEL MUST BE COMPATIBLE WITH MAX LOAD OF VEHICLE AXLE! | K | KBA (ABE+VB) | 1 | No car modifications required | 205/45 R17----215/40 R17----215/45 R17----225/45 R17--- | AfterMarket OZ | MAX 570 KG | MATT BLACK + DIAMOND-CUT | Via Veneto | 8027529054682 | OZ | 10,90 |  |  | Serie S - ext.diam.68 mm | 540x540x260 | 1 | 055-085 | bar: Area 1
OPEL | VECTRA | VECTRA B 4 FORI | J96,J96/KOMBI | 10/1995 | 05/2002 | 4x100 | 56,56 | 540 | 1935 | 49 | M12x1,50 | 17 | SUPERTURISMO GT | 7x17 | 17,00 | 7,00 | W0167210279 | 1 | S | 20100305 | 20100404 | 4x100 |  | 35 | 81710014 | S | B1 | B | LB13 |  | KBA |  | DK | YES |  |  | K | KBA (ABE+VB) | 2 | Mods can be necessary to car | 205/45 R17----215/40 R17----215/45 R17----225/45 R17--- | AfterMarket OZ | MAX 605 KG | MATT BLACK + RED LETTERING | Racing | 8027529049152 | OZ | 10,92 |  |  | Serie S - ext.diam.68 mm | 540x540x260 | 1 | 055-085 | bar: Area 1
OPEL | VECTRA | VECTRA B 4 FORI | J96,J96/KOMBI | 10/1995 | 05/2002 | 4x100 | 56,56 | 540 | 1935 | 49 | M12x1,50 | 17 | SUPERTURISMO GT | 7x17 | 17,00 | 7,00 | W01672250P5 | 1 | S | 20121012 | 20121111 | 4x100 |  | 40 | 81710014 | S | B1 | B | LB13 |  | KBA | VIA | DK | YES |  |  | K | KBA (ABE+VB) | 1 | No car modifications required | 205/45 R17----215/40 R17----215/45 R17----225/45 R17--- | AfterMarket OZ | MAX 605 KG | GRIGIO CORSA+BLACK LETTERING | Racing | 8027529081572 | OZ | 10,82 |  |  | Serie S - ext.diam.68 mm | 540x540x260 | 1 | 055-085 | bar: Area 1
OPEL | VECTRA | VECTRA B 4 FORI | J96,J96/KOMBI | 10/1995 | 05/2002 | 4x100 | 56,56 | 540 | 1935 | 49 | M12x1,50 | 17 | SUPERTURISMO GT | 7x17 | 17,00 | 7,00 | W0167225079 | 1 | S | 20080624 | 20080724 | 4x100 |  | 40 | 81710014 | S | B1 | B | LB13 |  | KBA | VIA | DK | YES |  |  | K | KBA (ABE+VB) | 1 | No car modifications required | 205/45 R17----215/40 R17----215/45 R17----225/45 R17--- | AfterMarket OZ | MAX 605 KG | MATT BLACK + RED LETTERING | Racing | 8027529000658 | OZ | 10,82 |  |  | Serie S - ext.diam.68 mm | 540x540x260 | 1 | 055-085 | bar: Area 1
OPEL | VECTRA | VECTRA B 4 FORI | J96,J96/KOMBI | 10/1995 | 05/2002 | 4x100 | 56,56 | 540 | 1935 | 49 | M12x1,50 | 17 | SUPERTURISMO GT | 7x17 | 17,00 | 7,00 | W0167225082 | 1 | S | 20040108 | 20040207 | 4x100 |  | 40 | 81710014 | S | B1 | B | LB13 |  |  | VIA | DK | YES |  |  |  |  | 1 | No car modifications required | 205/45 R17----215/40 R17----215/45 R17----225/45 R17--- | AfterMarket OZ | MAX 605 KG | RACE SILVER + BLACK LETTERING | Racing | 8027529000665 | OZ | 10,94 |  |  | Serie S - ext.diam.68 mm | 540x540x260 | 1 | 055-085 | bar: Area 1
OPEL | VECTRA | VECTRA B 4 FORI | J96,J96/KOMBI | 10/1995 | 05/2002 | 4x100 | 56,56 | 540 | 1935 | 49 | M12x1,50 | 17 | SUPERTURISMO GT | 7x17 | 17,00 | 7,00 | W01672251P5 | 1 | S | 20121012 | 20121111 | 4x100 |  | 44 | 81710014 | S | B1 | B | LB13 |  | KBA | VIA | DK | YES |  |  | K | KBA (ABE+VB) | 1 | No car modifications required | 205/45 R17----215/40 R17----215/45 R17----225/45 R17--- | AfterMarket OZ | MAX 605 KG | GRIGIO CORSA+BLACK LETTERING | Racing | 8027529081589 | OZ | 10,78 |  |  | Serie S - ext.diam.68 mm | 540x540x260 | 1 | 055-085 | bar: Area 1
OPEL | VECTRA | VECTRA B 4 FORI | J96,J96/KOMBI | 10/1995 | 05/2002 | 4x100 | 56,56 | 540 | 1935 | 49 | M12x1,50 | 17 | SUPERTURISMO GT | 7x17 | 17,00 | 7,00 | W0167225179 | 1 | S | 20080722 | 20080821 | 4x100 |  | 44 | 81710014 | S | B1 | B | LB13 |  | KBA | VIA | DK | YES |  |  | K | KBA (ABE+VB) | 1 | No car modifications required | 205/45 R17----215/40 R17----215/45 R17----225/45 R17--- | AfterMarket OZ | MAX 605 KG | MATT BLACK + RED LETTERING | Racing | 8027529000689 | OZ | 10,78 |  |  | Serie S - ext.diam.68 mm | 540x540x260 | 1 | 055-085 | bar: Area 1
OPEL | VECTRA | VECTRA B 4 FORI | J96,J96/KOMBI | 10/1995 | 05/2002 | 4x100 | 56,56 | 540 | 1935 | 49 | M12x1,50 | 17 | SUPERTURISMO GT | 7x17 | 17,00 | 7,00 | W0167225182 | 1 | S | 20051222 | 20060121 | 4x100 |  | 44 | 81710014 | S | B1 | B | LB13 |  | KBA | VIA | DK | YES |  |  | K | KBA (ABE+VB) | 1 | No car modifications required | 205/45 R17----215/40 R17----215/45 R17----225/45 R17--- | AfterMarket OZ | MAX 605 KG | RACE SILVER + BLACK LETTERING | Racing | 8027529000696 | OZ | 10,78 |  |  | Serie S - ext.diam.68 mm | 540x540x260 | 1 | 055-085 | bar: Area 1
OPEL | VECTRA | VECTRA B 4 FORI | J96,J96/KOMBI | 10/1995 | 05/2002 | 4x100 | 56,56 | 540 | 1935 | 49 | M12x1,50 | 17 | SUPERTURISMO LM | 7x17 | 17,00 | 7,00 | W0188020019 | 1 |  |  |  | 4x100 |  | 37 | 81710014 | S | B1 | B | LB23 |  | KBA |  | DK | YES |  |  | K | KBA (ABE+VB) | 2 | Mods can be necessary to car | 205/45 R17----215/40 R17----215/45 R17----225/45 R17--- | AfterMarket OZ | MAX 570 KG | MATT RACE SILVER + BLACK LETTERING | Racing | 8027529053074 | OZ | 9,92 |  |  | Serie S - ext.diam.68 mm | 540x540x248 | 1 | 055-085 | bar: Area 1
OPEL | VECTRA | VECTRA B 4 FORI | J96,J96/KOMBI | 10/1995 | 05/2002 | 4x100 | 56,56 | 540 | 1935 | 49 | M12x1,50 | 17 | SUPERTURISMO LM | 7x17 | 17,00 | 7,00 | W0188020046 | 1 |  |  |  | 4x100 |  | 37 | 81710014 | S | B1 | B | LB23 |  | KBA |  | DK | YES |  |  | K | KBA (ABE+VB) | 2 | Mods can be necessary to car | 205/45 R17----215/40 R17----215/45 R17----225/45 R17--- | AfterMarket OZ | MAX 570 KG | MATT GRAPHITE + SILVER LETTERING | Racing | 8027529053081 | OZ | 9,92 |  |  | Serie S - ext.diam.68 mm | 540x540x248 | 1 | 055-085 | bar: Area 1
OPEL | VECTRA | VECTRA B 4 FORI | J96,J96/KOMBI | 10/1995 | 05/2002 | 4x100 | 56,56 | 540 | 1935 | 49 | M12x1,50 | 17 | SUPERTURISMO LM | 7x17 | 17,00 | 7,00 | W0188020119 | 1 |  |  |  | 4x100 |  | 42 | 81710014 | S | B1 | B | LB23 |  | KBA |  | DK | YES |  |  | K | KBA (ABE+VB) | 1 | No car modifications required | 205/45 R17----215/40 R17----215/45 R17----225/45 R17--- | AfterMarket OZ | MAX 570 KG | MATT RACE SILVER + BLACK LETTERING | Racing | 8027529053098 | OZ | 9,82 |  |  | Serie S - ext.diam.68 mm | 540x540x248 | 1 | 055-085 | bar: Area 1
OPEL | VECTRA | VECTRA B 4 FORI | J96,J96/KOMBI | 10/1995 | 05/2002 | 4x100 | 56,56 | 540 | 1935 | 49 | M12x1,50 | 17 | SUPERTURISMO LM | 7x17 | 17,00 | 7,00 | W0188020146 | 1 |  |  |  | 4x100 |  | 42 | 81710014 | S | B1 | B | LB23 |  | KBA |  | DK | YES |  |  | K | KBA (ABE+VB) | 1 | No car modifications required | 205/45 R17----215/40 R17----215/45 R17----225/45 R17--- | AfterMarket OZ | MAX 570 KG | MATT GRAPHITE + SILVER LETTERING | Racing | 8027529053104 | OZ | 9,82 |  |  | Serie S - ext.diam.68 mm | 540x540x248 | 1 | 055-085 | bar: Area 1
OPEL | VECTRA | VECTRA B 4 FORI | J96,J96/KOMBI | 10/1995 | 05/2002 | 4x100 | 56,56 | 540 | 1935 | 49 | M12x1,50 | 17 | SUPERTURISMO WRC | 7x17 | 17,00 | 7,00 | W0167210233 | 1 | S | 20080722 | 20080821 | 4x100 |  | 35 | 81710014 | S | B1 | B | LB13 |  | KBA |  | DK | YES |  |  | K | KBA (ABE+VB) | 2 | Mods can be necessary to car | 205/45 R17----215/40 R17----215/45 R17----225/45 R17--- | AfterMarket OZ | MAX 605 KG | WHITE + RED LETTERING | Racing | 8027529000580 | OZ | 10,92 |  |  | Serie S - ext.diam.68 mm | 540x540x260 | 1 | 055-085 | bar: Area 1
OPEL | VECTRA | VECTRA B 4 FORI | J96,J96/KOMBI | 10/1995 | 05/2002 | 4x100 | 56,56 | 540 | 1935 | 49 | M12x1,50 | 17 | SUPERTURISMO WRC | 7x17 | 17,00 | 7,00 | W0167225033 | 1 | S | 20040325 | 20040424 | 4x100 |  | 40 | 81710014 | S | B1 | B | LB13 |  | KBA | VIA | DK | YES |  |  | K | KBA (ABE+VB) | 1 | No car modifications required | 205/45 R17----215/40 R17----215/45 R17----225/45 R17--- | AfterMarket OZ | MAX 605 KG | WHITE + RED LETTERING | Racing | 8027529000641 | OZ | 10,82 |  |  | Serie S - ext.diam.68 mm | 540x540x260 | 1 | 055-085 | bar: Area 1
OPEL | VECTRA | VECTRA B 4 FORI | J96,J96/KOMBI | 10/1995 | 05/2002 | 4x100 | 56,56 | 540 | 1935 | 49 | M12x1,50 | 17 | ULTRALEGGERA | 7x17 | 17,00 | 7,00 | W01709200A53 | 1 | S | 20061026 | 20061125 | 4x100 |  | 37 | 81710014 | S | B1 | B | LB13 | TÜV |  |  | DK | YES |  |  | T | Teilegutachten (PB+VB) | 2 | Mods can be necessary to car | 205/45 R17----215/40 R17----215/45 R17----225/45 R17--- | AfterMarket OZ | MAX 570 KG | MATT BLACK | Racing | 8027529001457 | OZ | 8,73 |  |  | Serie S - ext.diam.68 mm | 540x540x260 | 1 | 055-085 | bar: Area 1
OPEL | VECTRA | VECTRA B 4 FORI | J96,J96/KOMBI | 10/1995 | 05/2002 | 4x100 | 56,56 | 540 | 1935 | 49 | M12x1,50 | 17 | ULTRALEGGERA | 7x17 | 17,00 | 7,00 | W0170920022 | 1 | S | 20051116 | 20051216 | 4x100 |  | 37 | 81710014 | S | B1 | B | LB13 | TÜV |  |  | DK | YES |  |  | T | Teilegutachten (PB+VB) | 2 | Mods can be necessary to car | 205/45 R17----215/40 R17----215/45 R17----225/45 R17--- | AfterMarket OZ | MAX 570 KG | MATT GRAPHIT SILVER | Racing | 8027529001464 | OZ | 8,73 |  |  | Serie S - ext.diam.68 mm | 540x540x260 | 1 | 055-085 | bar: Area 1
OPEL | VECTRA | VECTRA B 4 FORI | J96,J96/KOMBI | 10/1995 | 05/2002 | 4x100 | 56,56 | 540 | 1935 | 49 | M12x1,50 | 17 | ULTRALEGGERA | 7x17 | 17,00 | 7,00 | W0170920030 | 1 | S | 20080902 | 20081002 | 4x100 |  | 37 | 81710014 | S | B1 | B | LB13 | TÜV |  |  | DK | YES |  |  | T | Teilegutachten (PB+VB) | 2 | Mods can be necessary to car | 205/45 R17----215/40 R17----215/45 R17----225/45 R17--- | AfterMarket OZ | MAX 570 KG | WHITE | Racing | 8027529001471 | OZ | 8,73 |  |  | Serie S - ext.diam.68 mm | 540x540x260 | 1 | 055-085 | bar: Area 1
OPEL | VECTRA | VECTRA B 4 FORI | J96,J96/KOMBI | 10/1995 | 05/2002 | 4x100 | 56,56 | 540 | 1935 | 49 | M12x1,50 | 17 | ULTRALEGGERA | 7x17 | 17,00 | 7,00 | W0170920061 | 1 | S | 20051026 | 20051125 | 4x100 |  | 37 | 81710014 | S | B1 | B | LB13 | TÜV |  |  | DK | YES |  |  | T | Teilegutachten (PB+VB) | 2 | Mods can be necessary to car | 205/45 R17----215/40 R17----215/45 R17----225/45 R17--- | AfterMarket OZ | MAX 570 KG | CHRYSTAL TITANIUM | Racing | 8027529001488 | OZ | 8,73 |  |  | Serie S - ext.diam.68 mm | 540x540x260 | 1 | 055-085 | bar: Area 1
OPEL | VECTRA | VECTRA B 4 FORI | J96,J96/KOMBI | 10/1995 | 05/2002 | 4x100 | 56,56 | 540 | 1935 | 49 | M12x1,50 | 17 | WAVE | 7x17 | 17,00 | 7,00 | W8501620054 | 1 |  |  |  | 4x100 |  | 37 | 81710014 | S | B1 | B | LB13 |  |  |  | DK | YES |  |  | S | Strongness Certificate (PB) | 2 | Mods can be necessary to car | 205/45 R17----215/40 R17----215/45 R17----225/45 R17--- | AfterMarket OZ | MAX 615 KG | MATT BLACK + DIAMOND-CUT | X-Line | 8027529045581 | OZ | 11,11 |  |  | Serie S - ext.diam.68 mm | 542x542x249 | 1 | 055-085 | bar: Area 1
OPEL | VECTRA | VECTRA B 4 FORI | J96,J96/KOMBI | 10/1995 | 05/2002 | 4x100 | 56,56 | 540 | 1935 | 49 | M12x1,50 | 17 | WAVE | 7x17 | 17,00 | 7,00 | W8501620154 | 1 |  |  |  | 4x100 |  | 42 | 81710014 | S | B1 | B | LB13 |  | KBA |  | DK | YES |  |  | S | Strongness Certificate (PB) | 1 | No car modifications required | 205/45 R17----215/40 R17----215/45 R17----225/45 R17--- | AfterMarket OZ | MAX 615 KG | MATT BLACK + DIAMOND-CUT | X-Line | 8027529045598 | OZ | 11,51 |  |  | Serie S - ext.diam.68 mm | 542x542x249 | 1 | 055-085 | bar: Area 1
OPEL | VECTRA | VECTRA B 4 FORI | J96,J96/KOMBI | 10/1995 | 05/2002 | 4x100 | 56,56 | 540 | 1935 | 49 | M12x1,50 | 17 | SUPERTURISMO GT | 7x18 | 18,00 | 7,00 | W01686201P5 | 1 | S | 20121012 | 20121111 | 4x100 |  | 42 | 81710014 | S | B1 | B | LB13 |  | KBA | VIA | DK | YES |  |  | K | KBA (ABE+VB) | 1 | No car modifications required | 215/40 R18----225/35 R18----225/40 R18--- | AfterMarket OZ | MAX 650 KG | GRIGIO CORSA+BLACK LETTERING | Racing | 8027529081718 | OZ | 12,80 |  |  | Serie S - ext.diam.68 mm | 570x570x255 | 1 | 055-085 | bar: Area 1
OPEL | VECTRA | VECTRA B 4 FORI | J96,J96/KOMBI | 10/1995 | 05/2002 | 4x100 | 56,56 | 540 | 1935 | 49 | M12x1,50 | 17 | SUPERTURISMO GT | 7x18 | 18,00 | 7,00 | W0168620179 | 1 | S | 20081008 | 20081107 | 4x100 |  | 42 | 81710014 | S | B1 | B | LB13 |  | KBA | VIA | DK | YES |  |  | K | KBA (ABE+VB) | 1 | No car modifications required | 215/40 R18----225/35 R18----225/40 R18--- | AfterMarket OZ | MAX 650 KG | MATT BLACK + RED LETTERING | Racing | 8027529001112 | OZ | 12,80 |  |  | Serie S - ext.diam.68 mm | 570x570x255 | 1 | 055-085 | bar: Area 1
OPEL | VECTRA | VECTRA B 4 FORI | J96,J96/KOMBI | 10/1995 | 05/2002 | 4x100 | 56,56 | 540 | 1935 | 49 | M12x1,50 | 17 | SUPERTURISMO GT | 7x18 | 18,00 | 7,00 | W0168620182 | 1 | S | 20040213 | 20040314 | 4x100 |  | 42 | 81710014 | S | B1 | B | LB13 |  | KBA | VIA | DK | YES |  |  | K | KBA (ABE+VB) | 1 | No car modifications required | 215/40 R18----225/35 R18----225/40 R18--- | AfterMarket OZ | MAX 650 KG | RACE SILVER + BLACK LETTERING | Racing | 8027529001129 | OZ | 11,89 |  |  | Serie S - ext.diam.68 mm | 570x570x255 | 1 | 055-085 | bar: Area 1
OPEL | VECTRA | VECTRA B 4 FORI | J96,J96/KOMBI | 10/1995 | 05/2002 | 4x100 | 56,56 | 540 | 1935 | 49 | M12x1,50 | 17 | SUPERTURISMO WRC | 7x18 | 18,00 | 7,00 | W0168620133 | 1 | S | 20040213 | 20040314 | 4x100 |  | 42 | 81710014 | S | B1 | B | LB13 |  | KBA | VIA | DK | YES |  |  | K | KBA (ABE+VB) | 1 | No car modifications required | 215/40 R18----225/35 R18----225/40 R18--- | AfterMarket OZ | MAX 650 KG | WHITE + RED LETTERING | Racing | 8027529001105 | OZ | 11,89 |  |  | Serie S - ext.diam.68 mm | 570x570x255 | 1 | 055-085 | bar: Area 1
OPEL | VECTRA | VECTRA B 4 FORI | J96,J96/KOMBI | 10/1995 | 05/2002 | 4x100 | 56,56 | 540 | 1935 | 49 | M12x1,50 | 17 | ULTRALEGGERA | 7x18 | 18,00 | 7,00 | W0171120153 | 1 | S | 20061207 | 20070106 | 4x100 |  | 42 | 81710014 | S | B1 | B | LB13 | TÜV |  |  | DK | YES |  |  | T | Teilegutachten (PB+VB) | 1 | No car modifications required | 215/40 R18----225/35 R18----225/40 R18--- | AfterMarket OZ | MAX 540 KG | MATT BLACK | Racing | 8027529001761 | OZ | 9,19 |  |  | Serie S - ext.diam.68 mm | 570x570x255 | 1 | 055-085 | bar: Area 1
OPEL | VECTRA | VECTRA B 4 FORI | J96,J96/KOMBI | 10/1995 | 05/2002 | 4x100 | 56,56 | 540 | 1935 | 49 | M12x1,50 | 17 | ULTRALEGGERA | 7x18 | 18,00 | 7,00 | W0171120161 | 1 | S | 20051003 | 20051102 | 4x100 |  | 42 | 81710014 | S | B1 | B | LB13 | TÜV |  |  | DK | YES |  |  | T | Teilegutachten (PB+VB) | 1 | No car modifications required | 215/40 R18----225/35 R18----225/40 R18--- | AfterMarket OZ | MAX 540 KG | CHRYSTAL TITANIUM | Racing | 8027529001778 | OZ | 9,19 |  |  | Serie S - ext.diam.68 mm | 570x570x255 | 1 | 055-085 | bar: Area 1
OPEL | VECTRA | VECTRA B 5 FORI | J96,J96/KOMBI | 10/1995 | 05/2002 | 5x110 | 65,06 | 615 | 2010 | 49 | M12x1,50 | 17 | LOUNGE 10 | 7x16 | 16,00 | 7,00 | W8502920254 | 1 |  |  |  | 5x110 |  | 38 | 81710424 | L | VST20A24 | B |  |  | KBA |  | DK | YES |  |  | K | KBA (ABE+VB) | 2 | Mods can be necessary to car | 205/50 R16---TCOMBI-205/55 R16---TCOMBI-225/45 R16---TCOMBI-225/50 R16---TCOMBI | AfterMarket OZ | MAX 650 KG | MATT BLACK + DIAMOND-CUT | X-Line | 8027529047554 | OZ | 10,96 |  |  | Serie L - ext.diam.75 mm | 511x511x249 | 1 | bar: Area 1
OPEL | VECTRA | VECTRA B 5 FORI | J96,J96/KOMBI | 10/1995 | 05/2002 | 5x110 | 65,06 | 615 | 2010 | 49 | M12x1,50 | 17 | LOUNGE 10 | 7x16 | 16,00 | 7,00 | W8502920275 | 1 |  |  |  | 5x110 |  | 38 | 81710424 | L | VST20A24 | B |  |  | KBA |  | DK | YES |  |  | K | KBA (ABE+VB) | 2 | Mods can be necessary to car | 205/50 R16---TCOMBI-205/55 R16---TCOMBI-225/45 R16---TCOMBI-225/50 R16---TCOMBI | AfterMarket OZ | MAX 650 KG | METAL SILVER + DIAMOND CUT | X-Line | 8027529047561 | OZ | 10,96 |  |  | Serie L - ext.diam.75 mm | 511x511x249 | 1 | bar: Area 1
OPEL | VECTRA | VECTRA B 5 FORI | J96,J96/KOMBI | 10/1995 | 05/2002 | 5x110 | 65,06 | 615 | 2010 | 49 | M12x1,50 | 17 | SUPERTURISMO GT | 7x16 | 16,00 | 7,00 | W01895351P5 | 1 |  |  |  | 5x108 |  | 40 | 81710255 | L | B1 | B | LB13 |  | KBA |  | DK | YES |  |  | K | KBA (ABE+VB) | 2 | Mods can be necessary to car | 205/50 R16---TCOMBI-205/55 R16---TCOMBI-225/45 R16---TCOMBI-225/50 R16---TCOMBI | AfterMarket OZ | MAX 650 KG | GRIGIO CORSA+BLACK LETTERING | Racing | 8027529080384 | OZ | 10,17 |  |  | Serie L - ext.diam.75 mm | 480x480x248 | 1 | bar: Area 1
OPEL | VECTRA | VECTRA B 5 FORI | J96,J96/KOMBI | 10/1995 | 05/2002 | 5x110 | 65,06 | 615 | 2010 | 49 | M12x1,50 | 17 | ADRENALINA | 7½x16 | 16,00 | 7,50 | W8501220154 | 1 | S | 20080904 | 20081004 | 5x108 |  | 40 | 81710126 | L | B48 | B |  |  | KBA |  | DK | YES |  |  | K | KBA (ABE+VB) | 2 | Mods can be necessary to car | 205/50 R16---TCOMBI-205/55 R16---TOP045-225/45 R16---TCOMBI-225/50 R16---TOP045 | AfterMarket OZ | MAX 650 KG | MATT BLACK + DIAMOND-CUT | X-Line | 8027529034547 | OZ | 10,30 |  |  | Serie L - ext.diam.75 mm | 511x511x261 | 1 | bar: Area 1
OPEL | VECTRA | VECTRA B 5 FORI | J96,J96/KOMBI | 10/1995 | 05/2002 | 5x110 | 65,06 | 615 | 2010 | 49 | M12x1,50 | 17 | DAVID | 7½x16 | 16,00 | 7,50 | W01868202N5 | 1 | S | 20110224 | 20110326 | 5x110 |  | 40 | 81710424 | L | VST20A24 | B |  |  | KBA |  | DK | YES |  |  | K | KBA (ABE+VB) | 2 | Mods can be necessary to car | 205/50 R16---TCOMBI-205/55 R16---TOP045-225/45 R16---TCOMBI-225/50 R16---TOP045 | AfterMarket OZ | MAX 675 KG | MATT GRAPHITE DIAMOND CUT | Via Veneto | 8027529056648 | OZ | 8,11 |  |  | Serie L - ext.diam.75 mm | 480x480x261 | 1 | bar: Area 1
OPEL | VECTRA | VECTRA B 5 FORI | J96,J96/KOMBI | 10/1995 | 05/2002 | 5x110 | 65,06 | 615 | 2010 | 49 | M12x1,50 | 17 | EGO | 7½x16 | 16,00 | 7,50 | W8505020254 | 1 | S | 20110726 | 20110825 | 5x110 |  | 38 | 81710424 | L | VST20A24 | B |  |  | KBA |  | DK | YES |  |  | K | KBA (ABE+VB) | 2 | Mods can be necessary to car | 205/50 R16---TCOMBI-205/55 R16---TOP045-225/45 R16---TCOMBI-225/50 R16---TOP045 | AfterMarket OZ | MAX 690 KG | MATT BLACK + DIAMOND-CUT | X-Line | 8027529065732 | OZ | 10,21 |  |  | Serie L - ext.diam.75 mm | 511x511x261 | 1 | bar: Area 1
OPEL | VECTRA | VECTRA B 5 FORI | J96,J96/KOMBI | 10/1995 | 05/2002 | 5x110 | 65,06 | 615 | 2010 | 49 | M12x1,50 | 17 | ENERGY | 7½x16 | 16,00 | 7,50 | W8503320154 | 1 |  |  |  | 5x108 |  | 40 | 81710126 | L | B48 | B |  |  | KBA |  | DK | YES |  |  | K | KBA (ABE+VB) | 2 | Mods can be necessary to car | 205/50 R16---TCOMBI-205/55 R16---TOP045-225/45 R16---TCOMBI-225/50 R16---TOP045 | AfterMarket OZ | MAX 690 KG | MATT BLACK + DIAMOND-CUT | X-Line | 8027529045789 | OZ | 10,40 |  |  | Serie L - ext.diam.75 mm | 511x511x261 | 1 | bar: Area 1
OPEL | VECTRA | VECTRA B 5 FORI | J96,J96/KOMBI | 10/1995 | 05/2002 | 5x110 | 65,06 | 615 | 2010 | 49 | M12x1,50 | 17 | ENVY | 7½x16 | 16,00 | 7,50 | W8504120268 | 1 |  |  |  | 5x110 |  | 38 | 81710424 | L | VST20A24 | B |  |  | KBA |  | DK | YES |  |  | K | KBA (ABE+VB) | 2 | Mods can be necessary to car | 205/50 R16---TCOMBI-205/55 R16---TOP045-225/45 R16---TCOMBI-225/50 R16---TOP045 | AfterMarket OZ | MAX 650 KG | MATT SILVER TECH DIAMOND CUT | X-Line | 8027529051025 | OZ | 10,21 |  |  | Serie L - ext.diam.75 mm | 511x511x261 | 1 | bar: Area 1
OPEL | VECTRA | VECTRA B 5 FORI | J96,J96/KOMBI | 10/1995 | 05/2002 | 5x110 | 65,06 | 615 | 2010 | 49 | M12x1,50 | 17 | DAVID | 7½x17 | 17,00 | 7,50 | W01871202N5 | 1 |  |  |  | 5x110 |  | 38 | 81710424 | L | VST20A24 | B |  |  |  |  | DK | YES |  |  | K | KBA (ABE+VB) | 2 | Mods can be necessary to car | 205/50 R17----215/45 R17---TOP082-225/45 R17---TOP082 | AfterMarket OZ | MAX 650 KG | MATT GRAPHITE DIAMOND CUT | Via Veneto | 8027529053548 | OZ | 11,81 |  |  | Serie L - ext.diam.75 mm | 540x540x261 | 1 | bar: Area 1
OPEL | VECTRA | VECTRA B 5 FORI | J96,J96/KOMBI | 10/1995 | 05/2002 | 5x110 | 65,06 | 615 | 2010 | 49 | M12x1,50 | 17 | EGO | 7½x17 | 17,00 | 7,50 | W8504920254 | 1 | S | 20110726 | 20110825 | 5x110 |  | 38 | 81710424 | L | VST20A24 | B |  |  | KBA |  | DK | YES |  |  | K | KBA (ABE+VB) | 2 | Mods can be necessary to car | 205/50 R17----215/45 R17---TOP082-225/45 R17---TOP082 | AfterMarket OZ | MAX 690 KG | MATT BLACK + DIAMOND-CUT | X-Line | 8027529065657 | OZ | 11,06 |  |  | Serie L - ext.diam.75 mm | 542x542x261 | 1 | bar: Area 1
OPEL | VECTRA | VECTRA B 5 FORI | J96,J96/KOMBI | 10/1995 | 05/2002 | 5x110 | 65,06 | 615 | 2010 | 49 | M12x1,50 | 17 | ENVY | 7½x17 | 17,00 | 7,50 | W8504420268 | 1 |  |  |  | 5x110 |  | 38 | 81710424 | L | VST20A24 | B |  |  | KBA |  | DK | YES |  |  | N | No Certificate | 2 | Mods can be necessary to car | 205/50 R17----215/45 R17---TOP082-225/45 R17---TOP082 | AfterMarket OZ | MAX 650 KG | MATT SILVER TECH DIAMOND CUT | X-Line | 8027529051087 | OZ | 11,06 |  |  | Serie L - ext.diam.75 mm | 542x542x261 | 1 | bar: Area 1
OPEL | VECTRA | VECTRA B 5 FORI | J96,J96/KOMBI | 10/1995 | 05/2002 | 5x110 | 65,06 | 615 | 2010 | 49 | M12x1,50 | 17 | LOUNGE 10 | 7½x17 | 17,00 | 7,50 | W8503020254 | 1 |  |  |  | 5x110 |  | 38 | 81710424 | L | VST20A24 | B |  |  | KBA |  | DK | YES |  |  | K | KBA (ABE+VB) | 2 | Mods can be necessary to car | 205/50 R17----215/45 R17---TOP082-225/45 R17---TOP082 | AfterMarket OZ | MAX 650 KG | MATT BLACK + DIAMOND-CUT | X-Line | 8027529047653 | OZ | 11,06 |  |  | Serie L - ext.diam.75 mm | 542x542x261 | 1 | bar: Area 1
OPEL | VECTRA | VECTRA B 5 FORI | J96,J96/KOMBI | 10/1995 | 05/2002 | 5x110 | 65,06 | 615 | 2010 | 49 | M12x1,50 | 17 | LOUNGE 10 | 7½x17 | 17,00 | 7,50 | W8503020275 | 1 |  |  |  | 5x110 |  | 38 | 81710424 | L | VST20A24 | B |  |  | KBA |  | DK | YES |  |  | K | KBA (ABE+VB) | 2 | Mods can be necessary to car | 205/50 R17----215/45 R17---TOP082-225/45 R17---TOP082 | AfterMarket OZ | MAX 650 KG | METAL SILVER + DIAMOND CUT | X-Line | 8027529047660 | OZ | 11,06 |  |  | Serie L - ext.diam.75 mm | 542x542x261 | 1 | bar: Area 1
OPEL | VECTRA | VECTRA B 5 FORI | J96,J96/KOMBI | 10/1995 | 05/2002 | 5x110 | 65,06 | 615 | 2010 | 49 | M12x1,50 | 17 | QUARANTA | 7½x17 | 17,00 | 7,50 | W01867201G2 | 1 |  |  |  | 5x108 |  | 40 | 81710126 | L | B48 | B |  |  | KBA |  | DK | YES |  |  | K | KBA (ABE+VB) | 2 | Mods can be necessary to car | 205/50 R17----215/45 R17---TOP082-225/45 R17---TOP082 | AfterMarket OZ | MAX 650 KG | GRIGIO CORSA DIAMANTATO | Via Veneto | 8027529054729 | OZ | 11,58 |  |  | Serie L - ext.diam.75 mm | 540x540x261 | 1 | bar: Area 1
OPEL | VECTRA | VECTRA B 5 FORI | J96,J96/KOMBI | 10/1995 | 05/2002 | 5x110 | 65,06 | 615 | 2010 | 49 | M12x1,50 | 17 | SUPERTURISMO GT | 7½x17 | 17,00 | 7,50 | W01681201P5 | 1 | S | 20121012 | 20121111 | 5x108 |  | 41 | 81710126 | L | B48 | B |  |  | KBA | VIA | DK | YES |  |  | K | KBA (ABE+VB) | 2 | Mods can be necessary to car | 205/50 R17----215/45 R17---TOP082-225/45 R17---TOP082 | AfterMarket OZ | MAX 715 KG | GRIGIO CORSA+BLACK LETTERING | Racing | 8027529081664 | OZ | 11,22 |  |  | Serie L - ext.diam.75 mm | 540x540x280 | 1 | bar: Area 1
OPEL | VECTRA | VECTRA B 5 FORI | J96,J96/KOMBI | 10/1995 | 05/2002 | 5x110 | 65,06 | 615 | 2010 | 49 | M12x1,50 | 17 | SUPERTURISMO GT | 7½x17 | 17,00 | 7,50 | W0168120179 | 1 |  |  |  | 5x108 |  | 41 | 81710126 | L | B48 | B |  |  | KBA | VIA | DK | YES |  |  | K | KBA (ABE+VB) | 2 | Mods can be necessary to car | 205/50 R17----215/45 R17---TOP082-225/45 R17---TOP082 | AfterMarket OZ | MAX 715 KG | MATT BLACK + RED LETTERING | Racing | 8027529057447 | OZ | 11,22 |  |  | Serie L - ext.diam.75 mm | 540x540x261 | 1 | bar: Area 1
OPEL | VECTRA | VECTRA B 5 FORI | J96,J96/KOMBI | 10/1995 | 05/2002 | 5x110 | 65,06 | 615 | 2010 | 49 | M12x1,50 | 17 | SUPERTURISMO GT | 7½x17 | 17,00 | 7,50 | W0168120182 | 1 | S | 20050907 | 20051007 | 5x108 |  | 41 | 81710126 | L | B48 | B |  |  | KBA | VIA | DK | YES |  |  | K | KBA (ABE+VB) | 2 | Mods can be necessary to car | 205/50 R17----215/45 R17---TOP082-225/45 R17---TOP082 | AfterMarket OZ | MAX 715 KG | RACE SILVER + BLACK LETTERING | Racing | 8027529000856 | OZ | 11,22 |  |  | Serie L - ext.diam.75 mm | 540x540x280 | 1 | bar: Area 1
OPEL | VECTRA | VECTRA B 5 FORI | J96,J96/KOMBI | 10/1995 | 05/2002 | 5x110 | 65,06 | 615 | 2010 | 49 | M12x1,50 | 17 | SUPERTURISMO LM | 7½x17 | 17,00 | 7,50 | W0188120119 | 1 |  |  |  | 5x108 |  | 40 | 81710126 | L | B48 | B |  |  | KBA |  | DK | YES |  |  | K | KBA (ABE+VB) | 2 | Mods can be necessary to car | 205/50 R17----215/45 R17---TOP082-225/45 R17---TOP082 | AfterMarket OZ | MAX 650 KG | MATT RACE SILVER + BLACK LETTERING | Racing | 8027529053173 | OZ | 10,61 |  |  | Serie L - ext.diam.75 mm | 540x540x261 | 1 | bar: Area 1
OPEL | VECTRA | VECTRA B 5 FORI | J96,J96/KOMBI | 10/1995 | 05/2002 | 5x110 | 65,06 | 615 | 2010 | 49 | M12x1,50 | 17 | SUPERTURISMO LM | 7½x17 | 17,00 | 7,50 | W0188120146 | 1 |  |  |  | 5x108 |  | 40 | 81710126 | L | B48 | B |  |  | KBA |  | DK | YES |  |  | K | KBA (ABE+VB) | 2 | Mods can be necessary to car | 205/50 R17----215/45 R17---TOP082-225/45 R17---TOP082 | AfterMarket OZ | MAX 650 KG | MATT GRAPHITE + SILVER LETTERING | Racing | 8027529053180 | OZ | 10,61 |  |  | Serie L - ext.diam.75 mm | 540x540x261 | 1 | bar: Area 1
OPEL | VECTRA | VECTRA B 5 FORI | J96,J96/KOMBI | 10/1995 | 05/2002 | 5x110 | 65,06 | 615 | 2010 | 49 | M12x1,50 | 17 | ULTRALEGGERA | 7½x17 | 17,00 | 7,50 | W0173620261 | 1 | S | 20071016 | 20071115 | 5x108 |  | 40 | 81710126 | L | B48 | B |  |  |  | VIA | DK | YES |  |  | N | No Certificate | 2 | Mods can be necessary to car | 205/50 R17----215/45 R17---TOP082-225/45 R17---TOP082 | AfterMarket OZ | MAX 650 KG | CHRYSTAL TITANIUM | Racing | 8027529003307 | OZ | 9,14 |  |  | Serie L - ext.diam.75 mm | 540x540x280 | 1 | bar: Area 1
OPEL | VECTRA | VECTRA B 5 FORI | J96,J96/KOMBI | 10/1995 | 05/2002 | 5x110 | 65,06 | 615 | 2010 | 49 | M12x1,50 | 17 | WAVE | 7½x17 | 17,00 | 7,50 | W8501720154 | 1 |  |  |  | 5x108 |  | 40 | 81710126 | L | B48 | B |  |  | KBA |  | DK | YES |  |  | K | KBA (ABE+VB) | 2 | Mods can be necessary to car | 205/50 R17----215/45 R17---TOP082-225/45 R17---TOP082 | AfterMarket OZ | MAX 650 KG | MATT BLACK + DIAMOND-CUT | X-Line | 8027529045635 | OZ | 11,96 |  |  | Serie L - ext.diam.75 mm | 542x542x261 | 1 | bar: Area 1
OPEL | VECTRA | VECTRA B 5 FORI | J96,J96/KOMBI | 10/1995 | 05/2002 | 5x110 | 65,06 | 615 | 2010 | 49 | M12x1,50 | 17 | ADRENALINA | 8x17 | 17,00 | 8,00 | W8501420154 | 1 | S | 20080904 | 20081004 | 5x108 |  | 38 | 81710126 | L | B48 | B |  |  | KBA |  | DK | YES |  |  | K | KBA (ABE+VB) | 2 | Mods can be necessary to car | 205/50 R17----215/45 R17----225/45 R17----235/40 R17--- | AfterMarket OZ | MAX 675 KG | MATT BLACK + DIAMOND-CUT | X-Line | 8027529034639 | OZ | 12,60 |  |  | Serie L - ext.diam.75 mm | 542x542x274 | 1 | bar: Area 1
OPEL | VECTRA | VECTRA B 5 FORI | J96,J96/KOMBI | 10/1995 | 05/2002 | 5x110 | 65,06 | 615 | 2010 | 49 | M12x1,50 | 17 | ENERGY | 8x17 | 17,00 | 8,00 | W8500820154 | 1 | S | 20080904 | 20081004 | 5x108 |  | 38 | 81710126 | L | B48 | B |  |  | KBA |  | DK | YES |  |  | K | KBA (ABE+VB) | 2 | Mods can be necessary to car | 205/50 R17----215/45 R17----225/45 R17----235/40 R17--- | AfterMarket OZ | MAX 675 KG | MATT BLACK + DIAMOND-CUT | X-Line | 8027529034363 | OZ | 12,80 |  |  | Serie L - ext.diam.75 mm | 542x542x274 | 1 |  |  | Area 2: OUT
OPEL | VECTRA | VECTRA B 5 FORI | J96,J96/KOMBI | 10/1995 | 05/2002 | 5x110 | 65,06 | 615 | 2010 | 49 | M12x1,50 | 17 | ITALIA 150 | 8x17 | 17,00 | 8,00 | W01890202R4 | 1 |  |  |  | 5x110 |  | 38 | 81710424 | L | VST20A24 | B |  |  | KBA |  | DK | YES |  |  | K | KBA (ABE+VB) | 2 | Mods can be necessary to car | 205/50 R17----215/45 R17----225/45 R17----235/40 R17--- | AfterMarket OZ | MAX 700 KG | MATT RACE SILVER DIAMOND CUT | Racing | 8027529070156 | OZ | 11,43 |  |  | Serie L - ext.diam.75 mm | 540x540x274 | 1 | bar: Area 1
OPEL | VECTRA | VECTRA B 5 FORI | J96,J96/KOMBI | 10/1995 | 05/2002 | 5x110 | 65,06 | 615 | 2010 | 49 | M12x1,50 | 17 | ITALIA 150 | 8x17 | 17,00 | 8,00 | W0189020249 | 1 |  |  |  | 5x110 |  | 38 | 81710424 | L | VST20A24 | B |  |  | KBA |  | DK | YES |  |  | K | KBA (ABE+VB) | 2 | Mods can be necessary to car | 205/50 R17----215/45 R17----225/45 R17----235/40 R17--- | AfterMarket OZ | MAX 700 KG | MATT DARK GRAPHITE DIAMOND CUT | Racing | 8027529070149 | OZ | 11,43 |  |  | Serie L - ext.diam.75 mm | 540x540x274 | 1 | bar: Area 1
OPEL | VECTRA | VECTRA B 5 FORI | J96,J96/KOMBI | 10/1995 | 05/2002 | 5x110 | 65,06 | 615 | 2010 | 49 | M12x1,50 | 17 | FORMULA HLT | 7½x18 | 18,00 | 7,50 | W01903203G1 | 1 | S | 20121011 | 20121110 | 5x110 |  | 38 | 81710424 | L | VST20A24 | B |  |  |  |  | DK | YES |  |  | N | No Certificate | 1 | No car modifications required | Tyres have not been checked | AfterMarket OZ | MAX 630 KG | GRIGIO CORSA | I-Tech | 8027529081909 | OZ | 11,17 |  |  | Serie L - ext.diam.75 mm | 567x567x261 | 1 | bar: Area 1
OPEL | VECTRA | VECTRA B 5 FORI | J96,J96/KOMBI | 10/1995 | 05/2002 | 5x110 | 65,06 | 615 | 2010 | 49 | M12x1,50 | 17 | SUPERTURISMO LM | 7½x18 | 18,00 | 7,50 | W0185520119 | 1 |  |  |  | 5x108 |  | 40 | 81710126 | L | B48 | B |  | TÜV |  |  | DK | YES |  |  | S | Strongness Certificate (PB) | 1 | No car modifications required | Tyres have not been checked | AfterMarket OZ | MAX 660 KG | MATT RACE SILVER + BLACK LETTERING | Racing | 8027529043365 | OZ | 11,38 |  |  | Serie L - ext.diam.75 mm | 570x570x280 | 1 | bar: Area 1
OPEL | VECTRA | VECTRA B 5 FORI | J96,J96/KOMBI | 10/1995 | 05/2002 | 5x110 | 65,06 | 615 | 2010 | 49 | M12x1,50 | 17 | ULTRALEGGERA | 7½x18 | 18,00 | 7,50 | W0173720161 | 1 | S | 20071017 | 20071116 | 5x108 |  | 40 | 81710126 | L | B48 | B |  |  |  | VIA | DK | YES |  |  | N | No Certificate | 1 | No car modifications required | Tyres have not been checked | AfterMarket OZ | MAX 650 KG | CHRYSTAL TITANIUM | Racing | 8027529003352 | OZ | 9,75 |  |  | Serie L - ext.diam.75 mm | 570x570x270 | 1 | bar: Area 1
OPEL | VECTRA | VECTRA B 5 FORI | J96,J96/KOMBI | 10/1995 | 05/2002 | 5x110 | 65,06 | 615 | 2010 | 49 | M12x1,50 | 17 | ADRENALINA | 8x18 | 18,00 | 8,00 | W8501520154 | 1 | S | 20080904 | 20081004 | 5x108 |  | 38 | 81710126 | L | B48 | B |  | TÜV |  |  | DK | YES |  |  | T | Teilegutachten (PB+VB) | 2 | Mods can be necessary to car | 205/45 R18---TCOMBI-215/40 R18----225/35 R18----225/40 R18--- | AfterMarket OZ | MAX 690 KG | MATT BLACK + DIAMOND-CUT | X-Line | 8027529034684 | OZ | 12,85 |  |  | Serie L - ext.diam.75 mm | 568x568x274 | 1 | bar: Area 1
OPEL | VECTRA | VECTRA B 5 FORI | J96,J96/KOMBI | 10/1995 | 05/2002 | 5x110 | 65,06 | 615 | 2010 | 49 | M12x1,50 | 17 | DAVID | 8x18 | 18,00 | 8,00 | W01863202N5 | 1 | S | 20100927 | 20101027 | 5x110 |  | 38 | 81710424 | L | VST20A24 | B |  | TÜV |  |  | DK | YES |  |  | T | Teilegutachten (PB+VB) | 2 | Mods can be necessary to car | 205/45 R18---TCOMBI-215/40 R18----225/35 R18----225/40 R18--- | AfterMarket OZ | MAX 690 KG | MATT GRAPHITE DIAMOND CUT | Via Veneto | 8027529054491 | OZ | 13,17 |  |  | Serie L - ext.diam.75 mm | 567x567x274 | 1 | bar: Area 1
OPEL | VECTRA | VECTRA B 5 FORI | J96,J96/KOMBI | 10/1995 | 05/2002 | 5x110 | 65,06 | 615 | 2010 | 49 | M12x1,50 | 17 | EGO | 8x18 | 18,00 | 8,00 | W8504720154 | 1 | S | 20110726 | 20110825 | 5x110 |  | 38 | 81710424 | L | VST20A24 | B |  |  |  |  | DK | YES |  |  | K | KBA (ABE+VB) | 2 | Mods can be necessary to car | 205/45 R18---TCOMBI-215/40 R18----225/35 R18----225/40 R18--- | AfterMarket OZ | MAX 730 KG | MATT BLACK + DIAMOND-CUT | X-Line | 8027529065480 | OZ | 13,96 |  |  | Serie L - ext.diam.75 mm | 568x568x274 | 1 | bar: Area 1
OPEL | VECTRA | VECTRA B 5 FORI | J96,J96/KOMBI | 10/1995 | 05/2002 | 5x110 | 65,06 | 615 | 2010 | 49 | M12x1,50 | 17 | ENERGY | 8x18 | 18,00 | 8,00 | W8500920154 | 1 | S | 20080904 | 20081004 | 5x108 |  | 38 | 81710126 | L | B48 | B |  | TÜV |  |  | DK | YES |  |  | T | Teilegutachten (PB+VB) | 2 | Mods can be necessary to car | 205/45 R18---TCOMBI-215/40 R18----225/35 R18----225/40 R18--- | AfterMarket OZ | MAX 725 KG | MATT BLACK + DIAMOND-CUT | X-Line | 8027529034417 | OZ | 14,15 |  |  | Serie L - ext.diam.75 mm | 568x568x274 | 1 | bar: Area 1
OPEL | VECTRA | VECTRA B 5 FORI | J96,J96/KOMBI | 10/1995 | 05/2002 | 5x110 | 65,06 | 615 | 2010 | 49 | M12x1,50 | 17 | ENVY | 8x18 | 18,00 | 8,00 | W8503920268 | 1 |  |  |  | 5x110 |  | 38 | 81710424 | L | VST20A24 | B |  | TÜV |  |  | DK | YES |  |  | T | Teilegutachten (PB+VB) | 2 | Mods can be necessary to car | 205/45 R18---TCOMBI-215/40 R18----225/35 R18----225/40 R18--- | AfterMarket OZ | MAX 690 KG | MATT SILVER TECH DIAMOND CUT | X-Line | 8027529049657 | OZ | 12,76 |  |  | Serie L - ext.diam.75 mm | 568x568x274 | 1 | bar: Area 1
OPEL | VECTRA | VECTRA B 5 FORI | J96,J96/KOMBI | 10/1995 | 05/2002 | 5x110 | 65,06 | 615 | 2010 | 49 | M12x1,50 | 17 | FORMULA HLT | 8x18 | 18,00 | 8,00 | W01892201G1 | 1 | S | 20121011 | 20121110 | 5x110 |  | 38 | 81710424 | L | VST20A24 | B |  |  |  |  | DK | YES |  |  | N | No Certificate | 2 | Mods can be necessary to car | 205/45 R18---TCOMBI-215/40 R18----225/35 R18----225/40 R18--- | AfterMarket OZ | MAX 650 KG | GRIGIO CORSA | I-Tech | 8027529081817 | OZ | 11,67 |  |  | Serie L - ext.diam.75 mm | 567x567x274 | 1 | bar: Area 1
OPEL | VECTRA | VECTRA B 5 FORI | J96,J96/KOMBI | 10/1995 | 05/2002 | 5x110 | 65,06 | 615 | 2010 | 49 | M12x1,50 | 17 | ITALIA 150 | 8x18 | 18,00 | 8,00 | W01884201R4 | 1 | S | 20110914 | 20111014 | 5x110 |  | 38 | 81710424 | L | VST20A24 | B |  | TÜV |  |  | DK | YES |  |  | T | Teilegutachten (PB+VB) | 2 | Mods can be necessary to car | 205/45 R18---TCOMBI-215/40 R18----225/35 R18----225/40 R18--- | AfterMarket OZ | MAX 700 KG | MATT RACE SILVER DIAMOND CUT | Racing | 8027529069389 | OZ | 12,45 |  |  | Serie L - ext.diam.75 mm | 567x567x274 | 1 | bar: Area 1
OPEL | VECTRA | VECTRA B 5 FORI | J96,J96/KOMBI | 10/1995 | 05/2002 | 5x110 | 65,06 | 615 | 2010 | 49 | M12x1,50 | 17 | ITALIA 150 | 8x18 | 18,00 | 8,00 | W0188420149 | 1 | S | 20110914 | 20111014 | 5x110 |  | 38 | 81710424 | L | VST20A24 | B |  | TÜV |  |  | DK | YES |  |  | T | Teilegutachten (PB+VB) | 2 | Mods can be necessary to car | 205/45 R18---TCOMBI-215/40 R18----225/35 R18----225/40 R18--- | AfterMarket OZ | MAX 700 KG | MATT DARK GRAPHITE DIAMOND CUT | Racing | 8027529069372 | OZ | 12,45 |  |  | Serie L - ext.diam.75 mm | 567x567x274 | 1 | bar: Area 1
OPEL | VECTRA | VECTRA B 5 FORI | J96,J96/KOMBI | 10/1995 | 05/2002 | 5x110 | 65,06 | 615 | 2010 | 49 | M12x1,50 | 17 | LOUNGE 10 | 8x18 | 18,00 | 8,00 | W8503120354 | 1 |  |  |  | 5x110 |  | 38 | 81710424 | L | VST20A24 | B |  | TÜV |  |  | DK | YES |  |  | T | Teilegutachten (PB+VB) | 2 | Mods can be necessary to car | 205/45 R18---TCOMBI-215/40 R18----225/35 R18----225/40 R18--- | AfterMarket OZ | MAX 690 KG | MATT BLACK + DIAMOND-CUT | X-Line | 8027529047790 | OZ | 13,96 |  |  | Serie L - ext.diam.75 mm | 568x568x274 | 1 | bar: Area 1
OPEL | VECTRA | VECTRA B 5 FORI | J96,J96/KOMBI | 10/1995 | 05/2002 | 5x110 | 65,06 | 615 | 2010 | 49 | M12x1,50 | 17 | LOUNGE 10 | 8x18 | 18,00 | 8,00 | W8503120375 | 1 |  |  |  | 5x110 |  | 38 | 81710424 | L | VST20A24 | B |  | TÜV |  |  | DK | YES |  |  | T | Teilegutachten (PB+VB) | 2 | Mods can be necessary to car | 205/45 R18---TCOMBI-215/40 R18----225/35 R18----225/40 R18--- | AfterMarket OZ | MAX 690 KG | METAL SILVER + DIAMOND CUT | X-Line | 8027529047806 | OZ | 13,96 |  |  | Serie L - ext.diam.75 mm | 568x568x274 | 1 | bar: Area 1
OPEL | VECTRA | VECTRA B 5 FORI | J96,J96/KOMBI | 10/1995 | 05/2002 | 5x110 | 65,06 | 615 | 2010 | 49 | M12x1,50 | 17 | QUARANTA | 8x18 | 18,00 | 8,00 | W01856203G2 | 1 | S | 20100928 | 20101028 | 5x110 |  | 38 | 81710255 | L | B1 | B |  | TÜV |  |  | DK | YES |  |  | T | Teilegutachten (PB+VB) | 2 | Mods can be necessary to car | 205/45 R18---TCOMBI-215/40 R18----225/35 R18----225/40 R18--- | AfterMarket OZ | MAX 715 KG | GRIGIO CORSA DIAMANTATO | Via Veneto | 8027529054415 | OZ | 12,92 |  |  | Serie L - ext.diam.75 mm | 570x570x280 | 1 | bar: Area 1
OPEL | VECTRA | VECTRA B 5 FORI | J96,J96/KOMBI | 10/1995 | 05/2002 | 5x110 | 65,06 | 615 | 2010 | 49 | M12x1,50 | 17 | SUPERTURISMO GT | 8x18 | 18,00 | 8,00 | W01669201P5 | 1 | S | 20121012 | 20121111 | 5x108 |  | 40 | 81710126 | L | B48 | B |  | TÜV |  | VIA | DK | YES |  |  | T | Teilegutachten (PB+VB) | 2 | Mods can be necessary to car | 205/45 R18---TCOMBI-215/40 R18----225/35 R18----225/40 R18--- | AfterMarket OZ | MAX 640 KG | GRIGIO CORSA+BLACK LETTERING | Racing | 8027529081503 | OZ | 12,59 |  |  | Serie L - ext.diam.75 mm | 570x570x280 | 1 | bar: Area 1
OPEL | VECTRA | VECTRA B 5 FORI | J96,J96/KOMBI | 10/1995 | 05/2002 | 5x110 | 65,06 | 615 | 2010 | 49 | M12x1,50 | 17 | SUPERTURISMO GT | 8x18 | 18,00 | 8,00 | W0166920179 | 1 |  |  |  | 5x108 |  | 40 | 81710126 | L | B48 | B |  | TÜV |  | VIA | DK | YES |  |  | T | Teilegutachten (PB+VB) | 2 | Mods can be necessary to car | 205/45 R18---TCOMBI-215/40 R18----225/35 R18----225/40 R18--- | AfterMarket OZ | MAX 640 KG | MATT BLACK + RED LETTERING | Racing | 8027529057348 | OZ | 12,59 |  |  | Serie L - ext.diam.75 mm | 567x567x274 | 1 | bar: Area 1
OPEL | VECTRA | VECTRA B 5 FORI | J96,J96/KOMBI | 10/1995 | 05/2002 | 5x110 | 65,06 | 615 | 2010 | 49 | M12x1,50 | 17 | SUPERTURISMO GT | 8x18 | 18,00 | 8,00 | W0166920182 | 1 | S | 20050729 | 20050828 | 5x108 |  | 40 | 81710126 | L | B48 | B |  | TÜV |  | VIA | DK | YES |  |  | T | Teilegutachten (PB+VB) | 2 | Mods can be necessary to car | 205/45 R18---TCOMBI-215/40 R18----225/35 R18----225/40 R18--- | AfterMarket OZ | MAX 640 KG | RACE SILVER + BLACK LETTERING | Racing | 8027529000306 | OZ | 12,59 |  |  | Serie L - ext.diam.75 mm | 570x570x280 | 1 | bar: Area 1
OPEL | VECTRA | VECTRA B 5 FORI | J96,J96/KOMBI | 10/1995 | 05/2002 | 5x110 | 65,06 | 615 | 2010 | 49 | M12x1,50 | 17 | SUPERTURISMO GT | 8x18 | 18,00 | 8,00 | W0166920582 | 1 |  |  |  | 5x110 |  | 40 | 81710255 | L | B1 | B | LB13 | TÜV |  | VIA | DK | YES |  |  | T | Teilegutachten (PB+VB) | 2 | Mods can be necessary to car | 205/45 R18---TCOMBI-215/40 R18----225/35 R18----225/40 R18--- | AfterMarket OZ | MAX 640 KG | RACE SILVER + BLACK LETTERING | Racing | 8027529056655 | OZ | 13,10 |  |  | Serie L - ext.diam.75 mm | 567x567x274 | 1 |  |  | Area 2: OUT
OPEL | VECTRA | VECTRA B 5 FORI | J96,J96/KOMBI | 10/1995 | 05/2002 | 5x110 | 65,06 | 615 | 2010 | 49 | M12x1,50 | 17 | SUPERTURISMO LM | 8x18 | 18,00 | 8,00 | W0185420219 | 1 |  |  |  | 5x108 |  | 38 | 81710126 | L | B48 | B |  | TÜV |  |  | DK | YES |  |  | S | Strongness Certificate (PB) | 2 | Mods can be necessary to car | 205/45 R18---TCOMBI-215/40 R18----225/35 R18----225/40 R18--- | AfterMarket OZ | MAX 680 KG | MATT RACE SILVER + BLACK LETTERING | Racing | 8027529043433 | OZ | 11,78 |  |  | Serie L - ext.diam.75 mm | 570x570x280 | 1 | bar: Area 1
OPEL | VECTRA | VECTRA B 5 FORI | J96,J96/KOMBI | 10/1995 | 05/2002 | 5x110 | 65,06 | 615 | 2010 | 49 | M12x1,50 | 17 | SUPERTURISMO LM | 8x18 | 18,00 | 8,00 | W0185420419 | 1 |  |  |  | 5x110 |  | 38 | 81710255 | L | B1 | B | LB13 | TÜV |  |  | DK | YES |  |  | T | Teilegutachten (PB+VB) | 2 | Mods can be necessary to car | 205/45 R18---TCOMBI-215/40 R18----225/35 R18----225/40 R18--- | AfterMarket OZ | MAX 680 KG | MATT RACE SILVER + BLACK LETTERING | Racing | 8027529043457 | OZ | 11,77 |  |  | Serie L - ext.diam.75 mm | 570x570x280 | 1 | bar: Area 1
OPEL | VECTRA | VECTRA B 5 FORI | J96,J96/KOMBI | 10/1995 | 05/2002 | 5x110 | 65,06 | 615 | 2010 | 49 | M12x1,50 | 17 | ULTRALEGGERA | 8x18 | 18,00 | 8,00 | W0171220953 | 1 | S | 20080115 | 20080214 | 5x110 |  | 38 | 81710255 | L | B1 | B | LB13 | TÜV |  |  | DK | YES |  |  | T | Teilegutachten (PB+VB) | 2 | Mods can be necessary to car | 205/45 R18---TCOMBI-215/40 R18----225/35 R18----225/40 R18--- | AfterMarket OZ | MAX 650 KG | MATT BLACK | Racing | 8027529002058 | OZ | 10,18 |  |  | Serie L - ext.diam.75 mm | 570x570x280 | 1 | bar: Area 1
OPEL | VECTRA | VECTRA B 5 FORI | J96,J96/KOMBI | 10/1995 | 05/2002 | 5x110 | 65,06 | 615 | 2010 | 49 | M12x1,50 | 17 | ULTRALEGGERA | 8x18 | 18,00 | 8,00 | W0171220961 | 1 | S | 20060531 | 20060630 | 5x110 |  | 38 | 81710255 | L | B1 | B | LB13 | TÜV |  |  | DK | YES |  |  | T | Teilegutachten (PB+VB) | 2 | Mods can be necessary to car | 205/45 R18---TCOMBI-215/40 R18----225/35 R18----225/40 R18--- | AfterMarket OZ | MAX 650 KG | CHRYSTAL TITANIUM | Racing | 8027529002065 | OZ | 10,18 |  |  | Serie L - ext.diam.75 mm | 570x570x280 | 1 | bar: Area 1
OPEL | VECTRA | VECTRA B 5 FORI | J96,J96/KOMBI | 10/1995 | 05/2002 | 5x110 | 65,06 | 615 | 2010 | 49 | M12x1,50 | 17 | WAVE | 8x18 | 18,00 | 8,00 | W8501820154 | 1 |  |  |  | 5x108 |  | 38 | 81710126 | L | B48 | B |  | TÜV |  |  | DK | YES |  |  | T | Teilegutachten (PB+VB) | 2 | Mods can be necessary to car | 205/45 R18---TCOMBI-215/40 R18----225/35 R18----225/40 R18--- | AfterMarket OZ | MAX 690 KG | MATT BLACK + DIAMOND-CUT | X-Line | 8027529045673 | OZ | 13,46 |  |  | Serie L - ext.diam.75 mm | 568x568x274 | 1 | bar: Area 1
OPEL | VECTRA | VECTRA B 5 FORI | J96,J96/KOMBI | 10/1995 | 05/2002 | 5x110 | 65,06 | 615 | 2010 | 49 | M12x1,50 | 17 | X5B | 8x18 | 18,00 | 8,00 | W85064201N5 | 1 |  |  |  | 5x110 |  | 38 | 81710424 | L | VST20A24 | B |  |  | KBA |  | DK | YES |  |  | K | KBA (ABE+VB) | 2 | Mods can be necessary to car | 205/45 R18---TCOMBI-215/40 R18----225/35 R18----225/40 R18--- | AfterMarket OZ | MAX 730 KG | MATT GRAPHITE DIAMOND CUT | X-Line | 8027529077995 | OZ | 13,73 |  |  | Serie L - ext.diam.75 mm | 568x568x274 | 1 | bar: Area 1
OPEL | VECTRA | VECTRA C | VECTRA/LIM,VECTRA/SW | 06/2002 | 12/2008 | 5x110 | 65,06 | 603 | 2010 | 41 | M12x1,50 | 17 | LOUNGE 10 | 7x16 | 16,00 | 7,00 | W8502920254 | 1 |  |  |  | 5x110 |  | 38 | 81710424 | L | VST20A24 | B |  |  | KBA |  | DK | YES |  |  | K | KBA (ABE+VB) | 1 | No car modifications required | 195/60 R16----195/60 R16 M+S----205/55 R16---TOP091-215/50 R16---TOP092-215/55 R16----225/50 R16---TCOMBI-235/50 R16--- | AfterMarket OZ | MAX 650 KG | MATT BLACK + DIAMOND-CUT | X-Line | 8027529047554 | OZ | 10,96 |  |  | Serie L - ext.diam.75 mm | 511x511x249 | 1 | 074-130 | bar: Area 1
OPEL | VECTRA | VECTRA C | VECTRA/LIM,VECTRA/SW | 06/2002 | 12/2008 | 5x110 | 65,06 | 603 | 2010 | 41 | M12x1,50 | 17 | LOUNGE 10 | 7x16 | 16,00 | 7,00 | W8502920275 | 1 |  |  |  | 5x110 |  | 38 | 81710424 | L | VST20A24 | B |  |  | KBA |  | DK | YES |  |  | K | KBA (ABE+VB) | 1 | No car modifications required | 195/60 R16----195/60 R16 M+S----205/55 R16---TOP091-215/50 R16---TOP092-215/55 R16----225/50 R16---TCOMBI-235/50 R16--- | AfterMarket OZ | MAX 650 KG | METAL SILVER + DIAMOND CUT | X-Line | 8027529047561 | OZ | 10,96 |  |  | Serie L - ext.diam.75 mm | 511x511x249 | 1 | 074-130 | bar: Area 1
OPEL | VECTRA | VECTRA C | VECTRA/LIM,VECTRA/SW | 06/2002 | 12/2008 | 5x110 | 65,06 | 603 | 2010 | 41 | M12x1,50 | 17 | SUPERTURISMO GT | 7x16 | 16,00 | 7,00 | W01895351P5 | 1 |  |  |  | 5x108 |  | 40 | 81710255 | L | B1 | B | LB13 |  | KBA |  | DK | YES |  |  | K | KBA (ABE+VB) | 1 | No car modifications required | 195/60 R16----195/60 R16 M+S----205/55 R16---TOP091-215/50 R16---TOP092-215/55 R16----225/50 R16---TCOMBI-235/50 R16--- | AfterMarket OZ | MAX 650 KG | GRIGIO CORSA+BLACK LETTERING | Racing | 8027529080384 | OZ | 10,17 |  |  | Serie L - ext.diam.75 mm | 480x480x248 | 1 | 074-130 | bar: Area 1
OPEL | VECTRA | VECTRA C | VECTRA/LIM,VECTRA/SW | 06/2002 | 12/2008 | 5x110 | 65,06 | 603 | 2010 | 41 | M12x1,50 | 17 | ADRENALINA | 7½x16 | 16,00 | 7,50 | W8501220154 | 1 | S | 20080904 | 20081004 | 5x108 |  | 40 | 81710126 | L | B48 | B |  |  | KBA |  | DK | YES |  |  | K | KBA (ABE+VB) | 1 | No car modifications required | 205/55 R16---TOP074-215/50 R16---TOP072-215/55 R16---TOP071-225/50 R16-R--TOP074 | AfterMarket OZ | MAX 650 KG | MATT BLACK + DIAMOND-CUT | X-Line | 8027529034547 | OZ | 10,30 |  |  | Serie L - ext.diam.75 mm | 511x511x261 | 1 | 074-130 | bar: Area 1
OPEL | VECTRA | VECTRA C | VECTRA/LIM,VECTRA/SW | 06/2002 | 12/2008 | 5x110 | 65,06 | 603 | 2010 | 41 | M12x1,50 | 17 | DAVID | 7½x16 | 16,00 | 7,50 | W01868202N5 | 1 | S | 20110224 | 20110326 | 5x110 |  | 40 | 81710424 | L | VST20A24 | B |  |  | KBA |  | DK | YES |  |  | K | KBA (ABE+VB) | 1 | No car modifications required | 205/55 R16---TOP074-215/50 R16---TOP072-215/55 R16---TOP071-225/50 R16-R--TOP074 | AfterMarket OZ | MAX 675 KG | MATT GRAPHITE DIAMOND CUT | Via Veneto | 8027529056648 | OZ | 8,11 |  |  | Serie L - ext.diam.75 mm | 480x480x261 | 1 | 074-130 | bar: Area 1
OPEL | VECTRA | VECTRA C | VECTRA/LIM,VECTRA/SW | 06/2002 | 12/2008 | 5x110 | 65,06 | 603 | 2010 | 41 | M12x1,50 | 17 | EGO | 7½x16 | 16,00 | 7,50 | W8505020254 | 1 | S | 20110726 | 20110825 | 5x110 |  | 38 | 81710424 | L | VST20A24 | B |  |  | KBA |  | DK | YES |  |  | K | KBA (ABE+VB) | 1 | No car modifications required | 205/55 R16---TOP074-215/50 R16---TOP072-215/55 R16---TOP071-225/50 R16-R--TOP074 | AfterMarket OZ | MAX 690 KG | MATT BLACK + DIAMOND-CUT | X-Line | 8027529065732 | OZ | 10,21 |  |  | Serie L - ext.diam.75 mm | 511x511x261 | 1 | 074-130 | bar: Area 1
OPEL | VECTRA | VECTRA C | VECTRA/LIM,VECTRA/SW | 06/2002 | 12/2008 | 5x110 | 65,06 | 603 | 2010 | 41 | M12x1,50 | 17 | ENERGY | 7½x16 | 16,00 | 7,50 | W8503320154 | 1 |  |  |  | 5x108 |  | 40 | 81710126 | L | B48 | B |  |  | KBA |  | DK | YES |  |  | K | KBA (ABE+VB) | 1 | No car modifications required | 205/55 R16---TOP074-215/50 R16---TOP072-215/55 R16---TOP071-225/50 R16-R--TOP074 | AfterMarket OZ | MAX 690 KG | MATT BLACK + DIAMOND-CUT | X-Line | 8027529045789 | OZ | 10,40 |  |  | Serie L - ext.diam.75 mm | 511x511x261 | 1 | 074-130 | bar: Area 1
OPEL | VECTRA | VECTRA C | VECTRA/LIM,VECTRA/SW | 06/2002 | 12/2008 | 5x110 | 65,06 | 603 | 2010 | 41 | M12x1,50 | 17 | ENVY | 7½x16 | 16,00 | 7,50 | W8504120268 | 1 |  |  |  | 5x110 |  | 38 | 81710424 | L | VST20A24 | B |  |  | KBA |  | DK | YES |  |  | K | KBA (ABE+VB) | 1 | No car modifications required | 205/55 R16---TOP074-215/50 R16---TOP072-215/55 R16---TOP071-225/50 R16-R--TOP074 | AfterMarket OZ | MAX 650 KG | MATT SILVER TECH DIAMOND CUT | X-Line | 8027529051025 | OZ | 10,21 |  |  | Serie L - ext.diam.75 mm | 511x511x261 | 1 | 074-130 | bar: Area 1
OPEL | VECTRA | VECTRA C | VECTRA/LIM,VECTRA/SW | 06/2002 | 12/2008 | 5x110 | 65,06 | 603 | 2010 | 41 | M12x1,50 | 17 | DAVID | 7½x17 | 17,00 | 7,50 | W01871202N5 | 1 |  |  |  | 5x110 |  | 38 | 81710424 | L | VST20A24 | B |  |  |  |  | DK | YES |  |  | K | KBA (ABE+VB) | 1 | No car modifications required | 205/50 R17---TOP083-215/45 R17---TOP083-215/50 R17---TOP083-225/45 R17---TOP083-235/45 R17---TOP083 | AfterMarket OZ | MAX 650 KG | MATT GRAPHITE DIAMOND CUT | Via Veneto | 8027529053548 | OZ | 11,81 |  |  | Serie L - ext.diam.75 mm | 540x540x261 | 1 | 074-130 | bar: Area 1
OPEL | VECTRA | VECTRA C | VECTRA/LIM,VECTRA/SW | 06/2002 | 12/2008 | 5x110 | 65,06 | 603 | 2010 | 41 | M12x1,50 | 17 | EGO | 7½x17 | 17,00 | 7,50 | W8504920254 | 1 | S | 20110726 | 20110825 | 5x110 |  | 38 | 81710424 | L | VST20A24 | B |  |  | KBA |  | DK | YES |  |  | K | KBA (ABE+VB) | 1 | No car modifications required | 205/50 R17---TOP083-215/45 R17---TOP083-215/50 R17---TOP083-225/45 R17---TOP083-235/45 R17---TOP083 | AfterMarket OZ | MAX 690 KG | MATT BLACK + DIAMOND-CUT | X-Line | 8027529065657 | OZ | 11,06 |  |  | Serie L - ext.diam.75 mm | 542x542x261 | 1 | 074-130 | bar: Area 1
OPEL | VECTRA | VECTRA C | VECTRA/LIM,VECTRA/SW | 06/2002 | 12/2008 | 5x110 | 65,06 | 603 | 2010 | 41 | M12x1,50 | 17 | ENVY | 7½x17 | 17,00 | 7,50 | W8504420268 | 1 |  |  |  | 5x110 |  | 38 | 81710424 | L | VST20A24 | B |  |  | KBA |  | DK | YES |  |  | N | No Certificate | 1 | No car modifications required | 205/50 R17---TOP083-215/45 R17---TOP083-215/50 R17---TOP083-225/45 R17---TOP083-235/45 R17---TOP083 | AfterMarket OZ | MAX 650 KG | MATT SILVER TECH DIAMOND CUT | X-Line | 8027529051087 | OZ | 11,06 |  |  | Serie L - ext.diam.75 mm | 542x542x261 | 1 | 074-130 | bar: Area 1
OPEL | VECTRA | VECTRA C | VECTRA/LIM,VECTRA/SW | 06/2002 | 12/2008 | 5x110 | 65,06 | 603 | 2010 | 41 | M12x1,50 | 17 | LOUNGE 10 | 7½x17 | 17,00 | 7,50 | W8503020254 | 1 |  |  |  | 5x110 |  | 38 | 81710424 | L | VST20A24 | B |  |  | KBA |  | DK | YES |  |  | K | KBA (ABE+VB) | 1 | No car modifications required | 205/50 R17---TOP083-215/45 R17---TOP083-215/50 R17---TOP083-225/45 R17---TOP083-235/45 R17---TOP083 | AfterMarket OZ | MAX 650 KG | MATT BLACK + DIAMOND-CUT | X-Line | 8027529047653 | OZ | 11,06 |  |  | Serie L - ext.diam.75 mm | 542x542x261 | 1 | 074-130 | bar: Area 1
OPEL | VECTRA | VECTRA C | VECTRA/LIM,VECTRA/SW | 06/2002 | 12/2008 | 5x110 | 65,06 | 603 | 2010 | 41 | M12x1,50 | 17 | LOUNGE 10 | 7½x17 | 17,00 | 7,50 | W8503020275 | 1 |  |  |  | 5x110 |  | 38 | 81710424 | L | VST20A24 | B |  |  | KBA |  | DK | YES |  |  | K | KBA (ABE+VB) | 1 | No car modifications required | 205/50 R17---TOP083-215/45 R17---TOP083-215/50 R17---TOP083-225/45 R17---TOP083-235/45 R17---TOP083 | AfterMarket OZ | MAX 650 KG | METAL SILVER + DIAMOND CUT | X-Line | 8027529047660 | OZ | 11,06 |  |  | Serie L - ext.diam.75 mm | 542x542x261 | 1 | 074-130 | bar: Area 1
OPEL | VECTRA | VECTRA C | VECTRA/LIM,VECTRA/SW | 06/2002 | 12/2008 | 5x110 | 65,06 | 603 | 2010 | 41 | M12x1,50 | 17 | QUARANTA | 7½x17 | 17,00 | 7,50 | W01867201G2 | 1 |  |  |  | 5x108 |  | 40 | 81710126 | L | B48 | B |  |  | KBA |  | DK | YES |  |  | K | KBA (ABE+VB) | 1 | No car modifications required | 205/50 R17---TOP083-215/45 R17---TOP083-215/50 R17---TOP083-225/45 R17---TOP083-235/45 R17---TOP083 | AfterMarket OZ | MAX 650 KG | GRIGIO CORSA DIAMANTATO | Via Veneto | 8027529054729 | OZ | 11,58 |  |  | Serie L - ext.diam.75 mm | 540x540x261 | 1 | 074-130 | bar: Area 1
OPEL | VECTRA | VECTRA C | VECTRA/LIM,VECTRA/SW | 06/2002 | 12/2008 | 5x110 | 65,06 | 603 | 2010 | 41 | M12x1,50 | 17 | SUPERTURISMO GT | 7½x17 | 17,00 | 7,50 | W01681201P5 | 1 | S | 20121012 | 20121111 | 5x108 |  | 41 | 81710126 | L | B48 | B |  |  | KBA | VIA | DK | YES |  |  | K | KBA (ABE+VB) | 1 | No car modifications required | 205/50 R17---TOP083-215/45 R17---TOP083-215/50 R17---TOP083-225/45 R17---TOP083-235/45 R17---TOP083 | AfterMarket OZ | MAX 715 KG | GRIGIO CORSA+BLACK LETTERING | Racing | 8027529081664 | OZ | 11,22 |  |  | Serie L - ext.diam.75 mm | 540x540x280 | 1 | 074-130 | bar: Area 1
OPEL | VECTRA | VECTRA C | VECTRA/LIM,VECTRA/SW | 06/2002 | 12/2008 | 5x110 | 65,06 | 603 | 2010 | 41 | M12x1,50 | 17 | SUPERTURISMO GT | 7½x17 | 17,00 | 7,50 | W0168120179 | 1 |  |  |  | 5x108 |  | 41 | 81710126 | L | B48 | B |  |  | KBA | VIA | DK | YES |  |  | K | KBA (ABE+VB) | 1 | No car modifications required | 205/50 R17---TOP083-215/45 R17---TOP083-215/50 R17---TOP083-225/45 R17---TOP083-235/45 R17---TOP083 | AfterMarket OZ | MAX 715 KG | MATT BLACK + RED LETTERING | Racing | 8027529057447 | OZ | 11,22 |  |  | Serie L - ext.diam.75 mm | 540x540x261 | 1 | 074-130 | bar: Area 1
OPEL | VECTRA | VECTRA C | VECTRA/LIM,VECTRA/SW | 06/2002 | 12/2008 | 5x110 | 65,06 | 603 | 2010 | 41 | M12x1,50 | 17 | SUPERTURISMO GT | 7½x17 | 17,00 | 7,50 | W0168120182 | 1 | S | 20031202 | 20040101 | 5x108 |  | 41 | 81710126 | L | B48 | B |  |  | KBA | VIA | DK | YES |  |  | K | KBA (ABE+VB) | 1 | No car modifications required | 205/50 R17---TOP083-215/45 R17---TOP083-215/50 R17---TOP083-225/45 R17---TOP083-235/45 R17---TOP083 | AfterMarket OZ | MAX 715 KG | RACE SILVER + BLACK LETTERING | Racing | 8027529000856 | OZ | 11,22 |  |  | Serie L - ext.diam.75 mm | 540x540x280 | 1 | 074-130 | bar: Area 1
OPEL | VECTRA | VECTRA C | VECTRA/LIM,VECTRA/SW | 06/2002 | 12/2008 | 5x110 | 65,06 | 603 | 2010 | 41 | M12x1,50 | 17 | SUPERTURISMO LM | 7½x17 | 17,00 | 7,50 | W0188120119 | 1 |  |  |  | 5x108 |  | 40 | 81710126 | L | B48 | B |  |  | KBA |  | DK | YES |  |  | K | KBA (ABE+VB) | 1 | No car modifications required | 205/50 R17---TOP083-215/45 R17---TOP083-215/50 R17---TOP083-225/45 R17---TOP083-235/45 R17---TOP083 | AfterMarket OZ | MAX 650 KG | MATT RACE SILVER + BLACK LETTERING | Racing | 8027529053173 | OZ | 10,61 |  |  | Serie L - ext.diam.75 mm | 540x540x261 | 1 | 074-130 | bar: Area 1
OPEL | VECTRA | VECTRA C | VECTRA/LIM,VECTRA/SW | 06/2002 | 12/2008 | 5x110 | 65,06 | 603 | 2010 | 41 | M12x1,50 | 17 | SUPERTURISMO LM | 7½x17 | 17,00 | 7,50 | W0188120146 | 1 |  |  |  | 5x108 |  | 40 | 81710126 | L | B48 | B |  |  | KBA |  | DK | YES |  |  | K | KBA (ABE+VB) | 1 | No car modifications required | 205/50 R17---TOP083-215/45 R17---TOP083-215/50 R17---TOP083-225/45 R17---TOP083-235/45 R17---TOP083 | AfterMarket OZ | MAX 650 KG | MATT GRAPHITE + SILVER LETTERING | Racing | 8027529053180 | OZ | 10,61 |  |  | Serie L - ext.diam.75 mm | 540x540x261 | 1 | 074-130 | bar: Area 1
OPEL | VECTRA | VECTRA C | VECTRA/LIM,VECTRA/SW | 06/2002 | 12/2008 | 5x110 | 65,06 | 603 | 2010 | 41 | M12x1,50 | 17 | ULTRALEGGERA | 7½x17 | 17,00 | 7,50 | W0173620261 | 1 | S | 20071016 | 20071115 | 5x108 |  | 40 | 81710126 | L | B48 | B |  |  |  | VIA | DK | YES |  |  | N | No Certificate | 1 | No car modifications required | 205/50 R17---TOP083-215/45 R17---TOP083-215/50 R17---TOP083-225/45 R17---TOP083-235/45 R17---TOP083 | AfterMarket OZ | MAX 650 KG | CHRYSTAL TITANIUM | Racing | 8027529003307 | OZ | 9,14 |  |  | Serie L - ext.diam.75 mm | 540x540x280 | 1 | 074-130 | bar: Area 1
OPEL | VECTRA | VECTRA C | VECTRA/LIM,VECTRA/SW | 06/2002 | 12/2008 | 5x110 | 65,06 | 603 | 2010 | 41 | M12x1,50 | 17 | WAVE | 7½x17 | 17,00 | 7,50 | W8501720154 | 1 |  |  |  | 5x108 |  | 40 | 81710126 | L | B48 | B |  |  | KBA |  | DK | YES |  |  | K | KBA (ABE+VB) | 1 | No car modifications required | 205/50 R17---TOP083-215/45 R17---TOP083-215/50 R17---TOP083-225/45 R17---TOP083-235/45 R17---TOP083 | AfterMarket OZ | MAX 650 KG | MATT BLACK + DIAMOND-CUT | X-Line | 8027529045635 | OZ | 11,96 |  |  | Serie L - ext.diam.75 mm | 542x542x261 | 1 | 074-130 | bar: Area 1
OPEL | VECTRA | VECTRA C | VECTRA/LIM,VECTRA/SW | 06/2002 | 12/2008 | 5x110 | 65,06 | 603 | 2010 | 41 | M12x1,50 | 17 | ADRENALINA | 8x17 | 17,00 | 8,00 | W8501420154 | 1 | S | 20080904 | 20081004 | 5x108 |  | 38 | 81710126 | L | B48 | B |  |  | KBA |  | DK | YES |  |  | K | KBA (ABE+VB) | 1 | No car modifications required | 205/50 R17---TOP077-215/45 R17---TOP077-215/50 R17---TOP077-225/45 R17---TOP077-235/40 R17---TOP077-235/45 R17---TOP077-245/40 R17---TOP077 | AfterMarket OZ | MAX 675 KG | MATT BLACK + DIAMOND-CUT | X-Line | 8027529034639 | OZ | 12,60 |  |  | Serie L - ext.diam.75 mm | 542x542x274 | 1 | 074-130 | bar: Area 1
OPEL | VECTRA | VECTRA C | VECTRA/LIM,VECTRA/SW | 06/2002 | 12/2008 | 5x110 | 65,06 | 603 | 2010 | 41 | M12x1,50 | 17 | ENERGY | 8x17 | 17,00 | 8,00 | W8500820154 | 1 | S | 20080904 | 20081004 | 5x108 |  | 38 | 81710126 | L | B48 | B |  |  | KBA |  | DK | YES |  |  | K | KBA (ABE+VB) | 1 | No car modifications required | 205/50 R17---TOP077-215/45 R17---TOP077-215/50 R17---TOP077-225/45 R17---TOP077-235/40 R17---TOP077-235/45 R17---TOP077-245/40 R17---TOP077 | AfterMarket OZ | MAX 675 KG | MATT BLACK + DIAMOND-CUT | X-Line | 8027529034363 | OZ | 12,80 |  |  | Serie L - ext.diam.75 mm | 542x542x274 | 1 | 074-130 |  | Area 2: OUT
OPEL | VECTRA | VECTRA C | VECTRA/LIM,VECTRA/SW | 06/2002 | 12/2008 | 5x110 | 65,06 | 603 | 2010 | 41 | M12x1,50 | 17 | ITALIA 150 | 8x17 | 17,00 | 8,00 | W01890202R4 | 1 |  |  |  | 5x110 |  | 38 | 81710424 | L | VST20A24 | B |  |  | KBA |  | DK | YES |  |  | K | KBA (ABE+VB) | 1 | No car modifications required | 205/50 R17---TOP077-215/45 R17---TOP077-215/50 R17---TOP077-225/45 R17---TOP077-235/40 R17---TOP077-235/45 R17---TOP077-245/40 R17---TOP077 | AfterMarket OZ | MAX 700 KG | MATT RACE SILVER DIAMOND CUT | Racing | 8027529070156 | OZ | 11,43 |  |  | Serie L - ext.diam.75 mm | 540x540x274 | 1 | 074-130 | bar: Area 1
OPEL | VECTRA | VECTRA C | VECTRA/LIM,VECTRA/SW | 06/2002 | 12/2008 | 5x110 | 65,06 | 603 | 2010 | 41 | M12x1,50 | 17 | ITALIA 150 | 8x17 | 17,00 | 8,00 | W0189020249 | 1 |  |  |  | 5x110 |  | 38 | 81710424 | L | VST20A24 | B |  |  | KBA |  | DK | YES |  |  | K | KBA (ABE+VB) | 1 | No car modifications required | 205/50 R17---TOP077-215/45 R17---TOP077-215/50 R17---TOP077-225/45 R17---TOP077-235/40 R17---TOP077-235/45 R17---TOP077-245/40 R17---TOP077 | AfterMarket OZ | MAX 700 KG | MATT DARK GRAPHITE DIAMOND CUT | Racing | 8027529070149 | OZ | 11,43 |  |  | Serie L - ext.diam.75 mm | 540x540x274 | 1 | 074-130 | bar: Area 1
OPEL | VECTRA | VECTRA C | VECTRA/LIM,VECTRA/SW | 06/2002 | 12/2008 | 5x110 | 65,06 | 603 | 2010 | 41 | M12x1,50 | 17 | FORMULA HLT | 7½x18 | 18,00 | 7,50 | W01903203G1 | 1 | S | 20121011 | 20121110 | 5x110 |  | 38 | 81710424 | L | VST20A24 | B |  |  |  |  | DK | YES |  |  | N | No Certificate | 1 | No car modifications required |  | AfterMarket OZ | MAX 630 KG | GRIGIO CORSA | I-Tech | 8027529081909 | OZ | 11,17 |  |  | Serie L - ext.diam.75 mm | 567x567x261 | 1 | 074-130 | bar: Area 1
OPEL | VECTRA | VECTRA C | VECTRA/LIM,VECTRA/SW | 06/2002 | 12/2008 | 5x110 | 65,06 | 603 | 2010 | 41 | M12x1,50 | 17 | SUPERTURISMO LM | 7½x18 | 18,00 | 7,50 | W0185520119 | 1 |  |  |  | 5x108 |  | 40 | 81710126 | L | B48 | B |  | TÜV |  |  | DK | YES |  |  | S | Strongness Certificate (PB) | 1 | No car modifications required |  | AfterMarket OZ | MAX 660 KG | MATT RACE SILVER + BLACK LETTERING | Racing | 8027529043365 | OZ | 11,38 |  |  | Serie L - ext.diam.75 mm | 570x570x280 | 1 | 074-130 | bar: Area 1
OPEL | VECTRA | VECTRA C | VECTRA/LIM,VECTRA/SW | 06/2002 | 12/2008 | 5x110 | 65,06 | 603 | 2010 | 41 | M12x1,50 | 17 | ULTRALEGGERA | 7½x18 | 18,00 | 7,50 | W0173720161 | 1 | S | 20071017 | 20071116 | 5x108 |  | 40 | 81710126 | L | B48 | B |  |  |  | VIA | DK | YES |  |  | N | No Certificate | 1 | No car modifications required |  | AfterMarket OZ | MAX 650 KG | CHRYSTAL TITANIUM | Racing | 8027529003352 | OZ | 9,75 |  |  | Serie L - ext.diam.75 mm | 570x570x270 | 1 | 074-130 | bar: Area 1
OPEL | VECTRA | VECTRA C | VECTRA/LIM,VECTRA/SW | 06/2002 | 12/2008 | 5x110 | 65,06 | 603 | 2010 | 41 | M12x1,50 | 17 | ADRENALINA | 8x18 | 18,00 | 8,00 | W8501520154 | 1 | S | 20080904 | 20081004 | 5x108 |  | 38 | 81710126 | L | B48 | B |  | TÜV |  |  | DK | YES |  |  | T | Teilegutachten (PB+VB) | 1 | No car modifications required | 215/40 R18--Fit&Go--215/45 R18--Fit&Go-TOP078-225/40 R18--Fit&Go-TOP078-225/45 R18--Fit&Go--235/35 R18----235/40 R18---TOP078-245/35 R18---TOP078 | AfterMarket OZ | MAX 690 KG | MATT BLACK + DIAMOND-CUT | X-Line | 8027529034684 | OZ | 12,85 |  |  | Serie L - ext.diam.75 mm | 568x568x274 | 1 | 074-130 | bar: Area 1
OPEL | VECTRA | VECTRA C | VECTRA/LIM,VECTRA/SW | 06/2002 | 12/2008 | 5x110 | 65,06 | 603 | 2010 | 41 | M12x1,50 | 17 | DAVID | 8x18 | 18,00 | 8,00 | W01863202N5 | 1 | S | 20100927 | 20101027 | 5x110 |  | 38 | 81710424 | L | VST20A24 | B |  | TÜV |  |  | DK | YES |  |  | T | Teilegutachten (PB+VB) | 1 | No car modifications required | 215/40 R18--Fit&Go--215/45 R18--Fit&Go-TOP078-225/40 R18--Fit&Go-TOP078-225/45 R18--Fit&Go--235/35 R18----235/40 R18---TOP078-245/35 R18---TOP078 | AfterMarket OZ | MAX 690 KG | MATT GRAPHITE DIAMOND CUT | Via Veneto | 8027529054491 | OZ | 13,17 |  |  | Serie L - ext.diam.75 mm | 567x567x274 | 1 | 074-130 | bar: Area 1
OPEL | VECTRA | VECTRA C | VECTRA/LIM,VECTRA/SW | 06/2002 | 12/2008 | 5x110 | 65,06 | 603 | 2010 | 41 | M12x1,50 | 17 | EGO | 8x18 | 18,00 | 8,00 | W8504720154 | 1 | S | 20110726 | 20110825 | 5x110 |  | 38 | 81710424 | L | VST20A24 | B |  |  |  |  | DK | YES |  |  | K | KBA (ABE+VB) | 1 | No car modifications required | 215/40 R18--Fit&Go--215/45 R18--Fit&Go-TOP078-225/40 R18--Fit&Go-TOP078-225/45 R18--Fit&Go--235/35 R18----235/40 R18---TOP078-245/35 R18---TOP078 | AfterMarket OZ | MAX 730 KG | MATT BLACK + DIAMOND-CUT | X-Line | 8027529065480 | OZ | 13,96 |  |  | Serie L - ext.diam.75 mm | 568x568x274 | 1 | 074-130 | bar: Area 1
OPEL | VECTRA | VECTRA C | VECTRA/LIM,VECTRA/SW | 06/2002 | 12/2008 | 5x110 | 65,06 | 603 | 2010 | 41 | M12x1,50 | 17 | ENERGY | 8x18 | 18,00 | 8,00 | W8500920154 | 1 | S | 20080904 | 20081004 | 5x108 |  | 38 | 81710126 | L | B48 | B |  | TÜV |  |  | DK | YES |  |  | T | Teilegutachten (PB+VB) | 1 | No car modifications required | 215/40 R18--Fit&Go--215/45 R18--Fit&Go-TOP078-225/40 R18--Fit&Go-TOP078-225/45 R18--Fit&Go--235/35 R18----235/40 R18---TOP078-245/35 R18---TOP078 | AfterMarket OZ | MAX 725 KG | MATT BLACK + DIAMOND-CUT | X-Line | 8027529034417 | OZ | 14,15 |  |  | Serie L - ext.diam.75 mm | 568x568x274 | 1 | 074-130 | bar: Area 1
OPEL | VECTRA | VECTRA C | VECTRA/LIM,VECTRA/SW | 06/2002 | 12/2008 | 5x110 | 65,06 | 603 | 2010 | 41 | M12x1,50 | 17 | ENVY | 8x18 | 18,00 | 8,00 | W8503920268 | 1 |  |  |  | 5x110 |  | 38 | 81710424 | L | VST20A24 | B |  | TÜV |  |  | DK | YES |  |  | T | Teilegutachten (PB+VB) | 1 | No car modifications required | 215/40 R18--Fit&Go--215/45 R18--Fit&Go-TOP078-225/40 R18--Fit&Go-TOP078-225/45 R18--Fit&Go--235/35 R18----235/40 R18---TOP078-245/35 R18---TOP078 | AfterMarket OZ | MAX 690 KG | MATT SILVER TECH DIAMOND CUT | X-Line | 8027529049657 | OZ | 12,76 |  |  | Serie L - ext.diam.75 mm | 568x568x274 | 1 | 074-130 | bar: Area 1
OPEL | VECTRA | VECTRA C | VECTRA/LIM,VECTRA/SW | 06/2002 | 12/2008 | 5x110 | 65,06 | 603 | 2010 | 41 | M12x1,50 | 17 | FORMULA HLT | 8x18 | 18,00 | 8,00 | W01892201G1 | 1 | S | 20121011 | 20121110 | 5x110 |  | 38 | 81710424 | L | VST20A24 | B |  |  |  |  | DK | YES |  |  | N | No Certificate | 1 | No car modifications required | 215/40 R18--Fit&Go--215/45 R18--Fit&Go-TOP078-225/40 R18--Fit&Go-TOP078-225/45 R18--Fit&Go--235/35 R18----235/40 R18---TOP078-245/35 R18---TOP078 | AfterMarket OZ | MAX 650 KG | GRIGIO CORSA | I-Tech | 8027529081817 | OZ | 11,67 |  |  | Serie L - ext.diam.75 mm | 567x567x274 | 1 | 074-130 | bar: Area 1
OPEL | VECTRA | VECTRA C | VECTRA/LIM,VECTRA/SW | 06/2002 | 12/2008 | 5x110 | 65,06 | 603 | 2010 | 41 | M12x1,50 | 17 | ITALIA 150 | 8x18 | 18,00 | 8,00 | W01884201R4 | 1 | S | 20110914 | 20111014 | 5x110 |  | 38 | 81710424 | L | VST20A24 | B |  | TÜV |  |  | DK | YES |  |  | T | Teilegutachten (PB+VB) | 1 | No car modifications required | 215/40 R18--Fit&Go--215/45 R18--Fit&Go-TOP078-225/40 R18--Fit&Go-TOP078-225/45 R18--Fit&Go--235/35 R18----235/40 R18---TOP078-245/35 R18---TOP078 | AfterMarket OZ | MAX 700 KG | MATT RACE SILVER DIAMOND CUT | Racing | 8027529069389 | OZ | 12,45 |  |  | Serie L - ext.diam.75 mm | 567x567x274 | 1 | 074-130 | bar: Area 1
OPEL | VECTRA | VECTRA C | VECTRA/LIM,VECTRA/SW | 06/2002 | 12/2008 | 5x110 | 65,06 | 603 | 2010 | 41 | M12x1,50 | 17 | ITALIA 150 | 8x18 | 18,00 | 8,00 | W0188420149 | 1 | S | 20110914 | 20111014 | 5x110 |  | 38 | 81710424 | L | VST20A24 | B |  | TÜV |  |  | DK | YES |  |  | T | Teilegutachten (PB+VB) | 1 | No car modifications required | 215/40 R18--Fit&Go--215/45 R18--Fit&Go-TOP078-225/40 R18--Fit&Go-TOP078-225/45 R18--Fit&Go--235/35 R18----235/40 R18---TOP078-245/35 R18---TOP078 | AfterMarket OZ | MAX 700 KG | MATT DARK GRAPHITE DIAMOND CUT | Racing | 8027529069372 | OZ | 12,45 |  |  | Serie L - ext.diam.75 mm | 567x567x274 | 1 | 074-130 | bar: Area 1
OPEL | VECTRA | VECTRA C | VECTRA/LIM,VECTRA/SW | 06/2002 | 12/2008 | 5x110 | 65,06 | 603 | 2010 | 41 | M12x1,50 | 17 | LOUNGE 10 | 8x18 | 18,00 | 8,00 | W8503120354 | 1 |  |  |  | 5x110 |  | 38 | 81710424 | L | VST20A24 | B |  | TÜV |  |  | DK | YES |  |  | T | Teilegutachten (PB+VB) | 1 | No car modifications required | 215/40 R18--Fit&Go--215/45 R18--Fit&Go-TOP078-225/40 R18--Fit&Go-TOP078-225/45 R18--Fit&Go--235/35 R18----235/40 R18---TOP078-245/35 R18---TOP078 | AfterMarket OZ | MAX 690 KG | MATT BLACK + DIAMOND-CUT | X-Line | 8027529047790 | OZ | 13,96 |  |  | Serie L - ext.diam.75 mm | 568x568x274 | 1 | 074-130 | bar: Area 1
OPEL | VECTRA | VECTRA C | VECTRA/LIM,VECTRA/SW | 06/2002 | 12/2008 | 5x110 | 65,06 | 603 | 2010 | 41 | M12x1,50 | 17 | LOUNGE 10 | 8x18 | 18,00 | 8,00 | W8503120375 | 1 |  |  |  | 5x110 |  | 38 | 81710424 | L | VST20A24 | B |  | TÜV |  |  | DK | YES |  |  | T | Teilegutachten (PB+VB) | 1 | No car modifications required | 215/40 R18--Fit&Go--215/45 R18--Fit&Go-TOP078-225/40 R18--Fit&Go-TOP078-225/45 R18--Fit&Go--235/35 R18----235/40 R18---TOP078-245/35 R18---TOP078 | AfterMarket OZ | MAX 690 KG | METAL SILVER + DIAMOND CUT | X-Line | 8027529047806 | OZ | 13,96 |  |  | Serie L - ext.diam.75 mm | 568x568x274 | 1 | 074-130 | bar: Area 1
OPEL | VECTRA | VECTRA C | VECTRA/LIM,VECTRA/SW | 06/2002 | 12/2008 | 5x110 | 65,06 | 603 | 2010 | 41 | M12x1,50 | 17 | QUARANTA | 8x18 | 18,00 | 8,00 | W01856203G2 | 1 | S | 20100928 | 20101028 | 5x110 |  | 38 | 81710255 | L | B1 | B |  | TÜV |  |  | DK | YES |  |  | T | Teilegutachten (PB+VB) | 1 | No car modifications required | 215/40 R18--Fit&Go--215/45 R18--Fit&Go-TOP078-225/40 R18--Fit&Go-TOP078-225/45 R18--Fit&Go--235/35 R18----235/40 R18---TOP078-245/35 R18---TOP078 | AfterMarket OZ | MAX 715 KG | GRIGIO CORSA DIAMANTATO | Via Veneto | 8027529054415 | OZ | 12,92 |  |  | Serie L - ext.diam.75 mm | 570x570x280 | 1 | 074-130 | bar: Area 1
OPEL | VECTRA | VECTRA C | VECTRA/LIM,VECTRA/SW | 06/2002 | 12/2008 | 5x110 | 65,06 | 603 | 2010 | 41 | M12x1,50 | 17 | SUPERTURISMO GT | 8x18 | 18,00 | 8,00 | W01669201P5 | 1 | S | 20121012 | 20121111 | 5x108 |  | 40 | 81710126 | L | B48 | B |  | TÜV |  | VIA | DK | YES |  |  | T | Teilegutachten (PB+VB) | 1 | No car modifications required | 215/40 R18--Fit&Go--215/45 R18--Fit&Go-TOP078-225/40 R18--Fit&Go-TOP078-225/45 R18--Fit&Go--235/35 R18----235/40 R18---TOP078-245/35 R18---TOP078 | AfterMarket OZ | MAX 640 KG | GRIGIO CORSA+BLACK LETTERING | Racing | 8027529081503 | OZ | 12,59 |  |  | Serie L - ext.diam.75 mm | 570x570x280 | 1 | 074-130 | bar: Area 1
OPEL | VECTRA | VECTRA C | VECTRA/LIM,VECTRA/SW | 06/2002 | 12/2008 | 5x110 | 65,06 | 603 | 2010 | 41 | M12x1,50 | 17 | SUPERTURISMO GT | 8x18 | 18,00 | 8,00 | W0166920179 | 1 |  |  |  | 5x108 |  | 40 | 81710126 | L | B48 | B |  | TÜV |  | VIA | DK | YES |  |  | T | Teilegutachten (PB+VB) | 1 | No car modifications required | 215/40 R18--Fit&Go--215/45 R18--Fit&Go-TOP078-225/40 R18--Fit&Go-TOP078-225/45 R18--Fit&Go--235/35 R18----235/40 R18---TOP078-245/35 R18---TOP078 | AfterMarket OZ | MAX 640 KG | MATT BLACK + RED LETTERING | Racing | 8027529057348 | OZ | 12,59 |  |  | Serie L - ext.diam.75 mm | 567x567x274 | 1 | 074-130 | bar: Area 1
OPEL | VECTRA | VECTRA C | VECTRA/LIM,VECTRA/SW | 06/2002 | 12/2008 | 5x110 | 65,06 | 603 | 2010 | 41 | M12x1,50 | 17 | SUPERTURISMO GT | 8x18 | 18,00 | 8,00 | W0166920182 | 1 | S | 20050729 | 20050828 | 5x108 |  | 40 | 81710126 | L | B48 | B |  | TÜV |  | VIA | DK | YES |  |  | T | Teilegutachten (PB+VB) | 1 | No car modifications required | 215/40 R18--Fit&Go--215/45 R18--Fit&Go-TOP078-225/40 R18--Fit&Go-TOP078-225/45 R18--Fit&Go--235/35 R18----235/40 R18---TOP078-245/35 R18---TOP078 | AfterMarket OZ | MAX 640 KG | RACE SILVER + BLACK LETTERING | Racing | 8027529000306 | OZ | 12,59 |  |  | Serie L - ext.diam.75 mm | 570x570x280 | 1 | 074-130 | bar: Area 1
OPEL | VECTRA | VECTRA C | VECTRA/LIM,VECTRA/SW | 06/2002 | 12/2008 | 5x110 | 65,06 | 603 | 2010 | 41 | M12x1,50 | 17 | SUPERTURISMO GT | 8x18 | 18,00 | 8,00 | W0166920582 | 1 |  |  |  | 5x110 |  | 40 | 81710255 | L | B1 | B | LB13 | TÜV |  | VIA | DK | YES |  |  | T | Teilegutachten (PB+VB) | 1 | No car modifications required | 215/40 R18--Fit&Go--215/45 R18--Fit&Go-TOP078-225/40 R18--Fit&Go-TOP078-225/45 R18--Fit&Go--235/35 R18----235/40 R18---TOP078-245/35 R18---TOP078 | AfterMarket OZ | MAX 640 KG | RACE SILVER + BLACK LETTERING | Racing | 8027529056655 | OZ | 13,10 |  |  | Serie L - ext.diam.75 mm | 567x567x274 | 1 | 074-130 |  | Area 2: OUT
OPEL | VECTRA | VECTRA C | VECTRA/LIM,VECTRA/SW | 06/2002 | 12/2008 | 5x110 | 65,06 | 603 | 2010 | 41 | M12x1,50 | 17 | SUPERTURISMO LM | 8x18 | 18,00 | 8,00 | W0185420219 | 1 |  |  |  | 5x108 |  | 38 | 81710126 | L | B48 | B |  | TÜV |  |  | DK | YES |  |  | S | Strongness Certificate (PB) | 1 | No car modifications required | 215/40 R18--Fit&Go--215/45 R18--Fit&Go-TOP078-225/40 R18--Fit&Go-TOP078-225/45 R18--Fit&Go--235/35 R18----235/40 R18---TOP078-245/35 R18---TOP078 | AfterMarket OZ | MAX 680 KG | MATT RACE SILVER + BLACK LETTERING | Racing | 8027529043433 | OZ | 11,78 |  |  | Serie L - ext.diam.75 mm | 570x570x280 | 1 | 074-130 | bar: Area 1
OPEL | VECTRA | VECTRA C | VECTRA/LIM,VECTRA/SW | 06/2002 | 12/2008 | 5x110 | 65,06 | 603 | 2010 | 41 | M12x1,50 | 17 | SUPERTURISMO LM | 8x18 | 18,00 | 8,00 | W0185420419 | 1 |  |  |  | 5x110 |  | 38 | 81710255 | L | B1 | B | LB13 | TÜV |  |  | DK | YES |  |  | T | Teilegutachten (PB+VB) | 1 | No car modifications required | 215/40 R18--Fit&Go--215/45 R18--Fit&Go-TOP078-225/40 R18--Fit&Go-TOP078-225/45 R18--Fit&Go--235/35 R18----235/40 R18---TOP078-245/35 R18---TOP078 | AfterMarket OZ | MAX 680 KG | MATT RACE SILVER + BLACK LETTERING | Racing | 8027529043457 | OZ | 11,77 |  |  | Serie L - ext.diam.75 mm | 570x570x280 | 1 | 074-130 | bar: Area 1
OPEL | VECTRA | VECTRA C | VECTRA/LIM,VECTRA/SW | 06/2002 | 12/2008 | 5x110 | 65,06 | 603 | 2010 | 41 | M12x1,50 | 17 | ULTRALEGGERA | 8x18 | 18,00 | 8,00 | W0171220953 | 1 | S | 20080115 | 20080214 | 5x110 |  | 38 | 81710255 | L | B1 | B | LB13 | TÜV |  |  | DK | YES |  |  | T | Teilegutachten (PB+VB) | 1 | No car modifications required | 215/40 R18--Fit&Go--215/45 R18--Fit&Go-TOP078-225/40 R18--Fit&Go-TOP078-225/45 R18--Fit&Go--235/35 R18----235/40 R18---TOP078-245/35 R18---TOP078 | AfterMarket OZ | MAX 650 KG | MATT BLACK | Racing | 8027529002058 | OZ | 10,18 |  |  | Serie L - ext.diam.75 mm | 570x570x280 | 1 | 074-130 | bar: Area 1
OPEL | VECTRA | VECTRA C | VECTRA/LIM,VECTRA/SW | 06/2002 | 12/2008 | 5x110 | 65,06 | 603 | 2010 | 41 | M12x1,50 | 17 | ULTRALEGGERA | 8x18 | 18,00 | 8,00 | W0171220961 | 1 | S | 20060531 | 20060630 | 5x110 |  | 38 | 81710255 | L | B1 | B | LB13 | TÜV |  |  | DK | YES |  |  | T | Teilegutachten (PB+VB) | 1 | No car modifications required | 215/40 R18--Fit&Go--215/45 R18--Fit&Go-TOP078-225/40 R18--Fit&Go-TOP078-225/45 R18--Fit&Go--235/35 R18----235/40 R18---TOP078-245/35 R18---TOP078 | AfterMarket OZ | MAX 650 KG | CHRYSTAL TITANIUM | Racing | 8027529002065 | OZ | 10,18 |  |  | Serie L - ext.diam.75 mm | 570x570x280 | 1 | 074-130 | bar: Area 1
OPEL | VECTRA | VECTRA C | VECTRA/LIM,VECTRA/SW | 06/2002 | 12/2008 | 5x110 | 65,06 | 603 | 2010 | 41 | M12x1,50 | 17 | WAVE | 8x18 | 18,00 | 8,00 | W8501820154 | 1 |  |  |  | 5x108 |  | 38 | 81710126 | L | B48 | B |  | TÜV |  |  | DK | YES |  |  | T | Teilegutachten (PB+VB) | 1 | No car modifications required | 215/40 R18--Fit&Go--215/45 R18--Fit&Go-TOP078-225/40 R18--Fit&Go-TOP078-225/45 R18--Fit&Go--235/35 R18----235/40 R18---TOP078-245/35 R18---TOP078 | AfterMarket OZ | MAX 690 KG | MATT BLACK + DIAMOND-CUT | X-Line | 8027529045673 | OZ | 13,46 |  |  | Serie L - ext.diam.75 mm | 568x568x274 | 1 | 074-130 | bar: Area 1
OPEL | VECTRA | VECTRA C | VECTRA/LIM,VECTRA/SW | 06/2002 | 12/2008 | 5x110 | 65,06 | 603 | 2010 | 41 | M12x1,50 | 17 | X5B | 8x18 | 18,00 | 8,00 | W85064201N5 | 1 |  |  |  | 5x110 |  | 38 | 81710424 | L | VST20A24 | B |  |  | KBA |  | DK | YES |  |  | K | KBA (ABE+VB) | 1 | No car modifications required | 215/40 R18--Fit&Go--215/45 R18--Fit&Go-TOP078-225/40 R18--Fit&Go-TOP078-225/45 R18--Fit&Go--235/35 R18----235/40 R18---TOP078-245/35 R18---TOP078 | AfterMarket OZ | MAX 730 KG | MATT GRAPHITE DIAMOND CUT | X-Line | 8027529077995 | OZ | 13,73 |  |  | Serie L - ext.diam.75 mm | 568x568x274 | 1 | 074-130 | bar: Area 1
OPEL | VECTRA | VECTRA C | VECTRA/LIM,VECTRA/SW | 06/2002 | 12/2008 | 5x110 | 65,06 | 603 | 2010 | 41 | M12x1,50 | 17 | ITALIA 150 | 8x19 | 19,00 | 8,00 | W01889202R4 | 1 |  |  |  | 5x110 |  | 38 | 81710424 | L | VST20A24 | B |  | TÜV |  |  | DK | YES |  |  | T | Teilegutachten (PB+VB) | 1 | No car modifications required | 225/35 R19----235/35 R19--- | AfterMarket OZ | MAX 700 KG | MATT RACE SILVER DIAMOND CUT | Racing | 8027529070323 | OZ | 13,69 |  |  | Serie L - ext.diam.75 mm | 592x592x274 | 1 | 074-130 | bar: Area 1
OPEL | VECTRA | VECTRA C | VECTRA/LIM,VECTRA/SW | 06/2002 | 12/2008 | 5x110 | 65,06 | 603 | 2010 | 41 | M12x1,50 | 17 | ITALIA 150 | 8x19 | 19,00 | 8,00 | W0188920249 | 1 |  |  |  | 5x110 |  | 38 | 81710424 | L | VST20A24 | B |  | TÜV |  |  | DK | YES |  |  | T | Teilegutachten (PB+VB) | 1 | No car modifications required | 225/35 R19----235/35 R19--- | AfterMarket OZ | MAX 700 KG | MATT DARK GRAPHITE DIAMOND CUT | Racing | 8027529070316 | OZ | 13,69 |  |  | Serie L - ext.diam.75 mm | 592x592x274 | 1 | 074-130 | bar: Area 1
OPEL | VECTRA | VECTRA C | VECTRA/LIM,VECTRA/SW | 06/2002 | 12/2008 | 5x110 | 65,06 | 603 | 2010 | 41 | M12x1,50 | 17 | SUPERTURISMO GT | 8x19 | 19,00 | 8,00 | W01690202P5 | 1 | S | 20121012 | 20121111 | 5x108 |  | 38 | 81710126 | L | B48 | B |  | TÜV |  |  | DK | YES |  |  | T | Teilegutachten (PB+VB) | 1 | No car modifications required | 225/35 R19----235/35 R19--- | AfterMarket OZ | MAX 615 KG | GRIGIO CORSA+BLACK LETTERING | Racing | 8027529081756 | OZ | 13,56 |  |  | Serie L - ext.diam.75 mm | 600x600x300 | 1 | 074-130 | bar: Area 1
OPEL | VECTRA | VECTRA C | VECTRA/LIM,VECTRA/SW | 06/2002 | 12/2008 | 5x110 | 65,06 | 603 | 2010 | 41 | M12x1,50 | 17 | SUPERTURISMO GT | 8x19 | 19,00 | 8,00 | W0169020282 | 1 | S | 20081211 | 20090110 | 5x108 |  | 38 | 81710126 | L | B48 | B |  | TÜV |  |  | DK | YES |  |  | T | Teilegutachten (PB+VB) | 1 | No car modifications required | 225/35 R19----235/35 R19--- | AfterMarket OZ | MAX 615 KG | RACE SILVER + BLACK LETTERING | Racing | 8027529001198 | OZ | 13,56 |  |  | Serie L - ext.diam.75 mm | 600x600x300 | 1 | 074-130 | bar: Area 1
OPEL | VECTRA | VECTRA C | VECTRA/LIM,VECTRA/SW | 06/2002 | 12/2008 | 5x110 | 65,06 | 603 | 2010 | 41 | M12x1,50 | 17 | EGO | 8½x19 | 19,00 | 8,50 | W8504820254 | 1 | S | 20110726 | 20110825 | 5x110 |  | 40 | 81710424 | L | VST20A24 | B |  | TÜV |  |  | DK | YES |  |  | T | Teilegutachten (PB+VB) | 1 | No car modifications required |  | AfterMarket OZ | MAX 750 KG | MATT BLACK + DIAMOND-CUT | X-Line | 8027529065558 | OZ | 14,31 |  |  | Serie L - ext.diam.75 mm | 593x593x287 | 1 | 074-130 | bar: Area 1
OPEL | VECTRA | VECTRA C | VECTRA/LIM,VECTRA/SW | 06/2002 | 12/2008 | 5x110 | 65,06 | 603 | 2010 | 41 | M12x1,50 | 17 | SUPERTURISMO LM | 8½x19 | 19,00 | 8,50 | W0185220119 | 1 |  |  |  | 5x110 |  | 40 | 81710255 | L | B1 | B | LB13 | TÜV |  |  | DK | YES |  |  | T | Teilegutachten (PB+VB) | 1 | No car modifications required |  | AfterMarket OZ | MAX 650 KG | MATT RACE SILVER + BLACK LETTERING | Racing | 8027529043594 | OZ | 13,11 |  |  | Serie L - ext.diam.75 mm | 570x570x280 | 1 | 074-130 | bar: Area 1
OPEL | VECTRA | VECTRA C | VECTRA/LIM,VECTRA/SW | 06/2002 | 12/2008 | 5x110 | 65,06 | 603 | 2010 | 41 | M12x1,50 | 17 | ULTRALEGGERA HLT | 8½x19 | 19,00 | 8,50 | W01803206N6 | 3 | S | 20110912 | 20111012 | 5x110 |  | 40 | 81710255 | L | B1 | B | LB13 | TÜV |  |  | DK | YES |  |  | T | Teilegutachten (PB+VB) | 1 | No car modifications required |  | AfterMarket OZ | MAX 650 KG | MATT RACE SILVER | I-Tech | 8027529068177 | OZ | 11,92 |  |  | Serie L - ext.diam.75 mm | 592x592x286 | 1 | 074-130 | bar: Area 1
OPEL | VECTRA | VECTRA C | VECTRA/LIM,VECTRA/SW | 06/2002 | 12/2008 | 5x110 | 65,06 | 603 | 2010 | 41 | M12x1,50 | 17 | ULTRALEGGERA HLT | 8½x19 | 19,00 | 8,50 | W01803206P3 | 3 | S | 20121203 | 20130102 | 5x110 |  | 40 | 81710255 | L | B1 | B | LB13 | TÜV |  |  | DK | YES |  |  | T | Teilegutachten (PB+VB) | 1 | No car modifications required |  | AfterMarket OZ | MAX 650 KG | ACID GREEN | I-Tech | 8027529083927 | OZ | 11,92 |  |  | Serie L - ext.diam.75 mm | 592x592x286 | 1 | 074-130 | bar: Area 1
OPEL | VECTRA | VECTRA C | VECTRA/LIM,VECTRA/SW | 06/2002 | 12/2008 | 5x110 | 65,06 | 603 | 2010 | 41 | M12x1,50 | 17 | ULTRALEGGERA HLT | 8½x19 | 19,00 | 8,50 | W0180320622 | 3 |  |  |  | 5x110 |  | 40 | 81710255 | L | B1 | B | LB13 | TÜV |  |  | DK | YES |  |  | T | Teilegutachten (PB+VB) | 1 | No car modifications required |  | AfterMarket OZ | MAX 650 KG | MATT GRAPHIT SILVER | I-Tech | 8027529071207 | OZ | 11,92 |  |  | Serie L - ext.diam.75 mm | 592x592x286 | 1 | 074-130 | bar: Area 1
OPEL | VECTRA | VECTRA C | VECTRA/LIM,VECTRA/SW | 06/2002 | 12/2008 | 5x110 | 65,06 | 603 | 2010 | 41 | M12x1,50 | 17 | ULTRALEGGERA HLT | 8½x19 | 19,00 | 8,50 | W0180320630 | 3 | S | 20110912 | 20111012 | 5x110 |  | 40 | 81710255 | L | B1 | B | LB13 | TÜV |  |  | DK | YES |  |  | T | Teilegutachten (PB+VB) | 1 | No car modifications required |  | AfterMarket OZ | MAX 650 KG | WHITE | I-Tech | 8027529068139 | OZ | 11,92 |  |  | Serie L - ext.diam.75 mm | 592x592x286 | 1 | 074-130 | bar: Area 1
OPEL | VECTRA | VECTRA C | VECTRA/LIM,VECTRA/SW | 06/2002 | 12/2008 | 5x110 | 65,06 | 603 | 2010 | 41 | M12x1,50 | 17 | ULTRALEGGERA HLT | 8½x19 | 19,00 | 8,50 | W0180320653 | 3 | S | 20110204 | 20110306 | 5x110 |  | 40 | 81710255 | L | B1 | B | LB13 | TÜV |  |  | DK | YES |  |  | T | Teilegutachten (PB+VB) | 1 | No car modifications required |  | AfterMarket OZ | MAX 650 KG | MATT BLACK | I-Tech | 8027529056389 | OZ | 11,92 |  |  | Serie L - ext.diam.75 mm | 592x592x286 | 1 | 074-130 | bar: Area 1
OPEL | VECTRA | VECTRA C | VECTRA/LIM,VECTRA/SW | 06/2002 | 12/2008 | 5x110 | 65,06 | 603 | 2010 | 41 | M12x1,50 | 17 | ULTRALEGGERA HLT | 8½x19 | 19,00 | 8,50 | W0180320671 | 3 | S | 20110912 | 20111012 | 5x110 |  | 40 | 81710255 | L | B1 | B | LB13 | TÜV |  |  | DK | YES |  |  | T | Teilegutachten (PB+VB) | 1 | No car modifications required |  | AfterMarket OZ | MAX 650 KG | ORANGE | I-Tech | 8027529068153 | OZ | 11,92 |  |  | Serie L - ext.diam.75 mm | 592x592x286 | 1 | 074-130 | bar: Area 1
OPEL | VECTRA | VECTRA C | VECTRA/LIM,VECTRA/SW | 06/2002 | 12/2008 | 5x110 | 65,06 | 603 | 2010 | 41 | M12x1,50 | 17 | ULTRALEGGERA HLT | 8½x19 | 19,00 | 8,50 | W0180320676 | 3 | S | 20110912 | 20111012 | 5x110 |  | 40 | 81710255 | L | B1 | B | LB13 | TÜV |  |  | DK | YES |  |  | T | Teilegutachten (PB+VB) | 1 | No car modifications required |  | AfterMarket OZ | MAX 650 KG | RACE GOLD | I-Tech | 8027529068160 | OZ | 11,92 |  |  | Serie L - ext.diam.75 mm | 592x592x286 | 1 | 074-130 | bar: Area 1
OPEL | VECTRA | VECTRA C | VECTRA/LIM,VECTRA/SW | 06/2002 | 12/2008 | 5x110 | 65,06 | 603 | 2010 | 41 | M12x1,50 | 17 | ULTRALEGGERA HLT | 8½x19 | 19,00 | 8,50 | W0180320684 | 3 | S | 20110912 | 20111012 | 5x110 |  | 40 | 81710255 | L | B1 | B | LB13 | TÜV |  |  | DK | YES |  |  | T | Teilegutachten (PB+VB) | 1 | No car modifications required |  | AfterMarket OZ | MAX 650 KG | RED | I-Tech | 8027529068146 | OZ | 11,92 |  |  | Serie L - ext.diam.75 mm | 592x592x286 | 1 | 074-130 | bar: Area 1
OPEL | VIVARO | VIVARO | F7,X83 | 07/2001 |  | 5x118 | 71 |  |  | 50 | M14x1,50 |  | OFF-ROAD 5 | 6½x16 | 16,00 | 6,50 | W0178400264 | 1 | S | 20070716 | 20070815 | 5x118 |  | 45 |  |  | O.E. | B |  | TÜV |  |  | DK | YES |  |  | T | Teilegutachten (PB+VB) | 1 | No car modifications required | 205/65 R16C----215/65 R16C----225/60 R16----225/60 R16C--- | AfterMarket OZ | MAX 1060 KG | METAL TITANIUM | All-Terrain | 8027529005233 | OZ | 13,21 |  | 71,10 |  | 480x480x255 | 1 | 060-099 | K830, e1*98/14*0170* | bar: Area 1
OPEL | ZAFIRA | ZAFIRA | T98MONOCAB | 04/1999 | 06/2005 | 5x110 | 65,06 | 533 | 1935 | 46 | M12x1,50 | 17 | SUPERTURISMO GT | 7x16 | 16,00 | 7,00 | W01895351P5 | 1 |  |  |  | 5x108 |  | 40 | 81710255 | L | B1 | B | LB13 |  | KBA |  | DK | YES |  |  | K | KBA (ABE+VB) | 1 | No car modifications required | 205/55 R16--- | AfterMarket OZ | MAX 650 KG | GRIGIO CORSA+BLACK LETTERING | Racing | 8027529080384 | OZ | 10,17 |  |  | Serie L - ext.diam.75 mm | 480x480x248 | 1 | bar: Area 1
OPEL | ZAFIRA | ZAFIRA | T98MONOCAB | 04/1999 | 06/2005 | 5x110 | 65,06 | 533 | 1935 | 46 | M12x1,50 | 17 | DAVID | 7½x17 | 17,00 | 7,50 | W01871202N5 | 1 |  |  |  | 5x110 |  | 38 | 81710424 | L | VST20A24 | B |  |  |  |  | DK | YES |  |  | K | KBA (ABE+VB) | 2 | Mods can be necessary to car | 205/45 R17----215/45 R17----225/45 R17--- | AfterMarket OZ | MAX 650 KG | MATT GRAPHITE DIAMOND CUT | Via Veneto | 8027529053548 | OZ | 11,81 |  |  | Serie L - ext.diam.75 mm | 540x540x261 | 1 | bar: Area 1
OPEL | ZAFIRA | ZAFIRA | T98MONOCAB | 04/1999 | 06/2005 | 5x110 | 65,06 | 533 | 1935 | 46 | M12x1,50 | 17 | EGO | 7½x17 | 17,00 | 7,50 | W8504920254 | 1 | S | 20110726 | 20110825 | 5x110 |  | 38 | 81710424 | L | VST20A24 | B |  |  | KBA |  | DK | YES |  |  | K | KBA (ABE+VB) | 2 | Mods can be necessary to car | 205/45 R17----215/45 R17----225/45 R17--- | AfterMarket OZ | MAX 690 KG | MATT BLACK + DIAMOND-CUT | X-Line | 8027529065657 | OZ | 11,06 |  |  | Serie L - ext.diam.75 mm | 542x542x261 | 1 | bar: Area 1
OPEL | ZAFIRA | ZAFIRA | T98MONOCAB | 04/1999 | 06/2005 | 5x110 | 65,06 | 533 | 1935 | 46 | M12x1,50 | 17 | ENVY | 7½x17 | 17,00 | 7,50 | W8504420268 | 1 |  |  |  | 5x110 |  | 38 | 81710424 | L | VST20A24 | B |  |  | KBA |  | DK | YES |  |  | N | No Certificate | 2 | Mods can be necessary to car | 205/45 R17----215/45 R17----225/45 R17--- | AfterMarket OZ | MAX 650 KG | MATT SILVER TECH DIAMOND CUT | X-Line | 8027529051087 | OZ | 11,06 |  |  | Serie L - ext.diam.75 mm | 542x542x261 | 1 | bar: Area 1
OPEL | ZAFIRA | ZAFIRA | T98MONOCAB | 04/1999 | 06/2005 | 5x110 | 65,06 | 533 | 1935 | 46 | M12x1,50 | 17 | LOUNGE 10 | 7½x17 | 17,00 | 7,50 | W8503020254 | 1 |  |  |  | 5x110 |  | 38 | 81710424 | L | VST20A24 | B |  |  | KBA |  | DK | YES |  |  | K | KBA (ABE+VB) | 2 | Mods can be necessary to car | 205/45 R17----215/45 R17----225/45 R17--- | AfterMarket OZ | MAX 650 KG | MATT BLACK + DIAMOND-CUT | X-Line | 8027529047653 | OZ | 11,06 |  |  | Serie L - ext.diam.75 mm | 542x542x261 | 1 | bar: Area 1
OPEL | ZAFIRA | ZAFIRA | T98MONOCAB | 04/1999 | 06/2005 | 5x110 | 65,06 | 533 | 1935 | 46 | M12x1,50 | 17 | LOUNGE 10 | 7½x17 | 17,00 | 7,50 | W8503020275 | 1 |  |  |  | 5x110 |  | 38 | 81710424 | L | VST20A24 | B |  |  | KBA |  | DK | YES |  |  | K | KBA (ABE+VB) | 2 | Mods can be necessary to car | 205/45 R17----215/45 R17----225/45 R17--- | AfterMarket OZ | MAX 650 KG | METAL SILVER + DIAMOND CUT | X-Line | 8027529047660 | OZ | 11,06 |  |  | Serie L - ext.diam.75 mm | 542x542x261 | 1 | bar: Area 1
OPEL | ZAFIRA | ZAFIRA | T98MONOCAB | 04/1999 | 06/2005 | 5x110 | 65,06 | 533 | 1935 | 46 | M12x1,50 | 17 | QUARANTA | 7½x17 | 17,00 | 7,50 | W01867201G2 | 1 |  |  |  | 5x108 |  | 40 | 81710126 | L | B48 | B |  |  | KBA |  | DK | YES |  |  | K | KBA (ABE+VB) | 1 | No car modifications required | 205/45 R17----215/45 R17----225/45 R17--- | AfterMarket OZ | MAX 650 KG | GRIGIO CORSA DIAMANTATO | Via Veneto | 8027529054729 | OZ | 11,58 |  |  | Serie L - ext.diam.75 mm | 540x540x261 | 1 | bar: Area 1
OPEL | ZAFIRA | ZAFIRA | T98MONOCAB | 04/1999 | 06/2005 | 5x110 | 65,06 | 533 | 1935 | 46 | M12x1,50 | 17 | SUPERTURISMO GT | 7½x17 | 17,00 | 7,50 | W01681201P5 | 1 | S | 20121012 | 20121111 | 5x108 |  | 41 | 81710126 | L | B48 | B |  |  | KBA | VIA | DK | YES |  |  | K | KBA (ABE+VB) | 1 | No car modifications required | 205/45 R17----215/45 R17----225/45 R17--- | AfterMarket OZ | MAX 715 KG | GRIGIO CORSA+BLACK LETTERING | Racing | 8027529081664 | OZ | 11,22 |  |  | Serie L - ext.diam.75 mm | 540x540x280 | 1 | bar: Area 1
OPEL | ZAFIRA | ZAFIRA | T98MONOCAB | 04/1999 | 06/2005 | 5x110 | 65,06 | 533 | 1935 | 46 | M12x1,50 | 17 | SUPERTURISMO GT | 7½x17 | 17,00 | 7,50 | W0168120179 | 1 |  |  |  | 5x108 |  | 41 | 81710126 | L | B48 | B |  |  | KBA | VIA | DK | YES |  |  | K | KBA (ABE+VB) | 1 | No car modifications required | 205/45 R17----215/45 R17----225/45 R17--- | AfterMarket OZ | MAX 715 KG | MATT BLACK + RED LETTERING | Racing | 8027529057447 | OZ | 11,22 |  |  | Serie L - ext.diam.75 mm | 540x540x261 | 1 | bar: Area 1
OPEL | ZAFIRA | ZAFIRA | T98MONOCAB | 04/1999 | 06/2005 | 5x110 | 65,06 | 533 | 1935 | 46 | M12x1,50 | 17 | SUPERTURISMO GT | 7½x17 | 17,00 | 7,50 | W0168120182 | 1 | S | 20050907 | 20051007 | 5x108 |  | 41 | 81710126 | L | B48 | B |  |  | KBA | VIA | DK | YES |  |  | K | KBA (ABE+VB) | 1 | No car modifications required | 205/45 R17----215/45 R17----225/45 R17--- | AfterMarket OZ | MAX 715 KG | RACE SILVER + BLACK LETTERING | Racing | 8027529000856 | OZ | 11,22 |  |  | Serie L - ext.diam.75 mm | 540x540x280 | 1 | bar: Area 1
OPEL | ZAFIRA | ZAFIRA | T98MONOCAB | 04/1999 | 06/2005 | 5x110 | 65,06 | 533 | 1935 | 46 | M12x1,50 | 17 | SUPERTURISMO LM | 7½x17 | 17,00 | 7,50 | W0188120119 | 1 |  |  |  | 5x108 |  | 40 | 81710126 | L | B48 | B |  |  | KBA |  | DK | YES |  |  | K | KBA (ABE+VB) | 1 | No car modifications required | 205/45 R17----215/45 R17----225/45 R17--- | AfterMarket OZ | MAX 650 KG | MATT RACE SILVER + BLACK LETTERING | Racing | 8027529053173 | OZ | 10,61 |  |  | Serie L - ext.diam.75 mm | 540x540x261 | 1 | bar: Area 1
OPEL | ZAFIRA | ZAFIRA | T98MONOCAB | 04/1999 | 06/2005 | 5x110 | 65,06 | 533 | 1935 | 46 | M12x1,50 | 17 | SUPERTURISMO LM | 7½x17 | 17,00 | 7,50 | W0188120146 | 1 |  |  |  | 5x108 |  | 40 | 81710126 | L | B48 | B |  |  | KBA |  | DK | YES |  |  | K | KBA (ABE+VB) | 1 | No car modifications required | 205/45 R17----215/45 R17----225/45 R17--- | AfterMarket OZ | MAX 650 KG | MATT GRAPHITE + SILVER LETTERING | Racing | 8027529053180 | OZ | 10,61 |  |  | Serie L - ext.diam.75 mm | 540x540x261 | 1 | bar: Area 1
OPEL | ZAFIRA | ZAFIRA | T98MONOCAB | 04/1999 | 06/2005 | 5x110 | 65,06 | 533 | 1935 | 46 | M12x1,50 | 17 | ULTRALEGGERA | 7½x17 | 17,00 | 7,50 | W0173620261 | 1 | S | 20071016 | 20071115 | 5x108 |  | 40 | 81710126 | L | B48 | B |  |  |  | VIA | DK | YES |  |  | N | No Certificate | 1 | No car modifications required | 205/45 R17----215/45 R17----225/45 R17--- | AfterMarket OZ | MAX 650 KG | CHRYSTAL TITANIUM | Racing | 8027529003307 | OZ | 9,14 |  |  | Serie L - ext.diam.75 mm | 540x540x280 | 1 | bar: Area 1
OPEL | ZAFIRA | ZAFIRA | T98MONOCAB | 04/1999 | 06/2005 | 5x110 | 65,06 | 533 | 1935 | 46 | M12x1,50 | 17 | WAVE | 7½x17 | 17,00 | 7,50 | W8501720154 | 1 |  |  |  | 5x108 |  | 40 | 81710126 | L | B48 | B |  |  | KBA |  | DK | YES |  |  | K | KBA (ABE+VB) | 1 | No car modifications required | 205/45 R17----215/45 R17----225/45 R17--- | AfterMarket OZ | MAX 650 KG | MATT BLACK + DIAMOND-CUT | X-Line | 8027529045635 | OZ | 11,96 |  |  | Serie L - ext.diam.75 mm | 542x542x261 | 1 | bar: Area 1
OPEL | ZAFIRA | ZAFIRA 2012 | P-J/SW | 12/2011 |  | 5x115 | 70,20 | 625 |  | 46 | M12x1,50 | 19 | SUPERTURISMO GT | 7x16 | 16,00 | 7,00 | W0167015379 | 1 |  |  |  | 5x115 |  | 35 | 81010004 |  | D6 | N |  |  | KBA |  |  | YES | C0664 | NO BRAKE DISK D.321 MM - NO TRAILER OPERATION | N | No Certificate | 1 | No car modifications required | 205/55 R16----205/60 R16----205/65 R16----215/55 R16----215/60 R16----225/55 R16----235/50 R16----245/50 R16--- | AfterMarket OZ | MAX 650 KG | MATT BLACK + RED LETTERING | Racing | 8027529048964 | OZ | 11,50 |  | 70,20 |  | 480x480x255 | 1 | 081-121 | e4*2007/46*0204*.. | bar: Area 1
OPEL | ZAFIRA | ZAFIRA 2012 | P-J/SW | 12/2011 |  | 5x115 | 70,20 | 625 |  | 46 | M12x1,50 | 19 | SUPERTURISMO GT | 7x16 | 16,00 | 7,00 | W0167015382 | 1 |  |  |  | 5x115 |  | 35 | 81010004 |  | D6 | N |  |  | KBA |  |  | YES | C0664 | NO BRAKE DISK D.321 MM - NO TRAILER OPERATION | N | No Certificate | 1 | No car modifications required | 205/55 R16----205/60 R16----205/65 R16----215/55 R16----215/60 R16----225/55 R16----235/50 R16----245/50 R16--- | AfterMarket OZ | MAX 650 KG | RACE SILVER + BLACK LETTERING | Racing | 8027529048971 | OZ | 11,50 |  | 70,20 |  | 480x480x255 | 1 | 081-121 | e4*2007/46*0204*.. | bar: Area 1
OPEL | ZAFIRA | ZAFIRA 2012 | P-J/SW | 12/2011 |  | 5x115 | 70,20 | 625 |  | 46 | M12x1,50 | 19 | SUPERTURISMO GT | 7x16 | 16,00 | 7,00 | W01895152P5 | 1 | S | 20121009 | 20121108 | 5x105 |  | 35 | 81710018 |  | B11 | N | LB64 |  | KBA |  | DK | YES |  |  | K | KBA (ABE+VB) | 1 | No car modifications required | 205/55 R16----205/60 R16----205/65 R16----215/55 R16----215/60 R16----225/55 R16----235/50 R16----245/50 R16--- | AfterMarket OZ | MAX 650 KG | GRIGIO CORSA+BLACK LETTERING | Racing | 8027529080278 | OZ | 10,82 |  | 56,56 |  | 480x480x248 | 1 | 081-121 | e4*2007/46*0204*.. | bar: Area 1
OPEL | ZAFIRA | ZAFIRA 2012 | P-J/SW | 12/2011 |  | 5x115 | 70,20 | 625 |  | 46 | M12x1,50 | 19 | SUPERTURISMO GT | 7x16 | 16,00 | 7,00 | W0189515279 | 1 | S | 20121009 | 20121108 | 5x105 |  | 35 | 81710018 |  | B11 | N | LB64 |  | KBA |  | DK | YES |  |  | K | KBA (ABE+VB) | 1 | No car modifications required | 205/55 R16----205/60 R16----205/65 R16----215/55 R16----215/60 R16----225/55 R16----235/50 R16----245/50 R16--- | AfterMarket OZ | MAX 650 KG | MATT BLACK + RED LETTERING | Racing | 8027529080285 | OZ | 10,82 |  | 56,56 |  | 480x480x248 | 1 | 081-121 | e4*2007/46*0204*.. | bar: Area 1
OPEL | ZAFIRA | ZAFIRA 2012 | P-J/SW | 12/2011 |  | 5x115 | 70,20 | 625 |  | 46 | M12x1,50 | 19 | SUPERTURISMO GT | 7x16 | 16,00 | 7,00 | W01895153P5 | 1 |  |  |  | 5x115 |  | 35 | 81010004 |  | D6 | N |  |  | KBA |  | DK | YES |  |  | K | KBA (ABE+VB) | 1 | No car modifications required | 205/55 R16----205/60 R16----205/65 R16----215/55 R16----215/60 R16----225/55 R16----235/50 R16----245/50 R16--- | AfterMarket OZ | MAX 650 KG | GRIGIO CORSA+BLACK LETTERING | Racing | 8027529080292 | OZ | 10,65 |  | 70,20 |  | 480x480x248 | 1 | 081-121 | e4*2007/46*0204*.. | bar: Area 1
OPEL | ZAFIRA | ZAFIRA 2012 | P-J/SW | 12/2011 |  | 5x115 | 70,20 | 625 |  | 46 | M12x1,50 | 19 | SUPERTURISMO GT | 7x16 | 16,00 | 7,00 | W0189515379 | 1 |  |  |  | 5x115 |  | 35 | 81010004 |  | D6 | N |  |  | KBA |  | DK | YES |  |  | K | KBA (ABE+VB) | 1 | No car modifications required | 205/55 R16----205/60 R16----205/65 R16----215/55 R16----215/60 R16----225/55 R16----235/50 R16----245/50 R16--- | AfterMarket OZ | MAX 650 KG | MATT BLACK + RED LETTERING | Racing | 8027529080308 | OZ | 10,65 |  | 70,20 |  | 480x480x248 | 1 | 081-121 | e4*2007/46*0204*.. | bar: Area 1
OPEL | ZAFIRA | ZAFIRA 2012 | P-J/SW | 12/2011 |  | 5x115 | 70,20 | 625 |  | 46 | M12x1,50 | 19 | ENVY | 7½x16 | 16,00 | 7,50 | W8504100268 | 1 |  |  |  | 5x115 |  | 32 | 81010174 |  | DST20A | N |  |  | KBA |  |  | YES | C0590 | NO BRAKE DISK D.321 MM | S | Strongness Certificate (PB) | 2 | Mods can be necessary to car |  | AfterMarket OZ | MAX 675 KG | MATT SILVER TECH DIAMOND CUT | X-Line | 8027529051001 | OZ | 10,21 |  | 70,20 |  | 511x511x261 | 1 | 081-121 | e4*2007/46*0204*.. | bar: Area 1
OPEL | ZAFIRA | ZAFIRA 2012 | P-J/SW | 12/2011 |  | 5x115 | 70,20 | 625 |  | 46 | M12x1,50 | 19 | DAVID | 7½x17 | 17,00 | 7,50 | W01871002N5 | 1 |  |  |  | 5x115 |  | 40 | 81010174 |  | DST20A | N | [5 empty] | YES | C0136 | NO TRAILER OPERATION | S | Strongness Certificate (PB) | 1 | No car modifications required |  | AfterMarket OZ | MAX 650 KG | MATT GRAPHITE DIAMOND CUT | Via Veneto | 8027529053517 | OZ | 11,81 |  | 70,20 |  | 540x540x261 | 1 | 081-121 | e4*2007/46*0204*.. | bar: Area 1
OPEL | ZAFIRA | ZAFIRA 2012 | P-J/SW | 12/2011 |  | 5x115 | 70,20 | 625 |  | 46 | M12x1,50 | 19 | EGO | 7½x17 | 17,00 | 7,50 | W8504900254 | 1 |  |  |  | 5x115 |  | 40 | 81010174 |  | DST20A | N |  |  | KBA |  | DK | YES |  |  | K | KBA (ABE+VB) | 1 | No car modifications required |  | AfterMarket OZ | MAX 690 KG | MATT BLACK + DIAMOND-CUT | X-Line | 8027529065626 | OZ | 11,06 |  | 70,20 |  | 542x542x261 | 1 | 081-121 | e4*2007/46*0204*.. | bar: Area 1
OPEL | ZAFIRA | ZAFIRA 2012 | P-J/SW | 12/2011 |  | 5x115 | 70,20 | 625 |  | 46 | M12x1,50 | 19 | ENVY | 7½x17 | 17,00 | 7,50 | W8504400268 | 1 |  |  |  | 5x115 |  | 40 | 81010174 |  | DST20A | N |  |  | KBA |  |  | YES |  |  | N | No Certificate | 1 | No car modifications required |  | AfterMarket OZ | MAX 675 KG | MATT SILVER TECH DIAMOND CUT | X-Line | 8027529069891 | OZ | 11,06 |  | 70,20 |  | 542x542x261 | 1 | 081-121 | e4*2007/46*0204*.. | bar: Area 1
OPEL | ZAFIRA | ZAFIRA 2012 | P-J/SW | 12/2011 |  | 5x115 | 70,20 | 625 |  | 46 | M12x1,50 | 19 | X5B | 7½x17 | 17,00 | 7,50 | W85068002N5 | 1 | S | 20121005 | 20121104 | 5x115 |  | 40 | 81010174 |  | DST20A | N |  |  |  |  | DK | YES |  |  | K | KBA (ABE+VB) | 1 | No car modifications required |  | AfterMarket OZ | MAX 690 KG | MATT GRAPHITE DIAMOND CUT | X-Line | 8027529079791 | OZ | 11,81 |  | 70,20 |  | 542x542x261 | 1 | 081-121 | e4*2007/46*0204*.. | bar: Area 1
OPEL | ZAFIRA | ZAFIRA 2012 | P-J/SW | 12/2011 |  | 5x115 | 70,20 | 625 |  | 46 | M12x1,50 | 19 | ITALIA 150 | 8x17 | 17,00 | 8,00 | W01890002R4 | 1 |  |  |  | 5x115 |  | 40 |  |  | DST20A | N |  |  | KBA |  |  | YES |  |  | K | KBA (ABE+VB) | 1 | No car modifications required |  | AfterMarket OZ | MAX 700 KG | MATT RACE SILVER DIAMOND CUT | Racing | 8027529070101 | OZ | 11,16 |  | 70,20 |  | 540x540x274 | 1 | 081-121 | e4*2007/46*0204*.. | bar: Area 1
OPEL | ZAFIRA | ZAFIRA 2012 | P-J/SW | 12/2011 |  | 5x115 | 70,20 | 625 |  | 46 | M12x1,50 | 19 | ITALIA 150 | 8x17 | 17,00 | 8,00 | W0189000249 | 1 |  |  |  | 5x115 |  | 40 |  |  | DST20A | N |  |  | KBA |  |  | YES |  |  | K | KBA (ABE+VB) | 1 | No car modifications required |  | AfterMarket OZ | MAX 700 KG | MATT DARK GRAPHITE DIAMOND CUT | Racing | 8027529070095 | OZ | 11,16 |  | 70,20 |  | 540x540x274 | 1 | 081-121 | e4*2007/46*0204*.. | bar: Area 1
OPEL | ZAFIRA | ZAFIRA 2012 | P-J/SW | 12/2011 |  | 5x115 | 70,20 | 625 |  | 46 | M12x1,50 | 19 | SAHARA 5 | 8x17 | 17,00 | 8,00 | W85061001N5 | 1 | S | 20121005 | 20121104 | 5x115 |  | 42 |  |  | O.E. | N | [5 empty] | YES |  |  | K | KBA (ABE+VB) | 1 | No car modifications required |  | AfterMarket OZ | MAX 850 KG | MATT GRAPHITE DIAMOND CUT | X-Line | 8027529079968 | OZ | 14,31 |  | 70,20 |  | 542x542x274 | 1 | 081-121 | e4*2007/46*0204*.. | bar: Area 1
OPEL | ZAFIRA | ZAFIRA 2012 | P-J/SW | 12/2011 |  | 5x115 | 70,20 | 625 |  | 46 | M12x1,50 | 19 | SUPERTURISMO GT | 8x17 | 17,00 | 8,00 | W01673003P5 | 1 | S | 20121012 | 20121111 | 5x115 |  | 40 | 81010004 |  | D6 | N | [5 empty] | YES | C0136 | NO TRAILER OPERATION | S | Strongness Certificate (PB) | 1 | No car modifications required |  | AfterMarket OZ | MAX 650 KG | GRIGIO CORSA+BLACK LETTERING | Racing | 8027529081626 | OZ | 12,22 |  | 70,20 |  | 540x540x280 | 1 | 081-121 | e4*2007/46*0204*.. | bar: Area 1
OPEL | ZAFIRA | ZAFIRA 2012 | P-J/SW | 12/2011 |  | 5x115 | 70,20 | 625 |  | 46 | M12x1,50 | 19 | SUPERTURISMO GT | 8x17 | 17,00 | 8,00 | W0167300379 | 1 |  |  |  | 5x115 |  | 40 | 81010004 |  | D6 | N | [5 empty] | YES | C0136 | NO TRAILER OPERATION | S | Strongness Certificate (PB) | 1 | No car modifications required |  | AfterMarket OZ | MAX 650 KG | MATT BLACK + RED LETTERING | Racing | 8027529048988 | OZ | 12,22 |  | 70,20 |  | 540x540x280 | 1 | 081-121 | e4*2007/46*0204*.. | bar: Area 1
OPEL | ZAFIRA | ZAFIRA 2012 | P-J/SW | 12/2011 |  | 5x115 | 70,20 | 625 |  | 46 | M12x1,50 | 19 | SUPERTURISMO GT | 8x17 | 17,00 | 8,00 | W0167300382 | 1 |  |  |  | 5x115 |  | 40 | 81010004 |  | D6 | N | [5 empty] | YES | C0136 | NO TRAILER OPERATION | S | Strongness Certificate (PB) | 1 | No car modifications required |  | AfterMarket OZ | MAX 650 KG | RACE SILVER + BLACK LETTERING | Racing | 8027529048995 | OZ | 12,22 |  | 70,20 |  | 540x540x280 | 1 | 081-121 | e4*2007/46*0204*.. | bar: Area 1
OPEL | ZAFIRA | ZAFIRA 2012 | P-J/SW | 12/2011 |  | 5x115 | 70,20 | 625 |  | 46 | M12x1,50 | 19 | ULTRALEGGERA | 8x17 | 17,00 | 8,00 | W0171000222 | 1 |  |  |  | 5x115 |  | 40 | 81010004 |  | D6 | N | [5 empty] | YES | C0136 | NO TRAILER OPERATION | N | No Certificate | 1 | No car modifications required |  | AfterMarket OZ | MAX 650 KG | MATT GRAPHIT SILVER | Racing | 8027529049008 | OZ | 9,88 |  | 70,20 |  | 540x540x280 | 1 | 081-121 | e4*2007/46*0204*.. | bar: Area 1
OPEL | ZAFIRA | ZAFIRA 2012 | P-J/SW | 12/2011 |  | 5x115 | 70,20 | 625 |  | 46 | M12x1,50 | 19 | ULTRALEGGERA | 8x17 | 17,00 | 8,00 | W0171000261 | 1 |  |  |  | 5x115 |  | 40 | 81010004 |  | D6 | N | [5 empty] | YES | C0136 | NO TRAILER OPERATION | N | No Certificate | 1 | No car modifications required |  | AfterMarket OZ | MAX 650 KG | CHRYSTAL TITANIUM | Racing | 8027529049015 | OZ | 9,88 |  | 70,20 |  | 540x540x280 | 1 | 081-121 | e4*2007/46*0204*.. | bar: Area 1
OPEL | ZAFIRA | ZAFIRA 2012 | P-J/SW | 12/2011 |  | 5x115 | 70,20 | 625 |  | 46 | M12x1,50 | 19 | VITTORIA | 8x17 | 17,00 | 8,00 | W0188800273 | 1 |  |  |  | 5x115 |  | 40 | 81010174 |  | DST20A | N |  |  | KBA |  |  | YES |  |  | S | Strongness Certificate (PB) | 1 | No car modifications required |  | AfterMarket OZ | MAX 670 KG | MATT DARK GRAPHITE | Via Veneto | 8027529070941 | OZ | 11,26 |  | 70,20 |  | 540x540x274 | 1 | 081-121 | e4*2007/46*0204*.. | bar: Area 1
OPEL | ZAFIRA | ZAFIRA 2012 | P-J/SW | 12/2011 |  | 5x115 | 70,20 | 625 |  | 46 | M12x1,50 | 19 | ENVY | 8x18 | 18,00 | 8,00 | W8503900168 | 1 |  |  |  | 5x115 |  | 42 | 81010174 |  | DST20A | N |  | TÜV |  |  |  | YES |  |  | N | No Certificate | 1 | No car modifications required | 225/45 R18----235/45 R18--- | AfterMarket OZ | MAX 690 KG | MATT SILVER TECH DIAMOND CUT | X-Line | 8027529069907 | OZ | 12,76 |  | 70,20 |  | 568x568x274 | 1 | 081-121 | e4*2007/46*0204*.. | bar: Area 1
OPEL | ZAFIRA | ZAFIRA 2012 | P-J/SW | 12/2011 |  | 5x115 | 70,20 | 625 |  | 46 | M12x1,50 | 19 | FORMULA HLT | 8x18 | 18,00 | 8,00 | W01892001G1 | 1 | S | 20121011 | 20121110 | 5x115 |  | 42 | 81010174 |  | DST20A | N |  |  |  |  | DK | YES |  |  | N | No Certificate |  |  | 225/45 R18----235/45 R18--- | AfterMarket OZ | MAX 630 KG | GRIGIO CORSA | I-Tech | 8027529080551 | OZ | 11,37 |  | 70,20 |  | 567x567x274 | 1 | 081-121 | e4*2007/46*0204*.. | bar: Area 1
OPEL | ZAFIRA | ZAFIRA 2012 | P-J/SW | 12/2011 |  | 5x115 | 70,20 | 625 |  | 46 | M12x1,50 | 19 | SAHARA 5 | 8x18 | 18,00 | 8,00 | W85060001N5 | 1 | S | 20121005 | 20121104 | 5x115 |  | 42 |  |  | O.E. | N |  |  |  |  | DK | YES |  |  | K | KBA (ABE+VB) | 1 | No car modifications required | 225/45 R18----235/45 R18--- | AfterMarket OZ | MAX 850 KG | MATT GRAPHITE DIAMOND CUT | X-Line | 8027529080032 | OZ | 15,16 |  | 70,20 |  | 568x568x274 | 1 | 081-121 | e4*2007/46*0204*.. | bar: Area 1
OPEL | ZAFIRA | ZAFIRA 2012 | P-J/SW | 12/2011 |  | 5x115 | 70,20 | 625 |  | 46 | M12x1,50 | 19 | SUPERTURISMO LM | 8x18 | 18,00 | 8,00 | W0185400246 | 1 |  |  |  | 5x115 |  | 42 | 81010004 |  | D6 | N | [5 empty] | YES | C0136 | NO TRAILER OPERATION | N | No Certificate | 1 | No car modifications required | 225/45 R18----235/45 R18--- | AfterMarket OZ | MAX 650 KG | MATT GRAPHITE + SILVER LETTERING | Racing | 8027529049053 | OZ | 11,85 |  | 70,20 |  | 570x570x280 | 1 | 081-121 | e4*2007/46*0204*.. | bar: Area 1
OPEL | ZAFIRA | ZAFIRA 2012 | P-J/SW | 12/2011 |  | 5x115 | 70,20 | 625 |  | 46 | M12x1,50 | 19 | ULTRALEGGERA | 8x18 | 18,00 | 8,00 | W0171200222 | 1 |  |  |  | 5x115 |  | 40 | 81010004 |  | D6 | N |  | TÜV |  |  |  | YES | C0136 | NO TRAILER OPERATION | S | Strongness Certificate (PB) | 1 | No car modifications required | 225/45 R18----235/45 R18--- | AfterMarket OZ | MAX 650 KG | MATT GRAPHIT SILVER | Racing | 8027529049022 | OZ | 10,27 |  | 70,20 |  | 570x570x280 | 1 | 081-121 | e4*2007/46*0204*.. | bar: Area 1
OPEL | ZAFIRA | ZAFIRA 2012 | P-J/SW | 12/2011 |  | 5x115 | 70,20 | 625 |  | 46 | M12x1,50 | 19 | ULTRALEGGERA | 8x18 | 18,00 | 8,00 | W0171200261 | 1 |  |  |  | 5x115 |  | 40 | 81010004 |  | D6 | N |  | TÜV |  |  |  | YES | C0136 | NO TRAILER OPERATION | S | Strongness Certificate (PB) | 1 | No car modifications required | 225/45 R18----235/45 R18--- | AfterMarket OZ | MAX 650 KG | CHRYSTAL TITANIUM | Racing | 8027529049039 | OZ | 10,27 |  | 70,20 |  | 570x570x280 | 1 | 081-121 | e4*2007/46*0204*.. | bar: Area 1
OPEL | ZAFIRA | ZAFIRA 2012 | P-J/SW | 12/2011 |  | 5x115 | 70,20 | 625 |  | 46 | M12x1,50 | 19 | VERSILIA | 8x18 | 18,00 | 8,00 | W01815003N6 | 1 |  |  |  | 5x115 |  | 45 | 81010004 |  | D6 | N |  | TÜV |  |  |  | YES |  |  | S | Strongness Certificate (PB) | 1 | No car modifications required | 225/45 R18----235/45 R18--- | AfterMarket OZ | MAX 740 KG | MATT RACE SILVER | All-Terrain | 8027529052190 | OZ | 14,67 |  | 70,20 |  | 570x570x280 | 1 | 081-121 | e4*2007/46*0204*.. | bar: Area 1
OPEL | ZAFIRA | ZAFIRA 2012 | P-J/SW | 12/2011 |  | 5x115 | 70,20 | 625 |  | 46 | M12x1,50 | 19 | VERSILIA | 8x18 | 18,00 | 8,00 | W0181500354 | 1 |  |  |  | 5x115 |  | 45 | 81010004 |  | D6 | N |  | TÜV |  |  |  | YES |  |  | S | Strongness Certificate (PB) | 1 | No car modifications required | 225/45 R18----235/45 R18--- | AfterMarket OZ | MAX 740 KG | MATT BLACK + DIAMOND-CUT | All-Terrain | 8027529041637 | OZ | 14,67 |  | 70,20 |  | 570x570x280 | 1 | 081-121 | e4*2007/46*0204*.. | bar: Area 1
OPEL | ZAFIRA | ZAFIRA 2012 | P-J/SW | 12/2011 |  | 5x115 | 70,20 | 625 |  | 46 | M12x1,50 | 19 | VERSILIA | 8x19 | 19,00 | 8,00 | W01840002N6 | 1 |  |  |  | 5x115 |  | 45 |  |  | D6 | N |  | TÜV |  |  |  | YES |  |  | S | Strongness Certificate (PB) | 1 | No car modifications required | 235/40 R19--- | AfterMarket OZ | MAX 670 KG | MATT RACE SILVER | All-Terrain | 8027529052268 | OZ | 11,92 |  | 70,20 |  | 600x600x300 | 1 | 081-121 | e4*2007/46*0204*.. | bar: Area 1
OPEL | ZAFIRA | ZAFIRA 2012 | P-J/SW | 12/2011 |  | 5x115 | 70,20 | 625 |  | 46 | M12x1,50 | 19 | VERSILIA | 8x19 | 19,00 | 8,00 | W0184000254 | 1 |  |  |  | 5x115 |  | 45 |  |  | D6 | N |  | TÜV |  |  |  | YES |  |  | S | Strongness Certificate (PB) | 1 | No car modifications required | 235/40 R19--- | AfterMarket OZ | MAX 670 KG | MATT BLACK + DIAMOND-CUT | All-Terrain | 8027529039801 | OZ | 11,92 |  | 70,20 |  | 600x600x300 | 1 | 081-121 | e4*2007/46*0204*.. | bar: Area 1
OPEL | ZAFIRA | ZAFIRA 2012 | P-J/SW | 12/2011 |  | 5x115 | 70,20 | 625 |  | 46 | M12x1,50 | 19 | MONACO HLT | 8x20 | 20,00 | 8,00 | W01899001G1 | 1 | S | 20120711 | 20120810 | 5x115 |  | 45 |  |  | DST20A | N |  |  |  |  | DK | YES |  |  | N | No Certificate |  |  |  | AfterMarket OZ | MAX 950 KG | GRIGIO CORSA | All-Terrain | 8027529076813 | OZ | 16,32 |  | 70,20 |  | 615x615x274 | 1 | 081-121 | e4*2007/46*0204*.. | bar: Area 1
OPEL | ZAFIRA | ZAFIRA-B | A-H/Monocab | 06/2005 | 12/2011 | 5x110 | 65,06 | 615 | 1945 | 37 | M12x1,50 | 17 | LOUNGE 10 | 7x16 | 16,00 | 7,00 | W8502920254 | 1 |  |  |  | 5x110 |  | 38 | 81710424 | L | VST20A24 | B |  |  | KBA |  | DK | YES |  |  | K | KBA (ABE+VB) | 1 | No car modifications required | 195/60 R16----205/55 R16----225/50 R16--- | AfterMarket OZ | MAX 650 KG | MATT BLACK + DIAMOND-CUT | X-Line | 8027529047554 | OZ | 10,96 |  |  | Serie L - ext.diam.75 mm | 511x511x249 | 1 | 74-147 | e1*2001/116*0325*.. | bar: Area 1
OPEL | ZAFIRA | ZAFIRA-B | A-H/Monocab | 06/2005 | 12/2011 | 5x110 | 65,06 | 615 | 1945 | 37 | M12x1,50 | 17 | LOUNGE 10 | 7x16 | 16,00 | 7,00 | W8502920275 | 1 |  |  |  | 5x110 |  | 38 | 81710424 | L | VST20A24 | B |  |  | KBA |  | DK | YES |  |  | K | KBA (ABE+VB) | 1 | No car modifications required | 195/60 R16----205/55 R16----225/50 R16--- | AfterMarket OZ | MAX 650 KG | METAL SILVER + DIAMOND CUT | X-Line | 8027529047561 | OZ | 10,96 |  |  | Serie L - ext.diam.75 mm | 511x511x249 | 1 | 74-147 | e1*2001/116*0325*.. | bar: Area 1
OPEL | ZAFIRA | ZAFIRA-B | A-H/Monocab | 06/2005 | 12/2011 | 5x110 | 65,06 | 615 | 1945 | 37 | M12x1,50 | 17 | SUPERTURISMO GT | 7x16 | 16,00 | 7,00 | W01895351P5 | 1 |  |  |  | 5x108 |  | 40 | 81710255 | L | B1 | B | LB13 |  | KBA |  | DK | YES | C0136 | NO TRAILER OPERATION | K | KBA (ABE+VB) | 1 | No car modifications required | 195/60 R16----205/55 R16----225/50 R16--- | AfterMarket OZ | MAX 650 KG | GRIGIO CORSA+BLACK LETTERING | Racing | 8027529080384 | OZ | 10,17 |  |  | Serie L - ext.diam.75 mm | 480x480x248 | 1 | 74-147 | e1*2001/116*0325*.. | bar: Area 1
OPEL | ZAFIRA | ZAFIRA-B | A-H/Monocab | 06/2005 | 12/2011 | 5x110 | 65,06 | 615 | 1945 | 37 | M12x1,50 | 17 | ADRENALINA | 7½x16 | 16,00 | 7,50 | W8501220154 | 1 | S | 20080904 | 20081004 | 5x108 |  | 40 | 81710126 | L | B48 | B |  |  | KBA |  | DK | YES |  |  | K | KBA (ABE+VB) | 1 | No car modifications required | 205/55 R16--- | AfterMarket OZ | MAX 650 KG | MATT BLACK + DIAMOND-CUT | X-Line | 8027529034547 | OZ | 10,30 |  |  | Serie L - ext.diam.75 mm | 511x511x261 | 1 | 74-147 | e1*2001/116*0325*.. | bar: Area 1
OPEL | ZAFIRA | ZAFIRA-B | A-H/Monocab | 06/2005 | 12/2011 | 5x110 | 65,06 | 615 | 1945 | 37 | M12x1,50 | 17 | DAVID | 7½x16 | 16,00 | 7,50 | W01868202N5 | 1 | S | 20110224 | 20110326 | 5x110 |  | 40 | 81710424 | L | VST20A24 | B |  |  | KBA |  | DK | YES |  |  | K | KBA (ABE+VB) | 1 | No car modifications required | 205/55 R16--- | AfterMarket OZ | MAX 675 KG | MATT GRAPHITE DIAMOND CUT | Via Veneto | 8027529056648 | OZ | 8,11 |  |  | Serie L - ext.diam.75 mm | 480x480x261 | 1 | 74-147 | e1*2001/116*0325*.. | bar: Area 1
OPEL | ZAFIRA | ZAFIRA-B | A-H/Monocab | 06/2005 | 12/2011 | 5x110 | 65,06 | 615 | 1945 | 37 | M12x1,50 | 17 | EGO | 7½x16 | 16,00 | 7,50 | W8505020254 | 1 | S | 20110726 | 20110825 | 5x110 |  | 38 | 81710424 | L | VST20A24 | B |  |  | KBA |  | DK | YES |  |  | K | KBA (ABE+VB) | 1 | No car modifications required | 205/55 R16--- | AfterMarket OZ | MAX 690 KG | MATT BLACK + DIAMOND-CUT | X-Line | 8027529065732 | OZ | 10,21 |  |  | Serie L - ext.diam.75 mm | 511x511x261 | 1 | 74-147 | e1*2001/116*0325*.. | bar: Area 1
OPEL | ZAFIRA | ZAFIRA-B | A-H/Monocab | 06/2005 | 12/2011 | 5x110 | 65,06 | 615 | 1945 | 37 | M12x1,50 | 17 | ENERGY | 7½x16 | 16,00 | 7,50 | W8503320154 | 1 |  |  |  | 5x108 |  | 40 | 81710126 | L | B48 | B |  |  | KBA |  | DK | YES |  |  | K | KBA (ABE+VB) | 1 | No car modifications required | 205/55 R16--- | AfterMarket OZ | MAX 690 KG | MATT BLACK + DIAMOND-CUT | X-Line | 8027529045789 | OZ | 10,40 |  |  | Serie L - ext.diam.75 mm | 511x511x261 | 1 | 74-147 | e1*2001/116*0325*.. | bar: Area 1
OPEL | ZAFIRA | ZAFIRA-B | A-H/Monocab | 06/2005 | 12/2011 | 5x110 | 65,06 | 615 | 1945 | 37 | M12x1,50 | 17 | ENVY | 7½x16 | 16,00 | 7,50 | W8504120268 | 1 |  |  |  | 5x110 |  | 38 | 81710424 | L | VST20A24 | B |  |  | KBA |  | DK | YES |  |  | K | KBA (ABE+VB) | 1 | No car modifications required | 205/55 R16--- | AfterMarket OZ | MAX 650 KG | MATT SILVER TECH DIAMOND CUT | X-Line | 8027529051025 | OZ | 10,21 |  |  | Serie L - ext.diam.75 mm | 511x511x261 | 1 | 74-147 | e1*2001/116*0325*.. | bar: Area 1
OPEL | ZAFIRA | ZAFIRA-B | A-H/Monocab | 06/2005 | 12/2011 | 5x110 | 65,06 | 615 | 1945 | 37 | M12x1,50 | 17 | DAVID | 7½x17 | 17,00 | 7,50 | W01871202N5 | 1 |  |  |  | 5x110 |  | 38 | 81710424 | L | VST20A24 | B |  |  |  |  | DK | YES |  |  | K | KBA (ABE+VB) | 1 | No car modifications required | 205/50 R17---TCOMBI-215/45 R17---TCOMBI-225/45 R17---TCOMBI | AfterMarket OZ | MAX 650 KG | MATT GRAPHITE DIAMOND CUT | Via Veneto | 8027529053548 | OZ | 11,81 |  |  | Serie L - ext.diam.75 mm | 540x540x261 | 1 | 74-147 | e1*2001/116*0325*.. | bar: Area 1
OPEL | ZAFIRA | ZAFIRA-B | A-H/Monocab | 06/2005 | 12/2011 | 5x110 | 65,06 | 615 | 1945 | 37 | M12x1,50 | 17 | EGO | 7½x17 | 17,00 | 7,50 | W8504920254 | 1 | S | 20110726 | 20110825 | 5x110 |  | 38 | 81710424 | L | VST20A24 | B |  |  | KBA |  | DK | YES |  |  | K | KBA (ABE+VB) | 1 | No car modifications required | 205/50 R17---TCOMBI-215/45 R17---TCOMBI-225/45 R17---TCOMBI | AfterMarket OZ | MAX 690 KG | MATT BLACK + DIAMOND-CUT | X-Line | 8027529065657 | OZ | 11,06 |  |  | Serie L - ext.diam.75 mm | 542x542x261 | 1 | 74-147 | e1*2001/116*0325*.. | bar: Area 1
OPEL | ZAFIRA | ZAFIRA-B | A-H/Monocab | 06/2005 | 12/2011 | 5x110 | 65,06 | 615 | 1945 | 37 | M12x1,50 | 17 | ENVY | 7½x17 | 17,00 | 7,50 | W8504420268 | 1 |  |  |  | 5x110 |  | 38 | 81710424 | L | VST20A24 | B |  |  | KBA |  | DK | YES |  |  | N | No Certificate | 1 | No car modifications required | 205/50 R17---TCOMBI-215/45 R17---TCOMBI-225/45 R17---TCOMBI | AfterMarket OZ | MAX 650 KG | MATT SILVER TECH DIAMOND CUT | X-Line | 8027529051087 | OZ | 11,06 |  |  | Serie L - ext.diam.75 mm | 542x542x261 | 1 | 74-147 | e1*2001/116*0325*.. | bar: Area 1
OPEL | ZAFIRA | ZAFIRA-B | A-H/Monocab | 06/2005 | 12/2011 | 5x110 | 65,06 | 615 | 1945 | 37 | M12x1,50 | 17 | LOUNGE 10 | 7½x17 | 17,00 | 7,50 | W8503020254 | 1 |  |  |  | 5x110 |  | 38 | 81710424 | L | VST20A24 | B |  |  | KBA |  | DK | YES |  |  | K | KBA (ABE+VB) | 1 | No car modifications required | 205/50 R17---TCOMBI-215/45 R17---TCOMBI-225/45 R17---TCOMBI | AfterMarket OZ | MAX 650 KG | MATT BLACK + DIAMOND-CUT | X-Line | 8027529047653 | OZ | 11,06 |  |  | Serie L - ext.diam.75 mm | 542x542x261 | 1 | 74-147 | e1*2001/116*0325*.. | bar: Area 1
OPEL | ZAFIRA | ZAFIRA-B | A-H/Monocab | 06/2005 | 12/2011 | 5x110 | 65,06 | 615 | 1945 | 37 | M12x1,50 | 17 | LOUNGE 10 | 7½x17 | 17,00 | 7,50 | W8503020275 | 1 |  |  |  | 5x110 |  | 38 | 81710424 | L | VST20A24 | B |  |  | KBA |  | DK | YES |  |  | K | KBA (ABE+VB) | 1 | No car modifications required | 205/50 R17---TCOMBI-215/45 R17---TCOMBI-225/45 R17---TCOMBI | AfterMarket OZ | MAX 650 KG | METAL SILVER + DIAMOND CUT | X-Line | 8027529047660 | OZ | 11,06 |  |  | Serie L - ext.diam.75 mm | 542x542x261 | 1 | 74-147 | e1*2001/116*0325*.. | bar: Area 1
OPEL | ZAFIRA | ZAFIRA-B | A-H/Monocab | 06/2005 | 12/2011 | 5x110 | 65,06 | 615 | 1945 | 37 | M12x1,50 | 17 | QUARANTA | 7½x17 | 17,00 | 7,50 | W01867201G2 | 1 |  |  |  | 5x108 |  | 40 | 81710126 | L | B48 | B |  |  | KBA |  | DK | YES |  |  | K | KBA (ABE+VB) | 1 | No car modifications required | 205/50 R17---TCOMBI-215/45 R17---TCOMBI-225/45 R17---TCOMBI | AfterMarket OZ | MAX 650 KG | GRIGIO CORSA DIAMANTATO | Via Veneto | 8027529054729 | OZ | 11,58 |  |  | Serie L - ext.diam.75 mm | 540x540x261 | 1 | 74-147 | e1*2001/116*0325*.. | bar: Area 1
OPEL | ZAFIRA | ZAFIRA-B | A-H/Monocab | 06/2005 | 12/2011 | 5x110 | 65,06 | 615 | 1945 | 37 | M12x1,50 | 17 | SUPERTURISMO LM | 7½x17 | 17,00 | 7,50 | W0188120119 | 1 |  |  |  | 5x108 |  | 40 | 81710126 | L | B48 | B |  |  | KBA |  | DK | YES |  |  | K | KBA (ABE+VB) | 1 | No car modifications required | 205/50 R17---TCOMBI-215/45 R17---TCOMBI-225/45 R17---TCOMBI | AfterMarket OZ | MAX 650 KG | MATT RACE SILVER + BLACK LETTERING | Racing | 8027529053173 | OZ | 10,61 |  |  | Serie L - ext.diam.75 mm | 540x540x261 | 1 | 74-147 | e1*2001/116*0325*.. | bar: Area 1
OPEL | ZAFIRA | ZAFIRA-B | A-H/Monocab | 06/2005 | 12/2011 | 5x110 | 65,06 | 615 | 1945 | 37 | M12x1,50 | 17 | SUPERTURISMO LM | 7½x17 | 17,00 | 7,50 | W0188120146 | 1 |  |  |  | 5x108 |  | 40 | 81710126 | L | B48 | B |  |  | KBA |  | DK | YES |  |  | K | KBA (ABE+VB) | 1 | No car modifications required | 205/50 R17---TCOMBI-215/45 R17---TCOMBI-225/45 R17---TCOMBI | AfterMarket OZ | MAX 650 KG | MATT GRAPHITE + SILVER LETTERING | Racing | 8027529053180 | OZ | 10,61 |  |  | Serie L - ext.diam.75 mm | 540x540x261 | 1 | 74-147 | e1*2001/116*0325*.. | bar: Area 1
OPEL | ZAFIRA | ZAFIRA-B | A-H/Monocab | 06/2005 | 12/2011 | 5x110 | 65,06 | 615 | 1945 | 37 | M12x1,50 | 17 | ULTRALEGGERA | 7½x17 | 17,00 | 7,50 | W0173620261 | 1 | S | 20071016 | 20071115 | 5x108 |  | 40 | 81710126 | L | B48 | B |  |  |  | VIA | DK | YES |  |  | N | No Certificate | 1 | No car modifications required | 205/50 R17---TCOMBI-215/45 R17---TCOMBI-225/45 R17---TCOMBI | AfterMarket OZ | MAX 650 KG | CHRYSTAL TITANIUM | Racing | 8027529003307 | OZ | 9,14 |  |  | Serie L - ext.diam.75 mm | 540x540x280 | 1 | 74-147 | e1*2001/116*0325*.. | bar: Area 1
OPEL | ZAFIRA | ZAFIRA-B | A-H/Monocab | 06/2005 | 12/2011 | 5x110 | 65,06 | 615 | 1945 | 37 | M12x1,50 | 17 | WAVE | 7½x17 | 17,00 | 7,50 | W8501720154 | 1 |  |  |  | 5x108 |  | 40 | 81710126 | L | B48 | B |  |  | KBA |  | DK | YES |  |  | K | KBA (ABE+VB) | 1 | No car modifications required | 205/50 R17---TCOMBI-215/45 R17---TCOMBI-225/45 R17---TCOMBI | AfterMarket OZ | MAX 650 KG | MATT BLACK + DIAMOND-CUT | X-Line | 8027529045635 | OZ | 11,96 |  |  | Serie L - ext.diam.75 mm | 542x542x261 | 1 | 74-147 | e1*2001/116*0325*.. | bar: Area 1
OPEL | ZAFIRA | ZAFIRA-B | A-H/Monocab | 06/2005 | 12/2011 | 5x110 | 65,06 | 615 | 1945 | 37 | M12x1,50 | 17 | ADRENALINA | 8x17 | 17,00 | 8,00 | W8501420154 | 1 | S | 20080904 | 20081004 | 5x108 |  | 38 | 81710126 | L | B48 | B |  |  | KBA |  | DK | YES |  |  | K | KBA (ABE+VB) | 1 | No car modifications required | 205/50 R17---TCOMBI-215/45 R17---TCOMBI-225/45 R17---TCOMBI-235/40 R17---TCOMBI | AfterMarket OZ | MAX 675 KG | MATT BLACK + DIAMOND-CUT | X-Line | 8027529034639 | OZ | 12,60 |  |  | Serie L - ext.diam.75 mm | 542x542x274 | 1 | 74-147 | e1*2001/116*0325*.. | bar: Area 1
OPEL | ZAFIRA | ZAFIRA-B | A-H/Monocab | 06/2005 | 12/2011 | 5x110 | 65,06 | 615 | 1945 | 37 | M12x1,50 | 17 | ENERGY | 8x17 | 17,00 | 8,00 | W8500820154 | 1 | S | 20080904 | 20081004 | 5x108 |  | 38 | 81710126 | L | B48 | B |  |  | KBA |  | DK | YES |  |  | K | KBA (ABE+VB) | 1 | No car modifications required | 205/50 R17---TCOMBI-215/45 R17---TCOMBI-225/45 R17---TCOMBI-235/40 R17---TCOMBI | AfterMarket OZ | MAX 675 KG | MATT BLACK + DIAMOND-CUT | X-Line | 8027529034363 | OZ | 12,80 |  |  | Serie L - ext.diam.75 mm | 542x542x274 | 1 | 74-147 | e1*2001/116*0325*.. | Area 2: OUT
OPEL | ZAFIRA | ZAFIRA-B | A-H/Monocab | 06/2005 | 12/2011 | 5x110 | 65,06 | 615 | 1945 | 37 | M12x1,50 | 17 | ITALIA 150 | 8x17 | 17,00 | 8,00 | W01890202R4 | 1 |  |  |  | 5x110 |  | 38 | 81710424 | L | VST20A24 | B |  |  | KBA |  | DK | YES |  |  | K | KBA (ABE+VB) | 1 | No car modifications required | 205/50 R17---TCOMBI-215/45 R17---TCOMBI-225/45 R17---TCOMBI-235/40 R17---TCOMBI | AfterMarket OZ | MAX 700 KG | MATT RACE SILVER DIAMOND CUT | Racing | 8027529070156 | OZ | 11,43 |  |  | Serie L - ext.diam.75 mm | 540x540x274 | 1 | 74-147 | e1*2001/116*0325*.. | bar: Area 1
OPEL | ZAFIRA | ZAFIRA-B | A-H/Monocab | 06/2005 | 12/2011 | 5x110 | 65,06 | 615 | 1945 | 37 | M12x1,50 | 17 | ITALIA 150 | 8x17 | 17,00 | 8,00 | W0189020249 | 1 |  |  |  | 5x110 |  | 38 | 81710424 | L | VST20A24 | B |  |  | KBA |  | DK | YES |  |  | K | KBA (ABE+VB) | 1 | No car modifications required | 205/50 R17---TCOMBI-215/45 R17---TCOMBI-225/45 R17---TCOMBI-235/40 R17---TCOMBI | AfterMarket OZ | MAX 700 KG | MATT DARK GRAPHITE DIAMOND CUT | Racing | 8027529070149 | OZ | 11,43 |  |  | Serie L - ext.diam.75 mm | 540x540x274 | 1 | 74-147 | e1*2001/116*0325*.. | bar: Area 1
OPEL | ZAFIRA | ZAFIRA-B | A-H/Monocab | 06/2005 | 12/2011 | 5x110 | 65,06 | 615 | 1945 | 37 | M12x1,50 | 17 | FORMULA HLT | 7½x18 | 18,00 | 7,50 | W01903203G1 | 1 | S | 20121011 | 20121110 | 5x110 |  | 38 | 81710424 | L | VST20A24 | B |  |  |  |  | DK | YES |  |  | N | No Certificate | 1 | No car modifications required |  | AfterMarket OZ | MAX 630 KG | GRIGIO CORSA | I-Tech | 8027529081909 | OZ | 11,17 |  |  | Serie L - ext.diam.75 mm | 567x567x261 | 1 | 74-147 | e1*2001/116*0325*.. | bar: Area 1
OPEL | ZAFIRA | ZAFIRA-B | A-H/Monocab | 06/2005 | 12/2011 | 5x110 | 65,06 | 615 | 1945 | 37 | M12x1,50 | 17 | SUPERTURISMO LM | 7½x18 | 18,00 | 7,50 | W0185520119 | 1 |  |  |  | 5x108 |  | 40 | 81710126 | L | B48 | B |  | TÜV |  |  | DK | YES |  |  | S | Strongness Certificate (PB) | 1 | No car modifications required |  | AfterMarket OZ | MAX 660 KG | MATT RACE SILVER + BLACK LETTERING | Racing | 8027529043365 | OZ | 11,38 |  |  | Serie L - ext.diam.75 mm | 570x570x280 | 1 | 74-147 | e1*2001/116*0325*.. | bar: Area 1
OPEL | ZAFIRA | ZAFIRA-B | A-H/Monocab | 06/2005 | 12/2011 | 5x110 | 65,06 | 615 | 1945 | 37 | M12x1,50 | 17 | ULTRALEGGERA | 7½x18 | 18,00 | 7,50 | W0173720161 | 1 | S | 20071017 | 20071116 | 5x108 |  | 40 | 81710126 | L | B48 | B |  |  |  | VIA | DK | YES |  |  | N | No Certificate | 1 | No car modifications required |  | AfterMarket OZ | MAX 650 KG | CHRYSTAL TITANIUM | Racing | 8027529003352 | OZ | 9,75 |  |  | Serie L - ext.diam.75 mm | 570x570x270 | 1 | 74-147 | e1*2001/116*0325*.. | bar: Area 1
OPEL | ZAFIRA | ZAFIRA-B | A-H/Monocab | 06/2005 | 12/2011 | 5x110 | 65,06 | 615 | 1945 | 37 | M12x1,50 | 17 | ADRENALINA | 8x18 | 18,00 | 8,00 | W8501520154 | 1 | S | 20080904 | 20081004 | 5x108 |  | 38 | 81710126 | L | B48 | B |  | TÜV |  |  | DK | YES |  |  | T | Teilegutachten (PB+VB) | 1 | No car modifications required | 215/40 R18----225/40 R18--- | AfterMarket OZ | MAX 690 KG | MATT BLACK + DIAMOND-CUT | X-Line | 8027529034684 | OZ | 12,85 |  |  | Serie L - ext.diam.75 mm | 568x568x274 | 1 | 74-147 | e1*2001/116*0325*.. | bar: Area 1
OPEL | ZAFIRA | ZAFIRA-B | A-H/Monocab | 06/2005 | 12/2011 | 5x110 | 65,06 | 615 | 1945 | 37 | M12x1,50 | 17 | DAVID | 8x18 | 18,00 | 8,00 | W01863202N5 | 1 | S | 20100927 | 20101027 | 5x110 |  | 38 | 81710424 | L | VST20A24 | B |  | TÜV |  |  | DK | YES |  |  | T | Teilegutachten (PB+VB) | 1 | No car modifications required | 215/40 R18----225/40 R18--- | AfterMarket OZ | MAX 690 KG | MATT GRAPHITE DIAMOND CUT | Via Veneto | 8027529054491 | OZ | 13,17 |  |  | Serie L - ext.diam.75 mm | 567x567x274 | 1 | 74-147 | e1*2001/116*0325*.. | bar: Area 1
OPEL | ZAFIRA | ZAFIRA-B | A-H/Monocab | 06/2005 | 12/2011 | 5x110 | 65,06 | 615 | 1945 | 37 | M12x1,50 | 17 | EGO | 8x18 | 18,00 | 8,00 | W8504720154 | 1 | S | 20110726 | 20110825 | 5x110 |  | 38 | 81710424 | L | VST20A24 | B |  |  |  |  | DK | YES |  |  | K | KBA (ABE+VB) | 1 | No car modifications required | 215/40 R18----225/40 R18--- | AfterMarket OZ | MAX 730 KG | MATT BLACK + DIAMOND-CUT | X-Line | 8027529065480 | OZ | 13,96 |  |  | Serie L - ext.diam.75 mm | 568x568x274 | 1 | 74-147 | e1*2001/116*0325*.. | bar: Area 1
OPEL | ZAFIRA | ZAFIRA-B | A-H/Monocab | 06/2005 | 12/2011 | 5x110 | 65,06 | 615 | 1945 | 37 | M12x1,50 | 17 | ENERGY | 8x18 | 18,00 | 8,00 | W8500920154 | 1 | S | 20080904 | 20081004 | 5x108 |  | 38 | 81710126 | L | B48 | B |  | TÜV |  |  | DK | YES |  |  | T | Teilegutachten (PB+VB) | 1 | No car modifications required | 215/40 R18----225/40 R18--- | AfterMarket OZ | MAX 725 KG | MATT BLACK + DIAMOND-CUT | X-Line | 8027529034417 | OZ | 14,15 |  |  | Serie L - ext.diam.75 mm | 568x568x274 | 1 | 74-147 | e1*2001/116*0325*.. | bar: Area 1
OPEL | ZAFIRA | ZAFIRA-B | A-H/Monocab | 06/2005 | 12/2011 | 5x110 | 65,06 | 615 | 1945 | 37 | M12x1,50 | 17 | ENVY | 8x18 | 18,00 | 8,00 | W8503920268 | 1 |  |  |  | 5x110 |  | 38 | 81710424 | L | VST20A24 | B |  | TÜV |  |  | DK | YES |  |  | T | Teilegutachten (PB+VB) | 1 | No car modifications required | 215/40 R18----225/40 R18--- | AfterMarket OZ | MAX 690 KG | MATT SILVER TECH DIAMOND CUT | X-Line | 8027529049657 | OZ | 12,76 |  |  | Serie L - ext.diam.75 mm | 568x568x274 | 1 | 74-147 | e1*2001/116*0325*.. | bar: Area 1
OPEL | ZAFIRA | ZAFIRA-B | A-H/Monocab | 06/2005 | 12/2011 | 5x110 | 65,06 | 615 | 1945 | 37 | M12x1,50 | 17 | FORMULA HLT | 8x18 | 18,00 | 8,00 | W01892201G1 | 1 | S | 20121011 | 20121110 | 5x110 |  | 38 | 81710424 | L | VST20A24 | B |  |  |  |  | DK | YES |  |  | N | No Certificate | 1 | No car modifications required | 215/40 R18----225/40 R18--- | AfterMarket OZ | MAX 650 KG | GRIGIO CORSA | I-Tech | 8027529081817 | OZ | 11,67 |  |  | Serie L - ext.diam.75 mm | 567x567x274 | 1 | 74-147 | e1*2001/116*0325*.. | bar: Area 1
OPEL | ZAFIRA | ZAFIRA-B | A-H/Monocab | 06/2005 | 12/2011 | 5x110 | 65,06 | 615 | 1945 | 37 | M12x1,50 | 17 | ITALIA 150 | 8x18 | 18,00 | 8,00 | W01884201R4 | 1 | S | 20110914 | 20111014 | 5x110 |  | 38 | 81710424 | L | VST20A24 | B |  | TÜV |  |  | DK | YES |  |  | T | Teilegutachten (PB+VB) | 1 | No car modifications required | 215/40 R18----225/40 R18--- | AfterMarket OZ | MAX 700 KG | MATT RACE SILVER DIAMOND CUT | Racing | 8027529069389 | OZ | 12,45 |  |  | Serie L - ext.diam.75 mm | 567x567x274 | 1 | 74-147 | e1*2001/116*0325*.. | bar: Area 1
OPEL | ZAFIRA | ZAFIRA-B | A-H/Monocab | 06/2005 | 12/2011 | 5x110 | 65,06 | 615 | 1945 | 37 | M12x1,50 | 17 | ITALIA 150 | 8x18 | 18,00 | 8,00 | W0188420149 | 1 | S | 20110914 | 20111014 | 5x110 |  | 38 | 81710424 | L | VST20A24 | B |  | TÜV |  |  | DK | YES |  |  | T | Teilegutachten (PB+VB) | 1 | No car modifications required | 215/40 R18----225/40 R18--- | AfterMarket OZ | MAX 700 KG | MATT DARK GRAPHITE DIAMOND CUT | Racing | 8027529069372 | OZ | 12,45 |  |  | Serie L - ext.diam.75 mm | 567x567x274 | 1 | 74-147 | e1*2001/116*0325*.. | bar: Area 1
OPEL | ZAFIRA | ZAFIRA-B | A-H/Monocab | 06/2005 | 12/2011 | 5x110 | 65,06 | 615 | 1945 | 37 | M12x1,50 | 17 | LOUNGE 10 | 8x18 | 18,00 | 8,00 | W8503120354 | 1 |  |  |  | 5x110 |  | 38 | 81710424 | L | VST20A24 | B |  | TÜV |  |  | DK | YES |  |  | T | Teilegutachten (PB+VB) | 1 | No car modifications required | 215/40 R18----225/40 R18--- | AfterMarket OZ | MAX 690 KG | MATT BLACK + DIAMOND-CUT | X-Line | 8027529047790 | OZ | 13,96 |  |  | Serie L - ext.diam.75 mm | 568x568x274 | 1 | 74-147 | e1*2001/116*0325*.. | bar: Area 1
OPEL | ZAFIRA | ZAFIRA-B | A-H/Monocab | 06/2005 | 12/2011 | 5x110 | 65,06 | 615 | 1945 | 37 | M12x1,50 | 17 | LOUNGE 10 | 8x18 | 18,00 | 8,00 | W8503120375 | 1 |  |  |  | 5x110 |  | 38 | 81710424 | L | VST20A24 | B |  | TÜV |  |  | DK | YES |  |  | T | Teilegutachten (PB+VB) | 1 | No car modifications required | 215/40 R18----225/40 R18--- | AfterMarket OZ | MAX 690 KG | METAL SILVER + DIAMOND CUT | X-Line | 8027529047806 | OZ | 13,96 |  |  | Serie L - ext.diam.75 mm | 568x568x274 | 1 | 74-147 | e1*2001/116*0325*.. | bar: Area 1
OPEL | ZAFIRA | ZAFIRA-B | A-H/Monocab | 06/2005 | 12/2011 | 5x110 | 65,06 | 615 | 1945 | 37 | M12x1,50 | 17 | QUARANTA | 8x18 | 18,00 | 8,00 | W01856203G2 | 1 | S | 20100928 | 20101028 | 5x110 |  | 38 | 81710255 | L | B1 | B |  | TÜV |  |  | DK | YES |  |  | T | Teilegutachten (PB+VB) | 1 | No car modifications required | 215/40 R18----225/40 R18--- | AfterMarket OZ | MAX 715 KG | GRIGIO CORSA DIAMANTATO | Via Veneto | 8027529054415 | OZ | 12,92 |  |  | Serie L - ext.diam.75 mm | 570x570x280 | 1 | 74-147 | e1*2001/116*0325*.. | bar: Area 1
OPEL | ZAFIRA | ZAFIRA-B | A-H/Monocab | 06/2005 | 12/2011 | 5x110 | 65,06 | 615 | 1945 | 37 | M12x1,50 | 17 | SUPERTURISMO GT | 8x18 | 18,00 | 8,00 | W01669201P5 | 1 | S | 20121012 | 20121111 | 5x108 |  | 40 | 81710126 | L | B48 | B |  | TÜV |  | VIA | DK | YES |  |  | T | Teilegutachten (PB+VB) | 1 | No car modifications required | 215/40 R18----225/40 R18--- | AfterMarket OZ | MAX 640 KG | GRIGIO CORSA+BLACK LETTERING | Racing | 8027529081503 | OZ | 12,59 |  |  | Serie L - ext.diam.75 mm | 570x570x280 | 1 | 74-147 | e1*2001/116*0325*.. | bar: Area 1
OPEL | ZAFIRA | ZAFIRA-B | A-H/Monocab | 06/2005 | 12/2011 | 5x110 | 65,06 | 615 | 1945 | 37 | M12x1,50 | 17 | SUPERTURISMO GT | 8x18 | 18,00 | 8,00 | W0166920179 | 1 |  |  |  | 5x108 |  | 40 | 81710126 | L | B48 | B |  | TÜV |  | VIA | DK | YES |  |  | T | Teilegutachten (PB+VB) | 1 | No car modifications required | 215/40 R18----225/40 R18--- | AfterMarket OZ | MAX 640 KG | MATT BLACK + RED LETTERING | Racing | 8027529057348 | OZ | 12,59 |  |  | Serie L - ext.diam.75 mm | 567x567x274 | 1 | 74-147 | e1*2001/116*0325*.. | bar: Area 1
OPEL | ZAFIRA | ZAFIRA-B | A-H/Monocab | 06/2005 | 12/2011 | 5x110 | 65,06 | 615 | 1945 | 37 | M12x1,50 | 17 | SUPERTURISMO GT | 8x18 | 18,00 | 8,00 | W0166920182 | 1 | S | 20060605 | 20060705 | 5x108 |  | 40 | 81710126 | L | B48 | B |  | TÜV |  | VIA | DK | YES |  |  | T | Teilegutachten (PB+VB) | 1 | No car modifications required | 215/40 R18----225/40 R18--- | AfterMarket OZ | MAX 640 KG | RACE SILVER + BLACK LETTERING | Racing | 8027529000306 | OZ | 12,59 |  |  | Serie L - ext.diam.75 mm | 570x570x280 | 1 | 74-147 | e1*2001/116*0325*.. | bar: Area 1
OPEL | ZAFIRA | ZAFIRA-B | A-H/Monocab | 06/2005 | 12/2011 | 5x110 | 65,06 | 615 | 1945 | 37 | M12x1,50 | 17 | SUPERTURISMO GT | 8x18 | 18,00 | 8,00 | W0166920582 | 1 |  |  |  | 5x110 |  | 40 | 81710255 | L | B1 | B | LB13 | TÜV |  | VIA | DK | YES |  |  | T | Teilegutachten (PB+VB) | 1 | No car modifications required | 215/40 R18----225/40 R18--- | AfterMarket OZ | MAX 640 KG | RACE SILVER + BLACK LETTERING | Racing | 8027529056655 | OZ | 13,10 |  |  | Serie L - ext.diam.75 mm | 567x567x274 | 1 | 74-147 | e1*2001/116*0325*.. | Area 2: OUT
OPEL | ZAFIRA | ZAFIRA-B | A-H/Monocab | 06/2005 | 12/2011 | 5x110 | 65,06 | 615 | 1945 | 37 | M12x1,50 | 17 | SUPERTURISMO LM | 8x18 | 18,00 | 8,00 | W0185420219 | 1 |  |  |  | 5x108 |  | 38 | 81710126 | L | B48 | B |  | TÜV |  |  | DK | YES |  |  | S | Strongness Certificate (PB) | 1 | No car modifications required | 215/40 R18----225/40 R18--- | AfterMarket OZ | MAX 680 KG | MATT RACE SILVER + BLACK LETTERING | Racing | 8027529043433 | OZ | 11,78 |  |  | Serie L - ext.diam.75 mm | 570x570x280 | 1 | 74-147 | e1*2001/116*0325*.. | bar: Area 1
OPEL | ZAFIRA | ZAFIRA-B | A-H/Monocab | 06/2005 | 12/2011 | 5x110 | 65,06 | 615 | 1945 | 37 | M12x1,50 | 17 | SUPERTURISMO LM | 8x18 | 18,00 | 8,00 | W0185420419 | 1 |  |  |  | 5x110 |  | 38 | 81710255 | L | B1 | B | LB13 | TÜV |  |  | DK | YES |  |  | T | Teilegutachten (PB+VB) | 1 | No car modifications required | 215/40 R18----225/40 R18--- | AfterMarket OZ | MAX 680 KG | MATT RACE SILVER + BLACK LETTERING | Racing | 8027529043457 | OZ | 11,77 |  |  | Serie L - ext.diam.75 mm | 570x570x280 | 1 | 74-147 | e1*2001/116*0325*.. | bar: Area 1
OPEL | ZAFIRA | ZAFIRA-B | A-H/Monocab | 06/2005 | 12/2011 | 5x110 | 65,06 | 615 | 1945 | 37 | M12x1,50 | 17 | ULTRALEGGERA | 8x18 | 18,00 | 8,00 | W0171220953 | 1 | S | 20080115 | 20080214 | 5x110 |  | 38 | 81710255 | L | B1 | B | LB13 | TÜV |  |  | DK | YES |  |  | T | Teilegutachten (PB+VB) | 1 | No car modifications required | 215/40 R18----225/40 R18--- | AfterMarket OZ | MAX 650 KG | MATT BLACK | Racing | 8027529002058 | OZ | 10,18 |  |  | Serie L - ext.diam.75 mm | 570x570x280 | 1 | 74-147 | e1*2001/116*0325*.. | bar: Area 1
OPEL | ZAFIRA | ZAFIRA-B | A-H/Monocab | 06/2005 | 12/2011 | 5x110 | 65,06 | 615 | 1945 | 37 | M12x1,50 | 17 | ULTRALEGGERA | 8x18 | 18,00 | 8,00 | W0171220961 | 1 | S | 20060531 | 20060630 | 5x110 |  | 38 | 81710255 | L | B1 | B | LB13 | TÜV |  |  | DK | YES |  |  | T | Teilegutachten (PB+VB) | 1 | No car modifications required | 215/40 R18----225/40 R18--- | AfterMarket OZ | MAX 650 KG | CHRYSTAL TITANIUM | Racing | 8027529002065 | OZ | 10,18 |  |  | Serie L - ext.diam.75 mm | 570x570x280 | 1 | 74-147 | e1*2001/116*0325*.. | bar: Area 1
OPEL | ZAFIRA | ZAFIRA-B | A-H/Monocab | 06/2005 | 12/2011 | 5x110 | 65,06 | 615 | 1945 | 37 | M12x1,50 | 17 | WAVE | 8x18 | 18,00 | 8,00 | W8501820154 | 1 |  |  |  | 5x108 |  | 38 | 81710126 | L | B48 | B |  | TÜV |  |  | DK | YES |  |  | T | Teilegutachten (PB+VB) | 1 | No car modifications required | 215/40 R18----225/40 R18--- | AfterMarket OZ | MAX 690 KG | MATT BLACK + DIAMOND-CUT | X-Line | 8027529045673 | OZ | 13,46 |  |  | Serie L - ext.diam.75 mm | 568x568x274 | 1 | 74-147 | e1*2001/116*0325*.. | bar: Area 1
OPEL | ZAFIRA | ZAFIRA-B | A-H/Monocab | 06/2005 | 12/2011 | 5x110 | 65,06 | 615 | 1945 | 37 | M12x1,50 | 17 | X5B | 8x18 | 18,00 | 8,00 | W85064201N5 | 1 |  |  |  | 5x110 |  | 38 | 81710424 | L | VST20A24 | B |  |  | KBA |  | DK | YES |  |  | K | KBA (ABE+VB) | 1 | No car modifications required | 215/40 R18----225/40 R18--- | AfterMarket OZ | MAX 730 KG | MATT GRAPHITE DIAMOND CUT | X-Line | 8027529077995 | OZ | 13,73 |  |  | Serie L - ext.diam.75 mm | 568x568x274 | 1 | 74-147 | e1*2001/116*0325*.. | bar: Area 1
OPEL | ZAFIRA | ZAFIRA-B | A-H/Monocab | 06/2005 | 12/2011 | 5x110 | 65,06 | 615 | 1945 | 37 | M12x1,50 | 17 | ITALIA 150 | 8x19 | 19,00 | 8,00 | W01889202R4 | 1 |  |  |  | 5x110 |  | 38 | 81710424 | L | VST20A24 | B |  | TÜV |  |  | DK | YES |  |  | T | Teilegutachten (PB+VB) | 1 | No car modifications required | 225/35 R19--- | AfterMarket OZ | MAX 700 KG | MATT RACE SILVER DIAMOND CUT | Racing | 8027529070323 | OZ | 13,69 |  |  | Serie L - ext.diam.75 mm | 592x592x274 | 1 | 74-147 | e1*2001/116*0325*.. | bar: Area 1
OPEL | ZAFIRA | ZAFIRA-B | A-H/Monocab | 06/2005 | 12/2011 | 5x110 | 65,06 | 615 | 1945 | 37 | M12x1,50 | 17 | ITALIA 150 | 8x19 | 19,00 | 8,00 | W0188920249 | 1 |  |  |  | 5x110 |  | 38 | 81710424 | L | VST20A24 | B |  | TÜV |  |  | DK | YES |  |  | T | Teilegutachten (PB+VB) | 1 | No car modifications required | 225/35 R19--- | AfterMarket OZ | MAX 700 KG | MATT DARK GRAPHITE DIAMOND CUT | Racing | 8027529070316 | OZ | 13,69 |  |  | Serie L - ext.diam.75 mm | 592x592x274 | 1 | 74-147 | e1*2001/116*0325*.. | bar: Area 1
OPEL | ZAFIRA | ZAFIRA-B | A-H/Monocab | 06/2005 | 12/2011 | 5x110 | 65,06 | 615 | 1945 | 37 | M12x1,50 | 17 | SUPERTURISMO GT | 8x19 | 19,00 | 8,00 | W01690202P5 | 1 | S | 20121012 | 20121111 | 5x108 |  | 38 | 81710126 | L | B48 | B |  | TÜV |  |  | DK | YES |  |  | T | Teilegutachten (PB+VB) | 1 | No car modifications required | 225/35 R19--- | AfterMarket OZ | MAX 615 KG | GRIGIO CORSA+BLACK LETTERING | Racing | 8027529081756 | OZ | 13,56 |  |  | Serie L - ext.diam.75 mm | 600x600x300 | 1 | 74-147 | e1*2001/116*0325*.. | bar: Area 1
OPEL | ZAFIRA | ZAFIRA-B | A-H/Monocab | 06/2005 | 12/2011 | 5x110 | 65,06 | 615 | 1945 | 37 | M12x1,50 | 17 | SUPERTURISMO GT | 8x19 | 19,00 | 8,00 | W0169020282 | 1 | S | 20081211 | 20090110 | 5x108 |  | 38 | 81710126 | L | B48 | B |  | TÜV |  |  | DK | YES |  |  | T | Teilegutachten (PB+VB) | 1 | No car modifications required | 225/35 R19--- | AfterMarket OZ | MAX 615 KG | RACE SILVER + BLACK LETTERING | Racing | 8027529001198 | OZ | 13,56 |  |  | Serie L - ext.diam.75 mm | 600x600x300 | 1 | 74-147 | e1*2001/116*0325*.. | bar: Area 1
OPEL | ZAFIRA | ZAFIRA-B OPC | A-H/Monocab | 03/2006 | 12/2011 | 5x110 | 65,06 | 615 | 1945 | 37 | M12x1,50 | 17 | LOUNGE 10 | 7½x17 | 17,00 | 7,50 | W8503020254 | 1 |  |  |  | 5x110 |  | 38 | 81710424 | L | VST20A24 | B |  |  | KBA |  | DK | YES |  |  | K | KBA (ABE+VB) | 1 | No car modifications required | 205/50 R17 M+S----225/45 R17--- | AfterMarket OZ | MAX 650 KG | MATT BLACK + DIAMOND-CUT | X-Line | 8027529047653 | OZ | 11,06 |  |  | Serie L - ext.diam.75 mm | 542x542x261 | 1 | 177 | e1*2001/116*0325*.. | bar: Area 1
OPEL | ZAFIRA | ZAFIRA-B OPC | A-H/Monocab | 03/2006 | 12/2011 | 5x110 | 65,06 | 615 | 1945 | 37 | M12x1,50 | 17 | LOUNGE 10 | 7½x17 | 17,00 | 7,50 | W8503020275 | 1 |  |  |  | 5x110 |  | 38 | 81710424 | L | VST20A24 | B |  |  | KBA |  | DK | YES |  |  | K | KBA (ABE+VB) | 1 | No car modifications required | 205/50 R17 M+S----225/45 R17--- | AfterMarket OZ | MAX 650 KG | METAL SILVER + DIAMOND CUT | X-Line | 8027529047660 | OZ | 11,06 |  |  | Serie L - ext.diam.75 mm | 542x542x261 | 1 | 177 | e1*2001/116*0325*.. | bar: Area 1
OPEL | ZAFIRA | ZAFIRA-B OPC | A-H/Monocab | 03/2006 | 12/2011 | 5x110 | 65,06 | 615 | 1945 | 37 | M12x1,50 | 17 | QUARANTA | 7½x17 | 17,00 | 7,50 | W01867201G2 | 1 |  |  |  | 5x108 |  | 40 | 81710126 | L | B48 | B |  |  | KBA |  | DK | YES |  |  | K | KBA (ABE+VB) | 1 | No car modifications required | 205/50 R17 M+S----225/45 R17--- | AfterMarket OZ | MAX 650 KG | GRIGIO CORSA DIAMANTATO | Via Veneto | 8027529054729 | OZ | 11,58 |  |  | Serie L - ext.diam.75 mm | 540x540x261 | 1 | 177 | e1*2001/116*0325*.. | bar: Area 1
OPEL | ZAFIRA | ZAFIRA-B OPC | A-H/Monocab | 03/2006 | 12/2011 | 5x110 | 65,06 | 615 | 1945 | 37 | M12x1,50 | 17 | SUPERTURISMO LM | 7½x17 | 17,00 | 7,50 | W0188120119 | 1 |  |  |  | 5x108 |  | 40 | 81710126 | L | B48 | B |  |  | KBA |  | DK | YES |  |  | K | KBA (ABE+VB) | 1 | No car modifications required | 205/50 R17 M+S----225/45 R17--- | AfterMarket OZ | MAX 650 KG | MATT RACE SILVER + BLACK LETTERING | Racing | 8027529053173 | OZ | 10,61 |  |  | Serie L - ext.diam.75 mm | 540x540x261 | 1 | 177 | e1*2001/116*0325*.. | bar: Area 1
OPEL | ZAFIRA | ZAFIRA-B OPC | A-H/Monocab | 03/2006 | 12/2011 | 5x110 | 65,06 | 615 | 1945 | 37 | M12x1,50 | 17 | SUPERTURISMO LM | 7½x17 | 17,00 | 7,50 | W0188120146 | 1 |  |  |  | 5x108 |  | 40 | 81710126 | L | B48 | B |  |  | KBA |  | DK | YES |  |  | K | KBA (ABE+VB) | 1 | No car modifications required | 205/50 R17 M+S----225/45 R17--- | AfterMarket OZ | MAX 650 KG | MATT GRAPHITE + SILVER LETTERING | Racing | 8027529053180 | OZ | 10,61 |  |  | Serie L - ext.diam.75 mm | 540x540x261 | 1 | 177 | e1*2001/116*0325*.. | bar: Area 1
OPEL | ZAFIRA | ZAFIRA-B OPC | A-H/Monocab | 03/2006 | 12/2011 | 5x110 | 65,06 | 615 | 1945 | 37 | M12x1,50 | 17 | WAVE | 7½x17 | 17,00 | 7,50 | W8501720154 | 1 |  |  |  | 5x108 |  | 40 | 81710126 | L | B48 | B |  |  | KBA |  | DK | YES |  |  | K | KBA (ABE+VB) | 1 | No car modifications required | 205/50 R17 M+S----225/45 R17--- | AfterMarket OZ | MAX 650 KG | MATT BLACK + DIAMOND-CUT | X-Line | 8027529045635 | OZ | 11,96 |  |  | Serie L - ext.diam.75 mm | 542x542x261 | 1 | 177 | e1*2001/116*0325*.. | bar: Area 1
OPEL | ZAFIRA | ZAFIRA-B OPC | A-H/Monocab | 03/2006 | 12/2011 | 5x110 | 65,06 | 615 | 1945 | 37 | M12x1,50 | 17 | ADRENALINA | 8x17 | 17,00 | 8,00 | W8501420154 | 1 | S | 20080904 | 20081004 | 5x108 |  | 38 | 81710126 | L | B48 | B |  |  | KBA |  | DK | YES |  |  | K | KBA (ABE+VB) | 1 | No car modifications required | 205/50 R17 M+S----225/45 R17----235/40 R17--- | AfterMarket OZ | MAX 675 KG | MATT BLACK + DIAMOND-CUT | X-Line | 8027529034639 | OZ | 12,60 |  |  | Serie L - ext.diam.75 mm | 542x542x274 | 1 | 177 | e1*2001/116*0325*.. | bar: Area 1
OPEL | ZAFIRA | ZAFIRA-B OPC | A-H/Monocab | 03/2006 | 12/2011 | 5x110 | 65,06 | 615 | 1945 | 37 | M12x1,50 | 17 | ENERGY | 8x17 | 17,00 | 8,00 | W8500820154 | 1 | S | 20080904 | 20081004 | 5x108 |  | 38 | 81710126 | L | B48 | B |  |  | KBA |  | DK | YES |  |  | K | KBA (ABE+VB) | 1 | No car modifications required | 205/50 R17 M+S----225/45 R17----235/40 R17--- | AfterMarket OZ | MAX 675 KG | MATT BLACK + DIAMOND-CUT | X-Line | 8027529034363 | OZ | 12,80 |  |  | Serie L - ext.diam.75 mm | 542x542x274 | 1 | 177 | e1*2001/116*0325*.. | Area 2: OUT
OPEL | ZAFIRA | ZAFIRA-B OPC | A-H/Monocab | 03/2006 | 12/2011 | 5x110 | 65,06 | 615 | 1945 | 37 | M12x1,50 | 17 | ITALIA 150 | 8x17 | 17,00 | 8,00 | W01890202R4 | 1 |  |  |  | 5x110 |  | 38 | 81710424 | L | VST20A24 | B |  |  | KBA |  | DK | YES |  |  | K | KBA (ABE+VB) | 1 | No car modifications required | 205/50 R17 M+S----225/45 R17----235/40 R17--- | AfterMarket OZ | MAX 700 KG | MATT RACE SILVER DIAMOND CUT | Racing | 8027529070156 | OZ | 11,43 |  |  | Serie L - ext.diam.75 mm | 540x540x274 | 1 | 177 | e1*2001/116*0325*.. | bar: Area 1
OPEL | ZAFIRA | ZAFIRA-B OPC | A-H/Monocab | 03/2006 | 12/2011 | 5x110 | 65,06 | 615 | 1945 | 37 | M12x1,50 | 17 | ITALIA 150 | 8x17 | 17,00 | 8,00 | W0189020249 | 1 |  |  |  | 5x110 |  | 38 | 81710424 | L | VST20A24 | B |  |  | KBA |  | DK | YES |  |  | K | KBA (ABE+VB) | 1 | No car modifications required | 205/50 R17 M+S----225/45 R17----235/40 R17--- | AfterMarket OZ | MAX 700 KG | MATT DARK GRAPHITE DIAMOND CUT | Racing | 8027529070149 | OZ | 11,43 |  |  | Serie L - ext.diam.75 mm | 540x540x274 | 1 | 177 | e1*2001/116*0325*.. | bar: Area 1
OPEL | ZAFIRA | ZAFIRA-B OPC | A-H/Monocab | 03/2006 | 12/2011 | 5x110 | 65,06 | 615 | 1945 | 37 | M12x1,50 | 17 | DAVID | 8x18 | 18,00 | 8,00 | W01863202N5 | 1 | S | 20100927 | 20101027 | 5x110 |  | 38 | 81710424 | L | VST20A24 | B |  | TÜV |  |  | DK | YES |  |  | T | Teilegutachten (PB+VB) | 1 | No car modifications required | 225/40 R18--- | AfterMarket OZ | MAX 690 KG | MATT GRAPHITE DIAMOND CUT | Via Veneto | 8027529054491 | OZ | 13,17 |  |  | Serie L - ext.diam.75 mm | 567x567x274 | 1 | 177 | e1*2001/116*0325*.. | bar: Area 1
OPEL | ZAFIRA | ZAFIRA-B OPC | A-H/Monocab | 03/2006 | 12/2011 | 5x110 | 65,06 | 615 | 1945 | 37 | M12x1,50 | 17 | EGO | 8x18 | 18,00 | 8,00 | W8504720154 | 1 | S | 20110726 | 20110825 | 5x110 |  | 38 | 81710424 | L | VST20A24 | B |  |  |  |  | DK | YES |  |  | K | KBA (ABE+VB) | 1 | No car modifications required | 225/40 R18--- | AfterMarket OZ | MAX 730 KG | MATT BLACK + DIAMOND-CUT | X-Line | 8027529065480 | OZ | 13,96 |  |  | Serie L - ext.diam.75 mm | 568x568x274 | 1 | 177 | e1*2001/116*0325*.. | bar: Area 1
OPEL | ZAFIRA | ZAFIRA-B OPC | A-H/Monocab | 03/2006 | 12/2011 | 5x110 | 65,06 | 615 | 1945 | 37 | M12x1,50 | 17 | ENVY | 8x18 | 18,00 | 8,00 | W8503920268 | 1 |  |  |  | 5x110 |  | 38 | 81710424 | L | VST20A24 | B |  | TÜV |  |  | DK | YES |  |  | T | Teilegutachten (PB+VB) | 1 | No car modifications required | 225/40 R18--- | AfterMarket OZ | MAX 690 KG | MATT SILVER TECH DIAMOND CUT | X-Line | 8027529049657 | OZ | 12,76 |  |  | Serie L - ext.diam.75 mm | 568x568x274 | 1 | 177 | e1*2001/116*0325*.. | bar: Area 1
OPEL | ZAFIRA | ZAFIRA-B OPC | A-H/Monocab | 03/2006 | 12/2011 | 5x110 | 65,06 | 615 | 1945 | 37 | M12x1,50 | 17 | FORMULA HLT | 8x18 | 18,00 | 8,00 | W01892201G1 | 1 | S | 20121011 | 20121110 | 5x110 |  | 38 | 81710424 | L | VST20A24 | B |  |  |  |  | DK | YES |  |  | N | No Certificate | 1 | No car modifications required | 225/40 R18--- | AfterMarket OZ | MAX 650 KG | GRIGIO CORSA | I-Tech | 8027529081817 | OZ | 11,67 |  |  | Serie L - ext.diam.75 mm | 567x567x274 | 1 | 177 | e1*2001/116*0325*.. | bar: Area 1
OPEL | ZAFIRA | ZAFIRA-B OPC | A-H/Monocab | 03/2006 | 12/2011 | 5x110 | 65,06 | 615 | 1945 | 37 | M12x1,50 | 17 | ITALIA 150 | 8x18 | 18,00 | 8,00 | W01884201R4 | 1 | S | 20110914 | 20111014 | 5x110 |  | 38 | 81710424 | L | VST20A24 | B |  | TÜV |  |  | DK | YES |  |  | T | Teilegutachten (PB+VB) | 1 | No car modifications required | 225/40 R18--- | AfterMarket OZ | MAX 700 KG | MATT RACE SILVER DIAMOND CUT | Racing | 8027529069389 | OZ | 12,45 |  |  | Serie L - ext.diam.75 mm | 567x567x274 | 1 | 177 | e1*2001/116*0325*.. | bar: Area 1
OPEL | ZAFIRA | ZAFIRA-B OPC | A-H/Monocab | 03/2006 | 12/2011 | 5x110 | 65,06 | 615 | 1945 | 37 | M12x1,50 | 17 | ITALIA 150 | 8x18 | 18,00 | 8,00 | W0188420149 | 1 | S | 20110914 | 20111014 | 5x110 |  | 38 | 81710424 | L | VST20A24 | B |  | TÜV |  |  | DK | YES |  |  | T | Teilegutachten (PB+VB) | 1 | No car modifications required | 225/40 R18--- | AfterMarket OZ | MAX 700 KG | MATT DARK GRAPHITE DIAMOND CUT | Racing | 8027529069372 | OZ | 12,45 |  |  | Serie L - ext.diam.75 mm | 567x567x274 | 1 | 177 | e1*2001/116*0325*.. | bar: Area 1
OPEL | ZAFIRA | ZAFIRA-B OPC | A-H/Monocab | 03/2006 | 12/2011 | 5x110 | 65,06 | 615 | 1945 | 37 | M12x1,50 | 17 | LOUNGE 10 | 8x18 | 18,00 | 8,00 | W8503120354 | 1 |  |  |  | 5x110 |  | 38 | 81710424 | L | VST20A24 | B |  | TÜV |  |  | DK | YES |  |  | T | Teilegutachten (PB+VB) | 1 | No car modifications required | 225/40 R18--- | AfterMarket OZ | MAX 690 KG | MATT BLACK + DIAMOND-CUT | X-Line | 8027529047790 | OZ | 13,96 |  |  | Serie L - ext.diam.75 mm | 568x568x274 | 1 | 177 | e1*2001/116*0325*.. | bar: Area 1
OPEL | ZAFIRA | ZAFIRA-B OPC | A-H/Monocab | 03/2006 | 12/2011 | 5x110 | 65,06 | 615 | 1945 | 37 | M12x1,50 | 17 | LOUNGE 10 | 8x18 | 18,00 | 8,00 | W8503120375 | 1 |  |  |  | 5x110 |  | 38 | 81710424 | L | VST20A24 | B |  | TÜV |  |  | DK | YES |  |  | T | Teilegutachten (PB+VB) | 1 | No car modifications required | 225/40 R18--- | AfterMarket OZ | MAX 690 KG | METAL SILVER + DIAMOND CUT | X-Line | 8027529047806 | OZ | 13,96 |  |  | Serie L - ext.diam.75 mm | 568x568x274 | 1 | 177 | e1*2001/116*0325*.. | bar: Area 1
OPEL | ZAFIRA | ZAFIRA-B OPC | A-H/Monocab | 03/2006 | 12/2011 | 5x110 | 65,06 | 615 | 1945 | 37 | M12x1,50 | 17 | QUARANTA | 8x18 | 18,00 | 8,00 | W01856203G2 | 1 | S | 20100928 | 20101028 | 5x110 |  | 38 | 81710255 | L | B1 | B |  | TÜV |  |  | DK | YES |  |  | T | Teilegutachten (PB+VB) | 1 | No car modifications required | 225/40 R18--- | AfterMarket OZ | MAX 715 KG | GRIGIO CORSA DIAMANTATO | Via Veneto | 8027529054415 | OZ | 12,92 |  |  | Serie L - ext.diam.75 mm | 570x570x280 | 1 | 177 | e1*2001/116*0325*.. | bar: Area 1
OPEL | ZAFIRA | ZAFIRA-B OPC | A-H/Monocab | 03/2006 | 12/2011 | 5x110 | 65,06 | 615 | 1945 | 37 | M12x1,50 | 17 | SUPERTURISMO GT | 8x18 | 18,00 | 8,00 | W01669201P5 | 1 | S | 20121012 | 20121111 | 5x108 |  | 40 | 81710126 | L | B48 | B |  | TÜV |  | VIA | DK | YES |  |  | T | Teilegutachten (PB+VB) | 1 | No car modifications required | 225/40 R18--- | AfterMarket OZ | MAX 640 KG | GRIGIO CORSA+BLACK LETTERING | Racing | 8027529081503 | OZ | 12,59 |  |  | Serie L - ext.diam.75 mm | 570x570x280 | 1 | 177 | e1*2001/116*0325*.. | bar: Area 1
OPEL | ZAFIRA | ZAFIRA-B OPC | A-H/Monocab | 03/2006 | 12/2011 | 5x110 | 65,06 | 615 | 1945 | 37 | M12x1,50 | 17 | SUPERTURISMO GT | 8x18 | 18,00 | 8,00 | W0166920179 | 1 |  |  |  | 5x108 |  | 40 | 81710126 | L | B48 | B |  | TÜV |  | VIA | DK | YES |  |  | T | Teilegutachten (PB+VB) | 1 | No car modifications required | 225/40 R18--- | AfterMarket OZ | MAX 640 KG | MATT BLACK + RED LETTERING | Racing | 8027529057348 | OZ | 12,59 |  |  | Serie L - ext.diam.75 mm | 567x567x274 | 1 | 177 | e1*2001/116*0325*.. | bar: Area 1
OPEL | ZAFIRA | ZAFIRA-B OPC | A-H/Monocab | 03/2006 | 12/2011 | 5x110 | 65,06 | 615 | 1945 | 37 | M12x1,50 | 17 | SUPERTURISMO GT | 8x18 | 18,00 | 8,00 | W0166920182 | 1 | S | 20060913 | 20061013 | 5x108 |  | 40 | 81710126 | L | B48 | B |  | TÜV |  | VIA | DK | YES |  |  | T | Teilegutachten (PB+VB) | 1 | No car modifications required | 225/40 R18--- | AfterMarket OZ | MAX 640 KG | RACE SILVER + BLACK LETTERING | Racing | 8027529000306 | OZ | 12,59 |  |  | Serie L - ext.diam.75 mm | 570x570x280 | 1 | 177 | e1*2001/116*0325*.. | bar: Area 1
OPEL | ZAFIRA | ZAFIRA-B OPC | A-H/Monocab | 03/2006 | 12/2011 | 5x110 | 65,06 | 615 | 1945 | 37 | M12x1,50 | 17 | SUPERTURISMO LM | 8x18 | 18,00 | 8,00 | W0185420419 | 1 |  |  |  | 5x110 |  | 38 | 81710255 | L | B1 | B | LB13 | TÜV |  |  | DK | YES |  |  | T | Teilegutachten (PB+VB) | 1 | No car modifications required | 225/40 R18--- | AfterMarket OZ | MAX 680 KG | MATT RACE SILVER + BLACK LETTERING | Racing | 8027529043457 | OZ | 11,77 |  |  | Serie L - ext.diam.75 mm | 570x570x280 | 1 | 177 | e1*2001/116*0325*.. | bar: Area 1
OPEL | ZAFIRA | ZAFIRA-B OPC | A-H/Monocab | 03/2006 | 12/2011 | 5x110 | 65,06 | 615 | 1945 | 37 | M12x1,50 | 17 | X5B | 8x18 | 18,00 | 8,00 | W85064201N5 | 1 |  |  |  | 5x110 |  | 38 | 81710424 | L | VST20A24 | B |  |  | KBA |  | DK | YES |  |  | K | KBA (ABE+VB) | 1 | No car modifications required | 225/40 R18--- | AfterMarket OZ | MAX 730 KG | MATT GRAPHITE DIAMOND CUT | X-Line | 8027529077995 | OZ | 13,73 |  |  | Serie L - ext.diam.75 mm | 568x568x274 | 1 | 177 | e1*2001/116*0325*.. | bar: Area 1
PEUGEOT | BIPPER | BIPPER | A,225L | 03/2009 |  | 4x 98 | 58,06 | 475 |  | 44 | M12x1,25 | 17 | LOUNGE 8 | 6x14 | 14,00 | 6,00 | W8503520054 | 1 | S | 20100427 | 20100527 | 4x100 |  | 36 | 81710301 | S | B39 | B |  |  | KBA |  | DK | YES |  |  | N | No Certificate | 1 | No car modifications required | 165/65 R14----175/65 R14----185/60 R14--- | AfterMarket OZ | MAX 500 KG | MATT BLACK + DIAMOND-CUT | X-Line | 8027529047899 | OZ | 7,90 |  |  | Serie S - ext.diam.68 mm | 460x460x224 | 1 | 050-054 | e3*2001/116*0272*.. | bar: Area 1
PEUGEOT | BIPPER | BIPPER | A,225L | 03/2009 |  | 4x 98 | 58,06 | 475 |  | 44 | M12x1,25 | 17 | LOUNGE 8 | 6x14 | 14,00 | 6,00 | W8503520075 | 1 | S | 20100427 | 20100527 | 4x100 |  | 36 | 81710301 | S | B39 | B |  |  | KBA |  | DK | YES |  |  | N | No Certificate | 1 | No car modifications required | 165/65 R14----175/65 R14----185/60 R14--- | AfterMarket OZ | MAX 500 KG | METAL SILVER + DIAMOND CUT | X-Line | 8027529047905 | OZ | 7,90 |  |  | Serie S - ext.diam.68 mm | 460x460x224 | 1 | 050-054 | e3*2001/116*0272*.. | Area 2: OUT
PEUGEOT | BIPPER | BIPPER | A,225L | 03/2009 |  | 4x 98 | 58,06 | 475 |  | 44 | M12x1,25 | 17 | SUPERTURISMO GT | 6x14 | 14,00 | 6,00 | W0167420079 | 1 |  |  |  | 4x100 |  | 36 | 81710301 | S | B39 | B |  |  | KBA | VIA | DK | YES |  |  | K | KBA (ABE+VB) | 1 | No car modifications required | 165/65 R14----175/65 R14----185/60 R14--- | AfterMarket OZ | MAX 480 KG | MATT BLACK + RED LETTERING | Racing | 8027529036541 | OZ | 7,80 |  |  | Serie S - ext.diam.68 mm | 430x430x230 | 1 | 050-054 | e3*2001/116*0272*.. | bar: Area 1
PEUGEOT | BIPPER | BIPPER | A,225L | 03/2009 |  | 4x 98 | 58,06 | 475 |  | 44 | M12x1,25 | 17 | SUPERTURISMO GT | 6x14 | 14,00 | 6,00 | W0167420082 | 1 |  |  |  | 4x100 |  | 36 | 81710301 | S | B39 | B |  |  | KBA | VIA | DK | YES |  |  | K | KBA (ABE+VB) | 1 | No car modifications required | 165/65 R14----175/65 R14----185/60 R14--- | AfterMarket OZ | MAX 480 KG | RACE SILVER + BLACK LETTERING | Racing | 8027529000832 | OZ | 7,80 |  |  | Serie S - ext.diam.68 mm | 430x430x230 | 1 | 050-054 | e3*2001/116*0272*.. | bar: Area 1
PEUGEOT | BIPPER | BIPPER | A,225L | 03/2009 |  | 4x 98 | 58,06 | 475 |  | 44 | M12x1,25 | 17 | SUPERTURISMO GT | 6x14 | 14,00 | 6,00 | W01904200P5 | 1 | S | 20121109 | 20121209 | 4x100 |  | 36 | 81710301 | S | B39 | B |  |  | KBA |  | DK | YES |  |  | K | KBA (ABE+VB) | 1 | No car modifications required | 165/65 R14----175/65 R14----185/60 R14--- | AfterMarket OZ | MAX 480 KG | GRIGIO CORSA+BLACK LETTERING | Racing | 8027529083224 | OZ | 9,97 |  |  | Serie S - ext.diam.68 mm | 430x430x230 | 1 | 050-054 | e3*2001/116*0272*.. | bar: Area 1
PEUGEOT | BIPPER | BIPPER | A,225L | 03/2009 |  | 4x 98 | 58,06 | 475 |  | 44 | M12x1,25 | 17 | SUPERTURISMO GT | 6x14 | 14,00 | 6,00 | W0190420079 | 1 | S | 20121109 | 20121209 | 4x100 |  | 36 | 81710301 | S | B39 | B |  |  | KBA |  | DK | YES |  |  | K | KBA (ABE+VB) | 1 | No car modifications required | 165/65 R14----175/65 R14----185/60 R14--- | AfterMarket OZ | MAX 480 KG | MATT BLACK + RED LETTERING | Racing | 8027529083231 | OZ | 9,97 |  |  | Serie S - ext.diam.68 mm | 430x430x230 | 1 | 050-054 | e3*2001/116*0272*.. | bar: Area 1
PEUGEOT | BIPPER | BIPPER | A,225L | 03/2009 |  | 4x 98 | 58,06 | 475 |  | 44 | M12x1,25 | 17 | ADRENALINA | 6½x15 | 15,00 | 6,50 | W8501020054 | 1 | S | 20100427 | 20100527 | 4x100 |  | 37 | 81710301 | S | B39 | B |  |  | KBA |  | DK | YES |  |  | S | Strongness Certificate (PB) | 1 | No car modifications required | 185/60 R15----185/65 R15----195/60 R15----205/55 R15----205/60 R15--- | AfterMarket OZ | MAX 615 KG | MATT BLACK + DIAMOND-CUT | X-Line | 8027529034462 | OZ | 9,20 |  |  | Serie S - ext.diam.68 mm | 486x486x236 | 1 | 050-054 | e3*2001/116*0272*.. | bar: Area 1
PEUGEOT | BIPPER | BIPPER | A,225L | 03/2009 |  | 4x 98 | 58,06 | 475 |  | 44 | M12x1,25 | 17 | ADRENALINA | 6½x15 | 15,00 | 6,50 | W8501020154 | 1 |  |  |  | 4x100 |  | 42 | 81710301 | S | B39 | B |  |  | KBA |  | DK | YES |  |  | K | KBA (ABE+VB) | 1 | No car modifications required | 185/60 R15----185/65 R15----195/60 R15----205/55 R15----205/60 R15--- | AfterMarket OZ | MAX 530 KG | MATT BLACK + DIAMOND-CUT | X-Line | 8027529042818 | OZ | 9,20 |  |  | Serie S - ext.diam.68 mm | 486x486x236 | 1 | 050-054 | e3*2001/116*0272*.. | bar: Area 1
PEUGEOT | BIPPER | BIPPER | A,225L | 03/2009 |  | 4x 98 | 58,06 | 475 |  | 44 | M12x1,25 | 17 | EGO | 6½x15 | 15,00 | 6,50 | W8505320054 | 1 | S | 20110726 | 20110825 | 4x 98 |  | 37 | 81710470 | S | VST20B24 | B |  |  | KBA |  | DK | YES |  |  | K | KBA (ABE+VB) | 1 | No car modifications required | 185/60 R15----185/65 R15----195/60 R15----205/55 R15----205/60 R15--- | AfterMarket OZ | MAX 615 KG | MATT BLACK + DIAMOND-CUT | X-Line | 8027529065909 | OZ | 8 |  |  | Serie S - ext.diam.68 mm | 486x486x236 | 1 | 050-054 | e3*2001/116*0272*.. | bar: Area 1
PEUGEOT | BIPPER | BIPPER | A,225L | 03/2009 |  | 4x 98 | 58,06 | 475 |  | 44 | M12x1,25 | 17 | LOUNGE 8 | 6½x15 | 15,00 | 6,50 | W8503620054 | 1 |  |  |  | 4x100 |  | 37 | 81710301 | S | B39 | B | LBZ2 |  | KBA |  | DK | YES |  |  | K | KBA (ABE+VB) | 1 | No car modifications required | 185/60 R15----185/65 R15----195/60 R15----205/55 R15----205/60 R15--- | AfterMarket OZ | MAX 570 KG | MATT BLACK + DIAMOND-CUT | X-Line | 8027529047967 | OZ | 8 |  |  | Serie S - ext.diam.68 mm | 486x486x236 | 1 | 050-054 | e3*2001/116*0272*.. | bar: Area 1
PEUGEOT | BIPPER | BIPPER | A,225L | 03/2009 |  | 4x 98 | 58,06 | 475 |  | 44 | M12x1,25 | 17 | LOUNGE 8 | 6½x15 | 15,00 | 6,50 | W8503620075 | 1 |  |  |  | 4x100 |  | 37 | 81710301 | S | B39 | B | LBZ2 |  | KBA |  | DK | YES |  |  | K | KBA (ABE+VB) | 1 | No car modifications required | 185/60 R15----185/65 R15----195/60 R15----205/55 R15----205/60 R15--- | AfterMarket OZ | MAX 570 KG | METAL SILVER + DIAMOND CUT | X-Line | 8027529047974 | OZ | 8 |  |  | Serie S - ext.diam.68 mm | 486x486x236 | 1 | 050-054 | e3*2001/116*0272*.. | bar: Area 1
PEUGEOT | BIPPER | BIPPER | A,225L | 03/2009 |  | 4x 98 | 58,06 | 475 |  | 44 | M12x1,25 | 17 | SUPERTURISMO GT | 6½x15 | 15,00 | 6,50 | W0168220079 | 1 | S | 20100426 | 20100526 | 4x100 |  | 37 | 81710301 | S | B39 | B |  |  | KBA | VIA | DK | YES |  |  | S | Strongness Certificate (PB) | 1 | No car modifications required | 185/60 R15----185/65 R15----195/60 R15----205/55 R15----205/60 R15--- | AfterMarket OZ | MAX 550 KG | MATT BLACK + RED LETTERING | Racing | 8027529000993 | OZ | 9,57 |  |  | Serie S - ext.diam.68 mm | 430x430x235 | 1 | 050-054 | e3*2001/116*0272*.. | bar: Area 1
PEUGEOT | BIPPER | BIPPER | A,225L | 03/2009 |  | 4x 98 | 58,06 | 475 |  | 44 | M12x1,25 | 17 | SUPERTURISMO GT | 6½x15 | 15,00 | 6,50 | W0168220082 | 1 | S | 20100426 | 20100526 | 4x100 |  | 37 | 81710301 | S | B39 | B |  |  | KBA | VIA | DK | YES |  |  | S | Strongness Certificate (PB) | 1 | No car modifications required | 185/60 R15----185/65 R15----195/60 R15----205/55 R15----205/60 R15--- | AfterMarket OZ | MAX 550 KG | RACE SILVER + BLACK LETTERING | Racing | 8027529001006 | OZ | 9,57 |  |  | Serie S - ext.diam.68 mm | 430x430x235 | 1 | 050-054 | e3*2001/116*0272*.. | bar: Area 1
PEUGEOT | BIPPER | BIPPER | A,225L | 03/2009 |  | 4x 98 | 58,06 | 475 |  | 44 | M12x1,25 | 17 | SUPERTURISMO GT | 6½x15 | 15,00 | 6,50 | W01905200P5 | 1 | S | 20121109 | 20121209 | 4x100 |  | 37 | 81710301 | S | B39 | B |  |  | KBA |  | DK | YES |  |  | S | Strongness Certificate (PB) | 1 | No car modifications required | 185/60 R15----185/65 R15----195/60 R15----205/55 R15----205/60 R15--- | AfterMarket OZ | MAX 550 KG | GRIGIO CORSA+BLACK LETTERING | Racing | 8027529083057 | OZ | 8,77 |  |  | Serie S - ext.diam.68 mm | 430x430x235 | 1 | 050-054 | e3*2001/116*0272*.. | bar: Area 1
PEUGEOT | BIPPER | BIPPER | A,225L | 03/2009 |  | 4x 98 | 58,06 | 475 |  | 44 | M12x1,25 | 17 | SUPERTURISMO GT | 6½x15 | 15,00 | 6,50 | W0190520079 | 1 | S | 20121109 | 20121209 | 4x100 |  | 37 | 81710301 | S | B39 | B |  |  | KBA |  | DK | YES |  |  | S | Strongness Certificate (PB) | 1 | No car modifications required | 185/60 R15----185/65 R15----195/60 R15----205/55 R15----205/60 R15--- | AfterMarket OZ | MAX 550 KG | MATT BLACK + RED LETTERING | Racing | 8027529083064 | OZ | 8,77 |  |  | Serie S - ext.diam.68 mm | 430x430x235 | 1 | 050-054 | e3*2001/116*0272*.. | bar: Area 1
PEUGEOT | BIPPER | BIPPER | A,225L | 03/2009 |  | 4x 98 | 58,06 | 475 |  | 44 | M12x1,25 | 17 | SUPERTURISMO WRC | 6½x15 | 15,00 | 6,50 | W0168220033 | 1 | S | 20100426 | 20100526 | 4x100 |  | 37 | 81710301 | S | B39 | B |  |  | KBA | VIA | DK | YES |  |  | S | Strongness Certificate (PB) | 1 | No car modifications required | 185/60 R15----185/65 R15----195/60 R15----205/55 R15----205/60 R15--- | AfterMarket OZ | MAX 550 KG | WHITE + RED LETTERING | Racing | 8027529000986 | OZ | 9,57 |  |  | Serie S - ext.diam.68 mm | 430x430x235 | 1 | 050-054 | e3*2001/116*0272*.. | bar: Area 1
PEUGEOT | BIPPER | BIPPER | A,225L | 03/2009 |  | 4x 98 | 58,06 | 475 |  | 44 | M12x1,25 | 17 | SUPERTURISMO WRC | 6½x15 | 15,00 | 6,50 | W0190520033 | 1 | S | 20121109 | 20121209 | 4x100 |  | 37 | 81710301 | S | B39 | B |  |  | KBA |  | DK | YES |  |  | S | Strongness Certificate (PB) | 1 | No car modifications required | 185/60 R15----185/65 R15----195/60 R15----205/55 R15----205/60 R15--- | AfterMarket OZ | MAX 550 KG | WHITE + RED LETTERING | Racing | 8027529083187 | OZ | 8,77 |  |  | Serie S - ext.diam.68 mm | 430x430x235 | 1 | 050-054 | e3*2001/116*0272*.. | bar: Area 1
PEUGEOT | BIPPER | BIPPER | A,225L | 03/2009 |  | 4x 98 | 58,06 | 475 |  | 44 | M12x1,25 | 17 | ENVY | 7x15 | 15,00 | 7,00 | W8504220068 | 1 |  |  |  | 4x 98 |  | 37 | 81710470 | S | VST20B24 | B |  |  | KBA |  | DK | YES |  |  | K | KBA (ABE+VB) | 1 | No car modifications required | 185/55 R15----195/50 R15--- | AfterMarket OZ | MAX 615 KG | MATT SILVER TECH DIAMOND CUT | X-Line | 8027529052824 | OZ | 8 |  |  | Serie S - ext.diam.68 mm | 486x486x249 | 1 | 050-054 | e3*2001/116*0272*.. | bar: Area 1
PEUGEOT | BIPPER | BIPPER | A,225L | 03/2009 |  | 4x 98 | 58,06 | 475 |  | 44 | M12x1,25 | 17 | ULTRALEGGERA | 7x15 | 15,00 | 7,00 | W01731200A53 | 1 |  |  |  | 4x100 |  | 37 | 81710301 | S | B39 | B |  | TÜV |  |  | DK | YES |  |  | S | Strongness Certificate (PB) | 1 | No car modifications required | 185/55 R15----195/50 R15--- | AfterMarket OZ | MAX 525 KG | MATT BLACK | Racing | 8027529057485 | OZ | 6,49 |  |  | Serie S - ext.diam.68 mm | 455x455x248 | 1 | 050-054 | e3*2001/116*0272*.. | bar: Area 1
PEUGEOT | BIPPER | BIPPER | A,225L | 03/2009 |  | 4x 98 | 58,06 | 475 |  | 44 | M12x1,25 | 17 | ULTRALEGGERA | 7x15 | 15,00 | 7,00 | W0173120022 | 1 | S | 20100427 | 20100527 | 4x100 |  | 37 | 81710301 | S | B39 | B |  | TÜV |  |  | DK | YES |  |  | S | Strongness Certificate (PB) | 1 | No car modifications required | 185/55 R15----195/50 R15--- | AfterMarket OZ | MAX 525 KG | MATT GRAPHIT SILVER | Racing | 8027529003048 | OZ | 6,49 |  |  | Serie S - ext.diam.68 mm | 460x460x255 | 1 | 050-054 | e3*2001/116*0272*.. | bar: Area 1
PEUGEOT | BIPPER | BIPPER | A,225L | 03/2009 |  | 4x 98 | 58,06 | 475 |  | 44 | M12x1,25 | 17 | ULTRALEGGERA | 7x15 | 15,00 | 7,00 | W0173120061 | 1 | S | 20100427 | 20100527 | 4x100 |  | 37 | 81710301 | S | B39 | B |  | TÜV |  |  | DK | YES |  |  | S | Strongness Certificate (PB) | 1 | No car modifications required | 185/55 R15----195/50 R15--- | AfterMarket OZ | MAX 525 KG | CHRYSTAL TITANIUM | Racing | 8027529003055 | OZ | 6,49 |  |  | Serie S - ext.diam.68 mm | 460x460x255 | 1 | 050-054 | e3*2001/116*0272*.. | bar: Area 1
PEUGEOT | BIPPER | BIPPER | A,225L | 03/2009 |  | 4x 98 | 58,06 | 475 |  | 44 | M12x1,25 | 17 | ADRENALINA | 7x16 | 16,00 | 7,00 | W8501120154 | 1 | S | 20100427 | 20100527 | 4x100 |  | 42 | 81710301 | S | B39 | B |  |  | KBA |  | DK | YES |  |  | S | Strongness Certificate (PB) | 1 | No car modifications required | 195/45 R16----195/50 R16----195/55 R16----205/50 R16----215/45 R16--- | AfterMarket OZ | MAX 615 KG | MATT BLACK + DIAMOND-CUT | X-Line | 8027529034509 | OZ | 10,50 |  |  | Serie S - ext.diam.68 mm | 511x511x249 | 1 | 050-054 | e3*2001/116*0272*.. | bar: Area 1
PEUGEOT | BIPPER | BIPPER | A,225L | 03/2009 |  | 4x 98 | 58,06 | 475 |  | 44 | M12x1,25 | 17 | ALLEGGERITA HLT 4F | 7x16 | 16,00 | 7,00 | W01851201P3 | 3 | S | 20121012 | 20121111 | 4x100 |  | 42 | 81710301 | S | B39 | B |  | TÜV |  |  | DK | YES |  |  | S | Strongness Certificate (PB) | 1 | No car modifications required | 195/45 R16----195/50 R16----195/55 R16----205/50 R16----215/45 R16--- | AfterMarket OZ | MAX 500 KG | ACID GREEN | I-Tech | 8027529080872 | OZ | 7,39 |  |  | Serie S - ext.diam.68 mm | 570x570x370 | 1 | 050-054 | e3*2001/116*0272*.. | bar: Area 1
PEUGEOT | BIPPER | BIPPER | A,225L | 03/2009 |  | 4x 98 | 58,06 | 475 |  | 44 | M12x1,25 | 17 | ALLEGGERITA HLT 4F | 7x16 | 16,00 | 7,00 | W0185120122 | 3 | S | 20100426 | 20100526 | 4x100 |  | 42 | 81710301 | S | B39 | B |  | TÜV |  |  | DK | YES |  |  | S | Strongness Certificate (PB) | 1 | No car modifications required | 195/45 R16----195/50 R16----195/55 R16----205/50 R16----215/45 R16--- | AfterMarket OZ | MAX 500 KG | MATT GRAPHIT SILVER | I-Tech | 8027529040753 | OZ | 7,39 |  |  | Serie S - ext.diam.68 mm | 570x570x370 | 1 | 050-054 | e3*2001/116*0272*.. | bar: Area 1
PEUGEOT | BIPPER | BIPPER | A,225L | 03/2009 |  | 4x 98 | 58,06 | 475 |  | 44 | M12x1,25 | 17 | ALLEGGERITA HLT 4F | 7x16 | 16,00 | 7,00 | W0185120130 | 3 | S | 20100426 | 20100526 | 4x100 |  | 42 | 81710301 | S | B39 | B |  | TÜV |  |  | DK | YES |  |  | S | Strongness Certificate (PB) | 1 | No car modifications required | 195/45 R16----195/50 R16----195/55 R16----205/50 R16----215/45 R16--- | AfterMarket OZ | MAX 500 KG | WHITE | I-Tech | 8027529040708 | OZ | 7,39 |  |  | Serie S - ext.diam.68 mm | 570x570x370 | 1 | 050-054 | e3*2001/116*0272*.. | bar: Area 1
PEUGEOT | BIPPER | BIPPER | A,225L | 03/2009 |  | 4x 98 | 58,06 | 475 |  | 44 | M12x1,25 | 17 | ALLEGGERITA HLT 4F | 7x16 | 16,00 | 7,00 | W0185120153 | 3 | S | 20100426 | 20100526 | 4x100 |  | 42 | 81710301 | S | B39 | B |  | TÜV |  |  | DK | YES |  |  | S | Strongness Certificate (PB) | 1 | No car modifications required | 195/45 R16----195/50 R16----195/55 R16----205/50 R16----215/45 R16--- | AfterMarket OZ | MAX 500 KG | MATT BLACK | I-Tech | 8027529040692 | OZ | 7,39 |  |  | Serie S - ext.diam.68 mm | 570x570x370 | 1 | 050-054 | e3*2001/116*0272*.. | bar: Area 1
PEUGEOT | BIPPER | BIPPER | A,225L | 03/2009 |  | 4x 98 | 58,06 | 475 |  | 44 | M12x1,25 | 17 | ALLEGGERITA HLT 4F | 7x16 | 16,00 | 7,00 | W0185120166 | 1 | S | 20100426 | 20100526 | 4x100 |  | 42 | 81710301 | S | B39 | B |  | TÜV |  |  | DK | YES |  |  | S | Strongness Certificate (PB) | 1 | No car modifications required | 195/45 R16----195/50 R16----195/55 R16----205/50 R16----215/45 R16--- | AfterMarket OZ | MAX 500 KG | TITANIUM TECH | I-Tech | 8027529040685 | OZ | 7,39 |  |  | Serie S - ext.diam.68 mm | 570x570x370 | 1 | 050-054 | e3*2001/116*0272*.. | bar: Area 1
PEUGEOT | BIPPER | BIPPER | A,225L | 03/2009 |  | 4x 98 | 58,06 | 475 |  | 44 | M12x1,25 | 17 | ALLEGGERITA HLT 4F | 7x16 | 16,00 | 7,00 | W0185120171 | 3 | S | 20100426 | 20100526 | 4x100 |  | 42 | 81710301 | S | B39 | B |  | TÜV |  |  | DK | YES |  |  | S | Strongness Certificate (PB) | 1 | No car modifications required | 195/45 R16----195/50 R16----195/55 R16----205/50 R16----215/45 R16--- | AfterMarket OZ | MAX 500 KG | ORANGE | I-Tech | 8027529040739 | OZ | 7,39 |  |  | Serie S - ext.diam.68 mm | 570x570x370 | 1 | 050-054 | e3*2001/116*0272*.. | bar: Area 1
PEUGEOT | BIPPER | BIPPER | A,225L | 03/2009 |  | 4x 98 | 58,06 | 475 |  | 44 | M12x1,25 | 17 | ALLEGGERITA HLT 4F | 7x16 | 16,00 | 7,00 | W0185120172 | 3 | S | 20100426 | 20100526 | 4x100 |  | 42 | 81710301 | S | B39 | B |  | TÜV |  |  | DK | YES |  |  | S | Strongness Certificate (PB) | 1 | No car modifications required | 195/45 R16----195/50 R16----195/55 R16----205/50 R16----215/45 R16--- | AfterMarket OZ | MAX 500 KG | MATT BLUE | I-Tech | 8027529040722 | OZ | 7,39 |  |  | Serie S - ext.diam.68 mm | 570x570x370 | 1 | 050-054 | e3*2001/116*0272*.. | bar: Area 1
PEUGEOT | BIPPER | BIPPER | A,225L | 03/2009 |  | 4x 98 | 58,06 | 475 |  | 44 | M12x1,25 | 17 | ALLEGGERITA HLT 4F | 7x16 | 16,00 | 7,00 | W0185120176 | 3 | S | 20100426 | 20100526 | 4x100 |  | 42 | 81710301 | S | B39 | B |  | TÜV |  |  | DK | YES |  |  | S | Strongness Certificate (PB) | 1 | No car modifications required | 195/45 R16----195/50 R16----195/55 R16----205/50 R16----215/45 R16--- | AfterMarket OZ | MAX 500 KG | RACE GOLD | I-Tech | 8027529040746 | OZ | 7,39 |  |  | Serie S - ext.diam.68 mm | 570x570x370 | 1 | 050-054 | e3*2001/116*0272*.. | bar: Area 1
PEUGEOT | BIPPER | BIPPER | A,225L | 03/2009 |  | 4x 98 | 58,06 | 475 |  | 44 | M12x1,25 | 17 | ALLEGGERITA HLT 4F | 7x16 | 16,00 | 7,00 | W0185120184 | 3 | S | 20100426 | 20100526 | 4x100 |  | 42 | 81710301 | S | B39 | B |  | TÜV |  |  | DK | YES |  |  | S | Strongness Certificate (PB) | 1 | No car modifications required | 195/45 R16----195/50 R16----195/55 R16----205/50 R16----215/45 R16--- | AfterMarket OZ | MAX 500 KG | RED | I-Tech | 8027529040715 | OZ | 7,39 |  |  | Serie S - ext.diam.68 mm | 570x570x370 | 1 | 050-054 | e3*2001/116*0272*.. | bar: Area 1
PEUGEOT | BIPPER | BIPPER | A,225L | 03/2009 |  | 4x 98 | 58,06 | 475 |  | 44 | M12x1,25 | 17 | DAVID | 7x16 | 16,00 | 7,00 | W01874200N5 | 1 |  |  |  | 4x 98 |  | 37 | 81710470 | S | VST20B24 | B |  |  | KBA |  | DK | YES |  |  | K | KBA (ABE+VB) | 1 | No car modifications required | 195/45 R16----195/50 R16----195/55 R16----205/50 R16----215/45 R16--- | AfterMarket OZ | MAX 615 KG | MATT GRAPHITE DIAMOND CUT | Via Veneto | 8027529052725 | OZ | 9,01 |  |  | Serie S - ext.diam.68 mm | 480x480x248 | 1 | 050-054 | e3*2001/116*0272*.. | bar: Area 1
PEUGEOT | BIPPER | BIPPER | A,225L | 03/2009 |  | 4x 98 | 58,06 | 475 |  | 44 | M12x1,25 | 17 | EGO | 7x16 | 16,00 | 7,00 | W8505220054 | 1 | S | 20110726 | 20110825 | 4x 98 |  | 37 | 81710470 | S | VST20B24 | B |  |  | KBA |  | DK | YES |  |  | K | KBA (ABE+VB) | 1 | No car modifications required | 195/45 R16----195/50 R16----195/55 R16----205/50 R16----215/45 R16--- | AfterMarket OZ | MAX 615 KG | MATT BLACK + DIAMOND-CUT | X-Line | 8027529065848 | OZ | 8,20 |  |  | Serie S - ext.diam.68 mm | 511x511x249 | 1 | 050-054 | e3*2001/116*0272*.. | bar: Area 1
PEUGEOT | BIPPER | BIPPER | A,225L | 03/2009 |  | 4x 98 | 58,06 | 475 |  | 44 | M12x1,25 | 17 | ENERGY | 7x16 | 16,00 | 7,00 | W8503220054 | 1 |  |  |  | 4x100 |  | 37 | 81710301 | S | B39 | B |  |  | KBA |  | DK | YES |  |  | K | KBA (ABE+VB) | 1 | No car modifications required | 195/45 R16----195/50 R16----195/55 R16----205/50 R16----215/45 R16--- | AfterMarket OZ | MAX 615 KG | MATT BLACK + DIAMOND-CUT | X-Line | 8027529045734 | OZ | 10,30 |  |  | Serie S - ext.diam.68 mm | 511x511x249 | 1 | 050-054 | e3*2001/116*0272*.. | bar: Area 1
PEUGEOT | BIPPER | BIPPER | A,225L | 03/2009 |  | 4x 98 | 58,06 | 475 |  | 44 | M12x1,25 | 17 | ENERGY | 7x16 | 16,00 | 7,00 | W8503220154 | 1 | S | 20100427 | 20100527 | 4x100 |  | 42 | 81710301 | S | B39 | B |  |  | KBA |  | DK | YES |  |  | K | KBA (ABE+VB) | 1 | No car modifications required | 195/45 R16----195/50 R16----195/55 R16----205/50 R16----215/45 R16--- | AfterMarket OZ | MAX 615 KG | MATT BLACK + DIAMOND-CUT | X-Line | 8027529045741 | OZ | 10,20 |  |  | Serie S - ext.diam.68 mm | 511x511x249 | 1 | 050-054 | e3*2001/116*0272*.. | bar: Area 1
PEUGEOT | BIPPER | BIPPER | A,225L | 03/2009 |  | 4x 98 | 58,06 | 475 |  | 44 | M12x1,25 | 17 | LOUNGE 8 | 7x16 | 16,00 | 7,00 | W8503720054 | 1 |  |  |  | 4x100 |  | 37 | 81710301 | S | B39 | B |  |  | KBA |  | DK | YES |  |  | K | KBA (ABE+VB) | 1 | No car modifications required | 195/45 R16----195/50 R16----195/55 R16----205/50 R16----215/45 R16--- | AfterMarket OZ | MAX 615 KG | MATT BLACK + DIAMOND-CUT | X-Line | 8027529048032 | OZ | 8,20 |  |  | Serie S - ext.diam.68 mm | 511x511x249 | 1 | 050-054 | e3*2001/116*0272*.. | bar: Area 1
PEUGEOT | BIPPER | BIPPER | A,225L | 03/2009 |  | 4x 98 | 58,06 | 475 |  | 44 | M12x1,25 | 17 | LOUNGE 8 | 7x16 | 16,00 | 7,00 | W8503720075 | 1 |  |  |  | 4x100 |  | 37 | 81710301 | S | B39 | B |  |  | KBA |  | DK | YES |  |  | K | KBA (ABE+VB) | 1 | No car modifications required | 195/45 R16----195/50 R16----195/55 R16----205/50 R16----215/45 R16--- | AfterMarket OZ | MAX 615 KG | METAL SILVER + DIAMOND CUT | X-Line | 8027529048049 | OZ | 8,20 |  |  | Serie S - ext.diam.68 mm | 511x511x249 | 1 | 050-054 | e3*2001/116*0272*.. | Area 2: OUT
PEUGEOT | BIPPER | BIPPER | A,225L | 03/2009 |  | 4x 98 | 58,06 | 475 |  | 44 | M12x1,25 | 17 | LOUNGE 8 | 7x16 | 16,00 | 7,00 | W8503720154 | 1 |  |  |  | 4x100 |  | 42 | 81710301 | S | B39 | B |  |  | KBA |  | DK | YES |  |  | K | KBA (ABE+VB) | 1 | No car modifications required | 195/45 R16----195/50 R16----195/55 R16----205/50 R16----215/45 R16--- | AfterMarket OZ | MAX 615 KG | MATT BLACK + DIAMOND-CUT | X-Line | 8027529048056 | OZ | 8,20 |  |  | Serie S - ext.diam.68 mm | 511x511x249 | 1 | 050-054 | e3*2001/116*0272*.. | bar: Area 1
PEUGEOT | BIPPER | BIPPER | A,225L | 03/2009 |  | 4x 98 | 58,06 | 475 |  | 44 | M12x1,25 | 17 | LOUNGE 8 | 7x16 | 16,00 | 7,00 | W8503720175 | 1 |  |  |  | 4x100 |  | 42 | 81710301 | S | B39 | B |  |  | KBA |  | DK | YES |  |  | K | KBA (ABE+VB) | 1 | No car modifications required | 195/45 R16----195/50 R16----195/55 R16----205/50 R16----215/45 R16--- | AfterMarket OZ | MAX 615 KG | METAL SILVER + DIAMOND CUT | X-Line | 8027529048063 | OZ | 8,20 |  |  | Serie S - ext.diam.68 mm | 511x511x249 | 1 | 050-054 | e3*2001/116*0272*.. | bar: Area 1
PEUGEOT | BIPPER | BIPPER | A,225L | 03/2009 |  | 4x 98 | 58,06 | 475 |  | 44 | M12x1,25 | 17 | QUARANTA | 7x16 | 16,00 | 7,00 | W0185020354 | 1 |  |  |  | 4x 98 |  | 37 | 81710470 | S | VST20B24 | B |  |  | KBA |  | DK | YES |  |  | K | KBA (ABE+VB) | 1 | No car modifications required | 195/45 R16----195/50 R16----195/55 R16----205/50 R16----215/45 R16--- | AfterMarket OZ | MAX 615 KG | MATT BLACK + DIAMOND-CUT | Via Veneto | 8027529053647 | OZ | 10,30 |  |  | Serie S - ext.diam.68 mm | 480x480x248 | 1 | 050-054 | e3*2001/116*0272*.. | bar: Area 1
PEUGEOT | BIPPER | BIPPER | A,225L | 03/2009 |  | 4x 98 | 58,06 | 475 |  | 44 | M12x1,25 | 17 | SUPERTURISMO GT | 7x16 | 16,00 | 7,00 | W0167020182 | 1 | S | 20100426 | 20100526 | 4x100 |  | 42 | 81710301 | S | B39 | B |  |  | KBA | VIA | DK | YES |  |  | S | Strongness Certificate (PB) | 1 | No car modifications required | 195/45 R16----195/50 R16----195/55 R16----205/50 R16----215/45 R16--- | AfterMarket OZ | MAX 600 KG | RACE SILVER + BLACK LETTERING | Racing | 8027529000474 | OZ | 10,68 |  |  | Serie S - ext.diam.68 mm | 480x480x255 | 1 | 050-054 | e3*2001/116*0272*.. | bar: Area 1
PEUGEOT | BIPPER | BIPPER | A,225L | 03/2009 |  | 4x 98 | 58,06 | 475 |  | 44 | M12x1,25 | 17 | SUPERTURISMO GT | 7x16 | 16,00 | 7,00 | W01895200P5 | 1 |  |  |  | 4x100 |  | 37 | 81710301 | S | B39 | B |  |  | KBA |  | DK | YES |  |  | K | KBA (ABE+VB) | 1 | No car modifications required | 195/45 R16----195/50 R16----195/55 R16----205/50 R16----215/45 R16--- | AfterMarket OZ | MAX 615 KG | GRIGIO CORSA+BLACK LETTERING | Racing | 8027529080315 | OZ | 10,27 |  |  | Serie S - ext.diam.68 mm | 480x480x248 | 1 | 050-054 | e3*2001/116*0272*.. | bar: Area 1
PEUGEOT | BIPPER | BIPPER | A,225L | 03/2009 |  | 4x 98 | 58,06 | 475 |  | 44 | M12x1,25 | 17 | SUPERTURISMO GT | 7x16 | 16,00 | 7,00 | W0189520079 | 1 |  |  |  | 4x100 |  | 37 | 81710301 | S | B39 | B |  |  | KBA |  | DK | YES |  |  | K | KBA (ABE+VB) | 1 | No car modifications required | 195/45 R16----195/50 R16----195/55 R16----205/50 R16----215/45 R16--- | AfterMarket OZ | MAX 615 KG | MATT BLACK + RED LETTERING | Racing | 8027529080322 | OZ | 10,27 |  |  | Serie S - ext.diam.68 mm | 480x480x248 | 1 | 050-054 | e3*2001/116*0272*.. | bar: Area 1
PEUGEOT | BIPPER | BIPPER | A,225L | 03/2009 |  | 4x 98 | 58,06 | 475 |  | 44 | M12x1,25 | 17 | SUPERTURISMO GT | 7x16 | 16,00 | 7,00 | W01895201P5 | 1 |  |  |  | 4x100 |  | 42 | 81710301 | S | B39 | B |  |  | KBA |  | DK | YES |  |  | S | Strongness Certificate (PB) | 1 | No car modifications required | 195/45 R16----195/50 R16----195/55 R16----205/50 R16----215/45 R16--- | AfterMarket OZ | MAX 615 KG | GRIGIO CORSA+BLACK LETTERING | Racing | 8027529080339 | OZ | 10,19 |  |  | Serie S - ext.diam.68 mm | 480x480x248 | 1 | 050-054 | e3*2001/116*0272*.. | bar: Area 1
PEUGEOT | BIPPER | BIPPER | A,225L | 03/2009 |  | 4x 98 | 58,06 | 475 |  | 44 | M12x1,25 | 17 | SUPERTURISMO GT | 7x16 | 16,00 | 7,00 | W0189520179 | 1 |  |  |  | 4x100 |  | 42 | 81710301 | S | B39 | B |  |  | KBA |  | DK | YES |  |  | S | Strongness Certificate (PB) | 1 | No car modifications required | 195/45 R16----195/50 R16----195/55 R16----205/50 R16----215/45 R16--- | AfterMarket OZ | MAX 615 KG | MATT BLACK + RED LETTERING | Racing | 8027529080346 | OZ | 10,19 |  |  | Serie S - ext.diam.68 mm | 480x480x248 | 1 | 050-054 | e3*2001/116*0272*.. | bar: Area 1
PEUGEOT | BIPPER | BIPPER | A,225L | 03/2009 |  | 4x 98 | 58,06 | 475 |  | 44 | M12x1,25 | 17 | SUPERTURISMO WRC | 7x16 | 16,00 | 7,00 | W0189520033 | 1 | S | 20121105 | 20121205 | 4x100 |  | 37 | 81710301 | S | B39 | B |  |  | KBA |  | DK |  |  |  | K | KBA (ABE+VB) |  |  | 195/45 R16----195/50 R16----195/55 R16----205/50 R16----215/45 R16--- | AfterMarket OZ | MAX 615 KG | WHITE + RED LETTERING | Racing | 8027529082340 | OZ | 10,27 |  |  | Serie S - ext.diam.68 mm | 480x480x248 | 1 | 050-054 | e3*2001/116*0272*.. | bar: Area 1
PEUGEOT | BIPPER | BIPPER | A,225L | 03/2009 |  | 4x 98 | 58,06 | 475 |  | 44 | M12x1,25 | 17 | SUPERTURISMO WRC | 7x16 | 16,00 | 7,00 | W0189520133 | 1 | S | 20121105 | 20121205 | 4x100 |  | 42 | 81710301 | S | B39 | B |  |  | KBA |  | DK | YES |  |  | S | Strongness Certificate (PB) | 1 | No car modifications required | 195/45 R16----195/50 R16----195/55 R16----205/50 R16----215/45 R16--- | AfterMarket OZ | MAX 615 KG | WHITE + RED LETTERING | Racing | 8027529082357 | OZ | 10,19 |  |  | Serie S - ext.diam.68 mm | 480x480x248 | 1 | 050-054 | e3*2001/116*0272*.. | bar: Area 1
PEUGEOT | BIPPER | BIPPER | A,225L | 03/2009 |  | 4x 98 | 58,06 | 475 |  | 44 | M12x1,25 | 17 | ULTRALEGGERA | 7x16 | 16,00 | 7,00 | W0173020022 | 1 | S | 20100427 | 20100527 | 4x100 |  | 37 | 81710301 | S | B39 | B |  | TÜV |  |  | DK | YES |  |  | S | Strongness Certificate (PB) | 1 | No car modifications required | 195/45 R16----195/50 R16----195/55 R16----205/50 R16----215/45 R16--- | AfterMarket OZ | MAX 550 KG | MATT GRAPHIT SILVER | Racing | 8027529002935 | OZ | 7,82 |  |  | Serie S - ext.diam.68 mm | 480x480x255 | 1 | 050-054 | e3*2001/116*0272*.. | bar: Area 1
PEUGEOT | BIPPER | BIPPER | A,225L | 03/2009 |  | 4x 98 | 58,06 | 475 |  | 44 | M12x1,25 | 17 | ULTRALEGGERA | 7x16 | 16,00 | 7,00 | W0173020061 | 1 | S | 20100427 | 20100527 | 4x100 |  | 37 | 81710301 | S | B39 | B |  | TÜV |  |  | DK | YES |  |  | S | Strongness Certificate (PB) | 1 | No car modifications required | 195/45 R16----195/50 R16----195/55 R16----205/50 R16----215/45 R16--- | AfterMarket OZ | MAX 550 KG | CHRYSTAL TITANIUM | Racing | 8027529002942 | OZ | 7,82 |  |  | Serie S - ext.diam.68 mm | 480x480x255 | 1 | 050-054 | e3*2001/116*0272*.. | bar: Area 1
PEUGEOT | BIPPER | BIPPER | A,225L | 03/2009 |  | 4x 98 | 58,06 | 475 |  | 44 | M12x1,25 | 17 | ADRENALINA | 7x17 | 17,00 | 7,00 | W8501320154 | 1 | S | 20100427 | 20100527 | 4x100 |  | 42 | 81710301 | S | B39 | B |  |  | KBA |  | DK | YES |  |  | S | Strongness Certificate (PB) | 1 | No car modifications required | 195/40 R17----205/45 R17----215/40 R17----215/45 R17--- | AfterMarket OZ | MAX 615 KG | MATT BLACK + DIAMOND-CUT | X-Line | 8027529034592 | OZ | 11,40 |  |  | Serie S - ext.diam.68 mm | 542x542x249 | 1 | 050-054 | e3*2001/116*0272*.. | bar: Area 1
PEUGEOT | BIPPER | BIPPER | A,225L | 03/2009 |  | 4x 98 | 58,06 | 475 |  | 44 | M12x1,25 | 17 | ALLEGGERITA HLT 4F | 7x17 | 17,00 | 7,00 | W01820201A66 | 1 | S | 20100426 | 20100526 | 4x100 |  | 44 | 81710301 | S | B39 | B |  | TÜV |  |  | DK | YES |  |  | S | Strongness Certificate (PB) | 1 | No car modifications required | 195/40 R17----205/45 R17----215/40 R17----215/45 R17--- | AfterMarket OZ | MAX 500 KG | TITANIUM TECH | I-Tech | 8027529034905 | OZ | 7,91 |  |  | Serie S - ext.diam.68 mm | 540x540x260 | 1 | 050-054 | e3*2001/116*0272*.. | bar: Area 1
PEUGEOT | BIPPER | BIPPER | A,225L | 03/2009 |  | 4x 98 | 58,06 | 475 |  | 44 | M12x1,25 | 17 | ALLEGGERITA HLT 4F | 7x17 | 17,00 | 7,00 | W01820201P3 | 3 | S | 20121012 | 20121111 | 4x100 |  | 44 | 81710301 | S | B39 | B |  | TÜV |  |  | DK | YES |  |  | S | Strongness Certificate (PB) | 1 | No car modifications required | 195/40 R17----205/45 R17----215/40 R17----215/45 R17--- | AfterMarket OZ | MAX 500 KG | ACID GREEN | I-Tech | 8027529080896 | OZ | 7,91 |  |  | Serie S - ext.diam.68 mm | 540x540x260 | 1 | 050-054 | e3*2001/116*0272*.. | bar: Area 1
PEUGEOT | BIPPER | BIPPER | A,225L | 03/2009 |  | 4x 98 | 58,06 | 475 |  | 44 | M12x1,25 | 17 | ALLEGGERITA HLT 4F | 7x17 | 17,00 | 7,00 | W0182020122 | 3 | S | 20100426 | 20100526 | 4x100 |  | 44 | 81710301 | S | B39 | B |  | TÜV |  |  | DK | YES |  |  | S | Strongness Certificate (PB) | 1 | No car modifications required | 195/40 R17----205/45 R17----215/40 R17----215/45 R17--- | AfterMarket OZ | MAX 500 KG | MATT GRAPHIT SILVER | I-Tech | 8027529034950 | OZ | 7,91 |  |  | Serie S - ext.diam.68 mm | 540x540x260 | 1 | 050-054 | e3*2001/116*0272*.. | bar: Area 1
PEUGEOT | BIPPER | BIPPER | A,225L | 03/2009 |  | 4x 98 | 58,06 | 475 |  | 44 | M12x1,25 | 17 | ALLEGGERITA HLT 4F | 7x17 | 17,00 | 7,00 | W0182020130 | 3 | S | 20100426 | 20100526 | 4x100 |  | 44 | 81710301 | S | B39 | B |  | TÜV |  |  | DK | YES |  |  | S | Strongness Certificate (PB) | 1 | No car modifications required | 195/40 R17----205/45 R17----215/40 R17----215/45 R17--- | AfterMarket OZ | MAX 500 KG | WHITE | I-Tech | 8027529031362 | OZ | 7,91 |  |  | Serie S - ext.diam.68 mm | 540x540x260 | 1 | 050-054 | e3*2001/116*0272*.. | bar: Area 1
PEUGEOT | BIPPER | BIPPER | A,225L | 03/2009 |  | 4x 98 | 58,06 | 475 |  | 44 | M12x1,25 | 17 | ALLEGGERITA HLT 4F | 7x17 | 17,00 | 7,00 | W0182020153 | 3 | S | 20100426 | 20100526 | 4x100 |  | 44 | 81710301 | S | B39 | B |  | TÜV |  |  | DK | YES |  |  | S | Strongness Certificate (PB) | 1 | No car modifications required | 195/40 R17----205/45 R17----215/40 R17----215/45 R17--- | AfterMarket OZ | MAX 500 KG | MATT BLACK | I-Tech | 8027529031379 | OZ | 7,91 |  |  | Serie S - ext.diam.68 mm | 540x540x260 | 1 | 050-054 | e3*2001/116*0272*.. | bar: Area 1
PEUGEOT | BIPPER | BIPPER | A,225L | 03/2009 |  | 4x 98 | 58,06 | 475 |  | 44 | M12x1,25 | 17 | ALLEGGERITA HLT 4F | 7x17 | 17,00 | 7,00 | W0182020171 | 3 | S | 20100426 | 20100526 | 4x100 |  | 44 | 81710301 | S | B39 | B |  | TÜV |  |  | DK | YES |  |  | S | Strongness Certificate (PB) | 1 | No car modifications required | 195/40 R17----205/45 R17----215/40 R17----215/45 R17--- | AfterMarket OZ | MAX 500 KG | ORANGE | I-Tech | 8027529031386 | OZ | 7,91 |  |  | Serie S - ext.diam.68 mm | 540x540x260 | 1 | 050-054 | e3*2001/116*0272*.. | bar: Area 1
PEUGEOT | BIPPER | BIPPER | A,225L | 03/2009 |  | 4x 98 | 58,06 | 475 |  | 44 | M12x1,25 | 17 | ALLEGGERITA HLT 4F | 7x17 | 17,00 | 7,00 | W0182020172 | 3 | S | 20100426 | 20100526 | 4x100 |  | 44 | 81710301 | S | B39 | B |  | TÜV |  |  | DK | YES |  |  | S | Strongness Certificate (PB) | 1 | No car modifications required | 195/40 R17----205/45 R17----215/40 R17----215/45 R17--- | AfterMarket OZ | MAX 500 KG | MATT BLUE | I-Tech | 8027529031393 | OZ | 7,91 |  |  | Serie S - ext.diam.68 mm | 540x540x260 | 1 | 050-054 | e3*2001/116*0272*.. | bar: Area 1
PEUGEOT | BIPPER | BIPPER | A,225L | 03/2009 |  | 4x 98 | 58,06 | 475 |  | 44 | M12x1,25 | 17 | ALLEGGERITA HLT 4F | 7x17 | 17,00 | 7,00 | W0182020176 | 3 | S | 20100426 | 20100526 | 4x100 |  | 44 | 81710301 | S | B39 | B |  | TÜV |  |  | DK | YES |  |  | S | Strongness Certificate (PB) | 1 | No car modifications required | 195/40 R17----205/45 R17----215/40 R17----215/45 R17--- | AfterMarket OZ | MAX 500 KG | RACE GOLD | I-Tech | 8027529034929 | OZ | 7,91 |  |  | Serie S - ext.diam.68 mm | 540x540x260 | 1 | 050-054 | e3*2001/116*0272*.. | bar: Area 1
PEUGEOT | BIPPER | BIPPER | A,225L | 03/2009 |  | 4x 98 | 58,06 | 475 |  | 44 | M12x1,25 | 17 | ALLEGGERITA HLT 4F | 7x17 | 17,00 | 7,00 | W0182020184 | 3 | S | 20100426 | 20100526 | 4x100 |  | 44 | 81710301 | S | B39 | B |  | TÜV |  |  | DK | YES |  |  | S | Strongness Certificate (PB) | 1 | No car modifications required | 195/40 R17----205/45 R17----215/40 R17----215/45 R17--- | AfterMarket OZ | MAX 500 KG | RED | I-Tech | 8027529031409 | OZ | 7,91 |  |  | Serie S - ext.diam.68 mm | 540x540x260 | 1 | 050-054 | e3*2001/116*0272*.. | bar: Area 1
PEUGEOT | BIPPER | BIPPER | A,225L | 03/2009 |  | 4x 98 | 58,06 | 475 |  | 44 | M12x1,25 | 17 | DAVID | 7x17 | 17,00 | 7,00 | W01873200N5 | 1 |  |  |  | 4x 98 |  | 37 | 81710470 | S | VST20B24 | B |  |  | KBA |  | DK | YES |  |  |  |  | 1 | No car modifications required | 195/40 R17----205/45 R17----215/40 R17----215/45 R17--- | AfterMarket OZ | MAX 615 KG | MATT GRAPHITE DIAMOND CUT | Via Veneto | 8027529052749 | OZ | 11,13 |  |  | Serie S - ext.diam.68 mm | 540x540x248 | 1 | 050-054 | e3*2001/116*0272*.. | bar: Area 1
PEUGEOT | BIPPER | BIPPER | A,225L | 03/2009 |  | 4x 98 | 58,06 | 475 |  | 44 | M12x1,25 | 17 | EGO | 7x17 | 17,00 | 7,00 | W8505120054 | 1 | S | 20110726 | 20110825 | 4x 98 |  | 37 | 81710470 | S | VST20B24 | B |  |  | KBA |  | DK | YES |  |  | K | KBA (ABE+VB) | 1 | No car modifications required | 195/40 R17----205/45 R17----215/40 R17----215/45 R17--- | AfterMarket OZ | MAX 615 KG | MATT BLACK + DIAMOND-CUT | X-Line | 8027529065787 | OZ | 8,30 |  |  | Serie S - ext.diam.68 mm | 542x542x249 | 1 | 050-054 | e3*2001/116*0272*.. | bar: Area 1
PEUGEOT | BIPPER | BIPPER | A,225L | 03/2009 |  | 4x 98 | 58,06 | 475 |  | 44 | M12x1,25 | 17 | ENERGY | 7x17 | 17,00 | 7,00 | W8500720154 | 1 | S | 20100427 | 20100527 | 4x100 |  | 42 | 81710301 | S | B39 | B |  |  | KBA |  | DK | YES |  |  | S | Strongness Certificate (PB) | 1 | No car modifications required | 195/40 R17----205/45 R17----215/40 R17----215/45 R17--- | AfterMarket OZ | MAX 615 KG | MATT BLACK + DIAMOND-CUT | X-Line | 8027529034325 | OZ | 11,70 |  |  | Serie S - ext.diam.68 mm | 542x542x249 | 1 | 050-054 | e3*2001/116*0272*.. | bar: Area 1
PEUGEOT | BIPPER | BIPPER | A,225L | 03/2009 |  | 4x 98 | 58,06 | 475 |  | 44 | M12x1,25 | 17 | ENVY | 7x17 | 17,00 | 7,00 | W8504320068 | 1 |  |  |  | 4x 98 |  | 37 | 81710470 | S | VST20B24 | B |  |  | KBA |  | DK | YES |  |  | K | KBA (ABE+VB) | 1 | No car modifications required | 195/40 R17----205/45 R17----215/40 R17----215/45 R17--- | AfterMarket OZ | MAX 615 KG | MATT SILVER TECH DIAMOND CUT | X-Line | 8027529052930 | OZ | 8,30 |  |  | Serie S - ext.diam.68 mm | 542x542x249 | 1 | 050-054 | e3*2001/116*0272*.. | bar: Area 1
PEUGEOT | BIPPER | BIPPER | A,225L | 03/2009 |  | 4x 98 | 58,06 | 475 |  | 44 | M12x1,25 | 17 | ITALIA 150 4F | 7x17 | 17,00 | 7,00 | W01886200R4 | 1 | S | 20110914 | 20111014 | 4x 98 |  | 37 | 81710470 | S | VST20B24 | B |  |  | KBA |  | DK | YES |  |  | K | KBA (ABE+VB) | 1 | No car modifications required | 195/40 R17----205/45 R17----215/40 R17----215/45 R17--- | AfterMarket OZ | MAX 550 KG | MATT RACE SILVER DIAMOND CUT | Racing | 8027529069549 | OZ | 9,63 |  |  | Serie S - ext.diam.68 mm | 540x540x248 | 1 | 050-054 | e3*2001/116*0272*.. | bar: Area 1
PEUGEOT | BIPPER | BIPPER | A,225L | 03/2009 |  | 4x 98 | 58,06 | 475 |  | 44 | M12x1,25 | 17 | ITALIA 150 4F | 7x17 | 17,00 | 7,00 | W0188620049 | 1 | S | 20110914 | 20111014 | 4x 98 |  | 37 | 81710470 | S | VST20B24 | B |  |  | KBA |  | DK | YES |  |  | K | KBA (ABE+VB) | 1 | No car modifications required | 195/40 R17----205/45 R17----215/40 R17----215/45 R17--- | AfterMarket OZ | MAX 550 KG | MATT DARK GRAPHITE DIAMOND CUT | Racing | 8027529069532 | OZ | 9,63 |  |  | Serie S - ext.diam.68 mm | 540x540x248 | 1 | 050-054 | e3*2001/116*0272*.. | bar: Area 1
PEUGEOT | BIPPER | BIPPER | A,225L | 03/2009 |  | 4x 98 | 58,06 | 475 |  | 44 | M12x1,25 | 17 | LEGGENDA | 7x17 | 17,00 | 7,00 | W01872200A33 | 1 | S | 20110218 | 20110320 | 4x100 |  | 37 | 81710301 | S | B39 | B |  |  | KBA |  | DK | YES |  |  | K | KBA (ABE+VB) | 1 | No car modifications required | 195/40 R17----205/45 R17----215/40 R17----215/45 R17--- | AfterMarket OZ | MAX 530 KG | WHITE + RED LETTERING | Racing | 8027529056594 | OZ | 9,38 |  |  | Serie S - ext.diam.68 mm | 540x540x248 | 1 | 050-054 | e3*2001/116*0272*.. | bar: Area 1
PEUGEOT | BIPPER | BIPPER | A,225L | 03/2009 |  | 4x 98 | 58,06 | 475 |  | 44 | M12x1,25 | 17 | LEGGENDA | 7x17 | 17,00 | 7,00 | W01872200N8 | 1 |  |  |  | 4x100 |  | 37 | 81710301 | S | B39 | B |  |  | KBA |  | DK | YES |  |  | K | KBA (ABE+VB) | 1 | No car modifications required | 195/40 R17----205/45 R17----215/40 R17----215/45 R17--- | AfterMarket OZ | MAX 530 KG | MATT BLACK+WHITE LETTERING | Racing | 8027529057317 | OZ | 9,38 |  |  | Serie S - ext.diam.68 mm | 540x540x248 | 1 | 050-054 | e3*2001/116*0272*.. | bar: Area 1
PEUGEOT | BIPPER | BIPPER | A,225L | 03/2009 |  | 4x 98 | 58,06 | 475 |  | 44 | M12x1,25 | 17 | LEGGENDA | 7x17 | 17,00 | 7,00 | W01872250A33 | 1 |  |  |  | 4x100 |  | 30 | 81710301 | S | B39 | B |  |  | KBA |  |  | YES |  |  | K | KBA (ABE+VB) | 2 | Mods can be necessary to car | 195/40 R17----205/45 R17----215/40 R17----215/45 R17--- | AfterMarket OZ | MAX 530 KG | WHITE + RED LETTERING | Racing | 8027529056624 | OZ | 9,93 |  |  | Serie S - ext.diam.68 mm | 540x540x248 | 1 | 050-054 | e3*2001/116*0272*.. | bar: Area 1
PEUGEOT | BIPPER | BIPPER | A,225L | 03/2009 |  | 4x 98 | 58,06 | 475 |  | 44 | M12x1,25 | 17 | LEGGENDA | 7x17 | 17,00 | 7,00 | W01872250N8 | 1 |  |  |  | 4x100 |  | 30 | 81710301 | S | B39 | B |  |  | KBA |  |  | YES |  |  | K | KBA (ABE+VB) | 2 | Mods can be necessary to car | 195/40 R17----205/45 R17----215/40 R17----215/45 R17--- | AfterMarket OZ | MAX 530 KG | MATT BLACK+WHITE LETTERING | Racing | 8027529057270 | OZ | 9,93 |  |  | Serie S - ext.diam.68 mm | 540x540x248 | 1 | 050-054 | e3*2001/116*0272*.. | bar: Area 1
PEUGEOT | BIPPER | BIPPER | A,225L | 03/2009 |  | 4x 98 | 58,06 | 475 |  | 44 | M12x1,25 | 17 | LOUNGE 8 | 7x17 | 17,00 | 7,00 | W8503820054 | 1 |  |  |  | 4x100 |  | 37 | 81710301 | S | B39 | B |  |  | KBA |  | DK | YES |  |  | K | KBA (ABE+VB) | 1 | No car modifications required | 195/40 R17----205/45 R17----215/40 R17----215/45 R17--- | AfterMarket OZ | MAX 615 KG | MATT BLACK + DIAMOND-CUT | X-Line | 8027529048131 | OZ | 8,30 |  |  | Serie S - ext.diam.68 mm | 542x542x249 | 1 | 050-054 | e3*2001/116*0272*.. | bar: Area 1
PEUGEOT | BIPPER | BIPPER | A,225L | 03/2009 |  | 4x 98 | 58,06 | 475 |  | 44 | M12x1,25 | 17 | LOUNGE 8 | 7x17 | 17,00 | 7,00 | W8503820075 | 1 |  |  |  | 4x100 |  | 37 | 81710301 | S | B39 | B |  |  | KBA |  | DK | YES |  |  | K | KBA (ABE+VB) | 1 | No car modifications required | 195/40 R17----205/45 R17----215/40 R17----215/45 R17--- | AfterMarket OZ | MAX 615 KG | METAL SILVER + DIAMOND CUT | X-Line | 8027529048148 | OZ | 8,30 |  |  | Serie S - ext.diam.68 mm | 542x542x249 | 1 | 050-054 | e3*2001/116*0272*.. | bar: Area 1
PEUGEOT | BIPPER | BIPPER | A,225L | 03/2009 |  | 4x 98 | 58,06 | 475 |  | 44 | M12x1,25 | 17 | QUARANTA | 7x17 | 17,00 | 7,00 | W0186620354 | 1 |  |  |  | 4x 98 |  | 37 | 81710470 | S | VST20B24 | B |  |  | KBA |  | DK | YES | C0600 | MAX LOAD OF WHEEL MUST BE COMPATIBLE WITH MAX LOAD OF VEHICLE AXLE! | S | Strongness Certificate (PB) | 1 | No car modifications required | 195/40 R17----205/45 R17----215/40 R17----215/45 R17--- | AfterMarket OZ | MAX 570 KG | MATT BLACK + DIAMOND-CUT | Via Veneto | 8027529053654 | OZ | 11,14 |  |  | Serie S - ext.diam.68 mm | 540x540x248 | 1 | 050-054 | e3*2001/116*0272*.. | bar: Area 1
PEUGEOT | BIPPER | BIPPER | A,225L | 03/2009 |  | 4x 98 | 58,06 | 475 |  | 44 | M12x1,25 | 17 | SUPERTURISMO GT | 7x17 | 17,00 | 7,00 | W01672250P5 | 1 | S | 20121012 | 20121111 | 4x100 |  | 40 | 81710301 | S | B39 | B |  |  | KBA | VIA | DK | YES |  |  | S | Strongness Certificate (PB) | 1 | No car modifications required | 195/40 R17----205/45 R17----215/40 R17----215/45 R17--- | AfterMarket OZ | MAX 605 KG | GRIGIO CORSA+BLACK LETTERING | Racing | 8027529081572 | OZ | 10,82 |  |  | Serie S - ext.diam.68 mm | 540x540x260 | 1 | 050-054 | e3*2001/116*0272*.. | bar: Area 1
PEUGEOT | BIPPER | BIPPER | A,225L | 03/2009 |  | 4x 98 | 58,06 | 475 |  | 44 | M12x1,25 | 17 | SUPERTURISMO GT | 7x17 | 17,00 | 7,00 | W0167225079 | 1 | S | 20100426 | 20100526 | 4x100 |  | 40 | 81710301 | S | B39 | B |  |  | KBA | VIA | DK | YES |  |  | S | Strongness Certificate (PB) | 1 | No car modifications required | 195/40 R17----205/45 R17----215/40 R17----215/45 R17--- | AfterMarket OZ | MAX 605 KG | MATT BLACK + RED LETTERING | Racing | 8027529000658 | OZ | 10,82 |  |  | Serie S - ext.diam.68 mm | 540x540x260 | 1 | 050-054 | e3*2001/116*0272*.. | bar: Area 1
PEUGEOT | BIPPER | BIPPER | A,225L | 03/2009 |  | 4x 98 | 58,06 | 475 |  | 44 | M12x1,25 | 17 | SUPERTURISMO GT | 7x17 | 17,00 | 7,00 | W0167225082 | 1 | S | 20100426 | 20100526 | 4x100 |  | 40 | 81710301 | S | B39 | B |  |  |  | VIA | DK | YES |  |  | S | Strongness Certificate (PB) | 1 | No car modifications required | 195/40 R17----205/45 R17----215/40 R17----215/45 R17--- | AfterMarket OZ | MAX 605 KG | RACE SILVER + BLACK LETTERING | Racing | 8027529000665 | OZ | 10,94 |  |  | Serie S - ext.diam.68 mm | 540x540x260 | 1 | 050-054 | e3*2001/116*0272*.. | bar: Area 1
PEUGEOT | BIPPER | BIPPER | A,225L | 03/2009 |  | 4x 98 | 58,06 | 475 |  | 44 | M12x1,25 | 17 | SUPERTURISMO GT | 7x17 | 17,00 | 7,00 | W01672251P5 | 1 | S | 20121012 | 20121111 | 4x100 |  | 44 | 81710301 | S | B39 | B |  |  | KBA | VIA | DK | YES |  |  | S | Strongness Certificate (PB) | 1 | No car modifications required | 195/40 R17----205/45 R17----215/40 R17----215/45 R17--- | AfterMarket OZ | MAX 605 KG | GRIGIO CORSA+BLACK LETTERING | Racing | 8027529081589 | OZ | 10,78 |  |  | Serie S - ext.diam.68 mm | 540x540x260 | 1 | 050-054 | e3*2001/116*0272*.. | bar: Area 1
PEUGEOT | BIPPER | BIPPER | A,225L | 03/2009 |  | 4x 98 | 58,06 | 475 |  | 44 | M12x1,25 | 17 | SUPERTURISMO GT | 7x17 | 17,00 | 7,00 | W0167225179 | 1 | S | 20100426 | 20100526 | 4x100 |  | 44 | 81710301 | S | B39 | B |  |  | KBA | VIA | DK | YES |  |  | S | Strongness Certificate (PB) | 1 | No car modifications required | 195/40 R17----205/45 R17----215/40 R17----215/45 R17--- | AfterMarket OZ | MAX 605 KG | MATT BLACK + RED LETTERING | Racing | 8027529000689 | OZ | 10,78 |  |  | Serie S - ext.diam.68 mm | 540x540x260 | 1 | 050-054 | e3*2001/116*0272*.. | bar: Area 1
PEUGEOT | BIPPER | BIPPER | A,225L | 03/2009 |  | 4x 98 | 58,06 | 475 |  | 44 | M12x1,25 | 17 | SUPERTURISMO GT | 7x17 | 17,00 | 7,00 | W0167225182 | 1 | S | 20100426 | 20100526 | 4x100 |  | 44 | 81710301 | S | B39 | B |  |  | KBA | VIA | DK | YES |  |  | S | Strongness Certificate (PB) | 1 | No car modifications required | 195/40 R17----205/45 R17----215/40 R17----215/45 R17--- | AfterMarket OZ | MAX 605 KG | RACE SILVER + BLACK LETTERING | Racing | 8027529000696 | OZ | 10,78 |  |  | Serie S - ext.diam.68 mm | 540x540x260 | 1 | 050-054 | e3*2001/116*0272*.. | bar: Area 1
PEUGEOT | BIPPER | BIPPER | A,225L | 03/2009 |  | 4x 98 | 58,06 | 475 |  | 44 | M12x1,25 | 17 | SUPERTURISMO LM | 7x17 | 17,00 | 7,00 | W0188020019 | 1 |  |  |  | 4x100 |  | 37 | 81710301 | S | B39 | B |  |  | KBA |  | DK | YES |  |  | K | KBA (ABE+VB) | 1 | No car modifications required | 195/40 R17----205/45 R17----215/40 R17----215/45 R17--- | AfterMarket OZ | MAX 570 KG | MATT RACE SILVER + BLACK LETTERING | Racing | 8027529053074 | OZ | 9,92 |  |  | Serie S - ext.diam.68 mm | 540x540x248 | 1 | 050-054 | e3*2001/116*0272*.. | bar: Area 1
PEUGEOT | BIPPER | BIPPER | A,225L | 03/2009 |  | 4x 98 | 58,06 | 475 |  | 44 | M12x1,25 | 17 | SUPERTURISMO LM | 7x17 | 17,00 | 7,00 | W0188020046 | 1 |  |  |  | 4x100 |  | 37 | 81710301 | S | B39 | B |  |  | KBA |  | DK | YES |  |  | K | KBA (ABE+VB) | 1 | No car modifications required | 195/40 R17----205/45 R17----215/40 R17----215/45 R17--- | AfterMarket OZ | MAX 570 KG | MATT GRAPHITE + SILVER LETTERING | Racing | 8027529053081 | OZ | 9,92 |  |  | Serie S - ext.diam.68 mm | 540x540x248 | 1 | 050-054 | e3*2001/116*0272*.. | bar: Area 1
PEUGEOT | BIPPER | BIPPER | A,225L | 03/2009 |  | 4x 98 | 58,06 | 475 |  | 44 | M12x1,25 | 17 | SUPERTURISMO LM | 7x17 | 17,00 | 7,00 | W0188020119 | 1 |  |  |  | 4x100 |  | 42 | 81710301 | S | B39 | B |  |  | KBA |  | DK | YES |  |  | N | No Certificate | 1 | No car modifications required | 195/40 R17----205/45 R17----215/40 R17----215/45 R17--- | AfterMarket OZ | MAX 570 KG | MATT RACE SILVER + BLACK LETTERING | Racing | 8027529053098 | OZ | 9,82 |  |  | Serie S - ext.diam.68 mm | 540x540x248 | 1 | 050-054 | e3*2001/116*0272*.. | bar: Area 1
PEUGEOT | BIPPER | BIPPER | A,225L | 03/2009 |  | 4x 98 | 58,06 | 475 |  | 44 | M12x1,25 | 17 | SUPERTURISMO LM | 7x17 | 17,00 | 7,00 | W0188020146 | 1 |  |  |  | 4x100 |  | 42 | 81710301 | S | B39 | B |  |  | KBA |  | DK | YES |  |  | N | No Certificate | 1 | No car modifications required | 195/40 R17----205/45 R17----215/40 R17----215/45 R17--- | AfterMarket OZ | MAX 570 KG | MATT GRAPHITE + SILVER LETTERING | Racing | 8027529053104 | OZ | 9,82 |  |  | Serie S - ext.diam.68 mm | 540x540x248 | 1 | 050-054 | e3*2001/116*0272*.. | bar: Area 1
PEUGEOT | BIPPER | BIPPER | A,225L | 03/2009 |  | 4x 98 | 58,06 | 475 |  | 44 | M12x1,25 | 17 | ULTRALEGGERA | 7x17 | 17,00 | 7,00 | W0170920153 | 1 | S | 20100427 | 20100527 | 4x100 |  | 44 | 81710301 | S | B39 | B |  | TÜV |  |  | DK | YES |  |  | S | Strongness Certificate (PB) | 1 | No car modifications required | 195/40 R17----205/45 R17----215/40 R17----215/45 R17--- | AfterMarket OZ | MAX 570 KG | MATT BLACK | Racing | 8027529049350 | OZ | 8,60 |  |  | Serie S - ext.diam.68 mm | 540x540x260 | 1 | 050-054 | e3*2001/116*0272*.. | bar: Area 1
PEUGEOT | BIPPER | BIPPER | A,225L | 03/2009 |  | 4x 98 | 58,06 | 475 |  | 44 | M12x1,25 | 17 | ULTRALEGGERA | 7x17 | 17,00 | 7,00 | W0170920161 | 1 | S | 20100427 | 20100527 | 4x100 |  | 44 | 81710301 | S | B39 | B |  | TÜV |  |  | DK | YES |  |  | S | Strongness Certificate (PB) | 1 | No car modifications required | 195/40 R17----205/45 R17----215/40 R17----215/45 R17--- | AfterMarket OZ | MAX 570 KG | CHRYSTAL TITANIUM | Racing | 8027529001501 | OZ | 8,60 |  |  | Serie S - ext.diam.68 mm | 540x540x260 | 1 | 050-054 | e3*2001/116*0272*.. | bar: Area 1
PEUGEOT | BIPPER | BIPPER | A,225L | 03/2009 |  | 4x 98 | 58,06 | 475 |  | 44 | M12x1,25 | 17 | ULTRALEGGERA | 7x17 | 17,00 | 7,00 | W0170925253 | 1 | S | 20100427 | 20100527 | 4x100 |  | 30 | 81710301 | S | B39 | B | [5 empty] | YES |  |  | T | Teilegutachten (PB+VB) | 2 | Mods can be necessary to car | 195/40 R17----205/45 R17----215/40 R17----215/45 R17--- | AfterMarket OZ | MAX 570 KG | MATT BLACK | Racing | 8027529049176 | OZ | 9,17 |  |  | Serie S - ext.diam.68 mm | 540x540x260 | 1 | 050-054 | e3*2001/116*0272*.. | bar: Area 1
PEUGEOT | BIPPER | BIPPER | A,225L | 03/2009 |  | 4x 98 | 58,06 | 475 |  | 44 | M12x1,25 | 17 | WAVE | 7x17 | 17,00 | 7,00 | W8501620154 | 1 | S | 20100427 | 20100527 | 4x100 |  | 42 | 81710301 | S | B39 | B |  |  | KBA |  | DK | YES |  |  | S | Strongness Certificate (PB) | 1 | No car modifications required | 195/40 R17----205/45 R17----215/40 R17----215/45 R17--- | AfterMarket OZ | MAX 615 KG | MATT BLACK + DIAMOND-CUT | X-Line | 8027529045598 | OZ | 11,51 |  |  | Serie S - ext.diam.68 mm | 542x542x249 | 1 | 050-054 | e3*2001/116*0272*.. | bar: Area 1
PEUGEOT | BIPPER | BIPPER | A,225L | 03/2009 |  | 4x 98 | 58,06 | 475 |  | 44 | M12x1,25 | 17 | SUPERTURISMO WRC | 7x18 | 18,00 | 7,00 | W0168625033 | 1 | S | 20100426 | 20100526 | 4x100 |  | 35 | 81710301 | S | B39 | B |  |  | KBA |  | DK | YES |  |  | S | Strongness Certificate (PB) | 1 | No car modifications required |  | AfterMarket OZ | MAX 650 KG | WHITE + RED LETTERING | Racing | 8027529030969 | OZ | 12,05 |  |  | Serie S - ext.diam.68 mm | 570x570x255 | 1 | 050-054 | e3*2001/116*0272*.. | bar: Area 1
PEUGEOT | BIPPER | BIPPER | A,225L | 03/2009 |  | 4x 98 | 58,06 | 475 |  | 44 | M12x1,25 | 17 | ULTRALEGGERA | 7x18 | 18,00 | 7,00 | W0171120061 | 1 | S | 20100427 | 20100527 | 4x100 |  | 38 | 81710301 | S | B39 | B |  | TÜV |  |  | DK | YES |  |  | S | Strongness Certificate (PB) | 1 | No car modifications required |  | AfterMarket OZ | MAX 580 KG | CHRYSTAL TITANIUM | Racing | 8027529001754 | OZ | 9,35 |  |  | Serie S - ext.diam.68 mm | 570x570x255 | 1 | 050-054 | e3*2001/116*0272*.. | bar: Area 1
PEUGEOT | BOXER II | BOXER II 5/118 | Z,244,244D,244L,244M | 04/2002 | 06/2006 | 5x118 | 71,10 |  |  | 68 | M14x1,50 |  | OFF-ROAD 5 | 6½x16 | 16,00 | 6,50 | W0178400164 | 1 | S | 20070718 | 20070817 | 5x118 |  | 50 |  |  | O.E. | B |  | TÜV |  |  |  | YES |  |  | T | Teilegutachten (PB+VB) | 1 | No car modifications required | 205/65 R16C----215/65 R16C----225/60 R16C--- | AfterMarket OZ | MAX 1060 KG | METAL TITANIUM | All-Terrain | 8027529005226 | OZ | 12,96 |  | 71,10 |  | 480x480x255 | 1 | 062-094 | e3*98/14*0103*, K912, K913, K914, L113 | bar: Area 1
PEUGEOT | BOXER II | BOXER II 5/118 4X4 | Z,244,244D,244L,244M | 04/2002 | 06/2006 | 5x118 | 71,10 |  |  | 68 | M14x1,50 |  | OFF-ROAD 5 | 6½x16 | 16,00 | 6,50 | W0178400164 | 1 | S | 20070718 | 20070817 | 5x118 |  | 50 |  |  | O.E. | B |  | TÜV |  |  |  | YES |  |  | T | Teilegutachten (PB+VB) | 1 | No car modifications required | 205/65 R16C----215/65 R16C----225/60 R16C--- | AfterMarket OZ | MAX 1060 KG | METAL TITANIUM | All-Terrain | 8027529005226 | OZ | 12,96 |  | 71,10 |  | 480x480x255 | 1 | 062-094 | e3*98/14*0103*, K912, K913, K914, L113 | bar: Area 1
PEUGEOT | PARTNER | PARTNER III | 7*****,B9 | 04/2008 |  | 4x108 | 65,06 | 585 |  | 26 | M12x1,25 | 17 | EGO | 6½x15 | 15,00 | 6,50 | W8505305154 | 1 | S | 20110726 | 20110825 | 4x108 |  | 18 | 81710557 |  | VST20B24 | B |  |  | KBA |  | DK | YES | C0600 | MAX LOAD OF WHEEL MUST BE COMPATIBLE WITH MAX LOAD OF VEHICLE AXLE! | K | KBA (ABE+VB) | 1 | No car modifications required | 195/65 R15----195/70 R15----195/70 R15C----205/65 R15--- | AfterMarket OZ | MAX 615 KG | MATT BLACK + DIAMOND-CUT | X-Line | 8027529065886 | OZ | 8 |  | 65,06 |  | 486x486x236 | 1 | 055-084 | e2*2001/116*0366*.. | bar: Area 1
PEUGEOT | PARTNER | PARTNER III | 7*****,B9 | 04/2008 |  | 4x108 | 65,06 | 585 |  | 26 | M12x1,25 | 17 | EGO | 6½x15 | 15,00 | 6,50 | W8505305254 | 1 | S | 20110726 | 20110825 | 4x108 |  | 25 | 81710557 |  | VST20B24 | B |  |  | KBA |  | DK | YES | C0600 | MAX LOAD OF WHEEL MUST BE COMPATIBLE WITH MAX LOAD OF VEHICLE AXLE! | K | KBA (ABE+VB) | 1 | No car modifications required | 195/65 R15----195/70 R15----195/70 R15C----205/65 R15--- | AfterMarket OZ | MAX 615 KG | MATT BLACK + DIAMOND-CUT | X-Line | 8027529065893 | OZ | 8 |  | 65,06 |  | 486x486x236 | 1 | 055-084 | e2*2001/116*0366*.. | bar: Area 1
PEUGEOT | PARTNER | PARTNER III | 7*****,B9 | 04/2008 |  | 4x108 | 65,06 | 585 |  | 26 | M12x1,25 | 17 | ENVY | 7x15 | 15,00 | 7,00 | W8504225068 | 1 |  |  |  | 4x108 |  | 18 | 81710476 | L | VST20B24 | B |  |  | KBA |  | DK | YES | C0600 | MAX LOAD OF WHEEL MUST BE COMPATIBLE WITH MAX LOAD OF VEHICLE AXLE! | K | KBA (ABE+VB) | 2 | Mods can be necessary to car |  | AfterMarket OZ | MAX 615 KG | MATT SILVER TECH DIAMOND CUT | X-Line | 8027529052855 | OZ | 8 |  |  | Serie L - ext.diam.75 mm | 486x486x249 | 1 | 055-084 | e2*2001/116*0366*.. | bar: Area 1
PEUGEOT | PARTNER | PARTNER III | 7*****,B9 | 04/2008 |  | 4x108 | 65,06 | 585 |  | 26 | M12x1,25 | 17 | DAVID | 7x16 | 16,00 | 7,00 | W01874251N5 | 1 |  |  |  | 4x108 |  | 25 | 81710476 | L | VST20B24 | B |  |  | KBA |  | DK | YES | C0600 | MAX LOAD OF WHEEL MUST BE COMPATIBLE WITH MAX LOAD OF VEHICLE AXLE! | K | KBA (ABE+VB) | 1 | No car modifications required | 205/60 R16----215/55 R16----225/55 R16--- | AfterMarket OZ | MAX 625 KG | MATT GRAPHITE DIAMOND CUT | Via Veneto | 8027529052718 | OZ | 9,01 |  |  | Serie L - ext.diam.75 mm | 480x480x248 | 1 | 055-084 | e2*2001/116*0366*.. | bar: Area 1
PEUGEOT | PARTNER | PARTNER III | 7*****,B9 | 04/2008 |  | 4x108 | 65,06 | 585 |  | 26 | M12x1,25 | 17 | EGO | 7x16 | 16,00 | 7,00 | W8505205154 | 1 | S | 20110726 | 20110825 | 4x108 |  | 16 | 81710557 |  | VST20B24 | B |  |  | KBA |  | DK | YES | C0600 | MAX LOAD OF WHEEL MUST BE COMPATIBLE WITH MAX LOAD OF VEHICLE AXLE! | K | KBA (ABE+VB) | 2 | Mods can be necessary to car | 205/60 R16----215/55 R16----225/55 R16--- | AfterMarket OZ | MAX 625 KG | MATT BLACK + DIAMOND-CUT | X-Line | 8027529065824 | OZ | 8,20 |  | 65,06 |  | 511x511x249 | 1 | 055-084 | e2*2001/116*0366*.. | bar: Area 1
PEUGEOT | PARTNER | PARTNER III | 7*****,B9 | 04/2008 |  | 4x108 | 65,06 | 585 |  | 26 | M12x1,25 | 17 | EGO | 7x16 | 16,00 | 7,00 | W8505205254 | 1 | S | 20110726 | 20110825 | 4x108 |  | 25 | 81710557 |  | VST20B24 | B |  |  | KBA |  | DK | YES | C0600 | MAX LOAD OF WHEEL MUST BE COMPATIBLE WITH MAX LOAD OF VEHICLE AXLE! | K | KBA (ABE+VB) | 1 | No car modifications required | 205/60 R16----215/55 R16----225/55 R16--- | AfterMarket OZ | MAX 625 KG | MATT BLACK + DIAMOND-CUT | X-Line | 8027529065831 | OZ | 8,20 |  | 65,06 |  | 511x511x249 | 1 | 055-084 | e2*2001/116*0366*.. | bar: Area 1
PEUGEOT | PARTNER | PARTNER III | 7*****,B9 | 04/2008 |  | 4x108 | 65,06 | 585 |  | 26 | M12x1,25 | 17 | ENERGY | 7x16 | 16,00 | 7,00 | W8503225154 | 1 |  |  |  | 4x108 |  | 25 | 81710476 | L | VST20B24 | B |  |  | KBA |  | DK | YES | C0600 | MAX LOAD OF WHEEL MUST BE COMPATIBLE WITH MAX LOAD OF VEHICLE AXLE! | K | KBA (ABE+VB) | 1 | No car modifications required | 205/60 R16----215/55 R16----225/55 R16--- | AfterMarket OZ | MAX 615 KG | MATT BLACK + DIAMOND-CUT | X-Line | 8027529045765 | OZ | 10,50 |  |  | Serie L - ext.diam.75 mm | 511x511x249 | 1 | 055-084 | e2*2001/116*0366*.. | bar: Area 1
PEUGEOT | PARTNER | PARTNER III | 7*****,B9 | 04/2008 |  | 4x108 | 65,06 | 585 |  | 26 | M12x1,25 | 17 | ENVY | 7x16 | 16,00 | 7,00 | W8504025068 | 1 |  |  |  | 4x108 |  | 16 | 81710476 | L | VST20B24 | B |  |  | KBA |  | DK | YES | C0600 | MAX LOAD OF WHEEL MUST BE COMPATIBLE WITH MAX LOAD OF VEHICLE AXLE! | K | KBA (ABE+VB) | 2 | Mods can be necessary to car | 205/60 R16----215/55 R16----225/55 R16--- | AfterMarket OZ | MAX 625 KG | MATT SILVER TECH DIAMOND CUT | X-Line | 8027529052916 | OZ | 8,21 |  |  | Serie L - ext.diam.75 mm | 511x511x249 | 1 | 055-084 | e2*2001/116*0366*.. | bar: Area 1
PEUGEOT | PARTNER | PARTNER III | 7*****,B9 | 04/2008 |  | 4x108 | 65,06 | 585 |  | 26 | M12x1,25 | 17 | ENVY | 7x16 | 16,00 | 7,00 | W8504025168 | 1 |  |  |  | 4x108 |  | 25 | 81710476 | L | VST20B24 | B |  |  | KBA |  | DK | YES | C0600 | MAX LOAD OF WHEEL MUST BE COMPATIBLE WITH MAX LOAD OF VEHICLE AXLE! | K | KBA (ABE+VB) | 1 | No car modifications required | 205/60 R16----215/55 R16----225/55 R16--- | AfterMarket OZ | MAX 625 KG | MATT SILVER TECH DIAMOND CUT | X-Line | 8027529052923 | OZ | 8,21 |  |  | Serie L - ext.diam.75 mm | 511x511x249 | 1 | 055-084 | e2*2001/116*0366*.. | bar: Area 1
PEUGEOT | PARTNER | PARTNER III | 7*****,B9 | 04/2008 |  | 4x108 | 65,06 | 585 |  | 26 | M12x1,25 | 17 | QUARANTA | 7x16 | 16,00 | 7,00 | W0185025154 | 1 |  |  |  | 4x108 |  | 25 | 81710476 | L | VST20B24 | B |  |  | KBA |  | DK | YES | C0600 | MAX LOAD OF WHEEL MUST BE COMPATIBLE WITH MAX LOAD OF VEHICLE AXLE! | K | KBA (ABE+VB) | 1 | No car modifications required | 205/60 R16----215/55 R16----225/55 R16--- | AfterMarket OZ | MAX 625 KG | MATT BLACK + DIAMOND-CUT | Via Veneto | 8027529054378 | OZ | 10,30 |  |  | Serie L - ext.diam.75 mm | 540x540x260 | 1 | 055-084 | e2*2001/116*0366*.. | bar: Area 1
PEUGEOT | PARTNER | PARTNER III | 7*****,B9 | 04/2008 |  | 4x108 | 65,06 | 585 |  | 26 | M12x1,25 | 17 | SUPERTURISMO GT | 7x16 | 16,00 | 7,00 | W01895051P5 | 1 | S | 20121009 | 20121108 | 4x108 |  | 25 | 80910161 |  | B5 | B |  |  | KBA |  | DK | YES | C0600 | MAX LOAD OF WHEEL MUST BE COMPATIBLE WITH MAX LOAD OF VEHICLE AXLE! | K | KBA (ABE+VB) | 1 | No car modifications required | 205/60 R16----215/55 R16----225/55 R16--- | AfterMarket OZ | MAX 635 KG | GRIGIO CORSA+BLACK LETTERING | Racing | 8027529080230 | OZ | 11,02 |  | 65,06 |  | 480x480x248 | 1 | 055-084 | e2*2001/116*0366*.. | bar: Area 1
PEUGEOT | PARTNER | PARTNER III | 7*****,B9 | 04/2008 |  | 4x108 | 65,06 | 585 |  | 26 | M12x1,25 | 17 | SUPERTURISMO GT | 7x16 | 16,00 | 7,00 | W0189505179 | 1 | S | 20121009 | 20121108 | 4x108 |  | 25 | 80910161 |  | B5 | B |  |  | KBA |  | DK | YES | C0600 | MAX LOAD OF WHEEL MUST BE COMPATIBLE WITH MAX LOAD OF VEHICLE AXLE! | K | KBA (ABE+VB) | 1 | No car modifications required | 205/60 R16----215/55 R16----225/55 R16--- | AfterMarket OZ | MAX 635 KG | MATT BLACK + RED LETTERING | Racing | 8027529080247 | OZ | 11,02 |  | 65,06 |  | 480x480x248 | 1 | 055-084 | e2*2001/116*0366*.. | bar: Area 1
PEUGEOT | PARTNER | PARTNER III | 7*****,B9 | 04/2008 |  | 4x108 | 65,06 | 585 |  | 26 | M12x1,25 | 17 | SUPERTURISMO GT | 7x16 | 16,00 | 7,00 | W01895101P5 | 1 | S | 20121009 | 20121108 | 4x108 |  | 16 | 80910161 |  | B5 | B | LB05 |  | KBA |  | DK | YES | C0600 | MAX LOAD OF WHEEL MUST BE COMPATIBLE WITH MAX LOAD OF VEHICLE AXLE! | K | KBA (ABE+VB) | 2 | Mods can be necessary to car | 205/60 R16----215/55 R16----225/55 R16--- | AfterMarket OZ | MAX 615 KG | GRIGIO CORSA+BLACK LETTERING | Racing | 8027529080254 | OZ | 10,78 |  | 65,06 |  | 480x480x248 | 1 | 055-084 | e2*2001/116*0366*.. | bar: Area 1
PEUGEOT | PARTNER | PARTNER III | 7*****,B9 | 04/2008 |  | 4x108 | 65,06 | 585 |  | 26 | M12x1,25 | 17 | SUPERTURISMO GT | 7x16 | 16,00 | 7,00 | W0189510179 | 1 | S | 20121009 | 20121108 | 4x108 |  | 16 | 80910161 |  | B5 | B | LB05 |  | KBA |  | DK | YES | C0600 | MAX LOAD OF WHEEL MUST BE COMPATIBLE WITH MAX LOAD OF VEHICLE AXLE! | K | KBA (ABE+VB) | 2 | Mods can be necessary to car | 205/60 R16----215/55 R16----225/55 R16--- | AfterMarket OZ | MAX 615 KG | MATT BLACK + RED LETTERING | Racing | 8027529080261 | OZ | 10,78 |  | 65,06 |  | 480x480x248 | 1 | 055-084 | e2*2001/116*0366*.. | bar: Area 1
PEUGEOT | PARTNER | PARTNER III | 7*****,B9 | 04/2008 |  | 4x108 | 65,06 | 585 |  | 26 | M12x1,25 | 17 | SUPERTURISMO WRC | 7x16 | 16,00 | 7,00 | W0189505133 | 1 | S | 20121105 | 20121205 | 4x108 |  | 25 |  |  |  | B |  |  | KBA |  | DK | YES |  |  | K | KBA (ABE+VB) | 1 | No car modifications required | 205/60 R16----215/55 R16----225/55 R16--- | AfterMarket OZ | MAX 635 KG | WHITE + RED LETTERING | Racing | 8027529082326 | OZ | 11,02 |  | 65,06 |  | 480x480x248 | 1 | 055-084 | e2*2001/116*0366*.. | bar: Area 1
PEUGEOT | PARTNER | PARTNER III | 7*****,B9 | 04/2008 |  | 4x108 | 65,06 | 585 |  | 26 | M12x1,25 | 17 | SUPERTURISMO WRC | 7x16 | 16,00 | 7,00 | W0189510133 | 1 | S | 20121105 | 20121205 | 4x108 |  | 16 |  |  |  | B |  |  | KBA |  | DK | YES | C0600 | MAX LOAD OF WHEEL MUST BE COMPATIBLE WITH MAX LOAD OF VEHICLE AXLE! | K | KBA (ABE+VB) |  |  | 205/60 R16----215/55 R16----225/55 R16--- | AfterMarket OZ | MAX 615 KG | WHITE + RED LETTERING | Racing | 8027529082333 | OZ | 10,78 |  | 65,06 |  | 480x480x248 | 1 | 055-084 | e2*2001/116*0366*.. | bar: Area 1
PEUGEOT | PARTNER | PARTNER III | 7*****,B9 | 04/2008 |  | 4x108 | 65,06 | 585 |  | 26 | M12x1,25 | 17 | DAVID | 7x17 | 17,00 | 7,00 | W01873251N5 | 1 |  |  |  | 4x108 |  | 25 | 81710476 | L | VST20B24 | B |  |  | KBA |  | DK | YES | C0600 | MAX LOAD OF WHEEL MUST BE COMPATIBLE WITH MAX LOAD OF VEHICLE AXLE! |  |  | 1 | No car modifications required |  | AfterMarket OZ | MAX 615 KG | MATT GRAPHITE DIAMOND CUT | Via Veneto | 8027529052787 | OZ | 11,13 |  |  | Serie L - ext.diam.75 mm | 540x540x248 | 1 | 055-084 | e2*2001/116*0366*.. | bar: Area 1
PEUGEOT | PARTNER | PARTNER III | 7*****,B9 | 04/2008 |  | 4x108 | 65,06 | 585 |  | 26 | M12x1,25 | 17 | EGO | 7x17 | 17,00 | 7,00 | W8505105254 | 1 | S | 20110726 | 20110825 | 4x108 |  | 25 | 81710557 |  | VST20B24 | B |  |  | KBA |  | DK | YES | C0600 | MAX LOAD OF WHEEL MUST BE COMPATIBLE WITH MAX LOAD OF VEHICLE AXLE! | K | KBA (ABE+VB) | 1 | No car modifications required |  | AfterMarket OZ | MAX 625 KG | MATT BLACK + DIAMOND-CUT | X-Line | 8027529065770 | OZ | 8,30 |  | 65,06 |  | 542x542x249 | 1 | 055-084 | e2*2001/116*0366*.. | bar: Area 1
PEUGEOT | PARTNER | PARTNER III | 7*****,B9 | 04/2008 |  | 4x108 | 65,06 | 585 |  | 26 | M12x1,25 | 17 | ENVY | 7x17 | 17,00 | 7,00 | W8504325168 | 1 |  |  |  | 4x108 |  | 25 | 81710476 | L | VST20B24 | B |  |  | KBA |  | DK | YES | C0600 | MAX LOAD OF WHEEL MUST BE COMPATIBLE WITH MAX LOAD OF VEHICLE AXLE! | K | KBA (ABE+VB) | 1 | No car modifications required |  | AfterMarket OZ | MAX 625 KG | MATT SILVER TECH DIAMOND CUT | X-Line | 8027529052961 | OZ | 8,30 |  |  | Serie L - ext.diam.75 mm | 542x542x249 | 1 | 055-084 | e2*2001/116*0366*.. | bar: Area 1
PEUGEOT | PARTNER | PARTNER III | 7*****,B9 | 04/2008 |  | 4x108 | 65,06 | 585 |  | 26 | M12x1,25 | 17 | ITALIA 150 4F | 7x17 | 17,00 | 7,00 | W01886051R4 | 1 | S | 20110914 | 20111014 | 4x108 |  | 25 |  |  | VST20B24 | B |  |  | KBA |  | DK | YES | C0600 | MAX LOAD OF WHEEL MUST BE COMPATIBLE WITH MAX LOAD OF VEHICLE AXLE! | K | KBA (ABE+VB) | 1 | No car modifications required |  | AfterMarket OZ | MAX 625 KG | MATT RACE SILVER DIAMOND CUT | Racing | 8027529069525 | OZ | 10,13 |  | 65,06 |  | 540x540x248 | 1 | 055-084 | e2*2001/116*0366*.. | bar: Area 1
PEUGEOT | PARTNER | PARTNER III | 7*****,B9 | 04/2008 |  | 4x108 | 65,06 | 585 |  | 26 | M12x1,25 | 17 | ITALIA 150 4F | 7x17 | 17,00 | 7,00 | W0188605149 | 1 | S | 20110914 | 20111014 | 4x108 |  | 25 |  |  | VST20B24 | B |  |  | KBA |  | DK | YES | C0600 | MAX LOAD OF WHEEL MUST BE COMPATIBLE WITH MAX LOAD OF VEHICLE AXLE! | K | KBA (ABE+VB) | 1 | No car modifications required |  | AfterMarket OZ | MAX 625 KG | MATT DARK GRAPHITE DIAMOND CUT | Racing | 8027529069518 | OZ | 10,13 |  | 65,06 |  | 540x540x248 | 1 | 055-084 | e2*2001/116*0366*.. | bar: Area 1
PEUGEOT | PARTNER | PARTNER III | 7*****,B9 | 04/2008 |  | 4x108 | 65,06 | 585 |  | 26 | M12x1,25 | 17 | LOUNGE 8 | 7x17 | 17,00 | 7,00 | W8503825054 | 1 |  |  |  | 4x108 |  | 16 | 81710057 | L | B5 | B | LB05 |  | KBA |  | DK | YES | C0600 | MAX LOAD OF WHEEL MUST BE COMPATIBLE WITH MAX LOAD OF VEHICLE AXLE! | K | KBA (ABE+VB) | 2 | Mods can be necessary to car |  | AfterMarket OZ | MAX 615 KG | MATT BLACK + DIAMOND-CUT | X-Line | 8027529048193 | OZ | 8,30 |  |  | Serie L - ext.diam.75 mm | 542x542x249 | 1 | 055-084 | e2*2001/116*0366*.. | bar: Area 1
PEUGEOT | PARTNER | PARTNER III | 7*****,B9 | 04/2008 |  | 4x108 | 65,06 | 585 |  | 26 | M12x1,25 | 17 | LOUNGE 8 | 7x17 | 17,00 | 7,00 | W8503825075 | 1 |  |  |  | 4x108 |  | 16 | 81710057 | L | B5 | B | LB05 |  | KBA |  | DK | YES | C0600 | MAX LOAD OF WHEEL MUST BE COMPATIBLE WITH MAX LOAD OF VEHICLE AXLE! | K | KBA (ABE+VB) | 2 | Mods can be necessary to car |  | AfterMarket OZ | MAX 615 KG | METAL SILVER + DIAMOND CUT | X-Line | 8027529048209 | OZ | 8,30 |  |  | Serie L - ext.diam.75 mm | 542x542x249 | 1 | 055-084 | e2*2001/116*0366*.. | Area 2: OUT
PEUGEOT | PARTNER | PARTNER III | 7*****,B9 | 04/2008 |  | 4x108 | 65,06 | 585 |  | 26 | M12x1,25 | 17 | LOUNGE 8 | 7x17 | 17,00 | 7,00 | W8503825154 | 1 |  |  |  | 4x108 |  | 25 | 81710057 | L | B5 | B | LB05 |  | KBA |  | DK | YES | C0600 | MAX LOAD OF WHEEL MUST BE COMPATIBLE WITH MAX LOAD OF VEHICLE AXLE! | K | KBA (ABE+VB) | 1 | No car modifications required |  | AfterMarket OZ | MAX 615 KG | MATT BLACK + DIAMOND-CUT | X-Line | 8027529048216 | OZ | 8,30 |  |  | Serie L - ext.diam.75 mm | 542x542x249 | 1 | 055-084 | e2*2001/116*0366*.. | bar: Area 1
PEUGEOT | PARTNER | PARTNER III | 7*****,B9 | 04/2008 |  | 4x108 | 65,06 | 585 |  | 26 | M12x1,25 | 17 | LOUNGE 8 | 7x17 | 17,00 | 7,00 | W8503825175 | 1 |  |  |  | 4x108 |  | 25 | 81710057 | L | B5 | B | LB05 |  | KBA |  | DK | YES | C0600 | MAX LOAD OF WHEEL MUST BE COMPATIBLE WITH MAX LOAD OF VEHICLE AXLE! | K | KBA (ABE+VB) | 1 | No car modifications required |  | AfterMarket OZ | MAX 615 KG | METAL SILVER + DIAMOND CUT | X-Line | 8027529048223 | OZ | 8,30 |  |  | Serie L - ext.diam.75 mm | 542x542x249 | 1 | 055-084 | e2*2001/116*0366*.. | Area 2: OUT
PEUGEOT | PARTNER | PARTNER III | 7*****,B9 | 04/2008 |  | 4x108 | 65,06 | 585 |  | 26 | M12x1,25 | 17 | QUARANTA | 7x17 | 17,00 | 7,00 | W0186625154 | 1 |  |  |  | 4x108 |  | 25 | 81710476 | L | VST20B24 | B |  |  | KBA |  | DK | YES | C0600 | MAX LOAD OF WHEEL MUST BE COMPATIBLE WITH MAX LOAD OF VEHICLE AXLE! | K | KBA (ABE+VB) | 1 | No car modifications required |  | AfterMarket OZ | MAX 625 KG | MATT BLACK + DIAMOND-CUT | Via Veneto | 8027529054705 | OZ | 11,14 |  |  | Serie L - ext.diam.75 mm | 540x540x248 | 1 | 055-084 | e2*2001/116*0366*.. | bar: Area 1
PEUGEOT | PARTNER | PARTNER III | 7*****,B9 | 04/2008 |  | 4x108 | 65,06 | 585 |  | 26 | M12x1,25 | 17 | SUPERTURISMO GT | 7x17 | 17,00 | 7,00 | W01672101P5 | 1 | S | 20121012 | 20121111 | 4x108 |  | 25 |  |  | B5 | B |  |  | KBA | VIA | DK | YES | C0136 | NO TRAILER OPERATION | K | KBA (ABE+VB) | 1 | No car modifications required |  | AfterMarket OZ | MAX 630 KG | GRIGIO CORSA+BLACK LETTERING | Racing | 8027529081541 | OZ | 11,87 |  | 65,06 |  | 540x540x260 | 1 | 055-084 | e2*2001/116*0366*.. | bar: Area 1
PEUGEOT | PARTNER | PARTNER III | 7*****,B9 | 04/2008 |  | 4x108 | 65,06 | 585 |  | 26 | M12x1,25 | 17 | SUPERTURISMO GT | 7x17 | 17,00 | 7,00 | W0167210179 | 1 |  |  |  | 4x108 |  | 25 |  |  | B5 | B |  |  | KBA | VIA | DK | YES | C0136 | NO TRAILER OPERATION | K | KBA (ABE+VB) | 1 | No car modifications required |  | AfterMarket OZ | MAX 630 KG | MATT BLACK + RED LETTERING | Racing | 8027529000566 | OZ | 11,87 |  | 65,06 |  | 540x540x260 | 1 | 055-084 | e2*2001/116*0366*.. | bar: Area 1
PEUGEOT | PARTNER | PARTNER III | 7*****,B9 | 04/2008 |  | 4x108 | 65,06 | 585 |  | 26 | M12x1,25 | 17 | SUPERTURISMO GT | 7x17 | 17,00 | 7,00 | W0167210182 | 1 |  |  |  | 4x108 |  | 25 |  |  | B5 | B |  |  | KBA | VIA | DK | YES | C0136 | NO TRAILER OPERATION | K | KBA (ABE+VB) | 1 | No car modifications required |  | AfterMarket OZ | MAX 630 KG | RACE SILVER + BLACK LETTERING | Racing | 8027529000573 | OZ | 11,93 |  | 65,06 |  | 540x540x260 | 1 | 055-084 | e2*2001/116*0366*.. | bar: Area 1
PEUGEOT | PARTNER | PARTNER III | 7*****,B9 | 04/2008 |  | 4x108 | 65,06 | 585 |  | 26 | M12x1,25 | 17 | SUPERTURISMO LM | 7x17 | 17,00 | 7,00 | W0188025019 | 1 |  |  |  | 4x108 |  | 25 | 81710057 | L | B5 | B |  |  | KBA |  | DK | YES | C0600 | MAX LOAD OF WHEEL MUST BE COMPATIBLE WITH MAX LOAD OF VEHICLE AXLE! | K | KBA (ABE+VB) | 1 | No car modifications required |  | AfterMarket OZ | MAX 570 KG | MATT RACE SILVER + BLACK LETTERING | Racing | 8027529053135 | OZ | 11,22 |  |  | Serie L - ext.diam.75 mm | 540x540x248 | 1 | 055-084 | e2*2001/116*0366*.. | bar: Area 1
PEUGEOT | PARTNER | PARTNER III | 7*****,B9 | 04/2008 |  | 4x108 | 65,06 | 585 |  | 26 | M12x1,25 | 17 | SUPERTURISMO LM | 7x17 | 17,00 | 7,00 | W0188025046 | 1 |  |  |  | 4x108 |  | 25 | 81710057 | L | B5 | B |  |  | KBA |  | DK | YES | C0600 | MAX LOAD OF WHEEL MUST BE COMPATIBLE WITH MAX LOAD OF VEHICLE AXLE! | K | KBA (ABE+VB) | 1 | No car modifications required |  | AfterMarket OZ | MAX 570 KG | MATT GRAPHITE + SILVER LETTERING | Racing | 8027529053142 | OZ | 11,22 |  |  | Serie L - ext.diam.75 mm | 540x540x248 | 1 | 055-084 | e2*2001/116*0366*.. | bar: Area 1
PEUGEOT | PARTNER | PARTNER III | 7*****,B9 | 04/2008 |  | 4x108 | 65,06 | 585 |  | 26 | M12x1,25 | 17 | SUPERTURISMO WRC | 7x17 | 17,00 | 7,00 | W0167210133 | 1 |  |  |  | 4x108 |  | 25 |  |  | B5 | B |  |  | KBA | VIA | DK | YES | C0136 | NO TRAILER OPERATION | K | KBA (ABE+VB) | 1 | No car modifications required |  | AfterMarket OZ | MAX 630 KG | WHITE + RED LETTERING | Racing | 8027529000559 | OZ | 11,93 |  | 65,06 |  | 540x540x260 | 1 | 055-084 | e2*2001/116*0366*.. | bar: Area 1
PEUGEOT | PARTNER | PARTNER III | 7*****,B9 | 04/2008 |  | 4x108 | 65,06 | 585 |  | 26 | M12x1,25 | 17 | SUPERTURISMO GT | 7x18 | 18,00 | 7,00 | W01686051P5 | 1 | S | 20121012 | 20121111 | 4x108 |  | 25 |  |  | B5 | B | LB05 |  | KBA | VIA | DK | YES | C0136 | NO TRAILER OPERATION | K | KBA (ABE+VB) | 1 | No car modifications required |  | AfterMarket OZ | MAX 630 KG | GRIGIO CORSA+BLACK LETTERING | Racing | 8027529081701 | OZ | 12,76 |  | 65,06 |  | 570x570x255 | 1 | 055-084 | e2*2001/116*0366*.. | bar: Area 1
PEUGEOT | PARTNER | PARTNER III | 7*****,B9 | 04/2008 |  | 4x108 | 65,06 | 585 |  | 26 | M12x1,25 | 17 | SUPERTURISMO GT | 7x18 | 18,00 | 7,00 | W0168605182 | 1 |  |  |  | 4x108 |  | 25 |  |  | B5 | B | LB05 |  | KBA | VIA | DK | YES | C0136 | NO TRAILER OPERATION | K | KBA (ABE+VB) | 1 | No car modifications required |  | AfterMarket OZ | MAX 630 KG | RACE SILVER + BLACK LETTERING | Racing | 8027529001099 | OZ | 12,86 |  | 65,06 |  | 570x570x255 | 1 | 055-084 | e2*2001/116*0366*.. | bar: Area 1
PEUGEOT | PARTNER | PARTNER III | 7*****,B9 | 04/2008 |  | 4x108 | 65,06 | 585 |  | 26 | M12x1,25 | 17 | SUPERTURISMO WRC | 7x18 | 18,00 | 7,00 | W0168605133 | 1 | S | 20120127 | 20120226 | 4x108 |  | 25 |  |  | B5 | B | LB05 |  | KBA | VIA | DK | YES | C0136 | NO TRAILER OPERATION | K | KBA (ABE+VB) | 1 | No car modifications required |  | AfterMarket OZ | MAX 630 KG | WHITE + RED LETTERING | Racing | 8027529072723 | OZ | 12,86 |  | 65,06 |  | 567x567x248 | 1 | 055-084 | e2*2001/116*0366*.. | bar: Area 1
PEUGEOT | RCZ | RCZ | 4J | 07/2010 |  | 5x108 | 65,10 | 550 | 2047 | 27 | M12x1,25 | 17 | ENERGY | 8x18 | 18,00 | 8,00 | W8500920154 | 1 |  |  |  | 5x108 |  | 38 | 81610119 | L | B49 | B |  | TÜV |  |  | DK | YES | C0601 | ET18 WITH SPACER 20 MM | S | Strongness Certificate (PB) | 1 | No car modifications required | 235/45 R18--Fit&Go- | AfterMarket OZ | MAX 725 KG | MATT BLACK + DIAMOND-CUT | X-Line | 8027529034417 | OZ | 14,15 |  |  | Serie L - ext.diam.75 mm | 568x568x274 | 1 | 115-147 | e2*2007/46*0036*.. | bar: Area 1
PEUGEOT | RCZ | RCZ | 4J | 07/2010 |  | 5x108 | 65,10 | 550 | 2047 | 27 | M12x1,25 | 17 | QUARANTA | 8x18 | 18,00 | 8,00 | W01856202G2 | 1 |  |  |  | 5x108 |  | 45 | 81610119 | L | B49 | B |  | TÜV |  |  | DK | YES | C0539 | ET25 WITH SPACER 20 MM | S | Strongness Certificate (PB) | 1 | No car modifications required | 235/45 R18--Fit&Go- | AfterMarket OZ | MAX 680 KG | GRIGIO CORSA DIAMANTATO | Via Veneto | 8027529054408 | OZ | 12,56 |  |  | Serie L - ext.diam.75 mm | 570x570x280 | 1 | 115-147 | e2*2007/46*0036*.. | bar: Area 1
PEUGEOT | RCZ | RCZ | 4J | 07/2010 |  | 5x108 | 65,10 | 550 | 2047 | 27 | M12x1,25 | 17 | SUPERTURISMO GT | 8x18 | 18,00 | 8,00 | W01669201P5 | 1 | S | 20121012 | 20121111 | 5x108 |  | 40 | 81610119 | L | B49 | B |  | TÜV |  | VIA | DK | YES | C0041 | ET20 WITH SPACER 20 MM | S | Strongness Certificate (PB) | 1 | No car modifications required | 235/45 R18--Fit&Go- | AfterMarket OZ | MAX 640 KG | GRIGIO CORSA+BLACK LETTERING | Racing | 8027529081503 | OZ | 12,59 |  |  | Serie L - ext.diam.75 mm | 570x570x280 | 1 | 115-147 | e2*2007/46*0036*.. | bar: Area 1
PEUGEOT | RCZ | RCZ | 4J | 07/2010 |  | 5x108 | 65,10 | 550 | 2047 | 27 | M12x1,25 | 17 | SUPERTURISMO GT | 8x18 | 18,00 | 8,00 | W0166920179 | 1 |  |  |  | 5x108 |  | 40 | 81610119 | L | B49 | B |  | TÜV |  | VIA | DK | YES | C0041 | ET20 WITH SPACER 20 MM | S | Strongness Certificate (PB) | 1 | No car modifications required | 235/45 R18--Fit&Go- | AfterMarket OZ | MAX 640 KG | MATT BLACK + RED LETTERING | Racing | 8027529057348 | OZ | 12,59 |  |  | Serie L - ext.diam.75 mm | 567x567x274 | 1 | 115-147 | e2*2007/46*0036*.. | bar: Area 1
PEUGEOT | RCZ | RCZ | 4J | 07/2010 |  | 5x108 | 65,10 | 550 | 2047 | 27 | M12x1,25 | 17 | SUPERTURISMO GT | 8x18 | 18,00 | 8,00 | W0166920182 | 1 |  |  |  | 5x108 |  | 40 | 81610119 | L | B49 | B |  | TÜV |  | VIA | DK | YES | C0041 | ET20 WITH SPACER 20 MM | S | Strongness Certificate (PB) | 1 | No car modifications required | 235/45 R18--Fit&Go- | AfterMarket OZ | MAX 640 KG | RACE SILVER + BLACK LETTERING | Racing | 8027529000306 | OZ | 12,59 |  |  | Serie L - ext.diam.75 mm | 570x570x280 | 1 | 115-147 | e2*2007/46*0036*.. | bar: Area 1
PEUGEOT | RCZ | RCZ | 4J | 07/2010 |  | 5x108 | 65,10 | 550 | 2047 | 27 | M12x1,25 | 17 | SUPERTURISMO LM | 8x18 | 18,00 | 8,00 | W0185420219 | 1 |  |  |  | 5x108 |  | 38 | 81610119 | L | B49 | B |  | TÜV |  |  | DK | YES | C0601 | ET18 WITH SPACER 20 MM | S | Strongness Certificate (PB) | 1 | No car modifications required | 235/45 R18--Fit&Go- | AfterMarket OZ | MAX 680 KG | MATT RACE SILVER + BLACK LETTERING | Racing | 8027529043433 | OZ | 11,78 |  |  | Serie L - ext.diam.75 mm | 570x570x280 | 1 | 115-147 | e2*2007/46*0036*.. | bar: Area 1
PEUGEOT | RCZ | RCZ | 4J | 07/2010 |  | 5x108 | 65,10 | 550 | 2047 | 27 | M12x1,25 | 17 | SUPERTURISMO LM | 8x18 | 18,00 | 8,00 | W0185420319 | 1 | S | 20110228 | 20110330 | 5x108 |  | 45 | 81610119 | L | B49 | B |  | TÜV |  |  | DK | YES | C0539 | ET25 WITH SPACER 20 MM | T | Teilegutachten (PB+VB) | 1 | No car modifications required | 235/45 R18--Fit&Go- | AfterMarket OZ | MAX 680 KG | MATT RACE SILVER + BLACK LETTERING | Racing | 8027529043440 | OZ | 11,52 |  |  | Serie L - ext.diam.75 mm | 570x570x280 | 1 | 115-147 | e2*2007/46*0036*.. | bar: Area 1
PEUGEOT | RCZ | RCZ | 4J | 07/2010 |  | 5x108 | 65,10 | 550 | 2047 | 27 | M12x1,25 | 17 | ULTRALEGGERA | 8x18 | 18,00 | 8,00 | W0171220161 | 1 | S | 20110228 | 20110330 | 5x108 |  | 38 | 81610119 | L | B49 | B |  | TÜV |  |  | DK | YES | C0601 | ET18 WITH SPACER 20 MM | T | Teilegutachten (PB+VB) | 1 | No car modifications required | 235/45 R18--Fit&Go- | AfterMarket OZ | MAX 580 KG | CHRYSTAL TITANIUM | Racing | 8027529001846 | OZ | 10,02 |  |  | Serie L - ext.diam.75 mm | 570x570x280 | 1 | 115-147 | e2*2007/46*0036*.. | bar: Area 1
PEUGEOT | RCZ | RCZ | 4J | 07/2010 |  | 5x108 | 65,10 | 550 | 2047 | 27 | M12x1,25 | 17 | VERSILIA | 8x18 | 18,00 | 8,00 | W01815202N6 | 1 |  |  |  | 5x108 |  | 45 | 81610119 | L | B49 | B |  | TÜV |  |  | DK | YES | C0539 | ET25 WITH SPACER 20 MM | S | Strongness Certificate (PB) | 1 | No car modifications required | 235/45 R18--Fit&Go- | AfterMarket OZ | MAX 740 KG | MATT RACE SILVER | All-Terrain | 8027529052213 | OZ | 14,77 |  |  | Serie L - ext.diam.75 mm | 570x570x280 | 1 | 115-147 | e2*2007/46*0036*.. | bar: Area 1
PEUGEOT | RCZ | RCZ | 4J | 07/2010 |  | 5x108 | 65,10 | 550 | 2047 | 27 | M12x1,25 | 17 | VERSILIA | 8x18 | 18,00 | 8,00 | W0181520254 | 1 |  |  |  | 5x108 |  | 45 | 81610119 | L | B49 | B |  | TÜV |  |  | DK | YES | C0539 | ET25 WITH SPACER 20 MM | S | Strongness Certificate (PB) | 1 | No car modifications required | 235/45 R18--Fit&Go- | AfterMarket OZ | MAX 740 KG | MATT BLACK + DIAMOND-CUT | All-Terrain | 8027529031195 | OZ | 14,74 |  |  | Serie L - ext.diam.75 mm | 570x570x280 | 1 | 115-147 | e2*2007/46*0036*.. | bar: Area 1
PEUGEOT | RCZ | RCZ | 4J | 07/2010 |  | 5x108 | 65,10 | 550 | 2047 | 27 | M12x1,25 | 17 | ENERGY | 8x19 | 19,00 | 8,00 | W8503420054 | 1 | S | 20110228 | 20110330 | 5x108 |  | 45 | 81610119 | L | B49 | B |  | TÜV |  |  | DK | YES | C0539 | ET25 WITH SPACER 20 MM | T | Teilegutachten (PB+VB) | 1 | No car modifications required | 235/35 R19----235/40 R19----245/35 R19--- | AfterMarket OZ | MAX 690 KG | MATT BLACK + DIAMOND-CUT | X-Line | 8027529045826 | OZ | 14,30 |  |  | Serie L - ext.diam.75 mm | 593x593x274 | 1 | 115-147 | e2*2007/46*0036*.. | bar: Area 1
PEUGEOT | RCZ | RCZ | 4J | 07/2010 |  | 5x108 | 65,10 | 550 | 2047 | 27 | M12x1,25 | 17 | SUPERTURISMO GT | 8x19 | 19,00 | 8,00 | W01690202P5 | 1 | S | 20121012 | 20121111 | 5x108 |  | 38 | 81610119 | L | B49 | B |  | TÜV |  |  | DK | YES | C0601 | ET18 WITH SPACER 20 MM | T | Teilegutachten (PB+VB) | 1 | No car modifications required | 235/35 R19----235/40 R19----245/35 R19--- | AfterMarket OZ | MAX 615 KG | GRIGIO CORSA+BLACK LETTERING | Racing | 8027529081756 | OZ | 13,56 |  |  | Serie L - ext.diam.75 mm | 600x600x300 | 1 | 115-147 | e2*2007/46*0036*.. | bar: Area 1
PEUGEOT | RCZ | RCZ | 4J | 07/2010 |  | 5x108 | 65,10 | 550 | 2047 | 27 | M12x1,25 | 17 | SUPERTURISMO GT | 8x19 | 19,00 | 8,00 | W0169020282 | 1 | S | 20110228 | 20110330 | 5x108 |  | 38 | 81610119 | L | B49 | B |  | TÜV |  |  | DK | YES | C0601 | ET18 WITH SPACER 20 MM | T | Teilegutachten (PB+VB) | 1 | No car modifications required | 235/35 R19----235/40 R19----245/35 R19--- | AfterMarket OZ | MAX 615 KG | RACE SILVER + BLACK LETTERING | Racing | 8027529001198 | OZ | 13,56 |  |  | Serie L - ext.diam.75 mm | 600x600x300 | 1 | 115-147 | e2*2007/46*0036*.. | bar: Area 1
PEUGEOT | RCZ | RCZ | 4J | 07/2010 |  | 5x108 | 65,10 | 550 | 2047 | 27 | M12x1,25 | 17 | VERSILIA | 8x19 | 19,00 | 8,00 | W01840200N6 | 1 |  |  |  | 5x108 |  | 45 | 81610119 | L | B49 | B |  | TÜV |  |  | DK | YES | C0539 | ET25 WITH SPACER 20 MM | S | Strongness Certificate (PB) | 1 | No car modifications required | 235/35 R19----235/40 R19----245/35 R19--- | AfterMarket OZ | MAX 735 KG | MATT RACE SILVER | All-Terrain | 8027529052275 | OZ | 15,92 |  |  | Serie L - ext.diam.75 mm | 600x600x300 | 1 | 115-147 | e2*2007/46*0036*.. | bar: Area 1
PEUGEOT | RCZ | RCZ | 4J | 07/2010 |  | 5x108 | 65,10 | 550 | 2047 | 27 | M12x1,25 | 17 | VERSILIA | 8x19 | 19,00 | 8,00 | W0184020054 | 1 |  |  |  | 5x108 |  | 45 | 81610119 | L | B49 | B |  | TÜV |  |  | DK | YES | C0539 | ET25 WITH SPACER 20 MM | S | Strongness Certificate (PB) | 1 | No car modifications required | 235/35 R19----235/40 R19----245/35 R19--- | AfterMarket OZ | MAX 735 KG | MATT BLACK + DIAMOND-CUT | All-Terrain | 8027529039351 | OZ | 15,92 |  |  | Serie L - ext.diam.75 mm | 600x600x300 | 1 | 115-147 | e2*2007/46*0036*.. | bar: Area 1
PEUGEOT | RCZ | RCZ | 4J | 07/2010 |  | 5x108 | 65,10 | 550 | 2047 | 27 | M12x1,25 | 17 | SUPERTURISMO LM | 8½x19 | 19,00 | 8,50 | W0185220019 | 1 | S | 20110228 | 20110330 | 5x108 |  | 45 | 81610119 | L | B49 | B |  | TÜV |  |  | DK | YES | C0539 | ET25 WITH SPACER 20 MM | T | Teilegutachten (PB+VB) | 1 | No car modifications required | 235/35 R19----235/40 R19----245/35 R19--- | AfterMarket OZ | MAX 650 KG | MATT RACE SILVER + BLACK LETTERING | Racing | 8027529043587 | OZ | 12,98 |  |  | Serie L - ext.diam.75 mm | 570x570x280 | 1 | 115-147 | e2*2007/46*0036*.. | bar: Area 1
PEUGEOT | RCZ | RCZ | 4J | 07/2010 |  | 5x108 | 65,10 | 550 | 2047 | 27 | M12x1,25 | 17 | SUPERTURISMO LM | 8½x19 | 19,00 | 8,50 | W0185220046 | 1 |  |  |  | 5x108 |  | 45 | 81610119 | L | B49 | B |  | TÜV |  |  | DK | YES | C0539 | ET25 WITH SPACER 20 MM | T | Teilegutachten (PB+VB) | 1 | No car modifications required | 235/35 R19----235/40 R19----245/35 R19--- | AfterMarket OZ | MAX 650 KG | MATT GRAPHITE + SILVER LETTERING | Racing | 8027529053678 | OZ | 12,98 |  |  | Serie L - ext.diam.75 mm | 592x592x286 | 1 | 115-147 | e2*2007/46*0036*.. | bar: Area 1
PEUGEOT | RCZ | RCZ | 4J | 07/2010 |  | 5x108 | 65,10 | 550 | 2047 | 27 | M12x1,25 | 17 | ULTRALEGGERA HLT | 8½x19 | 19,00 | 8,50 | W01803204N6 | 3 | S | 20110912 | 20111012 | 5x108 |  | 45 | 81610119 | L | B49 | B |  | TÜV |  |  | DK | YES | C0539 | ET25 WITH SPACER 20 MM | T | Teilegutachten (PB+VB) | 1 | No car modifications required | 235/35 R19----235/40 R19----245/35 R19--- | AfterMarket OZ | MAX 650 KG | MATT RACE SILVER | I-Tech | 8027529068054 | OZ | 11,59 |  |  | Serie L - ext.diam.75 mm | 592x592x286 | 1 | 115-147 | e2*2007/46*0036*.. | bar: Area 1
PEUGEOT | RCZ | RCZ | 4J | 07/2010 |  | 5x108 | 65,10 | 550 | 2047 | 27 | M12x1,25 | 17 | ULTRALEGGERA HLT | 8½x19 | 19,00 | 8,50 | W01803204P3 | 3 | S | 20121203 | 20130102 | 5x108 |  | 45 | 81610119 | L | B49 | B |  | TÜV |  |  | DK | YES | C0539 | ET25 WITH SPACER 20 MM | T | Teilegutachten (PB+VB) | 1 | No car modifications required | 235/35 R19----235/40 R19----245/35 R19--- | AfterMarket OZ | MAX 650 KG | ACID GREEN | I-Tech | 8027529083903 | OZ | 11,59 |  |  | Serie L - ext.diam.75 mm | 592x592x286 | 1 | 115-147 | e2*2007/46*0036*.. | bar: Area 1
PEUGEOT | RCZ | RCZ | 4J | 07/2010 |  | 5x108 | 65,10 | 550 | 2047 | 27 | M12x1,25 | 17 | ULTRALEGGERA HLT | 8½x19 | 19,00 | 8,50 | W0180320422 | 3 | S | 20110912 | 20111012 | 5x108 |  | 45 | 81610119 | L | B49 | B |  | TÜV |  |  | DK | YES | C0539 | ET25 WITH SPACER 20 MM | T | Teilegutachten (PB+VB) | 1 | No car modifications required | 235/35 R19----235/40 R19----245/35 R19--- | AfterMarket OZ | MAX 650 KG | MATT GRAPHIT SILVER | I-Tech | 8027529068047 | OZ | 11,59 |  |  | Serie L - ext.diam.75 mm | 592x592x286 | 1 | 115-147 | e2*2007/46*0036*.. | bar: Area 1
PEUGEOT | RCZ | RCZ | 4J | 07/2010 |  | 5x108 | 65,10 | 550 | 2047 | 27 | M12x1,25 | 17 | ULTRALEGGERA HLT | 8½x19 | 19,00 | 8,50 | W0180320430 | 3 | S | 20110912 | 20111012 | 5x108 |  | 45 | 81610119 | L | B49 | B |  | TÜV |  |  | DK | YES | C0539 | ET25 WITH SPACER 20 MM | T | Teilegutachten (PB+VB) | 1 | No car modifications required | 235/35 R19----235/40 R19----245/35 R19--- | AfterMarket OZ | MAX 650 KG | WHITE | I-Tech | 8027529068016 | OZ | 11,59 |  |  | Serie L - ext.diam.75 mm | 592x592x286 | 1 | 115-147 | e2*2007/46*0036*.. | bar: Area 1
PEUGEOT | RCZ | RCZ | 4J | 07/2010 |  | 5x108 | 65,10 | 550 | 2047 | 27 | M12x1,25 | 17 | ULTRALEGGERA HLT | 8½x19 | 19,00 | 8,50 | W0180320453 | 1 | S | 20110228 | 20110330 | 5x108 |  | 45 | 81610119 | L | B49 | B |  | TÜV |  |  | DK | YES | C0539 | ET25 WITH SPACER 20 MM | T | Teilegutachten (PB+VB) | 1 | No car modifications required | 235/35 R19----235/40 R19----245/35 R19--- | AfterMarket OZ | MAX 650 KG | MATT BLACK | I-Tech | 8027529049466 | OZ | 11,59 |  |  | Serie L - ext.diam.75 mm | 600x600x300 | 1 | 115-147 | e2*2007/46*0036*.. | bar: Area 1
PEUGEOT | RCZ | RCZ | 4J | 07/2010 |  | 5x108 | 65,10 | 550 | 2047 | 27 | M12x1,25 | 17 | ULTRALEGGERA HLT | 8½x19 | 19,00 | 8,50 | W0180320461 | 1 | S | 20110228 | 20110330 | 5x108 |  | 45 | 81610119 | L | B49 | B |  | TÜV |  |  | DK | YES | C0539 | ET25 WITH SPACER 20 MM | T | Teilegutachten (PB+VB) | 1 | No car modifications required | 235/35 R19----235/40 R19----245/35 R19--- | AfterMarket OZ | MAX 650 KG | CHRYSTAL TITANIUM | I-Tech | 8027529006391 | OZ | 11,59 |  |  | Serie L - ext.diam.75 mm | 600x600x300 | 1 | 115-147 | e2*2007/46*0036*.. | Area 2: OUT
PEUGEOT | RCZ | RCZ | 4J | 07/2010 |  | 5x108 | 65,10 | 550 | 2047 | 27 | M12x1,25 | 17 | ULTRALEGGERA HLT | 8½x19 | 19,00 | 8,50 | W0180320471 | 3 | S | 20110912 | 20111012 | 5x108 |  | 45 | 81610119 | L | B49 | B |  | TÜV |  |  | DK | YES | C0539 | ET25 WITH SPACER 20 MM | T | Teilegutachten (PB+VB) | 1 | No car modifications required | 235/35 R19----235/40 R19----245/35 R19--- | AfterMarket OZ | MAX 650 KG | ORANGE | I-Tech | 8027529068023 | OZ | 11,59 |  |  | Serie L - ext.diam.75 mm | 592x592x286 | 1 | 115-147 | e2*2007/46*0036*.. | bar: Area 1
PEUGEOT | RCZ | RCZ | 4J | 07/2010 |  | 5x108 | 65,10 | 550 | 2047 | 27 | M12x1,25 | 17 | ULTRALEGGERA HLT | 8½x19 | 19,00 | 8,50 | W0180320476 | 3 | S | 20110912 | 20111012 | 5x108 |  | 45 | 81610119 | L | B49 | B |  | TÜV |  |  | DK | YES | C0539 | ET25 WITH SPACER 20 MM | T | Teilegutachten (PB+VB) | 1 | No car modifications required | 235/35 R19----235/40 R19----245/35 R19--- | AfterMarket OZ | MAX 650 KG | RACE GOLD | I-Tech | 8027529068030 | OZ | 11,59 |  |  | Serie L - ext.diam.75 mm | 592x592x286 | 1 | 115-147 | e2*2007/46*0036*.. | bar: Area 1
PEUGEOT | RCZ | RCZ | 4J | 07/2010 |  | 5x108 | 65,10 | 550 | 2047 | 27 | M12x1,25 | 17 | ULTRALEGGERA HLT | 8½x19 | 19,00 | 8,50 | W0180320484 | 3 | S | 20110913 | 20111013 | 5x108 |  | 45 | 81610119 | L | B49 | B |  | TÜV |  |  | DK | YES | C0539 | ET25 WITH SPACER 20 MM | T | Teilegutachten (PB+VB) | 1 | No car modifications required | 235/35 R19----235/40 R19----245/35 R19--- | AfterMarket OZ | MAX 650 KG | RED | I-Tech | 8027529069266 | OZ | 11,59 |  |  | Serie L - ext.diam.75 mm | 592x592x286 | 1 | 115-147 | e2*2007/46*0036*.. | bar: Area 1
PEUGEOT | 1007 | 1007 | K***** | 07/2005 | 03/2007 | 4x108 | 65,06 | 425 |  | 27 | M12x1,25 | 17 | LOUNGE 8 | 6x14 | 14,00 | 6,00 | W8503525054 | 1 |  |  |  | 4x108 |  | 24 | 81710365 | L | B25 | B |  |  | KBA |  | DK | YES |  |  | N | No Certificate | 1 | No car modifications required | 175/65 R14----175/70 R14----185/60 R14----185/65 R14----195/60 R14--- | AfterMarket OZ | MAX 480 KG | MATT BLACK + DIAMOND-CUT | X-Line | 8027529047936 | OZ | 7,90 |  |  | Serie L - ext.diam.75 mm | 460x460x224 | 1 | 050-080 | e2*2001/116*0300*.. | bar: Area 1
PEUGEOT | 1007 | 1007 | K***** | 07/2005 | 03/2007 | 4x108 | 65,06 | 425 |  | 27 | M12x1,25 | 17 | LOUNGE 8 | 6x14 | 14,00 | 6,00 | W8503525075 | 1 |  |  |  | 4x108 |  | 24 | 81710365 | L | B25 | B |  |  | KBA |  | DK | YES |  |  | N | No Certificate | 1 | No car modifications required | 175/65 R14----175/70 R14----185/60 R14----185/65 R14----195/60 R14--- | AfterMarket OZ | MAX 480 KG | METAL SILVER + DIAMOND CUT | X-Line | 8027529047943 | OZ | 7,90 |  |  | Serie L - ext.diam.75 mm | 460x460x224 | 1 | 050-080 | e2*2001/116*0300*.. | bar: Area 1
PEUGEOT | 1007 | 1007 | K***** | 07/2005 | 03/2007 | 4x108 | 65,06 | 425 |  | 27 | M12x1,25 | 17 | SUPERTURISMO GT | 6x14 | 14,00 | 6,00 | W0167405179 | 1 | S | 20081008 | 20081107 | 4x108 |  | 15 | 80910021 |  | B25 | B |  |  | KBA | VIA | DK | YES |  |  | K | KBA (ABE+VB) | 1 | No car modifications required | 175/65 R14----175/70 R14----185/60 R14----185/65 R14----195/60 R14--- | AfterMarket OZ | MAX 480 KG | MATT BLACK + RED LETTERING | Racing | 8027529000801 | OZ | 8,32 |  | 65,06 |  | 430x430x230 | 1 | 050-080 | e2*2001/116*0300*.. | bar: Area 1
PEUGEOT | 1007 | 1007 | K***** | 07/2005 | 03/2007 | 4x108 | 65,06 | 425 |  | 27 | M12x1,25 | 17 | SUPERTURISMO GT | 6x14 | 14,00 | 6,00 | W0167405182 | 1 | S | 20051116 | 20051216 | 4x108 |  | 15 | 80910021 |  | B25 | B |  |  | KBA | VIA | DK | YES |  |  | K | KBA (ABE+VB) | 1 | No car modifications required | 175/65 R14----175/70 R14----185/60 R14----185/65 R14----195/60 R14--- | AfterMarket OZ | MAX 480 KG | RACE SILVER + BLACK LETTERING | Racing | 8027529000818 | OZ | 8,32 |  | 65,06 |  | 430x430x230 | 1 | 050-080 | e2*2001/116*0300*.. | bar: Area 1
PEUGEOT | 1007 | 1007 | K***** | 07/2005 | 03/2007 | 4x108 | 65,06 | 425 |  | 27 | M12x1,25 | 17 | SUPERTURISMO GT | 6x14 | 14,00 | 6,00 | W01904051P5 | 1 | S | 20121109 | 20121209 | 4x108 |  | 15 | 80910021 |  | B25 | B |  |  | KBA |  | DK | YES |  |  | K | KBA (ABE+VB) | 1 | No car modifications required | 175/65 R14----175/70 R14----185/60 R14----185/65 R14----195/60 R14--- | AfterMarket OZ | MAX 480 KG | GRIGIO CORSA+BLACK LETTERING | Racing | 8027529083248 | OZ | 9,97 |  | 65,06 |  | 430x430x230 | 1 | 050-080 | e2*2001/116*0300*.. | bar: Area 1
PEUGEOT | 1007 | 1007 | K***** | 07/2005 | 03/2007 | 4x108 | 65,06 | 425 |  | 27 | M12x1,25 | 17 | SUPERTURISMO GT | 6x14 | 14,00 | 6,00 | W0190405179 | 1 | S | 20121109 | 20121209 | 4x108 |  | 15 | 80910021 |  | B25 | B |  |  | KBA |  | DK | YES |  |  | K | KBA (ABE+VB) | 1 | No car modifications required | 175/65 R14----175/70 R14----185/60 R14----185/65 R14----195/60 R14--- | AfterMarket OZ | MAX 480 KG | MATT BLACK + RED LETTERING | Racing | 8027529083255 | OZ | 9,97 |  | 65,06 |  | 430x430x230 | 1 | 050-080 | e2*2001/116*0300*.. | bar: Area 1
PEUGEOT | 1007 | 1007 | K***** | 07/2005 | 03/2007 | 4x108 | 65,06 | 425 |  | 27 | M12x1,25 | 17 | SUPERTURISMO WRC | 6x14 | 14,00 | 6,00 | W0167405133 | 1 | S | 20051116 | 20051216 | 4x108 |  | 15 | 80910021 |  | B25 | B |  |  | KBA | VIA | DK | YES |  |  | K | KBA (ABE+VB) | 1 | No car modifications required | 175/65 R14----175/70 R14----185/60 R14----185/65 R14----195/60 R14--- | AfterMarket OZ | MAX 480 KG | WHITE + RED LETTERING | Racing | 8027529000795 | OZ | 8,32 |  | 65,06 |  | 430x430x230 | 1 | 050-080 | e2*2001/116*0300*.. | bar: Area 1
PEUGEOT | 1007 | 1007 | K***** | 07/2005 | 03/2007 | 4x108 | 65,06 | 425 |  | 27 | M12x1,25 | 17 | SUPERTURISMO WRC | 6x14 | 14,00 | 6,00 | W0190405133 | 1 | S | 20121109 | 20121209 | 4x108 |  | 15 | 80910021 |  | B25 | B |  |  | KBA |  | DK | YES |  |  | K | KBA (ABE+VB) | 1 | No car modifications required | 175/65 R14----175/70 R14----185/60 R14----185/65 R14----195/60 R14--- | AfterMarket OZ | MAX 480 KG | WHITE + RED LETTERING | Racing | 8027529083279 | OZ | 9,97 |  | 65,06 |  | 430x430x230 | 1 | 050-080 | e2*2001/116*0300*.. | bar: Area 1
PEUGEOT | 1007 | 1007 | K***** | 07/2005 | 03/2007 | 4x108 | 65,06 | 425 |  | 27 | M12x1,25 | 17 | ADRENALINA | 6½x15 | 15,00 | 6,50 | W8501025154 | 1 | S | 20080904 | 20081004 | 4x108 |  | 18 | 81710365 | L | B25 | B |  |  | KBA |  | DK | YES |  |  | K | KBA (ABE+VB) | 1 | No car modifications required | 185/55 R15----185/60 R15----195/55 R15---T00002-205/50 R15---T00002-205/55 R15---T00002 | AfterMarket OZ | MAX 615 KG | MATT BLACK + DIAMOND-CUT | X-Line | 8027529034486 | OZ | 9,63 |  |  | Serie L - ext.diam.75 mm | 486x486x236 | 1 | 050-080 | e2*2001/116*0300*.. | bar: Area 1
PEUGEOT | 1007 | 1007 | K***** | 07/2005 | 03/2007 | 4x108 | 65,06 | 425 |  | 27 | M12x1,25 | 17 | EGO | 6½x15 | 15,00 | 6,50 | W8505305154 | 1 | S | 20110726 | 20110825 | 4x108 |  | 18 | 81710557 |  | VST20B24 | B |  |  | KBA |  | DK | YES |  |  | K | KBA (ABE+VB) | 1 | No car modifications required | 185/55 R15----185/60 R15----195/55 R15---T00002-205/50 R15---T00002-205/55 R15---T00002 | AfterMarket OZ | MAX 615 KG | MATT BLACK + DIAMOND-CUT | X-Line | 8027529065886 | OZ | 8 |  | 65,06 |  | 486x486x236 | 1 | 050-080 | e2*2001/116*0300*.. | bar: Area 1
PEUGEOT | 1007 | 1007 | K***** | 07/2005 | 03/2007 | 4x108 | 65,06 | 425 |  | 27 | M12x1,25 | 17 | EGO | 6½x15 | 15,00 | 6,50 | W8505305254 | 1 | S | 20110726 | 20110825 | 4x108 |  | 25 | 81710557 |  | VST20B24 | B |  |  | KBA |  | DK | YES |  |  | K | KBA (ABE+VB) | 1 | No car modifications required | 185/55 R15----185/60 R15----195/55 R15---T00002-205/50 R15---T00002-205/55 R15---T00002 | AfterMarket OZ | MAX 615 KG | MATT BLACK + DIAMOND-CUT | X-Line | 8027529065893 | OZ | 8 |  | 65,06 |  | 486x486x236 | 1 | 050-080 | e2*2001/116*0300*.. | bar: Area 1
PEUGEOT | 1007 | 1007 | K***** | 07/2005 | 03/2007 | 4x108 | 65,06 | 425 |  | 27 | M12x1,25 | 17 | LOUNGE 8 | 6½x15 | 15,00 | 6,50 | W8503625054 | 1 |  |  |  | 4x108 |  | 18 | 81710365 | L | B25 | B |  |  | KBA |  | DK | YES |  |  | K | KBA (ABE+VB) | 1 | No car modifications required | 185/55 R15----185/60 R15----195/55 R15---T00002-205/50 R15---T00002-205/55 R15---T00002 | AfterMarket OZ | MAX 590 KG | MATT BLACK + DIAMOND-CUT | X-Line | 8027529048001 | OZ | 8 |  |  | Serie L - ext.diam.75 mm | 486x486x236 | 1 | 050-080 | e2*2001/116*0300*.. | bar: Area 1
PEUGEOT | 1007 | 1007 | K***** | 07/2005 | 03/2007 | 4x108 | 65,06 | 425 |  | 27 | M12x1,25 | 17 | LOUNGE 8 | 6½x15 | 15,00 | 6,50 | W8503625075 | 1 |  |  |  | 4x108 |  | 18 | 81710365 | L | B25 | B |  |  | KBA |  | DK | YES |  |  | K | KBA (ABE+VB) | 1 | No car modifications required | 185/55 R15----185/60 R15----195/55 R15---T00002-205/50 R15---T00002-205/55 R15---T00002 | AfterMarket OZ | MAX 590 KG | METAL SILVER + DIAMOND CUT | X-Line | 8027529048018 | OZ | 8 |  |  | Serie L - ext.diam.75 mm | 486x486x236 | 1 | 050-080 | e2*2001/116*0300*.. | bar: Area 1
PEUGEOT | 1007 | 1007 | K***** | 07/2005 | 03/2007 | 4x108 | 65,06 | 425 |  | 27 | M12x1,25 | 17 | LOUNGE 8 | 6½x15 | 15,00 | 6,50 | W8503625154 | 1 |  |  |  | 4x108 |  | 25 | 81710365 | L | B25 | B |  |  | KBA |  | DK | YES |  |  | K | KBA (ABE+VB) | 1 | No car modifications required | 185/55 R15----185/60 R15----195/55 R15---T00002-205/50 R15---T00002-205/55 R15---T00002 | AfterMarket OZ | MAX 590 KG | MATT BLACK + DIAMOND-CUT | X-Line | 8027529047950 | OZ | 8 |  |  | Serie L - ext.diam.75 mm | 486x486x236 | 1 | 050-080 | e2*2001/116*0300*.. | bar: Area 1
PEUGEOT | 1007 | 1007 | K***** | 07/2005 | 03/2007 | 4x108 | 65,06 | 425 |  | 27 | M12x1,25 | 17 | LOUNGE 8 | 6½x15 | 15,00 | 6,50 | W8503625175 | 1 |  |  |  | 4x108 |  | 25 | 81710365 | L | B25 | B |  |  | KBA |  | DK | YES |  |  | K | KBA (ABE+VB) | 1 | No car modifications required | 185/55 R15----185/60 R15----195/55 R15---T00002-205/50 R15---T00002-205/55 R15---T00002 | AfterMarket OZ | MAX 590 KG | METAL SILVER + DIAMOND CUT | X-Line | 8027529048025 | OZ | 8 |  |  | Serie L - ext.diam.75 mm | 486x486x236 | 1 | 050-080 | e2*2001/116*0300*.. | bar: Area 1
PEUGEOT | 1007 | 1007 | K***** | 07/2005 | 03/2007 | 4x108 | 65,06 | 425 |  | 27 | M12x1,25 | 17 | SUPERTURISMO GT | 6½x15 | 15,00 | 6,50 | W0168205279 | 1 | S | 20081008 | 20081107 | 4x108 |  | 18 | 80910021 |  | B25 | B |  |  | KBA | VIA | DK | YES |  |  | S | Strongness Certificate (PB) | 1 | No car modifications required | 185/55 R15----185/60 R15----195/55 R15---T00002-205/50 R15---T00002-205/55 R15---T00002 | AfterMarket OZ | MAX 570 KG | MATT BLACK + RED LETTERING | Racing | 8027529000962 | OZ | 10,13 |  | 65,06 |  | 430x430x235 | 1 | 050-080 | e2*2001/116*0300*.. | bar: Area 1
PEUGEOT | 1007 | 1007 | K***** | 07/2005 | 03/2007 | 4x108 | 65,06 | 425 |  | 27 | M12x1,25 | 17 | SUPERTURISMO GT | 6½x15 | 15,00 | 6,50 | W0168205282 | 1 | S | 20051116 | 20051216 | 4x108 |  | 18 | 80910021 |  | B25 | B |  |  | KBA | VIA | DK | YES |  |  | S | Strongness Certificate (PB) | 1 | No car modifications required | 185/55 R15----185/60 R15----195/55 R15---T00002-205/50 R15---T00002-205/55 R15---T00002 | AfterMarket OZ | MAX 570 KG | RACE SILVER + BLACK LETTERING | Racing | 8027529000979 | OZ | 10,13 |  | 65,06 |  | 430x430x235 | 1 | 050-080 | e2*2001/116*0300*.. | bar: Area 1
PEUGEOT | 1007 | 1007 | K***** | 07/2005 | 03/2007 | 4x108 | 65,06 | 425 |  | 27 | M12x1,25 | 17 | SUPERTURISMO GT | 6½x15 | 15,00 | 6,50 | W01905052P5 | 1 | S | 20121109 | 20121209 | 4x108 |  | 18 | 80910021 |  | B25 | B |  |  | KBA |  | DK | YES |  |  | S | Strongness Certificate (PB) | 1 | No car modifications required | 185/55 R15----185/60 R15----195/55 R15---T00002-205/50 R15---T00002-205/55 R15---T00002 | AfterMarket OZ | MAX 605 KG | GRIGIO CORSA+BLACK LETTERING | Racing | 8027529083125 | OZ | 9,57 |  | 65,06 |  | 430x430x235 | 1 | 050-080 | e2*2001/116*0300*.. | bar: Area 1
PEUGEOT | 1007 | 1007 | K***** | 07/2005 | 03/2007 | 4x108 | 65,06 | 425 |  | 27 | M12x1,25 | 17 | SUPERTURISMO GT | 6½x15 | 15,00 | 6,50 | W0190505279 | 1 | S | 20121109 | 20121209 | 4x108 |  | 18 | 80910021 |  | B25 | B |  |  | KBA |  | DK | YES |  |  | S | Strongness Certificate (PB) | 1 | No car modifications required | 185/55 R15----185/60 R15----195/55 R15---T00002-205/50 R15---T00002-205/55 R15---T00002 | AfterMarket OZ | MAX 605 KG | MATT BLACK + RED LETTERING | Racing | 8027529083132 | OZ | 9,57 |  | 65,06 |  | 430x430x235 | 1 | 050-080 | e2*2001/116*0300*.. | bar: Area 1
PEUGEOT | 1007 | 1007 | K***** | 07/2005 | 03/2007 | 4x108 | 65,06 | 425 |  | 27 | M12x1,25 | 17 | SUPERTURISMO WRC | 6½x15 | 15,00 | 6,50 | W0168205233 | 1 | S | 20051116 | 20051216 | 4x108 |  | 18 | 80910021 |  | B25 | B |  |  | KBA | VIA | DK | YES |  |  | S | Strongness Certificate (PB) | 1 | No car modifications required | 185/55 R15----185/60 R15----195/55 R15---T00002-205/50 R15---T00002-205/55 R15---T00002 | AfterMarket OZ | MAX 570 KG | WHITE + RED LETTERING | Racing | 8027529000955 | OZ | 10,13 |  | 65,06 |  | 430x430x235 | 1 | 050-080 | e2*2001/116*0300*.. | bar: Area 1
PEUGEOT | 1007 | 1007 | K***** | 07/2005 | 03/2007 | 4x108 | 65,06 | 425 |  | 27 | M12x1,25 | 17 | SUPERTURISMO WRC | 6½x15 | 15,00 | 6,50 | W0190505233 | 1 | S | 20121109 | 20121209 | 4x108 |  | 18 | 80910021 |  | B25 | B |  |  | KBA |  | DK | YES |  |  | S | Strongness Certificate (PB) | 1 | No car modifications required | 185/55 R15----185/60 R15----195/55 R15---T00002-205/50 R15---T00002-205/55 R15---T00002 | AfterMarket OZ | MAX 605 KG | WHITE + RED LETTERING | Racing | 8027529083217 | OZ | 9,57 |  | 65,06 |  | 430x430x235 | 1 | 050-080 | e2*2001/116*0300*.. | bar: Area 1
PEUGEOT | 1007 | 1007 | K***** | 07/2005 | 03/2007 | 4x108 | 65,06 | 425 |  | 27 | M12x1,25 | 17 | ENVY | 7x15 | 15,00 | 7,00 | W8504225068 | 1 |  |  |  | 4x108 |  | 18 | 81710477 | L | VST20B24 | B |  |  | KBA |  | DK | YES |  |  | K | KBA (ABE+VB) | 1 | No car modifications required | 185/55 R15----185/60 R15----195/55 R15--- | AfterMarket OZ | MAX 615 KG | MATT SILVER TECH DIAMOND CUT | X-Line | 8027529052855 | OZ | 8 |  |  | Serie L - ext.diam.75 mm | 486x486x249 | 1 | 050-080 | e2*2001/116*0300*.. | bar: Area 1
PEUGEOT | 1007 | 1007 | K***** | 07/2005 | 03/2007 | 4x108 | 65,06 | 425 |  | 27 | M12x1,25 | 17 | ENVY | 7x15 | 15,00 | 7,00 | W8504225168 | 1 |  |  |  | 4x108 |  | 25 | 81710477 | L | VST20B24 | B |  |  | KBA |  | DK | YES |  |  | K | KBA (ABE+VB) | 1 | No car modifications required | 185/55 R15----185/60 R15----195/55 R15--- | AfterMarket OZ | MAX 615 KG | MATT SILVER TECH DIAMOND CUT | X-Line | 8027529052862 | OZ | 8 |  |  | Serie L - ext.diam.75 mm | 486x486x249 | 1 | 050-080 | e2*2001/116*0300*.. | bar: Area 1
PEUGEOT | 1007 | 1007 | K***** | 07/2005 | 03/2007 | 4x108 | 65,06 | 425 |  | 27 | M12x1,25 | 17 | ULTRALEGGERA | 7x15 | 15,00 | 7,00 | W0173125061 | 1 | S | 20051128 | 20051228 | 4x108 |  | 18 | 81710365 | L | B25 | B |  | TÜV |  |  | DK | YES |  |  | T | Teilegutachten (PB+VB) | 1 | No car modifications required | 185/55 R15----185/60 R15----195/55 R15--- | AfterMarket OZ | MAX 600 KG | CHRYSTAL TITANIUM | Racing | 8027529003086 | OZ | 6,94 |  |  | Serie L - ext.diam.75 mm | 460x460x255 | 1 | 050-080 | e2*2001/116*0300*.. | bar: Area 1
PEUGEOT | 1007 | 1007 | K***** | 07/2005 | 03/2007 | 4x108 | 65,06 | 425 |  | 27 | M12x1,25 | 17 | ADRENALINA | 7x16 | 16,00 | 7,00 | W8501125054 | 1 | S | 20080904 | 20081004 | 4x108 |  | 16 | 81710365 | L | B25 | B |  |  | KBA |  | DK | YES |  |  | K | KBA (ABE+VB) | 2 | Mods can be necessary to car | 195/45 R16----195/50 R16----205/45 R16----215/45 R16--- | AfterMarket OZ | MAX 615 KG | MATT BLACK + DIAMOND-CUT | X-Line | 8027529034516 | OZ | 11,03 |  |  | Serie L - ext.diam.75 mm | 511x511x249 | 1 | 050-080 | e2*2001/116*0300*.. | bar: Area 1
PEUGEOT | 1007 | 1007 | K***** | 07/2005 | 03/2007 | 4x108 | 65,06 | 425 |  | 27 | M12x1,25 | 17 | ALLEGGERITA HLT 4F | 7x16 | 16,00 | 7,00 | W01851250P3 | 3 | S | 20121012 | 20121111 | 4x108 |  | 16 | 81710365 | L | B25 | B |  | TÜV |  |  | DK | YES |  |  | T | Teilegutachten (PB+VB) | 2 | Mods can be necessary to car | 195/45 R16----195/50 R16----205/45 R16----215/45 R16--- | AfterMarket OZ | MAX 500 KG | ACID GREEN | I-Tech | 8027529080889 | OZ | 8,06 |  |  | Serie L - ext.diam.75 mm | 570x570x370 | 1 | 050-080 | e2*2001/116*0300*.. | bar: Area 1
PEUGEOT | 1007 | 1007 | K***** | 07/2005 | 03/2007 | 4x108 | 65,06 | 425 |  | 27 | M12x1,25 | 17 | ALLEGGERITA HLT 4F | 7x16 | 16,00 | 7,00 | W0185125022 | 3 |  |  |  | 4x108 |  | 16 | 81710365 | L | B25 | B |  | TÜV |  |  | DK | YES |  |  | T | Teilegutachten (PB+VB) | 2 | Mods can be necessary to car | 195/45 R16----195/50 R16----205/45 R16----215/45 R16--- | AfterMarket OZ | MAX 500 KG | MATT GRAPHIT SILVER | I-Tech | 8027529041880 | OZ | 8,06 |  |  | Serie L - ext.diam.75 mm | 570x570x370 | 1 | 050-080 | e2*2001/116*0300*.. | bar: Area 1
PEUGEOT | 1007 | 1007 | K***** | 07/2005 | 03/2007 | 4x108 | 65,06 | 425 |  | 27 | M12x1,25 | 17 | ALLEGGERITA HLT 4F | 7x16 | 16,00 | 7,00 | W0185125030 | 3 |  |  |  | 4x108 |  | 16 | 81710365 | L | B25 | B |  | TÜV |  |  | DK | YES |  |  | T | Teilegutachten (PB+VB) | 2 | Mods can be necessary to car | 195/45 R16----195/50 R16----205/45 R16----215/45 R16--- | AfterMarket OZ | MAX 500 KG | WHITE | I-Tech | 8027529041835 | OZ | 8,06 |  |  | Serie L - ext.diam.75 mm | 570x570x370 | 1 | 050-080 | e2*2001/116*0300*.. | bar: Area 1
PEUGEOT | 1007 | 1007 | K***** | 07/2005 | 03/2007 | 4x108 | 65,06 | 425 |  | 27 | M12x1,25 | 17 | ALLEGGERITA HLT 4F | 7x16 | 16,00 | 7,00 | W0185125053 | 3 |  |  |  | 4x108 |  | 16 | 81710365 | L | B25 | B |  | TÜV |  |  | DK | YES |  |  | T | Teilegutachten (PB+VB) | 2 | Mods can be necessary to car | 195/45 R16----195/50 R16----205/45 R16----215/45 R16--- | AfterMarket OZ | MAX 500 KG | MATT BLACK | I-Tech | 8027529041828 | OZ | 8,06 |  |  | Serie L - ext.diam.75 mm | 570x570x370 | 1 | 050-080 | e2*2001/116*0300*.. | bar: Area 1
PEUGEOT | 1007 | 1007 | K***** | 07/2005 | 03/2007 | 4x108 | 65,06 | 425 |  | 27 | M12x1,25 | 17 | ALLEGGERITA HLT 4F | 7x16 | 16,00 | 7,00 | W0185125066 | 1 |  |  |  | 4x108 |  | 16 | 81710365 | L | B25 | B |  | TÜV |  |  | DK | YES |  |  | T | Teilegutachten (PB+VB) | 2 | Mods can be necessary to car | 195/45 R16----195/50 R16----205/45 R16----215/45 R16--- | AfterMarket OZ | MAX 500 KG | TITANIUM TECH | I-Tech | 8027529041811 | OZ | 8,06 |  |  | Serie L - ext.diam.75 mm | 570x570x370 | 1 | 050-080 | e2*2001/116*0300*.. | bar: Area 1
PEUGEOT | 1007 | 1007 | K***** | 07/2005 | 03/2007 | 4x108 | 65,06 | 425 |  | 27 | M12x1,25 | 17 | ALLEGGERITA HLT 4F | 7x16 | 16,00 | 7,00 | W0185125071 | 3 |  |  |  | 4x108 |  | 16 | 81710365 | L | B25 | B |  | TÜV |  |  | DK | YES |  |  | T | Teilegutachten (PB+VB) | 2 | Mods can be necessary to car | 195/45 R16----195/50 R16----205/45 R16----215/45 R16--- | AfterMarket OZ | MAX 500 KG | ORANGE | I-Tech | 8027529041866 | OZ | 8,06 |  |  | Serie L - ext.diam.75 mm | 570x570x370 | 1 | 050-080 | e2*2001/116*0300*.. | bar: Area 1
PEUGEOT | 1007 | 1007 | K***** | 07/2005 | 03/2007 | 4x108 | 65,06 | 425 |  | 27 | M12x1,25 | 17 | ALLEGGERITA HLT 4F | 7x16 | 16,00 | 7,00 | W0185125072 | 3 |  |  |  | 4x108 |  | 16 | 81710365 | L | B25 | B |  | TÜV |  |  | DK | YES |  |  | T | Teilegutachten (PB+VB) | 2 | Mods can be necessary to car | 195/45 R16----195/50 R16----205/45 R16----215/45 R16--- | AfterMarket OZ | MAX 500 KG | MATT BLUE | I-Tech | 8027529041859 | OZ | 8,06 |  |  | Serie L - ext.diam.75 mm | 570x570x370 | 1 | 050-080 | e2*2001/116*0300*.. | bar: Area 1
PEUGEOT | 1007 | 1007 | K***** | 07/2005 | 03/2007 | 4x108 | 65,06 | 425 |  | 27 | M12x1,25 | 17 | ALLEGGERITA HLT 4F | 7x16 | 16,00 | 7,00 | W0185125076 | 3 |  |  |  | 4x108 |  | 16 | 81710365 | L | B25 | B |  | TÜV |  |  | DK | YES |  |  | T | Teilegutachten (PB+VB) | 2 | Mods can be necessary to car | 195/45 R16----195/50 R16----205/45 R16----215/45 R16--- | AfterMarket OZ | MAX 500 KG | RACE GOLD | I-Tech | 8027529041873 | OZ | 8,06 |  |  | Serie L - ext.diam.75 mm | 570x570x370 | 1 | 050-080 | e2*2001/116*0300*.. | bar: Area 1
PEUGEOT | 1007 | 1007 | K***** | 07/2005 | 03/2007 | 4x108 | 65,06 | 425 |  | 27 | M12x1,25 | 17 | ALLEGGERITA HLT 4F | 7x16 | 16,00 | 7,00 | W0185125084 | 3 |  |  |  | 4x108 |  | 16 | 81710365 | L | B25 | B |  | TÜV |  |  | DK | YES |  |  | T | Teilegutachten (PB+VB) | 2 | Mods can be necessary to car | 195/45 R16----195/50 R16----205/45 R16----215/45 R16--- | AfterMarket OZ | MAX 500 KG | RED | I-Tech | 8027529041842 | OZ | 8,06 |  |  | Serie L - ext.diam.75 mm | 570x570x370 | 1 | 050-080 | e2*2001/116*0300*.. | bar: Area 1
PEUGEOT | 1007 | 1007 | K***** | 07/2005 | 03/2007 | 4x108 | 65,06 | 425 |  | 27 | M12x1,25 | 17 | ALLEGGERITA HLT 4F | 7x16 | 16,00 | 7,00 | W0185125166 | 1 |  |  |  | 4x108 |  | 25 | 81710365 | L | B25 | B |  | TÜV |  |  | DK | YES |  |  | T | Teilegutachten (PB+VB) | 1 | No car modifications required | 195/45 R16----195/50 R16----205/45 R16----215/45 R16--- | AfterMarket OZ | MAX 500 KG | TITANIUM TECH | I-Tech | 8027529041651 | OZ | 7,92 |  |  | Serie L - ext.diam.75 mm | 570x570x370 | 1 | 050-080 | e2*2001/116*0300*.. | Area 2: OUT
PEUGEOT | 1007 | 1007 | K***** | 07/2005 | 03/2007 | 4x108 | 65,06 | 425 |  | 27 | M12x1,25 | 17 | DAVID | 7x16 | 16,00 | 7,00 | W01874251N5 | 1 |  |  |  | 4x108 |  | 25 | 81710477 | L | VST20B24 | B |  |  | KBA |  | DK | YES |  |  | K | KBA (ABE+VB) | 1 | No car modifications required | 195/45 R16----195/50 R16----205/45 R16----215/45 R16--- | AfterMarket OZ | MAX 625 KG | MATT GRAPHITE DIAMOND CUT | Via Veneto | 8027529052718 | OZ | 9,01 |  |  | Serie L - ext.diam.75 mm | 480x480x248 | 1 | 050-080 | e2*2001/116*0300*.. | bar: Area 1
PEUGEOT | 1007 | 1007 | K***** | 07/2005 | 03/2007 | 4x108 | 65,06 | 425 |  | 27 | M12x1,25 | 17 | EGO | 7x16 | 16,00 | 7,00 | W8505205154 | 1 | S | 20110726 | 20110825 | 4x108 |  | 16 | 81710557 |  | VST20B24 | B |  |  | KBA |  | DK | YES |  |  | K | KBA (ABE+VB) | 2 | Mods can be necessary to car | 195/45 R16----195/50 R16----205/45 R16----215/45 R16--- | AfterMarket OZ | MAX 625 KG | MATT BLACK + DIAMOND-CUT | X-Line | 8027529065824 | OZ | 8,20 |  | 65,06 |  | 511x511x249 | 1 | 050-080 | e2*2001/116*0300*.. | bar: Area 1
PEUGEOT | 1007 | 1007 | K***** | 07/2005 | 03/2007 | 4x108 | 65,06 | 425 |  | 27 | M12x1,25 | 17 | EGO | 7x16 | 16,00 | 7,00 | W8505205254 | 1 | S | 20110726 | 20110825 | 4x108 |  | 25 | 81710557 |  | VST20B24 | B |  |  | KBA |  | DK | YES |  |  | K | KBA (ABE+VB) | 1 | No car modifications required | 195/45 R16----195/50 R16----205/45 R16----215/45 R16--- | AfterMarket OZ | MAX 625 KG | MATT BLACK + DIAMOND-CUT | X-Line | 8027529065831 | OZ | 8,20 |  | 65,06 |  | 511x511x249 | 1 | 050-080 | e2*2001/116*0300*.. | bar: Area 1
PEUGEOT | 1007 | 1007 | K***** | 07/2005 | 03/2007 | 4x108 | 65,06 | 425 |  | 27 | M12x1,25 | 17 | ENERGY | 7x16 | 16,00 | 7,00 | W8503225054 | 1 |  |  |  | 4x108 |  | 16 | 81710477 | L | VST20B24 | B |  |  | KBA |  | DK | YES |  |  | K | KBA (ABE+VB) | 2 | Mods can be necessary to car | 195/45 R16----195/50 R16----205/45 R16----215/45 R16--- | AfterMarket OZ | MAX 615 KG | MATT BLACK + DIAMOND-CUT | X-Line | 8027529045758 | OZ | 10,60 |  |  | Serie L - ext.diam.75 mm | 511x511x249 | 1 | 050-080 | e2*2001/116*0300*.. | bar: Area 1
PEUGEOT | 1007 | 1007 | K***** | 07/2005 | 03/2007 | 4x108 | 65,06 | 425 |  | 27 | M12x1,25 | 17 | ENVY | 7x16 | 16,00 | 7,00 | W8504025068 | 1 |  |  |  | 4x108 |  | 16 | 81710477 | L | VST20B24 | B |  |  | KBA |  | DK | YES |  |  | K | KBA (ABE+VB) | 2 | Mods can be necessary to car | 195/45 R16----195/50 R16----205/45 R16----215/45 R16--- | AfterMarket OZ | MAX 625 KG | MATT SILVER TECH DIAMOND CUT | X-Line | 8027529052916 | OZ | 8,21 |  |  | Serie L - ext.diam.75 mm | 511x511x249 | 1 | 050-080 | e2*2001/116*0300*.. | bar: Area 1
PEUGEOT | 1007 | 1007 | K***** | 07/2005 | 03/2007 | 4x108 | 65,06 | 425 |  | 27 | M12x1,25 | 17 | ENVY | 7x16 | 16,00 | 7,00 | W8504025168 | 1 |  |  |  | 4x108 |  | 25 | 81710477 | L | VST20B24 | B |  |  | KBA |  | DK | YES |  |  | K | KBA (ABE+VB) | 1 | No car modifications required | 195/45 R16----195/50 R16----205/45 R16----215/45 R16--- | AfterMarket OZ | MAX 625 KG | MATT SILVER TECH DIAMOND CUT | X-Line | 8027529052923 | OZ | 8,21 |  |  | Serie L - ext.diam.75 mm | 511x511x249 | 1 | 050-080 | e2*2001/116*0300*.. | bar: Area 1
PEUGEOT | 1007 | 1007 | K***** | 07/2005 | 03/2007 | 4x108 | 65,06 | 425 |  | 27 | M12x1,25 | 17 | LOUNGE 8 | 7x16 | 16,00 | 7,00 | W8503725054 | 1 |  |  |  | 4x108 |  | 16 | 81710365 | L | B25 | B |  |  | KBA |  | DK | YES |  |  | K | KBA (ABE+VB) | 2 | Mods can be necessary to car | 195/45 R16----195/50 R16----205/45 R16----215/45 R16--- | AfterMarket OZ | MAX 615 KG | MATT BLACK + DIAMOND-CUT | X-Line | 8027529048094 | OZ | 8,20 |  |  | Serie L - ext.diam.75 mm | 511x511x249 | 1 | 050-080 | e2*2001/116*0300*.. | bar: Area 1
PEUGEOT | 1007 | 1007 | K***** | 07/2005 | 03/2007 | 4x108 | 65,06 | 425 |  | 27 | M12x1,25 | 17 | LOUNGE 8 | 7x16 | 16,00 | 7,00 | W8503725075 | 1 |  |  |  | 4x108 |  | 16 | 81710365 | L | B25 | B |  |  | KBA |  | DK | YES |  |  | K | KBA (ABE+VB) | 2 | Mods can be necessary to car | 195/45 R16----195/50 R16----205/45 R16----215/45 R16--- | AfterMarket OZ | MAX 615 KG | METAL SILVER + DIAMOND CUT | X-Line | 8027529048100 | OZ | 8,20 |  |  | Serie L - ext.diam.75 mm | 511x511x249 | 1 | 050-080 | e2*2001/116*0300*.. | bar: Area 1
PEUGEOT | 1007 | 1007 | K***** | 07/2005 | 03/2007 | 4x108 | 65,06 | 425 |  | 27 | M12x1,25 | 17 | SUPERTURISMO GT | 7x16 | 16,00 | 7,00 | W0167010179 | 1 | S | 20081008 | 20081107 | 4x108 |  | 16 | 80910021 |  | B25 | B |  |  | KBA | VIA | DK | YES |  |  | K | KBA (ABE+VB) | 2 | Mods can be necessary to car | 195/45 R16----195/50 R16----205/45 R16----215/45 R16--- | AfterMarket OZ | MAX 615 KG | MATT BLACK + RED LETTERING | Racing | 8027529000405 | OZ | 11,45 |  | 65,06 |  | 480x480x255 | 1 | 050-080 | e2*2001/116*0300*.. | bar: Area 1
PEUGEOT | 1007 | 1007 | K***** | 07/2005 | 03/2007 | 4x108 | 65,06 | 425 |  | 27 | M12x1,25 | 17 | SUPERTURISMO GT | 7x16 | 16,00 | 7,00 | W0167010182 | 1 | S | 20051116 | 20051216 | 4x108 |  | 16 | 80910021 |  | B25 | B |  |  | KBA | VIA | DK | YES |  |  | K | KBA (ABE+VB) | 2 | Mods can be necessary to car | 195/45 R16----195/50 R16----205/45 R16----215/45 R16--- | AfterMarket OZ | MAX 615 KG | RACE SILVER + BLACK LETTERING | Racing | 8027529000412 | OZ | 11,45 |  | 65,06 |  | 480x480x255 | 1 | 050-080 | e2*2001/116*0300*.. | bar: Area 1
PEUGEOT | 1007 | 1007 | K***** | 07/2005 | 03/2007 | 4x108 | 65,06 | 425 |  | 27 | M12x1,25 | 17 | SUPERTURISMO GT | 7x16 | 16,00 | 7,00 | W01895101P5 | 1 | S | 20121009 | 20121108 | 4x108 |  | 16 | 80910021 |  | B25 | B |  |  | KBA |  | DK | YES |  |  | K | KBA (ABE+VB) | 2 | Mods can be necessary to car | 195/45 R16----195/50 R16----205/45 R16----215/45 R16--- | AfterMarket OZ | MAX 615 KG | GRIGIO CORSA+BLACK LETTERING | Racing | 8027529080254 | OZ | 10,78 |  | 65,06 |  | 480x480x248 | 1 | 050-080 | e2*2001/116*0300*.. | bar: Area 1
PEUGEOT | 1007 | 1007 | K***** | 07/2005 | 03/2007 | 4x108 | 65,06 | 425 |  | 27 | M12x1,25 | 17 | SUPERTURISMO GT | 7x16 | 16,00 | 7,00 | W0189510179 | 1 | S | 20121009 | 20121108 | 4x108 |  | 16 | 80910021 |  | B25 | B |  |  | KBA |  | DK | YES |  |  | K | KBA (ABE+VB) | 2 | Mods can be necessary to car | 195/45 R16----195/50 R16----205/45 R16----215/45 R16--- | AfterMarket OZ | MAX 615 KG | MATT BLACK + RED LETTERING | Racing | 8027529080261 | OZ | 10,78 |  | 65,06 |  | 480x480x248 | 1 | 050-080 | e2*2001/116*0300*.. | bar: Area 1
PEUGEOT | 1007 | 1007 | K***** | 07/2005 | 03/2007 | 4x108 | 65,06 | 425 |  | 27 | M12x1,25 | 17 | SUPERTURISMO WRC | 7x16 | 16,00 | 7,00 | W0167010133 | 1 | S | 20051116 | 20051216 | 4x108 |  | 16 | 80910021 |  | B25 | B |  |  | KBA | VIA | DK | YES |  |  | K | KBA (ABE+VB) | 2 | Mods can be necessary to car | 195/45 R16----195/50 R16----205/45 R16----215/45 R16--- | AfterMarket OZ | MAX 615 KG | WHITE + RED LETTERING | Racing | 8027529000399 | OZ | 11,45 |  | 65,06 |  | 480x480x255 | 1 | 050-080 | e2*2001/116*0300*.. | bar: Area 1
PEUGEOT | 1007 | 1007 | K***** | 07/2005 | 03/2007 | 4x108 | 65,06 | 425 |  | 27 | M12x1,25 | 17 | SUPERTURISMO WRC | 7x16 | 16,00 | 7,00 | W0189510133 | 1 | S | 20121105 | 20121205 | 4x108 |  | 16 | 80910021 |  | B25 | B |  |  | KBA |  | DK | YES |  |  | K | KBA (ABE+VB) | 2 | Mods can be necessary to car | 195/45 R16----195/50 R16----205/45 R16----215/45 R16--- | AfterMarket OZ | MAX 615 KG | WHITE + RED LETTERING | Racing | 8027529082333 | OZ | 10,78 |  | 65,06 |  | 480x480x248 | 1 | 050-080 | e2*2001/116*0300*.. | bar: Area 1
PEUGEOT | 1007 | 1007 | K***** | 07/2005 | 03/2007 | 4x108 | 65,06 | 425 |  | 27 | M12x1,25 | 17 | ULTRALEGGERA | 7x16 | 16,00 | 7,00 | W0173025061 | 1 | S | 20051116 | 20051216 | 4x108 |  | 16 | 81710365 | L | B25 | B |  | TÜV |  |  | DK | YES |  |  | T | Teilegutachten (PB+VB) | 2 | Mods can be necessary to car | 195/45 R16----195/50 R16----205/45 R16----215/45 R16--- | AfterMarket OZ | MAX 540 KG | CHRYSTAL TITANIUM | Racing | 8027529002980 | OZ | 8,54 |  |  | Serie L - ext.diam.75 mm | 480x480x255 | 1 | 050-080 | e2*2001/116*0300*.. | bar: Area 1
PEUGEOT | 1007 | 1007 | K***** | 07/2005 | 03/2007 | 4x108 | 65,06 | 425 |  | 27 | M12x1,25 | 17 | ADRENALINA | 7x17 | 17,00 | 7,00 | W8501325054 | 1 | S | 20080904 | 20081004 | 4x108 |  | 16 | 81710365 | L | B25 | B |  |  | KBA |  | DK | YES |  |  | K | KBA (ABE+VB) | 2 | Mods can be necessary to car | 195/40 R17----205/40 R17----215/35 R17----215/40 R17--- | AfterMarket OZ | MAX 615 KG | MATT BLACK + DIAMOND-CUT | X-Line | 8027529034608 | OZ | 11,90 |  |  | Serie L - ext.diam.75 mm | 542x542x249 | 1 | 050-080 | e2*2001/116*0300*.. | bar: Area 1
PEUGEOT | 1007 | 1007 | K***** | 07/2005 | 03/2007 | 4x108 | 65,06 | 425 |  | 27 | M12x1,25 | 17 | DAVID | 7x17 | 17,00 | 7,00 | W01873251N5 | 1 |  |  |  | 4x108 |  | 25 | 81710477 | L | VST20B24 | B |  |  | KBA |  | DK | YES |  |  |  |  | 1 | No car modifications required | 195/40 R17----205/40 R17----215/35 R17----215/40 R17--- | AfterMarket OZ | MAX 615 KG | MATT GRAPHITE DIAMOND CUT | Via Veneto | 8027529052787 | OZ | 11,13 |  |  | Serie L - ext.diam.75 mm | 540x540x248 | 1 | 050-080 | e2*2001/116*0300*.. | bar: Area 1
PEUGEOT | 1007 | 1007 | K***** | 07/2005 | 03/2007 | 4x108 | 65,06 | 425 |  | 27 | M12x1,25 | 17 | ENERGY | 7x17 | 17,00 | 7,00 | W8500725054 | 1 | S | 20080904 | 20081004 | 4x108 |  | 16 | 81710365 | L | B25 | B |  |  | KBA |  | DK | YES |  |  | K | KBA (ABE+VB) | 2 | Mods can be necessary to car | 195/40 R17----205/40 R17----215/35 R17----215/40 R17--- | AfterMarket OZ | MAX 615 KG | MATT BLACK + DIAMOND-CUT | X-Line | 8027529034332 | OZ | 12,50 |  |  | Serie L - ext.diam.75 mm | 542x542x249 | 1 | 050-080 | e2*2001/116*0300*.. | bar: Area 1
PEUGEOT | 1007 | 1007 | K***** | 07/2005 | 03/2007 | 4x108 | 65,06 | 425 |  | 27 | M12x1,25 | 17 | ENVY | 7x17 | 17,00 | 7,00 | W8504325168 | 1 |  |  |  | 4x108 |  | 25 | 81710477 | L | VST20B24 | B |  |  | KBA |  | DK | YES |  |  | K | KBA (ABE+VB) | 1 | No car modifications required | 195/40 R17----205/40 R17----215/35 R17----215/40 R17--- | AfterMarket OZ | MAX 625 KG | MATT SILVER TECH DIAMOND CUT | X-Line | 8027529052961 | OZ | 8,30 |  |  | Serie L - ext.diam.75 mm | 542x542x249 | 1 | 050-080 | e2*2001/116*0300*.. | bar: Area 1
PEUGEOT | 1007 | 1007 | K***** | 07/2005 | 03/2007 | 4x108 | 65,06 | 425 |  | 27 | M12x1,25 | 17 | LOUNGE 8 | 7x17 | 17,00 | 7,00 | W8503825054 | 1 |  |  |  | 4x108 |  | 16 | 81710365 | L | B25 | B |  |  | KBA |  | DK | YES |  |  | K | KBA (ABE+VB) | 2 | Mods can be necessary to car | 195/40 R17----205/40 R17----215/35 R17----215/40 R17--- | AfterMarket OZ | MAX 615 KG | MATT BLACK + DIAMOND-CUT | X-Line | 8027529048193 | OZ | 8,30 |  |  | Serie L - ext.diam.75 mm | 542x542x249 | 1 | 050-080 | e2*2001/116*0300*.. | bar: Area 1
PEUGEOT | 1007 | 1007 | K***** | 07/2005 | 03/2007 | 4x108 | 65,06 | 425 |  | 27 | M12x1,25 | 17 | LOUNGE 8 | 7x17 | 17,00 | 7,00 | W8503825075 | 1 |  |  |  | 4x108 |  | 16 | 81710365 | L | B25 | B |  |  | KBA |  | DK | YES |  |  | K | KBA (ABE+VB) | 2 | Mods can be necessary to car | 195/40 R17----205/40 R17----215/35 R17----215/40 R17--- | AfterMarket OZ | MAX 615 KG | METAL SILVER + DIAMOND CUT | X-Line | 8027529048209 | OZ | 8,30 |  |  | Serie L - ext.diam.75 mm | 542x542x249 | 1 | 050-080 | e2*2001/116*0300*.. | Area 2: OUT
PEUGEOT | 1007 | 1007 | K***** | 07/2005 | 03/2007 | 4x108 | 65,06 | 425 |  | 27 | M12x1,25 | 17 | ULTRALEGGERA | 7x17 | 17,00 | 7,00 | W0170925061 | 1 | S | 20051116 | 20051216 | 4x108 |  | 16 | 81710365 | L | B25 | B |  | TÜV |  |  | DK | YES |  |  | T | Teilegutachten (PB+VB) | 2 | Mods can be necessary to car | 195/40 R17----205/40 R17----215/35 R17----215/40 R17--- | AfterMarket OZ | MAX 450 KG | CHRYSTAL TITANIUM | Racing | 8027529001532 | OZ | 9,32 |  |  | Serie L - ext.diam.75 mm | 540x540x260 | 1 | 050-080 | e2*2001/116*0300*.. | bar: Area 1
PEUGEOT | 1007 | 1007 | K***** | 07/2005 | 03/2007 | 4x108 | 65,06 | 425 |  | 27 | M12x1,25 | 17 | WAVE | 7x17 | 17,00 | 7,00 | W8501620254 | 1 |  |  |  | 4x108 |  | 16 | 81710477 | L | VST20B24 | B |  |  | KBA |  | DK | YES |  |  | S | Strongness Certificate (PB) | 2 | Mods can be necessary to car | 195/40 R17----205/40 R17----215/35 R17----215/40 R17--- | AfterMarket OZ | MAX 615 KG | MATT BLACK + DIAMOND-CUT | X-Line | 8027529048728 | OZ | 11,31 |  |  | Serie L - ext.diam.75 mm | 542x542x249 | 1 | 050-080 | e2*2001/116*0300*.. | bar: Area 1
PEUGEOT | 106 | 106 | 1*HD...,1*HFX,1*KFX,1*NFZ,1*VJ...,1*VJX | 06/1996 | 04/2004 | 4x108 | 65,06 |  |  | 20 | M12x1,25 | 19 | SUPERTURISMO GT | 6x14 | 14,00 | 6,00 | W0167405179 | 1 | S | 20081008 | 20081107 | 4x108 |  | 15 | 80910161 |  | B5 | B | LB05 |  | KBA | VIA | DK | YES |  |  | K | KBA (ABE+VB) | 1 | No car modifications required | 165/60 R14----165/65 R14----175/60 R14----185/55 R14--- | AfterMarket OZ | MAX 480 KG | MATT BLACK + RED LETTERING | Racing | 8027529000801 | OZ | 8,32 |  | 65,06 |  | 430x430x230 | 1 | bar: Area 1
PEUGEOT | 106 | 106 | 1*HD...,1*HFX,1*KFX,1*NFZ,1*VJ...,1*VJX | 06/1996 | 04/2004 | 4x108 | 65,06 |  |  | 20 | M12x1,25 | 19 | SUPERTURISMO GT | 6x14 | 14,00 | 6,00 | W0167405182 | 1 | S | 20031017 | 20031116 | 4x108 |  | 15 | 80910161 |  | B5 | B | LB05 |  | KBA | VIA | DK | YES |  |  | K | KBA (ABE+VB) | 1 | No car modifications required | 165/60 R14----165/65 R14----175/60 R14----185/55 R14--- | AfterMarket OZ | MAX 480 KG | RACE SILVER + BLACK LETTERING | Racing | 8027529000818 | OZ | 8,32 |  | 65,06 |  | 430x430x230 | 1 | bar: Area 1
PEUGEOT | 106 | 106 | 1*HD...,1*HFX,1*KFX,1*NFZ,1*VJ...,1*VJX | 06/1996 | 04/2004 | 4x108 | 65,06 |  |  | 20 | M12x1,25 | 19 | SUPERTURISMO GT | 6x14 | 14,00 | 6,00 | W01904051P5 | 1 | S | 20121109 | 20121209 | 4x108 |  | 15 | 80910161 |  | B5 | B | LB05 |  | KBA |  | DK | YES |  |  | K | KBA (ABE+VB) | 1 | No car modifications required | 165/60 R14----165/65 R14----175/60 R14----185/55 R14--- | AfterMarket OZ | MAX 480 KG | GRIGIO CORSA+BLACK LETTERING | Racing | 8027529083248 | OZ | 9,97 |  | 65,06 |  | 430x430x230 | 1 | bar: Area 1
PEUGEOT | 106 | 106 | 1*HD...,1*HFX,1*KFX,1*NFZ,1*VJ...,1*VJX | 06/1996 | 04/2004 | 4x108 | 65,06 |  |  | 20 | M12x1,25 | 19 | SUPERTURISMO GT | 6x14 | 14,00 | 6,00 | W0190405179 | 1 | S | 20121109 | 20121209 | 4x108 |  | 15 | 80910161 |  | B5 | B | LB05 |  | KBA |  | DK | YES |  |  | K | KBA (ABE+VB) | 1 | No car modifications required | 165/60 R14----165/65 R14----175/60 R14----185/55 R14--- | AfterMarket OZ | MAX 480 KG | MATT BLACK + RED LETTERING | Racing | 8027529083255 | OZ | 9,97 |  | 65,06 |  | 430x430x230 | 1 | bar: Area 1
PEUGEOT | 106 | 106 | 1*HD...,1*HFX,1*KFX,1*NFZ,1*VJ...,1*VJX | 06/1996 | 04/2004 | 4x108 | 65,06 |  |  | 20 | M12x1,25 | 19 | SUPERTURISMO WRC | 6x14 | 14,00 | 6,00 | W0167405133 | 1 | S | 20040914 | 20041014 | 4x108 |  | 15 | 80910161 |  | B5 | B | LB05 |  | KBA | VIA | DK | YES |  |  | K | KBA (ABE+VB) | 1 | No car modifications required | 165/60 R14----165/65 R14----175/60 R14----185/55 R14--- | AfterMarket OZ | MAX 480 KG | WHITE + RED LETTERING | Racing | 8027529000795 | OZ | 8,32 |  | 65,06 |  | 430x430x230 | 1 | bar: Area 1
PEUGEOT | 106 | 106 | 1*HD...,1*HFX,1*KFX,1*NFZ,1*VJ...,1*VJX | 06/1996 | 04/2004 | 4x108 | 65,06 |  |  | 20 | M12x1,25 | 19 | SUPERTURISMO WRC | 6x14 | 14,00 | 6,00 | W0190405133 | 1 | S | 20121109 | 20121209 | 4x108 |  | 15 | 80910161 |  | B5 | B | LB05 |  | KBA |  | DK | YES |  |  | K | KBA (ABE+VB) | 1 | No car modifications required | 165/60 R14----165/65 R14----175/60 R14----185/55 R14--- | AfterMarket OZ | MAX 480 KG | WHITE + RED LETTERING | Racing | 8027529083279 | OZ | 9,97 |  | 65,06 |  | 430x430x230 | 1 | bar: Area 1
PEUGEOT | 107 | 107 (3-Turer) | P***** | 08/2005 |  | 4x100 | 54,06 | 348 |  | 39 | M12x1,5 | 17 | LOUNGE 8 | 6x14 | 14,00 | 6,00 | W8503520054 | 1 |  |  |  | 4x100 |  | 36 | 81710372 | S | B1 | B | LB13 |  | KBA |  | DK | YES |  |  | N | No Certificate | 1 | No car modifications required | 165/60 R14----185/50 R14----185/55 R14--- | AfterMarket OZ | MAX 500 KG | MATT BLACK + DIAMOND-CUT | X-Line | 8027529047899 | OZ | 7,90 |  |  | Serie S - ext.diam.68 mm | 460x460x224 | 1 | 040-050 | e11*2001/116*0237*.. | bar: Area 1
PEUGEOT | 107 | 107 (3-Turer) | P***** | 08/2005 |  | 4x100 | 54,06 | 348 |  | 39 | M12x1,5 | 17 | LOUNGE 8 | 6x14 | 14,00 | 6,00 | W8503520075 | 1 |  |  |  | 4x100 |  | 36 | 81710372 | S | B1 | B | LB13 |  | KBA |  | DK | YES |  |  | N | No Certificate | 1 | No car modifications required | 165/60 R14----185/50 R14----185/55 R14--- | AfterMarket OZ | MAX 500 KG | METAL SILVER + DIAMOND CUT | X-Line | 8027529047905 | OZ | 7,90 |  |  | Serie S - ext.diam.68 mm | 460x460x224 | 1 | 040-050 | e11*2001/116*0237*.. | Area 2: OUT
PEUGEOT | 107 | 107 (3-Turer) | P***** | 08/2005 |  | 4x100 | 54,06 | 348 |  | 39 | M12x1,5 | 17 | SUPERTURISMO GT | 6x14 | 14,00 | 6,00 | W0167420079 | 1 | S | 20081211 | 20090110 | 4x100 |  | 36 | 81710372 | S | B1 | B | LB13 |  | KBA | VIA | DK | YES |  |  | K | KBA (ABE+VB) | 1 | No car modifications required | 165/60 R14----185/50 R14----185/55 R14--- | AfterMarket OZ | MAX 480 KG | MATT BLACK + RED LETTERING | Racing | 8027529036541 | OZ | 7,80 |  |  | Serie S - ext.diam.68 mm | 430x430x230 | 1 | 040-050 | e11*2001/116*0237*.. | bar: Area 1
PEUGEOT | 107 | 107 (3-Turer) | P***** | 08/2005 |  | 4x100 | 54,06 | 348 |  | 39 | M12x1,5 | 17 | SUPERTURISMO GT | 6x14 | 14,00 | 6,00 | W0167420082 | 1 | S | 20051116 | 20051216 | 4x100 |  | 36 | 81710372 | S | B1 | B | LB13 |  | KBA | VIA | DK | YES |  |  | K | KBA (ABE+VB) | 1 | No car modifications required | 165/60 R14----185/50 R14----185/55 R14--- | AfterMarket OZ | MAX 480 KG | RACE SILVER + BLACK LETTERING | Racing | 8027529000832 | OZ | 7,80 |  |  | Serie S - ext.diam.68 mm | 430x430x230 | 1 | 040-050 | e11*2001/116*0237*.. | bar: Area 1
PEUGEOT | 107 | 107 (3-Turer) | P***** | 08/2005 |  | 4x100 | 54,06 | 348 |  | 39 | M12x1,5 | 17 | SUPERTURISMO GT | 6x14 | 14,00 | 6,00 | W01904200P5 | 1 | S | 20121109 | 20121209 | 4x100 |  | 36 | 81710372 | S | B1 | B | LB13 |  | KBA |  | DK | YES |  |  | K | KBA (ABE+VB) | 1 | No car modifications required | 165/60 R14----185/50 R14----185/55 R14--- | AfterMarket OZ | MAX 480 KG | GRIGIO CORSA+BLACK LETTERING | Racing | 8027529083224 | OZ | 9,97 |  |  | Serie S - ext.diam.68 mm | 430x430x230 | 1 | 040-050 | e11*2001/116*0237*.. | bar: Area 1
PEUGEOT | 107 | 107 (3-Turer) | P***** | 08/2005 |  | 4x100 | 54,06 | 348 |  | 39 | M12x1,5 | 17 | SUPERTURISMO GT | 6x14 | 14,00 | 6,00 | W0190420079 | 1 | S | 20121109 | 20121209 | 4x100 |  | 36 | 81710372 | S | B1 | B | LB13 |  | KBA |  | DK | YES |  |  | K | KBA (ABE+VB) | 1 | No car modifications required | 165/60 R14----185/50 R14----185/55 R14--- | AfterMarket OZ | MAX 480 KG | MATT BLACK + RED LETTERING | Racing | 8027529083231 | OZ | 9,97 |  |  | Serie S - ext.diam.68 mm | 430x430x230 | 1 | 040-050 | e11*2001/116*0237*.. | bar: Area 1
PEUGEOT | 107 | 107 (3-Turer) | P***** | 08/2005 |  | 4x100 | 54,06 | 348 |  | 39 | M12x1,5 | 17 | SUPERTURISMO WRC | 6x14 | 14,00 | 6,00 | W0167420033 | 1 | S | 20051116 | 20051216 | 4x100 |  | 36 | 81710372 | S | B1 | B | LB13 |  | KBA | VIA | DK | YES |  |  | K | KBA (ABE+VB) | 1 | No car modifications required | 165/60 R14----185/50 R14----185/55 R14--- | AfterMarket OZ | MAX 480 KG | WHITE + RED LETTERING | Racing | 8027529000825 | OZ | 7,80 |  |  | Serie S - ext.diam.68 mm | 430x430x230 | 1 | 040-050 | e11*2001/116*0237*.. | bar: Area 1
PEUGEOT | 107 | 107 (3-Turer) | P***** | 08/2005 |  | 4x100 | 54,06 | 348 |  | 39 | M12x1,5 | 17 | SUPERTURISMO WRC | 6x14 | 14,00 | 6,00 | W0190420033 | 1 | S | 20121109 | 20121209 | 4x100 |  | 36 | 81710372 | S | B1 | B | LB13 |  | KBA |  | DK | YES |  |  | K | KBA (ABE+VB) | 1 | No car modifications required | 165/60 R14----185/50 R14----185/55 R14--- | AfterMarket OZ | MAX 480 KG | WHITE + RED LETTERING | Racing | 8027529083262 | OZ | 9,97 |  |  | Serie S - ext.diam.68 mm | 430x430x230 | 1 | 040-050 | e11*2001/116*0237*.. | bar: Area 1
PEUGEOT | 107 | 107 (3-Turer) | P***** | 08/2005 |  | 4x100 | 54,06 | 348 |  | 39 | M12x1,5 | 17 | ADRENALINA | 6½x15 | 15,00 | 6,50 | W8501020054 | 1 | S | 20080904 | 20081004 | 4x100 |  | 37 | 81710372 | S | B1 | B | LB13 |  | KBA |  | DK | YES |  |  | K | KBA (ABE+VB) | 1 | No car modifications required | 175/50 R15----195/45 R15--- | AfterMarket OZ | MAX 615 KG | MATT BLACK + DIAMOND-CUT | X-Line | 8027529034462 | OZ | 9,20 |  |  | Serie S - ext.diam.68 mm | 486x486x236 | 1 | 040-050 | e11*2001/116*0237*.. | bar: Area 1
PEUGEOT | 107 | 107 (3-Turer) | P***** | 08/2005 |  | 4x100 | 54,06 | 348 |  | 39 | M12x1,5 | 17 | LOUNGE 8 | 6½x15 | 15,00 | 6,50 | W8503620054 | 1 |  |  |  | 4x100 |  | 37 | 81710372 | S | B1 | B | LB13 |  | KBA |  | DK | YES |  |  | K | KBA (ABE+VB) | 1 | No car modifications required | 175/50 R15----195/45 R15--- | AfterMarket OZ | MAX 570 KG | MATT BLACK + DIAMOND-CUT | X-Line | 8027529047967 | OZ | 8 |  |  | Serie S - ext.diam.68 mm | 486x486x236 | 1 | 040-050 | e11*2001/116*0237*.. | bar: Area 1
PEUGEOT | 107 | 107 (3-Turer) | P***** | 08/2005 |  | 4x100 | 54,06 | 348 |  | 39 | M12x1,5 | 17 | LOUNGE 8 | 6½x15 | 15,00 | 6,50 | W8503620075 | 1 |  |  |  | 4x100 |  | 37 | 81710372 | S | B1 | B | LB13 |  | KBA |  | DK | YES |  |  | K | KBA (ABE+VB) | 1 | No car modifications required | 175/50 R15----195/45 R15--- | AfterMarket OZ | MAX 570 KG | METAL SILVER + DIAMOND CUT | X-Line | 8027529047974 | OZ | 8 |  |  | Serie S - ext.diam.68 mm | 486x486x236 | 1 | 040-050 | e11*2001/116*0237*.. | bar: Area 1
PEUGEOT | 107 | 107 (3-Turer) | P***** | 08/2005 |  | 4x100 | 54,06 | 348 |  | 39 | M12x1,5 | 17 | SUPERTURISMO GT | 6½x15 | 15,00 | 6,50 | W0168220079 | 1 | S | 20081010 | 20081109 | 4x100 |  | 37 | 81710372 | S | B1 | B | LB13 |  | KBA | VIA | DK | YES |  |  | S | Strongness Certificate (PB) | 1 | No car modifications required | 175/50 R15----195/45 R15--- | AfterMarket OZ | MAX 550 KG | MATT BLACK + RED LETTERING | Racing | 8027529000993 | OZ | 9,57 |  |  | Serie S - ext.diam.68 mm | 430x430x235 | 1 | 040-050 | e11*2001/116*0237*.. | bar: Area 1
PEUGEOT | 107 | 107 (3-Turer) | P***** | 08/2005 |  | 4x100 | 54,06 | 348 |  | 39 | M12x1,5 | 17 | SUPERTURISMO GT | 6½x15 | 15,00 | 6,50 | W0168220082 | 1 | S | 20051116 | 20051216 | 4x100 |  | 37 | 81710372 | S | B1 | B | LB13 |  | KBA | VIA | DK | YES |  |  | S | Strongness Certificate (PB) | 1 | No car modifications required | 175/50 R15----195/45 R15--- | AfterMarket OZ | MAX 550 KG | RACE SILVER + BLACK LETTERING | Racing | 8027529001006 | OZ | 9,57 |  |  | Serie S - ext.diam.68 mm | 430x430x235 | 1 | 040-050 | e11*2001/116*0237*.. | bar: Area 1
PEUGEOT | 107 | 107 (3-Turer) | P***** | 08/2005 |  | 4x100 | 54,06 | 348 |  | 39 | M12x1,5 | 17 | SUPERTURISMO GT | 6½x15 | 15,00 | 6,50 | W01905200P5 | 1 | S | 20121109 | 20121209 | 4x100 |  | 37 | 81710372 | S | B1 | B | LB13 |  | KBA |  | DK | YES |  |  | S | Strongness Certificate (PB) | 1 | No car modifications required | 175/50 R15----195/45 R15--- | AfterMarket OZ | MAX 550 KG | GRIGIO CORSA+BLACK LETTERING | Racing | 8027529083057 | OZ | 8,77 |  |  | Serie S - ext.diam.68 mm | 430x430x235 | 1 | 040-050 | e11*2001/116*0237*.. | bar: Area 1
PEUGEOT | 107 | 107 (3-Turer) | P***** | 08/2005 |  | 4x100 | 54,06 | 348 |  | 39 | M12x1,5 | 17 | SUPERTURISMO GT | 6½x15 | 15,00 | 6,50 | W0190520079 | 1 | S | 20121109 | 20121209 | 4x100 |  | 37 | 81710372 | S | B1 | B | LB13 |  | KBA |  | DK | YES |  |  | S | Strongness Certificate (PB) | 1 | No car modifications required | 175/50 R15----195/45 R15--- | AfterMarket OZ | MAX 550 KG | MATT BLACK + RED LETTERING | Racing | 8027529083064 | OZ | 8,77 |  |  | Serie S - ext.diam.68 mm | 430x430x235 | 1 | 040-050 | e11*2001/116*0237*.. | bar: Area 1
PEUGEOT | 107 | 107 (3-Turer) | P***** | 08/2005 |  | 4x100 | 54,06 | 348 |  | 39 | M12x1,5 | 17 | SUPERTURISMO WRC | 6½x15 | 15,00 | 6,50 | W0168220033 | 1 | S | 20051116 | 20051216 | 4x100 |  | 37 | 81710372 | S | B1 | B | LB13 |  | KBA | VIA | DK | YES |  |  | S | Strongness Certificate (PB) | 1 | No car modifications required | 175/50 R15----195/45 R15--- | AfterMarket OZ | MAX 550 KG | WHITE + RED LETTERING | Racing | 8027529000986 | OZ | 9,57 |  |  | Serie S - ext.diam.68 mm | 430x430x235 | 1 | 040-050 | e11*2001/116*0237*.. | bar: Area 1
PEUGEOT | 107 | 107 (3-Turer) | P***** | 08/2005 |  | 4x100 | 54,06 | 348 |  | 39 | M12x1,5 | 17 | SUPERTURISMO WRC | 6½x15 | 15,00 | 6,50 | W0190520033 | 1 | S | 20121109 | 20121209 | 4x100 |  | 37 | 81710372 | S | B1 | B | LB13 |  | KBA |  | DK | YES |  |  | S | Strongness Certificate (PB) | 1 | No car modifications required | 175/50 R15----195/45 R15--- | AfterMarket OZ | MAX 550 KG | WHITE + RED LETTERING | Racing | 8027529083187 | OZ | 8,77 |  |  | Serie S - ext.diam.68 mm | 430x430x235 | 1 | 040-050 | e11*2001/116*0237*.. | bar: Area 1
PEUGEOT | 107 | 107 (5-Turer) | P***** | 08/2005 |  | 4x100 | 54,06 | 348 |  | 39 | M12x1,5 | 17 | LOUNGE 8 | 6x14 | 14,00 | 6,00 | W8503520054 | 1 |  |  |  | 4x100 |  | 36 | 81710372 | S | B1 | B | LB13 |  | KBA |  | DK | YES |  |  | N | No Certificate | 1 | No car modifications required | 165/60 R14----185/50 R14----185/55 R14--- | AfterMarket OZ | MAX 500 KG | MATT BLACK + DIAMOND-CUT | X-Line | 8027529047899 | OZ | 7,90 |  |  | Serie S - ext.diam.68 mm | 460x460x224 | 1 | 040-050 | e11*2001/116*0237*.. | bar: Area 1
PEUGEOT | 107 | 107 (5-Turer) | P***** | 08/2005 |  | 4x100 | 54,06 | 348 |  | 39 | M12x1,5 | 17 | LOUNGE 8 | 6x14 | 14,00 | 6,00 | W8503520075 | 1 |  |  |  | 4x100 |  | 36 | 81710372 | S | B1 | B | LB13 |  | KBA |  | DK | YES |  |  | N | No Certificate | 1 | No car modifications required | 165/60 R14----185/50 R14----185/55 R14--- | AfterMarket OZ | MAX 500 KG | METAL SILVER + DIAMOND CUT | X-Line | 8027529047905 | OZ | 7,90 |  |  | Serie S - ext.diam.68 mm | 460x460x224 | 1 | 040-050 | e11*2001/116*0237*.. | Area 2: OUT
PEUGEOT | 107 | 107 (5-Turer) | P***** | 08/2005 |  | 4x100 | 54,06 | 348 |  | 39 | M12x1,5 | 17 | SUPERTURISMO GT | 6x14 | 14,00 | 6,00 | W0167420079 | 1 | S | 20081211 | 20090110 | 4x100 |  | 36 | 81710372 | S | B1 | B | LB13 |  | KBA | VIA | DK | YES |  |  | K | KBA (ABE+VB) | 1 | No car modifications required | 165/60 R14----185/50 R14----185/55 R14--- | AfterMarket OZ | MAX 480 KG | MATT BLACK + RED LETTERING | Racing | 8027529036541 | OZ | 7,80 |  |  | Serie S - ext.diam.68 mm | 430x430x230 | 1 | 040-050 | e11*2001/116*0237*.. | bar: Area 1
PEUGEOT | 107 | 107 (5-Turer) | P***** | 08/2005 |  | 4x100 | 54,06 | 348 |  | 39 | M12x1,5 | 17 | SUPERTURISMO GT | 6x14 | 14,00 | 6,00 | W0167420082 | 1 | S | 20051116 | 20051216 | 4x100 |  | 36 | 81710372 | S | B1 | B | LB13 |  | KBA | VIA | DK | YES |  |  | K | KBA (ABE+VB) | 1 | No car modifications required | 165/60 R14----185/50 R14----185/55 R14--- | AfterMarket OZ | MAX 480 KG | RACE SILVER + BLACK LETTERING | Racing | 8027529000832 | OZ | 7,80 |  |  | Serie S - ext.diam.68 mm | 430x430x230 | 1 | 040-050 | e11*2001/116*0237*.. | bar: Area 1
PEUGEOT | 107 | 107 (5-Turer) | P***** | 08/2005 |  | 4x100 | 54,06 | 348 |  | 39 | M12x1,5 | 17 | SUPERTURISMO GT | 6x14 | 14,00 | 6,00 | W01904200P5 | 1 | S | 20121109 | 20121209 | 4x100 |  | 36 | 81710372 | S | B1 | B | LB13 |  | KBA |  | DK | YES |  |  | K | KBA (ABE+VB) | 1 | No car modifications required | 165/60 R14----185/50 R14----185/55 R14--- | AfterMarket OZ | MAX 480 KG | GRIGIO CORSA+BLACK LETTERING | Racing | 8027529083224 | OZ | 9,97 |  |  | Serie S - ext.diam.68 mm | 430x430x230 | 1 | 040-050 | e11*2001/116*0237*.. | bar: Area 1
PEUGEOT | 107 | 107 (5-Turer) | P***** | 08/2005 |  | 4x100 | 54,06 | 348 |  | 39 | M12x1,5 | 17 | SUPERTURISMO GT | 6x14 | 14,00 | 6,00 | W0190420079 | 1 | S | 20121109 | 20121209 | 4x100 |  | 36 | 81710372 | S | B1 | B | LB13 |  | KBA |  | DK | YES |  |  | K | KBA (ABE+VB) | 1 | No car modifications required | 165/60 R14----185/50 R14----185/55 R14--- | AfterMarket OZ | MAX 480 KG | MATT BLACK + RED LETTERING | Racing | 8027529083231 | OZ | 9,97 |  |  | Serie S - ext.diam.68 mm | 430x430x230 | 1 | 040-050 | e11*2001/116*0237*.. | bar: Area 1
PEUGEOT | 107 | 107 (5-Turer) | P***** | 08/2005 |  | 4x100 | 54,06 | 348 |  | 39 | M12x1,5 | 17 | SUPERTURISMO WRC | 6x14 | 14,00 | 6,00 | W0167420033 | 1 | S | 20051116 | 20051216 | 4x100 |  | 36 | 81710372 | S | B1 | B | LB13 |  | KBA | VIA | DK | YES |  |  | K | KBA (ABE+VB) | 1 | No car modifications required | 165/60 R14----185/50 R14----185/55 R14--- | AfterMarket OZ | MAX 480 KG | WHITE + RED LETTERING | Racing | 8027529000825 | OZ | 7,80 |  |  | Serie S - ext.diam.68 mm | 430x430x230 | 1 | 040-050 | e11*2001/116*0237*.. | bar: Area 1
PEUGEOT | 107 | 107 (5-Turer) | P***** | 08/2005 |  | 4x100 | 54,06 | 348 |  | 39 | M12x1,5 | 17 | SUPERTURISMO WRC | 6x14 | 14,00 | 6,00 | W0190420033 | 1 | S | 20121109 | 20121209 | 4x100 |  | 36 | 81710372 | S | B1 | B | LB13 |  | KBA |  | DK | YES |  |  | K | KBA (ABE+VB) | 1 | No car modifications required | 165/60 R14----185/50 R14----185/55 R14--- | AfterMarket OZ | MAX 480 KG | WHITE + RED LETTERING | Racing | 8027529083262 | OZ | 9,97 |  |  | Serie S - ext.diam.68 mm | 430x430x230 | 1 | 040-050 | e11*2001/116*0237*.. | bar: Area 1
PEUGEOT | 206 | 206 | 2*... | 10/1998 |  | 4x108 | 65,06 | 450 | 1820 | 34 | M12x1,25 | 19 | LOUNGE 8 | 6x14 | 14,00 | 6,00 | W8503525054 | 1 |  |  |  | 4x108 |  | 24 | 81710057 | L | B5 | B |  |  | KBA |  | DK | YES |  |  | N | No Certificate | 1 | No car modifications required | 175/65 R14----185/60 R14----185/65 R14--- | AfterMarket OZ | MAX 480 KG | MATT BLACK + DIAMOND-CUT | X-Line | 8027529047936 | OZ | 7,90 |  |  | Serie L - ext.diam.75 mm | 460x460x224 | 1 | 040-100 | bar: Area 1
PEUGEOT | 206 | 206 | 2*... | 10/1998 |  | 4x108 | 65,06 | 450 | 1820 | 34 | M12x1,25 | 19 | LOUNGE 8 | 6x14 | 14,00 | 6,00 | W8503525075 | 1 |  |  |  | 4x108 |  | 24 | 81710057 | L | B5 | B |  |  | KBA |  | DK | YES |  |  | N | No Certificate | 1 | No car modifications required | 175/65 R14----185/60 R14----185/65 R14--- | AfterMarket OZ | MAX 480 KG | METAL SILVER + DIAMOND CUT | X-Line | 8027529047943 | OZ | 7,90 |  |  | Serie L - ext.diam.75 mm | 460x460x224 | 1 | 040-100 | bar: Area 1
PEUGEOT | 206 | 206 | 2*... | 10/1998 |  | 4x108 | 65,06 | 450 | 1820 | 34 | M12x1,25 | 19 | SUPERTURISMO GT | 6x14 | 14,00 | 6,00 | W0167405179 | 1 | S | 20081008 | 20081107 | 4x108 |  | 15 | 80910161 |  | B5 | B | LB05 |  | KBA | VIA |  | YES |  |  | K | KBA (ABE+VB) | 2 | Mods can be necessary to car | 175/65 R14----185/60 R14----185/65 R14--- | AfterMarket OZ | MAX 480 KG | MATT BLACK + RED LETTERING | Racing | 8027529000801 | OZ | 8,32 |  | 65,06 |  | 430x430x230 | 1 | 040-100 | bar: Area 1
PEUGEOT | 206 | 206 | 2*... | 10/1998 |  | 4x108 | 65,06 | 450 | 1820 | 34 | M12x1,25 | 19 | SUPERTURISMO GT | 6x14 | 14,00 | 6,00 | W0167405182 | 1 | S | 20031017 | 20031116 | 4x108 |  | 15 | 80910161 |  | B5 | B | LB05 |  | KBA | VIA |  | YES |  |  | K | KBA (ABE+VB) | 2 | Mods can be necessary to car | 175/65 R14----185/60 R14----185/65 R14--- | AfterMarket OZ | MAX 480 KG | RACE SILVER + BLACK LETTERING | Racing | 8027529000818 | OZ | 8,32 |  | 65,06 |  | 430x430x230 | 1 | 040-100 | bar: Area 1
PEUGEOT | 206 | 206 | 2*... | 10/1998 |  | 4x108 | 65,06 | 450 | 1820 | 34 | M12x1,25 | 19 | SUPERTURISMO GT | 6x14 | 14,00 | 6,00 | W01904051P5 | 1 | S | 20121109 | 20121209 | 4x108 |  | 15 | 80910161 |  | B5 | B | LB05 |  | KBA |  |  | YES |  |  | K | KBA (ABE+VB) | 2 | Mods can be necessary to car | 175/65 R14----185/60 R14----185/65 R14--- | AfterMarket OZ | MAX 480 KG | GRIGIO CORSA+BLACK LETTERING | Racing | 8027529083248 | OZ | 9,97 |  | 65,06 |  | 430x430x230 | 1 | 040-100 | bar: Area 1
PEUGEOT | 206 | 206 | 2*... | 10/1998 |  | 4x108 | 65,06 | 450 | 1820 | 34 | M12x1,25 | 19 | SUPERTURISMO GT | 6x14 | 14,00 | 6,00 | W0190405179 | 1 | S | 20121109 | 20121209 | 4x108 |  | 15 | 80910161 |  | B5 | B | LB05 |  | KBA |  |  | YES |  |  | K | KBA (ABE+VB) | 2 | Mods can be necessary to car | 175/65 R14----185/60 R14----185/65 R14--- | AfterMarket OZ | MAX 480 KG | MATT BLACK + RED LETTERING | Racing | 8027529083255 | OZ | 9,97 |  | 65,06 |  | 430x430x230 | 1 | 040-100 | bar: Area 1
PEUGEOT | 206 | 206 | 2*... | 10/1998 |  | 4x108 | 65,06 | 450 | 1820 | 34 | M12x1,25 | 19 | SUPERTURISMO WRC | 6x14 | 14,00 | 6,00 | W0167405133 | 1 | S | 20040914 | 20041014 | 4x108 |  | 15 | 80910161 |  | B5 | B | LB05 |  | KBA | VIA |  | YES |  |  | K | KBA (ABE+VB) | 2 | Mods can be necessary to car | 175/65 R14----185/60 R14----185/65 R14--- | AfterMarket OZ | MAX 480 KG | WHITE + RED LETTERING | Racing | 8027529000795 | OZ | 8,32 |  | 65,06 |  | 430x430x230 | 1 | 040-100 | bar: Area 1
PEUGEOT | 206 | 206 | 2*... | 10/1998 |  | 4x108 | 65,06 | 450 | 1820 | 34 | M12x1,25 | 19 | SUPERTURISMO WRC | 6x14 | 14,00 | 6,00 | W0190405133 | 1 | S | 20121109 | 20121209 | 4x108 |  | 15 | 80910161 |  | B5 | B | LB05 |  | KBA |  |  | YES |  |  | K | KBA (ABE+VB) | 2 | Mods can be necessary to car | 175/65 R14----185/60 R14----185/65 R14--- | AfterMarket OZ | MAX 480 KG | WHITE + RED LETTERING | Racing | 8027529083279 | OZ | 9,97 |  | 65,06 |  | 430x430x230 | 1 | 040-100 | bar: Area 1
PEUGEOT | 206 | 206 | 2*... | 10/1998 |  | 4x108 | 65,06 | 450 | 1820 | 34 | M12x1,25 | 19 | ADRENALINA | 6½x15 | 15,00 | 6,50 | W8501025054 | 1 | S | 20080904 | 20081004 | 4x108 |  | 25 | 81710057 | L | B5 | B | LB05 |  | KBA |  | DK | YES |  |  | K | KBA (ABE+VB) | 1 | No car modifications required | 185/55 R15----185/60 R15----195/50 R15----195/55 R15--- | AfterMarket OZ | MAX 615 KG | MATT BLACK + DIAMOND-CUT | X-Line | 8027529034479 | OZ | 9,43 |  |  | Serie L - ext.diam.75 mm | 486x486x236 | 1 | 040-100 | bar: Area 1
PEUGEOT | 206 | 206 | 2*... | 10/1998 |  | 4x108 | 65,06 | 450 | 1820 | 34 | M12x1,25 | 19 | ADRENALINA | 6½x15 | 15,00 | 6,50 | W8501025154 | 1 | S | 20080904 | 20081004 | 4x108 |  | 18 | 81710057 | L | B5 | B | LB05 |  | KBA |  |  | YES |  |  | K | KBA (ABE+VB) | 2 | Mods can be necessary to car | 185/55 R15----185/60 R15----195/50 R15----195/55 R15--- | AfterMarket OZ | MAX 615 KG | MATT BLACK + DIAMOND-CUT | X-Line | 8027529034486 | OZ | 9,63 |  |  | Serie L - ext.diam.75 mm | 486x486x236 | 1 | 040-100 | bar: Area 1
PEUGEOT | 206 | 206 | 2*... | 10/1998 |  | 4x108 | 65,06 | 450 | 1820 | 34 | M12x1,25 | 19 | EGO | 6½x15 | 15,00 | 6,50 | W8505305154 | 1 | S | 20110726 | 20110825 | 4x108 |  | 18 | 81710557 |  | VST20B24 | B |  |  | KBA |  |  | YES |  |  | K | KBA (ABE+VB) | 2 | Mods can be necessary to car | 185/55 R15----185/60 R15----195/50 R15----195/55 R15--- | AfterMarket OZ | MAX 615 KG | MATT BLACK + DIAMOND-CUT | X-Line | 8027529065886 | OZ | 8 |  | 65,06 |  | 486x486x236 | 1 | 040-100 | bar: Area 1
PEUGEOT | 206 | 206 | 2*... | 10/1998 |  | 4x108 | 65,06 | 450 | 1820 | 34 | M12x1,25 | 19 | EGO | 6½x15 | 15,00 | 6,50 | W8505305254 | 1 | S | 20110726 | 20110825 | 4x108 |  | 25 | 81710557 |  | VST20B24 | B |  |  | KBA |  | DK | YES |  |  | K | KBA (ABE+VB) | 1 | No car modifications required | 185/55 R15----185/60 R15----195/50 R15----195/55 R15--- | AfterMarket OZ | MAX 615 KG | MATT BLACK + DIAMOND-CUT | X-Line | 8027529065893 | OZ | 8 |  | 65,06 |  | 486x486x236 | 1 | 040-100 | bar: Area 1
PEUGEOT | 206 | 206 | 2*... | 10/1998 |  | 4x108 | 65,06 | 450 | 1820 | 34 | M12x1,25 | 19 | LOUNGE 8 | 6½x15 | 15,00 | 6,50 | W8503625054 | 1 |  |  |  | 4x108 |  | 18 | 81710057 | L | B5 | B | LB05 |  | KBA |  |  | YES |  |  | K | KBA (ABE+VB) | 2 | Mods can be necessary to car | 185/55 R15----185/60 R15----195/50 R15----195/55 R15--- | AfterMarket OZ | MAX 590 KG | MATT BLACK + DIAMOND-CUT | X-Line | 8027529048001 | OZ | 8 |  |  | Serie L - ext.diam.75 mm | 486x486x236 | 1 | 040-100 | bar: Area 1
PEUGEOT | 206 | 206 | 2*... | 10/1998 |  | 4x108 | 65,06 | 450 | 1820 | 34 | M12x1,25 | 19 | LOUNGE 8 | 6½x15 | 15,00 | 6,50 | W8503625075 | 1 |  |  |  | 4x108 |  | 18 | 81710057 | L | B5 | B | LB05 |  | KBA |  |  | YES |  |  | K | KBA (ABE+VB) | 2 | Mods can be necessary to car | 185/55 R15----185/60 R15----195/50 R15----195/55 R15--- | AfterMarket OZ | MAX 590 KG | METAL SILVER + DIAMOND CUT | X-Line | 8027529048018 | OZ | 8 |  |  | Serie L - ext.diam.75 mm | 486x486x236 | 1 | 040-100 | bar: Area 1
PEUGEOT | 206 | 206 | 2*... | 10/1998 |  | 4x108 | 65,06 | 450 | 1820 | 34 | M12x1,25 | 19 | LOUNGE 8 | 6½x15 | 15,00 | 6,50 | W8503625154 | 1 |  |  |  | 4x108 |  | 25 | 81710057 | L | B5 | B | LB05 |  | KBA |  | DK | YES |  |  | K | KBA (ABE+VB) | 1 | No car modifications required | 185/55 R15----185/60 R15----195/50 R15----195/55 R15--- | AfterMarket OZ | MAX 590 KG | MATT BLACK + DIAMOND-CUT | X-Line | 8027529047950 | OZ | 8 |  |  | Serie L - ext.diam.75 mm | 486x486x236 | 1 | 040-100 | bar: Area 1
PEUGEOT | 206 | 206 | 2*... | 10/1998 |  | 4x108 | 65,06 | 450 | 1820 | 34 | M12x1,25 | 19 | LOUNGE 8 | 6½x15 | 15,00 | 6,50 | W8503625175 | 1 |  |  |  | 4x108 |  | 25 | 81710057 | L | B5 | B | LB05 |  | KBA |  | DK | YES |  |  | K | KBA (ABE+VB) | 1 | No car modifications required | 185/55 R15----185/60 R15----195/50 R15----195/55 R15--- | AfterMarket OZ | MAX 590 KG | METAL SILVER + DIAMOND CUT | X-Line | 8027529048025 | OZ | 8 |  |  | Serie L - ext.diam.75 mm | 486x486x236 | 1 | 040-100 | bar: Area 1
PEUGEOT | 206 | 206 | 2*... | 10/1998 |  | 4x108 | 65,06 | 450 | 1820 | 34 | M12x1,25 | 19 | SUPERTURISMO GT | 6½x15 | 15,00 | 6,50 | W0168205179 | 1 | S | 20081008 | 20081107 | 4x108 |  | 25 |  |  | B5 | B | LB05 |  | KBA | VIA | DK | YES |  |  | K | KBA (ABE+VB) | 1 | No car modifications required | 185/55 R15----185/60 R15----195/50 R15----195/55 R15--- | AfterMarket OZ | MAX 570 KG | MATT BLACK + RED LETTERING | Racing | 8027529000931 | OZ | 10,42 |  | 65,06 |  | 430x430x235 | 1 | 040-100 | bar: Area 1
PEUGEOT | 206 | 206 | 2*... | 10/1998 |  | 4x108 | 65,06 | 450 | 1820 | 34 | M12x1,25 | 19 | SUPERTURISMO GT | 6½x15 | 15,00 | 6,50 | W0168205182 | 1 | S | 20031023 | 20031122 | 4x108 |  | 25 |  |  | B5 | B | LB05 |  | KBA | VIA | DK | YES |  |  | K | KBA (ABE+VB) | 1 | No car modifications required | 185/55 R15----185/60 R15----195/50 R15----195/55 R15--- | AfterMarket OZ | MAX 570 KG | RACE SILVER + BLACK LETTERING | Racing | 8027529000948 | OZ | 10,42 |  | 65,06 |  | 430x430x235 | 1 | 040-100 | bar: Area 1
PEUGEOT | 206 | 206 | 2*... | 10/1998 |  | 4x108 | 65,06 | 450 | 1820 | 34 | M12x1,25 | 19 | SUPERTURISMO GT | 6½x15 | 15,00 | 6,50 | W01905051P5 | 1 | S | 20121109 | 20121209 | 4x108 |  | 25 |  |  | B5 | B | LB05 |  | KBA |  | DK | YES |  |  | K | KBA (ABE+VB) | 1 | No car modifications required | 185/55 R15----185/60 R15----195/50 R15----195/55 R15--- | AfterMarket OZ | MAX 605 KG | GRIGIO CORSA+BLACK LETTERING | Racing | 8027529083101 | OZ | 9,57 |  | 65,06 |  | 430x430x235 | 1 | 040-100 | bar: Area 1
PEUGEOT | 206 | 206 | 2*... | 10/1998 |  | 4x108 | 65,06 | 450 | 1820 | 34 | M12x1,25 | 19 | SUPERTURISMO GT | 6½x15 | 15,00 | 6,50 | W0190505179 | 1 | S | 20121109 | 20121209 | 4x108 |  | 25 |  |  | B5 | B | LB05 |  | KBA |  | DK | YES |  |  | K | KBA (ABE+VB) | 1 | No car modifications required | 185/55 R15----185/60 R15----195/50 R15----195/55 R15--- | AfterMarket OZ | MAX 605 KG | MATT BLACK + RED LETTERING | Racing | 8027529083118 | OZ | 9,57 |  | 65,06 |  | 430x430x235 | 1 | 040-100 | bar: Area 1
PEUGEOT | 206 | 206 | 2*... | 10/1998 |  | 4x108 | 65,06 | 450 | 1820 | 34 | M12x1,25 | 19 | SUPERTURISMO WRC | 6½x15 | 15,00 | 6,50 | W0168205133 | 1 | S | 20040325 | 20040424 | 4x108 |  | 25 |  |  | B5 | B | LB05 |  | KBA | VIA | DK | YES |  |  | K | KBA (ABE+VB) | 1 | No car modifications required | 185/55 R15----185/60 R15----195/50 R15----195/55 R15--- | AfterMarket OZ | MAX 570 KG | WHITE + RED LETTERING | Racing | 8027529000924 | OZ | 10,42 |  | 65,06 |  | 430x430x235 | 1 | 040-100 | bar: Area 1
PEUGEOT | 206 | 206 | 2*... | 10/1998 |  | 4x108 | 65,06 | 450 | 1820 | 34 | M12x1,25 | 19 | SUPERTURISMO WRC | 6½x15 | 15,00 | 6,50 | W0190505133 | 1 | S | 20121109 | 20121209 | 4x108 |  | 25 |  |  | B5 | B | LB05 |  | KBA |  | DK | YES |  |  | K | KBA (ABE+VB) | 1 | No car modifications required | 185/55 R15----185/60 R15----195/50 R15----195/55 R15--- | AfterMarket OZ | MAX 605 KG | WHITE + RED LETTERING | Racing | 8027529083200 | OZ | 9,57 |  | 65,06 |  | 430x430x235 | 1 | 040-100 | bar: Area 1
PEUGEOT | 206 | 206 | 2*... | 10/1998 |  | 4x108 | 65,06 | 450 | 1820 | 34 | M12x1,25 | 19 | ENVY | 7x15 | 15,00 | 7,00 | W8504225068 | 1 |  |  |  | 4x108 |  | 18 | 81710476 | L | VST20B24 | B |  |  | KBA |  |  | YES |  |  | K | KBA (ABE+VB) | 2 | Mods can be necessary to car | 185/55 R15----195/50 R15----195/55 R15--- | AfterMarket OZ | MAX 615 KG | MATT SILVER TECH DIAMOND CUT | X-Line | 8027529052855 | OZ | 8 |  |  | Serie L - ext.diam.75 mm | 486x486x249 | 1 | 040-100 | bar: Area 1
PEUGEOT | 206 | 206 | 2*... | 10/1998 |  | 4x108 | 65,06 | 450 | 1820 | 34 | M12x1,25 | 19 | ENVY | 7x15 | 15,00 | 7,00 | W8504225168 | 1 |  |  |  | 4x108 |  | 25 | 81710476 | L | VST20B24 | B |  |  | KBA |  | DK | YES |  |  | K | KBA (ABE+VB) | 1 | No car modifications required | 185/55 R15----195/50 R15----195/55 R15--- | AfterMarket OZ | MAX 615 KG | MATT SILVER TECH DIAMOND CUT | X-Line | 8027529052862 | OZ | 8 |  |  | Serie L - ext.diam.75 mm | 486x486x249 | 1 | 040-100 | bar: Area 1
PEUGEOT | 206 | 206 | 2*... | 10/1998 |  | 4x108 | 65,06 | 450 | 1820 | 34 | M12x1,25 | 19 | ULTRALEGGERA | 7x15 | 15,00 | 7,00 | W0173125061 | 1 | S | 20060302 | 20060401 | 4x108 |  | 18 | 81710057 | L | B5 | B | LB05 | TÜV |  |  |  | YES |  |  | T | Teilegutachten (PB+VB) | 2 | Mods can be necessary to car | 185/55 R15----195/50 R15----195/55 R15--- | AfterMarket OZ | MAX 600 KG | CHRYSTAL TITANIUM | Racing | 8027529003086 | OZ | 6,94 |  |  | Serie L - ext.diam.75 mm | 460x460x255 | 1 | 040-100 | bar: Area 1
PEUGEOT | 206 | 206 | 2*... | 10/1998 |  | 4x108 | 65,06 | 450 | 1820 | 34 | M12x1,25 | 19 | ULTRALEGGERA | 7x15 | 15,00 | 7,00 | W0173125161 | 1 | S | 20051128 | 20051228 | 4x108 |  | 25 | 81710057 | L | B5 | B | LB05 | TÜV |  |  | DK | YES |  |  | T | Teilegutachten (PB+VB) | 1 | No car modifications required | 185/55 R15----195/50 R15----195/55 R15--- | AfterMarket OZ | MAX 525 KG | CHRYSTAL TITANIUM | Racing | 8027529003093 | OZ | 6,95 |  |  | Serie L - ext.diam.75 mm | 460x460x255 | 1 | 040-100 | bar: Area 1
PEUGEOT | 206 | 206 | 2*... | 10/1998 |  | 4x108 | 65,06 | 450 | 1820 | 34 | M12x1,25 | 19 | ADRENALINA | 7x16 | 16,00 | 7,00 | W8501125154 | 1 | S | 20080904 | 20081004 | 4x108 |  | 25 | 81710057 | L | B5 | B | LB05 |  | KBA |  | DK | YES |  |  | K | KBA (ABE+VB) | 1 | No car modifications required | 195/45 R16----195/50 R16----205/45 R16---TPE023-215/40 R16----215/45 R16--- | AfterMarket OZ | MAX 615 KG | MATT BLACK + DIAMOND-CUT | X-Line | 8027529034523 | OZ | 10,80 |  |  | Serie L - ext.diam.75 mm | 511x511x249 | 1 | 040-100 | bar: Area 1
PEUGEOT | 206 | 206 | 2*... | 10/1998 |  | 4x108 | 65,06 | 450 | 1820 | 34 | M12x1,25 | 19 | ALLEGGERITA HLT 4F | 7x16 | 16,00 | 7,00 | W0185125166 | 1 |  |  |  | 4x108 |  | 25 | 81710057 | L | B5 | B | LB05 | TÜV |  |  | DK | YES |  |  | T | Teilegutachten (PB+VB) | 1 | No car modifications required | 195/45 R16----195/50 R16----205/45 R16---TPE023-215/40 R16----215/45 R16--- | AfterMarket OZ | MAX 500 KG | TITANIUM TECH | I-Tech | 8027529041651 | OZ | 7,92 |  |  | Serie L - ext.diam.75 mm | 570x570x370 | 1 | 040-100 |  | Area 2: OUT
PEUGEOT | 206 | 206 | 2*... | 10/1998 |  | 4x108 | 65,06 | 450 | 1820 | 34 | M12x1,25 | 19 | DAVID | 7x16 | 16,00 | 7,00 | W01874251N5 | 1 |  |  |  | 4x108 |  | 25 | 81710476 | L | VST20B24 | B |  |  | KBA |  | DK | YES |  |  | K | KBA (ABE+VB) | 1 | No car modifications required | 195/45 R16----195/50 R16----205/45 R16---TPE023-215/40 R16----215/45 R16--- | AfterMarket OZ | MAX 625 KG | MATT GRAPHITE DIAMOND CUT | Via Veneto | 8027529052718 | OZ | 9,01 |  |  | Serie L - ext.diam.75 mm | 480x480x248 | 1 | 040-100 | bar: Area 1
PEUGEOT | 206 | 206 | 2*... | 10/1998 |  | 4x108 | 65,06 | 450 | 1820 | 34 | M12x1,25 | 19 | EGO | 7x16 | 16,00 | 7,00 | W8505205154 | 1 |  |  |  | 4x108 |  | 16 | 81710557 |  | VST20B24 | B |  |  | KBA |  | DK | YES |  |  | K | KBA (ABE+VB) | 2 | Mods can be necessary to car | 195/45 R16----195/50 R16----205/45 R16---TPE023-215/40 R16----215/45 R16--- | AfterMarket OZ | MAX 625 KG | MATT BLACK + DIAMOND-CUT | X-Line | 8027529065824 | OZ | 8,20 |  | 65,06 |  | 511x511x249 | 1 | 040-100 | bar: Area 1
PEUGEOT | 206 | 206 | 2*... | 10/1998 |  | 4x108 | 65,06 | 450 | 1820 | 34 | M12x1,25 | 19 | EGO | 7x16 | 16,00 | 7,00 | W8505205254 | 1 | S | 20110726 | 20110825 | 4x108 |  | 25 | 81710557 |  | VST20B24 | B |  |  | KBA |  | DK | YES |  |  | K | KBA (ABE+VB) | 1 | No car modifications required | 195/45 R16----195/50 R16----205/45 R16---TPE023-215/40 R16----215/45 R16--- | AfterMarket OZ | MAX 625 KG | MATT BLACK + DIAMOND-CUT | X-Line | 8027529065831 | OZ | 8,20 |  | 65,06 |  | 511x511x249 | 1 | 040-100 | bar: Area 1
PEUGEOT | 206 | 206 | 2*... | 10/1998 |  | 4x108 | 65,06 | 450 | 1820 | 34 | M12x1,25 | 19 | ENERGY | 7x16 | 16,00 | 7,00 | W8503225054 | 1 |  |  |  | 4x108 |  | 16 | 81710476 | L | VST20B24 | B |  |  | KBA |  |  | YES |  |  | K | KBA (ABE+VB) | 2 | Mods can be necessary to car | 195/45 R16----195/50 R16----205/45 R16---TPE023-215/40 R16----215/45 R16--- | AfterMarket OZ | MAX 615 KG | MATT BLACK + DIAMOND-CUT | X-Line | 8027529045758 | OZ | 10,60 |  |  | Serie L - ext.diam.75 mm | 511x511x249 | 1 | 040-100 | bar: Area 1
PEUGEOT | 206 | 206 | 2*... | 10/1998 |  | 4x108 | 65,06 | 450 | 1820 | 34 | M12x1,25 | 19 | ENERGY | 7x16 | 16,00 | 7,00 | W8503225154 | 1 |  |  |  | 4x108 |  | 25 | 81710476 | L | VST20B24 | B |  |  | KBA |  | DK | YES |  |  | K | KBA (ABE+VB) | 1 | No car modifications required | 195/45 R16----195/50 R16----205/45 R16---TPE023-215/40 R16----215/45 R16--- | AfterMarket OZ | MAX 615 KG | MATT BLACK + DIAMOND-CUT | X-Line | 8027529045765 | OZ | 10,50 |  |  | Serie L - ext.diam.75 mm | 511x511x249 | 1 | 040-100 | bar: Area 1
PEUGEOT | 206 | 206 | 2*... | 10/1998 |  | 4x108 | 65,06 | 450 | 1820 | 34 | M12x1,25 | 19 | ENVY | 7x16 | 16,00 | 7,00 | W8504025168 | 1 |  |  |  | 4x108 |  | 25 | 81710476 | L | VST20B24 | B |  |  | KBA |  | DK | YES |  |  | K | KBA (ABE+VB) | 1 | No car modifications required | 195/45 R16----195/50 R16----205/45 R16---TPE023-215/40 R16----215/45 R16--- | AfterMarket OZ | MAX 625 KG | MATT SILVER TECH DIAMOND CUT | X-Line | 8027529052923 | OZ | 8,21 |  |  | Serie L - ext.diam.75 mm | 511x511x249 | 1 | 040-100 | bar: Area 1
PEUGEOT | 206 | 206 | 2*... | 10/1998 |  | 4x108 | 65,06 | 450 | 1820 | 34 | M12x1,25 | 19 | LOUNGE 8 | 7x16 | 16,00 | 7,00 | W8503725154 | 1 |  |  |  | 4x108 |  | 25 | 81710057 | L | B5 | B | LB05 |  | KBA |  | DK | YES |  |  | K | KBA (ABE+VB) | 1 | No car modifications required | 195/45 R16----195/50 R16----205/45 R16---TPE023-215/40 R16----215/45 R16--- | AfterMarket OZ | MAX 615 KG | MATT BLACK + DIAMOND-CUT | X-Line | 8027529048117 | OZ | 8,20 |  |  | Serie L - ext.diam.75 mm | 511x511x249 | 1 | 040-100 | bar: Area 1
PEUGEOT | 206 | 206 | 2*... | 10/1998 |  | 4x108 | 65,06 | 450 | 1820 | 34 | M12x1,25 | 19 | LOUNGE 8 | 7x16 | 16,00 | 7,00 | W8503725175 | 1 |  |  |  | 4x108 |  | 25 | 81710057 | L | B5 | B | LB05 |  | KBA |  | DK | YES |  |  | K | KBA (ABE+VB) | 1 | No car modifications required | 195/45 R16----195/50 R16----205/45 R16---TPE023-215/40 R16----215/45 R16--- | AfterMarket OZ | MAX 615 KG | METAL SILVER + DIAMOND CUT | X-Line | 8027529048124 | OZ | 8,20 |  |  | Serie L - ext.diam.75 mm | 511x511x249 | 1 | 040-100 | bar: Area 1
PEUGEOT | 206 | 206 | 2*... | 10/1998 |  | 4x108 | 65,06 | 450 | 1820 | 34 | M12x1,25 | 19 | QUARANTA | 7x16 | 16,00 | 7,00 | W0185025154 | 1 | S | 20100928 | 20101028 | 4x108 |  | 25 | 81710476 | L | VST20B24 | B |  |  | KBA |  | DK | YES |  |  | K | KBA (ABE+VB) | 1 | No car modifications required | 195/45 R16----195/50 R16----205/45 R16---TPE023-215/40 R16----215/45 R16--- | AfterMarket OZ | MAX 625 KG | MATT BLACK + DIAMOND-CUT | Via Veneto | 8027529054378 | OZ | 10,30 |  |  | Serie L - ext.diam.75 mm | 540x540x260 | 1 | 040-100 | bar: Area 1
PEUGEOT | 206 | 206 | 2*... | 10/1998 |  | 4x108 | 65,06 | 450 | 1820 | 34 | M12x1,25 | 19 | SUPERTURISMO GT | 7x16 | 16,00 | 7,00 | W0167005179 | 1 | S | 20081008 | 20081107 | 4x108 |  | 25 |  |  | B5 | B | LB05 |  | KBA | VIA | DK | YES |  |  | K | KBA (ABE+VB) | 1 | No car modifications required | 195/45 R16----195/50 R16----205/45 R16---TPE023-215/40 R16----215/45 R16--- | AfterMarket OZ | MAX 540 KG | MATT BLACK + RED LETTERING | Racing | 8027529000375 | OZ | 11,59 |  | 65,06 |  | 480x480x255 | 1 | 040-100 | bar: Area 1
PEUGEOT | 206 | 206 | 2*... | 10/1998 |  | 4x108 | 65,06 | 450 | 1820 | 34 | M12x1,25 | 19 | SUPERTURISMO GT | 7x16 | 16,00 | 7,00 | W0167005182 | 1 | S | 20031017 | 20031116 | 4x108 |  | 25 |  |  | B5 | B | LB05 |  | KBA | VIA | DK | YES |  |  | K | KBA (ABE+VB) | 1 | No car modifications required | 195/45 R16----195/50 R16----205/45 R16---TPE023-215/40 R16----215/45 R16--- | AfterMarket OZ | MAX 540 KG | RACE SILVER + BLACK LETTERING | Racing | 8027529000382 | OZ | 11,59 |  | 65,06 |  | 480x480x255 | 1 | 040-100 | bar: Area 1
PEUGEOT | 206 | 206 | 2*... | 10/1998 |  | 4x108 | 65,06 | 450 | 1820 | 34 | M12x1,25 | 19 | SUPERTURISMO GT | 7x16 | 16,00 | 7,00 | W01895051P5 | 1 | S | 20121009 | 20121108 | 4x108 |  | 25 | 80910161 |  | B5 | B | LB05 |  | KBA |  | DK | YES |  |  | K | KBA (ABE+VB) | 1 | No car modifications required | 195/45 R16----195/50 R16----205/45 R16---TPE023-215/40 R16----215/45 R16--- | AfterMarket OZ | MAX 635 KG | GRIGIO CORSA+BLACK LETTERING | Racing | 8027529080230 | OZ | 11,02 |  | 65,06 |  | 480x480x248 | 1 | 040-100 | bar: Area 1
PEUGEOT | 206 | 206 | 2*... | 10/1998 |  | 4x108 | 65,06 | 450 | 1820 | 34 | M12x1,25 | 19 | SUPERTURISMO GT | 7x16 | 16,00 | 7,00 | W0189505179 | 1 | S | 20121009 | 20121108 | 4x108 |  | 25 | 80910161 |  | B5 | B | LB05 |  | KBA |  | DK | YES |  |  | K | KBA (ABE+VB) | 1 | No car modifications required | 195/45 R16----195/50 R16----205/45 R16---TPE023-215/40 R16----215/45 R16--- | AfterMarket OZ | MAX 635 KG | MATT BLACK + RED LETTERING | Racing | 8027529080247 | OZ | 11,02 |  | 65,06 |  | 480x480x248 | 1 | 040-100 | bar: Area 1
PEUGEOT | 206 | 206 | 2*... | 10/1998 |  | 4x108 | 65,06 | 450 | 1820 | 34 | M12x1,25 | 19 | SUPERTURISMO GT | 7x16 | 16,00 | 7,00 | W01895101P5 | 1 | S | 20121009 | 20121108 | 4x108 |  | 16 | 80910161 |  | B5 | B | LB05 |  | KBA |  |  | YES |  |  | K | KBA (ABE+VB) | 2 | Mods can be necessary to car | 195/45 R16----195/50 R16----205/45 R16---TPE023-215/40 R16----215/45 R16--- | AfterMarket OZ | MAX 615 KG | GRIGIO CORSA+BLACK LETTERING | Racing | 8027529080254 | OZ | 10,78 |  | 65,06 |  | 480x480x248 | 1 | 040-100 | bar: Area 1
PEUGEOT | 206 | 206 | 2*... | 10/1998 |  | 4x108 | 65,06 | 450 | 1820 | 34 | M12x1,25 | 19 | SUPERTURISMO GT | 7x16 | 16,00 | 7,00 | W0189510179 | 1 | S | 20121009 | 20121108 | 4x108 |  | 16 | 80910161 |  | B5 | B | LB05 |  | KBA |  |  | YES |  |  | K | KBA (ABE+VB) | 2 | Mods can be necessary to car | 195/45 R16----195/50 R16----205/45 R16---TPE023-215/40 R16----215/45 R16--- | AfterMarket OZ | MAX 615 KG | MATT BLACK + RED LETTERING | Racing | 8027529080261 | OZ | 10,78 |  | 65,06 |  | 480x480x248 | 1 | 040-100 | bar: Area 1
PEUGEOT | 206 | 206 | 2*... | 10/1998 |  | 4x108 | 65,06 | 450 | 1820 | 34 | M12x1,25 | 19 | SUPERTURISMO WRC | 7x16 | 16,00 | 7,00 | W0167005133 | 1 | S | 20040914 | 20041014 | 4x108 |  | 25 |  |  | B5 | B | LB05 |  | KBA | VIA | DK | YES |  |  | K | KBA (ABE+VB) | 1 | No car modifications required | 195/45 R16----195/50 R16----205/45 R16---TPE023-215/40 R16----215/45 R16--- | AfterMarket OZ | MAX 540 KG | WHITE + RED LETTERING | Racing | 8027529000368 | OZ | 11,59 |  | 65,06 |  | 480x480x255 | 1 | 040-100 | bar: Area 1
PEUGEOT | 206 | 206 | 2*... | 10/1998 |  | 4x108 | 65,06 | 450 | 1820 | 34 | M12x1,25 | 19 | SUPERTURISMO WRC | 7x16 | 16,00 | 7,00 | W0189505133 | 1 | S | 20121105 | 20121205 | 4x108 |  | 25 | 80910161 |  | B5 | B | LB05 |  | KBA |  | DK | YES |  |  | K | KBA (ABE+VB) | 1 | No car modifications required | 195/45 R16----195/50 R16----205/45 R16---TPE023-215/40 R16----215/45 R16--- | AfterMarket OZ | MAX 635 KG | WHITE + RED LETTERING | Racing | 8027529082326 | OZ | 11,02 |  | 65,06 |  | 480x480x248 | 1 | 040-100 | bar: Area 1
PEUGEOT | 206 | 206 | 2*... | 10/1998 |  | 4x108 | 65,06 | 450 | 1820 | 34 | M12x1,25 | 19 | SUPERTURISMO WRC | 7x16 | 16,00 | 7,00 | W0189510133 | 1 | S | 20121105 | 20121205 | 4x108 |  | 16 |  |  |  | B |  |  | KBA |  |  | YES |  |  | K | KBA (ABE+VB) |  |  | 195/45 R16----195/50 R16----205/45 R16---TPE023-215/40 R16----215/45 R16--- | AfterMarket OZ | MAX 615 KG | WHITE + RED LETTERING | Racing | 8027529082333 | OZ | 10,78 |  | 65,06 |  | 480x480x248 | 1 | 040-100 | bar: Area 1
PEUGEOT | 206 | 206 | 2*... | 10/1998 |  | 4x108 | 65,06 | 450 | 1820 | 34 | M12x1,25 | 19 | ULTRALEGGERA | 7x16 | 16,00 | 7,00 | W0173025161 | 1 | S | 20051019 | 20051118 | 4x108 |  | 25 | 81710057 | L | B5 | B | LB05 | TÜV |  |  | DK | YES |  |  | T | Teilegutachten (PB+VB) | 1 | No car modifications required | 195/45 R16----195/50 R16----205/45 R16---TPE023-215/40 R16----215/45 R16--- | AfterMarket OZ | MAX 540 KG | CHRYSTAL TITANIUM | Racing | 8027529002997 | OZ | 8,42 |  |  | Serie L - ext.diam.75 mm | 480x480x255 | 1 | 040-100 | bar: Area 1
PEUGEOT | 206 | 206 | 2*... | 10/1998 |  | 4x108 | 65,06 | 450 | 1820 | 34 | M12x1,25 | 19 | ADRENALINA | 7x17 | 17,00 | 7,00 | W8501325054 | 1 | S | 20080904 | 20081004 | 4x108 |  | 16 | 81710057 | L | B5 | B | LB05 |  | KBA |  |  | YES |  |  | K | KBA (ABE+VB) | 2 | Mods can be necessary to car | 195/40 R17----205/40 R17--- | AfterMarket OZ | MAX 615 KG | MATT BLACK + DIAMOND-CUT | X-Line | 8027529034608 | OZ | 11,90 |  |  | Serie L - ext.diam.75 mm | 542x542x249 | 1 | 040-100 | bar: Area 1
PEUGEOT | 206 | 206 | 2*... | 10/1998 |  | 4x108 | 65,06 | 450 | 1820 | 34 | M12x1,25 | 19 | ADRENALINA | 7x17 | 17,00 | 7,00 | W8501325154 | 1 | S | 20080904 | 20081004 | 4x108 |  | 25 | 81710057 | L | B5 | B | LB05 |  | KBA |  | DK | YES |  |  | K | KBA (ABE+VB) | 1 | No car modifications required | 195/40 R17----205/40 R17--- | AfterMarket OZ | MAX 615 KG | MATT BLACK + DIAMOND-CUT | X-Line | 8027529034615 | OZ | 11,76 |  |  | Serie L - ext.diam.75 mm | 542x542x249 | 1 | 040-100 | bar: Area 1
PEUGEOT | 206 | 206 | 2*... | 10/1998 |  | 4x108 | 65,06 | 450 | 1820 | 34 | M12x1,25 | 19 | DAVID | 7x17 | 17,00 | 7,00 | W01873251N5 | 1 |  |  |  | 4x108 |  | 25 | 81710476 | L | VST20B24 | B |  |  | KBA |  | DK | YES |  |  |  |  | 1 | No car modifications required | 195/40 R17----205/40 R17--- | AfterMarket OZ | MAX 615 KG | MATT GRAPHITE DIAMOND CUT | Via Veneto | 8027529052787 | OZ | 11,13 |  |  | Serie L - ext.diam.75 mm | 540x540x248 | 1 | 040-100 | bar: Area 1
PEUGEOT | 206 | 206 | 2*... | 10/1998 |  | 4x108 | 65,06 | 450 | 1820 | 34 | M12x1,25 | 19 | EGO | 7x17 | 17,00 | 7,00 | W8505105254 | 1 | S | 20110726 | 20110825 | 4x108 |  | 25 | 81710557 |  | VST20B24 | B |  |  | KBA |  | DK | YES |  |  | K | KBA (ABE+VB) | 1 | No car modifications required | 195/40 R17----205/40 R17--- | AfterMarket OZ | MAX 625 KG | MATT BLACK + DIAMOND-CUT | X-Line | 8027529065770 | OZ | 8,30 |  | 65,06 |  | 542x542x249 | 1 | 040-100 | bar: Area 1
PEUGEOT | 206 | 206 | 2*... | 10/1998 |  | 4x108 | 65,06 | 450 | 1820 | 34 | M12x1,25 | 19 | ENERGY | 7x17 | 17,00 | 7,00 | W8500725054 | 1 | S | 20080904 | 20081004 | 4x108 |  | 16 | 81710057 | L | B5 | B | LB05 |  | KBA |  |  | YES |  |  | K | KBA (ABE+VB) | 2 | Mods can be necessary to car | 195/40 R17----205/40 R17--- | AfterMarket OZ | MAX 615 KG | MATT BLACK + DIAMOND-CUT | X-Line | 8027529034332 | OZ | 12,50 |  |  | Serie L - ext.diam.75 mm | 542x542x249 | 1 | 040-100 | bar: Area 1
PEUGEOT | 206 | 206 | 2*... | 10/1998 |  | 4x108 | 65,06 | 450 | 1820 | 34 | M12x1,25 | 19 | ENERGY | 7x17 | 17,00 | 7,00 | W8500725154 | 1 | S | 20080904 | 20081004 | 4x108 |  | 25 | 81710057 | L | B5 | B | LB05 |  | KBA |  | DK | YES |  |  | K | KBA (ABE+VB) | 1 | No car modifications required | 195/40 R17----205/40 R17--- | AfterMarket OZ | MAX 615 KG | MATT BLACK + DIAMOND-CUT | X-Line | 8027529034349 | OZ | 12,20 |  |  | Serie L - ext.diam.75 mm | 542x542x249 | 1 | 040-100 |  | Area 2: OUT
PEUGEOT | 206 | 206 | 2*... | 10/1998 |  | 4x108 | 65,06 | 450 | 1820 | 34 | M12x1,25 | 19 | ENVY | 7x17 | 17,00 | 7,00 | W8504325168 | 1 |  |  |  | 4x108 |  | 25 | 81710476 | L | VST20B24 | B |  |  | KBA |  | DK | YES |  |  | K | KBA (ABE+VB) | 1 | No car modifications required | 195/40 R17----205/40 R17--- | AfterMarket OZ | MAX 625 KG | MATT SILVER TECH DIAMOND CUT | X-Line | 8027529052961 | OZ | 8,30 |  |  | Serie L - ext.diam.75 mm | 542x542x249 | 1 | 040-100 | bar: Area 1
PEUGEOT | 206 | 206 | 2*... | 10/1998 |  | 4x108 | 65,06 | 450 | 1820 | 34 | M12x1,25 | 19 | ITALIA 150 4F | 7x17 | 17,00 | 7,00 | W01886051R4 | 1 | S | 20110914 | 20111014 | 4x108 |  | 25 |  |  | VST20B24 | B |  |  | KBA |  | DK | YES |  |  | K | KBA (ABE+VB) | 1 | No car modifications required | 195/40 R17----205/40 R17--- | AfterMarket OZ | MAX 625 KG | MATT RACE SILVER DIAMOND CUT | Racing | 8027529069525 | OZ | 10,13 |  | 65,06 |  | 540x540x248 | 1 | 040-100 | bar: Area 1
PEUGEOT | 206 | 206 | 2*... | 10/1998 |  | 4x108 | 65,06 | 450 | 1820 | 34 | M12x1,25 | 19 | ITALIA 150 4F | 7x17 | 17,00 | 7,00 | W0188605149 | 1 | S | 20110914 | 20111014 | 4x108 |  | 25 |  |  | VST20B24 | B |  |  | KBA |  | DK | YES |  |  | K | KBA (ABE+VB) | 1 | No car modifications required | 195/40 R17----205/40 R17--- | AfterMarket OZ | MAX 625 KG | MATT DARK GRAPHITE DIAMOND CUT | Racing | 8027529069518 | OZ | 10,13 |  | 65,06 |  | 540x540x248 | 1 | 040-100 | bar: Area 1
PEUGEOT | 206 | 206 | 2*... | 10/1998 |  | 4x108 | 65,06 | 450 | 1820 | 34 | M12x1,25 | 19 | LEGGENDA | 7x17 | 17,00 | 7,00 | W01872251A33 | 1 | S | 20110218 | 20110320 | 4x108 |  | 25 | 81710057 | L | B5 | B | LB05 |  | KBA |  | DK | YES |  |  | K | KBA (ABE+VB) | 1 | No car modifications required | 195/40 R17----205/40 R17--- | AfterMarket OZ | MAX 530 KG | WHITE + RED LETTERING | Racing | 8027529056631 | OZ | 9,93 |  |  | Serie L - ext.diam.75 mm | 540x540x248 | 1 | 040-100 | bar: Area 1
PEUGEOT | 206 | 206 | 2*... | 10/1998 |  | 4x108 | 65,06 | 450 | 1820 | 34 | M12x1,25 | 19 | LEGGENDA | 7x17 | 17,00 | 7,00 | W01872251N8 | 1 | S | 20110307 | 20110406 | 4x108 |  | 25 | 81710057 | L | B5 | B | LB05 |  | KBA |  | DK | YES |  |  | K | KBA (ABE+VB) | 1 | No car modifications required | 195/40 R17----205/40 R17--- | AfterMarket OZ | MAX 530 KG | MATT BLACK+WHITE LETTERING | Racing | 8027529057287 | OZ | 9,93 |  |  | Serie L - ext.diam.75 mm | 540x540x248 | 1 | 040-100 | bar: Area 1
PEUGEOT | 206 | 206 | 2*... | 10/1998 |  | 4x108 | 65,06 | 450 | 1820 | 34 | M12x1,25 | 19 | LEGGENDA | 7x17 | 17,00 | 7,00 | W0187225133 | 1 |  |  |  | 4x108 |  | 25 | 81710057 | L | B5 | B | LB05 |  | KBA |  | DK | YES |  |  | K | KBA (ABE+VB) | 1 | No car modifications required | 195/40 R17----205/40 R17--- | AfterMarket OZ | MAX 530 KG | WHITE + RED LETTERING | Racing | 8027529053319 | OZ | 9,93 |  |  | Serie L - ext.diam.75 mm | 540x540x248 | 1 | 040-100 |  | Area 2: OUT
PEUGEOT | 206 | 206 | 2*... | 10/1998 |  | 4x108 | 65,06 | 450 | 1820 | 34 | M12x1,25 | 19 | LOUNGE 8 | 7x17 | 17,00 | 7,00 | W8503825054 | 1 |  |  |  | 4x108 |  | 16 | 81710057 | L | B5 | B | LB05 |  | KBA |  |  | YES |  |  | K | KBA (ABE+VB) | 2 | Mods can be necessary to car | 195/40 R17----205/40 R17--- | AfterMarket OZ | MAX 615 KG | MATT BLACK + DIAMOND-CUT | X-Line | 8027529048193 | OZ | 8,30 |  |  | Serie L - ext.diam.75 mm | 542x542x249 | 1 | 040-100 | bar: Area 1
PEUGEOT | 206 | 206 | 2*... | 10/1998 |  | 4x108 | 65,06 | 450 | 1820 | 34 | M12x1,25 | 19 | LOUNGE 8 | 7x17 | 17,00 | 7,00 | W8503825075 | 1 |  |  |  | 4x108 |  | 16 | 81710057 | L | B5 | B | LB05 |  | KBA |  |  | YES |  |  | K | KBA (ABE+VB) | 2 | Mods can be necessary to car | 195/40 R17----205/40 R17--- | AfterMarket OZ | MAX 615 KG | METAL SILVER + DIAMOND CUT | X-Line | 8027529048209 | OZ | 8,30 |  |  | Serie L - ext.diam.75 mm | 542x542x249 | 1 | 040-100 |  | Area 2: OUT
PEUGEOT | 206 | 206 | 2*... | 10/1998 |  | 4x108 | 65,06 | 450 | 1820 | 34 | M12x1,25 | 19 | LOUNGE 8 | 7x17 | 17,00 | 7,00 | W8503825154 | 1 |  |  |  | 4x108 |  | 25 | 81710057 | L | B5 | B | LB05 |  | KBA |  | DK | YES |  |  | K | KBA (ABE+VB) | 1 | No car modifications required | 195/40 R17----205/40 R17--- | AfterMarket OZ | MAX 615 KG | MATT BLACK + DIAMOND-CUT | X-Line | 8027529048216 | OZ | 8,30 |  |  | Serie L - ext.diam.75 mm | 542x542x249 | 1 | 040-100 | bar: Area 1
PEUGEOT | 206 | 206 | 2*... | 10/1998 |  | 4x108 | 65,06 | 450 | 1820 | 34 | M12x1,25 | 19 | LOUNGE 8 | 7x17 | 17,00 | 7,00 | W8503825175 | 1 |  |  |  | 4x108 |  | 25 | 81710057 | L | B5 | B | LB05 |  | KBA |  | DK | YES |  |  | K | KBA (ABE+VB) | 1 | No car modifications required | 195/40 R17----205/40 R17--- | AfterMarket OZ | MAX 615 KG | METAL SILVER + DIAMOND CUT | X-Line | 8027529048223 | OZ | 8,30 |  |  | Serie L - ext.diam.75 mm | 542x542x249 | 1 | 040-100 |  | Area 2: OUT
PEUGEOT | 206 | 206 | 2*... | 10/1998 |  | 4x108 | 65,06 | 450 | 1820 | 34 | M12x1,25 | 19 | QUARANTA | 7x17 | 17,00 | 7,00 | W0186625154 | 1 |  |  |  | 4x108 |  | 25 | 81710476 | L | VST20B24 | B |  |  | KBA |  | DK | YES |  |  | K | KBA (ABE+VB) | 1 | No car modifications required | 195/40 R17----205/40 R17--- | AfterMarket OZ | MAX 625 KG | MATT BLACK + DIAMOND-CUT | Via Veneto | 8027529054705 | OZ | 11,14 |  |  | Serie L - ext.diam.75 mm | 540x540x248 | 1 | 040-100 | bar: Area 1
PEUGEOT | 206 | 206 | 2*... | 10/1998 |  | 4x108 | 65,06 | 450 | 1820 | 34 | M12x1,25 | 19 | SUPERTURISMO GT | 7x17 | 17,00 | 7,00 | W01672101P5 | 1 | S | 20121012 | 20121111 | 4x108 |  | 25 |  |  | B5 | B | LB05 |  | KBA | VIA | DK | YES |  |  | K | KBA (ABE+VB) | 1 | No car modifications required | 195/40 R17----205/40 R17--- | AfterMarket OZ | MAX 630 KG | GRIGIO CORSA+BLACK LETTERING | Racing | 8027529081541 | OZ | 11,87 |  | 65,06 |  | 540x540x260 | 1 | 040-100 | bar: Area 1
PEUGEOT | 206 | 206 | 2*... | 10/1998 |  | 4x108 | 65,06 | 450 | 1820 | 34 | M12x1,25 | 19 | SUPERTURISMO GT | 7x17 | 17,00 | 7,00 | W0167210179 | 1 | S | 20081008 | 20081107 | 4x108 |  | 25 |  |  | B5 | B | LB05 |  | KBA | VIA | DK | YES |  |  | K | KBA (ABE+VB) | 1 | No car modifications required | 195/40 R17----205/40 R17--- | AfterMarket OZ | MAX 630 KG | MATT BLACK + RED LETTERING | Racing | 8027529000566 | OZ | 11,87 |  | 65,06 |  | 540x540x260 | 1 | 040-100 | bar: Area 1
PEUGEOT | 206 | 206 | 2*... | 10/1998 |  | 4x108 | 65,06 | 450 | 1820 | 34 | M12x1,25 | 19 | SUPERTURISMO GT | 7x17 | 17,00 | 7,00 | W0167210182 | 1 | S | 20060630 | 20060730 | 4x108 |  | 25 |  |  | B5 | B | LB05 |  | KBA | VIA | DK | YES |  |  | K | KBA (ABE+VB) | 1 | No car modifications required | 195/40 R17----205/40 R17--- | AfterMarket OZ | MAX 630 KG | RACE SILVER + BLACK LETTERING | Racing | 8027529000573 | OZ | 11,93 |  | 65,06 |  | 540x540x260 | 1 | 040-100 | bar: Area 1
PEUGEOT | 206 | 206 | 2*... | 10/1998 |  | 4x108 | 65,06 | 450 | 1820 | 34 | M12x1,25 | 19 | SUPERTURISMO LM | 7x17 | 17,00 | 7,00 | W0188025019 | 1 |  |  |  | 4x108 |  | 25 | 81710057 | L | B5 | B | LB05 |  | KBA |  | DK | YES |  |  | K | KBA (ABE+VB) | 1 | No car modifications required | 195/40 R17----205/40 R17--- | AfterMarket OZ | MAX 570 KG | MATT RACE SILVER + BLACK LETTERING | Racing | 8027529053135 | OZ | 11,22 |  |  | Serie L - ext.diam.75 mm | 540x540x248 | 1 | 040-100 | bar: Area 1
PEUGEOT | 206 | 206 | 2*... | 10/1998 |  | 4x108 | 65,06 | 450 | 1820 | 34 | M12x1,25 | 19 | SUPERTURISMO LM | 7x17 | 17,00 | 7,00 | W0188025046 | 1 |  |  |  | 4x108 |  | 25 | 81710057 | L | B5 | B | LB05 |  | KBA |  | DK | YES |  |  | K | KBA (ABE+VB) | 1 | No car modifications required | 195/40 R17----205/40 R17--- | AfterMarket OZ | MAX 570 KG | MATT GRAPHITE + SILVER LETTERING | Racing | 8027529053142 | OZ | 11,22 |  |  | Serie L - ext.diam.75 mm | 540x540x248 | 1 | 040-100 | bar: Area 1
PEUGEOT | 206 | 206 | 2*... | 10/1998 |  | 4x108 | 65,06 | 450 | 1820 | 34 | M12x1,25 | 19 | SUPERTURISMO WRC | 7x17 | 17,00 | 7,00 | W0167210133 | 1 | S | 20060630 | 20060730 | 4x108 |  | 25 |  |  | B5 | B | LB05 |  | KBA | VIA | DK | YES |  |  | K | KBA (ABE+VB) | 1 | No car modifications required | 195/40 R17----205/40 R17--- | AfterMarket OZ | MAX 630 KG | WHITE + RED LETTERING | Racing | 8027529000559 | OZ | 11,93 |  | 65,06 |  | 540x540x260 | 1 | 040-100 | bar: Area 1
PEUGEOT | 206 | 206 | 2*... | 10/1998 |  | 4x108 | 65,06 | 450 | 1820 | 34 | M12x1,25 | 19 | ULTRALEGGERA | 7x17 | 17,00 | 7,00 | W0170925061 | 1 | S | 20060125 | 20060224 | 4x108 |  | 16 | 81710057 | L | B5 | B | LB05 | TÜV |  |  |  | YES |  |  | T | Teilegutachten (PB+VB) | 2 | Mods can be necessary to car | 195/40 R17----205/40 R17--- | AfterMarket OZ | MAX 450 KG | CHRYSTAL TITANIUM | Racing | 8027529001532 | OZ | 9,32 |  |  | Serie L - ext.diam.75 mm | 540x540x260 | 1 | 040-100 | bar: Area 1
PEUGEOT | 206 | 206 | 2*... | 10/1998 |  | 4x108 | 65,06 | 450 | 1820 | 34 | M12x1,25 | 19 | ULTRALEGGERA | 7x17 | 17,00 | 7,00 | W0170925161 | 1 | S | 20051026 | 20051125 | 4x108 |  | 25 | 81710057 | L | B5 | B | LB05 | TÜV |  |  | DK | YES |  |  | T | Teilegutachten (PB+VB) | 1 | No car modifications required | 195/40 R17----205/40 R17--- | AfterMarket OZ | MAX 450 KG | CHRYSTAL TITANIUM | Racing | 8027529001549 | OZ | 9,17 |  |  | Serie L - ext.diam.75 mm | 540x540x260 | 1 | 040-100 | bar: Area 1
PEUGEOT | 206 | 206 | 2*... | 10/1998 |  | 4x108 | 65,06 | 450 | 1820 | 34 | M12x1,25 | 19 | WAVE | 7x17 | 17,00 | 7,00 | W8501620254 | 1 |  |  |  | 4x108 |  | 16 | 81710476 | L | VST20B24 | B |  |  | KBA |  |  | YES |  |  | S | Strongness Certificate (PB) | 2 | Mods can be necessary to car | 195/40 R17----205/40 R17--- | AfterMarket OZ | MAX 615 KG | MATT BLACK + DIAMOND-CUT | X-Line | 8027529048728 | OZ | 11,31 |  |  | Serie L - ext.diam.75 mm | 542x542x249 | 1 | 040-100 | bar: Area 1
PEUGEOT | 206 | 206 | 2*... | 10/1998 |  | 4x108 | 65,06 | 450 | 1820 | 34 | M12x1,25 | 19 | WAVE | 7x17 | 17,00 | 7,00 | W8501620354 | 1 |  |  |  | 4x108 |  | 25 | 81710476 | L | VST20B24 | B |  |  | KBA |  | DK | YES |  |  | S | Strongness Certificate (PB) | 1 | No car modifications required | 195/40 R17----205/40 R17--- | AfterMarket OZ | MAX 615 KG | MATT BLACK + DIAMOND-CUT | X-Line | 8027529048735 | OZ | 11,31 |  |  | Serie L - ext.diam.75 mm | 542x542x249 | 1 | 040-100 | bar: Area 1
PEUGEOT | 206 | 206 | 2*... | 10/1998 |  | 4x108 | 65,06 | 450 | 1820 | 34 | M12x1,25 | 19 | SUPERTURISMO GT | 7x18 | 18,00 | 7,00 | W01686051P5 | 1 | S | 20121012 | 20121111 | 4x108 |  | 25 |  |  | B5 | B | LB05 |  | KBA | VIA | DK | YES |  |  | K | KBA (ABE+VB) | 1 | No car modifications required | 205/35 R18----215/35 R18---TPE022 | AfterMarket OZ | MAX 630 KG | GRIGIO CORSA+BLACK LETTERING | Racing | 8027529081701 | OZ | 12,76 |  | 65,06 |  | 570x570x255 | 1 | 040-100 | bar: Area 1
PEUGEOT | 206 | 206 | 2*... | 10/1998 |  | 4x108 | 65,06 | 450 | 1820 | 34 | M12x1,25 | 19 | SUPERTURISMO GT | 7x18 | 18,00 | 7,00 | W0168605182 | 1 | S | 20060901 | 20061001 | 4x108 |  | 25 |  |  | B5 | B | LB05 |  | KBA | VIA | DK | YES |  |  | K | KBA (ABE+VB) | 1 | No car modifications required | 205/35 R18----215/35 R18---TPE022 | AfterMarket OZ | MAX 630 KG | RACE SILVER + BLACK LETTERING | Racing | 8027529001099 | OZ | 12,86 |  | 65,06 |  | 570x570x255 | 1 | 040-100 | bar: Area 1
PEUGEOT | 206 | 206 | 2*... | 10/1998 |  | 4x108 | 65,06 | 450 | 1820 | 34 | M12x1,25 | 19 | SUPERTURISMO WRC | 7x18 | 18,00 | 7,00 | W0168605133 | 1 | S | 20120127 | 20120226 | 4x108 |  | 25 |  |  | B5 | B | LB05 |  | KBA | VIA | DK | YES |  |  | K | KBA (ABE+VB) | 1 | No car modifications required | 205/35 R18----215/35 R18---TPE022 | AfterMarket OZ | MAX 630 KG | WHITE + RED LETTERING | Racing | 8027529072723 | OZ | 12,86 |  | 65,06 |  | 567x567x248 | 1 | 040-100 | bar: Area 1
PEUGEOT | 206 | 206 RC | 2*RFK* | 09/2003 | 11/2006 | 4x108 | 65,06 | 425 | 1820 | 28 | M12x1,25 | 19 | ADRENALINA | 6½x15 | 15,00 | 6,50 | W8501025054 | 1 | S | 20080904 | 20081004 | 4x108 |  | 25 | 81710057 | L | B5 | B | LB05 |  | KBA |  | DK | YES |  |  | K | KBA (ABE+VB) | 1 | No car modifications required | 195/55 R15--- | AfterMarket OZ | MAX 615 KG | MATT BLACK + DIAMOND-CUT | X-Line | 8027529034479 | OZ | 9,43 |  |  | Serie L - ext.diam.75 mm | 486x486x236 | 1 | 130 | e2*2001/116*0269*.. | bar: Area 1
PEUGEOT | 206 | 206 RC | 2*RFK* | 09/2003 | 11/2006 | 4x108 | 65,06 | 425 | 1820 | 28 | M12x1,25 | 19 | ADRENALINA | 6½x15 | 15,00 | 6,50 | W8501025154 | 1 | S | 20080904 | 20081004 | 4x108 |  | 18 | 81710057 | L | B5 | B | LB05 |  | KBA |  |  | YES |  |  | K | KBA (ABE+VB) | 2 | Mods can be necessary to car | 195/55 R15--- | AfterMarket OZ | MAX 615 KG | MATT BLACK + DIAMOND-CUT | X-Line | 8027529034486 | OZ | 9,63 |  |  | Serie L - ext.diam.75 mm | 486x486x236 | 1 | 130 | e2*2001/116*0269*.. | bar: Area 1
PEUGEOT | 206 | 206 RC | 2*RFK* | 09/2003 | 11/2006 | 4x108 | 65,06 | 425 | 1820 | 28 | M12x1,25 | 19 | EGO | 6½x15 | 15,00 | 6,50 | W8505305154 | 1 | S | 20110726 | 20110825 | 4x108 |  | 18 | 81710557 |  | VST20B24 | B |  |  | KBA |  |  | YES |  |  | K | KBA (ABE+VB) | 2 | Mods can be necessary to car | 195/55 R15--- | AfterMarket OZ | MAX 615 KG | MATT BLACK + DIAMOND-CUT | X-Line | 8027529065886 | OZ | 8 |  | 65,06 |  | 486x486x236 | 1 | 130 | e2*2001/116*0269*.. | bar: Area 1
PEUGEOT | 206 | 206 RC | 2*RFK* | 09/2003 | 11/2006 | 4x108 | 65,06 | 425 | 1820 | 28 | M12x1,25 | 19 | EGO | 6½x15 | 15,00 | 6,50 | W8505305254 | 1 | S | 20110726 | 20110825 | 4x108 |  | 25 | 81710557 |  | VST20B24 | B |  |  | KBA |  | DK | YES |  |  | K | KBA (ABE+VB) | 1 | No car modifications required | 195/55 R15--- | AfterMarket OZ | MAX 615 KG | MATT BLACK + DIAMOND-CUT | X-Line | 8027529065893 | OZ | 8 |  | 65,06 |  | 486x486x236 | 1 | 130 | e2*2001/116*0269*.. | bar: Area 1
PEUGEOT | 206 | 206 RC | 2*RFK* | 09/2003 | 11/2006 | 4x108 | 65,06 | 425 | 1820 | 28 | M12x1,25 | 19 | LOUNGE 8 | 6½x15 | 15,00 | 6,50 | W8503625054 | 1 |  |  |  | 4x108 |  | 18 | 81710057 | L | B5 | B | LB05 |  | KBA |  |  | YES |  |  | K | KBA (ABE+VB) | 2 | Mods can be necessary to car | 195/55 R15--- | AfterMarket OZ | MAX 590 KG | MATT BLACK + DIAMOND-CUT | X-Line | 8027529048001 | OZ | 8 |  |  | Serie L - ext.diam.75 mm | 486x486x236 | 1 | 130 | e2*2001/116*0269*.. | bar: Area 1
PEUGEOT | 206 | 206 RC | 2*RFK* | 09/2003 | 11/2006 | 4x108 | 65,06 | 425 | 1820 | 28 | M12x1,25 | 19 | LOUNGE 8 | 6½x15 | 15,00 | 6,50 | W8503625075 | 1 |  |  |  | 4x108 |  | 18 | 81710057 | L | B5 | B | LB05 |  | KBA |  |  | YES |  |  | K | KBA (ABE+VB) | 2 | Mods can be necessary to car | 195/55 R15--- | AfterMarket OZ | MAX 590 KG | METAL SILVER + DIAMOND CUT | X-Line | 8027529048018 | OZ | 8 |  |  | Serie L - ext.diam.75 mm | 486x486x236 | 1 | 130 | e2*2001/116*0269*.. | bar: Area 1
PEUGEOT | 206 | 206 RC | 2*RFK* | 09/2003 | 11/2006 | 4x108 | 65,06 | 425 | 1820 | 28 | M12x1,25 | 19 | LOUNGE 8 | 6½x15 | 15,00 | 6,50 | W8503625154 | 1 |  |  |  | 4x108 |  | 25 | 81710057 | L | B5 | B | LB05 |  | KBA |  | DK | YES |  |  | K | KBA (ABE+VB) | 1 | No car modifications required | 195/55 R15--- | AfterMarket OZ | MAX 590 KG | MATT BLACK + DIAMOND-CUT | X-Line | 8027529047950 | OZ | 8 |  |  | Serie L - ext.diam.75 mm | 486x486x236 | 1 | 130 | e2*2001/116*0269*.. | bar: Area 1
PEUGEOT | 206 | 206 RC | 2*RFK* | 09/2003 | 11/2006 | 4x108 | 65,06 | 425 | 1820 | 28 | M12x1,25 | 19 | LOUNGE 8 | 6½x15 | 15,00 | 6,50 | W8503625175 | 1 |  |  |  | 4x108 |  | 25 | 81710057 | L | B5 | B | LB05 |  | KBA |  | DK | YES |  |  | K | KBA (ABE+VB) | 1 | No car modifications required | 195/55 R15--- | AfterMarket OZ | MAX 590 KG | METAL SILVER + DIAMOND CUT | X-Line | 8027529048025 | OZ | 8 |  |  | Serie L - ext.diam.75 mm | 486x486x236 | 1 | 130 | e2*2001/116*0269*.. | bar: Area 1
PEUGEOT | 206 | 206 RC | 2*RFK* | 09/2003 | 11/2006 | 4x108 | 65,06 | 425 | 1820 | 28 | M12x1,25 | 19 | SUPERTURISMO GT | 6½x15 | 15,00 | 6,50 | W0168205179 | 1 | S | 20081008 | 20081107 | 4x108 |  | 25 |  |  | B5 | B | LB05 |  | KBA | VIA | DK | YES |  |  | K | KBA (ABE+VB) | 1 | No car modifications required | 195/55 R15--- | AfterMarket OZ | MAX 570 KG | MATT BLACK + RED LETTERING | Racing | 8027529000931 | OZ | 10,42 |  | 65,06 |  | 430x430x235 | 1 | 130 | e2*2001/116*0269*.. | bar: Area 1
PEUGEOT | 206 | 206 RC | 2*RFK* | 09/2003 | 11/2006 | 4x108 | 65,06 | 425 | 1820 | 28 | M12x1,25 | 19 | SUPERTURISMO GT | 6½x15 | 15,00 | 6,50 | W0168205182 | 1 | S | 20051028 | 20051127 | 4x108 |  | 25 |  |  | B5 | B | LB05 |  | KBA | VIA | DK | YES |  |  | K | KBA (ABE+VB) | 1 | No car modifications required | 195/55 R15--- | AfterMarket OZ | MAX 570 KG | RACE SILVER + BLACK LETTERING | Racing | 8027529000948 | OZ | 10,42 |  | 65,06 |  | 430x430x235 | 1 | 130 | e2*2001/116*0269*.. | bar: Area 1
PEUGEOT | 206 | 206 RC | 2*RFK* | 09/2003 | 11/2006 | 4x108 | 65,06 | 425 | 1820 | 28 | M12x1,25 | 19 | SUPERTURISMO GT | 6½x15 | 15,00 | 6,50 | W01905051P5 | 1 | S | 20121109 | 20121209 | 4x108 |  | 25 |  |  | B5 | B | LB05 |  | KBA |  | DK | YES |  |  | K | KBA (ABE+VB) | 1 | No car modifications required | 195/55 R15--- | AfterMarket OZ | MAX 605 KG | GRIGIO CORSA+BLACK LETTERING | Racing | 8027529083101 | OZ | 9,57 |  | 65,06 |  | 430x430x235 | 1 | 130 | e2*2001/116*0269*.. | bar: Area 1
PEUGEOT | 206 | 206 RC | 2*RFK* | 09/2003 | 11/2006 | 4x108 | 65,06 | 425 | 1820 | 28 | M12x1,25 | 19 | SUPERTURISMO GT | 6½x15 | 15,00 | 6,50 | W0190505179 | 1 | S | 20121109 | 20121209 | 4x108 |  | 25 |  |  | B5 | B | LB05 |  | KBA |  | DK | YES |  |  | K | KBA (ABE+VB) | 1 | No car modifications required | 195/55 R15--- | AfterMarket OZ | MAX 605 KG | MATT BLACK + RED LETTERING | Racing | 8027529083118 | OZ | 9,57 |  | 65,06 |  | 430x430x235 | 1 | 130 | e2*2001/116*0269*.. | bar: Area 1
PEUGEOT | 206 | 206 RC | 2*RFK* | 09/2003 | 11/2006 | 4x108 | 65,06 | 425 | 1820 | 28 | M12x1,25 | 19 | SUPERTURISMO WRC | 6½x15 | 15,00 | 6,50 | W0168205133 | 1 | S | 20051028 | 20051127 | 4x108 |  | 25 |  |  | B5 | B | LB05 |  | KBA | VIA | DK | YES |  |  | K | KBA (ABE+VB) | 1 | No car modifications required | 195/55 R15--- | AfterMarket OZ | MAX 570 KG | WHITE + RED LETTERING | Racing | 8027529000924 | OZ | 10,42 |  | 65,06 |  | 430x430x235 | 1 | 130 | e2*2001/116*0269*.. | bar: Area 1
PEUGEOT | 206 | 206 RC | 2*RFK* | 09/2003 | 11/2006 | 4x108 | 65,06 | 425 | 1820 | 28 | M12x1,25 | 19 | SUPERTURISMO WRC | 6½x15 | 15,00 | 6,50 | W0190505133 | 1 | S | 20121109 | 20121209 | 4x108 |  | 25 |  |  | B5 | B | LB05 |  | KBA |  | DK | YES |  |  | K | KBA (ABE+VB) | 1 | No car modifications required | 195/55 R15--- | AfterMarket OZ | MAX 605 KG | WHITE + RED LETTERING | Racing | 8027529083200 | OZ | 9,57 |  | 65,06 |  | 430x430x235 | 1 | 130 | e2*2001/116*0269*.. | bar: Area 1
PEUGEOT | 206 | 206 RC | 2*RFK* | 09/2003 | 11/2006 | 4x108 | 65,06 | 425 | 1820 | 28 | M12x1,25 | 19 | ENVY | 7x15 | 15,00 | 7,00 | W8504225068 | 1 |  |  |  | 4x108 |  | 18 | 81710476 | L | VST20B24 | B |  |  | KBA |  |  | YES |  |  | K | KBA (ABE+VB) | 2 | Mods can be necessary to car | 195/55 R15--- | AfterMarket OZ | MAX 615 KG | MATT SILVER TECH DIAMOND CUT | X-Line | 8027529052855 | OZ | 8 |  |  | Serie L - ext.diam.75 mm | 486x486x249 | 1 | 130 | e2*2001/116*0269*.. | bar: Area 1
PEUGEOT | 206 | 206 RC | 2*RFK* | 09/2003 | 11/2006 | 4x108 | 65,06 | 425 | 1820 | 28 | M12x1,25 | 19 | ULTRALEGGERA | 7x15 | 15,00 | 7,00 | W0173125061 | 1 | S | 20060302 | 20060401 | 4x108 |  | 18 | 81710057 | L | B5 | B | LB05 | TÜV |  |  |  | YES |  |  | T | Teilegutachten (PB+VB) | 2 | Mods can be necessary to car | 195/55 R15--- | AfterMarket OZ | MAX 600 KG | CHRYSTAL TITANIUM | Racing | 8027529003086 | OZ | 6,94 |  |  | Serie L - ext.diam.75 mm | 460x460x255 | 1 | 130 | e2*2001/116*0269*.. | bar: Area 1
PEUGEOT | 206 | 206 RC | 2*RFK* | 09/2003 | 11/2006 | 4x108 | 65,06 | 425 | 1820 | 28 | M12x1,25 | 19 | ADRENALINA | 7x16 | 16,00 | 7,00 | W8501125154 | 1 | S | 20080904 | 20081004 | 4x108 |  | 25 | 81710057 | L | B5 | B | LB05 |  | KBA |  | DK | YES |  |  | K | KBA (ABE+VB) | 1 | No car modifications required | 205/45 R16--- | AfterMarket OZ | MAX 615 KG | MATT BLACK + DIAMOND-CUT | X-Line | 8027529034523 | OZ | 10,80 |  |  | Serie L - ext.diam.75 mm | 511x511x249 | 1 | 130 | e2*2001/116*0269*.. | bar: Area 1
PEUGEOT | 206 | 206 RC | 2*RFK* | 09/2003 | 11/2006 | 4x108 | 65,06 | 425 | 1820 | 28 | M12x1,25 | 19 | ALLEGGERITA HLT 4F | 7x16 | 16,00 | 7,00 | W0185125166 | 1 |  |  |  | 4x108 |  | 25 | 81710057 | L | B5 | B | LB05 | TÜV |  |  | DK | YES |  |  | T | Teilegutachten (PB+VB) | 1 | No car modifications required | 205/45 R16--- | AfterMarket OZ | MAX 500 KG | TITANIUM TECH | I-Tech | 8027529041651 | OZ | 7,92 |  |  | Serie L - ext.diam.75 mm | 570x570x370 | 1 | 130 | e2*2001/116*0269*.. | Area 2: OUT
PEUGEOT | 206 | 206 RC | 2*RFK* | 09/2003 | 11/2006 | 4x108 | 65,06 | 425 | 1820 | 28 | M12x1,25 | 19 | DAVID | 7x16 | 16,00 | 7,00 | W01874251N5 | 1 |  |  |  | 4x108 |  | 25 | 81710476 | L | VST20B24 | B |  |  | KBA |  | DK | YES |  |  | K | KBA (ABE+VB) | 1 | No car modifications required | 205/45 R16--- | AfterMarket OZ | MAX 625 KG | MATT GRAPHITE DIAMOND CUT | Via Veneto | 8027529052718 | OZ | 9,01 |  |  | Serie L - ext.diam.75 mm | 480x480x248 | 1 | 130 | e2*2001/116*0269*.. | bar: Area 1
PEUGEOT | 206 | 206 RC | 2*RFK* | 09/2003 | 11/2006 | 4x108 | 65,06 | 425 | 1820 | 28 | M12x1,25 | 19 | EGO | 7x16 | 16,00 | 7,00 | W8505205254 | 1 | S | 20110726 | 20110825 | 4x108 |  | 25 | 81710557 |  | VST20B24 | B |  |  | KBA |  | DK | YES |  |  | K | KBA (ABE+VB) | 1 | No car modifications required | 205/45 R16--- | AfterMarket OZ | MAX 625 KG | MATT BLACK + DIAMOND-CUT | X-Line | 8027529065831 | OZ | 8,20 |  | 65,06 |  | 511x511x249 | 1 | 130 | e2*2001/116*0269*.. | bar: Area 1
PEUGEOT | 206 | 206 RC | 2*RFK* | 09/2003 | 11/2006 | 4x108 | 65,06 | 425 | 1820 | 28 | M12x1,25 | 19 | ENERGY | 7x16 | 16,00 | 7,00 | W8503225154 | 1 |  |  |  | 4x108 |  | 25 | 81710476 | L | VST20B24 | B |  |  | KBA |  | DK | YES |  |  | K | KBA (ABE+VB) | 1 | No car modifications required | 205/45 R16--- | AfterMarket OZ | MAX 615 KG | MATT BLACK + DIAMOND-CUT | X-Line | 8027529045765 | OZ | 10,50 |  |  | Serie L - ext.diam.75 mm | 511x511x249 | 1 | 130 | e2*2001/116*0269*.. | bar: Area 1
PEUGEOT | 206 | 206 RC | 2*RFK* | 09/2003 | 11/2006 | 4x108 | 65,06 | 425 | 1820 | 28 | M12x1,25 | 19 | ENVY | 7x16 | 16,00 | 7,00 | W8504025168 | 1 |  |  |  | 4x108 |  | 25 | 81710476 | L | VST20B24 | B |  |  | KBA |  | DK | YES |  |  | K | KBA (ABE+VB) | 1 | No car modifications required | 205/45 R16--- | AfterMarket OZ | MAX 625 KG | MATT SILVER TECH DIAMOND CUT | X-Line | 8027529052923 | OZ | 8,21 |  |  | Serie L - ext.diam.75 mm | 511x511x249 | 1 | 130 | e2*2001/116*0269*.. | bar: Area 1
PEUGEOT | 206 | 206 RC | 2*RFK* | 09/2003 | 11/2006 | 4x108 | 65,06 | 425 | 1820 | 28 | M12x1,25 | 19 | LOUNGE 8 | 7x16 | 16,00 | 7,00 | W8503725154 | 1 |  |  |  | 4x108 |  | 25 | 81710057 | L | B5 | B | LB05 |  | KBA |  | DK | YES |  |  | K | KBA (ABE+VB) | 1 | No car modifications required | 205/45 R16--- | AfterMarket OZ | MAX 615 KG | MATT BLACK + DIAMOND-CUT | X-Line | 8027529048117 | OZ | 8,20 |  |  | Serie L - ext.diam.75 mm | 511x511x249 | 1 | 130 | e2*2001/116*0269*.. | bar: Area 1
PEUGEOT | 206 | 206 RC | 2*RFK* | 09/2003 | 11/2006 | 4x108 | 65,06 | 425 | 1820 | 28 | M12x1,25 | 19 | LOUNGE 8 | 7x16 | 16,00 | 7,00 | W8503725175 | 1 |  |  |  | 4x108 |  | 25 | 81710057 | L | B5 | B | LB05 |  | KBA |  | DK | YES |  |  | K | KBA (ABE+VB) | 1 | No car modifications required | 205/45 R16--- | AfterMarket OZ | MAX 615 KG | METAL SILVER + DIAMOND CUT | X-Line | 8027529048124 | OZ | 8,20 |  |  | Serie L - ext.diam.75 mm | 511x511x249 | 1 | 130 | e2*2001/116*0269*.. | bar: Area 1
PEUGEOT | 206 | 206 RC | 2*RFK* | 09/2003 | 11/2006 | 4x108 | 65,06 | 425 | 1820 | 28 | M12x1,25 | 19 | QUARANTA | 7x16 | 16,00 | 7,00 | W0185025154 | 1 | S | 20100928 | 20101028 | 4x108 |  | 25 | 81710476 | L | VST20B24 | B |  |  | KBA |  | DK | YES |  |  | K | KBA (ABE+VB) | 1 | No car modifications required | 205/45 R16--- | AfterMarket OZ | MAX 625 KG | MATT BLACK + DIAMOND-CUT | Via Veneto | 8027529054378 | OZ | 10,30 |  |  | Serie L - ext.diam.75 mm | 540x540x260 | 1 | 130 | e2*2001/116*0269*.. | bar: Area 1
PEUGEOT | 206 | 206 RC | 2*RFK* | 09/2003 | 11/2006 | 4x108 | 65,06 | 425 | 1820 | 28 | M12x1,25 | 19 | SUPERTURISMO GT | 7x16 | 16,00 | 7,00 | W0167005179 | 1 | S | 20081008 | 20081107 | 4x108 |  | 25 |  |  | B5 | B | LB05 |  | KBA | VIA | DK | YES |  |  | K | KBA (ABE+VB) | 1 | No car modifications required | 205/45 R16--- | AfterMarket OZ | MAX 540 KG | MATT BLACK + RED LETTERING | Racing | 8027529000375 | OZ | 11,59 |  | 65,06 |  | 480x480x255 | 1 | 130 | e2*2001/116*0269*.. | bar: Area 1
PEUGEOT | 206 | 206 RC | 2*RFK* | 09/2003 | 11/2006 | 4x108 | 65,06 | 425 | 1820 | 28 | M12x1,25 | 19 | SUPERTURISMO GT | 7x16 | 16,00 | 7,00 | W0167005182 | 1 | S | 20041015 | 20041114 | 4x108 |  | 25 |  |  | B5 | B | LB05 |  | KBA | VIA | DK | YES |  |  | K | KBA (ABE+VB) | 1 | No car modifications required | 205/45 R16--- | AfterMarket OZ | MAX 540 KG | RACE SILVER + BLACK LETTERING | Racing | 8027529000382 | OZ | 11,59 |  | 65,06 |  | 480x480x255 | 1 | 130 | e2*2001/116*0269*.. | bar: Area 1
PEUGEOT | 206 | 206 RC | 2*RFK* | 09/2003 | 11/2006 | 4x108 | 65,06 | 425 | 1820 | 28 | M12x1,25 | 19 | SUPERTURISMO GT | 7x16 | 16,00 | 7,00 | W01895051P5 | 1 | S | 20121009 | 20121108 | 4x108 |  | 25 | 80910161 |  | B5 | B | LB05 |  | KBA |  | DK | YES |  |  | K | KBA (ABE+VB) | 1 | No car modifications required | 205/45 R16--- | AfterMarket OZ | MAX 635 KG | GRIGIO CORSA+BLACK LETTERING | Racing | 8027529080230 | OZ | 11,02 |  | 65,06 |  | 480x480x248 | 1 | 130 | e2*2001/116*0269*.. | bar: Area 1
PEUGEOT | 206 | 206 RC | 2*RFK* | 09/2003 | 11/2006 | 4x108 | 65,06 | 425 | 1820 | 28 | M12x1,25 | 19 | SUPERTURISMO GT | 7x16 | 16,00 | 7,00 | W0189505179 | 1 | S | 20121009 | 20121108 | 4x108 |  | 25 | 80910161 |  | B5 | B | LB05 |  | KBA |  | DK | YES |  |  | K | KBA (ABE+VB) | 1 | No car modifications required | 205/45 R16--- | AfterMarket OZ | MAX 635 KG | MATT BLACK + RED LETTERING | Racing | 8027529080247 | OZ | 11,02 |  | 65,06 |  | 480x480x248 | 1 | 130 | e2*2001/116*0269*.. | bar: Area 1
PEUGEOT | 206 | 206 RC | 2*RFK* | 09/2003 | 11/2006 | 4x108 | 65,06 | 425 | 1820 | 28 | M12x1,25 | 19 | SUPERTURISMO WRC | 7x16 | 16,00 | 7,00 | W0167005133 | 1 | S | 20041015 | 20041114 | 4x108 |  | 25 |  |  | B5 | B | LB05 |  | KBA | VIA | DK | YES |  |  | K | KBA (ABE+VB) | 1 | No car modifications required | 205/45 R16--- | AfterMarket OZ | MAX 540 KG | WHITE + RED LETTERING | Racing | 8027529000368 | OZ | 11,59 |  | 65,06 |  | 480x480x255 | 1 | 130 | e2*2001/116*0269*.. | bar: Area 1
PEUGEOT | 206 | 206 RC | 2*RFK* | 09/2003 | 11/2006 | 4x108 | 65,06 | 425 | 1820 | 28 | M12x1,25 | 19 | SUPERTURISMO WRC | 7x16 | 16,00 | 7,00 | W0189505133 | 1 | S | 20121105 | 20121205 | 4x108 |  | 25 | 80910161 |  | B5 | B | LB05 |  | KBA |  | DK | YES |  |  | K | KBA (ABE+VB) | 1 | No car modifications required | 205/45 R16--- | AfterMarket OZ | MAX 635 KG | WHITE + RED LETTERING | Racing | 8027529082326 | OZ | 11,02 |  | 65,06 |  | 480x480x248 | 1 | 130 | e2*2001/116*0269*.. | bar: Area 1
PEUGEOT | 206 | 206 RC | 2*RFK* | 09/2003 | 11/2006 | 4x108 | 65,06 | 425 | 1820 | 28 | M12x1,25 | 19 | ULTRALEGGERA | 7x16 | 16,00 | 7,00 | W0173025161 | 1 | S | 20051019 | 20051118 | 4x108 |  | 25 | 81710057 | L | B5 | B | LB05 | TÜV |  |  | DK | YES |  |  | T | Teilegutachten (PB+VB) | 1 | No car modifications required | 205/45 R16--- | AfterMarket OZ | MAX 540 KG | CHRYSTAL TITANIUM | Racing | 8027529002997 | OZ | 8,42 |  |  | Serie L - ext.diam.75 mm | 480x480x255 | 1 | 130 | e2*2001/116*0269*.. | bar: Area 1
PEUGEOT | 206 | 206 RC | 2*RFK* | 09/2003 | 11/2006 | 4x108 | 65,06 | 425 | 1820 | 28 | M12x1,25 | 19 | ADRENALINA | 7x17 | 17,00 | 7,00 | W8501325054 | 1 | S | 20080904 | 20081004 | 4x108 |  | 16 | 81710057 | L | B5 | B | LB05 |  | KBA |  |  | YES |  |  | K | KBA (ABE+VB) | 2 | Mods can be necessary to car | 205/40 R17----215/35 R17--- | AfterMarket OZ | MAX 615 KG | MATT BLACK + DIAMOND-CUT | X-Line | 8027529034608 | OZ | 11,90 |  |  | Serie L - ext.diam.75 mm | 542x542x249 | 1 | 130 | e2*2001/116*0269*.. | bar: Area 1
PEUGEOT | 206 | 206 RC | 2*RFK* | 09/2003 | 11/2006 | 4x108 | 65,06 | 425 | 1820 | 28 | M12x1,25 | 19 | ADRENALINA | 7x17 | 17,00 | 7,00 | W8501325154 | 1 | S | 20080904 | 20081004 | 4x108 |  | 25 | 81710057 | L | B5 | B | LB05 |  | KBA |  | DK | YES |  |  | K | KBA (ABE+VB) | 1 | No car modifications required | 205/40 R17----215/35 R17--- | AfterMarket OZ | MAX 615 KG | MATT BLACK + DIAMOND-CUT | X-Line | 8027529034615 | OZ | 11,76 |  |  | Serie L - ext.diam.75 mm | 542x542x249 | 1 | 130 | e2*2001/116*0269*.. | bar: Area 1
PEUGEOT | 206 | 206 RC | 2*RFK* | 09/2003 | 11/2006 | 4x108 | 65,06 | 425 | 1820 | 28 | M12x1,25 | 19 | DAVID | 7x17 | 17,00 | 7,00 | W01873251N5 | 1 |  |  |  | 4x108 |  | 25 | 81710476 | L | VST20B24 | B |  |  | KBA |  | DK | YES |  |  |  |  | 1 | No car modifications required | 205/40 R17----215/35 R17--- | AfterMarket OZ | MAX 615 KG | MATT GRAPHITE DIAMOND CUT | Via Veneto | 8027529052787 | OZ | 11,13 |  |  | Serie L - ext.diam.75 mm | 540x540x248 | 1 | 130 | e2*2001/116*0269*.. | bar: Area 1
PEUGEOT | 206 | 206 RC | 2*RFK* | 09/2003 | 11/2006 | 4x108 | 65,06 | 425 | 1820 | 28 | M12x1,25 | 19 | EGO | 7x17 | 17,00 | 7,00 | W8505105254 | 1 | S | 20110726 | 20110825 | 4x108 |  | 25 | 81710557 |  | VST20B24 | B |  |  | KBA |  | DK | YES |  |  | K | KBA (ABE+VB) | 1 | No car modifications required | 205/40 R17----215/35 R17--- | AfterMarket OZ | MAX 625 KG | MATT BLACK + DIAMOND-CUT | X-Line | 8027529065770 | OZ | 8,30 |  | 65,06 |  | 542x542x249 | 1 | 130 | e2*2001/116*0269*.. | bar: Area 1
PEUGEOT | 206 | 206 RC | 2*RFK* | 09/2003 | 11/2006 | 4x108 | 65,06 | 425 | 1820 | 28 | M12x1,25 | 19 | ENERGY | 7x17 | 17,00 | 7,00 | W8500725054 | 1 | S | 20080904 | 20081004 | 4x108 |  | 16 | 81710057 | L | B5 | B | LB05 |  | KBA |  |  | YES |  |  | K | KBA (ABE+VB) | 2 | Mods can be necessary to car | 205/40 R17----215/35 R17--- | AfterMarket OZ | MAX 615 KG | MATT BLACK + DIAMOND-CUT | X-Line | 8027529034332 | OZ | 12,50 |  |  | Serie L - ext.diam.75 mm | 542x542x249 | 1 | 130 | e2*2001/116*0269*.. | bar: Area 1
PEUGEOT | 206 | 206 RC | 2*RFK* | 09/2003 | 11/2006 | 4x108 | 65,06 | 425 | 1820 | 28 | M12x1,25 | 19 | ENERGY | 7x17 | 17,00 | 7,00 | W8500725154 | 1 | S | 20080904 | 20081004 | 4x108 |  | 25 | 81710057 | L | B5 | B | LB05 |  | KBA |  | DK | YES |  |  | K | KBA (ABE+VB) | 1 | No car modifications required | 205/40 R17----215/35 R17--- | AfterMarket OZ | MAX 615 KG | MATT BLACK + DIAMOND-CUT | X-Line | 8027529034349 | OZ | 12,20 |  |  | Serie L - ext.diam.75 mm | 542x542x249 | 1 | 130 | e2*2001/116*0269*.. | Area 2: OUT
PEUGEOT | 206 | 206 RC | 2*RFK* | 09/2003 | 11/2006 | 4x108 | 65,06 | 425 | 1820 | 28 | M12x1,25 | 19 | ENVY | 7x17 | 17,00 | 7,00 | W8504325168 | 1 |  |  |  | 4x108 |  | 25 | 81710476 | L | VST20B24 | B |  |  | KBA |  | DK | YES |  |  | K | KBA (ABE+VB) | 1 | No car modifications required | 205/40 R17----215/35 R17--- | AfterMarket OZ | MAX 625 KG | MATT SILVER TECH DIAMOND CUT | X-Line | 8027529052961 | OZ | 8,30 |  |  | Serie L - ext.diam.75 mm | 542x542x249 | 1 | 130 | e2*2001/116*0269*.. | bar: Area 1
PEUGEOT | 206 | 206 RC | 2*RFK* | 09/2003 | 11/2006 | 4x108 | 65,06 | 425 | 1820 | 28 | M12x1,25 | 19 | ITALIA 150 4F | 7x17 | 17,00 | 7,00 | W01886051R4 | 1 | S | 20110914 | 20111014 | 4x108 |  | 25 |  |  | VST20B24 | B |  |  | KBA |  | DK | YES |  |  | K | KBA (ABE+VB) | 1 | No car modifications required | 205/40 R17----215/35 R17--- | AfterMarket OZ | MAX 625 KG | MATT RACE SILVER DIAMOND CUT | Racing | 8027529069525 | OZ | 10,13 |  | 65,06 |  | 540x540x248 | 1 | 130 | e2*2001/116*0269*.. | bar: Area 1
PEUGEOT | 206 | 206 RC | 2*RFK* | 09/2003 | 11/2006 | 4x108 | 65,06 | 425 | 1820 | 28 | M12x1,25 | 19 | ITALIA 150 4F | 7x17 | 17,00 | 7,00 | W0188605149 | 1 | S | 20110914 | 20111014 | 4x108 |  | 25 |  |  | VST20B24 | B |  |  | KBA |  | DK | YES |  |  | K | KBA (ABE+VB) | 1 | No car modifications required | 205/40 R17----215/35 R17--- | AfterMarket OZ | MAX 625 KG | MATT DARK GRAPHITE DIAMOND CUT | Racing | 8027529069518 | OZ | 10,13 |  | 65,06 |  | 540x540x248 | 1 | 130 | e2*2001/116*0269*.. | bar: Area 1
PEUGEOT | 206 | 206 RC | 2*RFK* | 09/2003 | 11/2006 | 4x108 | 65,06 | 425 | 1820 | 28 | M12x1,25 | 19 | LEGGENDA | 7x17 | 17,00 | 7,00 | W01872251A33 | 1 | S | 20110218 | 20110320 | 4x108 |  | 25 | 81710057 | L | B5 | B | LB05 |  | KBA |  | DK | YES |  |  | K | KBA (ABE+VB) | 1 | No car modifications required | 205/40 R17----215/35 R17--- | AfterMarket OZ | MAX 530 KG | WHITE + RED LETTERING | Racing | 8027529056631 | OZ | 9,93 |  |  | Serie L - ext.diam.75 mm | 540x540x248 | 1 | 130 | e2*2001/116*0269*.. | bar: Area 1
PEUGEOT | 206 | 206 RC | 2*RFK* | 09/2003 | 11/2006 | 4x108 | 65,06 | 425 | 1820 | 28 | M12x1,25 | 19 | LEGGENDA | 7x17 | 17,00 | 7,00 | W01872251N8 | 1 | S | 20110307 | 20110406 | 4x108 |  | 25 | 81710057 | L | B5 | B | LB05 |  | KBA |  | DK | YES |  |  | K | KBA (ABE+VB) | 1 | No car modifications required | 205/40 R17----215/35 R17--- | AfterMarket OZ | MAX 530 KG | MATT BLACK+WHITE LETTERING | Racing | 8027529057287 | OZ | 9,93 |  |  | Serie L - ext.diam.75 mm | 540x540x248 | 1 | 130 | e2*2001/116*0269*.. | bar: Area 1
PEUGEOT | 206 | 206 RC | 2*RFK* | 09/2003 | 11/2006 | 4x108 | 65,06 | 425 | 1820 | 28 | M12x1,25 | 19 | LEGGENDA | 7x17 | 17,00 | 7,00 | W0187225133 | 1 |  |  |  | 4x108 |  | 25 | 81710057 | L | B5 | B | LB05 |  | KBA |  | DK | YES |  |  | K | KBA (ABE+VB) | 1 | No car modifications required | 205/40 R17----215/35 R17--- | AfterMarket OZ | MAX 530 KG | WHITE + RED LETTERING | Racing | 8027529053319 | OZ | 9,93 |  |  | Serie L - ext.diam.75 mm | 540x540x248 | 1 | 130 | e2*2001/116*0269*.. | Area 2: OUT
PEUGEOT | 206 | 206 RC | 2*RFK* | 09/2003 | 11/2006 | 4x108 | 65,06 | 425 | 1820 | 28 | M12x1,25 | 19 | LOUNGE 8 | 7x17 | 17,00 | 7,00 | W8503825054 | 1 |  |  |  | 4x108 |  | 16 | 81710057 | L | B5 | B | LB05 |  | KBA |  |  | YES |  |  | K | KBA (ABE+VB) | 2 | Mods can be necessary to car | 205/40 R17----215/35 R17--- | AfterMarket OZ | MAX 615 KG | MATT BLACK + DIAMOND-CUT | X-Line | 8027529048193 | OZ | 8,30 |  |  | Serie L - ext.diam.75 mm | 542x542x249 | 1 | 130 | e2*2001/116*0269*.. | bar: Area 1
PEUGEOT | 206 | 206 RC | 2*RFK* | 09/2003 | 11/2006 | 4x108 | 65,06 | 425 | 1820 | 28 | M12x1,25 | 19 | LOUNGE 8 | 7x17 | 17,00 | 7,00 | W8503825075 | 1 |  |  |  | 4x108 |  | 16 | 81710057 | L | B5 | B | LB05 |  | KBA |  |  | YES |  |  | K | KBA (ABE+VB) | 2 | Mods can be necessary to car | 205/40 R17----215/35 R17--- | AfterMarket OZ | MAX 615 KG | METAL SILVER + DIAMOND CUT | X-Line | 8027529048209 | OZ | 8,30 |  |  | Serie L - ext.diam.75 mm | 542x542x249 | 1 | 130 | e2*2001/116*0269*.. | Area 2: OUT
PEUGEOT | 206 | 206 RC | 2*RFK* | 09/2003 | 11/2006 | 4x108 | 65,06 | 425 | 1820 | 28 | M12x1,25 | 19 | LOUNGE 8 | 7x17 | 17,00 | 7,00 | W8503825154 | 1 |  |  |  | 4x108 |  | 25 | 81710057 | L | B5 | B | LB05 |  | KBA |  | DK | YES |  |  | K | KBA (ABE+VB) | 1 | No car modifications required | 205/40 R17----215/35 R17--- | AfterMarket OZ | MAX 615 KG | MATT BLACK + DIAMOND-CUT | X-Line | 8027529048216 | OZ | 8,30 |  |  | Serie L - ext.diam.75 mm | 542x542x249 | 1 | 130 | e2*2001/116*0269*.. | bar: Area 1
PEUGEOT | 206 | 206 RC | 2*RFK* | 09/2003 | 11/2006 | 4x108 | 65,06 | 425 | 1820 | 28 | M12x1,25 | 19 | LOUNGE 8 | 7x17 | 17,00 | 7,00 | W8503825175 | 1 |  |  |  | 4x108 |  | 25 | 81710057 | L | B5 | B | LB05 |  | KBA |  | DK | YES |  |  | K | KBA (ABE+VB) | 1 | No car modifications required | 205/40 R17----215/35 R17--- | AfterMarket OZ | MAX 615 KG | METAL SILVER + DIAMOND CUT | X-Line | 8027529048223 | OZ | 8,30 |  |  | Serie L - ext.diam.75 mm | 542x542x249 | 1 | 130 | e2*2001/116*0269*.. | Area 2: OUT
PEUGEOT | 206 | 206 RC | 2*RFK* | 09/2003 | 11/2006 | 4x108 | 65,06 | 425 | 1820 | 28 | M12x1,25 | 19 | QUARANTA | 7x17 | 17,00 | 7,00 | W0186625154 | 1 |  |  |  | 4x108 |  | 25 | 81710476 | L | VST20B24 | B |  |  | KBA |  | DK | YES |  |  | K | KBA (ABE+VB) | 1 | No car modifications required | 205/40 R17----215/35 R17--- | AfterMarket OZ | MAX 625 KG | MATT BLACK + DIAMOND-CUT | Via Veneto | 8027529054705 | OZ | 11,14 |  |  | Serie L - ext.diam.75 mm | 540x540x248 | 1 | 130 | e2*2001/116*0269*.. | bar: Area 1
PEUGEOT | 206 | 206 RC | 2*RFK* | 09/2003 | 11/2006 | 4x108 | 65,06 | 425 | 1820 | 28 | M12x1,25 | 19 | SUPERTURISMO GT | 7x17 | 17,00 | 7,00 | W01672101P5 | 1 | S | 20121012 | 20121111 | 4x108 |  | 25 |  |  | B5 | B | LB05 |  | KBA | VIA | DK | YES |  |  | K | KBA (ABE+VB) | 1 | No car modifications required | 205/40 R17----215/35 R17--- | AfterMarket OZ | MAX 630 KG | GRIGIO CORSA+BLACK LETTERING | Racing | 8027529081541 | OZ | 11,87 |  | 65,06 |  | 540x540x260 | 1 | 130 | e2*2001/116*0269*.. | bar: Area 1
PEUGEOT | 206 | 206 RC | 2*RFK* | 09/2003 | 11/2006 | 4x108 | 65,06 | 425 | 1820 | 28 | M12x1,25 | 19 | SUPERTURISMO GT | 7x17 | 17,00 | 7,00 | W0167210179 | 1 | S | 20081008 | 20081107 | 4x108 |  | 25 |  |  | B5 | B | LB05 |  | KBA | VIA | DK | YES |  |  | K | KBA (ABE+VB) | 1 | No car modifications required | 205/40 R17----215/35 R17--- | AfterMarket OZ | MAX 630 KG | MATT BLACK + RED LETTERING | Racing | 8027529000566 | OZ | 11,87 |  | 65,06 |  | 540x540x260 | 1 | 130 | e2*2001/116*0269*.. | bar: Area 1
PEUGEOT | 206 | 206 RC | 2*RFK* | 09/2003 | 11/2006 | 4x108 | 65,06 | 425 | 1820 | 28 | M12x1,25 | 19 | SUPERTURISMO GT | 7x17 | 17,00 | 7,00 | W0167210182 | 1 | S | 20060630 | 20060730 | 4x108 |  | 25 |  |  | B5 | B | LB05 |  | KBA | VIA | DK | YES |  |  | K | KBA (ABE+VB) | 1 | No car modifications required | 205/40 R17----215/35 R17--- | AfterMarket OZ | MAX 630 KG | RACE SILVER + BLACK LETTERING | Racing | 8027529000573 | OZ | 11,93 |  | 65,06 |  | 540x540x260 | 1 | 130 | e2*2001/116*0269*.. | bar: Area 1
PEUGEOT | 206 | 206 RC | 2*RFK* | 09/2003 | 11/2006 | 4x108 | 65,06 | 425 | 1820 | 28 | M12x1,25 | 19 | SUPERTURISMO LM | 7x17 | 17,00 | 7,00 | W0188025019 | 1 |  |  |  | 4x108 |  | 25 | 81710057 | L | B5 | B | LB05 |  | KBA |  | DK | YES |  |  | K | KBA (ABE+VB) | 1 | No car modifications required | 205/40 R17----215/35 R17--- | AfterMarket OZ | MAX 570 KG | MATT RACE SILVER + BLACK LETTERING | Racing | 8027529053135 | OZ | 11,22 |  |  | Serie L - ext.diam.75 mm | 540x540x248 | 1 | 130 | e2*2001/116*0269*.. | bar: Area 1
PEUGEOT | 206 | 206 RC | 2*RFK* | 09/2003 | 11/2006 | 4x108 | 65,06 | 425 | 1820 | 28 | M12x1,25 | 19 | SUPERTURISMO LM | 7x17 | 17,00 | 7,00 | W0188025046 | 1 |  |  |  | 4x108 |  | 25 | 81710057 | L | B5 | B | LB05 |  | KBA |  | DK | YES |  |  | K | KBA (ABE+VB) | 1 | No car modifications required | 205/40 R17----215/35 R17--- | AfterMarket OZ | MAX 570 KG | MATT GRAPHITE + SILVER LETTERING | Racing | 8027529053142 | OZ | 11,22 |  |  | Serie L - ext.diam.75 mm | 540x540x248 | 1 | 130 | e2*2001/116*0269*.. | bar: Area 1
PEUGEOT | 206 | 206 RC | 2*RFK* | 09/2003 | 11/2006 | 4x108 | 65,06 | 425 | 1820 | 28 | M12x1,25 | 19 | SUPERTURISMO WRC | 7x17 | 17,00 | 7,00 | W0167210133 | 1 | S | 20060630 | 20060730 | 4x108 |  | 25 |  |  | B5 | B | LB05 |  | KBA | VIA | DK | YES |  |  | K | KBA (ABE+VB) | 1 | No car modifications required | 205/40 R17----215/35 R17--- | AfterMarket OZ | MAX 630 KG | WHITE + RED LETTERING | Racing | 8027529000559 | OZ | 11,93 |  | 65,06 |  | 540x540x260 | 1 | 130 | e2*2001/116*0269*.. | bar: Area 1
PEUGEOT | 206 | 206 RC | 2*RFK* | 09/2003 | 11/2006 | 4x108 | 65,06 | 425 | 1820 | 28 | M12x1,25 | 19 | ULTRALEGGERA | 7x17 | 17,00 | 7,00 | W0170925061 | 1 | S | 20060125 | 20060224 | 4x108 |  | 16 | 81710057 | L | B5 | B | LB05 | TÜV |  |  |  | YES |  |  | T | Teilegutachten (PB+VB) | 2 | Mods can be necessary to car | 205/40 R17----215/35 R17--- | AfterMarket OZ | MAX 450 KG | CHRYSTAL TITANIUM | Racing | 8027529001532 | OZ | 9,32 |  |  | Serie L - ext.diam.75 mm | 540x540x260 | 1 | 130 | e2*2001/116*0269*.. | bar: Area 1
PEUGEOT | 206 | 206 RC | 2*RFK* | 09/2003 | 11/2006 | 4x108 | 65,06 | 425 | 1820 | 28 | M12x1,25 | 19 | ULTRALEGGERA | 7x17 | 17,00 | 7,00 | W0170925161 | 1 | S | 20051026 | 20051125 | 4x108 |  | 25 | 81710057 | L | B5 | B | LB05 | TÜV |  |  | DK | YES |  |  | T | Teilegutachten (PB+VB) | 1 | No car modifications required | 205/40 R17----215/35 R17--- | AfterMarket OZ | MAX 450 KG | CHRYSTAL TITANIUM | Racing | 8027529001549 | OZ | 9,17 |  |  | Serie L - ext.diam.75 mm | 540x540x260 | 1 | 130 | e2*2001/116*0269*.. | bar: Area 1
PEUGEOT | 206 | 206 RC | 2*RFK* | 09/2003 | 11/2006 | 4x108 | 65,06 | 425 | 1820 | 28 | M12x1,25 | 19 | WAVE | 7x17 | 17,00 | 7,00 | W8501620254 | 1 |  |  |  | 4x108 |  | 16 | 81710476 | L | VST20B24 | B |  |  | KBA |  |  | YES |  |  | S | Strongness Certificate (PB) | 2 | Mods can be necessary to car | 205/40 R17----215/35 R17--- | AfterMarket OZ | MAX 615 KG | MATT BLACK + DIAMOND-CUT | X-Line | 8027529048728 | OZ | 11,31 |  |  | Serie L - ext.diam.75 mm | 542x542x249 | 1 | 130 | e2*2001/116*0269*.. | bar: Area 1
PEUGEOT | 206 | 206 RC | 2*RFK* | 09/2003 | 11/2006 | 4x108 | 65,06 | 425 | 1820 | 28 | M12x1,25 | 19 | WAVE | 7x17 | 17,00 | 7,00 | W8501620354 | 1 |  |  |  | 4x108 |  | 25 | 81710476 | L | VST20B24 | B |  |  | KBA |  | DK | YES |  |  | S | Strongness Certificate (PB) | 1 | No car modifications required | 205/40 R17----215/35 R17--- | AfterMarket OZ | MAX 615 KG | MATT BLACK + DIAMOND-CUT | X-Line | 8027529048735 | OZ | 11,31 |  |  | Serie L - ext.diam.75 mm | 542x542x249 | 1 | 130 | e2*2001/116*0269*.. | bar: Area 1
PEUGEOT | 206 | 206 RC | 2*RFK* | 09/2003 | 11/2006 | 4x108 | 65,06 | 425 | 1820 | 28 | M12x1,25 | 19 | SUPERTURISMO GT | 7x18 | 18,00 | 7,00 | W01686051P5 | 1 | S | 20121012 | 20121111 | 4x108 |  | 25 |  |  | B5 | B | LB05 |  | KBA | VIA | DK | YES |  |  | K | KBA (ABE+VB) | 1 | No car modifications required | 205/35 R18--- | AfterMarket OZ | MAX 630 KG | GRIGIO CORSA+BLACK LETTERING | Racing | 8027529081701 | OZ | 12,76 |  | 65,06 |  | 570x570x255 | 1 | 130 | e2*2001/116*0269*.. | bar: Area 1
PEUGEOT | 206 | 206 RC | 2*RFK* | 09/2003 | 11/2006 | 4x108 | 65,06 | 425 | 1820 | 28 | M12x1,25 | 19 | SUPERTURISMO GT | 7x18 | 18,00 | 7,00 | W0168605182 | 1 | S | 20060901 | 20061001 | 4x108 |  | 25 |  |  | B5 | B | LB05 |  | KBA | VIA | DK | YES |  |  | K | KBA (ABE+VB) | 1 | No car modifications required | 205/35 R18--- | AfterMarket OZ | MAX 630 KG | RACE SILVER + BLACK LETTERING | Racing | 8027529001099 | OZ | 12,86 |  | 65,06 |  | 570x570x255 | 1 | 130 | e2*2001/116*0269*.. | bar: Area 1
PEUGEOT | 206 | 206 RC | 2*RFK* | 09/2003 | 11/2006 | 4x108 | 65,06 | 425 | 1820 | 28 | M12x1,25 | 19 | SUPERTURISMO WRC | 7x18 | 18,00 | 7,00 | W0168605133 | 1 | S | 20120127 | 20120226 | 4x108 |  | 25 |  |  | B5 | B | LB05 |  | KBA | VIA | DK | YES |  |  | K | KBA (ABE+VB) | 1 | No car modifications required | 205/35 R18--- | AfterMarket OZ | MAX 630 KG | WHITE + RED LETTERING | Racing | 8027529072723 | OZ | 12,86 |  | 65,06 |  | 567x567x248 | 1 | 130 | e2*2001/116*0269*.. | bar: Area 1
PEUGEOT | 206 | 206 SW | 2*... | 04/2002 | 10/2008 | 4x108 | 65,06 | 450 | 1820 | 34 | M12x1,25 | 19 | LOUNGE 8 | 6x14 | 14,00 | 6,00 | W8503525054 | 1 |  |  |  | 4x108 |  | 24 | 81710057 | L | B5 | B |  |  | KBA |  | DK | YES |  |  | N | No Certificate | 1 | No car modifications required | 175/65 R14---TPE018-185/60 R14---TPE018-185/65 R14---TPE019 | AfterMarket OZ | MAX 480 KG | MATT BLACK + DIAMOND-CUT | X-Line | 8027529047936 | OZ | 7,90 |  |  | Serie L - ext.diam.75 mm | 460x460x224 | 1 | 044-100 | bar: Area 1
PEUGEOT | 206 | 206 SW | 2*... | 04/2002 | 10/2008 | 4x108 | 65,06 | 450 | 1820 | 34 | M12x1,25 | 19 | LOUNGE 8 | 6x14 | 14,00 | 6,00 | W8503525075 | 1 |  |  |  | 4x108 |  | 24 | 81710057 | L | B5 | B |  |  | KBA |  | DK | YES |  |  | N | No Certificate | 1 | No car modifications required | 175/65 R14---TPE018-185/60 R14---TPE018-185/65 R14---TPE019 | AfterMarket OZ | MAX 480 KG | METAL SILVER + DIAMOND CUT | X-Line | 8027529047943 | OZ | 7,90 |  |  | Serie L - ext.diam.75 mm | 460x460x224 | 1 | 044-100 | bar: Area 1
PEUGEOT | 206 | 206 SW | 2*... | 04/2002 | 10/2008 | 4x108 | 65,06 | 450 | 1820 | 34 | M12x1,25 | 19 | SUPERTURISMO GT | 6x14 | 14,00 | 6,00 | W0167405179 | 1 | S | 20081008 | 20081107 | 4x108 |  | 15 | 80910161 |  | B5 | B | LB05 |  | KBA | VIA |  | YES |  |  | K | KBA (ABE+VB) | 2 | Mods can be necessary to car | 175/65 R14---TPE018-185/60 R14---TPE018-185/65 R14---TPE019 | AfterMarket OZ | MAX 480 KG | MATT BLACK + RED LETTERING | Racing | 8027529000801 | OZ | 8,32 |  | 65,06 |  | 430x430x230 | 1 | 044-100 | bar: Area 1
PEUGEOT | 206 | 206 SW | 2*... | 04/2002 | 10/2008 | 4x108 | 65,06 | 450 | 1820 | 34 | M12x1,25 | 19 | SUPERTURISMO GT | 6x14 | 14,00 | 6,00 | W0167405182 | 1 | S | 20031017 | 20031116 | 4x108 |  | 15 | 80910161 |  | B5 | B | LB05 |  | KBA | VIA |  | YES |  |  | K | KBA (ABE+VB) | 2 | Mods can be necessary to car | 175/65 R14---TPE018-185/60 R14---TPE018-185/65 R14---TPE019 | AfterMarket OZ | MAX 480 KG | RACE SILVER + BLACK LETTERING | Racing | 8027529000818 | OZ | 8,32 |  | 65,06 |  | 430x430x230 | 1 | 044-100 | bar: Area 1
PEUGEOT | 206 | 206 SW | 2*... | 04/2002 | 10/2008 | 4x108 | 65,06 | 450 | 1820 | 34 | M12x1,25 | 19 | SUPERTURISMO GT | 6x14 | 14,00 | 6,00 | W01904051P5 | 1 | S | 20121109 | 20121209 | 4x108 |  | 15 | 80910161 |  | B5 | B | LB05 |  | KBA |  |  | YES |  |  | K | KBA (ABE+VB) | 2 | Mods can be necessary to car | 175/65 R14---TPE018-185/60 R14---TPE018-185/65 R14---TPE019 | AfterMarket OZ | MAX 480 KG | GRIGIO CORSA+BLACK LETTERING | Racing | 8027529083248 | OZ | 9,97 |  | 65,06 |  | 430x430x230 | 1 | 044-100 | bar: Area 1
PEUGEOT | 206 | 206 SW | 2*... | 04/2002 | 10/2008 | 4x108 | 65,06 | 450 | 1820 | 34 | M12x1,25 | 19 | SUPERTURISMO GT | 6x14 | 14,00 | 6,00 | W0190405179 | 1 | S | 20121109 | 20121209 | 4x108 |  | 15 | 80910161 |  | B5 | B | LB05 |  | KBA |  |  | YES |  |  | K | KBA (ABE+VB) | 2 | Mods can be necessary to car | 175/65 R14---TPE018-185/60 R14---TPE018-185/65 R14---TPE019 | AfterMarket OZ | MAX 480 KG | MATT BLACK + RED LETTERING | Racing | 8027529083255 | OZ | 9,97 |  | 65,06 |  | 430x430x230 | 1 | 044-100 | bar: Area 1
PEUGEOT | 206 | 206 SW | 2*... | 04/2002 | 10/2008 | 4x108 | 65,06 | 450 | 1820 | 34 | M12x1,25 | 19 | SUPERTURISMO WRC | 6x14 | 14,00 | 6,00 | W0167405133 | 1 | S | 20040914 | 20041014 | 4x108 |  | 15 | 80910161 |  | B5 | B | LB05 |  | KBA | VIA |  | YES |  |  | K | KBA (ABE+VB) | 2 | Mods can be necessary to car | 175/65 R14---TPE018-185/60 R14---TPE018-185/65 R14---TPE019 | AfterMarket OZ | MAX 480 KG | WHITE + RED LETTERING | Racing | 8027529000795 | OZ | 8,32 |  | 65,06 |  | 430x430x230 | 1 | 044-100 | bar: Area 1
PEUGEOT | 206 | 206 SW | 2*... | 04/2002 | 10/2008 | 4x108 | 65,06 | 450 | 1820 | 34 | M12x1,25 | 19 | SUPERTURISMO WRC | 6x14 | 14,00 | 6,00 | W0190405133 | 1 | S | 20121109 | 20121209 | 4x108 |  | 15 | 80910161 |  | B5 | B | LB05 |  | KBA |  |  | YES |  |  | K | KBA (ABE+VB) | 2 | Mods can be necessary to car | 175/65 R14---TPE018-185/60 R14---TPE018-185/65 R14---TPE019 | AfterMarket OZ | MAX 480 KG | WHITE + RED LETTERING | Racing | 8027529083279 | OZ | 9,97 |  | 65,06 |  | 430x430x230 | 1 | 044-100 | bar: Area 1
PEUGEOT | 206 | 206 SW | 2*... | 04/2002 | 10/2008 | 4x108 | 65,06 | 450 | 1820 | 34 | M12x1,25 | 19 | ADRENALINA | 6½x15 | 15,00 | 6,50 | W8501025054 | 1 | S | 20080904 | 20081004 | 4x108 |  | 25 | 81710057 | L | B5 | B | LB05 |  | KBA |  | DK | YES |  |  | K | KBA (ABE+VB) | 1 | No car modifications required | 185/55 R15----195/50 R15----195/55 R15--- | AfterMarket OZ | MAX 615 KG | MATT BLACK + DIAMOND-CUT | X-Line | 8027529034479 | OZ | 9,43 |  |  | Serie L - ext.diam.75 mm | 486x486x236 | 1 | 044-100 | bar: Area 1
PEUGEOT | 206 | 206 SW | 2*... | 04/2002 | 10/2008 | 4x108 | 65,06 | 450 | 1820 | 34 | M12x1,25 | 19 | ADRENALINA | 6½x15 | 15,00 | 6,50 | W8501025154 | 1 | S | 20080904 | 20081004 | 4x108 |  | 18 | 81710057 | L | B5 | B | LB05 |  | KBA |  |  | YES |  |  | K | KBA (ABE+VB) | 2 | Mods can be necessary to car | 185/55 R15----195/50 R15----195/55 R15--- | AfterMarket OZ | MAX 615 KG | MATT BLACK + DIAMOND-CUT | X-Line | 8027529034486 | OZ | 9,63 |  |  | Serie L - ext.diam.75 mm | 486x486x236 | 1 | 044-100 | bar: Area 1
PEUGEOT | 206 | 206 SW | 2*... | 04/2002 | 10/2008 | 4x108 | 65,06 | 450 | 1820 | 34 | M12x1,25 | 19 | EGO | 6½x15 | 15,00 | 6,50 | W8505305154 | 1 | S | 20110726 | 20110825 | 4x108 |  | 18 | 81710557 |  | VST20B24 | B |  |  | KBA |  |  | YES |  |  | K | KBA (ABE+VB) | 2 | Mods can be necessary to car | 185/55 R15----195/50 R15----195/55 R15--- | AfterMarket OZ | MAX 615 KG | MATT BLACK + DIAMOND-CUT | X-Line | 8027529065886 | OZ | 8 |  | 65,06 |  | 486x486x236 | 1 | 044-100 | bar: Area 1
PEUGEOT | 206 | 206 SW | 2*... | 04/2002 | 10/2008 | 4x108 | 65,06 | 450 | 1820 | 34 | M12x1,25 | 19 | EGO | 6½x15 | 15,00 | 6,50 | W8505305254 | 1 | S | 20110726 | 20110825 | 4x108 |  | 25 | 81710557 |  | VST20B24 | B |  |  | KBA |  | DK | YES |  |  | K | KBA (ABE+VB) | 1 | No car modifications required | 185/55 R15----195/50 R15----195/55 R15--- | AfterMarket OZ | MAX 615 KG | MATT BLACK + DIAMOND-CUT | X-Line | 8027529065893 | OZ | 8 |  | 65,06 |  | 486x486x236 | 1 | 044-100 | bar: Area 1
PEUGEOT | 206 | 206 SW | 2*... | 04/2002 | 10/2008 | 4x108 | 65,06 | 450 | 1820 | 34 | M12x1,25 | 19 | LOUNGE 8 | 6½x15 | 15,00 | 6,50 | W8503625054 | 1 |  |  |  | 4x108 |  | 18 | 81710057 | L | B5 | B | LB05 |  | KBA |  |  | YES |  |  | K | KBA (ABE+VB) | 2 | Mods can be necessary to car | 185/55 R15----195/50 R15----195/55 R15--- | AfterMarket OZ | MAX 590 KG | MATT BLACK + DIAMOND-CUT | X-Line | 8027529048001 | OZ | 8 |  |  | Serie L - ext.diam.75 mm | 486x486x236 | 1 | 044-100 | bar: Area 1
PEUGEOT | 206 | 206 SW | 2*... | 04/2002 | 10/2008 | 4x108 | 65,06 | 450 | 1820 | 34 | M12x1,25 | 19 | LOUNGE 8 | 6½x15 | 15,00 | 6,50 | W8503625075 | 1 |  |  |  | 4x108 |  | 18 | 81710057 | L | B5 | B | LB05 |  | KBA |  |  | YES |  |  | K | KBA (ABE+VB) | 2 | Mods can be necessary to car | 185/55 R15----195/50 R15----195/55 R15--- | AfterMarket OZ | MAX 590 KG | METAL SILVER + DIAMOND CUT | X-Line | 8027529048018 | OZ | 8 |  |  | Serie L - ext.diam.75 mm | 486x486x236 | 1 | 044-100 | bar: Area 1
PEUGEOT | 206 | 206 SW | 2*... | 04/2002 | 10/2008 | 4x108 | 65,06 | 450 | 1820 | 34 | M12x1,25 | 19 | LOUNGE 8 | 6½x15 | 15,00 | 6,50 | W8503625154 | 1 |  |  |  | 4x108 |  | 25 | 81710057 | L | B5 | B | LB05 |  | KBA |  | DK | YES |  |  | K | KBA (ABE+VB) | 1 | No car modifications required | 185/55 R15----195/50 R15----195/55 R15--- | AfterMarket OZ | MAX 590 KG | MATT BLACK + DIAMOND-CUT | X-Line | 8027529047950 | OZ | 8 |  |  | Serie L - ext.diam.75 mm | 486x486x236 | 1 | 044-100 | bar: Area 1
PEUGEOT | 206 | 206 SW | 2*... | 04/2002 | 10/2008 | 4x108 | 65,06 | 450 | 1820 | 34 | M12x1,25 | 19 | LOUNGE 8 | 6½x15 | 15,00 | 6,50 | W8503625175 | 1 |  |  |  | 4x108 |  | 25 | 81710057 | L | B5 | B | LB05 |  | KBA |  | DK | YES |  |  | K | KBA (ABE+VB) | 1 | No car modifications required | 185/55 R15----195/50 R15----195/55 R15--- | AfterMarket OZ | MAX 590 KG | METAL SILVER + DIAMOND CUT | X-Line | 8027529048025 | OZ | 8 |  |  | Serie L - ext.diam.75 mm | 486x486x236 | 1 | 044-100 | bar: Area 1
PEUGEOT | 206 | 206 SW | 2*... | 04/2002 | 10/2008 | 4x108 | 65,06 | 450 | 1820 | 34 | M12x1,25 | 19 | SUPERTURISMO GT | 6½x15 | 15,00 | 6,50 | W0168205179 | 1 | S | 20081008 | 20081107 | 4x108 |  | 25 |  |  | B5 | B | LB05 |  | KBA | VIA | DK | YES |  |  | K | KBA (ABE+VB) | 1 | No car modifications required | 185/55 R15----195/50 R15----195/55 R15--- | AfterMarket OZ | MAX 570 KG | MATT BLACK + RED LETTERING | Racing | 8027529000931 | OZ | 10,42 |  | 65,06 |  | 430x430x235 | 1 | 044-100 | bar: Area 1
PEUGEOT | 206 | 206 SW | 2*... | 04/2002 | 10/2008 | 4x108 | 65,06 | 450 | 1820 | 34 | M12x1,25 | 19 | SUPERTURISMO GT | 6½x15 | 15,00 | 6,50 | W0168205182 | 1 | S | 20031023 | 20031122 | 4x108 |  | 25 |  |  | B5 | B | LB05 |  | KBA | VIA | DK | YES |  |  | K | KBA (ABE+VB) | 1 | No car modifications required | 185/55 R15----195/50 R15----195/55 R15--- | AfterMarket OZ | MAX 570 KG | RACE SILVER + BLACK LETTERING | Racing | 8027529000948 | OZ | 10,42 |  | 65,06 |  | 430x430x235 | 1 | 044-100 | bar: Area 1
PEUGEOT | 206 | 206 SW | 2*... | 04/2002 | 10/2008 | 4x108 | 65,06 | 450 | 1820 | 34 | M12x1,25 | 19 | SUPERTURISMO GT | 6½x15 | 15,00 | 6,50 | W01905051P5 | 1 | S | 20121109 | 20121209 | 4x108 |  | 25 |  |  | B5 | B | LB05 |  | KBA |  | DK | YES |  |  | K | KBA (ABE+VB) | 1 | No car modifications required | 185/55 R15----195/50 R15----195/55 R15--- | AfterMarket OZ | MAX 605 KG | GRIGIO CORSA+BLACK LETTERING | Racing | 8027529083101 | OZ | 9,57 |  | 65,06 |  | 430x430x235 | 1 | 044-100 | bar: Area 1
PEUGEOT | 206 | 206 SW | 2*... | 04/2002 | 10/2008 | 4x108 | 65,06 | 450 | 1820 | 34 | M12x1,25 | 19 | SUPERTURISMO GT | 6½x15 | 15,00 | 6,50 | W0190505179 | 1 | S | 20121109 | 20121209 | 4x108 |  | 25 |  |  | B5 | B | LB05 |  | KBA |  | DK | YES |  |  | K | KBA (ABE+VB) | 1 | No car modifications required | 185/55 R15----195/50 R15----195/55 R15--- | AfterMarket OZ | MAX 605 KG | MATT BLACK + RED LETTERING | Racing | 8027529083118 | OZ | 9,57 |  | 65,06 |  | 430x430x235 | 1 | 044-100 | bar: Area 1
PEUGEOT | 206 | 206 SW | 2*... | 04/2002 | 10/2008 | 4x108 | 65,06 | 450 | 1820 | 34 | M12x1,25 | 19 | SUPERTURISMO WRC | 6½x15 | 15,00 | 6,50 | W0168205133 | 1 | S | 20040325 | 20040424 | 4x108 |  | 25 |  |  | B5 | B | LB05 |  | KBA | VIA | DK | YES |  |  | K | KBA (ABE+VB) | 1 | No car modifications required | 185/55 R15----195/50 R15----195/55 R15--- | AfterMarket OZ | MAX 570 KG | WHITE + RED LETTERING | Racing | 8027529000924 | OZ | 10,42 |  | 65,06 |  | 430x430x235 | 1 | 044-100 | bar: Area 1
PEUGEOT | 206 | 206 SW | 2*... | 04/2002 | 10/2008 | 4x108 | 65,06 | 450 | 1820 | 34 | M12x1,25 | 19 | SUPERTURISMO WRC | 6½x15 | 15,00 | 6,50 | W0190505133 | 1 | S | 20121109 | 20121209 | 4x108 |  | 25 |  |  | B5 | B | LB05 |  | KBA |  | DK | YES |  |  | K | KBA (ABE+VB) | 1 | No car modifications required | 185/55 R15----195/50 R15----195/55 R15--- | AfterMarket OZ | MAX 605 KG | WHITE + RED LETTERING | Racing | 8027529083200 | OZ | 9,57 |  | 65,06 |  | 430x430x235 | 1 | 044-100 | bar: Area 1
PEUGEOT | 206 | 206 SW | 2*... | 04/2002 | 10/2008 | 4x108 | 65,06 | 450 | 1820 | 34 | M12x1,25 | 19 | ENVY | 7x15 | 15,00 | 7,00 | W8504225068 | 1 |  |  |  | 4x108 |  | 18 | 81710476 | L | VST20B24 | B |  |  | KBA |  |  | YES |  |  | K | KBA (ABE+VB) | 2 | Mods can be necessary to car | 185/55 R15----195/50 R15----195/55 R15--- | AfterMarket OZ | MAX 615 KG | MATT SILVER TECH DIAMOND CUT | X-Line | 8027529052855 | OZ | 8 |  |  | Serie L - ext.diam.75 mm | 486x486x249 | 1 | 044-100 | bar: Area 1
PEUGEOT | 206 | 206 SW | 2*... | 04/2002 | 10/2008 | 4x108 | 65,06 | 450 | 1820 | 34 | M12x1,25 | 19 | ENVY | 7x15 | 15,00 | 7,00 | W8504225168 | 1 |  |  |  | 4x108 |  | 25 | 81710476 | L | VST20B24 | B |  |  | KBA |  | DK | YES |  |  | K | KBA (ABE+VB) | 1 | No car modifications required | 185/55 R15----195/50 R15----195/55 R15--- | AfterMarket OZ | MAX 615 KG | MATT SILVER TECH DIAMOND CUT | X-Line | 8027529052862 | OZ | 8 |  |  | Serie L - ext.diam.75 mm | 486x486x249 | 1 | 044-100 | bar: Area 1
PEUGEOT | 206 | 206 SW | 2*... | 04/2002 | 10/2008 | 4x108 | 65,06 | 450 | 1820 | 34 | M12x1,25 | 19 | ULTRALEGGERA | 7x15 | 15,00 | 7,00 | W0173125061 | 1 | S | 20060302 | 20060401 | 4x108 |  | 18 | 81710057 | L | B5 | B | LB05 | TÜV |  |  |  | YES |  |  | T | Teilegutachten (PB+VB) | 2 | Mods can be necessary to car | 185/55 R15----195/50 R15----195/55 R15--- | AfterMarket OZ | MAX 600 KG | CHRYSTAL TITANIUM | Racing | 8027529003086 | OZ | 6,94 |  |  | Serie L - ext.diam.75 mm | 460x460x255 | 1 | 044-100 | bar: Area 1
PEUGEOT | 206 | 206 SW | 2*... | 04/2002 | 10/2008 | 4x108 | 65,06 | 450 | 1820 | 34 | M12x1,25 | 19 | ULTRALEGGERA | 7x15 | 15,00 | 7,00 | W0173125161 | 1 | S | 20051128 | 20051228 | 4x108 |  | 25 | 81710057 | L | B5 | B | LB05 | TÜV |  |  | DK | YES |  |  | T | Teilegutachten (PB+VB) | 1 | No car modifications required | 185/55 R15----195/50 R15----195/55 R15--- | AfterMarket OZ | MAX 525 KG | CHRYSTAL TITANIUM | Racing | 8027529003093 | OZ | 6,95 |  |  | Serie L - ext.diam.75 mm | 460x460x255 | 1 | 044-100 | bar: Area 1
PEUGEOT | 206 | 206 SW | 2*... | 04/2002 | 10/2008 | 4x108 | 65,06 | 450 | 1820 | 34 | M12x1,25 | 19 | ADRENALINA | 7x16 | 16,00 | 7,00 | W8501125154 | 1 | S | 20080904 | 20081004 | 4x108 |  | 25 | 81710057 | L | B5 | B | LB05 |  | KBA |  | DK | YES |  |  | K | KBA (ABE+VB) | 1 | No car modifications required | 195/45 R16---TPE021-205/45 R16---TPE023 | AfterMarket OZ | MAX 615 KG | MATT BLACK + DIAMOND-CUT | X-Line | 8027529034523 | OZ | 10,80 |  |  | Serie L - ext.diam.75 mm | 511x511x249 | 1 | 044-100 | bar: Area 1
PEUGEOT | 206 | 206 SW | 2*... | 04/2002 | 10/2008 | 4x108 | 65,06 | 450 | 1820 | 34 | M12x1,25 | 19 | ALLEGGERITA HLT 4F | 7x16 | 16,00 | 7,00 | W0185125166 | 1 |  |  |  | 4x108 |  | 25 | 81710057 | L | B5 | B | LB05 | TÜV |  |  | DK | YES |  |  | T | Teilegutachten (PB+VB) | 1 | No car modifications required | 195/45 R16---TPE021-205/45 R16---TPE023 | AfterMarket OZ | MAX 500 KG | TITANIUM TECH | I-Tech | 8027529041651 | OZ | 7,92 |  |  | Serie L - ext.diam.75 mm | 570x570x370 | 1 | 044-100 |  | Area 2: OUT
PEUGEOT | 206 | 206 SW | 2*... | 04/2002 | 10/2008 | 4x108 | 65,06 | 450 | 1820 | 34 | M12x1,25 | 19 | DAVID | 7x16 | 16,00 | 7,00 | W01874251N5 | 1 |  |  |  | 4x108 |  | 25 | 81710476 | L | VST20B24 | B |  |  | KBA |  | DK | YES |  |  | K | KBA (ABE+VB) | 1 | No car modifications required | 195/45 R16---TPE021-205/45 R16---TPE023 | AfterMarket OZ | MAX 625 KG | MATT GRAPHITE DIAMOND CUT | Via Veneto | 8027529052718 | OZ | 9,01 |  |  | Serie L - ext.diam.75 mm | 480x480x248 | 1 | 044-100 | bar: Area 1
PEUGEOT | 206 | 206 SW | 2*... | 04/2002 | 10/2008 | 4x108 | 65,06 | 450 | 1820 | 34 | M12x1,25 | 19 | EGO | 7x16 | 16,00 | 7,00 | W8505205254 | 1 | S | 20110726 | 20110825 | 4x108 |  | 25 | 81710557 |  | VST20B24 | B |  |  | KBA |  | DK | YES |  |  | K | KBA (ABE+VB) | 1 | No car modifications required | 195/45 R16---TPE021-205/45 R16---TPE023 | AfterMarket OZ | MAX 625 KG | MATT BLACK + DIAMOND-CUT | X-Line | 8027529065831 | OZ | 8,20 |  | 65,06 |  | 511x511x249 | 1 | 044-100 | bar: Area 1
PEUGEOT | 206 | 206 SW | 2*... | 04/2002 | 10/2008 | 4x108 | 65,06 | 450 | 1820 | 34 | M12x1,25 | 19 | ENERGY | 7x16 | 16,00 | 7,00 | W8503225154 | 1 |  |  |  | 4x108 |  | 25 | 81710476 | L | VST20B24 | B |  |  | KBA |  | DK | YES |  |  | K | KBA (ABE+VB) | 1 | No car modifications required | 195/45 R16---TPE021-205/45 R16---TPE023 | AfterMarket OZ | MAX 615 KG | MATT BLACK + DIAMOND-CUT | X-Line | 8027529045765 | OZ | 10,50 |  |  | Serie L - ext.diam.75 mm | 511x511x249 | 1 | 044-100 | bar: Area 1
PEUGEOT | 206 | 206 SW | 2*... | 04/2002 | 10/2008 | 4x108 | 65,06 | 450 | 1820 | 34 | M12x1,25 | 19 | ENVY | 7x16 | 16,00 | 7,00 | W8504025168 | 1 |  |  |  | 4x108 |  | 25 | 81710476 | L | VST20B24 | B |  |  | KBA |  | DK | YES |  |  | K | KBA (ABE+VB) | 1 | No car modifications required | 195/45 R16---TPE021-205/45 R16---TPE023 | AfterMarket OZ | MAX 625 KG | MATT SILVER TECH DIAMOND CUT | X-Line | 8027529052923 | OZ | 8,21 |  |  | Serie L - ext.diam.75 mm | 511x511x249 | 1 | 044-100 | bar: Area 1
PEUGEOT | 206 | 206 SW | 2*... | 04/2002 | 10/2008 | 4x108 | 65,06 | 450 | 1820 | 34 | M12x1,25 | 19 | LOUNGE 8 | 7x16 | 16,00 | 7,00 | W8503725154 | 1 |  |  |  | 4x108 |  | 25 | 81710057 | L | B5 | B | LB05 |  | KBA |  | DK | YES |  |  | K | KBA (ABE+VB) | 1 | No car modifications required | 195/45 R16---TPE021-205/45 R16---TPE023 | AfterMarket OZ | MAX 615 KG | MATT BLACK + DIAMOND-CUT | X-Line | 8027529048117 | OZ | 8,20 |  |  | Serie L - ext.diam.75 mm | 511x511x249 | 1 | 044-100 | bar: Area 1
PEUGEOT | 206 | 206 SW | 2*... | 04/2002 | 10/2008 | 4x108 | 65,06 | 450 | 1820 | 34 | M12x1,25 | 19 | LOUNGE 8 | 7x16 | 16,00 | 7,00 | W8503725175 | 1 |  |  |  | 4x108 |  | 25 | 81710057 | L | B5 | B | LB05 |  | KBA |  | DK | YES |  |  | K | KBA (ABE+VB) | 1 | No car modifications required | 195/45 R16---TPE021-205/45 R16---TPE023 | AfterMarket OZ | MAX 615 KG | METAL SILVER + DIAMOND CUT | X-Line | 8027529048124 | OZ | 8,20 |  |  | Serie L - ext.diam.75 mm | 511x511x249 | 1 | 044-100 | bar: Area 1
PEUGEOT | 206 | 206 SW | 2*... | 04/2002 | 10/2008 | 4x108 | 65,06 | 450 | 1820 | 34 | M12x1,25 | 19 | QUARANTA | 7x16 | 16,00 | 7,00 | W0185025154 | 1 | S | 20100928 | 20101028 | 4x108 |  | 25 | 81710476 | L | VST20B24 | B |  |  | KBA |  | DK | YES |  |  | K | KBA (ABE+VB) | 1 | No car modifications required | 195/45 R16---TPE021-205/45 R16---TPE023 | AfterMarket OZ | MAX 625 KG | MATT BLACK + DIAMOND-CUT | Via Veneto | 8027529054378 | OZ | 10,30 |  |  | Serie L - ext.diam.75 mm | 540x540x260 | 1 | 044-100 | bar: Area 1
PEUGEOT | 206 | 206 SW | 2*... | 04/2002 | 10/2008 | 4x108 | 65,06 | 450 | 1820 | 34 | M12x1,25 | 19 | SUPERTURISMO GT | 7x16 | 16,00 | 7,00 | W0167005179 | 1 | S | 20081008 | 20081107 | 4x108 |  | 25 |  |  | B5 | B | LB05 |  | KBA | VIA | DK | YES |  |  | K | KBA (ABE+VB) | 1 | No car modifications required | 195/45 R16---TPE021-205/45 R16---TPE023 | AfterMarket OZ | MAX 540 KG | MATT BLACK + RED LETTERING | Racing | 8027529000375 | OZ | 11,59 |  | 65,06 |  | 480x480x255 | 1 | 044-100 | bar: Area 1
PEUGEOT | 206 | 206 SW | 2*... | 04/2002 | 10/2008 | 4x108 | 65,06 | 450 | 1820 | 34 | M12x1,25 | 19 | SUPERTURISMO GT | 7x16 | 16,00 | 7,00 | W0167005182 | 1 | S | 20031017 | 20031116 | 4x108 |  | 25 |  |  | B5 | B | LB05 |  | KBA | VIA | DK | YES |  |  | K | KBA (ABE+VB) | 1 | No car modifications required | 195/45 R16---TPE021-205/45 R16---TPE023 | AfterMarket OZ | MAX 540 KG | RACE SILVER + BLACK LETTERING | Racing | 8027529000382 | OZ | 11,59 |  | 65,06 |  | 480x480x255 | 1 | 044-100 | bar: Area 1
PEUGEOT | 206 | 206 SW | 2*... | 04/2002 | 10/2008 | 4x108 | 65,06 | 450 | 1820 | 34 | M12x1,25 | 19 | SUPERTURISMO GT | 7x16 | 16,00 | 7,00 | W01895051P5 | 1 | S | 20121009 | 20121108 | 4x108 |  | 25 | 80910161 |  | B5 | B | LB05 |  | KBA |  | DK | YES |  |  | K | KBA (ABE+VB) | 1 | No car modifications required | 195/45 R16---TPE021-205/45 R16---TPE023 | AfterMarket OZ | MAX 635 KG | GRIGIO CORSA+BLACK LETTERING | Racing | 8027529080230 | OZ | 11,02 |  | 65,06 |  | 480x480x248 | 1 | 044-100 | bar: Area 1
PEUGEOT | 206 | 206 SW | 2*... | 04/2002 | 10/2008 | 4x108 | 65,06 | 450 | 1820 | 34 | M12x1,25 | 19 | SUPERTURISMO GT | 7x16 | 16,00 | 7,00 | W0189505179 | 1 | S | 20121009 | 20121108 | 4x108 |  | 25 | 80910161 |  | B5 | B | LB05 |  | KBA |  | DK | YES |  |  | K | KBA (ABE+VB) | 1 | No car modifications required | 195/45 R16---TPE021-205/45 R16---TPE023 | AfterMarket OZ | MAX 635 KG | MATT BLACK + RED LETTERING | Racing | 8027529080247 | OZ | 11,02 |  | 65,06 |  | 480x480x248 | 1 | 044-100 | bar: Area 1
PEUGEOT | 206 | 206 SW | 2*... | 04/2002 | 10/2008 | 4x108 | 65,06 | 450 | 1820 | 34 | M12x1,25 | 19 | SUPERTURISMO WRC | 7x16 | 16,00 | 7,00 | W0167005133 | 1 | S | 20040914 | 20041014 | 4x108 |  | 25 |  |  | B5 | B | LB05 |  | KBA | VIA | DK | YES |  |  | K | KBA (ABE+VB) | 1 | No car modifications required | 195/45 R16---TPE021-205/45 R16---TPE023 | AfterMarket OZ | MAX 540 KG | WHITE + RED LETTERING | Racing | 8027529000368 | OZ | 11,59 |  | 65,06 |  | 480x480x255 | 1 | 044-100 | bar: Area 1
PEUGEOT | 206 | 206 SW | 2*... | 04/2002 | 10/2008 | 4x108 | 65,06 | 450 | 1820 | 34 | M12x1,25 | 19 | SUPERTURISMO WRC | 7x16 | 16,00 | 7,00 | W0189505133 | 1 | S | 20121105 | 20121205 | 4x108 |  | 25 | 80910161 |  | B5 | B | LB05 |  | KBA |  | DK | YES |  |  | K | KBA (ABE+VB) | 1 | No car modifications required | 195/45 R16---TPE021-205/45 R16---TPE023 | AfterMarket OZ | MAX 635 KG | WHITE + RED LETTERING | Racing | 8027529082326 | OZ | 11,02 |  | 65,06 |  | 480x480x248 | 1 | 044-100 | bar: Area 1
PEUGEOT | 206 | 206 SW | 2*... | 04/2002 | 10/2008 | 4x108 | 65,06 | 450 | 1820 | 34 | M12x1,25 | 19 | ULTRALEGGERA | 7x16 | 16,00 | 7,00 | W0173025161 | 1 | S | 20051019 | 20051118 | 4x108 |  | 25 | 81710057 | L | B5 | B | LB05 | TÜV |  |  | DK | YES |  |  | T | Teilegutachten (PB+VB) | 1 | No car modifications required | 195/45 R16---TPE021-205/45 R16---TPE023 | AfterMarket OZ | MAX 540 KG | CHRYSTAL TITANIUM | Racing | 8027529002997 | OZ | 8,42 |  |  | Serie L - ext.diam.75 mm | 480x480x255 | 1 | 044-100 | bar: Area 1
PEUGEOT | 206 | 206 SW | 2*... | 04/2002 | 10/2008 | 4x108 | 65,06 | 450 | 1820 | 34 | M12x1,25 | 19 | ADRENALINA | 7x17 | 17,00 | 7,00 | W8501325054 | 1 | S | 20080904 | 20081004 | 4x108 |  | 16 | 81710057 | L | B5 | B | LB05 |  | KBA |  |  | YES |  |  | K | KBA (ABE+VB) | 2 | Mods can be necessary to car | 195/40 R17----205/40 R17----215/35 R17--- | AfterMarket OZ | MAX 615 KG | MATT BLACK + DIAMOND-CUT | X-Line | 8027529034608 | OZ | 11,90 |  |  | Serie L - ext.diam.75 mm | 542x542x249 | 1 | 044-100 | bar: Area 1
PEUGEOT | 206 | 206 SW | 2*... | 04/2002 | 10/2008 | 4x108 | 65,06 | 450 | 1820 | 34 | M12x1,25 | 19 | ADRENALINA | 7x17 | 17,00 | 7,00 | W8501325154 | 1 | S | 20080904 | 20081004 | 4x108 |  | 25 | 81710057 | L | B5 | B | LB05 |  | KBA |  | DK | YES |  |  | K | KBA (ABE+VB) | 1 | No car modifications required | 195/40 R17----205/40 R17----215/35 R17--- | AfterMarket OZ | MAX 615 KG | MATT BLACK + DIAMOND-CUT | X-Line | 8027529034615 | OZ | 11,76 |  |  | Serie L - ext.diam.75 mm | 542x542x249 | 1 | 044-100 | bar: Area 1
PEUGEOT | 206 | 206 SW | 2*... | 04/2002 | 10/2008 | 4x108 | 65,06 | 450 | 1820 | 34 | M12x1,25 | 19 | DAVID | 7x17 | 17,00 | 7,00 | W01873251N5 | 1 |  |  |  | 4x108 |  | 25 | 81710476 | L | VST20B24 | B |  |  | KBA |  | DK | YES |  |  |  |  | 1 | No car modifications required | 195/40 R17----205/40 R17----215/35 R17--- | AfterMarket OZ | MAX 615 KG | MATT GRAPHITE DIAMOND CUT | Via Veneto | 8027529052787 | OZ | 11,13 |  |  | Serie L - ext.diam.75 mm | 540x540x248 | 1 | 044-100 | bar: Area 1
PEUGEOT | 206 | 206 SW | 2*... | 04/2002 | 10/2008 | 4x108 | 65,06 | 450 | 1820 | 34 | M12x1,25 | 19 | EGO | 7x17 | 17,00 | 7,00 | W8505105254 | 1 | S | 20110726 | 20110825 | 4x108 |  | 25 | 81710557 |  | VST20B24 | B |  |  | KBA |  | DK | YES |  |  | K | KBA (ABE+VB) | 1 | No car modifications required | 195/40 R17----205/40 R17----215/35 R17--- | AfterMarket OZ | MAX 625 KG | MATT BLACK + DIAMOND-CUT | X-Line | 8027529065770 | OZ | 8,30 |  | 65,06 |  | 542x542x249 | 1 | 044-100 | bar: Area 1
PEUGEOT | 206 | 206 SW | 2*... | 04/2002 | 10/2008 | 4x108 | 65,06 | 450 | 1820 | 34 | M12x1,25 | 19 | ENERGY | 7x17 | 17,00 | 7,00 | W8500725054 | 1 | S | 20080904 | 20081004 | 4x108 |  | 16 | 81710057 | L | B5 | B | LB05 |  | KBA |  |  | YES |  |  | K | KBA (ABE+VB) | 2 | Mods can be necessary to car | 195/40 R17----205/40 R17----215/35 R17--- | AfterMarket OZ | MAX 615 KG | MATT BLACK + DIAMOND-CUT | X-Line | 8027529034332 | OZ | 12,50 |  |  | Serie L - ext.diam.75 mm | 542x542x249 | 1 | 044-100 | bar: Area 1
PEUGEOT | 206 | 206 SW | 2*... | 04/2002 | 10/2008 | 4x108 | 65,06 | 450 | 1820 | 34 | M12x1,25 | 19 | ENERGY | 7x17 | 17,00 | 7,00 | W8500725154 | 1 | S | 20080904 | 20081004 | 4x108 |  | 25 | 81710057 | L | B5 | B | LB05 |  | KBA |  | DK | YES |  |  | K | KBA (ABE+VB) | 1 | No car modifications required | 195/40 R17----205/40 R17----215/35 R17--- | AfterMarket OZ | MAX 615 KG | MATT BLACK + DIAMOND-CUT | X-Line | 8027529034349 | OZ | 12,20 |  |  | Serie L - ext.diam.75 mm | 542x542x249 | 1 | 044-100 |  | Area 2: OUT
PEUGEOT | 206 | 206 SW | 2*... | 04/2002 | 10/2008 | 4x108 | 65,06 | 450 | 1820 | 34 | M12x1,25 | 19 | ENVY | 7x17 | 17,00 | 7,00 | W8504325168 | 1 |  |  |  | 4x108 |  | 25 | 81710476 | L | VST20B24 | B |  |  | KBA |  | DK | YES |  |  | K | KBA (ABE+VB) | 1 | No car modifications required | 195/40 R17----205/40 R17----215/35 R17--- | AfterMarket OZ | MAX 625 KG | MATT SILVER TECH DIAMOND CUT | X-Line | 8027529052961 | OZ | 8,30 |  |  | Serie L - ext.diam.75 mm | 542x542x249 | 1 | 044-100 | bar: Area 1
PEUGEOT | 206 | 206 SW | 2*... | 04/2002 | 10/2008 | 4x108 | 65,06 | 450 | 1820 | 34 | M12x1,25 | 19 | ITALIA 150 4F | 7x17 | 17,00 | 7,00 | W01886051R4 | 1 | S | 20110914 | 20111014 | 4x108 |  | 25 |  |  | VST20B24 | B |  |  | KBA |  | DK | YES |  |  | K | KBA (ABE+VB) | 1 | No car modifications required | 195/40 R17----205/40 R17----215/35 R17--- | AfterMarket OZ | MAX 625 KG | MATT RACE SILVER DIAMOND CUT | Racing | 8027529069525 | OZ | 10,13 |  | 65,06 |  | 540x540x248 | 1 | 044-100 | bar: Area 1
PEUGEOT | 206 | 206 SW | 2*... | 04/2002 | 10/2008 | 4x108 | 65,06 | 450 | 1820 | 34 | M12x1,25 | 19 | ITALIA 150 4F | 7x17 | 17,00 | 7,00 | W0188605149 | 1 | S | 20110914 | 20111014 | 4x108 |  | 25 |  |  | VST20B24 | B |  |  | KBA |  | DK | YES |  |  | K | KBA (ABE+VB) | 1 | No car modifications required | 195/40 R17----205/40 R17----215/35 R17--- | AfterMarket OZ | MAX 625 KG | MATT DARK GRAPHITE DIAMOND CUT | Racing | 8027529069518 | OZ | 10,13 |  | 65,06 |  | 540x540x248 | 1 | 044-100 | bar: Area 1
PEUGEOT | 206 | 206 SW | 2*... | 04/2002 | 10/2008 | 4x108 | 65,06 | 450 | 1820 | 34 | M12x1,25 | 19 | LEGGENDA | 7x17 | 17,00 | 7,00 | W01872251A33 | 1 | S | 20110218 | 20110320 | 4x108 |  | 25 | 81710057 | L | B5 | B | LB05 |  | KBA |  | DK | YES |  |  | K | KBA (ABE+VB) | 1 | No car modifications required | 195/40 R17----205/40 R17----215/35 R17--- | AfterMarket OZ | MAX 530 KG | WHITE + RED LETTERING | Racing | 8027529056631 | OZ | 9,93 |  |  | Serie L - ext.diam.75 mm | 540x540x248 | 1 | 044-100 | bar: Area 1
PEUGEOT | 206 | 206 SW | 2*... | 04/2002 | 10/2008 | 4x108 | 65,06 | 450 | 1820 | 34 | M12x1,25 | 19 | LEGGENDA | 7x17 | 17,00 | 7,00 | W01872251N8 | 1 | S | 20110307 | 20110406 | 4x108 |  | 25 | 81710057 | L | B5 | B | LB05 |  | KBA |  | DK | YES |  |  | K | KBA (ABE+VB) | 1 | No car modifications required | 195/40 R17----205/40 R17----215/35 R17--- | AfterMarket OZ | MAX 530 KG | MATT BLACK+WHITE LETTERING | Racing | 8027529057287 | OZ | 9,93 |  |  | Serie L - ext.diam.75 mm | 540x540x248 | 1 | 044-100 | bar: Area 1
PEUGEOT | 206 | 206 SW | 2*... | 04/2002 | 10/2008 | 4x108 | 65,06 | 450 | 1820 | 34 | M12x1,25 | 19 | LEGGENDA | 7x17 | 17,00 | 7,00 | W0187225133 | 1 |  |  |  | 4x108 |  | 25 | 81710057 | L | B5 | B | LB05 |  | KBA |  | DK | YES |  |  | K | KBA (ABE+VB) | 1 | No car modifications required | 195/40 R17----205/40 R17----215/35 R17--- | AfterMarket OZ | MAX 530 KG | WHITE + RED LETTERING | Racing | 8027529053319 | OZ | 9,93 |  |  | Serie L - ext.diam.75 mm | 540x540x248 | 1 | 044-100 |  | Area 2: OUT
PEUGEOT | 206 | 206 SW | 2*... | 04/2002 | 10/2008 | 4x108 | 65,06 | 450 | 1820 | 34 | M12x1,25 | 19 | LOUNGE 8 | 7x17 | 17,00 | 7,00 | W8503825054 | 1 |  |  |  | 4x108 |  | 16 | 81710057 | L | B5 | B | LB05 |  | KBA |  |  | YES |  |  | K | KBA (ABE+VB) | 2 | Mods can be necessary to car | 195/40 R17----205/40 R17----215/35 R17--- | AfterMarket OZ | MAX 615 KG | MATT BLACK + DIAMOND-CUT | X-Line | 8027529048193 | OZ | 8,30 |  |  | Serie L - ext.diam.75 mm | 542x542x249 | 1 | 044-100 | bar: Area 1
PEUGEOT | 206 | 206 SW | 2*... | 04/2002 | 10/2008 | 4x108 | 65,06 | 450 | 1820 | 34 | M12x1,25 | 19 | LOUNGE 8 | 7x17 | 17,00 | 7,00 | W8503825075 | 1 |  |  |  | 4x108 |  | 16 | 81710057 | L | B5 | B | LB05 |  | KBA |  |  | YES |  |  | K | KBA (ABE+VB) | 2 | Mods can be necessary to car | 195/40 R17----205/40 R17----215/35 R17--- | AfterMarket OZ | MAX 615 KG | METAL SILVER + DIAMOND CUT | X-Line | 8027529048209 | OZ | 8,30 |  |  | Serie L - ext.diam.75 mm | 542x542x249 | 1 | 044-100 |  | Area 2: OUT
PEUGEOT | 206 | 206 SW | 2*... | 04/2002 | 10/2008 | 4x108 | 65,06 | 450 | 1820 | 34 | M12x1,25 | 19 | LOUNGE 8 | 7x17 | 17,00 | 7,00 | W8503825154 | 1 |  |  |  | 4x108 |  | 25 | 81710057 | L | B5 | B | LB05 |  | KBA |  | DK | YES |  |  | K | KBA (ABE+VB) | 1 | No car modifications required | 195/40 R17----205/40 R17----215/35 R17--- | AfterMarket OZ | MAX 615 KG | MATT BLACK + DIAMOND-CUT | X-Line | 8027529048216 | OZ | 8,30 |  |  | Serie L - ext.diam.75 mm | 542x542x249 | 1 | 044-100 | bar: Area 1
PEUGEOT | 206 | 206 SW | 2*... | 04/2002 | 10/2008 | 4x108 | 65,06 | 450 | 1820 | 34 | M12x1,25 | 19 | LOUNGE 8 | 7x17 | 17,00 | 7,00 | W8503825175 | 1 |  |  |  | 4x108 |  | 25 | 81710057 | L | B5 | B | LB05 |  | KBA |  | DK | YES |  |  | K | KBA (ABE+VB) | 1 | No car modifications required | 195/40 R17----205/40 R17----215/35 R17--- | AfterMarket OZ | MAX 615 KG | METAL SILVER + DIAMOND CUT | X-Line | 8027529048223 | OZ | 8,30 |  |  | Serie L - ext.diam.75 mm | 542x542x249 | 1 | 044-100 |  | Area 2: OUT
PEUGEOT | 206 | 206 SW | 2*... | 04/2002 | 10/2008 | 4x108 | 65,06 | 450 | 1820 | 34 | M12x1,25 | 19 | QUARANTA | 7x17 | 17,00 | 7,00 | W0186625154 | 1 |  |  |  | 4x108 |  | 25 | 81710476 | L | VST20B24 | B |  |  | KBA |  | DK | YES |  |  | K | KBA (ABE+VB) | 1 | No car modifications required | 195/40 R17----205/40 R17----215/35 R17--- | AfterMarket OZ | MAX 625 KG | MATT BLACK + DIAMOND-CUT | Via Veneto | 8027529054705 | OZ | 11,14 |  |  | Serie L - ext.diam.75 mm | 540x540x248 | 1 | 044-100 | bar: Area 1
PEUGEOT | 206 | 206 SW | 2*... | 04/2002 | 10/2008 | 4x108 | 65,06 | 450 | 1820 | 34 | M12x1,25 | 19 | SUPERTURISMO GT | 7x17 | 17,00 | 7,00 | W01672101P5 | 1 | S | 20121012 | 20121111 | 4x108 |  | 25 |  |  | B5 | B | LB05 |  | KBA | VIA | DK | YES |  |  | K | KBA (ABE+VB) | 1 | No car modifications required | 195/40 R17----205/40 R17----215/35 R17--- | AfterMarket OZ | MAX 630 KG | GRIGIO CORSA+BLACK LETTERING | Racing | 8027529081541 | OZ | 11,87 |  | 65,06 |  | 540x540x260 | 1 | 044-100 | bar: Area 1
PEUGEOT | 206 | 206 SW | 2*... | 04/2002 | 10/2008 | 4x108 | 65,06 | 450 | 1820 | 34 | M12x1,25 | 19 | SUPERTURISMO GT | 7x17 | 17,00 | 7,00 | W0167210179 | 1 | S | 20081008 | 20081107 | 4x108 |  | 25 |  |  | B5 | B | LB05 |  | KBA | VIA | DK | YES |  |  | K | KBA (ABE+VB) | 1 | No car modifications required | 195/40 R17----205/40 R17----215/35 R17--- | AfterMarket OZ | MAX 630 KG | MATT BLACK + RED LETTERING | Racing | 8027529000566 | OZ | 11,87 |  | 65,06 |  | 540x540x260 | 1 | 044-100 | bar: Area 1
PEUGEOT | 206 | 206 SW | 2*... | 04/2002 | 10/2008 | 4x108 | 65,06 | 450 | 1820 | 34 | M12x1,25 | 19 | SUPERTURISMO GT | 7x17 | 17,00 | 7,00 | W0167210182 | 1 | S | 20060630 | 20060730 | 4x108 |  | 25 |  |  | B5 | B | LB05 |  | KBA | VIA | DK | YES |  |  | K | KBA (ABE+VB) | 1 | No car modifications required | 195/40 R17----205/40 R17----215/35 R17--- | AfterMarket OZ | MAX 630 KG | RACE SILVER + BLACK LETTERING | Racing | 8027529000573 | OZ | 11,93 |  | 65,06 |  | 540x540x260 | 1 | 044-100 | bar: Area 1
PEUGEOT | 206 | 206 SW | 2*... | 04/2002 | 10/2008 | 4x108 | 65,06 | 450 | 1820 | 34 | M12x1,25 | 19 | SUPERTURISMO LM | 7x17 | 17,00 | 7,00 | W0188025019 | 1 |  |  |  | 4x108 |  | 25 | 81710057 | L | B5 | B | LB05 |  | KBA |  | DK | YES |  |  | K | KBA (ABE+VB) | 1 | No car modifications required | 195/40 R17----205/40 R17----215/35 R17--- | AfterMarket OZ | MAX 570 KG | MATT RACE SILVER + BLACK LETTERING | Racing | 8027529053135 | OZ | 11,22 |  |  | Serie L - ext.diam.75 mm | 540x540x248 | 1 | 044-100 | bar: Area 1
PEUGEOT | 206 | 206 SW | 2*... | 04/2002 | 10/2008 | 4x108 | 65,06 | 450 | 1820 | 34 | M12x1,25 | 19 | SUPERTURISMO LM | 7x17 | 17,00 | 7,00 | W0188025046 | 1 |  |  |  | 4x108 |  | 25 | 81710057 | L | B5 | B | LB05 |  | KBA |  | DK | YES |  |  | K | KBA (ABE+VB) | 1 | No car modifications required | 195/40 R17----205/40 R17----215/35 R17--- | AfterMarket OZ | MAX 570 KG | MATT GRAPHITE + SILVER LETTERING | Racing | 8027529053142 | OZ | 11,22 |  |  | Serie L - ext.diam.75 mm | 540x540x248 | 1 | 044-100 | bar: Area 1
PEUGEOT | 206 | 206 SW | 2*... | 04/2002 | 10/2008 | 4x108 | 65,06 | 450 | 1820 | 34 | M12x1,25 | 19 | SUPERTURISMO WRC | 7x17 | 17,00 | 7,00 | W0167210133 | 1 | S | 20060630 | 20060730 | 4x108 |  | 25 |  |  | B5 | B | LB05 |  | KBA | VIA | DK | YES |  |  | K | KBA (ABE+VB) | 1 | No car modifications required | 195/40 R17----205/40 R17----215/35 R17--- | AfterMarket OZ | MAX 630 KG | WHITE + RED LETTERING | Racing | 8027529000559 | OZ | 11,93 |  | 65,06 |  | 540x540x260 | 1 | 044-100 | bar: Area 1
PEUGEOT | 206 | 206 SW | 2*... | 04/2002 | 10/2008 | 4x108 | 65,06 | 450 | 1820 | 34 | M12x1,25 | 19 | ULTRALEGGERA | 7x17 | 17,00 | 7,00 | W0170925061 | 1 | S | 20060125 | 20060224 | 4x108 |  | 16 | 81710057 | L | B5 | B | LB05 | TÜV |  |  |  | YES |  |  | T | Teilegutachten (PB+VB) | 2 | Mods can be necessary to car | 195/40 R17----205/40 R17----215/35 R17--- | AfterMarket OZ | MAX 450 KG | CHRYSTAL TITANIUM | Racing | 8027529001532 | OZ | 9,32 |  |  | Serie L - ext.diam.75 mm | 540x540x260 | 1 | 044-100 | bar: Area 1
PEUGEOT | 206 | 206 SW | 2*... | 04/2002 | 10/2008 | 4x108 | 65,06 | 450 | 1820 | 34 | M12x1,25 | 19 | ULTRALEGGERA | 7x17 | 17,00 | 7,00 | W0170925161 | 1 | S | 20051026 | 20051125 | 4x108 |  | 25 | 81710057 | L | B5 | B | LB05 | TÜV |  |  | DK | YES |  |  | T | Teilegutachten (PB+VB) | 1 | No car modifications required | 195/40 R17----205/40 R17----215/35 R17--- | AfterMarket OZ | MAX 450 KG | CHRYSTAL TITANIUM | Racing | 8027529001549 | OZ | 9,17 |  |  | Serie L - ext.diam.75 mm | 540x540x260 | 1 | 044-100 | bar: Area 1
PEUGEOT | 206 | 206 SW | 2*... | 04/2002 | 10/2008 | 4x108 | 65,06 | 450 | 1820 | 34 | M12x1,25 | 19 | WAVE | 7x17 | 17,00 | 7,00 | W8501620254 | 1 |  |  |  | 4x108 |  | 16 | 81710476 | L | VST20B24 | B |  |  | KBA |  |  | YES |  |  | S | Strongness Certificate (PB) | 2 | Mods can be necessary to car | 195/40 R17----205/40 R17----215/35 R17--- | AfterMarket OZ | MAX 615 KG | MATT BLACK + DIAMOND-CUT | X-Line | 8027529048728 | OZ | 11,31 |  |  | Serie L - ext.diam.75 mm | 542x542x249 | 1 | 044-100 | bar: Area 1
PEUGEOT | 206 | 206 SW | 2*... | 04/2002 | 10/2008 | 4x108 | 65,06 | 450 | 1820 | 34 | M12x1,25 | 19 | WAVE | 7x17 | 17,00 | 7,00 | W8501620354 | 1 |  |  |  | 4x108 |  | 25 | 81710476 | L | VST20B24 | B |  |  | KBA |  | DK | YES |  |  | S | Strongness Certificate (PB) | 1 | No car modifications required | 195/40 R17----205/40 R17----215/35 R17--- | AfterMarket OZ | MAX 615 KG | MATT BLACK + DIAMOND-CUT | X-Line | 8027529048735 | OZ | 11,31 |  |  | Serie L - ext.diam.75 mm | 542x542x249 | 1 | 044-100 | bar: Area 1
PEUGEOT | 206 | 206 SW | 2*... | 04/2002 | 10/2008 | 4x108 | 65,06 | 450 | 1820 | 34 | M12x1,25 | 19 | SUPERTURISMO GT | 7x18 | 18,00 | 7,00 | W01686051P5 | 1 | S | 20121012 | 20121111 | 4x108 |  | 25 |  |  | B5 | B | LB05 |  | KBA | VIA | DK | YES |  |  | K | KBA (ABE+VB) | 1 | No car modifications required | 205/35 R18--- | AfterMarket OZ | MAX 630 KG | GRIGIO CORSA+BLACK LETTERING | Racing | 8027529081701 | OZ | 12,76 |  | 65,06 |  | 570x570x255 | 1 | 044-100 | bar: Area 1
PEUGEOT | 206 | 206 SW | 2*... | 04/2002 | 10/2008 | 4x108 | 65,06 | 450 | 1820 | 34 | M12x1,25 | 19 | SUPERTURISMO GT | 7x18 | 18,00 | 7,00 | W0168605182 | 1 | S | 20060901 | 20061001 | 4x108 |  | 25 |  |  | B5 | B | LB05 |  | KBA | VIA | DK | YES |  |  | K | KBA (ABE+VB) | 1 | No car modifications required | 205/35 R18--- | AfterMarket OZ | MAX 630 KG | RACE SILVER + BLACK LETTERING | Racing | 8027529001099 | OZ | 12,86 |  | 65,06 |  | 570x570x255 | 1 | 044-100 | bar: Area 1
PEUGEOT | 206 | 206 SW | 2*... | 04/2002 | 10/2008 | 4x108 | 65,06 | 450 | 1820 | 34 | M12x1,25 | 19 | SUPERTURISMO WRC | 7x18 | 18,00 | 7,00 | W0168605133 | 1 | S | 20120127 | 20120226 | 4x108 |  | 25 |  |  | B5 | B | LB05 |  | KBA | VIA | DK | YES |  |  | K | KBA (ABE+VB) | 1 | No car modifications required | 205/35 R18--- | AfterMarket OZ | MAX 630 KG | WHITE + RED LETTERING | Racing | 8027529072723 | OZ | 12,86 |  | 65,06 |  | 567x567x248 | 1 | 044-100 | bar: Area 1
PEUGEOT | 207 | 207 | W***** | 05/2006 |  | 4x108 | 65,06 | 500 | 1900 | 27 | M12x1,25 | 17 | ADRENALINA | 6½x15 | 15,00 | 6,50 | W8501025054 | 1 | S | 20080904 | 20081004 | 4x108 |  | 25 | 81710057 | L | B5 | B | LB05 |  | KBA |  | DK | YES | C0609 | NO 207 RC 128KW | K | KBA (ABE+VB) | 1 | No car modifications required | 185/65 R15----195/60 R15----205/55 R15---T00002 | AfterMarket OZ | MAX 615 KG | MATT BLACK + DIAMOND-CUT | X-Line | 8027529034479 | OZ | 9,43 |  |  | Serie L - ext.diam.75 mm | 486x486x236 | 1 | 050-128 | e2*2001/116*0340*.. | bar: Area 1
PEUGEOT | 207 | 207 | W***** | 05/2006 |  | 4x108 | 65,06 | 500 | 1900 | 27 | M12x1,25 | 17 | ADRENALINA | 6½x15 | 15,00 | 6,50 | W8501025154 | 1 | S | 20080904 | 20081004 | 4x108 |  | 18 | 81710057 | L | B5 | B | LB05 |  | KBA |  | DK | YES | C0609 | NO 207 RC 128KW | K | KBA (ABE+VB) | 1 | No car modifications required | 185/65 R15----195/60 R15----205/55 R15---T00002 | AfterMarket OZ | MAX 615 KG | MATT BLACK + DIAMOND-CUT | X-Line | 8027529034486 | OZ | 9,63 |  |  | Serie L - ext.diam.75 mm | 486x486x236 | 1 | 050-128 | e2*2001/116*0340*.. | bar: Area 1
PEUGEOT | 207 | 207 | W***** | 05/2006 |  | 4x108 | 65,06 | 500 | 1900 | 27 | M12x1,25 | 17 | EGO | 6½x15 | 15,00 | 6,50 | W8505305154 | 1 | S | 20110726 | 20110825 | 4x108 |  | 18 | 81710557 |  | VST20B24 | B |  |  | KBA |  | DK | YES | C0609 | NO 207 RC 128KW | K | KBA (ABE+VB) | 1 | No car modifications required | 185/65 R15----195/60 R15----205/55 R15---T00002 | AfterMarket OZ | MAX 615 KG | MATT BLACK + DIAMOND-CUT | X-Line | 8027529065886 | OZ | 8 |  | 65,06 |  | 486x486x236 | 1 | 050-128 | e2*2001/116*0340*.. | bar: Area 1
PEUGEOT | 207 | 207 | W***** | 05/2006 |  | 4x108 | 65,06 | 500 | 1900 | 27 | M12x1,25 | 17 | EGO | 6½x15 | 15,00 | 6,50 | W8505305254 | 1 | S | 20110726 | 20110825 | 4x108 |  | 25 | 81710557 |  | VST20B24 | B |  |  | KBA |  | DK | YES | C0609 | NO 207 RC 128KW | K | KBA (ABE+VB) | 1 | No car modifications required | 185/65 R15----195/60 R15----205/55 R15---T00002 | AfterMarket OZ | MAX 615 KG | MATT BLACK + DIAMOND-CUT | X-Line | 8027529065893 | OZ | 8 |  | 65,06 |  | 486x486x236 | 1 | 050-128 | e2*2001/116*0340*.. | bar: Area 1
PEUGEOT | 207 | 207 | W***** | 05/2006 |  | 4x108 | 65,06 | 500 | 1900 | 27 | M12x1,25 | 17 | LOUNGE 8 | 6½x15 | 15,00 | 6,50 | W8503625054 | 1 |  |  |  | 4x108 |  | 18 | 81710057 | L | B5 | B | LB05 |  | KBA |  | DK | YES | C0609 | NO 207 RC 128KW | K | KBA (ABE+VB) | 1 | No car modifications required | 185/65 R15----195/60 R15----205/55 R15---T00002 | AfterMarket OZ | MAX 590 KG | MATT BLACK + DIAMOND-CUT | X-Line | 8027529048001 | OZ | 8 |  |  | Serie L - ext.diam.75 mm | 486x486x236 | 1 | 050-128 | e2*2001/116*0340*.. | bar: Area 1
PEUGEOT | 207 | 207 | W***** | 05/2006 |  | 4x108 | 65,06 | 500 | 1900 | 27 | M12x1,25 | 17 | LOUNGE 8 | 6½x15 | 15,00 | 6,50 | W8503625075 | 1 |  |  |  | 4x108 |  | 18 | 81710057 | L | B5 | B | LB05 |  | KBA |  | DK | YES | C0609 | NO 207 RC 128KW | K | KBA (ABE+VB) | 1 | No car modifications required | 185/65 R15----195/60 R15----205/55 R15---T00002 | AfterMarket OZ | MAX 590 KG | METAL SILVER + DIAMOND CUT | X-Line | 8027529048018 | OZ | 8 |  |  | Serie L - ext.diam.75 mm | 486x486x236 | 1 | 050-128 | e2*2001/116*0340*.. | bar: Area 1
PEUGEOT | 207 | 207 | W***** | 05/2006 |  | 4x108 | 65,06 | 500 | 1900 | 27 | M12x1,25 | 17 | LOUNGE 8 | 6½x15 | 15,00 | 6,50 | W8503625154 | 1 |  |  |  | 4x108 |  | 25 | 81710057 | L | B5 | B | LB05 |  | KBA |  | DK | YES | C0609 | NO 207 RC 128KW | K | KBA (ABE+VB) | 1 | No car modifications required | 185/65 R15----195/60 R15----205/55 R15---T00002 | AfterMarket OZ | MAX 590 KG | MATT BLACK + DIAMOND-CUT | X-Line | 8027529047950 | OZ | 8 |  |  | Serie L - ext.diam.75 mm | 486x486x236 | 1 | 050-128 | e2*2001/116*0340*.. | bar: Area 1
PEUGEOT | 207 | 207 | W***** | 05/2006 |  | 4x108 | 65,06 | 500 | 1900 | 27 | M12x1,25 | 17 | LOUNGE 8 | 6½x15 | 15,00 | 6,50 | W8503625175 | 1 |  |  |  | 4x108 |  | 25 | 81710057 | L | B5 | B | LB05 |  | KBA |  | DK | YES | C0609 | NO 207 RC 128KW | K | KBA (ABE+VB) | 1 | No car modifications required | 185/65 R15----195/60 R15----205/55 R15---T00002 | AfterMarket OZ | MAX 590 KG | METAL SILVER + DIAMOND CUT | X-Line | 8027529048025 | OZ | 8 |  |  | Serie L - ext.diam.75 mm | 486x486x236 | 1 | 050-128 | e2*2001/116*0340*.. | bar: Area 1
PEUGEOT | 207 | 207 | W***** | 05/2006 |  | 4x108 | 65,06 | 500 | 1900 | 27 | M12x1,25 | 17 | SUPERTURISMO GT | 6½x15 | 15,00 | 6,50 | W0168205179 | 1 | S | 20081008 | 20081107 | 4x108 |  | 25 |  |  | B5 | B | LB05 |  | KBA | VIA | DK | YES | C0609 | NO 207 RC 128KW | K | KBA (ABE+VB) | 1 | No car modifications required | 185/65 R15----195/60 R15----205/55 R15---T00002 | AfterMarket OZ | MAX 570 KG | MATT BLACK + RED LETTERING | Racing | 8027529000931 | OZ | 10,42 |  | 65,06 |  | 430x430x235 | 1 | 050-128 | e2*2001/116*0340*.. | bar: Area 1
PEUGEOT | 207 | 207 | W***** | 05/2006 |  | 4x108 | 65,06 | 500 | 1900 | 27 | M12x1,25 | 17 | SUPERTURISMO GT | 6½x15 | 15,00 | 6,50 | W0168205182 | 1 | S | 20060615 | 20060715 | 4x108 |  | 25 |  |  | B5 | B | LB05 |  | KBA | VIA | DK | YES | C0609 | NO 207 RC 128KW | K | KBA (ABE+VB) | 1 | No car modifications required | 185/65 R15----195/60 R15----205/55 R15---T00002 | AfterMarket OZ | MAX 570 KG | RACE SILVER + BLACK LETTERING | Racing | 8027529000948 | OZ | 10,42 |  | 65,06 |  | 430x430x235 | 1 | 050-128 | e2*2001/116*0340*.. | bar: Area 1
PEUGEOT | 207 | 207 | W***** | 05/2006 |  | 4x108 | 65,06 | 500 | 1900 | 27 | M12x1,25 | 17 | SUPERTURISMO GT | 6½x15 | 15,00 | 6,50 | W01905051P5 | 1 | S | 20121109 | 20121209 | 4x108 |  | 25 |  |  | B5 | B | LB05 |  | KBA |  | DK | YES | C0609 | NO 207 RC 128KW | K | KBA (ABE+VB) | 1 | No car modifications required | 185/65 R15----195/60 R15----205/55 R15---T00002 | AfterMarket OZ | MAX 605 KG | GRIGIO CORSA+BLACK LETTERING | Racing | 8027529083101 | OZ | 9,57 |  | 65,06 |  | 430x430x235 | 1 | 050-128 | e2*2001/116*0340*.. | bar: Area 1
PEUGEOT | 207 | 207 | W***** | 05/2006 |  | 4x108 | 65,06 | 500 | 1900 | 27 | M12x1,25 | 17 | SUPERTURISMO GT | 6½x15 | 15,00 | 6,50 | W0190505179 | 1 | S | 20121109 | 20121209 | 4x108 |  | 25 |  |  | B5 | B | LB05 |  | KBA |  | DK | YES | C0609 | NO 207 RC 128KW | K | KBA (ABE+VB) | 1 | No car modifications required | 185/65 R15----195/60 R15----205/55 R15---T00002 | AfterMarket OZ | MAX 605 KG | MATT BLACK + RED LETTERING | Racing | 8027529083118 | OZ | 9,57 |  | 65,06 |  | 430x430x235 | 1 | 050-128 | e2*2001/116*0340*.. | bar: Area 1
PEUGEOT | 207 | 207 | W***** | 05/2006 |  | 4x108 | 65,06 | 500 | 1900 | 27 | M12x1,25 | 17 | SUPERTURISMO WRC | 6½x15 | 15,00 | 6,50 | W0168205133 | 1 |  |  |  | 4x108 |  | 25 |  |  | B5 | B | LB05 |  | KBA | VIA | DK | YES | C0609 | NO 207 RC 128KW | K | KBA (ABE+VB) | 1 | No car modifications required | 185/65 R15----195/60 R15----205/55 R15---T00002 | AfterMarket OZ | MAX 570 KG | WHITE + RED LETTERING | Racing | 8027529000924 | OZ | 10,42 |  | 65,06 |  | 430x430x235 | 1 | 050-128 | e2*2001/116*0340*.. | bar: Area 1
PEUGEOT | 207 | 207 | W***** | 05/2006 |  | 4x108 | 65,06 | 500 | 1900 | 27 | M12x1,25 | 17 | SUPERTURISMO WRC | 6½x15 | 15,00 | 6,50 | W0190505133 | 1 | S | 20121109 | 20121209 | 4x108 |  | 25 |  |  | B5 | B | LB05 |  | KBA |  | DK | YES | C0609 | NO 207 RC 128KW | K | KBA (ABE+VB) | 1 | No car modifications required | 185/65 R15----195/60 R15----205/55 R15---T00002 | AfterMarket OZ | MAX 605 KG | WHITE + RED LETTERING | Racing | 8027529083200 | OZ | 9,57 |  | 65,06 |  | 430x430x235 | 1 | 050-128 | e2*2001/116*0340*.. | bar: Area 1
PEUGEOT | 207 | 207 | W***** | 05/2006 |  | 4x108 | 65,06 | 500 | 1900 | 27 | M12x1,25 | 17 | ENVY | 7x15 | 15,00 | 7,00 | W8504225068 | 1 |  |  |  | 4x108 |  | 18 | 81710476 | L | VST20B24 | B |  |  | KBA |  | DK | YES | C0609 | NO 207 RC 128KW | K | KBA (ABE+VB) | 1 | No car modifications required | 185/65 R15----195/60 R15----205/55 R15--- | AfterMarket OZ | MAX 615 KG | MATT SILVER TECH DIAMOND CUT | X-Line | 8027529052855 | OZ | 8 |  |  | Serie L - ext.diam.75 mm | 486x486x249 | 1 | 050-128 | e2*2001/116*0340*.. | bar: Area 1
PEUGEOT | 207 | 207 | W***** | 05/2006 |  | 4x108 | 65,06 | 500 | 1900 | 27 | M12x1,25 | 17 | ADRENALINA | 7x16 | 16,00 | 7,00 | W8501125054 | 1 | S | 20080904 | 20081004 | 4x108 |  | 16 | 81710057 | L | B5 | B | LB05 |  | KBA |  | DK | YES |  |  | K | KBA (ABE+VB) | 1 | No car modifications required | 195/50 R16---T00004-195/55 R16----205/50 R16---TCOMBI-205/55 R16----215/45 R16----215/50 R16----225/45 R16---TCOMBI | AfterMarket OZ | MAX 615 KG | MATT BLACK + DIAMOND-CUT | X-Line | 8027529034516 | OZ | 11,03 |  |  | Serie L - ext.diam.75 mm | 511x511x249 | 1 | 050-128 | e2*2001/116*0340*.. | bar: Area 1
PEUGEOT | 207 | 207 | W***** | 05/2006 |  | 4x108 | 65,06 | 500 | 1900 | 27 | M12x1,25 | 17 | ADRENALINA | 7x16 | 16,00 | 7,00 | W8501125154 | 1 | S | 20080904 | 20081004 | 4x108 |  | 25 | 81710057 | L | B5 | B | LB05 |  | KBA |  | DK | YES |  |  | K | KBA (ABE+VB) | 1 | No car modifications required | 195/50 R16---T00004-195/55 R16----205/50 R16---TCOMBI-205/55 R16----215/45 R16----215/50 R16----225/45 R16---TCOMBI | AfterMarket OZ | MAX 615 KG | MATT BLACK + DIAMOND-CUT | X-Line | 8027529034523 | OZ | 10,80 |  |  | Serie L - ext.diam.75 mm | 511x511x249 | 1 | 050-128 | e2*2001/116*0340*.. | bar: Area 1
PEUGEOT | 207 | 207 | W***** | 05/2006 |  | 4x108 | 65,06 | 500 | 1900 | 27 | M12x1,25 | 17 | ALLEGGERITA HLT 4F | 7x16 | 16,00 | 7,00 | W01851250P3 | 3 | S | 20121012 | 20121111 | 4x108 |  | 16 | 81710057 | L | B5 | B | LB05 | TÜV |  |  | DK | YES |  |  | T | Teilegutachten (PB+VB) | 1 | No car modifications required | 195/50 R16---T00004-195/55 R16----205/50 R16---TCOMBI-205/55 R16----215/45 R16----215/50 R16----225/45 R16---TCOMBI | AfterMarket OZ | MAX 500 KG | ACID GREEN | I-Tech | 8027529080889 | OZ | 8,06 |  |  | Serie L - ext.diam.75 mm | 570x570x370 | 1 | 050-128 | e2*2001/116*0340*.. | bar: Area 1
PEUGEOT | 207 | 207 | W***** | 05/2006 |  | 4x108 | 65,06 | 500 | 1900 | 27 | M12x1,25 | 17 | ALLEGGERITA HLT 4F | 7x16 | 16,00 | 7,00 | W0185125022 | 3 |  |  |  | 4x108 |  | 16 | 81710057 | L | B5 | B | LB05 | TÜV |  |  | DK | YES |  |  | T | Teilegutachten (PB+VB) | 1 | No car modifications required | 195/50 R16---T00004-195/55 R16----205/50 R16---TCOMBI-205/55 R16----215/45 R16----215/50 R16----225/45 R16---TCOMBI | AfterMarket OZ | MAX 500 KG | MATT GRAPHIT SILVER | I-Tech | 8027529041880 | OZ | 8,06 |  |  | Serie L - ext.diam.75 mm | 570x570x370 | 1 | 050-128 | e2*2001/116*0340*.. | bar: Area 1
PEUGEOT | 207 | 207 | W***** | 05/2006 |  | 4x108 | 65,06 | 500 | 1900 | 27 | M12x1,25 | 17 | ALLEGGERITA HLT 4F | 7x16 | 16,00 | 7,00 | W0185125030 | 3 |  |  |  | 4x108 |  | 16 | 81710057 | L | B5 | B | LB05 | TÜV |  |  | DK | YES |  |  | T | Teilegutachten (PB+VB) | 1 | No car modifications required | 195/50 R16---T00004-195/55 R16----205/50 R16---TCOMBI-205/55 R16----215/45 R16----215/50 R16----225/45 R16---TCOMBI | AfterMarket OZ | MAX 500 KG | WHITE | I-Tech | 8027529041835 | OZ | 8,06 |  |  | Serie L - ext.diam.75 mm | 570x570x370 | 1 | 050-128 | e2*2001/116*0340*.. | bar: Area 1
PEUGEOT | 207 | 207 | W***** | 05/2006 |  | 4x108 | 65,06 | 500 | 1900 | 27 | M12x1,25 | 17 | ALLEGGERITA HLT 4F | 7x16 | 16,00 | 7,00 | W0185125053 | 3 |  |  |  | 4x108 |  | 16 | 81710057 | L | B5 | B | LB05 | TÜV |  |  | DK | YES |  |  | T | Teilegutachten (PB+VB) | 1 | No car modifications required | 195/50 R16---T00004-195/55 R16----205/50 R16---TCOMBI-205/55 R16----215/45 R16----215/50 R16----225/45 R16---TCOMBI | AfterMarket OZ | MAX 500 KG | MATT BLACK | I-Tech | 8027529041828 | OZ | 8,06 |  |  | Serie L - ext.diam.75 mm | 570x570x370 | 1 | 050-128 | e2*2001/116*0340*.. | bar: Area 1
PEUGEOT | 207 | 207 | W***** | 05/2006 |  | 4x108 | 65,06 | 500 | 1900 | 27 | M12x1,25 | 17 | ALLEGGERITA HLT 4F | 7x16 | 16,00 | 7,00 | W0185125066 | 1 |  |  |  | 4x108 |  | 16 | 81710057 | L | B5 | B | LB05 | TÜV |  |  | DK | YES |  |  | T | Teilegutachten (PB+VB) | 1 | No car modifications required | 195/50 R16---T00004-195/55 R16----205/50 R16---TCOMBI-205/55 R16----215/45 R16----215/50 R16----225/45 R16---TCOMBI | AfterMarket OZ | MAX 500 KG | TITANIUM TECH | I-Tech | 8027529041811 | OZ | 8,06 |  |  | Serie L - ext.diam.75 mm | 570x570x370 | 1 | 050-128 | e2*2001/116*0340*.. | bar: Area 1
PEUGEOT | 207 | 207 | W***** | 05/2006 |  | 4x108 | 65,06 | 500 | 1900 | 27 | M12x1,25 | 17 | ALLEGGERITA HLT 4F | 7x16 | 16,00 | 7,00 | W0185125071 | 3 |  |  |  | 4x108 |  | 16 | 81710057 | L | B5 | B | LB05 | TÜV |  |  | DK | YES |  |  | T | Teilegutachten (PB+VB) | 1 | No car modifications required | 195/50 R16---T00004-195/55 R16----205/50 R16---TCOMBI-205/55 R16----215/45 R16----215/50 R16----225/45 R16---TCOMBI | AfterMarket OZ | MAX 500 KG | ORANGE | I-Tech | 8027529041866 | OZ | 8,06 |  |  | Serie L - ext.diam.75 mm | 570x570x370 | 1 | 050-128 | e2*2001/116*0340*.. | bar: Area 1
PEUGEOT | 207 | 207 | W***** | 05/2006 |  | 4x108 | 65,06 | 500 | 1900 | 27 | M12x1,25 | 17 | ALLEGGERITA HLT 4F | 7x16 | 16,00 | 7,00 | W0185125072 | 3 |  |  |  | 4x108 |  | 16 | 81710057 | L | B5 | B | LB05 | TÜV |  |  | DK | YES |  |  | T | Teilegutachten (PB+VB) | 1 | No car modifications required | 195/50 R16---T00004-195/55 R16----205/50 R16---TCOMBI-205/55 R16----215/45 R16----215/50 R16----225/45 R16---TCOMBI | AfterMarket OZ | MAX 500 KG | MATT BLUE | I-Tech | 8027529041859 | OZ | 8,06 |  |  | Serie L - ext.diam.75 mm | 570x570x370 | 1 | 050-128 | e2*2001/116*0340*.. | bar: Area 1
PEUGEOT | 207 | 207 | W***** | 05/2006 |  | 4x108 | 65,06 | 500 | 1900 | 27 | M12x1,25 | 17 | ALLEGGERITA HLT 4F | 7x16 | 16,00 | 7,00 | W0185125076 | 3 |  |  |  | 4x108 |  | 16 | 81710057 | L | B5 | B | LB05 | TÜV |  |  | DK | YES |  |  | T | Teilegutachten (PB+VB) | 1 | No car modifications required | 195/50 R16---T00004-195/55 R16----205/50 R16---TCOMBI-205/55 R16----215/45 R16----215/50 R16----225/45 R16---TCOMBI | AfterMarket OZ | MAX 500 KG | RACE GOLD | I-Tech | 8027529041873 | OZ | 8,06 |  |  | Serie L - ext.diam.75 mm | 570x570x370 | 1 | 050-128 | e2*2001/116*0340*.. | bar: Area 1
PEUGEOT | 207 | 207 | W***** | 05/2006 |  | 4x108 | 65,06 | 500 | 1900 | 27 | M12x1,25 | 17 | ALLEGGERITA HLT 4F | 7x16 | 16,00 | 7,00 | W0185125084 | 3 |  |  |  | 4x108 |  | 16 | 81710057 | L | B5 | B | LB05 | TÜV |  |  | DK | YES |  |  | T | Teilegutachten (PB+VB) | 1 | No car modifications required | 195/50 R16---T00004-195/55 R16----205/50 R16---TCOMBI-205/55 R16----215/45 R16----215/50 R16----225/45 R16---TCOMBI | AfterMarket OZ | MAX 500 KG | RED | I-Tech | 8027529041842 | OZ | 8,06 |  |  | Serie L - ext.diam.75 mm | 570x570x370 | 1 | 050-128 | e2*2001/116*0340*.. | bar: Area 1
PEUGEOT | 207 | 207 | W***** | 05/2006 |  | 4x108 | 65,06 | 500 | 1900 | 27 | M12x1,25 | 17 | ALLEGGERITA HLT 4F | 7x16 | 16,00 | 7,00 | W0185125166 | 1 |  |  |  | 4x108 |  | 25 | 81710057 | L | B5 | B | LB05 | TÜV |  |  | DK | YES |  |  | T | Teilegutachten (PB+VB) | 1 | No car modifications required | 195/50 R16---T00004-195/55 R16----205/50 R16---TCOMBI-205/55 R16----215/45 R16----215/50 R16----225/45 R16---TCOMBI | AfterMarket OZ | MAX 500 KG | TITANIUM TECH | I-Tech | 8027529041651 | OZ | 7,92 |  |  | Serie L - ext.diam.75 mm | 570x570x370 | 1 | 050-128 | e2*2001/116*0340*.. | Area 2: OUT
PEUGEOT | 207 | 207 | W***** | 05/2006 |  | 4x108 | 65,06 | 500 | 1900 | 27 | M12x1,25 | 17 | DAVID | 7x16 | 16,00 | 7,00 | W01874251N5 | 1 |  |  |  | 4x108 |  | 25 | 81710476 | L | VST20B24 | B |  |  | KBA |  | DK | YES |  |  | K | KBA (ABE+VB) | 1 | No car modifications required | 195/50 R16---T00004-195/55 R16----205/50 R16---TCOMBI-205/55 R16----215/45 R16----215/50 R16----225/45 R16---TCOMBI | AfterMarket OZ | MAX 625 KG | MATT GRAPHITE DIAMOND CUT | Via Veneto | 8027529052718 | OZ | 9,01 |  |  | Serie L - ext.diam.75 mm | 480x480x248 | 1 | 050-128 | e2*2001/116*0340*.. | bar: Area 1
PEUGEOT | 207 | 207 | W***** | 05/2006 |  | 4x108 | 65,06 | 500 | 1900 | 27 | M12x1,25 | 17 | EGO | 7x16 | 16,00 | 7,00 | W8505205154 | 1 | S | 20110726 | 20110825 | 4x108 |  | 16 | 81710557 |  | VST20B24 | B |  |  | KBA |  | DK | YES |  |  | K | KBA (ABE+VB) | 1 | No car modifications required | 195/50 R16---T00004-195/55 R16----205/50 R16---TCOMBI-205/55 R16----215/45 R16----215/50 R16----225/45 R16---TCOMBI | AfterMarket OZ | MAX 625 KG | MATT BLACK + DIAMOND-CUT | X-Line | 8027529065824 | OZ | 8,20 |  | 65,06 |  | 511x511x249 | 1 | 050-128 | e2*2001/116*0340*.. | bar: Area 1
PEUGEOT | 207 | 207 | W***** | 05/2006 |  | 4x108 | 65,06 | 500 | 1900 | 27 | M12x1,25 | 17 | EGO | 7x16 | 16,00 | 7,00 | W8505205254 | 1 | S | 20110726 | 20110825 | 4x108 |  | 25 | 81710557 |  | VST20B24 | B |  |  | KBA |  | DK | YES |  |  | K | KBA (ABE+VB) | 1 | No car modifications required | 195/50 R16---T00004-195/55 R16----205/50 R16---TCOMBI-205/55 R16----215/45 R16----215/50 R16----225/45 R16---TCOMBI | AfterMarket OZ | MAX 625 KG | MATT BLACK + DIAMOND-CUT | X-Line | 8027529065831 | OZ | 8,20 |  | 65,06 |  | 511x511x249 | 1 | 050-128 | e2*2001/116*0340*.. | bar: Area 1
PEUGEOT | 207 | 207 | W***** | 05/2006 |  | 4x108 | 65,06 | 500 | 1900 | 27 | M12x1,25 | 17 | ENERGY | 7x16 | 16,00 | 7,00 | W8503225054 | 1 |  |  |  | 4x108 |  | 16 | 81710476 | L | VST20B24 | B |  |  | KBA |  | DK | YES |  |  | K | KBA (ABE+VB) | 1 | No car modifications required | 195/50 R16---T00004-195/55 R16----205/50 R16---TCOMBI-205/55 R16----215/45 R16----215/50 R16----225/45 R16---TCOMBI | AfterMarket OZ | MAX 615 KG | MATT BLACK + DIAMOND-CUT | X-Line | 8027529045758 | OZ | 10,60 |  |  | Serie L - ext.diam.75 mm | 511x511x249 | 1 | 050-128 | e2*2001/116*0340*.. | bar: Area 1
PEUGEOT | 207 | 207 | W***** | 05/2006 |  | 4x108 | 65,06 | 500 | 1900 | 27 | M12x1,25 | 17 | ENERGY | 7x16 | 16,00 | 7,00 | W8503225154 | 1 |  |  |  | 4x108 |  | 25 | 81710476 | L | VST20B24 | B |  |  | KBA |  | DK | YES |  |  | K | KBA (ABE+VB) | 1 | No car modifications required | 195/50 R16---T00004-195/55 R16----205/50 R16---TCOMBI-205/55 R16----215/45 R16----215/50 R16----225/45 R16---TCOMBI | AfterMarket OZ | MAX 615 KG | MATT BLACK + DIAMOND-CUT | X-Line | 8027529045765 | OZ | 10,50 |  |  | Serie L - ext.diam.75 mm | 511x511x249 | 1 | 050-128 | e2*2001/116*0340*.. | bar: Area 1
PEUGEOT | 207 | 207 | W***** | 05/2006 |  | 4x108 | 65,06 | 500 | 1900 | 27 | M12x1,25 | 17 | ENVY | 7x16 | 16,00 | 7,00 | W8504025068 | 1 |  |  |  | 4x108 |  | 16 | 81710476 | L | VST20B24 | B |  |  | KBA |  | DK | YES |  |  | K | KBA (ABE+VB) | 1 | No car modifications required | 195/50 R16---T00004-195/55 R16----205/50 R16---TCOMBI-205/55 R16----215/45 R16----215/50 R16----225/45 R16---TCOMBI | AfterMarket OZ | MAX 625 KG | MATT SILVER TECH DIAMOND CUT | X-Line | 8027529052916 | OZ | 8,21 |  |  | Serie L - ext.diam.75 mm | 511x511x249 | 1 | 050-128 | e2*2001/116*0340*.. | bar: Area 1
PEUGEOT | 207 | 207 | W***** | 05/2006 |  | 4x108 | 65,06 | 500 | 1900 | 27 | M12x1,25 | 17 | ENVY | 7x16 | 16,00 | 7,00 | W8504025168 | 1 |  |  |  | 4x108 |  | 25 | 81710476 | L | VST20B24 | B |  |  | KBA |  | DK | YES |  |  | K | KBA (ABE+VB) | 1 | No car modifications required | 195/50 R16---T00004-195/55 R16----205/50 R16---TCOMBI-205/55 R16----215/45 R16----215/50 R16----225/45 R16---TCOMBI | AfterMarket OZ | MAX 625 KG | MATT SILVER TECH DIAMOND CUT | X-Line | 8027529052923 | OZ | 8,21 |  |  | Serie L - ext.diam.75 mm | 511x511x249 | 1 | 050-128 | e2*2001/116*0340*.. | bar: Area 1
PEUGEOT | 207 | 207 | W***** | 05/2006 |  | 4x108 | 65,06 | 500 | 1900 | 27 | M12x1,25 | 17 | LOUNGE 8 | 7x16 | 16,00 | 7,00 | W8503725054 | 1 |  |  |  | 4x108 |  | 16 | 81710057 | L | B5 | B | LB05 |  | KBA |  | DK | YES |  |  | K | KBA (ABE+VB) | 1 | No car modifications required | 195/50 R16---T00004-195/55 R16----205/50 R16---TCOMBI-205/55 R16----215/45 R16----215/50 R16----225/45 R16---TCOMBI | AfterMarket OZ | MAX 615 KG | MATT BLACK + DIAMOND-CUT | X-Line | 8027529048094 | OZ | 8,20 |  |  | Serie L - ext.diam.75 mm | 511x511x249 | 1 | 050-128 | e2*2001/116*0340*.. | bar: Area 1
PEUGEOT | 207 | 207 | W***** | 05/2006 |  | 4x108 | 65,06 | 500 | 1900 | 27 | M12x1,25 | 17 | LOUNGE 8 | 7x16 | 16,00 | 7,00 | W8503725075 | 1 |  |  |  | 4x108 |  | 16 | 81710057 | L | B5 | B | LB05 |  | KBA |  | DK | YES |  |  | K | KBA (ABE+VB) | 1 | No car modifications required | 195/50 R16---T00004-195/55 R16----205/50 R16---TCOMBI-205/55 R16----215/45 R16----215/50 R16----225/45 R16---TCOMBI | AfterMarket OZ | MAX 615 KG | METAL SILVER + DIAMOND CUT | X-Line | 8027529048100 | OZ | 8,20 |  |  | Serie L - ext.diam.75 mm | 511x511x249 | 1 | 050-128 | e2*2001/116*0340*.. | bar: Area 1
PEUGEOT | 207 | 207 | W***** | 05/2006 |  | 4x108 | 65,06 | 500 | 1900 | 27 | M12x1,25 | 17 | LOUNGE 8 | 7x16 | 16,00 | 7,00 | W8503725154 | 1 |  |  |  | 4x108 |  | 25 | 81710057 | L | B5 | B | LB05 |  | KBA |  | DK | YES |  |  | K | KBA (ABE+VB) | 1 | No car modifications required | 195/50 R16---T00004-195/55 R16----205/50 R16---TCOMBI-205/55 R16----215/45 R16----215/50 R16----225/45 R16---TCOMBI | AfterMarket OZ | MAX 615 KG | MATT BLACK + DIAMOND-CUT | X-Line | 8027529048117 | OZ | 8,20 |  |  | Serie L - ext.diam.75 mm | 511x511x249 | 1 | 050-128 | e2*2001/116*0340*.. | bar: Area 1
PEUGEOT | 207 | 207 | W***** | 05/2006 |  | 4x108 | 65,06 | 500 | 1900 | 27 | M12x1,25 | 17 | LOUNGE 8 | 7x16 | 16,00 | 7,00 | W8503725175 | 1 |  |  |  | 4x108 |  | 25 | 81710057 | L | B5 | B | LB05 |  | KBA |  | DK | YES |  |  | K | KBA (ABE+VB) | 1 | No car modifications required | 195/50 R16---T00004-195/55 R16----205/50 R16---TCOMBI-205/55 R16----215/45 R16----215/50 R16----225/45 R16---TCOMBI | AfterMarket OZ | MAX 615 KG | METAL SILVER + DIAMOND CUT | X-Line | 8027529048124 | OZ | 8,20 |  |  | Serie L - ext.diam.75 mm | 511x511x249 | 1 | 050-128 | e2*2001/116*0340*.. | bar: Area 1
PEUGEOT | 207 | 207 | W***** | 05/2006 |  | 4x108 | 65,06 | 500 | 1900 | 27 | M12x1,25 | 17 | QUARANTA | 7x16 | 16,00 | 7,00 | W0185025154 | 1 | S | 20100928 | 20101028 | 4x108 |  | 25 | 81710476 | L | VST20B24 | B |  |  | KBA |  | DK | YES |  |  | K | KBA (ABE+VB) | 1 | No car modifications required | 195/50 R16---T00004-195/55 R16----205/50 R16---TCOMBI-205/55 R16----215/45 R16----215/50 R16----225/45 R16---TCOMBI | AfterMarket OZ | MAX 625 KG | MATT BLACK + DIAMOND-CUT | Via Veneto | 8027529054378 | OZ | 10,30 |  |  | Serie L - ext.diam.75 mm | 540x540x260 | 1 | 050-128 | e2*2001/116*0340*.. | bar: Area 1
PEUGEOT | 207 | 207 | W***** | 05/2006 |  | 4x108 | 65,06 | 500 | 1900 | 27 | M12x1,25 | 17 | SUPERTURISMO GT | 7x16 | 16,00 | 7,00 | W0167005179 | 1 | S | 20081008 | 20081107 | 4x108 |  | 25 |  |  | B5 | B | LB05 |  | KBA | VIA | DK | YES |  |  | K | KBA (ABE+VB) | 1 | No car modifications required | 195/50 R16---T00004-195/55 R16----205/50 R16---TCOMBI-205/55 R16----215/45 R16----215/50 R16----225/45 R16---TCOMBI | AfterMarket OZ | MAX 540 KG | MATT BLACK + RED LETTERING | Racing | 8027529000375 | OZ | 11,59 |  | 65,06 |  | 480x480x255 | 1 | 050-128 | e2*2001/116*0340*.. | bar: Area 1
PEUGEOT | 207 | 207 | W***** | 05/2006 |  | 4x108 | 65,06 | 500 | 1900 | 27 | M12x1,25 | 17 | SUPERTURISMO GT | 7x16 | 16,00 | 7,00 | W0167005182 | 1 | S | 20060630 | 20060730 | 4x108 |  | 25 |  |  | B5 | B | LB05 |  | KBA | VIA | DK | YES |  |  | K | KBA (ABE+VB) | 1 | No car modifications required | 195/50 R16---T00004-195/55 R16----205/50 R16---TCOMBI-205/55 R16----215/45 R16----215/50 R16----225/45 R16---TCOMBI | AfterMarket OZ | MAX 540 KG | RACE SILVER + BLACK LETTERING | Racing | 8027529000382 | OZ | 11,59 |  | 65,06 |  | 480x480x255 | 1 | 050-128 | e2*2001/116*0340*.. | bar: Area 1
PEUGEOT | 207 | 207 | W***** | 05/2006 |  | 4x108 | 65,06 | 500 | 1900 | 27 | M12x1,25 | 17 | SUPERTURISMO GT | 7x16 | 16,00 | 7,00 | W0167010179 | 1 | S | 20081008 | 20081107 | 4x108 |  | 16 | 80910161 |  | B5 | B | LB05 |  | KBA | VIA | DK | YES |  |  | K | KBA (ABE+VB) | 1 | No car modifications required | 195/50 R16---T00004-195/55 R16----205/50 R16---TCOMBI-205/55 R16----215/45 R16----215/50 R16----225/45 R16---TCOMBI | AfterMarket OZ | MAX 615 KG | MATT BLACK + RED LETTERING | Racing | 8027529000405 | OZ | 11,45 |  | 65,06 |  | 480x480x255 | 1 | 050-128 | e2*2001/116*0340*.. | bar: Area 1
PEUGEOT | 207 | 207 | W***** | 05/2006 |  | 4x108 | 65,06 | 500 | 1900 | 27 | M12x1,25 | 17 | SUPERTURISMO GT | 7x16 | 16,00 | 7,00 | W0167010182 | 1 | S | 20061219 | 20070118 | 4x108 |  | 16 | 80910161 |  | B5 | B | LB05 |  | KBA | VIA | DK | YES |  |  | K | KBA (ABE+VB) | 1 | No car modifications required | 195/50 R16---T00004-195/55 R16----205/50 R16---TCOMBI-205/55 R16----215/45 R16----215/50 R16----225/45 R16---TCOMBI | AfterMarket OZ | MAX 615 KG | RACE SILVER + BLACK LETTERING | Racing | 8027529000412 | OZ | 11,45 |  | 65,06 |  | 480x480x255 | 1 | 050-128 | e2*2001/116*0340*.. | bar: Area 1
PEUGEOT | 207 | 207 | W***** | 05/2006 |  | 4x108 | 65,06 | 500 | 1900 | 27 | M12x1,25 | 17 | SUPERTURISMO GT | 7x16 | 16,00 | 7,00 | W01895051P5 | 1 | S | 20121009 | 20121108 | 4x108 |  | 25 | 80910161 |  | B5 | B | LB05 |  | KBA |  | DK | YES |  |  | K | KBA (ABE+VB) | 1 | No car modifications required | 195/50 R16---T00004-195/55 R16----205/50 R16---TCOMBI-205/55 R16----215/45 R16----215/50 R16----225/45 R16---TCOMBI | AfterMarket OZ | MAX 635 KG | GRIGIO CORSA+BLACK LETTERING | Racing | 8027529080230 | OZ | 11,02 |  | 65,06 |  | 480x480x248 | 1 | 050-128 | e2*2001/116*0340*.. | bar: Area 1
PEUGEOT | 207 | 207 | W***** | 05/2006 |  | 4x108 | 65,06 | 500 | 1900 | 27 | M12x1,25 | 17 | SUPERTURISMO GT | 7x16 | 16,00 | 7,00 | W0189505179 | 1 | S | 20121009 | 20121108 | 4x108 |  | 25 | 80910161 |  | B5 | B | LB05 |  | KBA |  | DK | YES |  |  | K | KBA (ABE+VB) | 1 | No car modifications required | 195/50 R16---T00004-195/55 R16----205/50 R16---TCOMBI-205/55 R16----215/45 R16----215/50 R16----225/45 R16---TCOMBI | AfterMarket OZ | MAX 635 KG | MATT BLACK + RED LETTERING | Racing | 8027529080247 | OZ | 11,02 |  | 65,06 |  | 480x480x248 | 1 | 050-128 | e2*2001/116*0340*.. | bar: Area 1
PEUGEOT | 207 | 207 | W***** | 05/2006 |  | 4x108 | 65,06 | 500 | 1900 | 27 | M12x1,25 | 17 | SUPERTURISMO GT | 7x16 | 16,00 | 7,00 | W01895101P5 | 1 | S | 20121009 | 20121108 | 4x108 |  | 16 | 80910161 |  | B5 | B | LB05 |  | KBA |  | DK | YES |  |  | K | KBA (ABE+VB) | 1 | No car modifications required | 195/50 R16---T00004-195/55 R16----205/50 R16---TCOMBI-205/55 R16----215/45 R16----215/50 R16----225/45 R16---TCOMBI | AfterMarket OZ | MAX 615 KG | GRIGIO CORSA+BLACK LETTERING | Racing | 8027529080254 | OZ | 10,78 |  | 65,06 |  | 480x480x248 | 1 | 050-128 | e2*2001/116*0340*.. | bar: Area 1
PEUGEOT | 207 | 207 | W***** | 05/2006 |  | 4x108 | 65,06 | 500 | 1900 | 27 | M12x1,25 | 17 | SUPERTURISMO GT | 7x16 | 16,00 | 7,00 | W0189510179 | 1 | S | 20121009 | 20121108 | 4x108 |  | 16 | 80910161 |  | B5 | B | LB05 |  | KBA |  | DK | YES |  |  | K | KBA (ABE+VB) | 1 | No car modifications required | 195/50 R16---T00004-195/55 R16----205/50 R16---TCOMBI-205/55 R16----215/45 R16----215/50 R16----225/45 R16---TCOMBI | AfterMarket OZ | MAX 615 KG | MATT BLACK + RED LETTERING | Racing | 8027529080261 | OZ | 10,78 |  | 65,06 |  | 480x480x248 | 1 | 050-128 | e2*2001/116*0340*.. | bar: Area 1
PEUGEOT | 207 | 207 | W***** | 05/2006 |  | 4x108 | 65,06 | 500 | 1900 | 27 | M12x1,25 | 17 | SUPERTURISMO WRC | 7x16 | 16,00 | 7,00 | W0167005133 | 1 | S | 20060630 | 20060730 | 4x108 |  | 25 |  |  | B5 | B | LB05 |  | KBA | VIA | DK | YES |  |  | K | KBA (ABE+VB) | 1 | No car modifications required | 195/50 R16---T00004-195/55 R16----205/50 R16---TCOMBI-205/55 R16----215/45 R16----215/50 R16----225/45 R16---TCOMBI | AfterMarket OZ | MAX 540 KG | WHITE + RED LETTERING | Racing | 8027529000368 | OZ | 11,59 |  | 65,06 |  | 480x480x255 | 1 | 050-128 | e2*2001/116*0340*.. | bar: Area 1
PEUGEOT | 207 | 207 | W***** | 05/2006 |  | 4x108 | 65,06 | 500 | 1900 | 27 | M12x1,25 | 17 | SUPERTURISMO WRC | 7x16 | 16,00 | 7,00 | W0167010133 | 1 | S | 20061219 | 20070118 | 4x108 |  | 16 | 80910161 |  | B5 | B | LB05 |  | KBA | VIA | DK | YES |  |  | K | KBA (ABE+VB) | 1 | No car modifications required | 195/50 R16---T00004-195/55 R16----205/50 R16---TCOMBI-205/55 R16----215/45 R16----215/50 R16----225/45 R16---TCOMBI | AfterMarket OZ | MAX 615 KG | WHITE + RED LETTERING | Racing | 8027529000399 | OZ | 11,45 |  | 65,06 |  | 480x480x255 | 1 | 050-128 | e2*2001/116*0340*.. | bar: Area 1
PEUGEOT | 207 | 207 | W***** | 05/2006 |  | 4x108 | 65,06 | 500 | 1900 | 27 | M12x1,25 | 17 | SUPERTURISMO WRC | 7x16 | 16,00 | 7,00 | W0189505133 | 1 | S | 20121105 | 20121205 | 4x108 |  | 25 | 80910161 |  | B5 | B | LB05 |  | KBA |  | DK | YES |  |  | K | KBA (ABE+VB) | 1 | No car modifications required | 195/50 R16---T00004-195/55 R16----205/50 R16---TCOMBI-205/55 R16----215/45 R16----215/50 R16----225/45 R16---TCOMBI | AfterMarket OZ | MAX 635 KG | WHITE + RED LETTERING | Racing | 8027529082326 | OZ | 11,02 |  | 65,06 |  | 480x480x248 | 1 | 050-128 | e2*2001/116*0340*.. | bar: Area 1
PEUGEOT | 207 | 207 | W***** | 05/2006 |  | 4x108 | 65,06 | 500 | 1900 | 27 | M12x1,25 | 17 | SUPERTURISMO WRC | 7x16 | 16,00 | 7,00 | W0189510133 | 1 | S | 20121105 | 20121205 | 4x108 |  | 16 | 80910161 |  | B5 | B | LB05 |  | KBA |  | DK | YES |  |  | K | KBA (ABE+VB) | 1 | No car modifications required | 195/50 R16---T00004-195/55 R16----205/50 R16---TCOMBI-205/55 R16----215/45 R16----215/50 R16----225/45 R16---TCOMBI | AfterMarket OZ | MAX 615 KG | WHITE + RED LETTERING | Racing | 8027529082333 | OZ | 10,78 |  | 65,06 |  | 480x480x248 | 1 | 050-128 | e2*2001/116*0340*.. | bar: Area 1
PEUGEOT | 207 | 207 | W***** | 05/2006 |  | 4x108 | 65,06 | 500 | 1900 | 27 | M12x1,25 | 17 | ULTRALEGGERA | 7x16 | 16,00 | 7,00 | W0173025161 | 1 | S | 20060913 | 20061013 | 4x108 |  | 25 | 81710057 | L | B5 | B | LB05 | TÜV |  |  | DK | YES |  |  | T | Teilegutachten (PB+VB) | 1 | No car modifications required | 195/50 R16---T00004-195/55 R16----205/50 R16---TCOMBI-205/55 R16----215/45 R16----215/50 R16----225/45 R16---TCOMBI | AfterMarket OZ | MAX 540 KG | CHRYSTAL TITANIUM | Racing | 8027529002997 | OZ | 8,42 |  |  | Serie L - ext.diam.75 mm | 480x480x255 | 1 | 050-128 | e2*2001/116*0340*.. | bar: Area 1
PEUGEOT | 207 | 207 | W***** | 05/2006 |  | 4x108 | 65,06 | 500 | 1900 | 27 | M12x1,25 | 17 | ADRENALINA | 7x17 | 17,00 | 7,00 | W8501325054 | 1 | S | 20080904 | 20081004 | 4x108 |  | 16 | 81710057 | L | B5 | B | LB05 |  | KBA |  | DK | YES |  |  | K | KBA (ABE+VB) | 1 | No car modifications required | 205/45 R17----215/40 R17----215/45 R17--- | AfterMarket OZ | MAX 615 KG | MATT BLACK + DIAMOND-CUT | X-Line | 8027529034608 | OZ | 11,90 |  |  | Serie L - ext.diam.75 mm | 542x542x249 | 1 | 050-128 | e2*2001/116*0340*.. | bar: Area 1
PEUGEOT | 207 | 207 | W***** | 05/2006 |  | 4x108 | 65,06 | 500 | 1900 | 27 | M12x1,25 | 17 | ADRENALINA | 7x17 | 17,00 | 7,00 | W8501325154 | 1 | S | 20080904 | 20081004 | 4x108 |  | 25 | 81710057 | L | B5 | B | LB05 |  | KBA |  | DK | YES |  |  | K | KBA (ABE+VB) | 1 | No car modifications required | 205/45 R17----215/40 R17----215/45 R17--- | AfterMarket OZ | MAX 615 KG | MATT BLACK + DIAMOND-CUT | X-Line | 8027529034615 | OZ | 11,76 |  |  | Serie L - ext.diam.75 mm | 542x542x249 | 1 | 050-128 | e2*2001/116*0340*.. | bar: Area 1
PEUGEOT | 207 | 207 | W***** | 05/2006 |  | 4x108 | 65,06 | 500 | 1900 | 27 | M12x1,25 | 17 | DAVID | 7x17 | 17,00 | 7,00 | W01873251N5 | 1 |  |  |  | 4x108 |  | 25 | 81710476 | L | VST20B24 | B |  |  | KBA |  | DK | YES |  |  |  |  | 1 | No car modifications required | 205/45 R17----215/40 R17----215/45 R17--- | AfterMarket OZ | MAX 615 KG | MATT GRAPHITE DIAMOND CUT | Via Veneto | 8027529052787 | OZ | 11,13 |  |  | Serie L - ext.diam.75 mm | 540x540x248 | 1 | 050-128 | e2*2001/116*0340*.. | bar: Area 1
PEUGEOT | 207 | 207 | W***** | 05/2006 |  | 4x108 | 65,06 | 500 | 1900 | 27 | M12x1,25 | 17 | EGO | 7x17 | 17,00 | 7,00 | W8505105254 | 1 | S | 20110726 | 20110825 | 4x108 |  | 25 | 81710557 |  | VST20B24 | B |  |  | KBA |  | DK | YES |  |  | K | KBA (ABE+VB) | 1 | No car modifications required | 205/45 R17----215/40 R17----215/45 R17--- | AfterMarket OZ | MAX 625 KG | MATT BLACK + DIAMOND-CUT | X-Line | 8027529065770 | OZ | 8,30 |  | 65,06 |  | 542x542x249 | 1 | 050-128 | e2*2001/116*0340*.. | bar: Area 1
PEUGEOT | 207 | 207 | W***** | 05/2006 |  | 4x108 | 65,06 | 500 | 1900 | 27 | M12x1,25 | 17 | ENERGY | 7x17 | 17,00 | 7,00 | W8500725054 | 1 | S | 20080904 | 20081004 | 4x108 |  | 16 | 81710057 | L | B5 | B | LB05 |  | KBA |  | DK | YES |  |  | K | KBA (ABE+VB) | 1 | No car modifications required | 205/45 R17----215/40 R17----215/45 R17--- | AfterMarket OZ | MAX 615 KG | MATT BLACK + DIAMOND-CUT | X-Line | 8027529034332 | OZ | 12,50 |  |  | Serie L - ext.diam.75 mm | 542x542x249 | 1 | 050-128 | e2*2001/116*0340*.. | bar: Area 1
PEUGEOT | 207 | 207 | W***** | 05/2006 |  | 4x108 | 65,06 | 500 | 1900 | 27 | M12x1,25 | 17 | ENERGY | 7x17 | 17,00 | 7,00 | W8500725154 | 1 | S | 20080904 | 20081004 | 4x108 |  | 25 | 81710057 | L | B5 | B | LB05 |  | KBA |  | DK | YES |  |  | K | KBA (ABE+VB) | 1 | No car modifications required | 205/45 R17----215/40 R17----215/45 R17--- | AfterMarket OZ | MAX 615 KG | MATT BLACK + DIAMOND-CUT | X-Line | 8027529034349 | OZ | 12,20 |  |  | Serie L - ext.diam.75 mm | 542x542x249 | 1 | 050-128 | e2*2001/116*0340*.. | Area 2: OUT
PEUGEOT | 207 | 207 | W***** | 05/2006 |  | 4x108 | 65,06 | 500 | 1900 | 27 | M12x1,25 | 17 | ENVY | 7x17 | 17,00 | 7,00 | W8504325168 | 1 |  |  |  | 4x108 |  | 25 | 81710476 | L | VST20B24 | B |  |  | KBA |  | DK | YES |  |  | K | KBA (ABE+VB) | 1 | No car modifications required | 205/45 R17----215/40 R17----215/45 R17--- | AfterMarket OZ | MAX 625 KG | MATT SILVER TECH DIAMOND CUT | X-Line | 8027529052961 | OZ | 8,30 |  |  | Serie L - ext.diam.75 mm | 542x542x249 | 1 | 050-128 | e2*2001/116*0340*.. | bar: Area 1
PEUGEOT | 207 | 207 | W***** | 05/2006 |  | 4x108 | 65,06 | 500 | 1900 | 27 | M12x1,25 | 17 | ITALIA 150 4F | 7x17 | 17,00 | 7,00 | W01886051R4 | 1 | S | 20110914 | 20111014 | 4x108 |  | 25 |  |  | VST20B24 | B |  |  | KBA |  | DK | YES |  |  | K | KBA (ABE+VB) | 1 | No car modifications required | 205/45 R17----215/40 R17----215/45 R17--- | AfterMarket OZ | MAX 625 KG | MATT RACE SILVER DIAMOND CUT | Racing | 8027529069525 | OZ | 10,13 |  | 65,06 |  | 540x540x248 | 1 | 050-128 | e2*2001/116*0340*.. | bar: Area 1
PEUGEOT | 207 | 207 | W***** | 05/2006 |  | 4x108 | 65,06 | 500 | 1900 | 27 | M12x1,25 | 17 | ITALIA 150 4F | 7x17 | 17,00 | 7,00 | W0188605149 | 1 | S | 20110914 | 20111014 | 4x108 |  | 25 |  |  | VST20B24 | B |  |  | KBA |  | DK | YES |  |  | K | KBA (ABE+VB) | 1 | No car modifications required | 205/45 R17----215/40 R17----215/45 R17--- | AfterMarket OZ | MAX 625 KG | MATT DARK GRAPHITE DIAMOND CUT | Racing | 8027529069518 | OZ | 10,13 |  | 65,06 |  | 540x540x248 | 1 | 050-128 | e2*2001/116*0340*.. | bar: Area 1
PEUGEOT | 207 | 207 | W***** | 05/2006 |  | 4x108 | 65,06 | 500 | 1900 | 27 | M12x1,25 | 17 | LEGGENDA | 7x17 | 17,00 | 7,00 | W01872251A33 | 1 | S | 20110218 | 20110320 | 4x108 |  | 25 | 81710057 | L | B5 | B | LB05 |  | KBA |  | DK | YES |  |  | K | KBA (ABE+VB) | 1 | No car modifications required | 205/45 R17----215/40 R17----215/45 R17--- | AfterMarket OZ | MAX 530 KG | WHITE + RED LETTERING | Racing | 8027529056631 | OZ | 9,93 |  |  | Serie L - ext.diam.75 mm | 540x540x248 | 1 | 050-128 | e2*2001/116*0340*.. | bar: Area 1
PEUGEOT | 207 | 207 | W***** | 05/2006 |  | 4x108 | 65,06 | 500 | 1900 | 27 | M12x1,25 | 17 | LEGGENDA | 7x17 | 17,00 | 7,00 | W01872251N8 | 1 | S | 20110307 | 20110406 | 4x108 |  | 25 | 81710057 | L | B5 | B | LB05 |  | KBA |  | DK | YES |  |  | K | KBA (ABE+VB) | 1 | No car modifications required | 205/45 R17----215/40 R17----215/45 R17--- | AfterMarket OZ | MAX 530 KG | MATT BLACK+WHITE LETTERING | Racing | 8027529057287 | OZ | 9,93 |  |  | Serie L - ext.diam.75 mm | 540x540x248 | 1 | 050-128 | e2*2001/116*0340*.. | bar: Area 1
PEUGEOT | 207 | 207 | W***** | 05/2006 |  | 4x108 | 65,06 | 500 | 1900 | 27 | M12x1,25 | 17 | LEGGENDA | 7x17 | 17,00 | 7,00 | W0187225133 | 1 |  |  |  | 4x108 |  | 25 | 81710057 | L | B5 | B | LB05 |  | KBA |  | DK | YES |  |  | K | KBA (ABE+VB) | 1 | No car modifications required | 205/45 R17----215/40 R17----215/45 R17--- | AfterMarket OZ | MAX 530 KG | WHITE + RED LETTERING | Racing | 8027529053319 | OZ | 9,93 |  |  | Serie L - ext.diam.75 mm | 540x540x248 | 1 | 050-128 | e2*2001/116*0340*.. | Area 2: OUT
PEUGEOT | 207 | 207 | W***** | 05/2006 |  | 4x108 | 65,06 | 500 | 1900 | 27 | M12x1,25 | 17 | LOUNGE 8 | 7x17 | 17,00 | 7,00 | W8503825054 | 1 |  |  |  | 4x108 |  | 16 | 81710057 | L | B5 | B | LB05 |  | KBA |  | DK | YES |  |  | K | KBA (ABE+VB) | 1 | No car modifications required | 205/45 R17----215/40 R17----215/45 R17--- | AfterMarket OZ | MAX 615 KG | MATT BLACK + DIAMOND-CUT | X-Line | 8027529048193 | OZ | 8,30 |  |  | Serie L - ext.diam.75 mm | 542x542x249 | 1 | 050-128 | e2*2001/116*0340*.. | bar: Area 1
PEUGEOT | 207 | 207 | W***** | 05/2006 |  | 4x108 | 65,06 | 500 | 1900 | 27 | M12x1,25 | 17 | LOUNGE 8 | 7x17 | 17,00 | 7,00 | W8503825075 | 1 |  |  |  | 4x108 |  | 16 | 81710057 | L | B5 | B | LB05 |  | KBA |  | DK | YES |  |  | K | KBA (ABE+VB) | 1 | No car modifications required | 205/45 R17----215/40 R17----215/45 R17--- | AfterMarket OZ | MAX 615 KG | METAL SILVER + DIAMOND CUT | X-Line | 8027529048209 | OZ | 8,30 |  |  | Serie L - ext.diam.75 mm | 542x542x249 | 1 | 050-128 | e2*2001/116*0340*.. | Area 2: OUT
PEUGEOT | 207 | 207 | W***** | 05/2006 |  | 4x108 | 65,06 | 500 | 1900 | 27 | M12x1,25 | 17 | LOUNGE 8 | 7x17 | 17,00 | 7,00 | W8503825154 | 1 |  |  |  | 4x108 |  | 25 | 81710057 | L | B5 | B | LB05 |  | KBA |  | DK | YES |  |  | K | KBA (ABE+VB) | 1 | No car modifications required | 205/45 R17----215/40 R17----215/45 R17--- | AfterMarket OZ | MAX 615 KG | MATT BLACK + DIAMOND-CUT | X-Line | 8027529048216 | OZ | 8,30 |  |  | Serie L - ext.diam.75 mm | 542x542x249 | 1 | 050-128 | e2*2001/116*0340*.. | bar: Area 1
PEUGEOT | 207 | 207 | W***** | 05/2006 |  | 4x108 | 65,06 | 500 | 1900 | 27 | M12x1,25 | 17 | LOUNGE 8 | 7x17 | 17,00 | 7,00 | W8503825175 | 1 |  |  |  | 4x108 |  | 25 | 81710057 | L | B5 | B | LB05 |  | KBA |  | DK | YES |  |  | K | KBA (ABE+VB) | 1 | No car modifications required | 205/45 R17----215/40 R17----215/45 R17--- | AfterMarket OZ | MAX 615 KG | METAL SILVER + DIAMOND CUT | X-Line | 8027529048223 | OZ | 8,30 |  |  | Serie L - ext.diam.75 mm | 542x542x249 | 1 | 050-128 | e2*2001/116*0340*.. | Area 2: OUT
PEUGEOT | 207 | 207 | W***** | 05/2006 |  | 4x108 | 65,06 | 500 | 1900 | 27 | M12x1,25 | 17 | QUARANTA | 7x17 | 17,00 | 7,00 | W0186625154 | 1 |  |  |  | 4x108 |  | 25 | 81710476 | L | VST20B24 | B |  |  | KBA |  | DK | YES |  |  | K | KBA (ABE+VB) | 1 | No car modifications required | 205/45 R17----215/40 R17----215/45 R17--- | AfterMarket OZ | MAX 625 KG | MATT BLACK + DIAMOND-CUT | Via Veneto | 8027529054705 | OZ | 11,14 |  |  | Serie L - ext.diam.75 mm | 540x540x248 | 1 | 050-128 | e2*2001/116*0340*.. | bar: Area 1
PEUGEOT | 207 | 207 | W***** | 05/2006 |  | 4x108 | 65,06 | 500 | 1900 | 27 | M12x1,25 | 17 | SUPERTURISMO GT | 7x17 | 17,00 | 7,00 | W01672101P5 | 1 | S | 20121012 | 20121111 | 4x108 |  | 25 |  |  | B5 | B | LB05 |  | KBA | VIA | DK | YES |  |  | K | KBA (ABE+VB) | 1 | No car modifications required | 205/45 R17----215/40 R17----215/45 R17--- | AfterMarket OZ | MAX 630 KG | GRIGIO CORSA+BLACK LETTERING | Racing | 8027529081541 | OZ | 11,87 |  | 65,06 |  | 540x540x260 | 1 | 050-128 | e2*2001/116*0340*.. | bar: Area 1
PEUGEOT | 207 | 207 | W***** | 05/2006 |  | 4x108 | 65,06 | 500 | 1900 | 27 | M12x1,25 | 17 | SUPERTURISMO GT | 7x17 | 17,00 | 7,00 | W0167210179 | 1 | S | 20090128 | 20090227 | 4x108 |  | 25 |  |  | B5 | B | LB05 |  | KBA | VIA | DK | YES |  |  | K | KBA (ABE+VB) | 1 | No car modifications required | 205/45 R17----215/40 R17----215/45 R17--- | AfterMarket OZ | MAX 630 KG | MATT BLACK + RED LETTERING | Racing | 8027529000566 | OZ | 11,87 |  | 65,06 |  | 540x540x260 | 1 | 050-128 | e2*2001/116*0340*.. | bar: Area 1
PEUGEOT | 207 | 207 | W***** | 05/2006 |  | 4x108 | 65,06 | 500 | 1900 | 27 | M12x1,25 | 17 | SUPERTURISMO GT | 7x17 | 17,00 | 7,00 | W0167210182 | 1 | S | 20060630 | 20060730 | 4x108 |  | 25 |  |  | B5 | B | LB05 |  | KBA | VIA | DK | YES |  |  | K | KBA (ABE+VB) | 1 | No car modifications required | 205/45 R17----215/40 R17----215/45 R17--- | AfterMarket OZ | MAX 630 KG | RACE SILVER + BLACK LETTERING | Racing | 8027529000573 | OZ | 11,93 |  | 65,06 |  | 540x540x260 | 1 | 050-128 | e2*2001/116*0340*.. | bar: Area 1
PEUGEOT | 207 | 207 | W***** | 05/2006 |  | 4x108 | 65,06 | 500 | 1900 | 27 | M12x1,25 | 17 | SUPERTURISMO LM | 7x17 | 17,00 | 7,00 | W0188025019 | 1 |  |  |  | 4x108 |  | 25 | 81710057 | L | B5 | B | LB05 |  | KBA |  | DK | YES |  |  | K | KBA (ABE+VB) | 1 | No car modifications required | 205/45 R17----215/40 R17----215/45 R17--- | AfterMarket OZ | MAX 570 KG | MATT RACE SILVER + BLACK LETTERING | Racing | 8027529053135 | OZ | 11,22 |  |  | Serie L - ext.diam.75 mm | 540x540x248 | 1 | 050-128 | e2*2001/116*0340*.. | bar: Area 1
PEUGEOT | 207 | 207 | W***** | 05/2006 |  | 4x108 | 65,06 | 500 | 1900 | 27 | M12x1,25 | 17 | SUPERTURISMO LM | 7x17 | 17,00 | 7,00 | W0188025046 | 1 |  |  |  | 4x108 |  | 25 | 81710057 | L | B5 | B | LB05 |  | KBA |  | DK | YES |  |  | K | KBA (ABE+VB) | 1 | No car modifications required | 205/45 R17----215/40 R17----215/45 R17--- | AfterMarket OZ | MAX 570 KG | MATT GRAPHITE + SILVER LETTERING | Racing | 8027529053142 | OZ | 11,22 |  |  | Serie L - ext.diam.75 mm | 540x540x248 | 1 | 050-128 | e2*2001/116*0340*.. | bar: Area 1
PEUGEOT | 207 | 207 | W***** | 05/2006 |  | 4x108 | 65,06 | 500 | 1900 | 27 | M12x1,25 | 17 | SUPERTURISMO WRC | 7x17 | 17,00 | 7,00 | W0167210133 | 1 | S | 20060630 | 20060730 | 4x108 |  | 25 |  |  | B5 | B | LB05 |  | KBA | VIA | DK | YES |  |  | K | KBA (ABE+VB) | 1 | No car modifications required | 205/45 R17----215/40 R17----215/45 R17--- | AfterMarket OZ | MAX 630 KG | WHITE + RED LETTERING | Racing | 8027529000559 | OZ | 11,93 |  | 65,06 |  | 540x540x260 | 1 | 050-128 | e2*2001/116*0340*.. | bar: Area 1
PEUGEOT | 207 | 207 | W***** | 05/2006 |  | 4x108 | 65,06 | 500 | 1900 | 27 | M12x1,25 | 17 | ULTRALEGGERA | 7x17 | 17,00 | 7,00 | W0170925161 | 1 |  |  |  | 4x108 |  | 25 | 81710057 | L | B5 | B | LB05 | TÜV |  |  | DK | YES |  |  | S | Strongness Certificate (PB) | 1 | No car modifications required | 205/45 R17----215/40 R17----215/45 R17--- | AfterMarket OZ | MAX 450 KG | CHRYSTAL TITANIUM | Racing | 8027529001549 | OZ | 9,17 |  |  | Serie L - ext.diam.75 mm | 540x540x260 | 1 | 050-128 | e2*2001/116*0340*.. | bar: Area 1
PEUGEOT | 207 | 207 | W***** | 05/2006 |  | 4x108 | 65,06 | 500 | 1900 | 27 | M12x1,25 | 17 | WAVE | 7x17 | 17,00 | 7,00 | W8501620254 | 1 |  |  |  | 4x108 |  | 16 | 81710476 | L | VST20B24 | B |  |  | KBA |  | DK | YES |  |  | S | Strongness Certificate (PB) | 1 | No car modifications required | 205/45 R17----215/40 R17----215/45 R17--- | AfterMarket OZ | MAX 615 KG | MATT BLACK + DIAMOND-CUT | X-Line | 8027529048728 | OZ | 11,31 |  |  | Serie L - ext.diam.75 mm | 542x542x249 | 1 | 050-128 | e2*2001/116*0340*.. | bar: Area 1
PEUGEOT | 207 | 207 | W***** | 05/2006 |  | 4x108 | 65,06 | 500 | 1900 | 27 | M12x1,25 | 17 | WAVE | 7x17 | 17,00 | 7,00 | W8501620354 | 1 |  |  |  | 4x108 |  | 25 | 81710476 | L | VST20B24 | B |  |  | KBA |  | DK | YES |  |  | S | Strongness Certificate (PB) | 1 | No car modifications required | 205/45 R17----215/40 R17----215/45 R17--- | AfterMarket OZ | MAX 615 KG | MATT BLACK + DIAMOND-CUT | X-Line | 8027529048735 | OZ | 11,31 |  |  | Serie L - ext.diam.75 mm | 542x542x249 | 1 | 050-128 | e2*2001/116*0340*.. | bar: Area 1
PEUGEOT | 207 | 207 | W***** | 05/2006 |  | 4x108 | 65,06 | 500 | 1900 | 27 | M12x1,25 | 17 | SUPERTURISMO GT | 7x18 | 18,00 | 7,00 | W01686051P5 | 1 | S | 20121012 | 20121111 | 4x108 |  | 25 |  |  | B5 | B | LB05 |  | KBA | VIA | DK | YES |  |  | K | KBA (ABE+VB) | 1 | No car modifications required | 205/40 R18----215/35 R18---T00014-215/40 R18--- | AfterMarket OZ | MAX 630 KG | GRIGIO CORSA+BLACK LETTERING | Racing | 8027529081701 | OZ | 12,76 |  | 65,06 |  | 570x570x255 | 1 | 050-128 | e2*2001/116*0340*.. | bar: Area 1
PEUGEOT | 207 | 207 | W***** | 05/2006 |  | 4x108 | 65,06 | 500 | 1900 | 27 | M12x1,25 | 17 | SUPERTURISMO GT | 7x18 | 18,00 | 7,00 | W0168605182 | 1 | S | 20060901 | 20061001 | 4x108 |  | 25 |  |  | B5 | B | LB05 |  | KBA | VIA | DK | YES |  |  | K | KBA (ABE+VB) | 1 | No car modifications required | 205/40 R18----215/35 R18---T00014-215/40 R18--- | AfterMarket OZ | MAX 630 KG | RACE SILVER + BLACK LETTERING | Racing | 8027529001099 | OZ | 12,86 |  | 65,06 |  | 570x570x255 | 1 | 050-128 | e2*2001/116*0340*.. | bar: Area 1
PEUGEOT | 207 | 207 | W***** | 05/2006 |  | 4x108 | 65,06 | 500 | 1900 | 27 | M12x1,25 | 17 | SUPERTURISMO WRC | 7x18 | 18,00 | 7,00 | W0168605133 | 1 | S | 20120127 | 20120226 | 4x108 |  | 25 |  |  | B5 | B | LB05 |  | KBA | VIA | DK | YES |  |  | K | KBA (ABE+VB) | 1 | No car modifications required | 205/40 R18----215/35 R18---T00014-215/40 R18--- | AfterMarket OZ | MAX 630 KG | WHITE + RED LETTERING | Racing | 8027529072723 | OZ | 12,86 |  | 65,06 |  | 567x567x248 | 1 | 050-128 | e2*2001/116*0340*.. | bar: Area 1
PEUGEOT | 208 | 208 | C | 04/2012 |  | 4x108 | 65,06 | 500 |  | 25 | M12x1,25 | 17 | ADRENALINA | 6½x15 | 15,00 | 6,50 | W8501025054 | 1 |  |  |  | 4x108 |  | 25 | 81710057 | L | B5 | B | LB05 |  | KBA |  | DK | YES |  |  | S | Strongness Certificate (PB) | 1 | No car modifications required | 185/65 R15----195/60 R15--- | AfterMarket OZ | MAX 615 KG | MATT BLACK + DIAMOND-CUT | X-Line | 8027529034479 | OZ | 9,43 |  |  | Serie L - ext.diam.75 mm | 486x486x236 | 1 | 050-088 | e2*2007/46*0070*.., e2*2007/46*0071*.. | bar: Area 1
PEUGEOT | 208 | 208 | C | 04/2012 |  | 4x108 | 65,06 | 500 |  | 25 | M12x1,25 | 17 | ADRENALINA | 6½x15 | 15,00 | 6,50 | W8501025154 | 1 |  |  |  | 4x108 |  | 18 | 81710057 | L | B5 | B | LB05 |  | KBA |  | DK | YES |  |  | S | Strongness Certificate (PB) | 1 | No car modifications required | 185/65 R15----195/60 R15--- | AfterMarket OZ | MAX 615 KG | MATT BLACK + DIAMOND-CUT | X-Line | 8027529034486 | OZ | 9,63 |  |  | Serie L - ext.diam.75 mm | 486x486x236 | 1 | 050-088 | e2*2007/46*0070*.., e2*2007/46*0071*.. | bar: Area 1
PEUGEOT | 208 | 208 | C | 04/2012 |  | 4x108 | 65,06 | 500 |  | 25 | M12x1,25 | 17 | EGO | 6½x15 | 15,00 | 6,50 | W8505305154 | 1 |  |  |  | 4x108 |  | 18 | 81710557 |  | VST20B24 | B |  |  | KBA |  | DK | YES |  |  | S | Strongness Certificate (PB) | 1 | No car modifications required | 185/65 R15----195/60 R15--- | AfterMarket OZ | MAX 615 KG | MATT BLACK + DIAMOND-CUT | X-Line | 8027529065886 | OZ | 8 |  | 65,06 |  | 486x486x236 | 1 | 050-088 | e2*2007/46*0070*.., e2*2007/46*0071*.. | bar: Area 1
PEUGEOT | 208 | 208 | C | 04/2012 |  | 4x108 | 65,06 | 500 |  | 25 | M12x1,25 | 17 | EGO | 6½x15 | 15,00 | 6,50 | W8505305254 | 1 |  |  |  | 4x108 |  | 25 | 81710557 |  | VST20B24 | B |  |  | KBA |  | DK | YES |  |  | S | Strongness Certificate (PB) | 1 | No car modifications required | 185/65 R15----195/60 R15--- | AfterMarket OZ | MAX 615 KG | MATT BLACK + DIAMOND-CUT | X-Line | 8027529065893 | OZ | 8 |  | 65,06 |  | 486x486x236 | 1 | 050-088 | e2*2007/46*0070*.., e2*2007/46*0071*.. | bar: Area 1
PEUGEOT | 208 | 208 | C | 04/2012 |  | 4x108 | 65,06 | 500 |  | 25 | M12x1,25 | 17 | LOUNGE 8 | 6½x15 | 15,00 | 6,50 | W8503625054 | 1 |  |  |  | 4x108 |  | 18 | 81710057 | L | B5 | B | LB05 |  | KBA |  | DK | YES |  |  | S | Strongness Certificate (PB) | 1 | No car modifications required | 185/65 R15----195/60 R15--- | AfterMarket OZ | MAX 590 KG | MATT BLACK + DIAMOND-CUT | X-Line | 8027529048001 | OZ | 8 |  |  | Serie L - ext.diam.75 mm | 486x486x236 | 1 | 050-088 | e2*2007/46*0070*.., e2*2007/46*0071*.. | bar: Area 1
PEUGEOT | 208 | 208 | C | 04/2012 |  | 4x108 | 65,06 | 500 |  | 25 | M12x1,25 | 17 | LOUNGE 8 | 6½x15 | 15,00 | 6,50 | W8503625075 | 1 |  |  |  | 4x108 |  | 18 | 81710057 | L | B5 | B | LB05 |  | KBA |  | DK | YES |  |  | S | Strongness Certificate (PB) | 1 | No car modifications required | 185/65 R15----195/60 R15--- | AfterMarket OZ | MAX 590 KG | METAL SILVER + DIAMOND CUT | X-Line | 8027529048018 | OZ | 8 |  |  | Serie L - ext.diam.75 mm | 486x486x236 | 1 | 050-088 | e2*2007/46*0070*.., e2*2007/46*0071*.. | bar: Area 1
PEUGEOT | 208 | 208 | C | 04/2012 |  | 4x108 | 65,06 | 500 |  | 25 | M12x1,25 | 17 | LOUNGE 8 | 6½x15 | 15,00 | 6,50 | W8503625154 | 1 |  |  |  | 4x108 |  | 25 | 81710057 | L | B5 | B | LB05 |  | KBA |  | DK | YES |  |  | S | Strongness Certificate (PB) | 1 | No car modifications required | 185/65 R15----195/60 R15--- | AfterMarket OZ | MAX 590 KG | MATT BLACK + DIAMOND-CUT | X-Line | 8027529047950 | OZ | 8 |  |  | Serie L - ext.diam.75 mm | 486x486x236 | 1 | 050-088 | e2*2007/46*0070*.., e2*2007/46*0071*.. | bar: Area 1
PEUGEOT | 208 | 208 | C | 04/2012 |  | 4x108 | 65,06 | 500 |  | 25 | M12x1,25 | 17 | LOUNGE 8 | 6½x15 | 15,00 | 6,50 | W8503625175 | 1 |  |  |  | 4x108 |  | 25 | 81710057 | L | B5 | B | LB05 |  | KBA |  | DK | YES |  |  | S | Strongness Certificate (PB) | 1 | No car modifications required | 185/65 R15----195/60 R15--- | AfterMarket OZ | MAX 590 KG | METAL SILVER + DIAMOND CUT | X-Line | 8027529048025 | OZ | 8 |  |  | Serie L - ext.diam.75 mm | 486x486x236 | 1 | 050-088 | e2*2007/46*0070*.., e2*2007/46*0071*.. | bar: Area 1
PEUGEOT | 208 | 208 | C | 04/2012 |  | 4x108 | 65,06 | 500 |  | 25 | M12x1,25 | 17 | SUPERTURISMO GT | 6½x15 | 15,00 | 6,50 | W0168205179 | 1 |  |  |  | 4x108 |  | 25 |  |  | B5 | B | LB05 |  | KBA | VIA | DK | YES |  |  | S | Strongness Certificate (PB) | 1 | No car modifications required | 185/65 R15----195/60 R15--- | AfterMarket OZ | MAX 570 KG | MATT BLACK + RED LETTERING | Racing | 8027529000931 | OZ | 10,42 |  | 65,06 |  | 430x430x235 | 1 | 050-088 | e2*2007/46*0070*.., e2*2007/46*0071*.. | bar: Area 1
PEUGEOT | 208 | 208 | C | 04/2012 |  | 4x108 | 65,06 | 500 |  | 25 | M12x1,25 | 17 | SUPERTURISMO GT | 6½x15 | 15,00 | 6,50 | W0168205182 | 1 |  |  |  | 4x108 |  | 25 |  |  | B5 | B | LB05 |  | KBA | VIA | DK | YES |  |  | S | Strongness Certificate (PB) | 1 | No car modifications required | 185/65 R15----195/60 R15--- | AfterMarket OZ | MAX 570 KG | RACE SILVER + BLACK LETTERING | Racing | 8027529000948 | OZ | 10,42 |  | 65,06 |  | 430x430x235 | 1 | 050-088 | e2*2007/46*0070*.., e2*2007/46*0071*.. | bar: Area 1
PEUGEOT | 208 | 208 | C | 04/2012 |  | 4x108 | 65,06 | 500 |  | 25 | M12x1,25 | 17 | SUPERTURISMO GT | 6½x15 | 15,00 | 6,50 | W01905051P5 | 1 | S | 20121109 | 20121209 | 4x108 |  | 25 |  |  | B5 | B | LB05 |  | KBA |  | DK | YES |  |  | S | Strongness Certificate (PB) | 1 | No car modifications required | 185/65 R15----195/60 R15--- | AfterMarket OZ | MAX 605 KG | GRIGIO CORSA+BLACK LETTERING | Racing | 8027529083101 | OZ | 9,57 |  | 65,06 |  | 430x430x235 | 1 | 050-088 | e2*2007/46*0070*.., e2*2007/46*0071*.. | bar: Area 1
PEUGEOT | 208 | 208 | C | 04/2012 |  | 4x108 | 65,06 | 500 |  | 25 | M12x1,25 | 17 | SUPERTURISMO GT | 6½x15 | 15,00 | 6,50 | W0190505179 | 1 | S | 20121109 | 20121209 | 4x108 |  | 25 |  |  | B5 | B | LB05 |  | KBA |  | DK | YES |  |  | S | Strongness Certificate (PB) | 1 | No car modifications required | 185/65 R15----195/60 R15--- | AfterMarket OZ | MAX 605 KG | MATT BLACK + RED LETTERING | Racing | 8027529083118 | OZ | 9,57 |  | 65,06 |  | 430x430x235 | 1 | 050-088 | e2*2007/46*0070*.., e2*2007/46*0071*.. | bar: Area 1
PEUGEOT | 208 | 208 | C | 04/2012 |  | 4x108 | 65,06 | 500 |  | 25 | M12x1,25 | 17 | SUPERTURISMO WRC | 6½x15 | 15,00 | 6,50 | W0168205133 | 1 |  |  |  | 4x108 |  | 25 |  |  | B5 | B | LB05 |  | KBA | VIA | DK | YES |  |  | S | Strongness Certificate (PB) | 1 | No car modifications required | 185/65 R15----195/60 R15--- | AfterMarket OZ | MAX 570 KG | WHITE + RED LETTERING | Racing | 8027529000924 | OZ | 10,42 |  | 65,06 |  | 430x430x235 | 1 | 050-088 | e2*2007/46*0070*.., e2*2007/46*0071*.. | bar: Area 1
PEUGEOT | 208 | 208 | C | 04/2012 |  | 4x108 | 65,06 | 500 |  | 25 | M12x1,25 | 17 | SUPERTURISMO WRC | 6½x15 | 15,00 | 6,50 | W0190505133 | 1 | S | 20121109 | 20121209 | 4x108 |  | 25 |  |  | B5 | B | LB05 |  | KBA |  | DK | YES |  |  | S | Strongness Certificate (PB) | 1 | No car modifications required | 185/65 R15----195/60 R15--- | AfterMarket OZ | MAX 605 KG | WHITE + RED LETTERING | Racing | 8027529083200 | OZ | 9,57 |  | 65,06 |  | 430x430x235 | 1 | 050-088 | e2*2007/46*0070*.., e2*2007/46*0071*.. | bar: Area 1
PEUGEOT | 208 | 208 | C | 04/2012 |  | 4x108 | 65,06 | 500 |  | 25 | M12x1,25 | 17 | ENVY | 7x15 | 15,00 | 7,00 | W8504225068 | 1 |  |  |  | 4x108 |  | 18 | 81710476 | L | VST20B24 | B |  |  | KBA |  | DK | YES |  |  | S | Strongness Certificate (PB) | 1 | No car modifications required |  | AfterMarket OZ | MAX 615 KG | MATT SILVER TECH DIAMOND CUT | X-Line | 8027529052855 | OZ | 8 |  |  | Serie L - ext.diam.75 mm | 486x486x249 | 1 | 050-088 | e2*2007/46*0070*.., e2*2007/46*0071*.. | bar: Area 1
PEUGEOT | 208 | 208 | C | 04/2012 |  | 4x108 | 65,06 | 500 |  | 25 | M12x1,25 | 17 | ADRENALINA | 7x16 | 16,00 | 7,00 | W8501125054 | 1 |  |  |  | 4x108 |  | 16 | 81710057 | L | B5 | B | LB05 |  | KBA |  | DK | YES |  |  | S | Strongness Certificate (PB) | 1 | No car modifications required | 195/50 R16----195/55 R16----205/50 R16----215/45 R16----225/45 R16--- | AfterMarket OZ | MAX 615 KG | MATT BLACK + DIAMOND-CUT | X-Line | 8027529034516 | OZ | 11,03 |  |  | Serie L - ext.diam.75 mm | 511x511x249 | 1 | 050-088 | e2*2007/46*0070*.., e2*2007/46*0071*.. | bar: Area 1
PEUGEOT | 208 | 208 | C | 04/2012 |  | 4x108 | 65,06 | 500 |  | 25 | M12x1,25 | 17 | ALLEGGERITA HLT 4F | 7x16 | 16,00 | 7,00 | W01851250P3 | 3 | S | 20121012 | 20121111 | 4x108 |  | 16 | 81710057 | L | B5 | B | LB05 | TÜV |  |  | DK | YES |  |  | S | Strongness Certificate (PB) | 1 | No car modifications required | 195/50 R16----195/55 R16----205/50 R16----215/45 R16----225/45 R16--- | AfterMarket OZ | MAX 500 KG | ACID GREEN | I-Tech | 8027529080889 | OZ | 8,06 |  |  | Serie L - ext.diam.75 mm | 570x570x370 | 1 | 050-088 | e2*2007/46*0070*.., e2*2007/46*0071*.. | bar: Area 1
PEUGEOT | 208 | 208 | C | 04/2012 |  | 4x108 | 65,06 | 500 |  | 25 | M12x1,25 | 17 | ALLEGGERITA HLT 4F | 7x16 | 16,00 | 7,00 | W0185125022 | 3 |  |  |  | 4x108 |  | 16 | 81710057 | L | B5 | B | LB05 | TÜV |  |  | DK | YES |  |  | S | Strongness Certificate (PB) | 1 | No car modifications required | 195/50 R16----195/55 R16----205/50 R16----215/45 R16----225/45 R16--- | AfterMarket OZ | MAX 500 KG | MATT GRAPHIT SILVER | I-Tech | 8027529041880 | OZ | 8,06 |  |  | Serie L - ext.diam.75 mm | 570x570x370 | 1 | 050-088 | e2*2007/46*0070*.., e2*2007/46*0071*.. | bar: Area 1
PEUGEOT | 208 | 208 | C | 04/2012 |  | 4x108 | 65,06 | 500 |  | 25 | M12x1,25 | 17 | ALLEGGERITA HLT 4F | 7x16 | 16,00 | 7,00 | W0185125030 | 3 |  |  |  | 4x108 |  | 16 | 81710057 | L | B5 | B | LB05 | TÜV |  |  | DK | YES |  |  | S | Strongness Certificate (PB) | 1 | No car modifications required | 195/50 R16----195/55 R16----205/50 R16----215/45 R16----225/45 R16--- | AfterMarket OZ | MAX 500 KG | WHITE | I-Tech | 8027529041835 | OZ | 8,06 |  |  | Serie L - ext.diam.75 mm | 570x570x370 | 1 | 050-088 | e2*2007/46*0070*.., e2*2007/46*0071*.. | bar: Area 1
PEUGEOT | 208 | 208 | C | 04/2012 |  | 4x108 | 65,06 | 500 |  | 25 | M12x1,25 | 17 | ALLEGGERITA HLT 4F | 7x16 | 16,00 | 7,00 | W0185125053 | 3 |  |  |  | 4x108 |  | 16 | 81710057 | L | B5 | B | LB05 | TÜV |  |  | DK | YES |  |  | S | Strongness Certificate (PB) | 1 | No car modifications required | 195/50 R16----195/55 R16----205/50 R16----215/45 R16----225/45 R16--- | AfterMarket OZ | MAX 500 KG | MATT BLACK | I-Tech | 8027529041828 | OZ | 8,06 |  |  | Serie L - ext.diam.75 mm | 570x570x370 | 1 | 050-088 | e2*2007/46*0070*.., e2*2007/46*0071*.. | bar: Area 1
PEUGEOT | 208 | 208 | C | 04/2012 |  | 4x108 | 65,06 | 500 |  | 25 | M12x1,25 | 17 | ALLEGGERITA HLT 4F | 7x16 | 16,00 | 7,00 | W0185125066 | 1 |  |  |  | 4x108 |  | 16 | 81710057 | L | B5 | B | LB05 | TÜV |  |  | DK | YES |  |  | S | Strongness Certificate (PB) | 1 | No car modifications required | 195/50 R16----195/55 R16----205/50 R16----215/45 R16----225/45 R16--- | AfterMarket OZ | MAX 500 KG | TITANIUM TECH | I-Tech | 8027529041811 | OZ | 8,06 |  |  | Serie L - ext.diam.75 mm | 570x570x370 | 1 | 050-088 | e2*2007/46*0070*.., e2*2007/46*0071*.. | bar: Area 1
PEUGEOT | 208 | 208 | C | 04/2012 |  | 4x108 | 65,06 | 500 |  | 25 | M12x1,25 | 17 | ALLEGGERITA HLT 4F | 7x16 | 16,00 | 7,00 | W0185125071 | 3 |  |  |  | 4x108 |  | 16 | 81710057 | L | B5 | B | LB05 | TÜV |  |  | DK | YES |  |  | S | Strongness Certificate (PB) | 1 | No car modifications required | 195/50 R16----195/55 R16----205/50 R16----215/45 R16----225/45 R16--- | AfterMarket OZ | MAX 500 KG | ORANGE | I-Tech | 8027529041866 | OZ | 8,06 |  |  | Serie L - ext.diam.75 mm | 570x570x370 | 1 | 050-088 | e2*2007/46*0070*.., e2*2007/46*0071*.. | bar: Area 1
PEUGEOT | 208 | 208 | C | 04/2012 |  | 4x108 | 65,06 | 500 |  | 25 | M12x1,25 | 17 | ALLEGGERITA HLT 4F | 7x16 | 16,00 | 7,00 | W0185125072 | 3 |  |  |  | 4x108 |  | 16 | 81710057 | L | B5 | B | LB05 | TÜV |  |  | DK | YES |  |  | S | Strongness Certificate (PB) | 1 | No car modifications required | 195/50 R16----195/55 R16----205/50 R16----215/45 R16----225/45 R16--- | AfterMarket OZ | MAX 500 KG | MATT BLUE | I-Tech | 8027529041859 | OZ | 8,06 |  |  | Serie L - ext.diam.75 mm | 570x570x370 | 1 | 050-088 | e2*2007/46*0070*.., e2*2007/46*0071*.. | bar: Area 1
PEUGEOT | 208 | 208 | C | 04/2012 |  | 4x108 | 65,06 | 500 |  | 25 | M12x1,25 | 17 | ALLEGGERITA HLT 4F | 7x16 | 16,00 | 7,00 | W0185125076 | 3 |  |  |  | 4x108 |  | 16 | 81710057 | L | B5 | B | LB05 | TÜV |  |  | DK | YES |  |  | S | Strongness Certificate (PB) | 1 | No car modifications required | 195/50 R16----195/55 R16----205/50 R16----215/45 R16----225/45 R16--- | AfterMarket OZ | MAX 500 KG | RACE GOLD | I-Tech | 8027529041873 | OZ | 8,06 |  |  | Serie L - ext.diam.75 mm | 570x570x370 | 1 | 050-088 | e2*2007/46*0070*.., e2*2007/46*0071*.. | bar: Area 1
PEUGEOT | 208 | 208 | C | 04/2012 |  | 4x108 | 65,06 | 500 |  | 25 | M12x1,25 | 17 | ALLEGGERITA HLT 4F | 7x16 | 16,00 | 7,00 | W0185125084 | 3 |  |  |  | 4x108 |  | 16 | 81710057 | L | B5 | B | LB05 | TÜV |  |  | DK | YES |  |  | S | Strongness Certificate (PB) | 1 | No car modifications required | 195/50 R16----195/55 R16----205/50 R16----215/45 R16----225/45 R16--- | AfterMarket OZ | MAX 500 KG | RED | I-Tech | 8027529041842 | OZ | 8,06 |  |  | Serie L - ext.diam.75 mm | 570x570x370 | 1 | 050-088 | e2*2007/46*0070*.., e2*2007/46*0071*.. | bar: Area 1
PEUGEOT | 208 | 208 | C | 04/2012 |  | 4x108 | 65,06 | 500 |  | 25 | M12x1,25 | 17 | EGO | 7x16 | 16,00 | 7,00 | W8505205154 | 1 |  |  |  | 4x108 |  | 16 | 81710557 |  | VST20B24 | B |  |  | KBA |  | DK | YES |  |  | S | Strongness Certificate (PB) | 1 | No car modifications required | 195/50 R16----195/55 R16----205/50 R16----215/45 R16----225/45 R16--- | AfterMarket OZ | MAX 625 KG | MATT BLACK + DIAMOND-CUT | X-Line | 8027529065824 | OZ | 8,20 |  | 65,06 |  | 511x511x249 | 1 | 050-088 | e2*2007/46*0070*.., e2*2007/46*0071*.. | bar: Area 1
PEUGEOT | 208 | 208 | C | 04/2012 |  | 4x108 | 65,06 | 500 |  | 25 | M12x1,25 | 17 | ENERGY | 7x16 | 16,00 | 7,00 | W8503225054 | 1 |  |  |  | 4x108 |  | 16 | 81710476 | L | VST20B24 | B |  |  | KBA |  | DK | YES |  |  | S | Strongness Certificate (PB) | 1 | No car modifications required | 195/50 R16----195/55 R16----205/50 R16----215/45 R16----225/45 R16--- | AfterMarket OZ | MAX 615 KG | MATT BLACK + DIAMOND-CUT | X-Line | 8027529045758 | OZ | 10,60 |  |  | Serie L - ext.diam.75 mm | 511x511x249 | 1 | 050-088 | e2*2007/46*0070*.., e2*2007/46*0071*.. | bar: Area 1
PEUGEOT | 208 | 208 | C | 04/2012 |  | 4x108 | 65,06 | 500 |  | 25 | M12x1,25 | 17 | ENVY | 7x16 | 16,00 | 7,00 | W8504025068 | 1 |  |  |  | 4x108 |  | 16 | 81710476 | L | VST20B24 | B |  |  | KBA |  | DK | YES |  |  | S | Strongness Certificate (PB) | 1 | No car modifications required | 195/50 R16----195/55 R16----205/50 R16----215/45 R16----225/45 R16--- | AfterMarket OZ | MAX 625 KG | MATT SILVER TECH DIAMOND CUT | X-Line | 8027529052916 | OZ | 8,21 |  |  | Serie L - ext.diam.75 mm | 511x511x249 | 1 | 050-088 | e2*2007/46*0070*.., e2*2007/46*0071*.. | bar: Area 1
PEUGEOT | 208 | 208 | C | 04/2012 |  | 4x108 | 65,06 | 500 |  | 25 | M12x1,25 | 17 | LOUNGE 8 | 7x16 | 16,00 | 7,00 | W8503725054 | 1 |  |  |  | 4x108 |  | 16 | 81710057 | L | B5 | B | LB05 |  | KBA |  | DK | YES |  |  | S | Strongness Certificate (PB) | 1 | No car modifications required | 195/50 R16----195/55 R16----205/50 R16----215/45 R16----225/45 R16--- | AfterMarket OZ | MAX 615 KG | MATT BLACK + DIAMOND-CUT | X-Line | 8027529048094 | OZ | 8,20 |  |  | Serie L - ext.diam.75 mm | 511x511x249 | 1 | 050-088 | e2*2007/46*0070*.., e2*2007/46*0071*.. | bar: Area 1
PEUGEOT | 208 | 208 | C | 04/2012 |  | 4x108 | 65,06 | 500 |  | 25 | M12x1,25 | 17 | LOUNGE 8 | 7x16 | 16,00 | 7,00 | W8503725075 | 1 |  |  |  | 4x108 |  | 16 | 81710057 | L | B5 | B | LB05 |  | KBA |  | DK | YES |  |  | S | Strongness Certificate (PB) | 1 | No car modifications required | 195/50 R16----195/55 R16----205/50 R16----215/45 R16----225/45 R16--- | AfterMarket OZ | MAX 615 KG | METAL SILVER + DIAMOND CUT | X-Line | 8027529048100 | OZ | 8,20 |  |  | Serie L - ext.diam.75 mm | 511x511x249 | 1 | 050-088 | e2*2007/46*0070*.., e2*2007/46*0071*.. | bar: Area 1
PEUGEOT | 208 | 208 | C | 04/2012 |  | 4x108 | 65,06 | 500 |  | 25 | M12x1,25 | 17 | SUPERTURISMO GT | 7x16 | 16,00 | 7,00 | W0167010179 | 1 |  |  |  | 4x108 |  | 16 | 80910161 |  | B5 | B | LB05 |  | KBA | VIA | DK | YES |  |  | S | Strongness Certificate (PB) | 1 | No car modifications required | 195/50 R16----195/55 R16----205/50 R16----215/45 R16----225/45 R16--- | AfterMarket OZ | MAX 615 KG | MATT BLACK + RED LETTERING | Racing | 8027529000405 | OZ | 11,45 |  | 65,06 |  | 480x480x255 | 1 | 050-088 | e2*2007/46*0070*.., e2*2007/46*0071*.. | bar: Area 1
PEUGEOT | 208 | 208 | C | 04/2012 |  | 4x108 | 65,06 | 500 |  | 25 | M12x1,25 | 17 | SUPERTURISMO GT | 7x16 | 16,00 | 7,00 | W0167010182 | 1 |  |  |  | 4x108 |  | 16 | 80910161 |  | B5 | B | LB05 |  | KBA | VIA | DK | YES |  |  | S | Strongness Certificate (PB) | 1 | No car modifications required | 195/50 R16----195/55 R16----205/50 R16----215/45 R16----225/45 R16--- | AfterMarket OZ | MAX 615 KG | RACE SILVER + BLACK LETTERING | Racing | 8027529000412 | OZ | 11,45 |  | 65,06 |  | 480x480x255 | 1 | 050-088 | e2*2007/46*0070*.., e2*2007/46*0071*.. | bar: Area 1
PEUGEOT | 208 | 208 | C | 04/2012 |  | 4x108 | 65,06 | 500 |  | 25 | M12x1,25 | 17 | SUPERTURISMO GT | 7x16 | 16,00 | 7,00 | W01895101P5 | 1 | S | 20121009 | 20121108 | 4x108 |  | 16 | 80910161 |  | B5 | B | LB05 |  | KBA |  | DK | YES |  |  | K | KBA (ABE+VB) | 1 | No car modifications required | 195/50 R16----195/55 R16----205/50 R16----215/45 R16----225/45 R16--- | AfterMarket OZ | MAX 615 KG | GRIGIO CORSA+BLACK LETTERING | Racing | 8027529080254 | OZ | 10,78 |  | 65,06 |  | 480x480x248 | 1 | 050-088 | e2*2007/46*0070*.., e2*2007/46*0071*.. | bar: Area 1
PEUGEOT | 208 | 208 | C | 04/2012 |  | 4x108 | 65,06 | 500 |  | 25 | M12x1,25 | 17 | SUPERTURISMO GT | 7x16 | 16,00 | 7,00 | W0189510179 | 1 | S | 20121009 | 20121108 | 4x108 |  | 16 | 80910161 |  | B5 | B | LB05 |  | KBA |  | DK | YES |  |  | K | KBA (ABE+VB) | 1 | No car modifications required | 195/50 R16----195/55 R16----205/50 R16----215/45 R16----225/45 R16--- | AfterMarket OZ | MAX 615 KG | MATT BLACK + RED LETTERING | Racing | 8027529080261 | OZ | 10,78 |  | 65,06 |  | 480x480x248 | 1 | 050-088 | e2*2007/46*0070*.., e2*2007/46*0071*.. | bar: Area 1
PEUGEOT | 208 | 208 | C | 04/2012 |  | 4x108 | 65,06 | 500 |  | 25 | M12x1,25 | 17 | SUPERTURISMO WRC | 7x16 | 16,00 | 7,00 | W0167010133 | 1 |  |  |  | 4x108 |  | 16 | 80910161 |  | B5 | B | LB05 |  | KBA | VIA | DK | YES |  |  | S | Strongness Certificate (PB) | 1 | No car modifications required | 195/50 R16----195/55 R16----205/50 R16----215/45 R16----225/45 R16--- | AfterMarket OZ | MAX 615 KG | WHITE + RED LETTERING | Racing | 8027529000399 | OZ | 11,45 |  | 65,06 |  | 480x480x255 | 1 | 050-088 | e2*2007/46*0070*.., e2*2007/46*0071*.. | bar: Area 1
PEUGEOT | 208 | 208 | C | 04/2012 |  | 4x108 | 65,06 | 500 |  | 25 | M12x1,25 | 17 | SUPERTURISMO WRC | 7x16 | 16,00 | 7,00 | W0189510133 | 1 | S | 20121105 | 20121205 | 4x108 |  | 16 |  |  |  | B |  |  | KBA |  | DK | YES |  |  | K | KBA (ABE+VB) |  |  | 195/50 R16----195/55 R16----205/50 R16----215/45 R16----225/45 R16--- | AfterMarket OZ | MAX 615 KG | WHITE + RED LETTERING | Racing | 8027529082333 | OZ | 10,78 |  | 65,06 |  | 480x480x248 | 1 | 050-088 | e2*2007/46*0070*.., e2*2007/46*0071*.. | bar: Area 1
PEUGEOT | 208 | 208 | C | 04/2012 |  | 4x108 | 65,06 | 500 |  | 25 | M12x1,25 | 17 | ULTRALEGGERA | 7x16 | 16,00 | 7,00 | W0173025061 | 1 |  |  |  | 4x108 |  | 16 | 81710057 | L | B5 | B |  | TÜV |  |  | DK | YES |  |  | S | Strongness Certificate (PB) |  |  | 195/50 R16----195/55 R16----205/50 R16----215/45 R16----225/45 R16--- | AfterMarket OZ | MAX 540 KG | CHRYSTAL TITANIUM | Racing | 8027529002980 | OZ | 8,54 |  |  | Serie L - ext.diam.75 mm | 480x480x255 | 1 | 050-088 | e2*2007/46*0070*.., e2*2007/46*0071*.. | bar: Area 1
PEUGEOT | 208 | 208 | C | 04/2012 |  | 4x108 | 65,06 | 500 |  | 25 | M12x1,25 | 17 | ADRENALINA | 7x17 | 17,00 | 7,00 | W8501325054 | 1 |  |  |  | 4x108 |  | 16 | 81710057 | L | B5 | B | LB05 |  | KBA |  | DK | YES |  |  | S | Strongness Certificate (PB) | 1 | No car modifications required | 205/45 R17--- | AfterMarket OZ | MAX 615 KG | MATT BLACK + DIAMOND-CUT | X-Line | 8027529034608 | OZ | 11,90 |  |  | Serie L - ext.diam.75 mm | 542x542x249 | 1 | 050-088 | e2*2007/46*0070*.., e2*2007/46*0071*.. | bar: Area 1
PEUGEOT | 208 | 208 | C | 04/2012 |  | 4x108 | 65,06 | 500 |  | 25 | M12x1,25 | 17 | ADRENALINA | 7x17 | 17,00 | 7,00 | W8501325154 | 1 |  |  |  | 4x108 |  | 25 | 81710057 | L | B5 | B | LB05 |  | KBA |  | DK | YES |  |  | S | Strongness Certificate (PB) | 1 | No car modifications required | 205/45 R17--- | AfterMarket OZ | MAX 615 KG | MATT BLACK + DIAMOND-CUT | X-Line | 8027529034615 | OZ | 11,76 |  |  | Serie L - ext.diam.75 mm | 542x542x249 | 1 | 050-088 | e2*2007/46*0070*.., e2*2007/46*0071*.. | bar: Area 1
PEUGEOT | 208 | 208 | C | 04/2012 |  | 4x108 | 65,06 | 500 |  | 25 | M12x1,25 | 17 | DAVID | 7x17 | 17,00 | 7,00 | W01873251N5 | 1 |  |  |  | 4x108 |  | 25 | 81710476 | L | VST20B24 | B |  |  | KBA |  | DK | YES |  |  | S | Strongness Certificate (PB) | 1 | No car modifications required | 205/45 R17--- | AfterMarket OZ | MAX 615 KG | MATT GRAPHITE DIAMOND CUT | Via Veneto | 8027529052787 | OZ | 11,13 |  |  | Serie L - ext.diam.75 mm | 540x540x248 | 1 | 050-088 | e2*2007/46*0070*.., e2*2007/46*0071*.. | bar: Area 1
PEUGEOT | 208 | 208 | C | 04/2012 |  | 4x108 | 65,06 | 500 |  | 25 | M12x1,25 | 17 | EGO | 7x17 | 17,00 | 7,00 | W8505105254 | 1 |  |  |  | 4x108 |  | 25 | 81710557 |  | VST20B24 | B |  |  | KBA |  | DK | YES |  |  | S | Strongness Certificate (PB) | 1 | No car modifications required | 205/45 R17--- | AfterMarket OZ | MAX 625 KG | MATT BLACK + DIAMOND-CUT | X-Line | 8027529065770 | OZ | 8,30 |  | 65,06 |  | 542x542x249 | 1 | 050-088 | e2*2007/46*0070*.., e2*2007/46*0071*.. | bar: Area 1
PEUGEOT | 208 | 208 | C | 04/2012 |  | 4x108 | 65,06 | 500 |  | 25 | M12x1,25 | 17 | ENERGY | 7x17 | 17,00 | 7,00 | W8500725054 | 1 |  |  |  | 4x108 |  | 16 | 81710057 | L | B5 | B | LB05 |  | KBA |  | DK | YES |  |  | S | Strongness Certificate (PB) | 1 | No car modifications required | 205/45 R17--- | AfterMarket OZ | MAX 615 KG | MATT BLACK + DIAMOND-CUT | X-Line | 8027529034332 | OZ | 12,50 |  |  | Serie L - ext.diam.75 mm | 542x542x249 | 1 | 050-088 | e2*2007/46*0070*.., e2*2007/46*0071*.. | bar: Area 1
PEUGEOT | 208 | 208 | C | 04/2012 |  | 4x108 | 65,06 | 500 |  | 25 | M12x1,25 | 17 | ENERGY | 7x17 | 17,00 | 7,00 | W8500725154 | 1 |  |  |  | 4x108 |  | 25 | 81710057 | L | B5 | B | LB05 |  | KBA |  | DK | YES |  |  | S | Strongness Certificate (PB) | 1 | No car modifications required | 205/45 R17--- | AfterMarket OZ | MAX 615 KG | MATT BLACK + DIAMOND-CUT | X-Line | 8027529034349 | OZ | 12,20 |  |  | Serie L - ext.diam.75 mm | 542x542x249 | 1 | 050-088 | e2*2007/46*0070*.., e2*2007/46*0071*.. | bar: Area 1
PEUGEOT | 208 | 208 | C | 04/2012 |  | 4x108 | 65,06 | 500 |  | 25 | M12x1,25 | 17 | ENVY | 7x17 | 17,00 | 7,00 | W8504325168 | 1 |  |  |  | 4x108 |  | 25 | 81710476 | L | VST20B24 | B |  |  | KBA |  | DK | YES |  |  | S | Strongness Certificate (PB) | 1 | No car modifications required | 205/45 R17--- | AfterMarket OZ | MAX 625 KG | MATT SILVER TECH DIAMOND CUT | X-Line | 8027529052961 | OZ | 8,30 |  |  | Serie L - ext.diam.75 mm | 542x542x249 | 1 | 050-088 | e2*2007/46*0070*.., e2*2007/46*0071*.. | bar: Area 1
PEUGEOT | 208 | 208 | C | 04/2012 |  | 4x108 | 65,06 | 500 |  | 25 | M12x1,25 | 17 | ITALIA 150 4F | 7x17 | 17,00 | 7,00 | W01886051R4 | 1 |  |  |  | 4x108 |  | 25 |  |  | VST20B24 | B |  |  | KBA |  | DK | YES |  |  | S | Strongness Certificate (PB) | 1 | No car modifications required | 205/45 R17--- | AfterMarket OZ | MAX 625 KG | MATT RACE SILVER DIAMOND CUT | Racing | 8027529069525 | OZ | 10,13 |  | 65,06 |  | 540x540x248 | 1 | 050-088 | e2*2007/46*0070*.., e2*2007/46*0071*.. | bar: Area 1
PEUGEOT | 208 | 208 | C | 04/2012 |  | 4x108 | 65,06 | 500 |  | 25 | M12x1,25 | 17 | ITALIA 150 4F | 7x17 | 17,00 | 7,00 | W0188605149 | 1 |  |  |  | 4x108 |  | 25 |  |  | VST20B24 | B |  |  | KBA |  | DK | YES |  |  | S | Strongness Certificate (PB) | 1 | No car modifications required | 205/45 R17--- | AfterMarket OZ | MAX 625 KG | MATT DARK GRAPHITE DIAMOND CUT | Racing | 8027529069518 | OZ | 10,13 |  | 65,06 |  | 540x540x248 | 1 | 050-088 | e2*2007/46*0070*.., e2*2007/46*0071*.. | bar: Area 1
PEUGEOT | 208 | 208 | C | 04/2012 |  | 4x108 | 65,06 | 500 |  | 25 | M12x1,25 | 17 | LEGGENDA | 7x17 | 17,00 | 7,00 | W01872251A33 | 1 |  |  |  | 4x108 |  | 25 | 81710057 | L | B5 | B | LB05 |  | KBA |  | DK | YES |  |  | S | Strongness Certificate (PB) | 1 | No car modifications required | 205/45 R17--- | AfterMarket OZ | MAX 530 KG | WHITE + RED LETTERING | Racing | 8027529056631 | OZ | 9,93 |  |  | Serie L - ext.diam.75 mm | 540x540x248 | 1 | 050-088 | e2*2007/46*0070*.., e2*2007/46*0071*.. | bar: Area 1
PEUGEOT | 208 | 208 | C | 04/2012 |  | 4x108 | 65,06 | 500 |  | 25 | M12x1,25 | 17 | LEGGENDA | 7x17 | 17,00 | 7,00 | W01872251N8 | 1 |  |  |  | 4x108 |  | 25 | 81710057 | L | B5 | B | LB05 |  | KBA |  | DK | YES |  |  | S | Strongness Certificate (PB) | 1 | No car modifications required | 205/45 R17--- | AfterMarket OZ | MAX 530 KG | MATT BLACK+WHITE LETTERING | Racing | 8027529057287 | OZ | 9,93 |  |  | Serie L - ext.diam.75 mm | 540x540x248 | 1 | 050-088 | e2*2007/46*0070*.., e2*2007/46*0071*.. | bar: Area 1
PEUGEOT | 208 | 208 | C | 04/2012 |  | 4x108 | 65,06 | 500 |  | 25 | M12x1,25 | 17 | LEGGENDA | 7x17 | 17,00 | 7,00 | W0187225133 | 1 |  |  |  | 4x108 |  | 25 | 81710057 | L | B5 | B | LB05 |  | KBA |  | DK | YES |  |  | S | Strongness Certificate (PB) | 1 | No car modifications required | 205/45 R17--- | AfterMarket OZ | MAX 530 KG | WHITE + RED LETTERING | Racing | 8027529053319 | OZ | 9,93 |  |  | Serie L - ext.diam.75 mm | 540x540x248 | 1 | 050-088 | e2*2007/46*0070*.., e2*2007/46*0071*.. | bar: Area 1
PEUGEOT | 208 | 208 | C | 04/2012 |  | 4x108 | 65,06 | 500 |  | 25 | M12x1,25 | 17 | LOUNGE 8 | 7x17 | 17,00 | 7,00 | W8503825054 | 1 |  |  |  | 4x108 |  | 16 | 81710057 | L | B5 | B | LB05 |  | KBA |  | DK | YES |  |  | S | Strongness Certificate (PB) | 1 | No car modifications required | 205/45 R17--- | AfterMarket OZ | MAX 615 KG | MATT BLACK + DIAMOND-CUT | X-Line | 8027529048193 | OZ | 8,30 |  |  | Serie L - ext.diam.75 mm | 542x542x249 | 1 | 050-088 | e2*2007/46*0070*.., e2*2007/46*0071*.. | bar: Area 1
PEUGEOT | 208 | 208 | C | 04/2012 |  | 4x108 | 65,06 | 500 |  | 25 | M12x1,25 | 17 | LOUNGE 8 | 7x17 | 17,00 | 7,00 | W8503825075 | 1 |  |  |  | 4x108 |  | 16 | 81710057 | L | B5 | B | LB05 |  | KBA |  | DK | YES |  |  | S | Strongness Certificate (PB) | 1 | No car modifications required | 205/45 R17--- | AfterMarket OZ | MAX 615 KG | METAL SILVER + DIAMOND CUT | X-Line | 8027529048209 | OZ | 8,30 |  |  | Serie L - ext.diam.75 mm | 542x542x249 | 1 | 050-088 | e2*2007/46*0070*.., e2*2007/46*0071*.. | bar: Area 1
PEUGEOT | 208 | 208 | C | 04/2012 |  | 4x108 | 65,06 | 500 |  | 25 | M12x1,25 | 17 | LOUNGE 8 | 7x17 | 17,00 | 7,00 | W8503825154 | 1 |  |  |  | 4x108 |  | 25 | 81710057 | L | B5 | B | LB05 |  | KBA |  | DK | YES |  |  | S | Strongness Certificate (PB) | 1 | No car modifications required | 205/45 R17--- | AfterMarket OZ | MAX 615 KG | MATT BLACK + DIAMOND-CUT | X-Line | 8027529048216 | OZ | 8,30 |  |  | Serie L - ext.diam.75 mm | 542x542x249 | 1 | 050-088 | e2*2007/46*0070*.., e2*2007/46*0071*.. | bar: Area 1
PEUGEOT | 208 | 208 | C | 04/2012 |  | 4x108 | 65,06 | 500 |  | 25 | M12x1,25 | 17 | LOUNGE 8 | 7x17 | 17,00 | 7,00 | W8503825175 | 1 |  |  |  | 4x108 |  | 25 | 81710057 | L | B5 | B | LB05 |  | KBA |  | DK | YES |  |  | S | Strongness Certificate (PB) | 1 | No car modifications required | 205/45 R17--- | AfterMarket OZ | MAX 615 KG | METAL SILVER + DIAMOND CUT | X-Line | 8027529048223 | OZ | 8,30 |  |  | Serie L - ext.diam.75 mm | 542x542x249 | 1 | 050-088 | e2*2007/46*0070*.., e2*2007/46*0071*.. | bar: Area 1
PEUGEOT | 208 | 208 | C | 04/2012 |  | 4x108 | 65,06 | 500 |  | 25 | M12x1,25 | 17 | QUARANTA | 7x17 | 17,00 | 7,00 | W0186625154 | 1 |  |  |  | 4x108 |  | 25 | 81710476 | L | VST20B24 | B |  |  | KBA |  | DK | YES |  |  | S | Strongness Certificate (PB) | 1 | No car modifications required | 205/45 R17--- | AfterMarket OZ | MAX 625 KG | MATT BLACK + DIAMOND-CUT | Via Veneto | 8027529054705 | OZ | 11,14 |  |  | Serie L - ext.diam.75 mm | 540x540x248 | 1 | 050-088 | e2*2007/46*0070*.., e2*2007/46*0071*.. | bar: Area 1
PEUGEOT | 208 | 208 | C | 04/2012 |  | 4x108 | 65,06 | 500 |  | 25 | M12x1,25 | 17 | SUPERTURISMO GT | 7x17 | 17,00 | 7,00 | W01672101P5 | 1 | S | 20121012 | 20121111 | 4x108 |  | 25 |  |  | B5 | B | LB05 |  | KBA | VIA | DK | YES |  |  | S | Strongness Certificate (PB) | 1 | No car modifications required | 205/45 R17--- | AfterMarket OZ | MAX 630 KG | GRIGIO CORSA+BLACK LETTERING | Racing | 8027529081541 | OZ | 11,87 |  | 65,06 |  | 540x540x260 | 1 | 050-088 | e2*2007/46*0070*.., e2*2007/46*0071*.. | bar: Area 1
PEUGEOT | 208 | 208 | C | 04/2012 |  | 4x108 | 65,06 | 500 |  | 25 | M12x1,25 | 17 | SUPERTURISMO GT | 7x17 | 17,00 | 7,00 | W0167210179 | 1 |  |  |  | 4x108 |  | 25 |  |  | B5 | B | LB05 |  | KBA | VIA | DK | YES |  |  | S | Strongness Certificate (PB) | 1 | No car modifications required | 205/45 R17--- | AfterMarket OZ | MAX 630 KG | MATT BLACK + RED LETTERING | Racing | 8027529000566 | OZ | 11,87 |  | 65,06 |  | 540x540x260 | 1 | 050-088 | e2*2007/46*0070*.., e2*2007/46*0071*.. | bar: Area 1
PEUGEOT | 208 | 208 | C | 04/2012 |  | 4x108 | 65,06 | 500 |  | 25 | M12x1,25 | 17 | SUPERTURISMO GT | 7x17 | 17,00 | 7,00 | W0167210182 | 1 |  |  |  | 4x108 |  | 25 |  |  | B5 | B | LB05 |  | KBA | VIA | DK | YES |  |  | S | Strongness Certificate (PB) | 1 | No car modifications required | 205/45 R17--- | AfterMarket OZ | MAX 630 KG | RACE SILVER + BLACK LETTERING | Racing | 8027529000573 | OZ | 11,93 |  | 65,06 |  | 540x540x260 | 1 | 050-088 | e2*2007/46*0070*.., e2*2007/46*0071*.. | bar: Area 1
PEUGEOT | 208 | 208 | C | 04/2012 |  | 4x108 | 65,06 | 500 |  | 25 | M12x1,25 | 17 | SUPERTURISMO LM | 7x17 | 17,00 | 7,00 | W0188025019 | 1 |  |  |  | 4x108 |  | 25 | 81710057 | L | B5 | B | LB05 |  | KBA |  | DK | YES |  |  | S | Strongness Certificate (PB) | 1 | No car modifications required | 205/45 R17--- | AfterMarket OZ | MAX 570 KG | MATT RACE SILVER + BLACK LETTERING | Racing | 8027529053135 | OZ | 11,22 |  |  | Serie L - ext.diam.75 mm | 540x540x248 | 1 | 050-088 | e2*2007/46*0070*.., e2*2007/46*0071*.. | bar: Area 1
PEUGEOT | 208 | 208 | C | 04/2012 |  | 4x108 | 65,06 | 500 |  | 25 | M12x1,25 | 17 | SUPERTURISMO LM | 7x17 | 17,00 | 7,00 | W0188025046 | 1 |  |  |  | 4x108 |  | 25 | 81710057 | L | B5 | B | LB05 |  | KBA |  | DK | YES |  |  | S | Strongness Certificate (PB) | 1 | No car modifications required | 205/45 R17--- | AfterMarket OZ | MAX 570 KG | MATT GRAPHITE + SILVER LETTERING | Racing | 8027529053142 | OZ | 11,22 |  |  | Serie L - ext.diam.75 mm | 540x540x248 | 1 | 050-088 | e2*2007/46*0070*.., e2*2007/46*0071*.. | bar: Area 1
PEUGEOT | 208 | 208 | C | 04/2012 |  | 4x108 | 65,06 | 500 |  | 25 | M12x1,25 | 17 | SUPERTURISMO WRC | 7x17 | 17,00 | 7,00 | W0167210133 | 1 |  |  |  | 4x108 |  | 25 |  |  | B5 | B | LB05 |  | KBA | VIA | DK | YES |  |  | S | Strongness Certificate (PB) | 1 | No car modifications required | 205/45 R17--- | AfterMarket OZ | MAX 630 KG | WHITE + RED LETTERING | Racing | 8027529000559 | OZ | 11,93 |  | 65,06 |  | 540x540x260 | 1 | 050-088 | e2*2007/46*0070*.., e2*2007/46*0071*.. | bar: Area 1
PEUGEOT | 208 | 208 | C | 04/2012 |  | 4x108 | 65,06 | 500 |  | 25 | M12x1,25 | 17 | ULTRALEGGERA | 7x17 | 17,00 | 7,00 | W0170925161 | 1 |  |  |  | 4x108 |  | 25 | 81710057 | L | B5 | B | LB05 | TÜV |  |  | DK | YES |  |  | S | Strongness Certificate (PB) | 1 | No car modifications required | 205/45 R17--- | AfterMarket OZ | MAX 450 KG | CHRYSTAL TITANIUM | Racing | 8027529001549 | OZ | 9,17 |  |  | Serie L - ext.diam.75 mm | 540x540x260 | 1 | 050-088 | e2*2007/46*0070*.., e2*2007/46*0071*.. | bar: Area 1
PEUGEOT | 208 | 208 | C | 04/2012 |  | 4x108 | 65,06 | 500 |  | 25 | M12x1,25 | 17 | WAVE | 7x17 | 17,00 | 7,00 | W8501620254 | 1 |  |  |  | 4x108 |  | 16 | 81710476 | L | VST20B24 | B |  |  | KBA |  | DK | YES |  |  | S | Strongness Certificate (PB) | 1 | No car modifications required | 205/45 R17--- | AfterMarket OZ | MAX 615 KG | MATT BLACK + DIAMOND-CUT | X-Line | 8027529048728 | OZ | 11,31 |  |  | Serie L - ext.diam.75 mm | 542x542x249 | 1 | 050-088 | e2*2007/46*0070*.., e2*2007/46*0071*.. | bar: Area 1
PEUGEOT | 208 | 208 | C | 04/2012 |  | 4x108 | 65,06 | 500 |  | 25 | M12x1,25 | 17 | WAVE | 7x17 | 17,00 | 7,00 | W8501620354 | 1 |  |  |  | 4x108 |  | 25 | 81710476 | L | VST20B24 | B |  |  | KBA |  | DK | YES |  |  | S | Strongness Certificate (PB) | 1 | No car modifications required | 205/45 R17--- | AfterMarket OZ | MAX 615 KG | MATT BLACK + DIAMOND-CUT | X-Line | 8027529048735 | OZ | 11,31 |  |  | Serie L - ext.diam.75 mm | 542x542x249 | 1 | 050-088 | e2*2007/46*0070*.., e2*2007/46*0071*.. | bar: Area 1
PEUGEOT | 208 | 208 | C | 04/2012 |  | 4x108 | 65,06 | 500 |  | 25 | M12x1,25 | 17 | SUPERTURISMO GT | 7x18 | 18,00 | 7,00 | W01686051P5 | 1 | S | 20121012 | 20121111 | 4x108 |  | 25 |  |  | B5 | B | LB05 |  | KBA | VIA | DK | YES |  |  | S | Strongness Certificate (PB) | 1 | No car modifications required |  | AfterMarket OZ | MAX 630 KG | GRIGIO CORSA+BLACK LETTERING | Racing | 8027529081701 | OZ | 12,76 |  | 65,06 |  | 570x570x255 | 1 | 050-088 | e2*2007/46*0070*.., e2*2007/46*0071*.. | bar: Area 1
PEUGEOT | 208 | 208 | C | 04/2012 |  | 4x108 | 65,06 | 500 |  | 25 | M12x1,25 | 17 | SUPERTURISMO GT | 7x18 | 18,00 | 7,00 | W0168605182 | 1 |  |  |  | 4x108 |  | 25 |  |  | B5 | B | LB05 |  | KBA | VIA | DK | YES |  |  | S | Strongness Certificate (PB) | 1 | No car modifications required |  | AfterMarket OZ | MAX 630 KG | RACE SILVER + BLACK LETTERING | Racing | 8027529001099 | OZ | 12,86 |  | 65,06 |  | 570x570x255 | 1 | 050-088 | e2*2007/46*0070*.., e2*2007/46*0071*.. | bar: Area 1
PEUGEOT | 208 | 208 | C | 04/2012 |  | 4x108 | 65,06 | 500 |  | 25 | M12x1,25 | 17 | SUPERTURISMO WRC | 7x18 | 18,00 | 7,00 | W0168605133 | 1 |  |  |  | 4x108 |  | 25 |  |  | B5 | B | LB05 |  | KBA | VIA | DK | YES |  |  | N | No Certificate | 1 | No car modifications required |  | AfterMarket OZ | MAX 630 KG | WHITE + RED LETTERING | Racing | 8027529072723 | OZ | 12,86 |  | 65,06 |  | 567x567x248 | 1 | 050-088 | e2*2007/46*0070*.., e2*2007/46*0071*.. | bar: Area 1
PEUGEOT | 3008 | 3008 | 0U***** | 05/2009 |  | 4x108 | 65,06 | 600 | 1958 | 32 | M12x1,25 | 17 | ADRENALINA | 7x16 | 16,00 | 7,00 | W8501125154 | 1 | S | 20100512 | 20100611 | 4x108 |  | 25 | 81710057 | L | B5 | B | LB05 |  | KBA |  | DK | YES |  |  | S | Strongness Certificate (PB) | 1 | No car modifications required | 215/60 R16--Fit&Go--225/55 R16----225/60 R16--- | AfterMarket OZ | MAX 615 KG | MATT BLACK + DIAMOND-CUT | X-Line | 8027529034523 | OZ | 10,80 |  |  | Serie L - ext.diam.75 mm | 511x511x249 | 1 | 088-120 | e2*2001/116*0377*.. | bar: Area 1
PEUGEOT | 3008 | 3008 | 0U***** | 05/2009 |  | 4x108 | 65,06 | 600 | 1958 | 32 | M12x1,25 | 17 | DAVID | 7x16 | 16,00 | 7,00 | W01874251N5 | 1 |  |  |  | 4x108 |  | 25 | 81710476 | L | VST20B24 | B |  |  | KBA |  | DK | YES |  |  | K | KBA (ABE+VB) | 1 | No car modifications required | 215/60 R16--Fit&Go--225/55 R16----225/60 R16--- | AfterMarket OZ | MAX 625 KG | MATT GRAPHITE DIAMOND CUT | Via Veneto | 8027529052718 | OZ | 9,01 |  |  | Serie L - ext.diam.75 mm | 480x480x248 | 1 | 088-120 | e2*2001/116*0377*.. | bar: Area 1
PEUGEOT | 3008 | 3008 | 0U***** | 05/2009 |  | 4x108 | 65,06 | 600 | 1958 | 32 | M12x1,25 | 17 | EGO | 7x16 | 16,00 | 7,00 | W8505205154 | 1 | S | 20110726 | 20110825 | 4x108 |  | 16 | 81710557 |  | VST20B24 | B |  |  | KBA |  | DK | YES |  |  | K | KBA (ABE+VB) | 1 | No car modifications required | 215/60 R16--Fit&Go--225/55 R16----225/60 R16--- | AfterMarket OZ | MAX 625 KG | MATT BLACK + DIAMOND-CUT | X-Line | 8027529065824 | OZ | 8,20 |  | 65,06 |  | 511x511x249 | 1 | 088-120 | e2*2001/116*0377*.. | bar: Area 1
PEUGEOT | 3008 | 3008 | 0U***** | 05/2009 |  | 4x108 | 65,06 | 600 | 1958 | 32 | M12x1,25 | 17 | EGO | 7x16 | 16,00 | 7,00 | W8505205254 | 1 | S | 20110726 | 20110825 | 4x108 |  | 25 | 81710557 |  | VST20B24 | B |  |  | KBA |  | DK | YES |  |  | K | KBA (ABE+VB) | 1 | No car modifications required | 215/60 R16--Fit&Go--225/55 R16----225/60 R16--- | AfterMarket OZ | MAX 625 KG | MATT BLACK + DIAMOND-CUT | X-Line | 8027529065831 | OZ | 8,20 |  | 65,06 |  | 511x511x249 | 1 | 088-120 | e2*2001/116*0377*.. | bar: Area 1
PEUGEOT | 3008 | 3008 | 0U***** | 05/2009 |  | 4x108 | 65,06 | 600 | 1958 | 32 | M12x1,25 | 17 | ENERGY | 7x16 | 16,00 | 7,00 | W8503225054 | 1 |  |  |  | 4x108 |  | 16 | 81710476 | L | VST20B24 | B |  |  | KBA |  | DK | YES |  |  | K | KBA (ABE+VB) | 1 | No car modifications required | 215/60 R16--Fit&Go--225/55 R16----225/60 R16--- | AfterMarket OZ | MAX 615 KG | MATT BLACK + DIAMOND-CUT | X-Line | 8027529045758 | OZ | 10,60 |  |  | Serie L - ext.diam.75 mm | 511x511x249 | 1 | 088-120 | e2*2001/116*0377*.. | bar: Area 1
PEUGEOT | 3008 | 3008 | 0U***** | 05/2009 |  | 4x108 | 65,06 | 600 | 1958 | 32 | M12x1,25 | 17 | ENERGY | 7x16 | 16,00 | 7,00 | W8503225154 | 1 | S | 20100513 | 20100612 | 4x108 |  | 25 | 81710476 | L | VST20B24 | B |  |  | KBA |  | DK | YES |  |  | K | KBA (ABE+VB) | 1 | No car modifications required | 215/60 R16--Fit&Go--225/55 R16----225/60 R16--- | AfterMarket OZ | MAX 615 KG | MATT BLACK + DIAMOND-CUT | X-Line | 8027529045765 | OZ | 10,50 |  |  | Serie L - ext.diam.75 mm | 511x511x249 | 1 | 088-120 | e2*2001/116*0377*.. | bar: Area 1
PEUGEOT | 3008 | 3008 | 0U***** | 05/2009 |  | 4x108 | 65,06 | 600 | 1958 | 32 | M12x1,25 | 17 | ENVY | 7x16 | 16,00 | 7,00 | W8504025068 | 1 |  |  |  | 4x108 |  | 16 | 81710476 | L | VST20B24 | B |  |  | KBA |  | DK | YES |  |  | K | KBA (ABE+VB) | 1 | No car modifications required | 215/60 R16--Fit&Go--225/55 R16----225/60 R16--- | AfterMarket OZ | MAX 625 KG | MATT SILVER TECH DIAMOND CUT | X-Line | 8027529052916 | OZ | 8,21 |  |  | Serie L - ext.diam.75 mm | 511x511x249 | 1 | 088-120 | e2*2001/116*0377*.. | bar: Area 1
PEUGEOT | 3008 | 3008 | 0U***** | 05/2009 |  | 4x108 | 65,06 | 600 | 1958 | 32 | M12x1,25 | 17 | ENVY | 7x16 | 16,00 | 7,00 | W8504025168 | 1 |  |  |  | 4x108 |  | 25 | 81710476 | L | VST20B24 | B |  |  | KBA |  | DK | YES |  |  | K | KBA (ABE+VB) | 1 | No car modifications required | 215/60 R16--Fit&Go--225/55 R16----225/60 R16--- | AfterMarket OZ | MAX 625 KG | MATT SILVER TECH DIAMOND CUT | X-Line | 8027529052923 | OZ | 8,21 |  |  | Serie L - ext.diam.75 mm | 511x511x249 | 1 | 088-120 | e2*2001/116*0377*.. | bar: Area 1
PEUGEOT | 3008 | 3008 | 0U***** | 05/2009 |  | 4x108 | 65,06 | 600 | 1958 | 32 | M12x1,25 | 17 | LOUNGE 8 | 7x16 | 16,00 | 7,00 | W8503725054 | 1 |  |  |  | 4x108 |  | 16 | 81710057 | L | B5 | B | LB05 |  | KBA |  | DK | YES |  |  | K | KBA (ABE+VB) | 1 | No car modifications required | 215/60 R16--Fit&Go--225/55 R16----225/60 R16--- | AfterMarket OZ | MAX 615 KG | MATT BLACK + DIAMOND-CUT | X-Line | 8027529048094 | OZ | 8,20 |  |  | Serie L - ext.diam.75 mm | 511x511x249 | 1 | 088-120 | e2*2001/116*0377*.. | bar: Area 1
PEUGEOT | 3008 | 3008 | 0U***** | 05/2009 |  | 4x108 | 65,06 | 600 | 1958 | 32 | M12x1,25 | 17 | LOUNGE 8 | 7x16 | 16,00 | 7,00 | W8503725075 | 1 |  |  |  | 4x108 |  | 16 | 81710057 | L | B5 | B | LB05 |  | KBA |  | DK | YES |  |  | K | KBA (ABE+VB) | 1 | No car modifications required | 215/60 R16--Fit&Go--225/55 R16----225/60 R16--- | AfterMarket OZ | MAX 615 KG | METAL SILVER + DIAMOND CUT | X-Line | 8027529048100 | OZ | 8,20 |  |  | Serie L - ext.diam.75 mm | 511x511x249 | 1 | 088-120 | e2*2001/116*0377*.. | bar: Area 1
PEUGEOT | 3008 | 3008 | 0U***** | 05/2009 |  | 4x108 | 65,06 | 600 | 1958 | 32 | M12x1,25 | 17 | LOUNGE 8 | 7x16 | 16,00 | 7,00 | W8503725154 | 1 |  |  |  | 4x108 |  | 25 | 81710057 | L | B5 | B | LB05 |  | KBA |  | DK | YES |  |  | K | KBA (ABE+VB) | 1 | No car modifications required | 215/60 R16--Fit&Go--225/55 R16----225/60 R16--- | AfterMarket OZ | MAX 615 KG | MATT BLACK + DIAMOND-CUT | X-Line | 8027529048117 | OZ | 8,20 |  |  | Serie L - ext.diam.75 mm | 511x511x249 | 1 | 088-120 | e2*2001/116*0377*.. | bar: Area 1
PEUGEOT | 3008 | 3008 | 0U***** | 05/2009 |  | 4x108 | 65,06 | 600 | 1958 | 32 | M12x1,25 | 17 | LOUNGE 8 | 7x16 | 16,00 | 7,00 | W8503725175 | 1 |  |  |  | 4x108 |  | 25 | 81710057 | L | B5 | B | LB05 |  | KBA |  | DK | YES |  |  | K | KBA (ABE+VB) | 1 | No car modifications required | 215/60 R16--Fit&Go--225/55 R16----225/60 R16--- | AfterMarket OZ | MAX 615 KG | METAL SILVER + DIAMOND CUT | X-Line | 8027529048124 | OZ | 8,20 |  |  | Serie L - ext.diam.75 mm | 511x511x249 | 1 | 088-120 | e2*2001/116*0377*.. | bar: Area 1
PEUGEOT | 3008 | 3008 | 0U***** | 05/2009 |  | 4x108 | 65,06 | 600 | 1958 | 32 | M12x1,25 | 17 | QUARANTA | 7x16 | 16,00 | 7,00 | W0185025154 | 1 | S | 20100928 | 20101028 | 4x108 |  | 25 | 81710476 | L | VST20B24 | B |  |  | KBA |  | DK | YES |  |  | K | KBA (ABE+VB) | 1 | No car modifications required | 215/60 R16--Fit&Go--225/55 R16----225/60 R16--- | AfterMarket OZ | MAX 625 KG | MATT BLACK + DIAMOND-CUT | Via Veneto | 8027529054378 | OZ | 10,30 |  |  | Serie L - ext.diam.75 mm | 540x540x260 | 1 | 088-120 | e2*2001/116*0377*.. | bar: Area 1
PEUGEOT | 3008 | 3008 | 0U***** | 05/2009 |  | 4x108 | 65,06 | 600 | 1958 | 32 | M12x1,25 | 17 | SUPERTURISMO GT | 7x16 | 16,00 | 7,00 | W01895051P5 | 1 | S | 20121009 | 20121108 | 4x108 |  | 25 | 80910161 |  | B5 | B |  |  | KBA |  | DK | YES |  |  | K | KBA (ABE+VB) | 1 | No car modifications required | 215/60 R16--Fit&Go--225/55 R16----225/60 R16--- | AfterMarket OZ | MAX 635 KG | GRIGIO CORSA+BLACK LETTERING | Racing | 8027529080230 | OZ | 11,02 |  | 65,06 |  | 480x480x248 | 1 | 088-120 | e2*2001/116*0377*.. | bar: Area 1
PEUGEOT | 3008 | 3008 | 0U***** | 05/2009 |  | 4x108 | 65,06 | 600 | 1958 | 32 | M12x1,25 | 17 | SUPERTURISMO GT | 7x16 | 16,00 | 7,00 | W0189505179 | 1 | S | 20121009 | 20121108 | 4x108 |  | 25 | 80910161 |  | B5 | B |  |  | KBA |  | DK | YES |  |  | K | KBA (ABE+VB) | 1 | No car modifications required | 215/60 R16--Fit&Go--225/55 R16----225/60 R16--- | AfterMarket OZ | MAX 635 KG | MATT BLACK + RED LETTERING | Racing | 8027529080247 | OZ | 11,02 |  | 65,06 |  | 480x480x248 | 1 | 088-120 | e2*2001/116*0377*.. | bar: Area 1
PEUGEOT | 3008 | 3008 | 0U***** | 05/2009 |  | 4x108 | 65,06 | 600 | 1958 | 32 | M12x1,25 | 17 | SUPERTURISMO GT | 7x16 | 16,00 | 7,00 | W01895101P5 | 1 | S | 20121009 | 20121108 | 4x108 |  | 16 | 80910161 |  | B5 | B | LB05 |  | KBA |  |  | YES |  |  | K | KBA (ABE+VB) | 1 | No car modifications required | 215/60 R16--Fit&Go--225/55 R16----225/60 R16--- | AfterMarket OZ | MAX 615 KG | GRIGIO CORSA+BLACK LETTERING | Racing | 8027529080254 | OZ | 10,78 |  | 65,06 |  | 480x480x248 | 1 | 088-120 | e2*2001/116*0377*.. | bar: Area 1
PEUGEOT | 3008 | 3008 | 0U***** | 05/2009 |  | 4x108 | 65,06 | 600 | 1958 | 32 | M12x1,25 | 17 | SUPERTURISMO GT | 7x16 | 16,00 | 7,00 | W0189510179 | 1 | S | 20121009 | 20121108 | 4x108 |  | 16 | 80910161 |  | B5 | B | LB05 |  | KBA |  |  | YES |  |  | K | KBA (ABE+VB) | 1 | No car modifications required | 215/60 R16--Fit&Go--225/55 R16----225/60 R16--- | AfterMarket OZ | MAX 615 KG | MATT BLACK + RED LETTERING | Racing | 8027529080261 | OZ | 10,78 |  | 65,06 |  | 480x480x248 | 1 | 088-120 | e2*2001/116*0377*.. | bar: Area 1
PEUGEOT | 3008 | 3008 | 0U***** | 05/2009 |  | 4x108 | 65,06 | 600 | 1958 | 32 | M12x1,25 | 17 | SUPERTURISMO WRC | 7x16 | 16,00 | 7,00 | W0189505133 | 1 | S | 20121105 | 20121205 | 4x108 |  | 25 |  |  |  | B |  |  | KBA |  | DK | YES |  |  | K | KBA (ABE+VB) | 1 | No car modifications required | 215/60 R16--Fit&Go--225/55 R16----225/60 R16--- | AfterMarket OZ | MAX 635 KG | WHITE + RED LETTERING | Racing | 8027529082326 | OZ | 11,02 |  | 65,06 |  | 480x480x248 | 1 | 088-120 | e2*2001/116*0377*.. | bar: Area 1
PEUGEOT | 3008 | 3008 | 0U***** | 05/2009 |  | 4x108 | 65,06 | 600 | 1958 | 32 | M12x1,25 | 17 | SUPERTURISMO WRC | 7x16 | 16,00 | 7,00 | W0189510133 | 1 | S | 20121105 | 20121205 | 4x108 |  | 16 |  |  |  | B |  |  | KBA |  |  | YES |  |  | K | KBA (ABE+VB) |  |  | 215/60 R16--Fit&Go--225/55 R16----225/60 R16--- | AfterMarket OZ | MAX 615 KG | WHITE + RED LETTERING | Racing | 8027529082333 | OZ | 10,78 |  | 65,06 |  | 480x480x248 | 1 | 088-120 | e2*2001/116*0377*.. | bar: Area 1
PEUGEOT | 3008 | 3008 | 0U***** | 05/2009 |  | 4x108 | 65,06 | 600 | 1958 | 32 | M12x1,25 | 17 | ADRENALINA | 7x17 | 17,00 | 7,00 | W8501325154 | 1 | S | 20100512 | 20100611 | 4x108 |  | 25 | 81710057 | L | B5 | B | LB05 |  | KBA |  | DK | YES |  |  | S | Strongness Certificate (PB) | 1 | No car modifications required |  | AfterMarket OZ | MAX 615 KG | MATT BLACK + DIAMOND-CUT | X-Line | 8027529034615 | OZ | 11,76 |  |  | Serie L - ext.diam.75 mm | 542x542x249 | 1 | 088-120 | e2*2001/116*0377*.. | bar: Area 1
PEUGEOT | 3008 | 3008 | 0U***** | 05/2009 |  | 4x108 | 65,06 | 600 | 1958 | 32 | M12x1,25 | 17 | DAVID | 7x17 | 17,00 | 7,00 | W01873251N5 | 1 |  |  |  | 4x108 |  | 25 | 81710476 | L | VST20B24 | B |  |  | KBA |  | DK | YES |  |  |  |  | 1 | No car modifications required |  | AfterMarket OZ | MAX 615 KG | MATT GRAPHITE DIAMOND CUT | Via Veneto | 8027529052787 | OZ | 11,13 |  |  | Serie L - ext.diam.75 mm | 540x540x248 | 1 | 088-120 | e2*2001/116*0377*.. | bar: Area 1
PEUGEOT | 3008 | 3008 | 0U***** | 05/2009 |  | 4x108 | 65,06 | 600 | 1958 | 32 | M12x1,25 | 17 | EGO | 7x17 | 17,00 | 7,00 | W8505105254 | 1 | S | 20110726 | 20110825 | 4x108 |  | 25 | 81710557 |  | VST20B24 | B |  |  | KBA |  | DK | YES |  |  | K | KBA (ABE+VB) | 1 | No car modifications required |  | AfterMarket OZ | MAX 625 KG | MATT BLACK + DIAMOND-CUT | X-Line | 8027529065770 | OZ | 8,30 |  | 65,06 |  | 542x542x249 | 1 | 088-120 | e2*2001/116*0377*.. | bar: Area 1
PEUGEOT | 3008 | 3008 | 0U***** | 05/2009 |  | 4x108 | 65,06 | 600 | 1958 | 32 | M12x1,25 | 17 | ENERGY | 7x17 | 17,00 | 7,00 | W8500725154 | 1 | S | 20100512 | 20100611 | 4x108 |  | 25 | 81710057 | L | B5 | B | LB05 |  | KBA |  | DK | YES |  |  | S | Strongness Certificate (PB) | 1 | No car modifications required |  | AfterMarket OZ | MAX 615 KG | MATT BLACK + DIAMOND-CUT | X-Line | 8027529034349 | OZ | 12,20 |  |  | Serie L - ext.diam.75 mm | 542x542x249 | 1 | 088-120 | e2*2001/116*0377*.. | Area 2: OUT
PEUGEOT | 3008 | 3008 | 0U***** | 05/2009 |  | 4x108 | 65,06 | 600 | 1958 | 32 | M12x1,25 | 17 | ENVY | 7x17 | 17,00 | 7,00 | W8504325168 | 1 |  |  |  | 4x108 |  | 25 | 81710476 | L | VST20B24 | B |  |  | KBA |  | DK | YES |  |  | K | KBA (ABE+VB) | 1 | No car modifications required |  | AfterMarket OZ | MAX 625 KG | MATT SILVER TECH DIAMOND CUT | X-Line | 8027529052961 | OZ | 8,30 |  |  | Serie L - ext.diam.75 mm | 542x542x249 | 1 | 088-120 | e2*2001/116*0377*.. | bar: Area 1
PEUGEOT | 3008 | 3008 | 0U***** | 05/2009 |  | 4x108 | 65,06 | 600 | 1958 | 32 | M12x1,25 | 17 | ITALIA 150 4F | 7x17 | 17,00 | 7,00 | W01886051R4 | 1 | S | 20110914 | 20111014 | 4x108 |  | 25 |  |  | VST20B24 | B |  |  | KBA |  | DK | YES |  |  | K | KBA (ABE+VB) | 1 | No car modifications required |  | AfterMarket OZ | MAX 625 KG | MATT RACE SILVER DIAMOND CUT | Racing | 8027529069525 | OZ | 10,13 |  | 65,06 |  | 540x540x248 | 1 | 088-120 | e2*2001/116*0377*.. | bar: Area 1
PEUGEOT | 3008 | 3008 | 0U***** | 05/2009 |  | 4x108 | 65,06 | 600 | 1958 | 32 | M12x1,25 | 17 | ITALIA 150 4F | 7x17 | 17,00 | 7,00 | W0188605149 | 1 | S | 20110914 | 20111014 | 4x108 |  | 25 |  |  | VST20B24 | B |  |  | KBA |  | DK | YES |  |  | K | KBA (ABE+VB) | 1 | No car modifications required |  | AfterMarket OZ | MAX 625 KG | MATT DARK GRAPHITE DIAMOND CUT | Racing | 8027529069518 | OZ | 10,13 |  | 65,06 |  | 540x540x248 | 1 | 088-120 | e2*2001/116*0377*.. | bar: Area 1
PEUGEOT | 3008 | 3008 | 0U***** | 05/2009 |  | 4x108 | 65,06 | 600 | 1958 | 32 | M12x1,25 | 17 | QUARANTA | 7x17 | 17,00 | 7,00 | W0186625154 | 1 |  |  |  | 4x108 |  | 25 | 81710476 | L | VST20B24 | B |  |  | KBA |  | DK | YES |  |  | K | KBA (ABE+VB) | 1 | No car modifications required |  | AfterMarket OZ | MAX 625 KG | MATT BLACK + DIAMOND-CUT | Via Veneto | 8027529054705 | OZ | 11,14 |  |  | Serie L - ext.diam.75 mm | 540x540x248 | 1 | 088-120 | e2*2001/116*0377*.. | bar: Area 1
PEUGEOT | 3008 | 3008 | 0U***** | 05/2009 |  | 4x108 | 65,06 | 600 | 1958 | 32 | M12x1,25 | 17 | SUPERTURISMO GT | 7x17 | 17,00 | 7,00 | W01672101P5 | 1 | S | 20121012 | 20121111 | 4x108 |  | 25 |  |  | B5 | B | LB05 |  | KBA | VIA | DK | YES |  |  | S | Strongness Certificate (PB) | 1 | No car modifications required |  | AfterMarket OZ | MAX 630 KG | GRIGIO CORSA+BLACK LETTERING | Racing | 8027529081541 | OZ | 11,87 |  | 65,06 |  | 540x540x260 | 1 | 088-120 | e2*2001/116*0377*.. | bar: Area 1
PEUGEOT | 3008 | 3008 | 0U***** | 05/2009 |  | 4x108 | 65,06 | 600 | 1958 | 32 | M12x1,25 | 17 | SUPERTURISMO GT | 7x17 | 17,00 | 7,00 | W0167210179 | 1 | S | 20100513 | 20100612 | 4x108 |  | 25 |  |  | B5 | B | LB05 |  | KBA | VIA | DK | YES |  |  | S | Strongness Certificate (PB) | 1 | No car modifications required |  | AfterMarket OZ | MAX 630 KG | MATT BLACK + RED LETTERING | Racing | 8027529000566 | OZ | 11,87 |  | 65,06 |  | 540x540x260 | 1 | 088-120 | e2*2001/116*0377*.. | bar: Area 1
PEUGEOT | 3008 | 3008 | 0U***** | 05/2009 |  | 4x108 | 65,06 | 600 | 1958 | 32 | M12x1,25 | 17 | SUPERTURISMO GT | 7x17 | 17,00 | 7,00 | W0167210182 | 1 | S | 20100513 | 20100612 | 4x108 |  | 25 |  |  | B5 | B | LB05 |  | KBA | VIA | DK | YES |  |  | S | Strongness Certificate (PB) | 1 | No car modifications required |  | AfterMarket OZ | MAX 630 KG | RACE SILVER + BLACK LETTERING | Racing | 8027529000573 | OZ | 11,93 |  | 65,06 |  | 540x540x260 | 1 | 088-120 | e2*2001/116*0377*.. | bar: Area 1
PEUGEOT | 3008 | 3008 | 0U***** | 05/2009 |  | 4x108 | 65,06 | 600 | 1958 | 32 | M12x1,25 | 17 | SUPERTURISMO LM | 7x17 | 17,00 | 7,00 | W0188025019 | 1 |  |  |  | 4x108 |  | 25 | 81710057 | L | B5 | B |  |  | KBA |  | DK | YES | C0600 | MAX LOAD OF WHEEL MUST BE COMPATIBLE WITH MAX LOAD OF VEHICLE AXLE! | K | KBA (ABE+VB) | 1 | No car modifications required |  | AfterMarket OZ | MAX 570 KG | MATT RACE SILVER + BLACK LETTERING | Racing | 8027529053135 | OZ | 11,22 |  |  | Serie L - ext.diam.75 mm | 540x540x248 | 1 | 088-120 | e2*2001/116*0377*.. | bar: Area 1
PEUGEOT | 3008 | 3008 | 0U***** | 05/2009 |  | 4x108 | 65,06 | 600 | 1958 | 32 | M12x1,25 | 17 | SUPERTURISMO LM | 7x17 | 17,00 | 7,00 | W0188025046 | 1 |  |  |  | 4x108 |  | 25 | 81710057 | L | B5 | B |  |  | KBA |  | DK | YES | C0600 | MAX LOAD OF WHEEL MUST BE COMPATIBLE WITH MAX LOAD OF VEHICLE AXLE! | K | KBA (ABE+VB) | 1 | No car modifications required |  | AfterMarket OZ | MAX 570 KG | MATT GRAPHITE + SILVER LETTERING | Racing | 8027529053142 | OZ | 11,22 |  |  | Serie L - ext.diam.75 mm | 540x540x248 | 1 | 088-120 | e2*2001/116*0377*.. | bar: Area 1
PEUGEOT | 3008 | 3008 | 0U***** | 05/2009 |  | 4x108 | 65,06 | 600 | 1958 | 32 | M12x1,25 | 17 | WAVE | 7x17 | 17,00 | 7,00 | W8501620354 | 1 | S | 20100513 | 20100612 | 4x108 |  | 25 | 81710476 | L | VST20B24 | B |  |  | KBA |  | DK | YES |  |  | S | Strongness Certificate (PB) | 1 | No car modifications required |  | AfterMarket OZ | MAX 615 KG | MATT BLACK + DIAMOND-CUT | X-Line | 8027529048735 | OZ | 11,31 |  |  | Serie L - ext.diam.75 mm | 542x542x249 | 1 | 088-120 | e2*2001/116*0377*.. | bar: Area 1
PEUGEOT | 3008 | 3008 | 0U***** | 05/2009 |  | 4x108 | 65,06 | 600 | 1958 | 32 | M12x1,25 | 17 | SUPERTURISMO GT | 7x18 | 18,00 | 7,00 | W01686051P5 | 1 | S | 20121012 | 20121111 | 4x108 |  | 25 |  |  | B5 | B | LB05 |  | KBA | VIA | DK | YES |  |  | S | Strongness Certificate (PB) | 1 | No car modifications required | 215/45 R18----215/50 R18----225/45 R18--- | AfterMarket OZ | MAX 630 KG | GRIGIO CORSA+BLACK LETTERING | Racing | 8027529081701 | OZ | 12,76 |  | 65,06 |  | 570x570x255 | 1 | 088-120 | e2*2001/116*0377*.. | bar: Area 1
PEUGEOT | 3008 | 3008 | 0U***** | 05/2009 |  | 4x108 | 65,06 | 600 | 1958 | 32 | M12x1,25 | 17 | SUPERTURISMO GT | 7x18 | 18,00 | 7,00 | W0168605182 | 1 | S | 20100513 | 20100612 | 4x108 |  | 25 |  |  | B5 | B | LB05 |  | KBA | VIA | DK | YES |  |  | S | Strongness Certificate (PB) | 1 | No car modifications required | 215/45 R18----215/50 R18----225/45 R18--- | AfterMarket OZ | MAX 630 KG | RACE SILVER + BLACK LETTERING | Racing | 8027529001099 | OZ | 12,86 |  | 65,06 |  | 570x570x255 | 1 | 088-120 | e2*2001/116*0377*.. | bar: Area 1
PEUGEOT | 3008 | 3008 | 0U***** | 05/2009 |  | 4x108 | 65,06 | 600 | 1958 | 32 | M12x1,25 | 17 | SUPERTURISMO WRC | 7x18 | 18,00 | 7,00 | W0168605133 | 1 | S | 20120127 | 20120226 | 4x108 |  | 25 |  |  | B5 | B | LB05 |  | KBA | VIA | DK | YES |  |  | S | Strongness Certificate (PB) | 1 | No car modifications required | 215/45 R18----215/50 R18----225/45 R18--- | AfterMarket OZ | MAX 630 KG | WHITE + RED LETTERING | Racing | 8027529072723 | OZ | 12,86 |  | 65,06 |  | 567x567x248 | 1 | 088-120 | e2*2001/116*0377*.. | bar: Area 1
PEUGEOT | 306 | 306 | 7*...,7A/7,7D | 03/1993 | 04/2002 | 4x108 | 65,06 |  |  | 25 | M12x1,25 | 19 | LOUNGE 8 | 6x14 | 14,00 | 6,00 | W8503525054 | 1 |  |  |  | 4x108 |  | 24 | 81710057 | L | B5 | B |  |  | KBA |  | DK | YES |  |  | N | No Certificate | 1 | No car modifications required | 175/65 R14----185/60 R14----185/65 R14---TPE012 | AfterMarket OZ | MAX 480 KG | MATT BLACK + DIAMOND-CUT | X-Line | 8027529047936 | OZ | 7,90 |  |  | Serie L - ext.diam.75 mm | 460x460x224 | 1 | 043-120, 044-120, 065-089 | G264, G720 | bar: Area 1
PEUGEOT | 306 | 306 | 7*...,7A/7,7D | 03/1993 | 04/2002 | 4x108 | 65,06 |  |  | 25 | M12x1,25 | 19 | LOUNGE 8 | 6x14 | 14,00 | 6,00 | W8503525075 | 1 |  |  |  | 4x108 |  | 24 | 81710057 | L | B5 | B |  |  | KBA |  | DK | YES |  |  | N | No Certificate | 1 | No car modifications required | 175/65 R14----185/60 R14----185/65 R14---TPE012 | AfterMarket OZ | MAX 480 KG | METAL SILVER + DIAMOND CUT | X-Line | 8027529047943 | OZ | 7,90 |  |  | Serie L - ext.diam.75 mm | 460x460x224 | 1 | 043-120, 044-120, 065-089 | G264, G720 | bar: Area 1
PEUGEOT | 306 | 306 | 7*...,7A/7,7D | 03/1993 | 04/2002 | 4x108 | 65,06 |  |  | 25 | M12x1,25 | 19 | SUPERTURISMO GT | 6x14 | 14,00 | 6,00 | W0167405179 | 1 | S | 20081008 | 20081107 | 4x108 |  | 15 | 80910161 |  | B5 | B | LB05 |  | KBA | VIA | DK | YES |  |  | K | KBA (ABE+VB) | 1 | No car modifications required | 175/65 R14----185/60 R14----185/65 R14---TPE012 | AfterMarket OZ | MAX 480 KG | MATT BLACK + RED LETTERING | Racing | 8027529000801 | OZ | 8,32 |  | 65,06 |  | 430x430x230 | 1 | 043-120, 044-120, 065-089 | G264, G720 | bar: Area 1
PEUGEOT | 306 | 306 | 7*...,7A/7,7D | 03/1993 | 04/2002 | 4x108 | 65,06 |  |  | 25 | M12x1,25 | 19 | SUPERTURISMO GT | 6x14 | 14,00 | 6,00 | W0167405182 | 1 | S | 20031017 | 20031116 | 4x108 |  | 15 | 80910161 |  | B5 | B | LB05 |  | KBA | VIA | DK | YES |  |  | K | KBA (ABE+VB) | 1 | No car modifications required | 175/65 R14----185/60 R14----185/65 R14---TPE012 | AfterMarket OZ | MAX 480 KG | RACE SILVER + BLACK LETTERING | Racing | 8027529000818 | OZ | 8,32 |  | 65,06 |  | 430x430x230 | 1 | 043-120, 044-120, 065-089 | G264, G720 | bar: Area 1
PEUGEOT | 306 | 306 | 7*...,7A/7,7D | 03/1993 | 04/2002 | 4x108 | 65,06 |  |  | 25 | M12x1,25 | 19 | SUPERTURISMO GT | 6x14 | 14,00 | 6,00 | W01904051P5 | 1 | S | 20121109 | 20121209 | 4x108 |  | 15 | 80910161 |  | B5 | B | LB05 |  | KBA |  | DK | YES |  |  | K | KBA (ABE+VB) | 1 | No car modifications required | 175/65 R14----185/60 R14----185/65 R14---TPE012 | AfterMarket OZ | MAX 480 KG | GRIGIO CORSA+BLACK LETTERING | Racing | 8027529083248 | OZ | 9,97 |  | 65,06 |  | 430x430x230 | 1 | 043-120, 044-120, 065-089 | G264, G720 | bar: Area 1
PEUGEOT | 306 | 306 | 7*...,7A/7,7D | 03/1993 | 04/2002 | 4x108 | 65,06 |  |  | 25 | M12x1,25 | 19 | SUPERTURISMO GT | 6x14 | 14,00 | 6,00 | W0190405179 | 1 | S | 20121109 | 20121209 | 4x108 |  | 15 | 80910161 |  | B5 | B | LB05 |  | KBA |  | DK | YES |  |  | K | KBA (ABE+VB) | 1 | No car modifications required | 175/65 R14----185/60 R14----185/65 R14---TPE012 | AfterMarket OZ | MAX 480 KG | MATT BLACK + RED LETTERING | Racing | 8027529083255 | OZ | 9,97 |  | 65,06 |  | 430x430x230 | 1 | 043-120, 044-120, 065-089 | G264, G720 | bar: Area 1
PEUGEOT | 306 | 306 | 7*...,7A/7,7D | 03/1993 | 04/2002 | 4x108 | 65,06 |  |  | 25 | M12x1,25 | 19 | SUPERTURISMO WRC | 6x14 | 14,00 | 6,00 | W0167405133 | 1 | S | 20040914 | 20041014 | 4x108 |  | 15 | 80910161 |  | B5 | B | LB05 |  | KBA | VIA | DK | YES |  |  | K | KBA (ABE+VB) | 1 | No car modifications required | 175/65 R14----185/60 R14----185/65 R14---TPE012 | AfterMarket OZ | MAX 480 KG | WHITE + RED LETTERING | Racing | 8027529000795 | OZ | 8,32 |  | 65,06 |  | 430x430x230 | 1 | 043-120, 044-120, 065-089 | G264, G720 | bar: Area 1
PEUGEOT | 306 | 306 | 7*...,7A/7,7D | 03/1993 | 04/2002 | 4x108 | 65,06 |  |  | 25 | M12x1,25 | 19 | SUPERTURISMO WRC | 6x14 | 14,00 | 6,00 | W0190405133 | 1 | S | 20121109 | 20121209 | 4x108 |  | 15 | 80910161 |  | B5 | B | LB05 |  | KBA |  | DK | YES |  |  | K | KBA (ABE+VB) | 1 | No car modifications required | 175/65 R14----185/60 R14----185/65 R14---TPE012 | AfterMarket OZ | MAX 480 KG | WHITE + RED LETTERING | Racing | 8027529083279 | OZ | 9,97 |  | 65,06 |  | 430x430x230 | 1 | 043-120, 044-120, 065-089 | G264, G720 | bar: Area 1
PEUGEOT | 306 | 306 | 7*...,7A/7,7D | 03/1993 | 04/2002 | 4x108 | 65,06 |  |  | 25 | M12x1,25 | 19 | EGO | 6½x15 | 15,00 | 6,50 | W8505305154 | 1 | S | 20110726 | 20110825 | 4x108 |  | 18 | 81710557 |  | VST20B24 | B |  |  | KBA |  | DK | YES |  |  | K | KBA (ABE+VB) | 1 | No car modifications required | Tyres have not been checked | AfterMarket OZ | MAX 615 KG | MATT BLACK + DIAMOND-CUT | X-Line | 8027529065886 | OZ | 8 |  | 65,06 |  | 486x486x236 | 1 | 043-120, 044-120, 065-089 | G264, G720 | bar: Area 1
PEUGEOT | 306 | 306 | 7*...,7A/7,7D | 03/1993 | 04/2002 | 4x108 | 65,06 |  |  | 25 | M12x1,25 | 19 | ULTRALEGGERA | 7x15 | 15,00 | 7,00 | W0173125061 | 1 | S | 20080507 | 20080606 | 4x108 |  | 18 | 81710057 | L | B5 | B |  | TÜV |  |  | DK | YES |  |  | S | Strongness Certificate (PB) | 1 | No car modifications required | 185/55 R15----195/50 R15----205/45 R15---TPE007 | AfterMarket OZ | MAX 600 KG | CHRYSTAL TITANIUM | Racing | 8027529003086 | OZ | 6,94 |  |  | Serie L - ext.diam.75 mm | 460x460x255 | 1 | 043-120, 044-120, 065-089 | G264, G720 | bar: Area 1
PEUGEOT | 306 | 306 | 7*...,7A/7,7D | 03/1993 | 04/2002 | 4x108 | 65,06 |  |  | 25 | M12x1,25 | 19 | ADRENALINA | 7x16 | 16,00 | 7,00 | W8501125054 | 1 | S | 20080904 | 20081004 | 4x108 |  | 16 | 81710057 | L | B5 | B | LB05 |  | KBA |  | DK | YES |  |  | K | KBA (ABE+VB) | 2 | Mods can be necessary to car | 195/45 R16--- | AfterMarket OZ | MAX 615 KG | MATT BLACK + DIAMOND-CUT | X-Line | 8027529034516 | OZ | 11,03 |  |  | Serie L - ext.diam.75 mm | 511x511x249 | 1 | 043-120, 044-120, 065-089 | G264, G720 | bar: Area 1
PEUGEOT | 306 | 306 | 7*...,7A/7,7D | 03/1993 | 04/2002 | 4x108 | 65,06 |  |  | 25 | M12x1,25 | 19 | ALLEGGERITA HLT 4F | 7x16 | 16,00 | 7,00 | W01851250P3 | 3 | S | 20121012 | 20121111 | 4x108 |  | 16 | 81710057 | L | B5 | B | LB05 | TÜV |  |  | DK | YES |  |  | T | Teilegutachten (PB+VB) | 2 | Mods can be necessary to car | 195/45 R16--- | AfterMarket OZ | MAX 500 KG | ACID GREEN | I-Tech | 8027529080889 | OZ | 8,06 |  |  | Serie L - ext.diam.75 mm | 570x570x370 | 1 | 043-120, 044-120, 065-089 | G264, G720 | bar: Area 1
PEUGEOT | 306 | 306 | 7*...,7A/7,7D | 03/1993 | 04/2002 | 4x108 | 65,06 |  |  | 25 | M12x1,25 | 19 | ALLEGGERITA HLT 4F | 7x16 | 16,00 | 7,00 | W0185125022 | 3 |  |  |  | 4x108 |  | 16 | 81710057 | L | B5 | B | LB05 | TÜV |  |  | DK | YES |  |  | T | Teilegutachten (PB+VB) | 2 | Mods can be necessary to car | 195/45 R16--- | AfterMarket OZ | MAX 500 KG | MATT GRAPHIT SILVER | I-Tech | 8027529041880 | OZ | 8,06 |  |  | Serie L - ext.diam.75 mm | 570x570x370 | 1 | 043-120, 044-120, 065-089 | G264, G720 | bar: Area 1
PEUGEOT | 306 | 306 | 7*...,7A/7,7D | 03/1993 | 04/2002 | 4x108 | 65,06 |  |  | 25 | M12x1,25 | 19 | ALLEGGERITA HLT 4F | 7x16 | 16,00 | 7,00 | W0185125030 | 3 |  |  |  | 4x108 |  | 16 | 81710057 | L | B5 | B | LB05 | TÜV |  |  | DK | YES |  |  | T | Teilegutachten (PB+VB) | 2 | Mods can be necessary to car | 195/45 R16--- | AfterMarket OZ | MAX 500 KG | WHITE | I-Tech | 8027529041835 | OZ | 8,06 |  |  | Serie L - ext.diam.75 mm | 570x570x370 | 1 | 043-120, 044-120, 065-089 | G264, G720 | bar: Area 1
PEUGEOT | 306 | 306 | 7*...,7A/7,7D | 03/1993 | 04/2002 | 4x108 | 65,06 |  |  | 25 | M12x1,25 | 19 | ALLEGGERITA HLT 4F | 7x16 | 16,00 | 7,00 | W0185125053 | 3 |  |  |  | 4x108 |  | 16 | 81710057 | L | B5 | B | LB05 | TÜV |  |  | DK | YES |  |  | T | Teilegutachten (PB+VB) | 2 | Mods can be necessary to car | 195/45 R16--- | AfterMarket OZ | MAX 500 KG | MATT BLACK | I-Tech | 8027529041828 | OZ | 8,06 |  |  | Serie L - ext.diam.75 mm | 570x570x370 | 1 | 043-120, 044-120, 065-089 | G264, G720 | bar: Area 1
PEUGEOT | 306 | 306 | 7*...,7A/7,7D | 03/1993 | 04/2002 | 4x108 | 65,06 |  |  | 25 | M12x1,25 | 19 | ALLEGGERITA HLT 4F | 7x16 | 16,00 | 7,00 | W0185125066 | 1 |  |  |  | 4x108 |  | 16 | 81710057 | L | B5 | B | LB05 | TÜV |  |  | DK | YES |  |  | T | Teilegutachten (PB+VB) | 2 | Mods can be necessary to car | 195/45 R16--- | AfterMarket OZ | MAX 500 KG | TITANIUM TECH | I-Tech | 8027529041811 | OZ | 8,06 |  |  | Serie L - ext.diam.75 mm | 570x570x370 | 1 | 043-120, 044-120, 065-089 | G264, G720 | bar: Area 1
PEUGEOT | 306 | 306 | 7*...,7A/7,7D | 03/1993 | 04/2002 | 4x108 | 65,06 |  |  | 25 | M12x1,25 | 19 | ALLEGGERITA HLT 4F | 7x16 | 16,00 | 7,00 | W0185125071 | 3 |  |  |  | 4x108 |  | 16 | 81710057 | L | B5 | B | LB05 | TÜV |  |  | DK | YES |  |  | T | Teilegutachten (PB+VB) | 2 | Mods can be necessary to car | 195/45 R16--- | AfterMarket OZ | MAX 500 KG | ORANGE | I-Tech | 8027529041866 | OZ | 8,06 |  |  | Serie L - ext.diam.75 mm | 570x570x370 | 1 | 043-120, 044-120, 065-089 | G264, G720 | bar: Area 1
PEUGEOT | 306 | 306 | 7*...,7A/7,7D | 03/1993 | 04/2002 | 4x108 | 65,06 |  |  | 25 | M12x1,25 | 19 | ALLEGGERITA HLT 4F | 7x16 | 16,00 | 7,00 | W0185125072 | 3 |  |  |  | 4x108 |  | 16 | 81710057 | L | B5 | B | LB05 | TÜV |  |  | DK | YES |  |  | T | Teilegutachten (PB+VB) | 2 | Mods can be necessary to car | 195/45 R16--- | AfterMarket OZ | MAX 500 KG | MATT BLUE | I-Tech | 8027529041859 | OZ | 8,06 |  |  | Serie L - ext.diam.75 mm | 570x570x370 | 1 | 043-120, 044-120, 065-089 | G264, G720 | bar: Area 1
PEUGEOT | 306 | 306 | 7*...,7A/7,7D | 03/1993 | 04/2002 | 4x108 | 65,06 |  |  | 25 | M12x1,25 | 19 | ALLEGGERITA HLT 4F | 7x16 | 16,00 | 7,00 | W0185125076 | 3 |  |  |  | 4x108 |  | 16 | 81710057 | L | B5 | B | LB05 | TÜV |  |  | DK | YES |  |  | T | Teilegutachten (PB+VB) | 2 | Mods can be necessary to car | 195/45 R16--- | AfterMarket OZ | MAX 500 KG | RACE GOLD | I-Tech | 8027529041873 | OZ | 8,06 |  |  | Serie L - ext.diam.75 mm | 570x570x370 | 1 | 043-120, 044-120, 065-089 | G264, G720 | bar: Area 1
PEUGEOT | 306 | 306 | 7*...,7A/7,7D | 03/1993 | 04/2002 | 4x108 | 65,06 |  |  | 25 | M12x1,25 | 19 | ALLEGGERITA HLT 4F | 7x16 | 16,00 | 7,00 | W0185125084 | 3 |  |  |  | 4x108 |  | 16 | 81710057 | L | B5 | B | LB05 | TÜV |  |  | DK | YES |  |  | T | Teilegutachten (PB+VB) | 2 | Mods can be necessary to car | 195/45 R16--- | AfterMarket OZ | MAX 500 KG | RED | I-Tech | 8027529041842 | OZ | 8,06 |  |  | Serie L - ext.diam.75 mm | 570x570x370 | 1 | 043-120, 044-120, 065-089 | G264, G720 | bar: Area 1
PEUGEOT | 306 | 306 | 7*...,7A/7,7D | 03/1993 | 04/2002 | 4x108 | 65,06 |  |  | 25 | M12x1,25 | 19 | DAVID | 7x16 | 16,00 | 7,00 | W01874251N5 | 1 |  |  |  | 4x108 |  | 25 | 81710476 | L | VST20B24 | B |  |  | KBA |  | DK | YES |  |  | K | KBA (ABE+VB) | 1 | No car modifications required | 195/45 R16--- | AfterMarket OZ | MAX 625 KG | MATT GRAPHITE DIAMOND CUT | Via Veneto | 8027529052718 | OZ | 9,01 |  |  | Serie L - ext.diam.75 mm | 480x480x248 | 1 | 043-120, 044-120, 065-089 | G264, G720 | bar: Area 1
PEUGEOT | 306 | 306 | 7*...,7A/7,7D | 03/1993 | 04/2002 | 4x108 | 65,06 |  |  | 25 | M12x1,25 | 19 | EGO | 7x16 | 16,00 | 7,00 | W8505205154 | 1 | S | 20110726 | 20110825 | 4x108 |  | 16 | 81710557 |  | VST20B24 | B |  |  | KBA |  | DK | YES |  |  | K | KBA (ABE+VB) | 2 | Mods can be necessary to car | 195/45 R16--- | AfterMarket OZ | MAX 625 KG | MATT BLACK + DIAMOND-CUT | X-Line | 8027529065824 | OZ | 8,20 |  | 65,06 |  | 511x511x249 | 1 | 043-120, 044-120, 065-089 | G264, G720 | bar: Area 1
PEUGEOT | 306 | 306 | 7*...,7A/7,7D | 03/1993 | 04/2002 | 4x108 | 65,06 |  |  | 25 | M12x1,25 | 19 | ENERGY | 7x16 | 16,00 | 7,00 | W8503225054 | 1 |  |  |  | 4x108 |  | 16 | 81710476 | L | VST20B24 | B |  |  | KBA |  | DK | YES |  |  | K | KBA (ABE+VB) | 2 | Mods can be necessary to car | 195/45 R16--- | AfterMarket OZ | MAX 615 KG | MATT BLACK + DIAMOND-CUT | X-Line | 8027529045758 | OZ | 10,60 |  |  | Serie L - ext.diam.75 mm | 511x511x249 | 1 | 043-120, 044-120, 065-089 | G264, G720 | bar: Area 1
PEUGEOT | 306 | 306 | 7*...,7A/7,7D | 03/1993 | 04/2002 | 4x108 | 65,06 |  |  | 25 | M12x1,25 | 19 | ENVY | 7x16 | 16,00 | 7,00 | W8504025068 | 1 |  |  |  | 4x108 |  | 16 | 81710476 | L | VST20B24 | B |  |  | KBA |  | DK | YES |  |  | K | KBA (ABE+VB) | 2 | Mods can be necessary to car | 195/45 R16--- | AfterMarket OZ | MAX 625 KG | MATT SILVER TECH DIAMOND CUT | X-Line | 8027529052916 | OZ | 8,21 |  |  | Serie L - ext.diam.75 mm | 511x511x249 | 1 | 043-120, 044-120, 065-089 | G264, G720 | bar: Area 1
PEUGEOT | 306 | 306 | 7*...,7A/7,7D | 03/1993 | 04/2002 | 4x108 | 65,06 |  |  | 25 | M12x1,25 | 19 | LOUNGE 8 | 7x16 | 16,00 | 7,00 | W8503725054 | 1 |  |  |  | 4x108 |  | 16 | 81710057 | L | B5 | B | LB05 |  | KBA |  | DK | YES |  |  | K | KBA (ABE+VB) | 2 | Mods can be necessary to car | 195/45 R16--- | AfterMarket OZ | MAX 615 KG | MATT BLACK + DIAMOND-CUT | X-Line | 8027529048094 | OZ | 8,20 |  |  | Serie L - ext.diam.75 mm | 511x511x249 | 1 | 043-120, 044-120, 065-089 | G264, G720 | bar: Area 1
PEUGEOT | 306 | 306 | 7*...,7A/7,7D | 03/1993 | 04/2002 | 4x108 | 65,06 |  |  | 25 | M12x1,25 | 19 | LOUNGE 8 | 7x16 | 16,00 | 7,00 | W8503725075 | 1 |  |  |  | 4x108 |  | 16 | 81710057 | L | B5 | B | LB05 |  | KBA |  | DK | YES |  |  | K | KBA (ABE+VB) | 2 | Mods can be necessary to car | 195/45 R16--- | AfterMarket OZ | MAX 615 KG | METAL SILVER + DIAMOND CUT | X-Line | 8027529048100 | OZ | 8,20 |  |  | Serie L - ext.diam.75 mm | 511x511x249 | 1 | 043-120, 044-120, 065-089 | G264, G720 | bar: Area 1
PEUGEOT | 306 | 306 | 7*...,7A/7,7D | 03/1993 | 04/2002 | 4x108 | 65,06 |  |  | 25 | M12x1,25 | 19 | LOUNGE 8 | 7x16 | 16,00 | 7,00 | W8503725154 | 1 |  |  |  | 4x108 |  | 25 | 81710057 | L | B5 | B | LB05 |  | KBA |  | DK | YES |  |  | K | KBA (ABE+VB) | 1 | No car modifications required | 195/45 R16--- | AfterMarket OZ | MAX 615 KG | MATT BLACK + DIAMOND-CUT | X-Line | 8027529048117 | OZ | 8,20 |  |  | Serie L - ext.diam.75 mm | 511x511x249 | 1 | 043-120, 044-120, 065-089 | G264, G720 | bar: Area 1
PEUGEOT | 306 | 306 | 7*...,7A/7,7D | 03/1993 | 04/2002 | 4x108 | 65,06 |  |  | 25 | M12x1,25 | 19 | LOUNGE 8 | 7x16 | 16,00 | 7,00 | W8503725175 | 1 |  |  |  | 4x108 |  | 25 | 81710057 | L | B5 | B | LB05 |  | KBA |  | DK | YES |  |  | K | KBA (ABE+VB) | 1 | No car modifications required | 195/45 R16--- | AfterMarket OZ | MAX 615 KG | METAL SILVER + DIAMOND CUT | X-Line | 8027529048124 | OZ | 8,20 |  |  | Serie L - ext.diam.75 mm | 511x511x249 | 1 | 043-120, 044-120, 065-089 | G264, G720 | bar: Area 1
PEUGEOT | 306 | 306 | 7*...,7A/7,7D | 03/1993 | 04/2002 | 4x108 | 65,06 |  |  | 25 | M12x1,25 | 19 | SUPERTURISMO GT | 7x16 | 16,00 | 7,00 | W0167010179 | 1 | S | 20081008 | 20081107 | 4x108 |  | 16 | 80910161 |  | B5 | B | LB05 |  | KBA | VIA | DK | YES |  |  | K | KBA (ABE+VB) | 2 | Mods can be necessary to car | 195/45 R16--- | AfterMarket OZ | MAX 615 KG | MATT BLACK + RED LETTERING | Racing | 8027529000405 | OZ | 11,45 |  | 65,06 |  | 480x480x255 | 1 | 043-120, 044-120, 065-089 | G264, G720 | bar: Area 1
PEUGEOT | 306 | 306 | 7*...,7A/7,7D | 03/1993 | 04/2002 | 4x108 | 65,06 |  |  | 25 | M12x1,25 | 19 | SUPERTURISMO GT | 7x16 | 16,00 | 7,00 | W0167010182 | 1 | S | 20031017 | 20031116 | 4x108 |  | 16 | 80910161 |  | B5 | B | LB05 |  | KBA | VIA | DK | YES |  |  | K | KBA (ABE+VB) | 2 | Mods can be necessary to car | 195/45 R16--- | AfterMarket OZ | MAX 615 KG | RACE SILVER + BLACK LETTERING | Racing | 8027529000412 | OZ | 11,45 |  | 65,06 |  | 480x480x255 | 1 | 043-120, 044-120, 065-089 | G264, G720 | bar: Area 1
PEUGEOT | 306 | 306 | 7*...,7A/7,7D | 03/1993 | 04/2002 | 4x108 | 65,06 |  |  | 25 | M12x1,25 | 19 | SUPERTURISMO GT | 7x16 | 16,00 | 7,00 | W01895101P5 | 1 | S | 20121009 | 20121108 | 4x108 |  | 16 | 80910161 |  | B5 | B | LB05 |  | KBA |  | DK | YES |  |  | K | KBA (ABE+VB) | 2 | Mods can be necessary to car | 195/45 R16--- | AfterMarket OZ | MAX 615 KG | GRIGIO CORSA+BLACK LETTERING | Racing | 8027529080254 | OZ | 10,78 |  | 65,06 |  | 480x480x248 | 1 | 043-120, 044-120, 065-089 | G264, G720 | bar: Area 1
PEUGEOT | 306 | 306 | 7*...,7A/7,7D | 03/1993 | 04/2002 | 4x108 | 65,06 |  |  | 25 | M12x1,25 | 19 | SUPERTURISMO GT | 7x16 | 16,00 | 7,00 | W0189510179 | 1 | S | 20121009 | 20121108 | 4x108 |  | 16 | 80910161 |  | B5 | B | LB05 |  | KBA |  | DK | YES |  |  | K | KBA (ABE+VB) | 2 | Mods can be necessary to car | 195/45 R16--- | AfterMarket OZ | MAX 615 KG | MATT BLACK + RED LETTERING | Racing | 8027529080261 | OZ | 10,78 |  | 65,06 |  | 480x480x248 | 1 | 043-120, 044-120, 065-089 | G264, G720 | bar: Area 1
PEUGEOT | 306 | 306 | 7*...,7A/7,7D | 03/1993 | 04/2002 | 4x108 | 65,06 |  |  | 25 | M12x1,25 | 19 | SUPERTURISMO WRC | 7x16 | 16,00 | 7,00 | W0167010133 | 1 | S | 20040914 | 20041014 | 4x108 |  | 16 | 80910161 |  | B5 | B | LB05 |  | KBA | VIA | DK | YES |  |  | K | KBA (ABE+VB) | 2 | Mods can be necessary to car | 195/45 R16--- | AfterMarket OZ | MAX 615 KG | WHITE + RED LETTERING | Racing | 8027529000399 | OZ | 11,45 |  | 65,06 |  | 480x480x255 | 1 | 043-120, 044-120, 065-089 | G264, G720 | bar: Area 1
PEUGEOT | 306 | 306 | 7*...,7A/7,7D | 03/1993 | 04/2002 | 4x108 | 65,06 |  |  | 25 | M12x1,25 | 19 | SUPERTURISMO WRC | 7x16 | 16,00 | 7,00 | W0189510133 | 1 | S | 20121105 | 20121205 | 4x108 |  | 16 | 80910161 |  | B5 | B | LB05 |  | KBA |  | DK | YES |  |  | K | KBA (ABE+VB) | 2 | Mods can be necessary to car | 195/45 R16--- | AfterMarket OZ | MAX 615 KG | WHITE + RED LETTERING | Racing | 8027529082333 | OZ | 10,78 |  | 65,06 |  | 480x480x248 | 1 | 043-120, 044-120, 065-089 | G264, G720 | bar: Area 1
PEUGEOT | 306 | 306 | 7*...,7A/7,7D | 03/1993 | 04/2002 | 4x108 | 65,06 |  |  | 25 | M12x1,25 | 19 | ULTRALEGGERA | 7x16 | 16,00 | 7,00 | W0173025061 | 1 | S | 20051019 | 20051118 | 4x108 |  | 16 | 81710057 | L | B5 | B | LB05 | TÜV |  |  | DK | YES |  |  | T | Teilegutachten (PB+VB) | 2 | Mods can be necessary to car | 195/45 R16--- | AfterMarket OZ | MAX 540 KG | CHRYSTAL TITANIUM | Racing | 8027529002980 | OZ | 8,54 |  |  | Serie L - ext.diam.75 mm | 480x480x255 | 1 | 043-120, 044-120, 065-089 | G264, G720 | bar: Area 1
PEUGEOT | 306 | 306 | 7*...,7A/7,7D | 03/1993 | 04/2002 | 4x108 | 65,06 |  |  | 25 | M12x1,25 | 19 | DAVID | 7x17 | 17,00 | 7,00 | W01873251N5 | 1 |  |  |  | 4x108 |  | 25 | 81710476 | L | VST20B24 | B |  |  | KBA |  | DK | YES |  |  |  |  | 1 | No car modifications required | 205/40 R17--- | AfterMarket OZ | MAX 615 KG | MATT GRAPHITE DIAMOND CUT | Via Veneto | 8027529052787 | OZ | 11,13 |  |  | Serie L - ext.diam.75 mm | 540x540x248 | 1 | 043-120, 044-120, 065-089 | G264, G720 | bar: Area 1
PEUGEOT | 306 | 306 | 7*...,7A/7,7D | 03/1993 | 04/2002 | 4x108 | 65,06 |  |  | 25 | M12x1,25 | 19 | ITALIA 150 4F | 7x17 | 17,00 | 7,00 | W01886051R4 | 1 | S | 20110914 | 20111014 | 4x108 |  | 25 |  |  | VST20B24 | B |  |  | KBA |  | DK | YES |  |  | K | KBA (ABE+VB) | 1 | No car modifications required | 205/40 R17--- | AfterMarket OZ | MAX 625 KG | MATT RACE SILVER DIAMOND CUT | Racing | 8027529069525 | OZ | 10,13 |  | 65,06 |  | 540x540x248 | 1 | 043-120, 044-120, 065-089 | G264, G720 | bar: Area 1
PEUGEOT | 306 | 306 | 7*...,7A/7,7D | 03/1993 | 04/2002 | 4x108 | 65,06 |  |  | 25 | M12x1,25 | 19 | ITALIA 150 4F | 7x17 | 17,00 | 7,00 | W0188605149 | 1 | S | 20110914 | 20111014 | 4x108 |  | 25 |  |  | VST20B24 | B |  |  | KBA |  | DK | YES |  |  | K | KBA (ABE+VB) | 1 | No car modifications required | 205/40 R17--- | AfterMarket OZ | MAX 625 KG | MATT DARK GRAPHITE DIAMOND CUT | Racing | 8027529069518 | OZ | 10,13 |  | 65,06 |  | 540x540x248 | 1 | 043-120, 044-120, 065-089 | G264, G720 | bar: Area 1
PEUGEOT | 306 | 306 | 7*...,7A/7,7D | 03/1993 | 04/2002 | 4x108 | 65,06 |  |  | 25 | M12x1,25 | 19 | LOUNGE 8 | 7x17 | 17,00 | 7,00 | W8503825054 | 1 |  |  |  | 4x108 |  | 16 | 81710057 | L | B5 | B | LB05 |  | KBA |  | DK | YES |  |  | K | KBA (ABE+VB) | 2 | Mods can be necessary to car | 205/40 R17--- | AfterMarket OZ | MAX 615 KG | MATT BLACK + DIAMOND-CUT | X-Line | 8027529048193 | OZ | 8,30 |  |  | Serie L - ext.diam.75 mm | 542x542x249 | 1 | 043-120, 044-120, 065-089 | G264, G720 | bar: Area 1
PEUGEOT | 306 | 306 | 7*...,7A/7,7D | 03/1993 | 04/2002 | 4x108 | 65,06 |  |  | 25 | M12x1,25 | 19 | LOUNGE 8 | 7x17 | 17,00 | 7,00 | W8503825075 | 1 |  |  |  | 4x108 |  | 16 | 81710057 | L | B5 | B | LB05 |  | KBA |  | DK | YES |  |  | K | KBA (ABE+VB) | 2 | Mods can be necessary to car | 205/40 R17--- | AfterMarket OZ | MAX 615 KG | METAL SILVER + DIAMOND CUT | X-Line | 8027529048209 | OZ | 8,30 |  |  | Serie L - ext.diam.75 mm | 542x542x249 | 1 | 043-120, 044-120, 065-089 | G264, G720 | Area 2: OUT
PEUGEOT | 306 | 306 | 7*...,7A/7,7D | 03/1993 | 04/2002 | 4x108 | 65,06 |  |  | 25 | M12x1,25 | 19 | SUPERTURISMO LM | 7x17 | 17,00 | 7,00 | W0188025019 | 1 |  |  |  | 4x108 |  | 25 | 81710057 | L | B5 | B | LB05 |  | KBA |  | DK | YES |  |  | K | KBA (ABE+VB) | 1 | No car modifications required | 205/40 R17--- | AfterMarket OZ | MAX 570 KG | MATT RACE SILVER + BLACK LETTERING | Racing | 8027529053135 | OZ | 11,22 |  |  | Serie L - ext.diam.75 mm | 540x540x248 | 1 | 043-120, 044-120, 065-089 | G264, G720 | bar: Area 1
PEUGEOT | 306 | 306 | 7*...,7A/7,7D | 03/1993 | 04/2002 | 4x108 | 65,06 |  |  | 25 | M12x1,25 | 19 | SUPERTURISMO LM | 7x17 | 17,00 | 7,00 | W0188025046 | 1 |  |  |  | 4x108 |  | 25 | 81710057 | L | B5 | B | LB05 |  | KBA |  | DK | YES |  |  | K | KBA (ABE+VB) | 1 | No car modifications required | 205/40 R17--- | AfterMarket OZ | MAX 570 KG | MATT GRAPHITE + SILVER LETTERING | Racing | 8027529053142 | OZ | 11,22 |  |  | Serie L - ext.diam.75 mm | 540x540x248 | 1 | 043-120, 044-120, 065-089 | G264, G720 | bar: Area 1
PEUGEOT | 306 | 306 XR 1.4 | 7A/7 | 03/1993 | 06/2001 | 4x108 | 65,06 | 460 | 1815 | 29 | M12x1,25 | 19 | LOUNGE 8 | 6x14 | 14,00 | 6,00 | W8503525054 | 1 |  |  |  | 4x108 |  | 24 | 81710057 | L | B5 | B |  |  | KBA |  | DK | YES |  |  | N | No Certificate | 1 | No car modifications required | 165/65 R14----165/70 R14----175/65 R14----185/60 R14----185/65 R14--- | AfterMarket OZ | MAX 480 KG | MATT BLACK + DIAMOND-CUT | X-Line | 8027529047936 | OZ | 7,90 |  |  | Serie L - ext.diam.75 mm | 460x460x224 | 1 | 044-120 | G264 | bar: Area 1
PEUGEOT | 306 | 306 XR 1.4 | 7A/7 | 03/1993 | 06/2001 | 4x108 | 65,06 | 460 | 1815 | 29 | M12x1,25 | 19 | LOUNGE 8 | 6x14 | 14,00 | 6,00 | W8503525075 | 1 |  |  |  | 4x108 |  | 24 | 81710057 | L | B5 | B |  |  | KBA |  | DK | YES |  |  | N | No Certificate | 1 | No car modifications required | 165/65 R14----165/70 R14----175/65 R14----185/60 R14----185/65 R14--- | AfterMarket OZ | MAX 480 KG | METAL SILVER + DIAMOND CUT | X-Line | 8027529047943 | OZ | 7,90 |  |  | Serie L - ext.diam.75 mm | 460x460x224 | 1 | 044-120 | G264 | bar: Area 1
PEUGEOT | 306 | 306 XR 1.4 | 7A/7 | 03/1993 | 06/2001 | 4x108 | 65,06 | 460 | 1815 | 29 | M12x1,25 | 19 | SUPERTURISMO GT | 6x14 | 14,00 | 6,00 | W0167405179 | 1 | S | 20081008 | 20081107 | 4x108 |  | 15 | 80910161 |  | B5 | B | LB05 |  | KBA | VIA |  | YES |  |  | K | KBA (ABE+VB) | 1 | No car modifications required | 165/65 R14----165/70 R14----175/65 R14----185/60 R14----185/65 R14--- | AfterMarket OZ | MAX 480 KG | MATT BLACK + RED LETTERING | Racing | 8027529000801 | OZ | 8,32 |  | 65,06 |  | 430x430x230 | 1 | 044-120 | G264 | bar: Area 1
PEUGEOT | 306 | 306 XR 1.4 | 7A/7 | 03/1993 | 06/2001 | 4x108 | 65,06 | 460 | 1815 | 29 | M12x1,25 | 19 | SUPERTURISMO GT | 6x14 | 14,00 | 6,00 | W0167405182 | 1 | S | 20031017 | 20031116 | 4x108 |  | 15 | 80910161 |  | B5 | B | LB05 |  | KBA | VIA |  | YES |  |  | K | KBA (ABE+VB) | 1 | No car modifications required | 165/65 R14----165/70 R14----175/65 R14----185/60 R14----185/65 R14--- | AfterMarket OZ | MAX 480 KG | RACE SILVER + BLACK LETTERING | Racing | 8027529000818 | OZ | 8,32 |  | 65,06 |  | 430x430x230 | 1 | 044-120 | G264 | bar: Area 1
PEUGEOT | 306 | 306 XR 1.4 | 7A/7 | 03/1993 | 06/2001 | 4x108 | 65,06 | 460 | 1815 | 29 | M12x1,25 | 19 | SUPERTURISMO GT | 6x14 | 14,00 | 6,00 | W01904051P5 | 1 | S | 20121109 | 20121209 | 4x108 |  | 15 | 80910161 |  | B5 | B | LB05 |  | KBA |  |  | YES |  |  | K | KBA (ABE+VB) | 1 | No car modifications required | 165/65 R14----165/70 R14----175/65 R14----185/60 R14----185/65 R14--- | AfterMarket OZ | MAX 480 KG | GRIGIO CORSA+BLACK LETTERING | Racing | 8027529083248 | OZ | 9,97 |  | 65,06 |  | 430x430x230 | 1 | 044-120 | G264 | bar: Area 1
PEUGEOT | 306 | 306 XR 1.4 | 7A/7 | 03/1993 | 06/2001 | 4x108 | 65,06 | 460 | 1815 | 29 | M12x1,25 | 19 | SUPERTURISMO GT | 6x14 | 14,00 | 6,00 | W0190405179 | 1 | S | 20121109 | 20121209 | 4x108 |  | 15 | 80910161 |  | B5 | B | LB05 |  | KBA |  |  | YES |  |  | K | KBA (ABE+VB) | 1 | No car modifications required | 165/65 R14----165/70 R14----175/65 R14----185/60 R14----185/65 R14--- | AfterMarket OZ | MAX 480 KG | MATT BLACK + RED LETTERING | Racing | 8027529083255 | OZ | 9,97 |  | 65,06 |  | 430x430x230 | 1 | 044-120 | G264 | bar: Area 1
PEUGEOT | 306 | 306 XR 1.4 | 7A/7 | 03/1993 | 06/2001 | 4x108 | 65,06 | 460 | 1815 | 29 | M12x1,25 | 19 | SUPERTURISMO WRC | 6x14 | 14,00 | 6,00 | W0167405133 | 1 | S | 20040914 | 20041014 | 4x108 |  | 15 | 80910161 |  | B5 | B | LB05 |  | KBA | VIA |  | YES |  |  | K | KBA (ABE+VB) | 1 | No car modifications required | 165/65 R14----165/70 R14----175/65 R14----185/60 R14----185/65 R14--- | AfterMarket OZ | MAX 480 KG | WHITE + RED LETTERING | Racing | 8027529000795 | OZ | 8,32 |  | 65,06 |  | 430x430x230 | 1 | 044-120 | G264 | bar: Area 1
PEUGEOT | 306 | 306 XR 1.4 | 7A/7 | 03/1993 | 06/2001 | 4x108 | 65,06 | 460 | 1815 | 29 | M12x1,25 | 19 | SUPERTURISMO WRC | 6x14 | 14,00 | 6,00 | W0190405133 | 1 | S | 20121109 | 20121209 | 4x108 |  | 15 | 80910161 |  | B5 | B | LB05 |  | KBA |  |  | YES |  |  | K | KBA (ABE+VB) | 1 | No car modifications required | 165/65 R14----165/70 R14----175/65 R14----185/60 R14----185/65 R14--- | AfterMarket OZ | MAX 480 KG | WHITE + RED LETTERING | Racing | 8027529083279 | OZ | 9,97 |  | 65,06 |  | 430x430x230 | 1 | 044-120 | G264 | bar: Area 1
PEUGEOT | 306 | 306 XR 1.4 | 7A/7 | 03/1993 | 06/2001 | 4x108 | 65,06 | 460 | 1815 | 29 | M12x1,25 | 19 | ADRENALINA | 7x16 | 16,00 | 7,00 | W8501125054 | 1 | S | 20080904 | 20081004 | 4x108 |  | 16 | 81710057 | L | B5 | B | LB05 |  | KBA |  |  | YES |  |  | K | KBA (ABE+VB) | 1 | No car modifications required | 195/45 R16--- | AfterMarket OZ | MAX 615 KG | MATT BLACK + DIAMOND-CUT | X-Line | 8027529034516 | OZ | 11,03 |  |  | Serie L - ext.diam.75 mm | 511x511x249 | 1 | 044-120 | G264 | bar: Area 1
PEUGEOT | 306 | 306 XR 1.4 | 7A/7 | 03/1993 | 06/2001 | 4x108 | 65,06 | 460 | 1815 | 29 | M12x1,25 | 19 | ALLEGGERITA HLT 4F | 7x16 | 16,00 | 7,00 | W01851250P3 | 3 | S | 20121012 | 20121111 | 4x108 |  | 16 | 81710057 | L | B5 | B | LB05 | TÜV |  |  |  | YES |  |  | T | Teilegutachten (PB+VB) | 1 | No car modifications required | 195/45 R16--- | AfterMarket OZ | MAX 500 KG | ACID GREEN | I-Tech | 8027529080889 | OZ | 8,06 |  |  | Serie L - ext.diam.75 mm | 570x570x370 | 1 | 044-120 | G264 | bar: Area 1
PEUGEOT | 306 | 306 XR 1.4 | 7A/7 | 03/1993 | 06/2001 | 4x108 | 65,06 | 460 | 1815 | 29 | M12x1,25 | 19 | ALLEGGERITA HLT 4F | 7x16 | 16,00 | 7,00 | W0185125022 | 3 |  |  |  | 4x108 |  | 16 | 81710057 | L | B5 | B | LB05 | TÜV |  |  |  | YES |  |  | T | Teilegutachten (PB+VB) | 1 | No car modifications required | 195/45 R16--- | AfterMarket OZ | MAX 500 KG | MATT GRAPHIT SILVER | I-Tech | 8027529041880 | OZ | 8,06 |  |  | Serie L - ext.diam.75 mm | 570x570x370 | 1 | 044-120 | G264 | bar: Area 1
PEUGEOT | 306 | 306 XR 1.4 | 7A/7 | 03/1993 | 06/2001 | 4x108 | 65,06 | 460 | 1815 | 29 | M12x1,25 | 19 | ALLEGGERITA HLT 4F | 7x16 | 16,00 | 7,00 | W0185125030 | 3 |  |  |  | 4x108 |  | 16 | 81710057 | L | B5 | B | LB05 | TÜV |  |  |  | YES |  |  | T | Teilegutachten (PB+VB) | 1 | No car modifications required | 195/45 R16--- | AfterMarket OZ | MAX 500 KG | WHITE | I-Tech | 8027529041835 | OZ | 8,06 |  |  | Serie L - ext.diam.75 mm | 570x570x370 | 1 | 044-120 | G264 | bar: Area 1
PEUGEOT | 306 | 306 XR 1.4 | 7A/7 | 03/1993 | 06/2001 | 4x108 | 65,06 | 460 | 1815 | 29 | M12x1,25 | 19 | ALLEGGERITA HLT 4F | 7x16 | 16,00 | 7,00 | W0185125053 | 3 |  |  |  | 4x108 |  | 16 | 81710057 | L | B5 | B | LB05 | TÜV |  |  |  | YES |  |  | T | Teilegutachten (PB+VB) | 1 | No car modifications required | 195/45 R16--- | AfterMarket OZ | MAX 500 KG | MATT BLACK | I-Tech | 8027529041828 | OZ | 8,06 |  |  | Serie L - ext.diam.75 mm | 570x570x370 | 1 | 044-120 | G264 | bar: Area 1
PEUGEOT | 306 | 306 XR 1.4 | 7A/7 | 03/1993 | 06/2001 | 4x108 | 65,06 | 460 | 1815 | 29 | M12x1,25 | 19 | ALLEGGERITA HLT 4F | 7x16 | 16,00 | 7,00 | W0185125066 | 1 |  |  |  | 4x108 |  | 16 | 81710057 | L | B5 | B | LB05 | TÜV |  |  |  | YES |  |  | T | Teilegutachten (PB+VB) | 1 | No car modifications required | 195/45 R16--- | AfterMarket OZ | MAX 500 KG | TITANIUM TECH | I-Tech | 8027529041811 | OZ | 8,06 |  |  | Serie L - ext.diam.75 mm | 570x570x370 | 1 | 044-120 | G264 | bar: Area 1
PEUGEOT | 306 | 306 XR 1.4 | 7A/7 | 03/1993 | 06/2001 | 4x108 | 65,06 | 460 | 1815 | 29 | M12x1,25 | 19 | ALLEGGERITA HLT 4F | 7x16 | 16,00 | 7,00 | W0185125071 | 3 |  |  |  | 4x108 |  | 16 | 81710057 | L | B5 | B | LB05 | TÜV |  |  |  | YES |  |  | T | Teilegutachten (PB+VB) | 1 | No car modifications required | 195/45 R16--- | AfterMarket OZ | MAX 500 KG | ORANGE | I-Tech | 8027529041866 | OZ | 8,06 |  |  | Serie L - ext.diam.75 mm | 570x570x370 | 1 | 044-120 | G264 | bar: Area 1
PEUGEOT | 306 | 306 XR 1.4 | 7A/7 | 03/1993 | 06/2001 | 4x108 | 65,06 | 460 | 1815 | 29 | M12x1,25 | 19 | ALLEGGERITA HLT 4F | 7x16 | 16,00 | 7,00 | W0185125072 | 3 |  |  |  | 4x108 |  | 16 | 81710057 | L | B5 | B | LB05 | TÜV |  |  |  | YES |  |  | T | Teilegutachten (PB+VB) | 1 | No car modifications required | 195/45 R16--- | AfterMarket OZ | MAX 500 KG | MATT BLUE | I-Tech | 8027529041859 | OZ | 8,06 |  |  | Serie L - ext.diam.75 mm | 570x570x370 | 1 | 044-120 | G264 | bar: Area 1
PEUGEOT | 306 | 306 XR 1.4 | 7A/7 | 03/1993 | 06/2001 | 4x108 | 65,06 | 460 | 1815 | 29 | M12x1,25 | 19 | ALLEGGERITA HLT 4F | 7x16 | 16,00 | 7,00 | W0185125076 | 3 |  |  |  | 4x108 |  | 16 | 81710057 | L | B5 | B | LB05 | TÜV |  |  |  | YES |  |  | T | Teilegutachten (PB+VB) | 1 | No car modifications required | 195/45 R16--- | AfterMarket OZ | MAX 500 KG | RACE GOLD | I-Tech | 8027529041873 | OZ | 8,06 |  |  | Serie L - ext.diam.75 mm | 570x570x370 | 1 | 044-120 | G264 | bar: Area 1
PEUGEOT | 306 | 306 XR 1.4 | 7A/7 | 03/1993 | 06/2001 | 4x108 | 65,06 | 460 | 1815 | 29 | M12x1,25 | 19 | ALLEGGERITA HLT 4F | 7x16 | 16,00 | 7,00 | W0185125084 | 3 |  |  |  | 4x108 |  | 16 | 81710057 | L | B5 | B | LB05 | TÜV |  |  |  | YES |  |  | T | Teilegutachten (PB+VB) | 1 | No car modifications required | 195/45 R16--- | AfterMarket OZ | MAX 500 KG | RED | I-Tech | 8027529041842 | OZ | 8,06 |  |  | Serie L - ext.diam.75 mm | 570x570x370 | 1 | 044-120 | G264 | bar: Area 1
PEUGEOT | 306 | 306 XR 1.4 | 7A/7 | 03/1993 | 06/2001 | 4x108 | 65,06 | 460 | 1815 | 29 | M12x1,25 | 19 | EGO | 7x16 | 16,00 | 7,00 | W8505205154 | 1 | S | 20110726 | 20110825 | 4x108 |  | 16 | 81710557 |  | VST20B24 | B |  |  | KBA |  |  | YES |  |  | K | KBA (ABE+VB) | 1 | No car modifications required | 195/45 R16--- | AfterMarket OZ | MAX 625 KG | MATT BLACK + DIAMOND-CUT | X-Line | 8027529065824 | OZ | 8,20 |  | 65,06 |  | 511x511x249 | 1 | 044-120 | G264 | bar: Area 1
PEUGEOT | 306 | 306 XR 1.4 | 7A/7 | 03/1993 | 06/2001 | 4x108 | 65,06 | 460 | 1815 | 29 | M12x1,25 | 19 | ENERGY | 7x16 | 16,00 | 7,00 | W8503225054 | 1 |  |  |  | 4x108 |  | 16 | 81710476 | L | VST20B24 | B |  |  | KBA |  |  | YES |  |  | K | KBA (ABE+VB) | 1 | No car modifications required | 195/45 R16--- | AfterMarket OZ | MAX 615 KG | MATT BLACK + DIAMOND-CUT | X-Line | 8027529045758 | OZ | 10,60 |  |  | Serie L - ext.diam.75 mm | 511x511x249 | 1 | 044-120 | G264 | bar: Area 1
PEUGEOT | 306 | 306 XR 1.4 | 7A/7 | 03/1993 | 06/2001 | 4x108 | 65,06 | 460 | 1815 | 29 | M12x1,25 | 19 | ENVY | 7x16 | 16,00 | 7,00 | W8504025068 | 1 |  |  |  | 4x108 |  | 16 | 81710476 | L | VST20B24 | B |  |  | KBA |  |  | YES |  |  | K | KBA (ABE+VB) | 1 | No car modifications required | 195/45 R16--- | AfterMarket OZ | MAX 625 KG | MATT SILVER TECH DIAMOND CUT | X-Line | 8027529052916 | OZ | 8,21 |  |  | Serie L - ext.diam.75 mm | 511x511x249 | 1 | 044-120 | G264 | bar: Area 1
PEUGEOT | 306 | 306 XR 1.4 | 7A/7 | 03/1993 | 06/2001 | 4x108 | 65,06 | 460 | 1815 | 29 | M12x1,25 | 19 | LOUNGE 8 | 7x16 | 16,00 | 7,00 | W8503725054 | 1 |  |  |  | 4x108 |  | 16 | 81710057 | L | B5 | B | LB05 |  | KBA |  |  | YES |  |  | K | KBA (ABE+VB) | 1 | No car modifications required | 195/45 R16--- | AfterMarket OZ | MAX 615 KG | MATT BLACK + DIAMOND-CUT | X-Line | 8027529048094 | OZ | 8,20 |  |  | Serie L - ext.diam.75 mm | 511x511x249 | 1 | 044-120 | G264 | bar: Area 1
PEUGEOT | 306 | 306 XR 1.4 | 7A/7 | 03/1993 | 06/2001 | 4x108 | 65,06 | 460 | 1815 | 29 | M12x1,25 | 19 | LOUNGE 8 | 7x16 | 16,00 | 7,00 | W8503725075 | 1 |  |  |  | 4x108 |  | 16 | 81710057 | L | B5 | B | LB05 |  | KBA |  |  | YES |  |  | K | KBA (ABE+VB) | 1 | No car modifications required | 195/45 R16--- | AfterMarket OZ | MAX 615 KG | METAL SILVER + DIAMOND CUT | X-Line | 8027529048100 | OZ | 8,20 |  |  | Serie L - ext.diam.75 mm | 511x511x249 | 1 | 044-120 | G264 | bar: Area 1
PEUGEOT | 306 | 306 XR 1.4 | 7A/7 | 03/1993 | 06/2001 | 4x108 | 65,06 | 460 | 1815 | 29 | M12x1,25 | 19 | SUPERTURISMO GT | 7x16 | 16,00 | 7,00 | W0167010179 | 1 | S | 20081008 | 20081107 | 4x108 |  | 16 | 80910161 |  | B5 | B | LB05 |  | KBA | VIA |  | YES |  |  | K | KBA (ABE+VB) | 1 | No car modifications required | 195/45 R16--- | AfterMarket OZ | MAX 615 KG | MATT BLACK + RED LETTERING | Racing | 8027529000405 | OZ | 11,45 |  | 65,06 |  | 480x480x255 | 1 | 044-120 | G264 | bar: Area 1
PEUGEOT | 306 | 306 XR 1.4 | 7A/7 | 03/1993 | 06/2001 | 4x108 | 65,06 | 460 | 1815 | 29 | M12x1,25 | 19 | SUPERTURISMO GT | 7x16 | 16,00 | 7,00 | W0167010182 | 1 | S | 20031017 | 20031116 | 4x108 |  | 16 | 80910161 |  | B5 | B | LB05 |  | KBA | VIA |  | YES |  |  | K | KBA (ABE+VB) | 1 | No car modifications required | 195/45 R16--- | AfterMarket OZ | MAX 615 KG | RACE SILVER + BLACK LETTERING | Racing | 8027529000412 | OZ | 11,45 |  | 65,06 |  | 480x480x255 | 1 | 044-120 | G264 | bar: Area 1
PEUGEOT | 306 | 306 XR 1.4 | 7A/7 | 03/1993 | 06/2001 | 4x108 | 65,06 | 460 | 1815 | 29 | M12x1,25 | 19 | SUPERTURISMO GT | 7x16 | 16,00 | 7,00 | W01895101P5 | 1 | S | 20121009 | 20121108 | 4x108 |  | 16 | 80910161 |  | B5 | B | LB05 |  | KBA |  |  | YES |  |  | S | Strongness Certificate (PB) | 1 | No car modifications required | 195/45 R16--- | AfterMarket OZ | MAX 615 KG | GRIGIO CORSA+BLACK LETTERING | Racing | 8027529080254 | OZ | 10,78 |  | 65,06 |  | 480x480x248 | 1 | 044-120 | G264 | bar: Area 1
PEUGEOT | 306 | 306 XR 1.4 | 7A/7 | 03/1993 | 06/2001 | 4x108 | 65,06 | 460 | 1815 | 29 | M12x1,25 | 19 | SUPERTURISMO GT | 7x16 | 16,00 | 7,00 | W0189510179 | 1 | S | 20121009 | 20121108 | 4x108 |  | 16 | 80910161 |  | B5 | B | LB05 |  | KBA |  |  | YES |  |  | S | Strongness Certificate (PB) | 1 | No car modifications required | 195/45 R16--- | AfterMarket OZ | MAX 615 KG | MATT BLACK + RED LETTERING | Racing | 8027529080261 | OZ | 10,78 |  | 65,06 |  | 480x480x248 | 1 | 044-120 | G264 | bar: Area 1
PEUGEOT | 306 | 306 XR 1.4 | 7A/7 | 03/1993 | 06/2001 | 4x108 | 65,06 | 460 | 1815 | 29 | M12x1,25 | 19 | SUPERTURISMO WRC | 7x16 | 16,00 | 7,00 | W0167010133 | 1 | S | 20040914 | 20041014 | 4x108 |  | 16 | 80910161 |  | B5 | B | LB05 |  | KBA | VIA |  | YES |  |  | K | KBA (ABE+VB) | 1 | No car modifications required | 195/45 R16--- | AfterMarket OZ | MAX 615 KG | WHITE + RED LETTERING | Racing | 8027529000399 | OZ | 11,45 |  | 65,06 |  | 480x480x255 | 1 | 044-120 | G264 | bar: Area 1
PEUGEOT | 306 | 306 XR 1.4 | 7A/7 | 03/1993 | 06/2001 | 4x108 | 65,06 | 460 | 1815 | 29 | M12x1,25 | 19 | SUPERTURISMO WRC | 7x16 | 16,00 | 7,00 | W0189510133 | 1 | S | 20121105 | 20121205 | 4x108 |  | 16 | 80910161 |  | B5 | B | LB05 |  | KBA |  |  | YES |  |  | S | Strongness Certificate (PB) | 1 | No car modifications required | 195/45 R16--- | AfterMarket OZ | MAX 615 KG | WHITE + RED LETTERING | Racing | 8027529082333 | OZ | 10,78 |  | 65,06 |  | 480x480x248 | 1 | 044-120 | G264 | bar: Area 1
PEUGEOT | 306 | 306 XR 1.4 | 7A/7 | 03/1993 | 06/2001 | 4x108 | 65,06 | 460 | 1815 | 29 | M12x1,25 | 19 | ULTRALEGGERA | 7x16 | 16,00 | 7,00 | W0173025061 | 1 | S | 20051019 | 20051118 | 4x108 |  | 16 | 81710057 | L | B5 | B | LB05 | TÜV |  |  |  | YES |  |  | T | Teilegutachten (PB+VB) | 1 | No car modifications required | 195/45 R16--- | AfterMarket OZ | MAX 540 KG | CHRYSTAL TITANIUM | Racing | 8027529002980 | OZ | 8,54 |  |  | Serie L - ext.diam.75 mm | 480x480x255 | 1 | 044-120 | G264 | bar: Area 1
PEUGEOT | 306 | 306 XR 1.4 | 7A/7 | 03/1993 | 06/2001 | 4x108 | 65,06 | 460 | 1815 | 29 | M12x1,25 | 19 | LOUNGE 8 | 7x17 | 17,00 | 7,00 | W8503825054 | 1 |  |  |  | 4x108 |  | 16 | 81710057 | L | B5 | B | LB05 |  | KBA |  |  | YES |  |  | K | KBA (ABE+VB) | 2 | Mods can be necessary to car | 205/40 R17--- | AfterMarket OZ | MAX 615 KG | MATT BLACK + DIAMOND-CUT | X-Line | 8027529048193 | OZ | 8,30 |  |  | Serie L - ext.diam.75 mm | 542x542x249 | 1 | 044-120 | G264 | bar: Area 1
PEUGEOT | 306 | 306 XR 1.4 | 7A/7 | 03/1993 | 06/2001 | 4x108 | 65,06 | 460 | 1815 | 29 | M12x1,25 | 19 | LOUNGE 8 | 7x17 | 17,00 | 7,00 | W8503825075 | 1 |  |  |  | 4x108 |  | 16 | 81710057 | L | B5 | B | LB05 |  | KBA |  |  | YES |  |  | K | KBA (ABE+VB) | 2 | Mods can be necessary to car | 205/40 R17--- | AfterMarket OZ | MAX 615 KG | METAL SILVER + DIAMOND CUT | X-Line | 8027529048209 | OZ | 8,30 |  |  | Serie L - ext.diam.75 mm | 542x542x249 | 1 | 044-120 | G264 | Area 2: OUT
PEUGEOT | 306 | 306 XT | 7A/7 | 03/1993 | 06/2001 | 4x108 | 65,06 | 460 | 1815 | 29 | M12x1,25 | 19 | LOUNGE 8 | 6x14 | 14,00 | 6,00 | W8503525054 | 1 |  |  |  | 4x108 |  | 24 | 81710057 | L | B5 | B |  |  | KBA |  | DK | YES |  |  | N | No Certificate | 1 | No car modifications required | 165/65 R14----165/70 R14----175/65 R14----185/60 R14----185/65 R14--- | AfterMarket OZ | MAX 480 KG | MATT BLACK + DIAMOND-CUT | X-Line | 8027529047936 | OZ | 7,90 |  |  | Serie L - ext.diam.75 mm | 460x460x224 | 1 | 044-120 | G264 | bar: Area 1
PEUGEOT | 306 | 306 XT | 7A/7 | 03/1993 | 06/2001 | 4x108 | 65,06 | 460 | 1815 | 29 | M12x1,25 | 19 | LOUNGE 8 | 6x14 | 14,00 | 6,00 | W8503525075 | 1 |  |  |  | 4x108 |  | 24 | 81710057 | L | B5 | B |  |  | KBA |  | DK | YES |  |  | N | No Certificate | 1 | No car modifications required | 165/65 R14----165/70 R14----175/65 R14----185/60 R14----185/65 R14--- | AfterMarket OZ | MAX 480 KG | METAL SILVER + DIAMOND CUT | X-Line | 8027529047943 | OZ | 7,90 |  |  | Serie L - ext.diam.75 mm | 460x460x224 | 1 | 044-120 | G264 | bar: Area 1
PEUGEOT | 306 | 306 XT | 7A/7 | 03/1993 | 06/2001 | 4x108 | 65,06 | 460 | 1815 | 29 | M12x1,25 | 19 | SUPERTURISMO GT | 6x14 | 14,00 | 6,00 | W0167405179 | 1 | S | 20081008 | 20081107 | 4x108 |  | 15 | 80910161 |  | B5 | B | LB05 |  | KBA | VIA |  | YES |  |  | K | KBA (ABE+VB) | 1 | No car modifications required | 165/65 R14----165/70 R14----175/65 R14----185/60 R14----185/65 R14--- | AfterMarket OZ | MAX 480 KG | MATT BLACK + RED LETTERING | Racing | 8027529000801 | OZ | 8,32 |  | 65,06 |  | 430x430x230 | 1 | 044-120 | G264 | bar: Area 1
PEUGEOT | 306 | 306 XT | 7A/7 | 03/1993 | 06/2001 | 4x108 | 65,06 | 460 | 1815 | 29 | M12x1,25 | 19 | SUPERTURISMO GT | 6x14 | 14,00 | 6,00 | W0167405182 | 1 | S | 20031017 | 20031116 | 4x108 |  | 15 | 80910161 |  | B5 | B | LB05 |  | KBA | VIA |  | YES |  |  | K | KBA (ABE+VB) | 1 | No car modifications required | 165/65 R14----165/70 R14----175/65 R14----185/60 R14----185/65 R14--- | AfterMarket OZ | MAX 480 KG | RACE SILVER + BLACK LETTERING | Racing | 8027529000818 | OZ | 8,32 |  | 65,06 |  | 430x430x230 | 1 | 044-120 | G264 | bar: Area 1
PEUGEOT | 306 | 306 XT | 7A/7 | 03/1993 | 06/2001 | 4x108 | 65,06 | 460 | 1815 | 29 | M12x1,25 | 19 | SUPERTURISMO GT | 6x14 | 14,00 | 6,00 | W01904051P5 | 1 | S | 20121109 | 20121209 | 4x108 |  | 15 | 80910161 |  | B5 | B | LB05 |  | KBA |  |  | YES |  |  | K | KBA (ABE+VB) | 1 | No car modifications required | 165/65 R14----165/70 R14----175/65 R14----185/60 R14----185/65 R14--- | AfterMarket OZ | MAX 480 KG | GRIGIO CORSA+BLACK LETTERING | Racing | 8027529083248 | OZ | 9,97 |  | 65,06 |  | 430x430x230 | 1 | 044-120 | G264 | bar: Area 1
PEUGEOT | 306 | 306 XT | 7A/7 | 03/1993 | 06/2001 | 4x108 | 65,06 | 460 | 1815 | 29 | M12x1,25 | 19 | SUPERTURISMO GT | 6x14 | 14,00 | 6,00 | W0190405179 | 1 | S | 20121109 | 20121209 | 4x108 |  | 15 | 80910161 |  | B5 | B | LB05 |  | KBA |  |  | YES |  |  | K | KBA (ABE+VB) | 1 | No car modifications required | 165/65 R14----165/70 R14----175/65 R14----185/60 R14----185/65 R14--- | AfterMarket OZ | MAX 480 KG | MATT BLACK + RED LETTERING | Racing | 8027529083255 | OZ | 9,97 |  | 65,06 |  | 430x430x230 | 1 | 044-120 | G264 | bar: Area 1
PEUGEOT | 306 | 306 XT | 7A/7 | 03/1993 | 06/2001 | 4x108 | 65,06 | 460 | 1815 | 29 | M12x1,25 | 19 | SUPERTURISMO WRC | 6x14 | 14,00 | 6,00 | W0167405133 | 1 | S | 20040914 | 20041014 | 4x108 |  | 15 | 80910161 |  | B5 | B | LB05 |  | KBA | VIA |  | YES |  |  | K | KBA (ABE+VB) | 1 | No car modifications required | 165/65 R14----165/70 R14----175/65 R14----185/60 R14----185/65 R14--- | AfterMarket OZ | MAX 480 KG | WHITE + RED LETTERING | Racing | 8027529000795 | OZ | 8,32 |  | 65,06 |  | 430x430x230 | 1 | 044-120 | G264 | bar: Area 1
PEUGEOT | 306 | 306 XT | 7A/7 | 03/1993 | 06/2001 | 4x108 | 65,06 | 460 | 1815 | 29 | M12x1,25 | 19 | SUPERTURISMO WRC | 6x14 | 14,00 | 6,00 | W0190405133 | 1 | S | 20121109 | 20121209 | 4x108 |  | 15 | 80910161 |  | B5 | B | LB05 |  | KBA |  |  | YES |  |  | K | KBA (ABE+VB) | 1 | No car modifications required | 165/65 R14----165/70 R14----175/65 R14----185/60 R14----185/65 R14--- | AfterMarket OZ | MAX 480 KG | WHITE + RED LETTERING | Racing | 8027529083279 | OZ | 9,97 |  | 65,06 |  | 430x430x230 | 1 | 044-120 | G264 | bar: Area 1
PEUGEOT | 306 | 306 XT | 7A/7 | 03/1993 | 06/2001 | 4x108 | 65,06 | 460 | 1815 | 29 | M12x1,25 | 19 | ADRENALINA | 7x16 | 16,00 | 7,00 | W8501125054 | 1 | S | 20080904 | 20081004 | 4x108 |  | 16 | 81710057 | L | B5 | B | LB05 |  | KBA |  |  | YES |  |  | K | KBA (ABE+VB) | 1 | No car modifications required | 195/45 R16--- | AfterMarket OZ | MAX 615 KG | MATT BLACK + DIAMOND-CUT | X-Line | 8027529034516 | OZ | 11,03 |  |  | Serie L - ext.diam.75 mm | 511x511x249 | 1 | 044-120 | G264 | bar: Area 1
PEUGEOT | 306 | 306 XT | 7A/7 | 03/1993 | 06/2001 | 4x108 | 65,06 | 460 | 1815 | 29 | M12x1,25 | 19 | ALLEGGERITA HLT 4F | 7x16 | 16,00 | 7,00 | W01851250P3 | 3 | S | 20121012 | 20121111 | 4x108 |  | 16 | 81710057 | L | B5 | B | LB05 | TÜV |  |  |  | YES |  |  | T | Teilegutachten (PB+VB) | 1 | No car modifications required | 195/45 R16--- | AfterMarket OZ | MAX 500 KG | ACID GREEN | I-Tech | 8027529080889 | OZ | 8,06 |  |  | Serie L - ext.diam.75 mm | 570x570x370 | 1 | 044-120 | G264 | bar: Area 1
PEUGEOT | 306 | 306 XT | 7A/7 | 03/1993 | 06/2001 | 4x108 | 65,06 | 460 | 1815 | 29 | M12x1,25 | 19 | ALLEGGERITA HLT 4F | 7x16 | 16,00 | 7,00 | W0185125022 | 3 |  |  |  | 4x108 |  | 16 | 81710057 | L | B5 | B | LB05 | TÜV |  |  |  | YES |  |  | T | Teilegutachten (PB+VB) | 1 | No car modifications required | 195/45 R16--- | AfterMarket OZ | MAX 500 KG | MATT GRAPHIT SILVER | I-Tech | 8027529041880 | OZ | 8,06 |  |  | Serie L - ext.diam.75 mm | 570x570x370 | 1 | 044-120 | G264 | bar: Area 1
PEUGEOT | 306 | 306 XT | 7A/7 | 03/1993 | 06/2001 | 4x108 | 65,06 | 460 | 1815 | 29 | M12x1,25 | 19 | ALLEGGERITA HLT 4F | 7x16 | 16,00 | 7,00 | W0185125030 | 3 |  |  |  | 4x108 |  | 16 | 81710057 | L | B5 | B | LB05 | TÜV |  |  |  | YES |  |  | T | Teilegutachten (PB+VB) | 1 | No car modifications required | 195/45 R16--- | AfterMarket OZ | MAX 500 KG | WHITE | I-Tech | 8027529041835 | OZ | 8,06 |  |  | Serie L - ext.diam.75 mm | 570x570x370 | 1 | 044-120 | G264 | bar: Area 1
PEUGEOT | 306 | 306 XT | 7A/7 | 03/1993 | 06/2001 | 4x108 | 65,06 | 460 | 1815 | 29 | M12x1,25 | 19 | ALLEGGERITA HLT 4F | 7x16 | 16,00 | 7,00 | W0185125053 | 3 |  |  |  | 4x108 |  | 16 | 81710057 | L | B5 | B | LB05 | TÜV |  |  |  | YES |  |  | T | Teilegutachten (PB+VB) | 1 | No car modifications required | 195/45 R16--- | AfterMarket OZ | MAX 500 KG | MATT BLACK | I-Tech | 8027529041828 | OZ | 8,06 |  |  | Serie L - ext.diam.75 mm | 570x570x370 | 1 | 044-120 | G264 | bar: Area 1
PEUGEOT | 306 | 306 XT | 7A/7 | 03/1993 | 06/2001 | 4x108 | 65,06 | 460 | 1815 | 29 | M12x1,25 | 19 | ALLEGGERITA HLT 4F | 7x16 | 16,00 | 7,00 | W0185125066 | 1 |  |  |  | 4x108 |  | 16 | 81710057 | L | B5 | B | LB05 | TÜV |  |  |  | YES |  |  | T | Teilegutachten (PB+VB) | 1 | No car modifications required | 195/45 R16--- | AfterMarket OZ | MAX 500 KG | TITANIUM TECH | I-Tech | 8027529041811 | OZ | 8,06 |  |  | Serie L - ext.diam.75 mm | 570x570x370 | 1 | 044-120 | G264 | bar: Area 1
PEUGEOT | 306 | 306 XT | 7A/7 | 03/1993 | 06/2001 | 4x108 | 65,06 | 460 | 1815 | 29 | M12x1,25 | 19 | ALLEGGERITA HLT 4F | 7x16 | 16,00 | 7,00 | W0185125071 | 3 |  |  |  | 4x108 |  | 16 | 81710057 | L | B5 | B | LB05 | TÜV |  |  |  | YES |  |  | T | Teilegutachten (PB+VB) | 1 | No car modifications required | 195/45 R16--- | AfterMarket OZ | MAX 500 KG | ORANGE | I-Tech | 8027529041866 | OZ | 8,06 |  |  | Serie L - ext.diam.75 mm | 570x570x370 | 1 | 044-120 | G264 | bar: Area 1
PEUGEOT | 306 | 306 XT | 7A/7 | 03/1993 | 06/2001 | 4x108 | 65,06 | 460 | 1815 | 29 | M12x1,25 | 19 | ALLEGGERITA HLT 4F | 7x16 | 16,00 | 7,00 | W0185125072 | 3 |  |  |  | 4x108 |  | 16 | 81710057 | L | B5 | B | LB05 | TÜV |  |  |  | YES |  |  | T | Teilegutachten (PB+VB) | 1 | No car modifications required | 195/45 R16--- | AfterMarket OZ | MAX 500 KG | MATT BLUE | I-Tech | 8027529041859 | OZ | 8,06 |  |  | Serie L - ext.diam.75 mm | 570x570x370 | 1 | 044-120 | G264 | bar: Area 1
PEUGEOT | 306 | 306 XT | 7A/7 | 03/1993 | 06/2001 | 4x108 | 65,06 | 460 | 1815 | 29 | M12x1,25 | 19 | ALLEGGERITA HLT 4F | 7x16 | 16,00 | 7,00 | W0185125076 | 3 |  |  |  | 4x108 |  | 16 | 81710057 | L | B5 | B | LB05 | TÜV |  |  |  | YES |  |  | T | Teilegutachten (PB+VB) | 1 | No car modifications required | 195/45 R16--- | AfterMarket OZ | MAX 500 KG | RACE GOLD | I-Tech | 8027529041873 | OZ | 8,06 |  |  | Serie L - ext.diam.75 mm | 570x570x370 | 1 | 044-120 | G264 | bar: Area 1
PEUGEOT | 306 | 306 XT | 7A/7 | 03/1993 | 06/2001 | 4x108 | 65,06 | 460 | 1815 | 29 | M12x1,25 | 19 | ALLEGGERITA HLT 4F | 7x16 | 16,00 | 7,00 | W0185125084 | 3 |  |  |  | 4x108 |  | 16 | 81710057 | L | B5 | B | LB05 | TÜV |  |  |  | YES |  |  | T | Teilegutachten (PB+VB) | 1 | No car modifications required | 195/45 R16--- | AfterMarket OZ | MAX 500 KG | RED | I-Tech | 8027529041842 | OZ | 8,06 |  |  | Serie L - ext.diam.75 mm | 570x570x370 | 1 | 044-120 | G264 | bar: Area 1
PEUGEOT | 306 | 306 XT | 7A/7 | 03/1993 | 06/2001 | 4x108 | 65,06 | 460 | 1815 | 29 | M12x1,25 | 19 | EGO | 7x16 | 16,00 | 7,00 | W8505205154 | 1 | S | 20110726 | 20110825 | 4x108 |  | 16 | 81710557 |  | VST20B24 | B |  |  | KBA |  |  | YES |  |  | K | KBA (ABE+VB) | 1 | No car modifications required | 195/45 R16--- | AfterMarket OZ | MAX 625 KG | MATT BLACK + DIAMOND-CUT | X-Line | 8027529065824 | OZ | 8,20 |  | 65,06 |  | 511x511x249 | 1 | 044-120 | G264 | bar: Area 1
PEUGEOT | 306 | 306 XT | 7A/7 | 03/1993 | 06/2001 | 4x108 | 65,06 | 460 | 1815 | 29 | M12x1,25 | 19 | ENERGY | 7x16 | 16,00 | 7,00 | W8503225054 | 1 |  |  |  | 4x108 |  | 16 | 81710476 | L | VST20B24 | B |  |  | KBA |  |  | YES |  |  | K | KBA (ABE+VB) | 1 | No car modifications required | 195/45 R16--- | AfterMarket OZ | MAX 615 KG | MATT BLACK + DIAMOND-CUT | X-Line | 8027529045758 | OZ | 10,60 |  |  | Serie L - ext.diam.75 mm | 511x511x249 | 1 | 044-120 | G264 | bar: Area 1
PEUGEOT | 306 | 306 XT | 7A/7 | 03/1993 | 06/2001 | 4x108 | 65,06 | 460 | 1815 | 29 | M12x1,25 | 19 | ENVY | 7x16 | 16,00 | 7,00 | W8504025068 | 1 |  |  |  | 4x108 |  | 16 | 81710476 | L | VST20B24 | B |  |  | KBA |  |  | YES |  |  | K | KBA (ABE+VB) | 1 | No car modifications required | 195/45 R16--- | AfterMarket OZ | MAX 625 KG | MATT SILVER TECH DIAMOND CUT | X-Line | 8027529052916 | OZ | 8,21 |  |  | Serie L - ext.diam.75 mm | 511x511x249 | 1 | 044-120 | G264 | bar: Area 1
PEUGEOT | 306 | 306 XT | 7A/7 | 03/1993 | 06/2001 | 4x108 | 65,06 | 460 | 1815 | 29 | M12x1,25 | 19 | LOUNGE 8 | 7x16 | 16,00 | 7,00 | W8503725054 | 1 |  |  |  | 4x108 |  | 16 | 81710057 | L | B5 | B | LB05 |  | KBA |  |  | YES |  |  | K | KBA (ABE+VB) | 1 | No car modifications required | 195/45 R16--- | AfterMarket OZ | MAX 615 KG | MATT BLACK + DIAMOND-CUT | X-Line | 8027529048094 | OZ | 8,20 |  |  | Serie L - ext.diam.75 mm | 511x511x249 | 1 | 044-120 | G264 | bar: Area 1
PEUGEOT | 306 | 306 XT | 7A/7 | 03/1993 | 06/2001 | 4x108 | 65,06 | 460 | 1815 | 29 | M12x1,25 | 19 | LOUNGE 8 | 7x16 | 16,00 | 7,00 | W8503725075 | 1 |  |  |  | 4x108 |  | 16 | 81710057 | L | B5 | B | LB05 |  | KBA |  |  | YES |  |  | K | KBA (ABE+VB) | 1 | No car modifications required | 195/45 R16--- | AfterMarket OZ | MAX 615 KG | METAL SILVER + DIAMOND CUT | X-Line | 8027529048100 | OZ | 8,20 |  |  | Serie L - ext.diam.75 mm | 511x511x249 | 1 | 044-120 | G264 | bar: Area 1
PEUGEOT | 306 | 306 XT | 7A/7 | 03/1993 | 06/2001 | 4x108 | 65,06 | 460 | 1815 | 29 | M12x1,25 | 19 | SUPERTURISMO GT | 7x16 | 16,00 | 7,00 | W0167010179 | 1 | S | 20081008 | 20081107 | 4x108 |  | 16 | 80910161 |  | B5 | B | LB05 |  | KBA | VIA |  | YES |  |  | K | KBA (ABE+VB) | 1 | No car modifications required | 195/45 R16--- | AfterMarket OZ | MAX 615 KG | MATT BLACK + RED LETTERING | Racing | 8027529000405 | OZ | 11,45 |  | 65,06 |  | 480x480x255 | 1 | 044-120 | G264 | bar: Area 1
PEUGEOT | 306 | 306 XT | 7A/7 | 03/1993 | 06/2001 | 4x108 | 65,06 | 460 | 1815 | 29 | M12x1,25 | 19 | SUPERTURISMO GT | 7x16 | 16,00 | 7,00 | W0167010182 | 1 | S | 20031017 | 20031116 | 4x108 |  | 16 | 80910161 |  | B5 | B | LB05 |  | KBA | VIA |  | YES |  |  | K | KBA (ABE+VB) | 1 | No car modifications required | 195/45 R16--- | AfterMarket OZ | MAX 615 KG | RACE SILVER + BLACK LETTERING | Racing | 8027529000412 | OZ | 11,45 |  | 65,06 |  | 480x480x255 | 1 | 044-120 | G264 | bar: Area 1
PEUGEOT | 306 | 306 XT | 7A/7 | 03/1993 | 06/2001 | 4x108 | 65,06 | 460 | 1815 | 29 | M12x1,25 | 19 | SUPERTURISMO GT | 7x16 | 16,00 | 7,00 | W01895101P5 | 1 | S | 20121009 | 20121108 | 4x108 |  | 16 | 80910161 |  | B5 | B | LB05 |  | KBA |  |  | YES |  |  | S | Strongness Certificate (PB) | 1 | No car modifications required | 195/45 R16--- | AfterMarket OZ | MAX 615 KG | GRIGIO CORSA+BLACK LETTERING | Racing | 8027529080254 | OZ | 10,78 |  | 65,06 |  | 480x480x248 | 1 | 044-120 | G264 | bar: Area 1
PEUGEOT | 306 | 306 XT | 7A/7 | 03/1993 | 06/2001 | 4x108 | 65,06 | 460 | 1815 | 29 | M12x1,25 | 19 | SUPERTURISMO GT | 7x16 | 16,00 | 7,00 | W0189510179 | 1 | S | 20121009 | 20121108 | 4x108 |  | 16 | 80910161 |  | B5 | B | LB05 |  | KBA |  |  | YES |  |  | S | Strongness Certificate (PB) | 1 | No car modifications required | 195/45 R16--- | AfterMarket OZ | MAX 615 KG | MATT BLACK + RED LETTERING | Racing | 8027529080261 | OZ | 10,78 |  | 65,06 |  | 480x480x248 | 1 | 044-120 | G264 | bar: Area 1
PEUGEOT | 306 | 306 XT | 7A/7 | 03/1993 | 06/2001 | 4x108 | 65,06 | 460 | 1815 | 29 | M12x1,25 | 19 | SUPERTURISMO WRC | 7x16 | 16,00 | 7,00 | W0167010133 | 1 | S | 20040914 | 20041014 | 4x108 |  | 16 | 80910161 |  | B5 | B | LB05 |  | KBA | VIA |  | YES |  |  | K | KBA (ABE+VB) | 1 | No car modifications required | 195/45 R16--- | AfterMarket OZ | MAX 615 KG | WHITE + RED LETTERING | Racing | 8027529000399 | OZ | 11,45 |  | 65,06 |  | 480x480x255 | 1 | 044-120 | G264 | bar: Area 1
PEUGEOT | 306 | 306 XT | 7A/7 | 03/1993 | 06/2001 | 4x108 | 65,06 | 460 | 1815 | 29 | M12x1,25 | 19 | SUPERTURISMO WRC | 7x16 | 16,00 | 7,00 | W0189510133 | 1 | S | 20121105 | 20121205 | 4x108 |  | 16 | 80910161 |  | B5 | B | LB05 |  | KBA |  |  | YES |  |  | S | Strongness Certificate (PB) | 1 | No car modifications required | 195/45 R16--- | AfterMarket OZ | MAX 615 KG | WHITE + RED LETTERING | Racing | 8027529082333 | OZ | 10,78 |  | 65,06 |  | 480x480x248 | 1 | 044-120 | G264 | bar: Area 1
PEUGEOT | 306 | 306 XT | 7A/7 | 03/1993 | 06/2001 | 4x108 | 65,06 | 460 | 1815 | 29 | M12x1,25 | 19 | ULTRALEGGERA | 7x16 | 16,00 | 7,00 | W0173025061 | 1 | S | 20051019 | 20051118 | 4x108 |  | 16 | 81710057 | L | B5 | B | LB05 | TÜV |  |  |  | YES |  |  | T | Teilegutachten (PB+VB) | 1 | No car modifications required | 195/45 R16--- | AfterMarket OZ | MAX 540 KG | CHRYSTAL TITANIUM | Racing | 8027529002980 | OZ | 8,54 |  |  | Serie L - ext.diam.75 mm | 480x480x255 | 1 | 044-120 | G264 | bar: Area 1
PEUGEOT | 306 | 306 XT | 7A/7 | 03/1993 | 06/2001 | 4x108 | 65,06 | 460 | 1815 | 29 | M12x1,25 | 19 | LOUNGE 8 | 7x17 | 17,00 | 7,00 | W8503825054 | 1 |  |  |  | 4x108 |  | 16 | 81710057 | L | B5 | B | LB05 |  | KBA |  |  | YES |  |  | K | KBA (ABE+VB) | 2 | Mods can be necessary to car | 205/40 R17--- | AfterMarket OZ | MAX 615 KG | MATT BLACK + DIAMOND-CUT | X-Line | 8027529048193 | OZ | 8,30 |  |  | Serie L - ext.diam.75 mm | 542x542x249 | 1 | 044-120 | G264 | bar: Area 1
PEUGEOT | 306 | 306 XT | 7A/7 | 03/1993 | 06/2001 | 4x108 | 65,06 | 460 | 1815 | 29 | M12x1,25 | 19 | LOUNGE 8 | 7x17 | 17,00 | 7,00 | W8503825075 | 1 |  |  |  | 4x108 |  | 16 | 81710057 | L | B5 | B | LB05 |  | KBA |  |  | YES |  |  | K | KBA (ABE+VB) | 2 | Mods can be necessary to car | 205/40 R17--- | AfterMarket OZ | MAX 615 KG | METAL SILVER + DIAMOND CUT | X-Line | 8027529048209 | OZ | 8,30 |  |  | Serie L - ext.diam.75 mm | 542x542x249 | 1 | 044-120 | G264 | Area 2: OUT
PEUGEOT | 307 | 307 | 3*KFU*,3*KFW*,3*RFJ*,3*RFK*,3*RHR*,3*RHS*,3*RHY*,3*8HZ*,3*9HX*,3*9HY*,3*9HZ* | 05/2001 | 01/2008 | 4x108 | 65,06 | 553 | 1945 | 31 | M12x1,25 | 19 | ADRENALINA | 6½x15 | 15,00 | 6,50 | W8501025054 | 1 | S | 20080904 | 20081004 | 4x108 |  | 25 | 81710057 | L | B5 | B | LB05 |  | KBA |  | DK | YES |  |  | K | KBA (ABE+VB) | 1 | No car modifications required | 195/65 R15----195/65 R15 M+S----205/60 R15--- | AfterMarket OZ | MAX 615 KG | MATT BLACK + DIAMOND-CUT | X-Line | 8027529034479 | OZ | 9,43 |  |  | Serie L - ext.diam.75 mm | 486x486x236 | 1 | 065, 055, 103, 130, 100, 079, 066, 050, 080 | e2*2001/116*0288*..., e2*98/14*0242*.., e1*2001/116*0313*..., e2*2001/116*0290*..., e2*2001/116*0235*..., e2*98/14*0252*.., e2*98/14*0245*.., e2*98/14*0251*.., e2*2001/116*0301*..., e2*2001/116*0299*. | bar: Area 1
PEUGEOT | 307 | 307 | 3*KFU*,3*KFW*,3*RFJ*,3*RFK*,3*RHR*,3*RHS*,3*RHY*,3*8HZ*,3*9HX*,3*9HY*,3*9HZ* | 05/2001 | 01/2008 | 4x108 | 65,06 | 553 | 1945 | 31 | M12x1,25 | 19 | ADRENALINA | 6½x15 | 15,00 | 6,50 | W8501025154 | 1 | S | 20080904 | 20081004 | 4x108 |  | 18 | 81710057 | L | B5 | B | LB05 |  | KBA |  |  | YES |  |  | K | KBA (ABE+VB) | 1 | No car modifications required | 195/65 R15----195/65 R15 M+S----205/60 R15--- | AfterMarket OZ | MAX 615 KG | MATT BLACK + DIAMOND-CUT | X-Line | 8027529034486 | OZ | 9,63 |  |  | Serie L - ext.diam.75 mm | 486x486x236 | 1 | 065, 055, 103, 130, 100, 079, 066, 050, 080 | e2*2001/116*0288*..., e2*98/14*0242*.., e1*2001/116*0313*..., e2*2001/116*0290*..., e2*2001/116*0235*..., e2*98/14*0252*.., e2*98/14*0245*.., e2*98/14*0251*.., e2*2001/116*0301*..., e2*2001/116*0299*. | bar: Area 1
PEUGEOT | 307 | 307 | 3*KFU*,3*KFW*,3*RFJ*,3*RFK*,3*RHR*,3*RHS*,3*RHY*,3*8HZ*,3*9HX*,3*9HY*,3*9HZ* | 05/2001 | 01/2008 | 4x108 | 65,06 | 553 | 1945 | 31 | M12x1,25 | 19 | EGO | 6½x15 | 15,00 | 6,50 | W8505305154 | 1 | S | 20110726 | 20110825 | 4x108 |  | 18 | 81710557 |  | VST20B24 | B |  |  | KBA |  |  | YES |  |  | K | KBA (ABE+VB) | 1 | No car modifications required | 195/65 R15----195/65 R15 M+S----205/60 R15--- | AfterMarket OZ | MAX 615 KG | MATT BLACK + DIAMOND-CUT | X-Line | 8027529065886 | OZ | 8 |  | 65,06 |  | 486x486x236 | 1 | 065, 055, 103, 130, 100, 079, 066, 050, 080 | e2*2001/116*0288*..., e2*98/14*0242*.., e1*2001/116*0313*..., e2*2001/116*0290*..., e2*2001/116*0235*..., e2*98/14*0252*.., e2*98/14*0245*.., e2*98/14*0251*.., e2*2001/116*0301*..., e2*2001/116*0299*. | bar: Area 1
PEUGEOT | 307 | 307 | 3*KFU*,3*KFW*,3*RFJ*,3*RFK*,3*RHR*,3*RHS*,3*RHY*,3*8HZ*,3*9HX*,3*9HY*,3*9HZ* | 05/2001 | 01/2008 | 4x108 | 65,06 | 553 | 1945 | 31 | M12x1,25 | 19 | EGO | 6½x15 | 15,00 | 6,50 | W8505305254 | 1 | S | 20110726 | 20110825 | 4x108 |  | 25 | 81710557 |  | VST20B24 | B |  |  | KBA |  | DK | YES |  |  | K | KBA (ABE+VB) | 1 | No car modifications required | 195/65 R15----195/65 R15 M+S----205/60 R15--- | AfterMarket OZ | MAX 615 KG | MATT BLACK + DIAMOND-CUT | X-Line | 8027529065893 | OZ | 8 |  | 65,06 |  | 486x486x236 | 1 | 065, 055, 103, 130, 100, 079, 066, 050, 080 | e2*2001/116*0288*..., e2*98/14*0242*.., e1*2001/116*0313*..., e2*2001/116*0290*..., e2*2001/116*0235*..., e2*98/14*0252*.., e2*98/14*0245*.., e2*98/14*0251*.., e2*2001/116*0301*..., e2*2001/116*0299*. | bar: Area 1
PEUGEOT | 307 | 307 | 3*KFU*,3*KFW*,3*RFJ*,3*RFK*,3*RHR*,3*RHS*,3*RHY*,3*8HZ*,3*9HX*,3*9HY*,3*9HZ* | 05/2001 | 01/2008 | 4x108 | 65,06 | 553 | 1945 | 31 | M12x1,25 | 19 | LOUNGE 8 | 6½x15 | 15,00 | 6,50 | W8503625054 | 1 |  |  |  | 4x108 |  | 18 | 81710057 | L | B5 | B | LB05 |  | KBA |  |  | YES |  |  | K | KBA (ABE+VB) | 1 | No car modifications required | 195/65 R15----195/65 R15 M+S----205/60 R15--- | AfterMarket OZ | MAX 590 KG | MATT BLACK + DIAMOND-CUT | X-Line | 8027529048001 | OZ | 8 |  |  | Serie L - ext.diam.75 mm | 486x486x236 | 1 | 065, 055, 103, 130, 100, 079, 066, 050, 080 | e2*2001/116*0288*..., e2*98/14*0242*.., e1*2001/116*0313*..., e2*2001/116*0290*..., e2*2001/116*0235*..., e2*98/14*0252*.., e2*98/14*0245*.., e2*98/14*0251*.., e2*2001/116*0301*..., e2*2001/116*0299*. | bar: Area 1
PEUGEOT | 307 | 307 | 3*KFU*,3*KFW*,3*RFJ*,3*RFK*,3*RHR*,3*RHS*,3*RHY*,3*8HZ*,3*9HX*,3*9HY*,3*9HZ* | 05/2001 | 01/2008 | 4x108 | 65,06 | 553 | 1945 | 31 | M12x1,25 | 19 | LOUNGE 8 | 6½x15 | 15,00 | 6,50 | W8503625075 | 1 |  |  |  | 4x108 |  | 18 | 81710057 | L | B5 | B | LB05 |  | KBA |  |  | YES |  |  | K | KBA (ABE+VB) | 1 | No car modifications required | 195/65 R15----195/65 R15 M+S----205/60 R15--- | AfterMarket OZ | MAX 590 KG | METAL SILVER + DIAMOND CUT | X-Line | 8027529048018 | OZ | 8 |  |  | Serie L - ext.diam.75 mm | 486x486x236 | 1 | 065, 055, 103, 130, 100, 079, 066, 050, 080 | e2*2001/116*0288*..., e2*98/14*0242*.., e1*2001/116*0313*..., e2*2001/116*0290*..., e2*2001/116*0235*..., e2*98/14*0252*.., e2*98/14*0245*.., e2*98/14*0251*.., e2*2001/116*0301*..., e2*2001/116*0299*. | bar: Area 1
PEUGEOT | 307 | 307 | 3*KFU*,3*KFW*,3*RFJ*,3*RFK*,3*RHR*,3*RHS*,3*RHY*,3*8HZ*,3*9HX*,3*9HY*,3*9HZ* | 05/2001 | 01/2008 | 4x108 | 65,06 | 553 | 1945 | 31 | M12x1,25 | 19 | LOUNGE 8 | 6½x15 | 15,00 | 6,50 | W8503625154 | 1 |  |  |  | 4x108 |  | 25 | 81710057 | L | B5 | B | LB05 |  | KBA |  | DK | YES |  |  | K | KBA (ABE+VB) | 1 | No car modifications required | 195/65 R15----195/65 R15 M+S----205/60 R15--- | AfterMarket OZ | MAX 590 KG | MATT BLACK + DIAMOND-CUT | X-Line | 8027529047950 | OZ | 8 |  |  | Serie L - ext.diam.75 mm | 486x486x236 | 1 | 065, 055, 103, 130, 100, 079, 066, 050, 080 | e2*2001/116*0288*..., e2*98/14*0242*.., e1*2001/116*0313*..., e2*2001/116*0290*..., e2*2001/116*0235*..., e2*98/14*0252*.., e2*98/14*0245*.., e2*98/14*0251*.., e2*2001/116*0301*..., e2*2001/116*0299*. | bar: Area 1
PEUGEOT | 307 | 307 | 3*KFU*,3*KFW*,3*RFJ*,3*RFK*,3*RHR*,3*RHS*,3*RHY*,3*8HZ*,3*9HX*,3*9HY*,3*9HZ* | 05/2001 | 01/2008 | 4x108 | 65,06 | 553 | 1945 | 31 | M12x1,25 | 19 | LOUNGE 8 | 6½x15 | 15,00 | 6,50 | W8503625175 | 1 |  |  |  | 4x108 |  | 25 | 81710057 | L | B5 | B | LB05 |  | KBA |  | DK | YES |  |  | K | KBA (ABE+VB) | 1 | No car modifications required | 195/65 R15----195/65 R15 M+S----205/60 R15--- | AfterMarket OZ | MAX 590 KG | METAL SILVER + DIAMOND CUT | X-Line | 8027529048025 | OZ | 8 |  |  | Serie L - ext.diam.75 mm | 486x486x236 | 1 | 065, 055, 103, 130, 100, 079, 066, 050, 080 | e2*2001/116*0288*..., e2*98/14*0242*.., e1*2001/116*0313*..., e2*2001/116*0290*..., e2*2001/116*0235*..., e2*98/14*0252*.., e2*98/14*0245*.., e2*98/14*0251*.., e2*2001/116*0301*..., e2*2001/116*0299*. | bar: Area 1
PEUGEOT | 307 | 307 | 3*KFU*,3*KFW*,3*RFJ*,3*RFK*,3*RHR*,3*RHS*,3*RHY*,3*8HZ*,3*9HX*,3*9HY*,3*9HZ* | 05/2001 | 01/2008 | 4x108 | 65,06 | 553 | 1945 | 31 | M12x1,25 | 19 | SUPERTURISMO GT | 6½x15 | 15,00 | 6,50 | W0168205179 | 1 | S | 20081008 | 20081107 | 4x108 |  | 25 |  |  | B5 | B | LB05 |  | KBA | VIA | DK | YES |  |  | K | KBA (ABE+VB) | 1 | No car modifications required | 195/65 R15----195/65 R15 M+S----205/60 R15--- | AfterMarket OZ | MAX 570 KG | MATT BLACK + RED LETTERING | Racing | 8027529000931 | OZ | 10,42 |  | 65,06 |  | 430x430x235 | 1 | 065, 055, 103, 130, 100, 079, 066, 050, 080 | e2*2001/116*0288*..., e2*98/14*0242*.., e1*2001/116*0313*..., e2*2001/116*0290*..., e2*2001/116*0235*..., e2*98/14*0252*.., e2*98/14*0245*.., e2*98/14*0251*.., e2*2001/116*0301*..., e2*2001/116*0299*. | bar: Area 1
PEUGEOT | 307 | 307 | 3*KFU*,3*KFW*,3*RFJ*,3*RFK*,3*RHR*,3*RHS*,3*RHY*,3*8HZ*,3*9HX*,3*9HY*,3*9HZ* | 05/2001 | 01/2008 | 4x108 | 65,06 | 553 | 1945 | 31 | M12x1,25 | 19 | SUPERTURISMO GT | 6½x15 | 15,00 | 6,50 | W0168205182 | 1 | S | 20031023 | 20031122 | 4x108 |  | 25 |  |  | B5 | B | LB05 |  | KBA | VIA | DK | YES |  |  | K | KBA (ABE+VB) | 1 | No car modifications required | 195/65 R15----195/65 R15 M+S----205/60 R15--- | AfterMarket OZ | MAX 570 KG | RACE SILVER + BLACK LETTERING | Racing | 8027529000948 | OZ | 10,42 |  | 65,06 |  | 430x430x235 | 1 | 065, 055, 103, 130, 100, 079, 066, 050, 080 | e2*2001/116*0288*..., e2*98/14*0242*.., e1*2001/116*0313*..., e2*2001/116*0290*..., e2*2001/116*0235*..., e2*98/14*0252*.., e2*98/14*0245*.., e2*98/14*0251*.., e2*2001/116*0301*..., e2*2001/116*0299*. | bar: Area 1
PEUGEOT | 307 | 307 | 3*KFU*,3*KFW*,3*RFJ*,3*RFK*,3*RHR*,3*RHS*,3*RHY*,3*8HZ*,3*9HX*,3*9HY*,3*9HZ* | 05/2001 | 01/2008 | 4x108 | 65,06 | 553 | 1945 | 31 | M12x1,25 | 19 | SUPERTURISMO GT | 6½x15 | 15,00 | 6,50 | W01905051P5 | 1 | S | 20121109 | 20121209 | 4x108 |  | 25 |  |  | B5 | B | LB05 |  | KBA |  | DK | YES |  |  | K | KBA (ABE+VB) | 1 | No car modifications required | 195/65 R15----195/65 R15 M+S----205/60 R15--- | AfterMarket OZ | MAX 605 KG | GRIGIO CORSA+BLACK LETTERING | Racing | 8027529083101 | OZ | 9,57 |  | 65,06 |  | 430x430x235 | 1 | 065, 055, 103, 130, 100, 079, 066, 050, 080 | e2*2001/116*0288*..., e2*98/14*0242*.., e1*2001/116*0313*..., e2*2001/116*0290*..., e2*2001/116*0235*..., e2*98/14*0252*.., e2*98/14*0245*.., e2*98/14*0251*.., e2*2001/116*0301*..., e2*2001/116*0299*. | bar: Area 1
PEUGEOT | 307 | 307 | 3*KFU*,3*KFW*,3*RFJ*,3*RFK*,3*RHR*,3*RHS*,3*RHY*,3*8HZ*,3*9HX*,3*9HY*,3*9HZ* | 05/2001 | 01/2008 | 4x108 | 65,06 | 553 | 1945 | 31 | M12x1,25 | 19 | SUPERTURISMO GT | 6½x15 | 15,00 | 6,50 | W0190505179 | 1 | S | 20121109 | 20121209 | 4x108 |  | 25 |  |  | B5 | B | LB05 |  | KBA |  | DK | YES |  |  | K | KBA (ABE+VB) | 1 | No car modifications required | 195/65 R15----195/65 R15 M+S----205/60 R15--- | AfterMarket OZ | MAX 605 KG | MATT BLACK + RED LETTERING | Racing | 8027529083118 | OZ | 9,57 |  | 65,06 |  | 430x430x235 | 1 | 065, 055, 103, 130, 100, 079, 066, 050, 080 | e2*2001/116*0288*..., e2*98/14*0242*.., e1*2001/116*0313*..., e2*2001/116*0290*..., e2*2001/116*0235*..., e2*98/14*0252*.., e2*98/14*0245*.., e2*98/14*0251*.., e2*2001/116*0301*..., e2*2001/116*0299*. | bar: Area 1
PEUGEOT | 307 | 307 | 3*KFU*,3*KFW*,3*RFJ*,3*RFK*,3*RHR*,3*RHS*,3*RHY*,3*8HZ*,3*9HX*,3*9HY*,3*9HZ* | 05/2001 | 01/2008 | 4x108 | 65,06 | 553 | 1945 | 31 | M12x1,25 | 19 | SUPERTURISMO WRC | 6½x15 | 15,00 | 6,50 | W0168205133 | 1 | S | 20040325 | 20040424 | 4x108 |  | 25 |  |  | B5 | B | LB05 |  | KBA | VIA | DK | YES |  |  | K | KBA (ABE+VB) | 1 | No car modifications required | 195/65 R15----195/65 R15 M+S----205/60 R15--- | AfterMarket OZ | MAX 570 KG | WHITE + RED LETTERING | Racing | 8027529000924 | OZ | 10,42 |  | 65,06 |  | 430x430x235 | 1 | 065, 055, 103, 130, 100, 079, 066, 050, 080 | e2*2001/116*0288*..., e2*98/14*0242*.., e1*2001/116*0313*..., e2*2001/116*0290*..., e2*2001/116*0235*..., e2*98/14*0252*.., e2*98/14*0245*.., e2*98/14*0251*.., e2*2001/116*0301*..., e2*2001/116*0299*. | bar: Area 1
PEUGEOT | 307 | 307 | 3*KFU*,3*KFW*,3*RFJ*,3*RFK*,3*RHR*,3*RHS*,3*RHY*,3*8HZ*,3*9HX*,3*9HY*,3*9HZ* | 05/2001 | 01/2008 | 4x108 | 65,06 | 553 | 1945 | 31 | M12x1,25 | 19 | SUPERTURISMO WRC | 6½x15 | 15,00 | 6,50 | W0190505133 | 1 | S | 20121109 | 20121209 | 4x108 |  | 25 |  |  | B5 | B | LB05 |  | KBA |  | DK | YES |  |  | K | KBA (ABE+VB) | 1 | No car modifications required | 195/65 R15----195/65 R15 M+S----205/60 R15--- | AfterMarket OZ | MAX 605 KG | WHITE + RED LETTERING | Racing | 8027529083200 | OZ | 9,57 |  | 65,06 |  | 430x430x235 | 1 | 065, 055, 103, 130, 100, 079, 066, 050, 080 | e2*2001/116*0288*..., e2*98/14*0242*.., e1*2001/116*0313*..., e2*2001/116*0290*..., e2*2001/116*0235*..., e2*98/14*0252*.., e2*98/14*0245*.., e2*98/14*0251*.., e2*2001/116*0301*..., e2*2001/116*0299*. | bar: Area 1
PEUGEOT | 307 | 307 | 3*KFU*,3*KFW*,3*RFJ*,3*RFK*,3*RHR*,3*RHS*,3*RHY*,3*8HZ*,3*9HX*,3*9HY*,3*9HZ* | 05/2001 | 01/2008 | 4x108 | 65,06 | 553 | 1945 | 31 | M12x1,25 | 19 | ENVY | 7x15 | 15,00 | 7,00 | W8504225068 | 1 |  |  |  | 4x108 |  | 18 | 81710476 | L | VST20B24 | B |  |  | KBA |  |  | YES |  |  | K | KBA (ABE+VB) | 1 | No car modifications required | 195/65 R15----195/65 R15 M+S----205/60 R15--- | AfterMarket OZ | MAX 615 KG | MATT SILVER TECH DIAMOND CUT | X-Line | 8027529052855 | OZ | 8 |  |  | Serie L - ext.diam.75 mm | 486x486x249 | 1 | 065, 055, 103, 130, 100, 079, 066, 050, 080 | e2*2001/116*0288*..., e2*98/14*0242*.., e1*2001/116*0313*..., e2*2001/116*0290*..., e2*2001/116*0235*..., e2*98/14*0252*.., e2*98/14*0245*.., e2*98/14*0251*.., e2*2001/116*0301*..., e2*2001/116*0299*. | bar: Area 1
PEUGEOT | 307 | 307 | 3*KFU*,3*KFW*,3*RFJ*,3*RFK*,3*RHR*,3*RHS*,3*RHY*,3*8HZ*,3*9HX*,3*9HY*,3*9HZ* | 05/2001 | 01/2008 | 4x108 | 65,06 | 553 | 1945 | 31 | M12x1,25 | 19 | ENVY | 7x15 | 15,00 | 7,00 | W8504225168 | 1 |  |  |  | 4x108 |  | 25 | 81710476 | L | VST20B24 | B |  |  | KBA |  | DK | YES |  |  | K | KBA (ABE+VB) | 1 | No car modifications required | 195/65 R15----195/65 R15 M+S----205/60 R15--- | AfterMarket OZ | MAX 615 KG | MATT SILVER TECH DIAMOND CUT | X-Line | 8027529052862 | OZ | 8 |  |  | Serie L - ext.diam.75 mm | 486x486x249 | 1 | 065, 055, 103, 130, 100, 079, 066, 050, 080 | e2*2001/116*0288*..., e2*98/14*0242*.., e1*2001/116*0313*..., e2*2001/116*0290*..., e2*2001/116*0235*..., e2*98/14*0252*.., e2*98/14*0245*.., e2*98/14*0251*.., e2*2001/116*0301*..., e2*2001/116*0299*. | bar: Area 1
PEUGEOT | 307 | 307 | 3*KFU*,3*KFW*,3*RFJ*,3*RFK*,3*RHR*,3*RHS*,3*RHY*,3*8HZ*,3*9HX*,3*9HY*,3*9HZ* | 05/2001 | 01/2008 | 4x108 | 65,06 | 553 | 1945 | 31 | M12x1,25 | 19 | ULTRALEGGERA | 7x15 | 15,00 | 7,00 | W0173125061 | 1 | S | 20060302 | 20060401 | 4x108 |  | 18 | 81710057 | L | B5 | B | LB05 | TÜV |  |  |  | YES |  |  | T | Teilegutachten (PB+VB) | 1 | No car modifications required | 195/65 R15----195/65 R15 M+S----205/60 R15--- | AfterMarket OZ | MAX 600 KG | CHRYSTAL TITANIUM | Racing | 8027529003086 | OZ | 6,94 |  |  | Serie L - ext.diam.75 mm | 460x460x255 | 1 | 065, 055, 103, 130, 100, 079, 066, 050, 080 | e2*2001/116*0288*..., e2*98/14*0242*.., e1*2001/116*0313*..., e2*2001/116*0290*..., e2*2001/116*0235*..., e2*98/14*0252*.., e2*98/14*0245*.., e2*98/14*0251*.., e2*2001/116*0301*..., e2*2001/116*0299*. | bar: Area 1
PEUGEOT | 307 | 307 | 3*KFU*,3*KFW*,3*RFJ*,3*RFK*,3*RHR*,3*RHS*,3*RHY*,3*8HZ*,3*9HX*,3*9HY*,3*9HZ* | 05/2001 | 01/2008 | 4x108 | 65,06 | 553 | 1945 | 31 | M12x1,25 | 19 | ADRENALINA | 7x16 | 16,00 | 7,00 | W8501125054 | 1 | S | 20080904 | 20081004 | 4x108 |  | 16 | 81710057 | L | B5 | B | LB05 |  | KBA |  |  | YES |  |  | K | KBA (ABE+VB) | 1 | No car modifications required | 205/55 R16---TPE013-225/50 R16---TPE013 | AfterMarket OZ | MAX 615 KG | MATT BLACK + DIAMOND-CUT | X-Line | 8027529034516 | OZ | 11,03 |  |  | Serie L - ext.diam.75 mm | 511x511x249 | 1 | 065, 055, 103, 130, 100, 079, 066, 050, 080 | e2*2001/116*0288*..., e2*98/14*0242*.., e1*2001/116*0313*..., e2*2001/116*0290*..., e2*2001/116*0235*..., e2*98/14*0252*.., e2*98/14*0245*.., e2*98/14*0251*.., e2*2001/116*0301*..., e2*2001/116*0299*. | bar: Area 1
PEUGEOT | 307 | 307 | 3*KFU*,3*KFW*,3*RFJ*,3*RFK*,3*RHR*,3*RHS*,3*RHY*,3*8HZ*,3*9HX*,3*9HY*,3*9HZ* | 05/2001 | 01/2008 | 4x108 | 65,06 | 553 | 1945 | 31 | M12x1,25 | 19 | ADRENALINA | 7x16 | 16,00 | 7,00 | W8501125154 | 1 | S | 20080904 | 20081004 | 4x108 |  | 25 | 81710057 | L | B5 | B | LB05 |  | KBA |  | DK | YES |  |  | K | KBA (ABE+VB) | 1 | No car modifications required | 205/55 R16---TPE013-225/50 R16---TPE013 | AfterMarket OZ | MAX 615 KG | MATT BLACK + DIAMOND-CUT | X-Line | 8027529034523 | OZ | 10,80 |  |  | Serie L - ext.diam.75 mm | 511x511x249 | 1 | 065, 055, 103, 130, 100, 079, 066, 050, 080 | e2*2001/116*0288*..., e2*98/14*0242*.., e1*2001/116*0313*..., e2*2001/116*0290*..., e2*2001/116*0235*..., e2*98/14*0252*.., e2*98/14*0245*.., e2*98/14*0251*.., e2*2001/116*0301*..., e2*2001/116*0299*. | bar: Area 1
PEUGEOT | 307 | 307 | 3*KFU*,3*KFW*,3*RFJ*,3*RFK*,3*RHR*,3*RHS*,3*RHY*,3*8HZ*,3*9HX*,3*9HY*,3*9HZ* | 05/2001 | 01/2008 | 4x108 | 65,06 | 553 | 1945 | 31 | M12x1,25 | 19 | DAVID | 7x16 | 16,00 | 7,00 | W01874251N5 | 1 |  |  |  | 4x108 |  | 25 | 81710476 | L | VST20B24 | B |  |  | KBA |  | DK | YES |  |  | K | KBA (ABE+VB) | 1 | No car modifications required | 205/55 R16---TPE013-225/50 R16---TPE013 | AfterMarket OZ | MAX 625 KG | MATT GRAPHITE DIAMOND CUT | Via Veneto | 8027529052718 | OZ | 9,01 |  |  | Serie L - ext.diam.75 mm | 480x480x248 | 1 | 065, 055, 103, 130, 100, 079, 066, 050, 080 | e2*2001/116*0288*..., e2*98/14*0242*.., e1*2001/116*0313*..., e2*2001/116*0290*..., e2*2001/116*0235*..., e2*98/14*0252*.., e2*98/14*0245*.., e2*98/14*0251*.., e2*2001/116*0301*..., e2*2001/116*0299*. | bar: Area 1
PEUGEOT | 307 | 307 | 3*KFU*,3*KFW*,3*RFJ*,3*RFK*,3*RHR*,3*RHS*,3*RHY*,3*8HZ*,3*9HX*,3*9HY*,3*9HZ* | 05/2001 | 01/2008 | 4x108 | 65,06 | 553 | 1945 | 31 | M12x1,25 | 19 | EGO | 7x16 | 16,00 | 7,00 | W8505205154 | 1 | S | 20110726 | 20110825 | 4x108 |  | 16 | 81710557 |  | VST20B24 | B |  |  | KBA |  |  | YES |  |  | K | KBA (ABE+VB) | 1 | No car modifications required | 205/55 R16---TPE013-225/50 R16---TPE013 | AfterMarket OZ | MAX 625 KG | MATT BLACK + DIAMOND-CUT | X-Line | 8027529065824 | OZ | 8,20 |  | 65,06 |  | 511x511x249 | 1 | 065, 055, 103, 130, 100, 079, 066, 050, 080 | e2*2001/116*0288*..., e2*98/14*0242*.., e1*2001/116*0313*..., e2*2001/116*0290*..., e2*2001/116*0235*..., e2*98/14*0252*.., e2*98/14*0245*.., e2*98/14*0251*.., e2*2001/116*0301*..., e2*2001/116*0299*. | bar: Area 1
PEUGEOT | 307 | 307 | 3*KFU*,3*KFW*,3*RFJ*,3*RFK*,3*RHR*,3*RHS*,3*RHY*,3*8HZ*,3*9HX*,3*9HY*,3*9HZ* | 05/2001 | 01/2008 | 4x108 | 65,06 | 553 | 1945 | 31 | M12x1,25 | 19 | EGO | 7x16 | 16,00 | 7,00 | W8505205254 | 1 | S | 20110726 | 20110825 | 4x108 |  | 25 | 81710557 |  | VST20B24 | B |  |  | KBA |  | DK | YES |  |  | K | KBA (ABE+VB) | 1 | No car modifications required | 205/55 R16---TPE013-225/50 R16---TPE013 | AfterMarket OZ | MAX 625 KG | MATT BLACK + DIAMOND-CUT | X-Line | 8027529065831 | OZ | 8,20 |  | 65,06 |  | 511x511x249 | 1 | 065, 055, 103, 130, 100, 079, 066, 050, 080 | e2*2001/116*0288*..., e2*98/14*0242*.., e1*2001/116*0313*..., e2*2001/116*0290*..., e2*2001/116*0235*..., e2*98/14*0252*.., e2*98/14*0245*.., e2*98/14*0251*.., e2*2001/116*0301*..., e2*2001/116*0299*. | bar: Area 1
PEUGEOT | 307 | 307 | 3*KFU*,3*KFW*,3*RFJ*,3*RFK*,3*RHR*,3*RHS*,3*RHY*,3*8HZ*,3*9HX*,3*9HY*,3*9HZ* | 05/2001 | 01/2008 | 4x108 | 65,06 | 553 | 1945 | 31 | M12x1,25 | 19 | ENERGY | 7x16 | 16,00 | 7,00 | W8503225054 | 1 |  |  |  | 4x108 |  | 16 | 81710476 | L | VST20B24 | B |  |  | KBA |  |  | YES |  |  | K | KBA (ABE+VB) | 1 | No car modifications required | 205/55 R16---TPE013-225/50 R16---TPE013 | AfterMarket OZ | MAX 615 KG | MATT BLACK + DIAMOND-CUT | X-Line | 8027529045758 | OZ | 10,60 |  |  | Serie L - ext.diam.75 mm | 511x511x249 | 1 | 065, 055, 103, 130, 100, 079, 066, 050, 080 | e2*2001/116*0288*..., e2*98/14*0242*.., e1*2001/116*0313*..., e2*2001/116*0290*..., e2*2001/116*0235*..., e2*98/14*0252*.., e2*98/14*0245*.., e2*98/14*0251*.., e2*2001/116*0301*..., e2*2001/116*0299*. | bar: Area 1
PEUGEOT | 307 | 307 | 3*KFU*,3*KFW*,3*RFJ*,3*RFK*,3*RHR*,3*RHS*,3*RHY*,3*8HZ*,3*9HX*,3*9HY*,3*9HZ* | 05/2001 | 01/2008 | 4x108 | 65,06 | 553 | 1945 | 31 | M12x1,25 | 19 | ENERGY | 7x16 | 16,00 | 7,00 | W8503225154 | 1 |  |  |  | 4x108 |  | 25 | 81710476 | L | VST20B24 | B |  |  | KBA |  | DK | YES |  |  | K | KBA (ABE+VB) | 1 | No car modifications required | 205/55 R16---TPE013-225/50 R16---TPE013 | AfterMarket OZ | MAX 615 KG | MATT BLACK + DIAMOND-CUT | X-Line | 8027529045765 | OZ | 10,50 |  |  | Serie L - ext.diam.75 mm | 511x511x249 | 1 | 065, 055, 103, 130, 100, 079, 066, 050, 080 | e2*2001/116*0288*..., e2*98/14*0242*.., e1*2001/116*0313*..., e2*2001/116*0290*..., e2*2001/116*0235*..., e2*98/14*0252*.., e2*98/14*0245*.., e2*98/14*0251*.., e2*2001/116*0301*..., e2*2001/116*0299*. | bar: Area 1
PEUGEOT | 307 | 307 | 3*KFU*,3*KFW*,3*RFJ*,3*RFK*,3*RHR*,3*RHS*,3*RHY*,3*8HZ*,3*9HX*,3*9HY*,3*9HZ* | 05/2001 | 01/2008 | 4x108 | 65,06 | 553 | 1945 | 31 | M12x1,25 | 19 | ENVY | 7x16 | 16,00 | 7,00 | W8504025068 | 1 |  |  |  | 4x108 |  | 16 | 81710476 | L | VST20B24 | B |  |  | KBA |  |  | YES |  |  | K | KBA (ABE+VB) | 1 | No car modifications required | 205/55 R16---TPE013-225/50 R16---TPE013 | AfterMarket OZ | MAX 625 KG | MATT SILVER TECH DIAMOND CUT | X-Line | 8027529052916 | OZ | 8,21 |  |  | Serie L - ext.diam.75 mm | 511x511x249 | 1 | 065, 055, 103, 130, 100, 079, 066, 050, 080 | e2*2001/116*0288*..., e2*98/14*0242*.., e1*2001/116*0313*..., e2*2001/116*0290*..., e2*2001/116*0235*..., e2*98/14*0252*.., e2*98/14*0245*.., e2*98/14*0251*.., e2*2001/116*0301*..., e2*2001/116*0299*. | bar: Area 1
PEUGEOT | 307 | 307 | 3*KFU*,3*KFW*,3*RFJ*,3*RFK*,3*RHR*,3*RHS*,3*RHY*,3*8HZ*,3*9HX*,3*9HY*,3*9HZ* | 05/2001 | 01/2008 | 4x108 | 65,06 | 553 | 1945 | 31 | M12x1,25 | 19 | ENVY | 7x16 | 16,00 | 7,00 | W8504025168 | 1 |  |  |  | 4x108 |  | 25 | 81710476 | L | VST20B24 | B |  |  | KBA |  | DK | YES |  |  | K | KBA (ABE+VB) | 1 | No car modifications required | 205/55 R16---TPE013-225/50 R16---TPE013 | AfterMarket OZ | MAX 625 KG | MATT SILVER TECH DIAMOND CUT | X-Line | 8027529052923 | OZ | 8,21 |  |  | Serie L - ext.diam.75 mm | 511x511x249 | 1 | 065, 055, 103, 130, 100, 079, 066, 050, 080 | e2*2001/116*0288*..., e2*98/14*0242*.., e1*2001/116*0313*..., e2*2001/116*0290*..., e2*2001/116*0235*..., e2*98/14*0252*.., e2*98/14*0245*.., e2*98/14*0251*.., e2*2001/116*0301*..., e2*2001/116*0299*. | bar: Area 1
PEUGEOT | 307 | 307 | 3*KFU*,3*KFW*,3*RFJ*,3*RFK*,3*RHR*,3*RHS*,3*RHY*,3*8HZ*,3*9HX*,3*9HY*,3*9HZ* | 05/2001 | 01/2008 | 4x108 | 65,06 | 553 | 1945 | 31 | M12x1,25 | 19 | LOUNGE 8 | 7x16 | 16,00 | 7,00 | W8503725054 | 1 |  |  |  | 4x108 |  | 16 | 81710057 | L | B5 | B | LB05 |  | KBA |  |  | YES |  |  | K | KBA (ABE+VB) | 1 | No car modifications required | 205/55 R16---TPE013-225/50 R16---TPE013 | AfterMarket OZ | MAX 615 KG | MATT BLACK + DIAMOND-CUT | X-Line | 8027529048094 | OZ | 8,20 |  |  | Serie L - ext.diam.75 mm | 511x511x249 | 1 | 065, 055, 103, 130, 100, 079, 066, 050, 080 | e2*2001/116*0288*..., e2*98/14*0242*.., e1*2001/116*0313*..., e2*2001/116*0290*..., e2*2001/116*0235*..., e2*98/14*0252*.., e2*98/14*0245*.., e2*98/14*0251*.., e2*2001/116*0301*..., e2*2001/116*0299*. | bar: Area 1
PEUGEOT | 307 | 307 | 3*KFU*,3*KFW*,3*RFJ*,3*RFK*,3*RHR*,3*RHS*,3*RHY*,3*8HZ*,3*9HX*,3*9HY*,3*9HZ* | 05/2001 | 01/2008 | 4x108 | 65,06 | 553 | 1945 | 31 | M12x1,25 | 19 | LOUNGE 8 | 7x16 | 16,00 | 7,00 | W8503725075 | 1 |  |  |  | 4x108 |  | 16 | 81710057 | L | B5 | B | LB05 |  | KBA |  |  | YES |  |  | K | KBA (ABE+VB) | 1 | No car modifications required | 205/55 R16---TPE013-225/50 R16---TPE013 | AfterMarket OZ | MAX 615 KG | METAL SILVER + DIAMOND CUT | X-Line | 8027529048100 | OZ | 8,20 |  |  | Serie L - ext.diam.75 mm | 511x511x249 | 1 | 065, 055, 103, 130, 100, 079, 066, 050, 080 | e2*2001/116*0288*..., e2*98/14*0242*.., e1*2001/116*0313*..., e2*2001/116*0290*..., e2*2001/116*0235*..., e2*98/14*0252*.., e2*98/14*0245*.., e2*98/14*0251*.., e2*2001/116*0301*..., e2*2001/116*0299*. | bar: Area 1
PEUGEOT | 307 | 307 | 3*KFU*,3*KFW*,3*RFJ*,3*RFK*,3*RHR*,3*RHS*,3*RHY*,3*8HZ*,3*9HX*,3*9HY*,3*9HZ* | 05/2001 | 01/2008 | 4x108 | 65,06 | 553 | 1945 | 31 | M12x1,25 | 19 | LOUNGE 8 | 7x16 | 16,00 | 7,00 | W8503725154 | 1 |  |  |  | 4x108 |  | 25 | 81710057 | L | B5 | B | LB05 |  | KBA |  | DK | YES |  |  | K | KBA (ABE+VB) | 1 | No car modifications required | 205/55 R16---TPE013-225/50 R16---TPE013 | AfterMarket OZ | MAX 615 KG | MATT BLACK + DIAMOND-CUT | X-Line | 8027529048117 | OZ | 8,20 |  |  | Serie L - ext.diam.75 mm | 511x511x249 | 1 | 065, 055, 103, 130, 100, 079, 066, 050, 080 | e2*2001/116*0288*..., e2*98/14*0242*.., e1*2001/116*0313*..., e2*2001/116*0290*..., e2*2001/116*0235*..., e2*98/14*0252*.., e2*98/14*0245*.., e2*98/14*0251*.., e2*2001/116*0301*..., e2*2001/116*0299*. | bar: Area 1
PEUGEOT | 307 | 307 | 3*KFU*,3*KFW*,3*RFJ*,3*RFK*,3*RHR*,3*RHS*,3*RHY*,3*8HZ*,3*9HX*,3*9HY*,3*9HZ* | 05/2001 | 01/2008 | 4x108 | 65,06 | 553 | 1945 | 31 | M12x1,25 | 19 | LOUNGE 8 | 7x16 | 16,00 | 7,00 | W8503725175 | 1 |  |  |  | 4x108 |  | 25 | 81710057 | L | B5 | B | LB05 |  | KBA |  | DK | YES |  |  | K | KBA (ABE+VB) | 1 | No car modifications required | 205/55 R16---TPE013-225/50 R16---TPE013 | AfterMarket OZ | MAX 615 KG | METAL SILVER + DIAMOND CUT | X-Line | 8027529048124 | OZ | 8,20 |  |  | Serie L - ext.diam.75 mm | 511x511x249 | 1 | 065, 055, 103, 130, 100, 079, 066, 050, 080 | e2*2001/116*0288*..., e2*98/14*0242*.., e1*2001/116*0313*..., e2*2001/116*0290*..., e2*2001/116*0235*..., e2*98/14*0252*.., e2*98/14*0245*.., e2*98/14*0251*.., e2*2001/116*0301*..., e2*2001/116*0299*. | bar: Area 1
PEUGEOT | 307 | 307 | 3*KFU*,3*KFW*,3*RFJ*,3*RFK*,3*RHR*,3*RHS*,3*RHY*,3*8HZ*,3*9HX*,3*9HY*,3*9HZ* | 05/2001 | 01/2008 | 4x108 | 65,06 | 553 | 1945 | 31 | M12x1,25 | 19 | QUARANTA | 7x16 | 16,00 | 7,00 | W0185025154 | 1 | S | 20100928 | 20101028 | 4x108 |  | 25 | 81710476 | L | VST20B24 | B |  |  | KBA |  | DK | YES |  |  | K | KBA (ABE+VB) | 1 | No car modifications required | 205/55 R16---TPE013-225/50 R16---TPE013 | AfterMarket OZ | MAX 625 KG | MATT BLACK + DIAMOND-CUT | Via Veneto | 8027529054378 | OZ | 10,30 |  |  | Serie L - ext.diam.75 mm | 540x540x260 | 1 | 065, 055, 103, 130, 100, 079, 066, 050, 080 | e2*2001/116*0288*..., e2*98/14*0242*.., e1*2001/116*0313*..., e2*2001/116*0290*..., e2*2001/116*0235*..., e2*98/14*0252*.., e2*98/14*0245*.., e2*98/14*0251*.., e2*2001/116*0301*..., e2*2001/116*0299*. | bar: Area 1
PEUGEOT | 307 | 307 | 3*KFU*,3*KFW*,3*RFJ*,3*RFK*,3*RHR*,3*RHS*,3*RHY*,3*8HZ*,3*9HX*,3*9HY*,3*9HZ* | 05/2001 | 01/2008 | 4x108 | 65,06 | 553 | 1945 | 31 | M12x1,25 | 19 | SUPERTURISMO GT | 7x16 | 16,00 | 7,00 | W0167005179 | 1 | S | 20081008 | 20081107 | 4x108 |  | 25 |  |  | B5 | B | LB05 |  | KBA | VIA | DK | YES |  |  | K | KBA (ABE+VB) | 1 | No car modifications required | 205/55 R16---TPE013-225/50 R16---TPE013 | AfterMarket OZ | MAX 540 KG | MATT BLACK + RED LETTERING | Racing | 8027529000375 | OZ | 11,59 |  | 65,06 |  | 480x480x255 | 1 | 065, 055, 103, 130, 100, 079, 066, 050, 080 | e2*2001/116*0288*..., e2*98/14*0242*.., e1*2001/116*0313*..., e2*2001/116*0290*..., e2*2001/116*0235*..., e2*98/14*0252*.., e2*98/14*0245*.., e2*98/14*0251*.., e2*2001/116*0301*..., e2*2001/116*0299*. | bar: Area 1
PEUGEOT | 307 | 307 | 3*KFU*,3*KFW*,3*RFJ*,3*RFK*,3*RHR*,3*RHS*,3*RHY*,3*8HZ*,3*9HX*,3*9HY*,3*9HZ* | 05/2001 | 01/2008 | 4x108 | 65,06 | 553 | 1945 | 31 | M12x1,25 | 19 | SUPERTURISMO GT | 7x16 | 16,00 | 7,00 | W0167005182 | 1 |  |  |  | 4x108 |  | 25 |  |  | B5 | B | LB05 |  | KBA | VIA | DK | YES |  |  | K | KBA (ABE+VB) | 1 | No car modifications required | 205/55 R16---TPE013-225/50 R16---TPE013 | AfterMarket OZ | MAX 540 KG | RACE SILVER + BLACK LETTERING | Racing | 8027529000382 | OZ | 11,59 |  | 65,06 |  | 480x480x255 | 1 | 065, 055, 103, 130, 100, 079, 066, 050, 080 | e2*2001/116*0288*..., e2*98/14*0242*.., e1*2001/116*0313*..., e2*2001/116*0290*..., e2*2001/116*0235*..., e2*98/14*0252*.., e2*98/14*0245*.., e2*98/14*0251*.., e2*2001/116*0301*..., e2*2001/116*0299*. | bar: Area 1
PEUGEOT | 307 | 307 | 3*KFU*,3*KFW*,3*RFJ*,3*RFK*,3*RHR*,3*RHS*,3*RHY*,3*8HZ*,3*9HX*,3*9HY*,3*9HZ* | 05/2001 | 01/2008 | 4x108 | 65,06 | 553 | 1945 | 31 | M12x1,25 | 19 | SUPERTURISMO GT | 7x16 | 16,00 | 7,00 | W0167010179 | 1 | S | 20081008 | 20081107 | 4x108 |  | 16 | 80910161 |  | B5 | B | LB05 |  | KBA | VIA |  | YES |  |  | K | KBA (ABE+VB) | 1 | No car modifications required | 205/55 R16---TPE013-225/50 R16---TPE013 | AfterMarket OZ | MAX 615 KG | MATT BLACK + RED LETTERING | Racing | 8027529000405 | OZ | 11,45 |  | 65,06 |  | 480x480x255 | 1 | 065, 055, 103, 130, 100, 079, 066, 050, 080 | e2*2001/116*0288*..., e2*98/14*0242*.., e1*2001/116*0313*..., e2*2001/116*0290*..., e2*2001/116*0235*..., e2*98/14*0252*.., e2*98/14*0245*.., e2*98/14*0251*.., e2*2001/116*0301*..., e2*2001/116*0299*. | bar: Area 1
PEUGEOT | 307 | 307 | 3*KFU*,3*KFW*,3*RFJ*,3*RFK*,3*RHR*,3*RHS*,3*RHY*,3*8HZ*,3*9HX*,3*9HY*,3*9HZ* | 05/2001 | 01/2008 | 4x108 | 65,06 | 553 | 1945 | 31 | M12x1,25 | 19 | SUPERTURISMO GT | 7x16 | 16,00 | 7,00 | W0167010182 | 1 | S | 20061219 | 20070118 | 4x108 |  | 16 | 80910161 |  | B5 | B | LB05 |  | KBA | VIA |  | YES |  |  | K | KBA (ABE+VB) | 1 | No car modifications required | 205/55 R16---TPE013-225/50 R16---TPE013 | AfterMarket OZ | MAX 615 KG | RACE SILVER + BLACK LETTERING | Racing | 8027529000412 | OZ | 11,45 |  | 65,06 |  | 480x480x255 | 1 | 065, 055, 103, 130, 100, 079, 066, 050, 080 | e2*2001/116*0288*..., e2*98/14*0242*.., e1*2001/116*0313*..., e2*2001/116*0290*..., e2*2001/116*0235*..., e2*98/14*0252*.., e2*98/14*0245*.., e2*98/14*0251*.., e2*2001/116*0301*..., e2*2001/116*0299*. | bar: Area 1
PEUGEOT | 307 | 307 | 3*KFU*,3*KFW*,3*RFJ*,3*RFK*,3*RHR*,3*RHS*,3*RHY*,3*8HZ*,3*9HX*,3*9HY*,3*9HZ* | 05/2001 | 01/2008 | 4x108 | 65,06 | 553 | 1945 | 31 | M12x1,25 | 19 | SUPERTURISMO GT | 7x16 | 16,00 | 7,00 | W01895051P5 | 1 | S | 20121009 | 20121108 | 4x108 |  | 25 | 80910161 |  | B5 | B | LB05 |  | KBA |  | DK | YES |  |  | K | KBA (ABE+VB) | 1 | No car modifications required | 205/55 R16---TPE013-225/50 R16---TPE013 | AfterMarket OZ | MAX 635 KG | GRIGIO CORSA+BLACK LETTERING | Racing | 8027529080230 | OZ | 11,02 |  | 65,06 |  | 480x480x248 | 1 | 065, 055, 103, 130, 100, 079, 066, 050, 080 | e2*2001/116*0288*..., e2*98/14*0242*.., e1*2001/116*0313*..., e2*2001/116*0290*..., e2*2001/116*0235*..., e2*98/14*0252*.., e2*98/14*0245*.., e2*98/14*0251*.., e2*2001/116*0301*..., e2*2001/116*0299*. | bar: Area 1
PEUGEOT | 307 | 307 | 3*KFU*,3*KFW*,3*RFJ*,3*RFK*,3*RHR*,3*RHS*,3*RHY*,3*8HZ*,3*9HX*,3*9HY*,3*9HZ* | 05/2001 | 01/2008 | 4x108 | 65,06 | 553 | 1945 | 31 | M12x1,25 | 19 | SUPERTURISMO GT | 7x16 | 16,00 | 7,00 | W0189505179 | 1 | S | 20121009 | 20121108 | 4x108 |  | 25 | 80910161 |  | B5 | B | LB05 |  | KBA |  | DK | YES |  |  | K | KBA (ABE+VB) | 1 | No car modifications required | 205/55 R16---TPE013-225/50 R16---TPE013 | AfterMarket OZ | MAX 635 KG | MATT BLACK + RED LETTERING | Racing | 8027529080247 | OZ | 11,02 |  | 65,06 |  | 480x480x248 | 1 | 065, 055, 103, 130, 100, 079, 066, 050, 080 | e2*2001/116*0288*..., e2*98/14*0242*.., e1*2001/116*0313*..., e2*2001/116*0290*..., e2*2001/116*0235*..., e2*98/14*0252*.., e2*98/14*0245*.., e2*98/14*0251*.., e2*2001/116*0301*..., e2*2001/116*0299*. | bar: Area 1
PEUGEOT | 307 | 307 | 3*KFU*,3*KFW*,3*RFJ*,3*RFK*,3*RHR*,3*RHS*,3*RHY*,3*8HZ*,3*9HX*,3*9HY*,3*9HZ* | 05/2001 | 01/2008 | 4x108 | 65,06 | 553 | 1945 | 31 | M12x1,25 | 19 | SUPERTURISMO GT | 7x16 | 16,00 | 7,00 | W01895101P5 | 1 | S | 20121009 | 20121108 | 4x108 |  | 16 | 80910161 |  | B5 | B | LB05 |  | KBA |  |  | YES |  |  | K | KBA (ABE+VB) | 1 | No car modifications required | 205/55 R16---TPE013-225/50 R16---TPE013 | AfterMarket OZ | MAX 615 KG | GRIGIO CORSA+BLACK LETTERING | Racing | 8027529080254 | OZ | 10,78 |  | 65,06 |  | 480x480x248 | 1 | 065, 055, 103, 130, 100, 079, 066, 050, 080 | e2*2001/116*0288*..., e2*98/14*0242*.., e1*2001/116*0313*..., e2*2001/116*0290*..., e2*2001/116*0235*..., e2*98/14*0252*.., e2*98/14*0245*.., e2*98/14*0251*.., e2*2001/116*0301*..., e2*2001/116*0299*. | bar: Area 1
PEUGEOT | 307 | 307 | 3*KFU*,3*KFW*,3*RFJ*,3*RFK*,3*RHR*,3*RHS*,3*RHY*,3*8HZ*,3*9HX*,3*9HY*,3*9HZ* | 05/2001 | 01/2008 | 4x108 | 65,06 | 553 | 1945 | 31 | M12x1,25 | 19 | SUPERTURISMO GT | 7x16 | 16,00 | 7,00 | W0189510179 | 1 | S | 20121009 | 20121108 | 4x108 |  | 16 | 80910161 |  | B5 | B | LB05 |  | KBA |  |  | YES |  |  | K | KBA (ABE+VB) | 1 | No car modifications required | 205/55 R16---TPE013-225/50 R16---TPE013 | AfterMarket OZ | MAX 615 KG | MATT BLACK + RED LETTERING | Racing | 8027529080261 | OZ | 10,78 |  | 65,06 |  | 480x480x248 | 1 | 065, 055, 103, 130, 100, 079, 066, 050, 080 | e2*2001/116*0288*..., e2*98/14*0242*.., e1*2001/116*0313*..., e2*2001/116*0290*..., e2*2001/116*0235*..., e2*98/14*0252*.., e2*98/14*0245*.., e2*98/14*0251*.., e2*2001/116*0301*..., e2*2001/116*0299*. | bar: Area 1
PEUGEOT | 307 | 307 | 3*KFU*,3*KFW*,3*RFJ*,3*RFK*,3*RHR*,3*RHS*,3*RHY*,3*8HZ*,3*9HX*,3*9HY*,3*9HZ* | 05/2001 | 01/2008 | 4x108 | 65,06 | 553 | 1945 | 31 | M12x1,25 | 19 | SUPERTURISMO WRC | 7x16 | 16,00 | 7,00 | W0167005133 | 1 |  |  |  | 4x108 |  | 25 |  |  | B5 | B | LB05 |  | KBA | VIA | DK | YES |  |  | K | KBA (ABE+VB) | 1 | No car modifications required | 205/55 R16---TPE013-225/50 R16---TPE013 | AfterMarket OZ | MAX 540 KG | WHITE + RED LETTERING | Racing | 8027529000368 | OZ | 11,59 |  | 65,06 |  | 480x480x255 | 1 | 065, 055, 103, 130, 100, 079, 066, 050, 080 | e2*2001/116*0288*..., e2*98/14*0242*.., e1*2001/116*0313*..., e2*2001/116*0290*..., e2*2001/116*0235*..., e2*98/14*0252*.., e2*98/14*0245*.., e2*98/14*0251*.., e2*2001/116*0301*..., e2*2001/116*0299*. | bar: Area 1
PEUGEOT | 307 | 307 | 3*KFU*,3*KFW*,3*RFJ*,3*RFK*,3*RHR*,3*RHS*,3*RHY*,3*8HZ*,3*9HX*,3*9HY*,3*9HZ* | 05/2001 | 01/2008 | 4x108 | 65,06 | 553 | 1945 | 31 | M12x1,25 | 19 | SUPERTURISMO WRC | 7x16 | 16,00 | 7,00 | W0167010133 | 1 | S | 20061219 | 20070118 | 4x108 |  | 16 | 80910161 |  | B5 | B | LB05 |  | KBA | VIA |  | YES |  |  | K | KBA (ABE+VB) | 1 | No car modifications required | 205/55 R16---TPE013-225/50 R16---TPE013 | AfterMarket OZ | MAX 615 KG | WHITE + RED LETTERING | Racing | 8027529000399 | OZ | 11,45 |  | 65,06 |  | 480x480x255 | 1 | 065, 055, 103, 130, 100, 079, 066, 050, 080 | e2*2001/116*0288*..., e2*98/14*0242*.., e1*2001/116*0313*..., e2*2001/116*0290*..., e2*2001/116*0235*..., e2*98/14*0252*.., e2*98/14*0245*.., e2*98/14*0251*.., e2*2001/116*0301*..., e2*2001/116*0299*. | bar: Area 1
PEUGEOT | 307 | 307 | 3*KFU*,3*KFW*,3*RFJ*,3*RFK*,3*RHR*,3*RHS*,3*RHY*,3*8HZ*,3*9HX*,3*9HY*,3*9HZ* | 05/2001 | 01/2008 | 4x108 | 65,06 | 553 | 1945 | 31 | M12x1,25 | 19 | SUPERTURISMO WRC | 7x16 | 16,00 | 7,00 | W0189505133 | 1 | S | 20121105 | 20121205 | 4x108 |  | 25 | 80910161 |  | B5 | B | LB05 |  | KBA |  | DK | YES |  |  | K | KBA (ABE+VB) | 1 | No car modifications required | 205/55 R16---TPE013-225/50 R16---TPE013 | AfterMarket OZ | MAX 635 KG | WHITE + RED LETTERING | Racing | 8027529082326 | OZ | 11,02 |  | 65,06 |  | 480x480x248 | 1 | 065, 055, 103, 130, 100, 079, 066, 050, 080 | e2*2001/116*0288*..., e2*98/14*0242*.., e1*2001/116*0313*..., e2*2001/116*0290*..., e2*2001/116*0235*..., e2*98/14*0252*.., e2*98/14*0245*.., e2*98/14*0251*.., e2*2001/116*0301*..., e2*2001/116*0299*. | bar: Area 1
PEUGEOT | 307 | 307 | 3*KFU*,3*KFW*,3*RFJ*,3*RFK*,3*RHR*,3*RHS*,3*RHY*,3*8HZ*,3*9HX*,3*9HY*,3*9HZ* | 05/2001 | 01/2008 | 4x108 | 65,06 | 553 | 1945 | 31 | M12x1,25 | 19 | SUPERTURISMO WRC | 7x16 | 16,00 | 7,00 | W0189510133 | 1 | S | 20121105 | 20121205 | 4x108 |  | 16 | 80910161 |  | B5 | B | LB05 |  | KBA |  |  | YES |  |  | K | KBA (ABE+VB) | 1 | No car modifications required | 205/55 R16---TPE013-225/50 R16---TPE013 | AfterMarket OZ | MAX 615 KG | WHITE + RED LETTERING | Racing | 8027529082333 | OZ | 10,78 |  | 65,06 |  | 480x480x248 | 1 | 065, 055, 103, 130, 100, 079, 066, 050, 080 | e2*2001/116*0288*..., e2*98/14*0242*.., e1*2001/116*0313*..., e2*2001/116*0290*..., e2*2001/116*0235*..., e2*98/14*0252*.., e2*98/14*0245*.., e2*98/14*0251*.., e2*2001/116*0301*..., e2*2001/116*0299*. | bar: Area 1
PEUGEOT | 307 | 307 | 3*KFU*,3*KFW*,3*RFJ*,3*RFK*,3*RHR*,3*RHS*,3*RHY*,3*8HZ*,3*9HX*,3*9HY*,3*9HZ* | 05/2001 | 01/2008 | 4x108 | 65,06 | 553 | 1945 | 31 | M12x1,25 | 19 | ULTRALEGGERA | 7x16 | 16,00 | 7,00 | W0173025061 | 1 |  |  |  | 4x108 |  | 16 | 81710057 | L | B5 | B | LB05 | TÜV |  |  |  | YES |  |  | T | Teilegutachten (PB+VB) | 1 | No car modifications required | 205/55 R16---TPE013-225/50 R16---TPE013 | AfterMarket OZ | MAX 540 KG | CHRYSTAL TITANIUM | Racing | 8027529002980 | OZ | 8,54 |  |  | Serie L - ext.diam.75 mm | 480x480x255 | 1 | 065, 055, 103, 130, 100, 079, 066, 050, 080 | e2*2001/116*0288*..., e2*98/14*0242*.., e1*2001/116*0313*..., e2*2001/116*0290*..., e2*2001/116*0235*..., e2*98/14*0252*.., e2*98/14*0245*.., e2*98/14*0251*.., e2*2001/116*0301*..., e2*2001/116*0299*. | bar: Area 1
PEUGEOT | 307 | 307 | 3*KFU*,3*KFW*,3*RFJ*,3*RFK*,3*RHR*,3*RHS*,3*RHY*,3*8HZ*,3*9HX*,3*9HY*,3*9HZ* | 05/2001 | 01/2008 | 4x108 | 65,06 | 553 | 1945 | 31 | M12x1,25 | 19 | ULTRALEGGERA | 7x16 | 16,00 | 7,00 | W0173025161 | 1 |  |  |  | 4x108 |  | 25 | 81710057 | L | B5 | B | LB05 | TÜV |  |  | DK | YES |  |  | T | Teilegutachten (PB+VB) | 1 | No car modifications required | 205/55 R16---TPE013-225/50 R16---TPE013 | AfterMarket OZ | MAX 540 KG | CHRYSTAL TITANIUM | Racing | 8027529002997 | OZ | 8,42 |  |  | Serie L - ext.diam.75 mm | 480x480x255 | 1 | 065, 055, 103, 130, 100, 079, 066, 050, 080 | e2*2001/116*0288*..., e2*98/14*0242*.., e1*2001/116*0313*..., e2*2001/116*0290*..., e2*2001/116*0235*..., e2*98/14*0252*.., e2*98/14*0245*.., e2*98/14*0251*.., e2*2001/116*0301*..., e2*2001/116*0299*. | bar: Area 1
PEUGEOT | 307 | 307 | 3*KFU*,3*KFW*,3*RFJ*,3*RFK*,3*RHR*,3*RHS*,3*RHY*,3*8HZ*,3*9HX*,3*9HY*,3*9HZ* | 05/2001 | 01/2008 | 4x108 | 65,06 | 553 | 1945 | 31 | M12x1,25 | 19 | ADRENALINA | 7x17 | 17,00 | 7,00 | W8501325054 | 1 | S | 20080904 | 20081004 | 4x108 |  | 16 | 81710057 | L | B5 | B | LB05 |  | KBA |  |  | YES |  |  | K | KBA (ABE+VB) | 2 | Mods can be necessary to car | 205/50 R17---TPE014-215/45 R17----225/45 R17---TPE014 | AfterMarket OZ | MAX 615 KG | MATT BLACK + DIAMOND-CUT | X-Line | 8027529034608 | OZ | 11,90 |  |  | Serie L - ext.diam.75 mm | 542x542x249 | 1 | 065, 055, 103, 130, 100, 079, 066, 050, 080 | e2*2001/116*0288*..., e2*98/14*0242*.., e1*2001/116*0313*..., e2*2001/116*0290*..., e2*2001/116*0235*..., e2*98/14*0252*.., e2*98/14*0245*.., e2*98/14*0251*.., e2*2001/116*0301*..., e2*2001/116*0299*. | bar: Area 1
PEUGEOT | 307 | 307 | 3*KFU*,3*KFW*,3*RFJ*,3*RFK*,3*RHR*,3*RHS*,3*RHY*,3*8HZ*,3*9HX*,3*9HY*,3*9HZ* | 05/2001 | 01/2008 | 4x108 | 65,06 | 553 | 1945 | 31 | M12x1,25 | 19 | ADRENALINA | 7x17 | 17,00 | 7,00 | W8501325154 | 1 | S | 20080904 | 20081004 | 4x108 |  | 25 | 81710057 | L | B5 | B | LB05 |  | KBA |  | DK | YES |  |  | K | KBA (ABE+VB) | 1 | No car modifications required | 205/50 R17---TPE014-215/45 R17----225/45 R17---TPE014 | AfterMarket OZ | MAX 615 KG | MATT BLACK + DIAMOND-CUT | X-Line | 8027529034615 | OZ | 11,76 |  |  | Serie L - ext.diam.75 mm | 542x542x249 | 1 | 065, 055, 103, 130, 100, 079, 066, 050, 080 | e2*2001/116*0288*..., e2*98/14*0242*.., e1*2001/116*0313*..., e2*2001/116*0290*..., e2*2001/116*0235*..., e2*98/14*0252*.., e2*98/14*0245*.., e2*98/14*0251*.., e2*2001/116*0301*..., e2*2001/116*0299*. | bar: Area 1
PEUGEOT | 307 | 307 | 3*KFU*,3*KFW*,3*RFJ*,3*RFK*,3*RHR*,3*RHS*,3*RHY*,3*8HZ*,3*9HX*,3*9HY*,3*9HZ* | 05/2001 | 01/2008 | 4x108 | 65,06 | 553 | 1945 | 31 | M12x1,25 | 19 | DAVID | 7x17 | 17,00 | 7,00 | W01873251N5 | 1 |  |  |  | 4x108 |  | 25 | 81710476 | L | VST20B24 | B |  |  | KBA |  | DK | YES |  |  |  |  | 1 | No car modifications required | 205/50 R17---TPE014-215/45 R17----225/45 R17---TPE014 | AfterMarket OZ | MAX 615 KG | MATT GRAPHITE DIAMOND CUT | Via Veneto | 8027529052787 | OZ | 11,13 |  |  | Serie L - ext.diam.75 mm | 540x540x248 | 1 | 065, 055, 103, 130, 100, 079, 066, 050, 080 | e2*2001/116*0288*..., e2*98/14*0242*.., e1*2001/116*0313*..., e2*2001/116*0290*..., e2*2001/116*0235*..., e2*98/14*0252*.., e2*98/14*0245*.., e2*98/14*0251*.., e2*2001/116*0301*..., e2*2001/116*0299*. | bar: Area 1
PEUGEOT | 307 | 307 | 3*KFU*,3*KFW*,3*RFJ*,3*RFK*,3*RHR*,3*RHS*,3*RHY*,3*8HZ*,3*9HX*,3*9HY*,3*9HZ* | 05/2001 | 01/2008 | 4x108 | 65,06 | 553 | 1945 | 31 | M12x1,25 | 19 | EGO | 7x17 | 17,00 | 7,00 | W8505105254 | 1 | S | 20110726 | 20110825 | 4x108 |  | 25 | 81710557 |  | VST20B24 | B |  |  | KBA |  | DK | YES |  |  | K | KBA (ABE+VB) | 1 | No car modifications required | 205/50 R17---TPE014-215/45 R17----225/45 R17---TPE014 | AfterMarket OZ | MAX 625 KG | MATT BLACK + DIAMOND-CUT | X-Line | 8027529065770 | OZ | 8,30 |  | 65,06 |  | 542x542x249 | 1 | 065, 055, 103, 130, 100, 079, 066, 050, 080 | e2*2001/116*0288*..., e2*98/14*0242*.., e1*2001/116*0313*..., e2*2001/116*0290*..., e2*2001/116*0235*..., e2*98/14*0252*.., e2*98/14*0245*.., e2*98/14*0251*.., e2*2001/116*0301*..., e2*2001/116*0299*. | bar: Area 1
PEUGEOT | 307 | 307 | 3*KFU*,3*KFW*,3*RFJ*,3*RFK*,3*RHR*,3*RHS*,3*RHY*,3*8HZ*,3*9HX*,3*9HY*,3*9HZ* | 05/2001 | 01/2008 | 4x108 | 65,06 | 553 | 1945 | 31 | M12x1,25 | 19 | ENERGY | 7x17 | 17,00 | 7,00 | W8500725054 | 1 | S | 20080904 | 20081004 | 4x108 |  | 16 | 81710057 | L | B5 | B | LB05 |  | KBA |  |  | YES |  |  | K | KBA (ABE+VB) | 2 | Mods can be necessary to car | 205/50 R17---TPE014-215/45 R17----225/45 R17---TPE014 | AfterMarket OZ | MAX 615 KG | MATT BLACK + DIAMOND-CUT | X-Line | 8027529034332 | OZ | 12,50 |  |  | Serie L - ext.diam.75 mm | 542x542x249 | 1 | 065, 055, 103, 130, 100, 079, 066, 050, 080 | e2*2001/116*0288*..., e2*98/14*0242*.., e1*2001/116*0313*..., e2*2001/116*0290*..., e2*2001/116*0235*..., e2*98/14*0252*.., e2*98/14*0245*.., e2*98/14*0251*.., e2*2001/116*0301*..., e2*2001/116*0299*. | bar: Area 1
PEUGEOT | 307 | 307 | 3*KFU*,3*KFW*,3*RFJ*,3*RFK*,3*RHR*,3*RHS*,3*RHY*,3*8HZ*,3*9HX*,3*9HY*,3*9HZ* | 05/2001 | 01/2008 | 4x108 | 65,06 | 553 | 1945 | 31 | M12x1,25 | 19 | ENERGY | 7x17 | 17,00 | 7,00 | W8500725154 | 1 | S | 20080904 | 20081004 | 4x108 |  | 25 | 81710057 | L | B5 | B | LB05 |  | KBA |  | DK | YES |  |  | K | KBA (ABE+VB) | 1 | No car modifications required | 205/50 R17---TPE014-215/45 R17----225/45 R17---TPE014 | AfterMarket OZ | MAX 615 KG | MATT BLACK + DIAMOND-CUT | X-Line | 8027529034349 | OZ | 12,20 |  |  | Serie L - ext.diam.75 mm | 542x542x249 | 1 | 065, 055, 103, 130, 100, 079, 066, 050, 080 | e2*2001/116*0288*..., e2*98/14*0242*.., e1*2001/116*0313*..., e2*2001/116*0290*..., e2*2001/116*0235*..., e2*98/14*0252*.., e2*98/14*0245*.., e2*98/14*0251*.., e2*2001/116*0301*..., e2*2001/116*0299*. | Area 2: OUT
PEUGEOT | 307 | 307 | 3*KFU*,3*KFW*,3*RFJ*,3*RFK*,3*RHR*,3*RHS*,3*RHY*,3*8HZ*,3*9HX*,3*9HY*,3*9HZ* | 05/2001 | 01/2008 | 4x108 | 65,06 | 553 | 1945 | 31 | M12x1,25 | 19 | ENVY | 7x17 | 17,00 | 7,00 | W8504325168 | 1 |  |  |  | 4x108 |  | 25 | 81710476 | L | VST20B24 | B |  |  | KBA |  | DK | YES |  |  | K | KBA (ABE+VB) | 1 | No car modifications required | 205/50 R17---TPE014-215/45 R17----225/45 R17---TPE014 | AfterMarket OZ | MAX 625 KG | MATT SILVER TECH DIAMOND CUT | X-Line | 8027529052961 | OZ | 8,30 |  |  | Serie L - ext.diam.75 mm | 542x542x249 | 1 | 065, 055, 103, 130, 100, 079, 066, 050, 080 | e2*2001/116*0288*..., e2*98/14*0242*.., e1*2001/116*0313*..., e2*2001/116*0290*..., e2*2001/116*0235*..., e2*98/14*0252*.., e2*98/14*0245*.., e2*98/14*0251*.., e2*2001/116*0301*..., e2*2001/116*0299*. | bar: Area 1
PEUGEOT | 307 | 307 | 3*KFU*,3*KFW*,3*RFJ*,3*RFK*,3*RHR*,3*RHS*,3*RHY*,3*8HZ*,3*9HX*,3*9HY*,3*9HZ* | 05/2001 | 01/2008 | 4x108 | 65,06 | 553 | 1945 | 31 | M12x1,25 | 19 | ITALIA 150 4F | 7x17 | 17,00 | 7,00 | W01886051R4 | 1 | S | 20110914 | 20111014 | 4x108 |  | 25 |  |  | VST20B24 | B |  |  | KBA |  | DK | YES |  |  | K | KBA (ABE+VB) | 1 | No car modifications required | 205/50 R17---TPE014-215/45 R17----225/45 R17---TPE014 | AfterMarket OZ | MAX 625 KG | MATT RACE SILVER DIAMOND CUT | Racing | 8027529069525 | OZ | 10,13 |  | 65,06 |  | 540x540x248 | 1 | 065, 055, 103, 130, 100, 079, 066, 050, 080 | e2*2001/116*0288*..., e2*98/14*0242*.., e1*2001/116*0313*..., e2*2001/116*0290*..., e2*2001/116*0235*..., e2*98/14*0252*.., e2*98/14*0245*.., e2*98/14*0251*.., e2*2001/116*0301*..., e2*2001/116*0299*. | bar: Area 1
PEUGEOT | 307 | 307 | 3*KFU*,3*KFW*,3*RFJ*,3*RFK*,3*RHR*,3*RHS*,3*RHY*,3*8HZ*,3*9HX*,3*9HY*,3*9HZ* | 05/2001 | 01/2008 | 4x108 | 65,06 | 553 | 1945 | 31 | M12x1,25 | 19 | ITALIA 150 4F | 7x17 | 17,00 | 7,00 | W0188605149 | 1 | S | 20110914 | 20111014 | 4x108 |  | 25 |  |  | VST20B24 | B |  |  | KBA |  | DK | YES |  |  | K | KBA (ABE+VB) | 1 | No car modifications required | 205/50 R17---TPE014-215/45 R17----225/45 R17---TPE014 | AfterMarket OZ | MAX 625 KG | MATT DARK GRAPHITE DIAMOND CUT | Racing | 8027529069518 | OZ | 10,13 |  | 65,06 |  | 540x540x248 | 1 | 065, 055, 103, 130, 100, 079, 066, 050, 080 | e2*2001/116*0288*..., e2*98/14*0242*.., e1*2001/116*0313*..., e2*2001/116*0290*..., e2*2001/116*0235*..., e2*98/14*0252*.., e2*98/14*0245*.., e2*98/14*0251*.., e2*2001/116*0301*..., e2*2001/116*0299*. | bar: Area 1
PEUGEOT | 307 | 307 | 3*KFU*,3*KFW*,3*RFJ*,3*RFK*,3*RHR*,3*RHS*,3*RHY*,3*8HZ*,3*9HX*,3*9HY*,3*9HZ* | 05/2001 | 01/2008 | 4x108 | 65,06 | 553 | 1945 | 31 | M12x1,25 | 19 | LOUNGE 8 | 7x17 | 17,00 | 7,00 | W8503825054 | 1 |  |  |  | 4x108 |  | 16 | 81710057 | L | B5 | B | LB05 |  | KBA |  |  | YES |  |  | K | KBA (ABE+VB) | 2 | Mods can be necessary to car | 205/50 R17---TPE014-215/45 R17----225/45 R17---TPE014 | AfterMarket OZ | MAX 615 KG | MATT BLACK + DIAMOND-CUT | X-Line | 8027529048193 | OZ | 8,30 |  |  | Serie L - ext.diam.75 mm | 542x542x249 | 1 | 065, 055, 103, 130, 100, 079, 066, 050, 080 | e2*2001/116*0288*..., e2*98/14*0242*.., e1*2001/116*0313*..., e2*2001/116*0290*..., e2*2001/116*0235*..., e2*98/14*0252*.., e2*98/14*0245*.., e2*98/14*0251*.., e2*2001/116*0301*..., e2*2001/116*0299*. | bar: Area 1
PEUGEOT | 307 | 307 | 3*KFU*,3*KFW*,3*RFJ*,3*RFK*,3*RHR*,3*RHS*,3*RHY*,3*8HZ*,3*9HX*,3*9HY*,3*9HZ* | 05/2001 | 01/2008 | 4x108 | 65,06 | 553 | 1945 | 31 | M12x1,25 | 19 | LOUNGE 8 | 7x17 | 17,00 | 7,00 | W8503825075 | 1 |  |  |  | 4x108 |  | 16 | 81710057 | L | B5 | B | LB05 |  | KBA |  |  | YES |  |  | K | KBA (ABE+VB) | 2 | Mods can be necessary to car | 205/50 R17---TPE014-215/45 R17----225/45 R17---TPE014 | AfterMarket OZ | MAX 615 KG | METAL SILVER + DIAMOND CUT | X-Line | 8027529048209 | OZ | 8,30 |  |  | Serie L - ext.diam.75 mm | 542x542x249 | 1 | 065, 055, 103, 130, 100, 079, 066, 050, 080 | e2*2001/116*0288*..., e2*98/14*0242*.., e1*2001/116*0313*..., e2*2001/116*0290*..., e2*2001/116*0235*..., e2*98/14*0252*.., e2*98/14*0245*.., e2*98/14*0251*.., e2*2001/116*0301*..., e2*2001/116*0299*. | Area 2: OUT
PEUGEOT | 307 | 307 | 3*KFU*,3*KFW*,3*RFJ*,3*RFK*,3*RHR*,3*RHS*,3*RHY*,3*8HZ*,3*9HX*,3*9HY*,3*9HZ* | 05/2001 | 01/2008 | 4x108 | 65,06 | 553 | 1945 | 31 | M12x1,25 | 19 | LOUNGE 8 | 7x17 | 17,00 | 7,00 | W8503825154 | 1 |  |  |  | 4x108 |  | 25 | 81710057 | L | B5 | B | LB05 |  | KBA |  | DK | YES |  |  | K | KBA (ABE+VB) | 1 | No car modifications required | 205/50 R17---TPE014-215/45 R17----225/45 R17---TPE014 | AfterMarket OZ | MAX 615 KG | MATT BLACK + DIAMOND-CUT | X-Line | 8027529048216 | OZ | 8,30 |  |  | Serie L - ext.diam.75 mm | 542x542x249 | 1 | 065, 055, 103, 130, 100, 079, 066, 050, 080 | e2*2001/116*0288*..., e2*98/14*0242*.., e1*2001/116*0313*..., e2*2001/116*0290*..., e2*2001/116*0235*..., e2*98/14*0252*.., e2*98/14*0245*.., e2*98/14*0251*.., e2*2001/116*0301*..., e2*2001/116*0299*. | bar: Area 1
PEUGEOT | 307 | 307 | 3*KFU*,3*KFW*,3*RFJ*,3*RFK*,3*RHR*,3*RHS*,3*RHY*,3*8HZ*,3*9HX*,3*9HY*,3*9HZ* | 05/2001 | 01/2008 | 4x108 | 65,06 | 553 | 1945 | 31 | M12x1,25 | 19 | LOUNGE 8 | 7x17 | 17,00 | 7,00 | W8503825175 | 1 |  |  |  | 4x108 |  | 25 | 81710057 | L | B5 | B | LB05 |  | KBA |  | DK | YES |  |  | K | KBA (ABE+VB) | 1 | No car modifications required | 205/50 R17---TPE014-215/45 R17----225/45 R17---TPE014 | AfterMarket OZ | MAX 615 KG | METAL SILVER + DIAMOND CUT | X-Line | 8027529048223 | OZ | 8,30 |  |  | Serie L - ext.diam.75 mm | 542x542x249 | 1 | 065, 055, 103, 130, 100, 079, 066, 050, 080 | e2*2001/116*0288*..., e2*98/14*0242*.., e1*2001/116*0313*..., e2*2001/116*0290*..., e2*2001/116*0235*..., e2*98/14*0252*.., e2*98/14*0245*.., e2*98/14*0251*.., e2*2001/116*0301*..., e2*2001/116*0299*. | Area 2: OUT
PEUGEOT | 307 | 307 | 3*KFU*,3*KFW*,3*RFJ*,3*RFK*,3*RHR*,3*RHS*,3*RHY*,3*8HZ*,3*9HX*,3*9HY*,3*9HZ* | 05/2001 | 01/2008 | 4x108 | 65,06 | 553 | 1945 | 31 | M12x1,25 | 19 | QUARANTA | 7x17 | 17,00 | 7,00 | W0186625154 | 1 |  |  |  | 4x108 |  | 25 | 81710476 | L | VST20B24 | B |  |  | KBA |  | DK | YES |  |  | K | KBA (ABE+VB) | 1 | No car modifications required | 205/50 R17---TPE014-215/45 R17----225/45 R17---TPE014 | AfterMarket OZ | MAX 625 KG | MATT BLACK + DIAMOND-CUT | Via Veneto | 8027529054705 | OZ | 11,14 |  |  | Serie L - ext.diam.75 mm | 540x540x248 | 1 | 065, 055, 103, 130, 100, 079, 066, 050, 080 | e2*2001/116*0288*..., e2*98/14*0242*.., e1*2001/116*0313*..., e2*2001/116*0290*..., e2*2001/116*0235*..., e2*98/14*0252*.., e2*98/14*0245*.., e2*98/14*0251*.., e2*2001/116*0301*..., e2*2001/116*0299*. | bar: Area 1
PEUGEOT | 307 | 307 | 3*KFU*,3*KFW*,3*RFJ*,3*RFK*,3*RHR*,3*RHS*,3*RHY*,3*8HZ*,3*9HX*,3*9HY*,3*9HZ* | 05/2001 | 01/2008 | 4x108 | 65,06 | 553 | 1945 | 31 | M12x1,25 | 19 | SUPERTURISMO GT | 7x17 | 17,00 | 7,00 | W01672101P5 | 1 | S | 20121012 | 20121111 | 4x108 |  | 25 |  |  | B5 | B | LB05 |  | KBA | VIA | DK | YES |  |  | K | KBA (ABE+VB) | 1 | No car modifications required | 205/50 R17---TPE014-215/45 R17----225/45 R17---TPE014 | AfterMarket OZ | MAX 630 KG | GRIGIO CORSA+BLACK LETTERING | Racing | 8027529081541 | OZ | 11,87 |  | 65,06 |  | 540x540x260 | 1 | 065, 055, 103, 130, 100, 079, 066, 050, 080 | e2*2001/116*0288*..., e2*98/14*0242*.., e1*2001/116*0313*..., e2*2001/116*0290*..., e2*2001/116*0235*..., e2*98/14*0252*.., e2*98/14*0245*.., e2*98/14*0251*.., e2*2001/116*0301*..., e2*2001/116*0299*. | bar: Area 1
PEUGEOT | 307 | 307 | 3*KFU*,3*KFW*,3*RFJ*,3*RFK*,3*RHR*,3*RHS*,3*RHY*,3*8HZ*,3*9HX*,3*9HY*,3*9HZ* | 05/2001 | 01/2008 | 4x108 | 65,06 | 553 | 1945 | 31 | M12x1,25 | 19 | SUPERTURISMO GT | 7x17 | 17,00 | 7,00 | W0167210179 | 1 | S | 20081008 | 20081107 | 4x108 |  | 25 |  |  | B5 | B | LB05 |  | KBA | VIA | DK | YES |  |  | K | KBA (ABE+VB) | 1 | No car modifications required | 205/50 R17---TPE014-215/45 R17----225/45 R17---TPE014 | AfterMarket OZ | MAX 630 KG | MATT BLACK + RED LETTERING | Racing | 8027529000566 | OZ | 11,87 |  | 65,06 |  | 540x540x260 | 1 | 065, 055, 103, 130, 100, 079, 066, 050, 080 | e2*2001/116*0288*..., e2*98/14*0242*.., e1*2001/116*0313*..., e2*2001/116*0290*..., e2*2001/116*0235*..., e2*98/14*0252*.., e2*98/14*0245*.., e2*98/14*0251*.., e2*2001/116*0301*..., e2*2001/116*0299*. | bar: Area 1
PEUGEOT | 307 | 307 | 3*KFU*,3*KFW*,3*RFJ*,3*RFK*,3*RHR*,3*RHS*,3*RHY*,3*8HZ*,3*9HX*,3*9HY*,3*9HZ* | 05/2001 | 01/2008 | 4x108 | 65,06 | 553 | 1945 | 31 | M12x1,25 | 19 | SUPERTURISMO GT | 7x17 | 17,00 | 7,00 | W0167210182 | 1 | S | 20060630 | 20060730 | 4x108 |  | 25 |  |  | B5 | B | LB05 |  | KBA | VIA | DK | YES |  |  | K | KBA (ABE+VB) | 1 | No car modifications required | 205/50 R17---TPE014-215/45 R17----225/45 R17---TPE014 | AfterMarket OZ | MAX 630 KG | RACE SILVER + BLACK LETTERING | Racing | 8027529000573 | OZ | 11,93 |  | 65,06 |  | 540x540x260 | 1 | 065, 055, 103, 130, 100, 079, 066, 050, 080 | e2*2001/116*0288*..., e2*98/14*0242*.., e1*2001/116*0313*..., e2*2001/116*0290*..., e2*2001/116*0235*..., e2*98/14*0252*.., e2*98/14*0245*.., e2*98/14*0251*.., e2*2001/116*0301*..., e2*2001/116*0299*. | bar: Area 1
PEUGEOT | 307 | 307 | 3*KFU*,3*KFW*,3*RFJ*,3*RFK*,3*RHR*,3*RHS*,3*RHY*,3*8HZ*,3*9HX*,3*9HY*,3*9HZ* | 05/2001 | 01/2008 | 4x108 | 65,06 | 553 | 1945 | 31 | M12x1,25 | 19 | SUPERTURISMO LM | 7x17 | 17,00 | 7,00 | W0188025019 | 1 |  |  |  | 4x108 |  | 25 | 81710057 | L | B5 | B | LB05 |  | KBA |  | DK | YES |  |  | K | KBA (ABE+VB) | 1 | No car modifications required | 205/50 R17---TPE014-215/45 R17----225/45 R17---TPE014 | AfterMarket OZ | MAX 570 KG | MATT RACE SILVER + BLACK LETTERING | Racing | 8027529053135 | OZ | 11,22 |  |  | Serie L - ext.diam.75 mm | 540x540x248 | 1 | 065, 055, 103, 130, 100, 079, 066, 050, 080 | e2*2001/116*0288*..., e2*98/14*0242*.., e1*2001/116*0313*..., e2*2001/116*0290*..., e2*2001/116*0235*..., e2*98/14*0252*.., e2*98/14*0245*.., e2*98/14*0251*.., e2*2001/116*0301*..., e2*2001/116*0299*. | bar: Area 1
PEUGEOT | 307 | 307 | 3*KFU*,3*KFW*,3*RFJ*,3*RFK*,3*RHR*,3*RHS*,3*RHY*,3*8HZ*,3*9HX*,3*9HY*,3*9HZ* | 05/2001 | 01/2008 | 4x108 | 65,06 | 553 | 1945 | 31 | M12x1,25 | 19 | SUPERTURISMO LM | 7x17 | 17,00 | 7,00 | W0188025046 | 1 |  |  |  | 4x108 |  | 25 | 81710057 | L | B5 | B | LB05 |  | KBA |  | DK | YES |  |  | K | KBA (ABE+VB) | 1 | No car modifications required | 205/50 R17---TPE014-215/45 R17----225/45 R17---TPE014 | AfterMarket OZ | MAX 570 KG | MATT GRAPHITE + SILVER LETTERING | Racing | 8027529053142 | OZ | 11,22 |  |  | Serie L - ext.diam.75 mm | 540x540x248 | 1 | 065, 055, 103, 130, 100, 079, 066, 050, 080 | e2*2001/116*0288*..., e2*98/14*0242*.., e1*2001/116*0313*..., e2*2001/116*0290*..., e2*2001/116*0235*..., e2*98/14*0252*.., e2*98/14*0245*.., e2*98/14*0251*.., e2*2001/116*0301*..., e2*2001/116*0299*. | bar: Area 1
PEUGEOT | 307 | 307 | 3*KFU*,3*KFW*,3*RFJ*,3*RFK*,3*RHR*,3*RHS*,3*RHY*,3*8HZ*,3*9HX*,3*9HY*,3*9HZ* | 05/2001 | 01/2008 | 4x108 | 65,06 | 553 | 1945 | 31 | M12x1,25 | 19 | SUPERTURISMO WRC | 7x17 | 17,00 | 7,00 | W0167210133 | 1 | S | 20060630 | 20060730 | 4x108 |  | 25 |  |  | B5 | B | LB05 |  | KBA | VIA | DK | YES |  |  | K | KBA (ABE+VB) | 1 | No car modifications required | 205/50 R17---TPE014-215/45 R17----225/45 R17---TPE014 | AfterMarket OZ | MAX 630 KG | WHITE + RED LETTERING | Racing | 8027529000559 | OZ | 11,93 |  | 65,06 |  | 540x540x260 | 1 | 065, 055, 103, 130, 100, 079, 066, 050, 080 | e2*2001/116*0288*..., e2*98/14*0242*.., e1*2001/116*0313*..., e2*2001/116*0290*..., e2*2001/116*0235*..., e2*98/14*0252*.., e2*98/14*0245*.., e2*98/14*0251*.., e2*2001/116*0301*..., e2*2001/116*0299*. | bar: Area 1
PEUGEOT | 307 | 307 | 3*KFU*,3*KFW*,3*RFJ*,3*RFK*,3*RHR*,3*RHS*,3*RHY*,3*8HZ*,3*9HX*,3*9HY*,3*9HZ* | 05/2001 | 01/2008 | 4x108 | 65,06 | 553 | 1945 | 31 | M12x1,25 | 19 | WAVE | 7x17 | 17,00 | 7,00 | W8501620254 | 1 |  |  |  | 4x108 |  | 16 | 81710476 | L | VST20B24 | B |  |  | KBA |  |  | YES |  |  | S | Strongness Certificate (PB) | 2 | Mods can be necessary to car | 205/50 R17---TPE014-215/45 R17----225/45 R17---TPE014 | AfterMarket OZ | MAX 615 KG | MATT BLACK + DIAMOND-CUT | X-Line | 8027529048728 | OZ | 11,31 |  |  | Serie L - ext.diam.75 mm | 542x542x249 | 1 | 065, 055, 103, 130, 100, 079, 066, 050, 080 | e2*2001/116*0288*..., e2*98/14*0242*.., e1*2001/116*0313*..., e2*2001/116*0290*..., e2*2001/116*0235*..., e2*98/14*0252*.., e2*98/14*0245*.., e2*98/14*0251*.., e2*2001/116*0301*..., e2*2001/116*0299*. | bar: Area 1
PEUGEOT | 307 | 307 | 3*KFU*,3*KFW*,3*RFJ*,3*RFK*,3*RHR*,3*RHS*,3*RHY*,3*8HZ*,3*9HX*,3*9HY*,3*9HZ* | 05/2001 | 01/2008 | 4x108 | 65,06 | 553 | 1945 | 31 | M12x1,25 | 19 | WAVE | 7x17 | 17,00 | 7,00 | W8501620354 | 1 |  |  |  | 4x108 |  | 25 | 81710476 | L | VST20B24 | B |  |  | KBA |  | DK | YES |  |  | S | Strongness Certificate (PB) | 1 | No car modifications required | 205/50 R17---TPE014-215/45 R17----225/45 R17---TPE014 | AfterMarket OZ | MAX 615 KG | MATT BLACK + DIAMOND-CUT | X-Line | 8027529048735 | OZ | 11,31 |  |  | Serie L - ext.diam.75 mm | 542x542x249 | 1 | 065, 055, 103, 130, 100, 079, 066, 050, 080 | e2*2001/116*0288*..., e2*98/14*0242*.., e1*2001/116*0313*..., e2*2001/116*0290*..., e2*2001/116*0235*..., e2*98/14*0252*.., e2*98/14*0245*.., e2*98/14*0251*.., e2*2001/116*0301*..., e2*2001/116*0299*. | bar: Area 1
PEUGEOT | 307 | 307 | 3*KFU*,3*KFW*,3*RFJ*,3*RFK*,3*RHR*,3*RHS*,3*RHY*,3*8HZ*,3*9HX*,3*9HY*,3*9HZ* | 05/2001 | 01/2008 | 4x108 | 65,06 | 553 | 1945 | 31 | M12x1,25 | 19 | SUPERTURISMO GT | 7x18 | 18,00 | 7,00 | W01686051P5 | 1 | S | 20121012 | 20121111 | 4x108 |  | 25 |  |  | B5 | B | LB05 |  | KBA | VIA | DK | YES |  |  | K | KBA (ABE+VB) | 1 | No car modifications required | 205/45 R18----215/40 R18----225/40 R18--- | AfterMarket OZ | MAX 630 KG | GRIGIO CORSA+BLACK LETTERING | Racing | 8027529081701 | OZ | 12,76 |  | 65,06 |  | 570x570x255 | 1 | 065, 055, 103, 130, 100, 079, 066, 050, 080 | e2*2001/116*0288*..., e2*98/14*0242*.., e1*2001/116*0313*..., e2*2001/116*0290*..., e2*2001/116*0235*..., e2*98/14*0252*.., e2*98/14*0245*.., e2*98/14*0251*.., e2*2001/116*0301*..., e2*2001/116*0299*. | bar: Area 1
PEUGEOT | 307 | 307 | 3*KFU*,3*KFW*,3*RFJ*,3*RFK*,3*RHR*,3*RHS*,3*RHY*,3*8HZ*,3*9HX*,3*9HY*,3*9HZ* | 05/2001 | 01/2008 | 4x108 | 65,06 | 553 | 1945 | 31 | M12x1,25 | 19 | SUPERTURISMO GT | 7x18 | 18,00 | 7,00 | W0168605182 | 1 | S | 20060901 | 20061001 | 4x108 |  | 25 |  |  | B5 | B | LB05 |  | KBA | VIA | DK | YES |  |  | K | KBA (ABE+VB) | 1 | No car modifications required | 205/45 R18----215/40 R18----225/40 R18--- | AfterMarket OZ | MAX 630 KG | RACE SILVER + BLACK LETTERING | Racing | 8027529001099 | OZ | 12,86 |  | 65,06 |  | 570x570x255 | 1 | 065, 055, 103, 130, 100, 079, 066, 050, 080 | e2*2001/116*0288*..., e2*98/14*0242*.., e1*2001/116*0313*..., e2*2001/116*0290*..., e2*2001/116*0235*..., e2*98/14*0252*.., e2*98/14*0245*.., e2*98/14*0251*.., e2*2001/116*0301*..., e2*2001/116*0299*. | bar: Area 1
PEUGEOT | 307 | 307 | 3*KFU*,3*KFW*,3*RFJ*,3*RFK*,3*RHR*,3*RHS*,3*RHY*,3*8HZ*,3*9HX*,3*9HY*,3*9HZ* | 05/2001 | 01/2008 | 4x108 | 65,06 | 553 | 1945 | 31 | M12x1,25 | 19 | SUPERTURISMO WRC | 7x18 | 18,00 | 7,00 | W0168605133 | 1 | S | 20120127 | 20120226 | 4x108 |  | 25 |  |  | B5 | B | LB05 |  | KBA | VIA | DK | YES |  |  | K | KBA (ABE+VB) | 1 | No car modifications required | 205/45 R18----215/40 R18----225/40 R18--- | AfterMarket OZ | MAX 630 KG | WHITE + RED LETTERING | Racing | 8027529072723 | OZ | 12,86 |  | 65,06 |  | 567x567x248 | 1 | 065, 055, 103, 130, 100, 079, 066, 050, 080 | e2*2001/116*0288*..., e2*98/14*0242*.., e1*2001/116*0313*..., e2*2001/116*0290*..., e2*2001/116*0235*..., e2*98/14*0252*.., e2*98/14*0245*.., e2*98/14*0251*.., e2*2001/116*0301*..., e2*2001/116*0299*. | bar: Area 1
PEUGEOT | 307 CC | 307 CC | 3*NFU*,3*RFJ*,3*RFK*,3*RFN*,3*RHR* | 06/2002 | 10/2006 | 4x108 | 65,06 | 553 | 1945 | 31 | M12x1,25 | 19 | ADRENALINA | 6½x15 | 15,00 | 6,50 | W8501025054 | 1 | S | 20080904 | 20081004 | 4x108 |  | 25 | 81710057 | L | B5 | B | LB05 |  | KBA |  | DK | YES |  |  | K | KBA (ABE+VB) | 1 | No car modifications required | 195/65 R15----195/65 R15 M+S--- | AfterMarket OZ | MAX 615 KG | MATT BLACK + DIAMOND-CUT | X-Line | 8027529034479 | OZ | 9,43 |  |  | Serie L - ext.diam.75 mm | 486x486x236 | 1 | 080, 103, 130, 100 | e2*2001/116*0243*..., e2*98/14*0243*.., e1*2001/116*0313*..., e2*2001/116*0290*..., e2*98/14*0244*90*..., e2*2001/116*0235*... | bar: Area 1
PEUGEOT | 307 CC | 307 CC | 3*NFU*,3*RFJ*,3*RFK*,3*RFN*,3*RHR* | 06/2002 | 10/2006 | 4x108 | 65,06 | 553 | 1945 | 31 | M12x1,25 | 19 | ADRENALINA | 6½x15 | 15,00 | 6,50 | W8501025154 | 1 | S | 20080904 | 20081004 | 4x108 |  | 18 | 81710057 | L | B5 | B | LB05 |  | KBA |  |  | YES |  |  | K | KBA (ABE+VB) | 1 | No car modifications required | 195/65 R15----195/65 R15 M+S--- | AfterMarket OZ | MAX 615 KG | MATT BLACK + DIAMOND-CUT | X-Line | 8027529034486 | OZ | 9,63 |  |  | Serie L - ext.diam.75 mm | 486x486x236 | 1 | 080, 103, 130, 100 | e2*2001/116*0243*..., e2*98/14*0243*.., e1*2001/116*0313*..., e2*2001/116*0290*..., e2*98/14*0244*90*..., e2*2001/116*0235*... | bar: Area 1
PEUGEOT | 307 CC | 307 CC | 3*NFU*,3*RFJ*,3*RFK*,3*RFN*,3*RHR* | 06/2002 | 10/2006 | 4x108 | 65,06 | 553 | 1945 | 31 | M12x1,25 | 19 | EGO | 6½x15 | 15,00 | 6,50 | W8505305154 | 1 | S | 20110726 | 20110825 | 4x108 |  | 18 | 81710557 |  | VST20B24 | B |  |  | KBA |  |  | YES | C0466 | ONLY M + S | K | KBA (ABE+VB) | 1 | No car modifications required | 195/65 R15----195/65 R15 M+S--- | AfterMarket OZ | MAX 615 KG | MATT BLACK + DIAMOND-CUT | X-Line | 8027529065886 | OZ | 8 |  | 65,06 |  | 486x486x236 | 1 | 080, 103, 130, 100 | e2*2001/116*0243*..., e2*98/14*0243*.., e1*2001/116*0313*..., e2*2001/116*0290*..., e2*98/14*0244*90*..., e2*2001/116*0235*... | bar: Area 1
PEUGEOT | 307 CC | 307 CC | 3*NFU*,3*RFJ*,3*RFK*,3*RFN*,3*RHR* | 06/2002 | 10/2006 | 4x108 | 65,06 | 553 | 1945 | 31 | M12x1,25 | 19 | EGO | 6½x15 | 15,00 | 6,50 | W8505305254 | 1 | S | 20110726 | 20110825 | 4x108 |  | 25 | 81710557 |  | VST20B24 | B |  |  | KBA |  | DK | YES | C0466 | ONLY M + S | K | KBA (ABE+VB) | 1 | No car modifications required | 195/65 R15----195/65 R15 M+S--- | AfterMarket OZ | MAX 615 KG | MATT BLACK + DIAMOND-CUT | X-Line | 8027529065893 | OZ | 8 |  | 65,06 |  | 486x486x236 | 1 | 080, 103, 130, 100 | e2*2001/116*0243*..., e2*98/14*0243*.., e1*2001/116*0313*..., e2*2001/116*0290*..., e2*98/14*0244*90*..., e2*2001/116*0235*... | bar: Area 1
PEUGEOT | 307 CC | 307 CC | 3*NFU*,3*RFJ*,3*RFK*,3*RFN*,3*RHR* | 06/2002 | 10/2006 | 4x108 | 65,06 | 553 | 1945 | 31 | M12x1,25 | 19 | SUPERTURISMO GT | 6½x15 | 15,00 | 6,50 | W0168205179 | 1 | S | 20081008 | 20081107 | 4x108 |  | 25 |  |  | B5 | B | LB05 |  | KBA | VIA | DK | YES |  |  | K | KBA (ABE+VB) | 1 | No car modifications required | 195/65 R15----195/65 R15 M+S--- | AfterMarket OZ | MAX 570 KG | MATT BLACK + RED LETTERING | Racing | 8027529000931 | OZ | 10,42 |  | 65,06 |  | 430x430x235 | 1 | 080, 103, 130, 100 | e2*2001/116*0243*..., e2*98/14*0243*.., e1*2001/116*0313*..., e2*2001/116*0290*..., e2*98/14*0244*90*..., e2*2001/116*0235*... | bar: Area 1
PEUGEOT | 307 CC | 307 CC | 3*NFU*,3*RFJ*,3*RFK*,3*RFN*,3*RHR* | 06/2002 | 10/2006 | 4x108 | 65,06 | 553 | 1945 | 31 | M12x1,25 | 19 | SUPERTURISMO GT | 6½x15 | 15,00 | 6,50 | W0168205182 | 1 | S | 20060301 | 20060331 | 4x108 |  | 25 |  |  | B5 | B | LB05 |  | KBA | VIA | DK | YES |  |  | K | KBA (ABE+VB) | 1 | No car modifications required | 195/65 R15----195/65 R15 M+S--- | AfterMarket OZ | MAX 570 KG | RACE SILVER + BLACK LETTERING | Racing | 8027529000948 | OZ | 10,42 |  | 65,06 |  | 430x430x235 | 1 | 080, 103, 130, 100 | e2*2001/116*0243*..., e2*98/14*0243*.., e1*2001/116*0313*..., e2*2001/116*0290*..., e2*98/14*0244*90*..., e2*2001/116*0235*... | bar: Area 1
PEUGEOT | 307 CC | 307 CC | 3*NFU*,3*RFJ*,3*RFK*,3*RFN*,3*RHR* | 06/2002 | 10/2006 | 4x108 | 65,06 | 553 | 1945 | 31 | M12x1,25 | 19 | SUPERTURISMO GT | 6½x15 | 15,00 | 6,50 | W01905051P5 | 1 | S | 20121109 | 20121209 | 4x108 |  | 25 |  |  | B5 | B | LB05 |  | KBA |  | DK | YES |  |  | K | KBA (ABE+VB) | 1 | No car modifications required | 195/65 R15----195/65 R15 M+S--- | AfterMarket OZ | MAX 605 KG | GRIGIO CORSA+BLACK LETTERING | Racing | 8027529083101 | OZ | 9,57 |  | 65,06 |  | 430x430x235 | 1 | 080, 103, 130, 100 | e2*2001/116*0243*..., e2*98/14*0243*.., e1*2001/116*0313*..., e2*2001/116*0290*..., e2*98/14*0244*90*..., e2*2001/116*0235*... | bar: Area 1
PEUGEOT | 307 CC | 307 CC | 3*NFU*,3*RFJ*,3*RFK*,3*RFN*,3*RHR* | 06/2002 | 10/2006 | 4x108 | 65,06 | 553 | 1945 | 31 | M12x1,25 | 19 | SUPERTURISMO GT | 6½x15 | 15,00 | 6,50 | W0190505179 | 1 | S | 20121109 | 20121209 | 4x108 |  | 25 |  |  | B5 | B | LB05 |  | KBA |  | DK | YES |  |  | K | KBA (ABE+VB) | 1 | No car modifications required | 195/65 R15----195/65 R15 M+S--- | AfterMarket OZ | MAX 605 KG | MATT BLACK + RED LETTERING | Racing | 8027529083118 | OZ | 9,57 |  | 65,06 |  | 430x430x235 | 1 | 080, 103, 130, 100 | e2*2001/116*0243*..., e2*98/14*0243*.., e1*2001/116*0313*..., e2*2001/116*0290*..., e2*98/14*0244*90*..., e2*2001/116*0235*... | bar: Area 1
PEUGEOT | 307 CC | 307 CC | 3*NFU*,3*RFJ*,3*RFK*,3*RFN*,3*RHR* | 06/2002 | 10/2006 | 4x108 | 65,06 | 553 | 1945 | 31 | M12x1,25 | 19 | SUPERTURISMO WRC | 6½x15 | 15,00 | 6,50 | W0168205133 | 1 | S | 20060301 | 20060331 | 4x108 |  | 25 |  |  | B5 | B | LB05 |  | KBA | VIA | DK | YES |  |  | K | KBA (ABE+VB) | 1 | No car modifications required | 195/65 R15----195/65 R15 M+S--- | AfterMarket OZ | MAX 570 KG | WHITE + RED LETTERING | Racing | 8027529000924 | OZ | 10,42 |  | 65,06 |  | 430x430x235 | 1 | 080, 103, 130, 100 | e2*2001/116*0243*..., e2*98/14*0243*.., e1*2001/116*0313*..., e2*2001/116*0290*..., e2*98/14*0244*90*..., e2*2001/116*0235*... | bar: Area 1
PEUGEOT | 307 CC | 307 CC | 3*NFU*,3*RFJ*,3*RFK*,3*RFN*,3*RHR* | 06/2002 | 10/2006 | 4x108 | 65,06 | 553 | 1945 | 31 | M12x1,25 | 19 | SUPERTURISMO WRC | 6½x15 | 15,00 | 6,50 | W0190505133 | 1 | S | 20121109 | 20121209 | 4x108 |  | 25 |  |  | B5 | B | LB05 |  | KBA |  | DK | YES |  |  | K | KBA (ABE+VB) | 1 | No car modifications required | 195/65 R15----195/65 R15 M+S--- | AfterMarket OZ | MAX 605 KG | WHITE + RED LETTERING | Racing | 8027529083200 | OZ | 9,57 |  | 65,06 |  | 430x430x235 | 1 | 080, 103, 130, 100 | e2*2001/116*0243*..., e2*98/14*0243*.., e1*2001/116*0313*..., e2*2001/116*0290*..., e2*98/14*0244*90*..., e2*2001/116*0235*... | bar: Area 1
PEUGEOT | 307 CC | 307 CC | 3*NFU*,3*RFJ*,3*RFK*,3*RFN*,3*RHR* | 06/2002 | 10/2006 | 4x108 | 65,06 | 553 | 1945 | 31 | M12x1,25 | 19 | ENVY | 7x15 | 15,00 | 7,00 | W8504225068 | 1 |  |  |  | 4x108 |  | 18 | 81710476 | L | VST20B24 | B |  |  | KBA |  |  | YES | C0466 | ONLY M + S | K | KBA (ABE+VB) | 1 | No car modifications required | 195/65 R15 M+S--- | AfterMarket OZ | MAX 615 KG | MATT SILVER TECH DIAMOND CUT | X-Line | 8027529052855 | OZ | 8 |  |  | Serie L - ext.diam.75 mm | 486x486x249 | 1 | 080, 103, 130, 100 | e2*2001/116*0243*..., e2*98/14*0243*.., e1*2001/116*0313*..., e2*2001/116*0290*..., e2*98/14*0244*90*..., e2*2001/116*0235*... | bar: Area 1
PEUGEOT | 307 CC | 307 CC | 3*NFU*,3*RFJ*,3*RFK*,3*RFN*,3*RHR* | 06/2002 | 10/2006 | 4x108 | 65,06 | 553 | 1945 | 31 | M12x1,25 | 19 | ENVY | 7x15 | 15,00 | 7,00 | W8504225168 | 1 |  |  |  | 4x108 |  | 25 | 81710476 | L | VST20B24 | B |  |  | KBA |  | DK | YES | C0466 | ONLY M + S | K | KBA (ABE+VB) | 1 | No car modifications required | 195/65 R15 M+S--- | AfterMarket OZ | MAX 615 KG | MATT SILVER TECH DIAMOND CUT | X-Line | 8027529052862 | OZ | 8 |  |  | Serie L - ext.diam.75 mm | 486x486x249 | 1 | 080, 103, 130, 100 | e2*2001/116*0243*..., e2*98/14*0243*.., e1*2001/116*0313*..., e2*2001/116*0290*..., e2*98/14*0244*90*..., e2*2001/116*0235*... | bar: Area 1
PEUGEOT | 307 CC | 307 CC | 3*NFU*,3*RFJ*,3*RFK*,3*RFN*,3*RHR* | 06/2002 | 10/2006 | 4x108 | 65,06 | 553 | 1945 | 31 | M12x1,25 | 19 | ULTRALEGGERA | 7x15 | 15,00 | 7,00 | W0173125061 | 1 | S | 20060302 | 20060401 | 4x108 |  | 18 | 81710057 | L | B5 | B | LB05 | TÜV |  |  |  | YES |  |  | T | Teilegutachten (PB+VB) | 1 | No car modifications required | 195/65 R15 M+S--- | AfterMarket OZ | MAX 600 KG | CHRYSTAL TITANIUM | Racing | 8027529003086 | OZ | 6,94 |  |  | Serie L - ext.diam.75 mm | 460x460x255 | 1 | 080, 103, 130, 100 | e2*2001/116*0243*..., e2*98/14*0243*.., e1*2001/116*0313*..., e2*2001/116*0290*..., e2*98/14*0244*90*..., e2*2001/116*0235*... | bar: Area 1
PEUGEOT | 307 CC | 307 CC | 3*NFU*,3*RFJ*,3*RFK*,3*RFN*,3*RHR* | 06/2002 | 10/2006 | 4x108 | 65,06 | 553 | 1945 | 31 | M12x1,25 | 19 | ADRENALINA | 7x16 | 16,00 | 7,00 | W8501125054 | 1 | S | 20080904 | 20081004 | 4x108 |  | 16 | 81710057 | L | B5 | B | LB05 |  | KBA |  |  | YES |  |  | K | KBA (ABE+VB) | 1 | No car modifications required | 205/55 R16---TPE013-225/50 R16---TPE013 | AfterMarket OZ | MAX 615 KG | MATT BLACK + DIAMOND-CUT | X-Line | 8027529034516 | OZ | 11,03 |  |  | Serie L - ext.diam.75 mm | 511x511x249 | 1 | 080, 103, 130, 100 | e2*2001/116*0243*..., e2*98/14*0243*.., e1*2001/116*0313*..., e2*2001/116*0290*..., e2*98/14*0244*90*..., e2*2001/116*0235*... | bar: Area 1
PEUGEOT | 307 CC | 307 CC | 3*NFU*,3*RFJ*,3*RFK*,3*RFN*,3*RHR* | 06/2002 | 10/2006 | 4x108 | 65,06 | 553 | 1945 | 31 | M12x1,25 | 19 | ADRENALINA | 7x16 | 16,00 | 7,00 | W8501125154 | 1 | S | 20080904 | 20081004 | 4x108 |  | 25 | 81710057 | L | B5 | B | LB05 |  | KBA |  | DK | YES |  |  | K | KBA (ABE+VB) | 1 | No car modifications required | 205/55 R16---TPE013-225/50 R16---TPE013 | AfterMarket OZ | MAX 615 KG | MATT BLACK + DIAMOND-CUT | X-Line | 8027529034523 | OZ | 10,80 |  |  | Serie L - ext.diam.75 mm | 511x511x249 | 1 | 080, 103, 130, 100 | e2*2001/116*0243*..., e2*98/14*0243*.., e1*2001/116*0313*..., e2*2001/116*0290*..., e2*98/14*0244*90*..., e2*2001/116*0235*... | bar: Area 1
PEUGEOT | 307 CC | 307 CC | 3*NFU*,3*RFJ*,3*RFK*,3*RFN*,3*RHR* | 06/2002 | 10/2006 | 4x108 | 65,06 | 553 | 1945 | 31 | M12x1,25 | 19 | DAVID | 7x16 | 16,00 | 7,00 | W01874251N5 | 1 |  |  |  | 4x108 |  | 25 | 81710476 | L | VST20B24 | B |  |  | KBA |  | DK | YES |  |  | K | KBA (ABE+VB) | 1 | No car modifications required | 205/55 R16---TPE013-225/50 R16---TPE013 | AfterMarket OZ | MAX 625 KG | MATT GRAPHITE DIAMOND CUT | Via Veneto | 8027529052718 | OZ | 9,01 |  |  | Serie L - ext.diam.75 mm | 480x480x248 | 1 | 080, 103, 130, 100 | e2*2001/116*0243*..., e2*98/14*0243*.., e1*2001/116*0313*..., e2*2001/116*0290*..., e2*98/14*0244*90*..., e2*2001/116*0235*... | bar: Area 1
PEUGEOT | 307 CC | 307 CC | 3*NFU*,3*RFJ*,3*RFK*,3*RFN*,3*RHR* | 06/2002 | 10/2006 | 4x108 | 65,06 | 553 | 1945 | 31 | M12x1,25 | 19 | EGO | 7x16 | 16,00 | 7,00 | W8505205154 | 1 | S | 20110726 | 20110825 | 4x108 |  | 16 | 81710557 |  | VST20B24 | B |  |  | KBA |  |  | YES |  |  | K | KBA (ABE+VB) | 1 | No car modifications required | 205/55 R16---TPE013-225/50 R16---TPE013 | AfterMarket OZ | MAX 625 KG | MATT BLACK + DIAMOND-CUT | X-Line | 8027529065824 | OZ | 8,20 |  | 65,06 |  | 511x511x249 | 1 | 080, 103, 130, 100 | e2*2001/116*0243*..., e2*98/14*0243*.., e1*2001/116*0313*..., e2*2001/116*0290*..., e2*98/14*0244*90*..., e2*2001/116*0235*... | bar: Area 1
PEUGEOT | 307 CC | 307 CC | 3*NFU*,3*RFJ*,3*RFK*,3*RFN*,3*RHR* | 06/2002 | 10/2006 | 4x108 | 65,06 | 553 | 1945 | 31 | M12x1,25 | 19 | EGO | 7x16 | 16,00 | 7,00 | W8505205254 | 1 | S | 20110726 | 20110825 | 4x108 |  | 25 | 81710557 |  | VST20B24 | B |  |  | KBA |  | DK | YES |  |  | K | KBA (ABE+VB) | 1 | No car modifications required | 205/55 R16---TPE013-225/50 R16---TPE013 | AfterMarket OZ | MAX 625 KG | MATT BLACK + DIAMOND-CUT | X-Line | 8027529065831 | OZ | 8,20 |  | 65,06 |  | 511x511x249 | 1 | 080, 103, 130, 100 | e2*2001/116*0243*..., e2*98/14*0243*.., e1*2001/116*0313*..., e2*2001/116*0290*..., e2*98/14*0244*90*..., e2*2001/116*0235*... | bar: Area 1
PEUGEOT | 307 CC | 307 CC | 3*NFU*,3*RFJ*,3*RFK*,3*RFN*,3*RHR* | 06/2002 | 10/2006 | 4x108 | 65,06 | 553 | 1945 | 31 | M12x1,25 | 19 | ENERGY | 7x16 | 16,00 | 7,00 | W8503225054 | 1 |  |  |  | 4x108 |  | 16 | 81710476 | L | VST20B24 | B |  |  | KBA |  |  | YES |  |  | K | KBA (ABE+VB) | 1 | No car modifications required | 205/55 R16---TPE013-225/50 R16---TPE013 | AfterMarket OZ | MAX 615 KG | MATT BLACK + DIAMOND-CUT | X-Line | 8027529045758 | OZ | 10,60 |  |  | Serie L - ext.diam.75 mm | 511x511x249 | 1 | 080, 103, 130, 100 | e2*2001/116*0243*..., e2*98/14*0243*.., e1*2001/116*0313*..., e2*2001/116*0290*..., e2*98/14*0244*90*..., e2*2001/116*0235*... | bar: Area 1
PEUGEOT | 307 CC | 307 CC | 3*NFU*,3*RFJ*,3*RFK*,3*RFN*,3*RHR* | 06/2002 | 10/2006 | 4x108 | 65,06 | 553 | 1945 | 31 | M12x1,25 | 19 | ENERGY | 7x16 | 16,00 | 7,00 | W8503225154 | 1 |  |  |  | 4x108 |  | 25 | 81710476 | L | VST20B24 | B |  |  | KBA |  | DK | YES |  |  | K | KBA (ABE+VB) | 1 | No car modifications required | 205/55 R16---TPE013-225/50 R16---TPE013 | AfterMarket OZ | MAX 615 KG | MATT BLACK + DIAMOND-CUT | X-Line | 8027529045765 | OZ | 10,50 |  |  | Serie L - ext.diam.75 mm | 511x511x249 | 1 | 080, 103, 130, 100 | e2*2001/116*0243*..., e2*98/14*0243*.., e1*2001/116*0313*..., e2*2001/116*0290*..., e2*98/14*0244*90*..., e2*2001/116*0235*... | bar: Area 1
PEUGEOT | 307 CC | 307 CC | 3*NFU*,3*RFJ*,3*RFK*,3*RFN*,3*RHR* | 06/2002 | 10/2006 | 4x108 | 65,06 | 553 | 1945 | 31 | M12x1,25 | 19 | ENVY | 7x16 | 16,00 | 7,00 | W8504025068 | 1 |  |  |  | 4x108 |  | 16 | 81710476 | L | VST20B24 | B |  |  | KBA |  |  | YES |  |  | K | KBA (ABE+VB) | 1 | No car modifications required | 205/55 R16---TPE013-225/50 R16---TPE013 | AfterMarket OZ | MAX 625 KG | MATT SILVER TECH DIAMOND CUT | X-Line | 8027529052916 | OZ | 8,21 |  |  | Serie L - ext.diam.75 mm | 511x511x249 | 1 | 080, 103, 130, 100 | e2*2001/116*0243*..., e2*98/14*0243*.., e1*2001/116*0313*..., e2*2001/116*0290*..., e2*98/14*0244*90*..., e2*2001/116*0235*... | bar: Area 1
PEUGEOT | 307 CC | 307 CC | 3*NFU*,3*RFJ*,3*RFK*,3*RFN*,3*RHR* | 06/2002 | 10/2006 | 4x108 | 65,06 | 553 | 1945 | 31 | M12x1,25 | 19 | ENVY | 7x16 | 16,00 | 7,00 | W8504025168 | 1 |  |  |  | 4x108 |  | 25 | 81710476 | L | VST20B24 | B |  |  | KBA |  | DK | YES |  |  | K | KBA (ABE+VB) | 1 | No car modifications required | 205/55 R16---TPE013-225/50 R16---TPE013 | AfterMarket OZ | MAX 625 KG | MATT SILVER TECH DIAMOND CUT | X-Line | 8027529052923 | OZ | 8,21 |  |  | Serie L - ext.diam.75 mm | 511x511x249 | 1 | 080, 103, 130, 100 | e2*2001/116*0243*..., e2*98/14*0243*.., e1*2001/116*0313*..., e2*2001/116*0290*..., e2*98/14*0244*90*..., e2*2001/116*0235*... | bar: Area 1
PEUGEOT | 307 CC | 307 CC | 3*NFU*,3*RFJ*,3*RFK*,3*RFN*,3*RHR* | 06/2002 | 10/2006 | 4x108 | 65,06 | 553 | 1945 | 31 | M12x1,25 | 19 | LOUNGE 8 | 7x16 | 16,00 | 7,00 | W8503725054 | 1 |  |  |  | 4x108 |  | 16 | 81710057 | L | B5 | B | LB05 |  | KBA |  |  | YES |  |  | K | KBA (ABE+VB) | 1 | No car modifications required | 205/55 R16---TPE013-225/50 R16---TPE013 | AfterMarket OZ | MAX 615 KG | MATT BLACK + DIAMOND-CUT | X-Line | 8027529048094 | OZ | 8,20 |  |  | Serie L - ext.diam.75 mm | 511x511x249 | 1 | 080, 103, 130, 100 | e2*2001/116*0243*..., e2*98/14*0243*.., e1*2001/116*0313*..., e2*2001/116*0290*..., e2*98/14*0244*90*..., e2*2001/116*0235*... | bar: Area 1
PEUGEOT | 307 CC | 307 CC | 3*NFU*,3*RFJ*,3*RFK*,3*RFN*,3*RHR* | 06/2002 | 10/2006 | 4x108 | 65,06 | 553 | 1945 | 31 | M12x1,25 | 19 | LOUNGE 8 | 7x16 | 16,00 | 7,00 | W8503725075 | 1 |  |  |  | 4x108 |  | 16 | 81710057 | L | B5 | B | LB05 |  | KBA |  |  | YES |  |  | K | KBA (ABE+VB) | 1 | No car modifications required | 205/55 R16---TPE013-225/50 R16---TPE013 | AfterMarket OZ | MAX 615 KG | METAL SILVER + DIAMOND CUT | X-Line | 8027529048100 | OZ | 8,20 |  |  | Serie L - ext.diam.75 mm | 511x511x249 | 1 | 080, 103, 130, 100 | e2*2001/116*0243*..., e2*98/14*0243*.., e1*2001/116*0313*..., e2*2001/116*0290*..., e2*98/14*0244*90*..., e2*2001/116*0235*... | bar: Area 1
PEUGEOT | 307 CC | 307 CC | 3*NFU*,3*RFJ*,3*RFK*,3*RFN*,3*RHR* | 06/2002 | 10/2006 | 4x108 | 65,06 | 553 | 1945 | 31 | M12x1,25 | 19 | LOUNGE 8 | 7x16 | 16,00 | 7,00 | W8503725154 | 1 |  |  |  | 4x108 |  | 25 | 81710057 | L | B5 | B | LB05 |  | KBA |  | DK | YES |  |  | K | KBA (ABE+VB) | 1 | No car modifications required | 205/55 R16---TPE013-225/50 R16---TPE013 | AfterMarket OZ | MAX 615 KG | MATT BLACK + DIAMOND-CUT | X-Line | 8027529048117 | OZ | 8,20 |  |  | Serie L - ext.diam.75 mm | 511x511x249 | 1 | 080, 103, 130, 100 | e2*2001/116*0243*..., e2*98/14*0243*.., e1*2001/116*0313*..., e2*2001/116*0290*..., e2*98/14*0244*90*..., e2*2001/116*0235*... | bar: Area 1
PEUGEOT | 307 CC | 307 CC | 3*NFU*,3*RFJ*,3*RFK*,3*RFN*,3*RHR* | 06/2002 | 10/2006 | 4x108 | 65,06 | 553 | 1945 | 31 | M12x1,25 | 19 | LOUNGE 8 | 7x16 | 16,00 | 7,00 | W8503725175 | 1 |  |  |  | 4x108 |  | 25 | 81710057 | L | B5 | B | LB05 |  | KBA |  | DK | YES |  |  | K | KBA (ABE+VB) | 1 | No car modifications required | 205/55 R16---TPE013-225/50 R16---TPE013 | AfterMarket OZ | MAX 615 KG | METAL SILVER + DIAMOND CUT | X-Line | 8027529048124 | OZ | 8,20 |  |  | Serie L - ext.diam.75 mm | 511x511x249 | 1 | 080, 103, 130, 100 | e2*2001/116*0243*..., e2*98/14*0243*.., e1*2001/116*0313*..., e2*2001/116*0290*..., e2*98/14*0244*90*..., e2*2001/116*0235*... | bar: Area 1
PEUGEOT | 307 CC | 307 CC | 3*NFU*,3*RFJ*,3*RFK*,3*RFN*,3*RHR* | 06/2002 | 10/2006 | 4x108 | 65,06 | 553 | 1945 | 31 | M12x1,25 | 19 | QUARANTA | 7x16 | 16,00 | 7,00 | W0185025154 | 1 | S | 20100928 | 20101028 | 4x108 |  | 25 | 81710476 | L | VST20B24 | B |  |  | KBA |  | DK | YES |  |  | K | KBA (ABE+VB) | 1 | No car modifications required | 205/55 R16---TPE013-225/50 R16---TPE013 | AfterMarket OZ | MAX 625 KG | MATT BLACK + DIAMOND-CUT | Via Veneto | 8027529054378 | OZ | 10,30 |  |  | Serie L - ext.diam.75 mm | 540x540x260 | 1 | 080, 103, 130, 100 | e2*2001/116*0243*..., e2*98/14*0243*.., e1*2001/116*0313*..., e2*2001/116*0290*..., e2*98/14*0244*90*..., e2*2001/116*0235*... | bar: Area 1
PEUGEOT | 307 CC | 307 CC | 3*NFU*,3*RFJ*,3*RFK*,3*RFN*,3*RHR* | 06/2002 | 10/2006 | 4x108 | 65,06 | 553 | 1945 | 31 | M12x1,25 | 19 | SUPERTURISMO GT | 7x16 | 16,00 | 7,00 | W0167005179 | 1 | S | 20081008 | 20081107 | 4x108 |  | 25 |  |  | B5 | B | LB05 |  | KBA | VIA | DK | YES |  |  | K | KBA (ABE+VB) | 1 | No car modifications required | 205/55 R16---TPE013-225/50 R16---TPE013 | AfterMarket OZ | MAX 540 KG | MATT BLACK + RED LETTERING | Racing | 8027529000375 | OZ | 11,59 |  | 65,06 |  | 480x480x255 | 1 | 080, 103, 130, 100 | e2*2001/116*0243*..., e2*98/14*0243*.., e1*2001/116*0313*..., e2*2001/116*0290*..., e2*98/14*0244*90*..., e2*2001/116*0235*... | bar: Area 1
PEUGEOT | 307 CC | 307 CC | 3*NFU*,3*RFJ*,3*RFK*,3*RFN*,3*RHR* | 06/2002 | 10/2006 | 4x108 | 65,06 | 553 | 1945 | 31 | M12x1,25 | 19 | SUPERTURISMO GT | 7x16 | 16,00 | 7,00 | W0167005182 | 1 |  |  |  | 4x108 |  | 25 |  |  | B5 | B | LB05 |  | KBA | VIA | DK | YES |  |  | K | KBA (ABE+VB) | 1 | No car modifications required | 205/55 R16---TPE013-225/50 R16---TPE013 | AfterMarket OZ | MAX 540 KG | RACE SILVER + BLACK LETTERING | Racing | 8027529000382 | OZ | 11,59 |  | 65,06 |  | 480x480x255 | 1 | 080, 103, 130, 100 | e2*2001/116*0243*..., e2*98/14*0243*.., e1*2001/116*0313*..., e2*2001/116*0290*..., e2*98/14*0244*90*..., e2*2001/116*0235*... | bar: Area 1
PEUGEOT | 307 CC | 307 CC | 3*NFU*,3*RFJ*,3*RFK*,3*RFN*,3*RHR* | 06/2002 | 10/2006 | 4x108 | 65,06 | 553 | 1945 | 31 | M12x1,25 | 19 | SUPERTURISMO GT | 7x16 | 16,00 | 7,00 | W0167010179 | 1 | S | 20081008 | 20081107 | 4x108 |  | 16 | 80910161 |  | B5 | B | LB05 |  | KBA | VIA |  | YES |  |  | K | KBA (ABE+VB) | 1 | No car modifications required | 205/55 R16---TPE013-225/50 R16---TPE013 | AfterMarket OZ | MAX 615 KG | MATT BLACK + RED LETTERING | Racing | 8027529000405 | OZ | 11,45 |  | 65,06 |  | 480x480x255 | 1 | 080, 103, 130, 100 | e2*2001/116*0243*..., e2*98/14*0243*.., e1*2001/116*0313*..., e2*2001/116*0290*..., e2*98/14*0244*90*..., e2*2001/116*0235*... | bar: Area 1
PEUGEOT | 307 CC | 307 CC | 3*NFU*,3*RFJ*,3*RFK*,3*RFN*,3*RHR* | 06/2002 | 10/2006 | 4x108 | 65,06 | 553 | 1945 | 31 | M12x1,25 | 19 | SUPERTURISMO GT | 7x16 | 16,00 | 7,00 | W0167010182 | 1 | S | 20061219 | 20070118 | 4x108 |  | 16 | 80910161 |  | B5 | B | LB05 |  | KBA | VIA |  | YES |  |  | K | KBA (ABE+VB) | 1 | No car modifications required | 205/55 R16---TPE013-225/50 R16---TPE013 | AfterMarket OZ | MAX 615 KG | RACE SILVER + BLACK LETTERING | Racing | 8027529000412 | OZ | 11,45 |  | 65,06 |  | 480x480x255 | 1 | 080, 103, 130, 100 | e2*2001/116*0243*..., e2*98/14*0243*.., e1*2001/116*0313*..., e2*2001/116*0290*..., e2*98/14*0244*90*..., e2*2001/116*0235*... | bar: Area 1
PEUGEOT | 307 CC | 307 CC | 3*NFU*,3*RFJ*,3*RFK*,3*RFN*,3*RHR* | 06/2002 | 10/2006 | 4x108 | 65,06 | 553 | 1945 | 31 | M12x1,25 | 19 | SUPERTURISMO GT | 7x16 | 16,00 | 7,00 | W01895051P5 | 1 | S | 20121009 | 20121108 | 4x108 |  | 25 | 80910161 |  | B5 | B | LB05 |  | KBA |  | DK | YES |  |  | K | KBA (ABE+VB) | 1 | No car modifications required | 205/55 R16---TPE013-225/50 R16---TPE013 | AfterMarket OZ | MAX 635 KG | GRIGIO CORSA+BLACK LETTERING | Racing | 8027529080230 | OZ | 11,02 |  | 65,06 |  | 480x480x248 | 1 | 080, 103, 130, 100 | e2*2001/116*0243*..., e2*98/14*0243*.., e1*2001/116*0313*..., e2*2001/116*0290*..., e2*98/14*0244*90*..., e2*2001/116*0235*... | bar: Area 1
PEUGEOT | 307 CC | 307 CC | 3*NFU*,3*RFJ*,3*RFK*,3*RFN*,3*RHR* | 06/2002 | 10/2006 | 4x108 | 65,06 | 553 | 1945 | 31 | M12x1,25 | 19 | SUPERTURISMO GT | 7x16 | 16,00 | 7,00 | W0189505179 | 1 | S | 20121009 | 20121108 | 4x108 |  | 25 | 80910161 |  | B5 | B | LB05 |  | KBA |  | DK | YES |  |  | K | KBA (ABE+VB) | 1 | No car modifications required | 205/55 R16---TPE013-225/50 R16---TPE013 | AfterMarket OZ | MAX 635 KG | MATT BLACK + RED LETTERING | Racing | 8027529080247 | OZ | 11,02 |  | 65,06 |  | 480x480x248 | 1 | 080, 103, 130, 100 | e2*2001/116*0243*..., e2*98/14*0243*.., e1*2001/116*0313*..., e2*2001/116*0290*..., e2*98/14*0244*90*..., e2*2001/116*0235*... | bar: Area 1
PEUGEOT | 307 CC | 307 CC | 3*NFU*,3*RFJ*,3*RFK*,3*RFN*,3*RHR* | 06/2002 | 10/2006 | 4x108 | 65,06 | 553 | 1945 | 31 | M12x1,25 | 19 | SUPERTURISMO GT | 7x16 | 16,00 | 7,00 | W01895101P5 | 1 | S | 20121009 | 20121108 | 4x108 |  | 16 | 80910161 |  | B5 | B | LB05 |  | KBA |  |  | YES |  |  | K | KBA (ABE+VB) | 1 | No car modifications required | 205/55 R16---TPE013-225/50 R16---TPE013 | AfterMarket OZ | MAX 615 KG | GRIGIO CORSA+BLACK LETTERING | Racing | 8027529080254 | OZ | 10,78 |  | 65,06 |  | 480x480x248 | 1 | 080, 103, 130, 100 | e2*2001/116*0243*..., e2*98/14*0243*.., e1*2001/116*0313*..., e2*2001/116*0290*..., e2*98/14*0244*90*..., e2*2001/116*0235*... | bar: Area 1
PEUGEOT | 307 CC | 307 CC | 3*NFU*,3*RFJ*,3*RFK*,3*RFN*,3*RHR* | 06/2002 | 10/2006 | 4x108 | 65,06 | 553 | 1945 | 31 | M12x1,25 | 19 | SUPERTURISMO GT | 7x16 | 16,00 | 7,00 | W0189510179 | 1 | S | 20121009 | 20121108 | 4x108 |  | 16 | 80910161 |  | B5 | B | LB05 |  | KBA |  |  | YES |  |  | K | KBA (ABE+VB) | 1 | No car modifications required | 205/55 R16---TPE013-225/50 R16---TPE013 | AfterMarket OZ | MAX 615 KG | MATT BLACK + RED LETTERING | Racing | 8027529080261 | OZ | 10,78 |  | 65,06 |  | 480x480x248 | 1 | 080, 103, 130, 100 | e2*2001/116*0243*..., e2*98/14*0243*.., e1*2001/116*0313*..., e2*2001/116*0290*..., e2*98/14*0244*90*..., e2*2001/116*0235*... | bar: Area 1
PEUGEOT | 307 CC | 307 CC | 3*NFU*,3*RFJ*,3*RFK*,3*RFN*,3*RHR* | 06/2002 | 10/2006 | 4x108 | 65,06 | 553 | 1945 | 31 | M12x1,25 | 19 | SUPERTURISMO WRC | 7x16 | 16,00 | 7,00 | W0167005133 | 1 |  |  |  | 4x108 |  | 25 |  |  | B5 | B | LB05 |  | KBA | VIA | DK | YES |  |  | K | KBA (ABE+VB) | 1 | No car modifications required | 205/55 R16---TPE013-225/50 R16---TPE013 | AfterMarket OZ | MAX 540 KG | WHITE + RED LETTERING | Racing | 8027529000368 | OZ | 11,59 |  | 65,06 |  | 480x480x255 | 1 | 080, 103, 130, 100 | e2*2001/116*0243*..., e2*98/14*0243*.., e1*2001/116*0313*..., e2*2001/116*0290*..., e2*98/14*0244*90*..., e2*2001/116*0235*... | bar: Area 1
PEUGEOT | 307 CC | 307 CC | 3*NFU*,3*RFJ*,3*RFK*,3*RFN*,3*RHR* | 06/2002 | 10/2006 | 4x108 | 65,06 | 553 | 1945 | 31 | M12x1,25 | 19 | SUPERTURISMO WRC | 7x16 | 16,00 | 7,00 | W0167010133 | 1 | S | 20061219 | 20070118 | 4x108 |  | 16 | 80910161 |  | B5 | B | LB05 |  | KBA | VIA |  | YES |  |  | K | KBA (ABE+VB) | 1 | No car modifications required | 205/55 R16---TPE013-225/50 R16---TPE013 | AfterMarket OZ | MAX 615 KG | WHITE + RED LETTERING | Racing | 8027529000399 | OZ | 11,45 |  | 65,06 |  | 480x480x255 | 1 | 080, 103, 130, 100 | e2*2001/116*0243*..., e2*98/14*0243*.., e1*2001/116*0313*..., e2*2001/116*0290*..., e2*98/14*0244*90*..., e2*2001/116*0235*... | bar: Area 1
PEUGEOT | 307 CC | 307 CC | 3*NFU*,3*RFJ*,3*RFK*,3*RFN*,3*RHR* | 06/2002 | 10/2006 | 4x108 | 65,06 | 553 | 1945 | 31 | M12x1,25 | 19 | SUPERTURISMO WRC | 7x16 | 16,00 | 7,00 | W0189505133 | 1 | S | 20121105 | 20121205 | 4x108 |  | 25 | 80910161 |  | B5 | B | LB05 |  | KBA |  | DK | YES |  |  | K | KBA (ABE+VB) | 1 | No car modifications required | 205/55 R16---TPE013-225/50 R16---TPE013 | AfterMarket OZ | MAX 635 KG | WHITE + RED LETTERING | Racing | 8027529082326 | OZ | 11,02 |  | 65,06 |  | 480x480x248 | 1 | 080, 103, 130, 100 | e2*2001/116*0243*..., e2*98/14*0243*.., e1*2001/116*0313*..., e2*2001/116*0290*..., e2*98/14*0244*90*..., e2*2001/116*0235*... | bar: Area 1
PEUGEOT | 307 CC | 307 CC | 3*NFU*,3*RFJ*,3*RFK*,3*RFN*,3*RHR* | 06/2002 | 10/2006 | 4x108 | 65,06 | 553 | 1945 | 31 | M12x1,25 | 19 | SUPERTURISMO WRC | 7x16 | 16,00 | 7,00 | W0189510133 | 1 | S | 20121105 | 20121205 | 4x108 |  | 16 | 80910161 |  | B5 | B | LB05 |  | KBA |  |  | YES |  |  | K | KBA (ABE+VB) | 1 | No car modifications required | 205/55 R16---TPE013-225/50 R16---TPE013 | AfterMarket OZ | MAX 615 KG | WHITE + RED LETTERING | Racing | 8027529082333 | OZ | 10,78 |  | 65,06 |  | 480x480x248 | 1 | 080, 103, 130, 100 | e2*2001/116*0243*..., e2*98/14*0243*.., e1*2001/116*0313*..., e2*2001/116*0290*..., e2*98/14*0244*90*..., e2*2001/116*0235*... | bar: Area 1
PEUGEOT | 307 CC | 307 CC | 3*NFU*,3*RFJ*,3*RFK*,3*RFN*,3*RHR* | 06/2002 | 10/2006 | 4x108 | 65,06 | 553 | 1945 | 31 | M12x1,25 | 19 | ULTRALEGGERA | 7x16 | 16,00 | 7,00 | W0173025061 | 1 |  |  |  | 4x108 |  | 16 | 81710057 | L | B5 | B | LB05 | TÜV |  |  |  | YES |  |  | T | Teilegutachten (PB+VB) | 1 | No car modifications required | 205/55 R16---TPE013-225/50 R16---TPE013 | AfterMarket OZ | MAX 540 KG | CHRYSTAL TITANIUM | Racing | 8027529002980 | OZ | 8,54 |  |  | Serie L - ext.diam.75 mm | 480x480x255 | 1 | 080, 103, 130, 100 | e2*2001/116*0243*..., e2*98/14*0243*.., e1*2001/116*0313*..., e2*2001/116*0290*..., e2*98/14*0244*90*..., e2*2001/116*0235*... | bar: Area 1
PEUGEOT | 307 CC | 307 CC | 3*NFU*,3*RFJ*,3*RFK*,3*RFN*,3*RHR* | 06/2002 | 10/2006 | 4x108 | 65,06 | 553 | 1945 | 31 | M12x1,25 | 19 | ULTRALEGGERA | 7x16 | 16,00 | 7,00 | W0173025161 | 1 |  |  |  | 4x108 |  | 25 | 81710057 | L | B5 | B | LB05 | TÜV |  |  | DK | YES |  |  | T | Teilegutachten (PB+VB) | 1 | No car modifications required | 205/55 R16---TPE013-225/50 R16---TPE013 | AfterMarket OZ | MAX 540 KG | CHRYSTAL TITANIUM | Racing | 8027529002997 | OZ | 8,42 |  |  | Serie L - ext.diam.75 mm | 480x480x255 | 1 | 080, 103, 130, 100 | e2*2001/116*0243*..., e2*98/14*0243*.., e1*2001/116*0313*..., e2*2001/116*0290*..., e2*98/14*0244*90*..., e2*2001/116*0235*... | bar: Area 1
PEUGEOT | 307 CC | 307 CC | 3*NFU*,3*RFJ*,3*RFK*,3*RFN*,3*RHR* | 06/2002 | 10/2006 | 4x108 | 65,06 | 553 | 1945 | 31 | M12x1,25 | 19 | ADRENALINA | 7x17 | 17,00 | 7,00 | W8501325054 | 1 | S | 20080904 | 20081004 | 4x108 |  | 16 | 81710057 | L | B5 | B | LB05 |  | KBA |  |  | YES |  |  | K | KBA (ABE+VB) | 2 | Mods can be necessary to car | 205/50 R17---TPE014-215/45 R17----225/45 R17---TPE014 | AfterMarket OZ | MAX 615 KG | MATT BLACK + DIAMOND-CUT | X-Line | 8027529034608 | OZ | 11,90 |  |  | Serie L - ext.diam.75 mm | 542x542x249 | 1 | 080, 103, 130, 100 | e2*2001/116*0243*..., e2*98/14*0243*.., e1*2001/116*0313*..., e2*2001/116*0290*..., e2*98/14*0244*90*..., e2*2001/116*0235*... | bar: Area 1
PEUGEOT | 307 CC | 307 CC | 3*NFU*,3*RFJ*,3*RFK*,3*RFN*,3*RHR* | 06/2002 | 10/2006 | 4x108 | 65,06 | 553 | 1945 | 31 | M12x1,25 | 19 | ADRENALINA | 7x17 | 17,00 | 7,00 | W8501325154 | 1 | S | 20080904 | 20081004 | 4x108 |  | 25 | 81710057 | L | B5 | B | LB05 |  | KBA |  | DK | YES |  |  | K | KBA (ABE+VB) | 1 | No car modifications required | 205/50 R17---TPE014-215/45 R17----225/45 R17---TPE014 | AfterMarket OZ | MAX 615 KG | MATT BLACK + DIAMOND-CUT | X-Line | 8027529034615 | OZ | 11,76 |  |  | Serie L - ext.diam.75 mm | 542x542x249 | 1 | 080, 103, 130, 100 | e2*2001/116*0243*..., e2*98/14*0243*.., e1*2001/116*0313*..., e2*2001/116*0290*..., e2*98/14*0244*90*..., e2*2001/116*0235*... | bar: Area 1
PEUGEOT | 307 CC | 307 CC | 3*NFU*,3*RFJ*,3*RFK*,3*RFN*,3*RHR* | 06/2002 | 10/2006 | 4x108 | 65,06 | 553 | 1945 | 31 | M12x1,25 | 19 | DAVID | 7x17 | 17,00 | 7,00 | W01873251N5 | 1 |  |  |  | 4x108 |  | 25 | 81710476 | L | VST20B24 | B |  |  | KBA |  | DK | YES |  |  |  |  | 1 | No car modifications required | 205/50 R17---TPE014-215/45 R17----225/45 R17---TPE014 | AfterMarket OZ | MAX 615 KG | MATT GRAPHITE DIAMOND CUT | Via Veneto | 8027529052787 | OZ | 11,13 |  |  | Serie L - ext.diam.75 mm | 540x540x248 | 1 | 080, 103, 130, 100 | e2*2001/116*0243*..., e2*98/14*0243*.., e1*2001/116*0313*..., e2*2001/116*0290*..., e2*98/14*0244*90*..., e2*2001/116*0235*... | bar: Area 1
PEUGEOT | 307 CC | 307 CC | 3*NFU*,3*RFJ*,3*RFK*,3*RFN*,3*RHR* | 06/2002 | 10/2006 | 4x108 | 65,06 | 553 | 1945 | 31 | M12x1,25 | 19 | EGO | 7x17 | 17,00 | 7,00 | W8505105254 | 1 | S | 20110726 | 20110825 | 4x108 |  | 25 | 81710557 |  | VST20B24 | B |  |  | KBA |  | DK | YES |  |  | K | KBA (ABE+VB) | 1 | No car modifications required | 205/50 R17---TPE014-215/45 R17----225/45 R17---TPE014 | AfterMarket OZ | MAX 625 KG | MATT BLACK + DIAMOND-CUT | X-Line | 8027529065770 | OZ | 8,30 |  | 65,06 |  | 542x542x249 | 1 | 080, 103, 130, 100 | e2*2001/116*0243*..., e2*98/14*0243*.., e1*2001/116*0313*..., e2*2001/116*0290*..., e2*98/14*0244*90*..., e2*2001/116*0235*... | bar: Area 1
PEUGEOT | 307 CC | 307 CC | 3*NFU*,3*RFJ*,3*RFK*,3*RFN*,3*RHR* | 06/2002 | 10/2006 | 4x108 | 65,06 | 553 | 1945 | 31 | M12x1,25 | 19 | ENERGY | 7x17 | 17,00 | 7,00 | W8500725054 | 1 | S | 20080904 | 20081004 | 4x108 |  | 16 | 81710057 | L | B5 | B | LB05 |  | KBA |  |  | YES |  |  | K | KBA (ABE+VB) | 2 | Mods can be necessary to car | 205/50 R17---TPE014-215/45 R17----225/45 R17---TPE014 | AfterMarket OZ | MAX 615 KG | MATT BLACK + DIAMOND-CUT | X-Line | 8027529034332 | OZ | 12,50 |  |  | Serie L - ext.diam.75 mm | 542x542x249 | 1 | 080, 103, 130, 100 | e2*2001/116*0243*..., e2*98/14*0243*.., e1*2001/116*0313*..., e2*2001/116*0290*..., e2*98/14*0244*90*..., e2*2001/116*0235*... | bar: Area 1
PEUGEOT | 307 CC | 307 CC | 3*NFU*,3*RFJ*,3*RFK*,3*RFN*,3*RHR* | 06/2002 | 10/2006 | 4x108 | 65,06 | 553 | 1945 | 31 | M12x1,25 | 19 | ENERGY | 7x17 | 17,00 | 7,00 | W8500725154 | 1 | S | 20080904 | 20081004 | 4x108 |  | 25 | 81710057 | L | B5 | B | LB05 |  | KBA |  | DK | YES |  |  | K | KBA (ABE+VB) | 1 | No car modifications required | 205/50 R17---TPE014-215/45 R17----225/45 R17---TPE014 | AfterMarket OZ | MAX 615 KG | MATT BLACK + DIAMOND-CUT | X-Line | 8027529034349 | OZ | 12,20 |  |  | Serie L - ext.diam.75 mm | 542x542x249 | 1 | 080, 103, 130, 100 | e2*2001/116*0243*..., e2*98/14*0243*.., e1*2001/116*0313*..., e2*2001/116*0290*..., e2*98/14*0244*90*..., e2*2001/116*0235*... | Area 2: OUT
PEUGEOT | 307 CC | 307 CC | 3*NFU*,3*RFJ*,3*RFK*,3*RFN*,3*RHR* | 06/2002 | 10/2006 | 4x108 | 65,06 | 553 | 1945 | 31 | M12x1,25 | 19 | ENVY | 7x17 | 17,00 | 7,00 | W8504325168 | 1 |  |  |  | 4x108 |  | 25 | 81710476 | L | VST20B24 | B |  |  | KBA |  | DK | YES |  |  | K | KBA (ABE+VB) | 1 | No car modifications required | 205/50 R17---TPE014-215/45 R17----225/45 R17---TPE014 | AfterMarket OZ | MAX 625 KG | MATT SILVER TECH DIAMOND CUT | X-Line | 8027529052961 | OZ | 8,30 |  |  | Serie L - ext.diam.75 mm | 542x542x249 | 1 | 080, 103, 130, 100 | e2*2001/116*0243*..., e2*98/14*0243*.., e1*2001/116*0313*..., e2*2001/116*0290*..., e2*98/14*0244*90*..., e2*2001/116*0235*... | bar: Area 1
PEUGEOT | 307 CC | 307 CC | 3*NFU*,3*RFJ*,3*RFK*,3*RFN*,3*RHR* | 06/2002 | 10/2006 | 4x108 | 65,06 | 553 | 1945 | 31 | M12x1,25 | 19 | ITALIA 150 4F | 7x17 | 17,00 | 7,00 | W01886051R4 | 1 | S | 20110914 | 20111014 | 4x108 |  | 25 |  |  | VST20B24 | B |  |  | KBA |  | DK | YES |  |  | K | KBA (ABE+VB) | 1 | No car modifications required | 205/50 R17---TPE014-215/45 R17----225/45 R17---TPE014 | AfterMarket OZ | MAX 625 KG | MATT RACE SILVER DIAMOND CUT | Racing | 8027529069525 | OZ | 10,13 |  | 65,06 |  | 540x540x248 | 1 | 080, 103, 130, 100 | e2*2001/116*0243*..., e2*98/14*0243*.., e1*2001/116*0313*..., e2*2001/116*0290*..., e2*98/14*0244*90*..., e2*2001/116*0235*... | bar: Area 1
PEUGEOT | 307 CC | 307 CC | 3*NFU*,3*RFJ*,3*RFK*,3*RFN*,3*RHR* | 06/2002 | 10/2006 | 4x108 | 65,06 | 553 | 1945 | 31 | M12x1,25 | 19 | ITALIA 150 4F | 7x17 | 17,00 | 7,00 | W0188605149 | 1 | S | 20110914 | 20111014 | 4x108 |  | 25 |  |  | VST20B24 | B |  |  | KBA |  | DK | YES |  |  | K | KBA (ABE+VB) | 1 | No car modifications required | 205/50 R17---TPE014-215/45 R17----225/45 R17---TPE014 | AfterMarket OZ | MAX 625 KG | MATT DARK GRAPHITE DIAMOND CUT | Racing | 8027529069518 | OZ | 10,13 |  | 65,06 |  | 540x540x248 | 1 | 080, 103, 130, 100 | e2*2001/116*0243*..., e2*98/14*0243*.., e1*2001/116*0313*..., e2*2001/116*0290*..., e2*98/14*0244*90*..., e2*2001/116*0235*... | bar: Area 1
PEUGEOT | 307 CC | 307 CC | 3*NFU*,3*RFJ*,3*RFK*,3*RFN*,3*RHR* | 06/2002 | 10/2006 | 4x108 | 65,06 | 553 | 1945 | 31 | M12x1,25 | 19 | LOUNGE 8 | 7x17 | 17,00 | 7,00 | W8503825054 | 1 |  |  |  | 4x108 |  | 16 | 81710057 | L | B5 | B | LB05 |  | KBA |  |  | YES |  |  | K | KBA (ABE+VB) | 2 | Mods can be necessary to car | 205/50 R17---TPE014-215/45 R17----225/45 R17---TPE014 | AfterMarket OZ | MAX 615 KG | MATT BLACK + DIAMOND-CUT | X-Line | 8027529048193 | OZ | 8,30 |  |  | Serie L - ext.diam.75 mm | 542x542x249 | 1 | 080, 103, 130, 100 | e2*2001/116*0243*..., e2*98/14*0243*.., e1*2001/116*0313*..., e2*2001/116*0290*..., e2*98/14*0244*90*..., e2*2001/116*0235*... | bar: Area 1
PEUGEOT | 307 CC | 307 CC | 3*NFU*,3*RFJ*,3*RFK*,3*RFN*,3*RHR* | 06/2002 | 10/2006 | 4x108 | 65,06 | 553 | 1945 | 31 | M12x1,25 | 19 | LOUNGE 8 | 7x17 | 17,00 | 7,00 | W8503825075 | 1 |  |  |  | 4x108 |  | 16 | 81710057 | L | B5 | B | LB05 |  | KBA |  |  | YES |  |  | K | KBA (ABE+VB) | 2 | Mods can be necessary to car | 205/50 R17---TPE014-215/45 R17----225/45 R17---TPE014 | AfterMarket OZ | MAX 615 KG | METAL SILVER + DIAMOND CUT | X-Line | 8027529048209 | OZ | 8,30 |  |  | Serie L - ext.diam.75 mm | 542x542x249 | 1 | 080, 103, 130, 100 | e2*2001/116*0243*..., e2*98/14*0243*.., e1*2001/116*0313*..., e2*2001/116*0290*..., e2*98/14*0244*90*..., e2*2001/116*0235*... | Area 2: OUT
PEUGEOT | 307 CC | 307 CC | 3*NFU*,3*RFJ*,3*RFK*,3*RFN*,3*RHR* | 06/2002 | 10/2006 | 4x108 | 65,06 | 553 | 1945 | 31 | M12x1,25 | 19 | LOUNGE 8 | 7x17 | 17,00 | 7,00 | W8503825154 | 1 |  |  |  | 4x108 |  | 25 | 81710057 | L | B5 | B | LB05 |  | KBA |  | DK | YES |  |  | K | KBA (ABE+VB) | 1 | No car modifications required | 205/50 R17---TPE014-215/45 R17----225/45 R17---TPE014 | AfterMarket OZ | MAX 615 KG | MATT BLACK + DIAMOND-CUT | X-Line | 8027529048216 | OZ | 8,30 |  |  | Serie L - ext.diam.75 mm | 542x542x249 | 1 | 080, 103, 130, 100 | e2*2001/116*0243*..., e2*98/14*0243*.., e1*2001/116*0313*..., e2*2001/116*0290*..., e2*98/14*0244*90*..., e2*2001/116*0235*... | bar: Area 1
PEUGEOT | 307 CC | 307 CC | 3*NFU*,3*RFJ*,3*RFK*,3*RFN*,3*RHR* | 06/2002 | 10/2006 | 4x108 | 65,06 | 553 | 1945 | 31 | M12x1,25 | 19 | LOUNGE 8 | 7x17 | 17,00 | 7,00 | W8503825175 | 1 |  |  |  | 4x108 |  | 25 | 81710057 | L | B5 | B | LB05 |  | KBA |  | DK | YES |  |  | K | KBA (ABE+VB) | 1 | No car modifications required | 205/50 R17---TPE014-215/45 R17----225/45 R17---TPE014 | AfterMarket OZ | MAX 615 KG | METAL SILVER + DIAMOND CUT | X-Line | 8027529048223 | OZ | 8,30 |  |  | Serie L - ext.diam.75 mm | 542x542x249 | 1 | 080, 103, 130, 100 | e2*2001/116*0243*..., e2*98/14*0243*.., e1*2001/116*0313*..., e2*2001/116*0290*..., e2*98/14*0244*90*..., e2*2001/116*0235*... | Area 2: OUT
PEUGEOT | 307 CC | 307 CC | 3*NFU*,3*RFJ*,3*RFK*,3*RFN*,3*RHR* | 06/2002 | 10/2006 | 4x108 | 65,06 | 553 | 1945 | 31 | M12x1,25 | 19 | QUARANTA | 7x17 | 17,00 | 7,00 | W0186625154 | 1 |  |  |  | 4x108 |  | 25 | 81710476 | L | VST20B24 | B |  |  | KBA |  | DK | YES |  |  | K | KBA (ABE+VB) | 1 | No car modifications required | 205/50 R17---TPE014-215/45 R17----225/45 R17---TPE014 | AfterMarket OZ | MAX 625 KG | MATT BLACK + DIAMOND-CUT | Via Veneto | 8027529054705 | OZ | 11,14 |  |  | Serie L - ext.diam.75 mm | 540x540x248 | 1 | 080, 103, 130, 100 | e2*2001/116*0243*..., e2*98/14*0243*.., e1*2001/116*0313*..., e2*2001/116*0290*..., e2*98/14*0244*90*..., e2*2001/116*0235*... | bar: Area 1
PEUGEOT | 307 CC | 307 CC | 3*NFU*,3*RFJ*,3*RFK*,3*RFN*,3*RHR* | 06/2002 | 10/2006 | 4x108 | 65,06 | 553 | 1945 | 31 | M12x1,25 | 19 | SUPERTURISMO GT | 7x17 | 17,00 | 7,00 | W01672101P5 | 1 | S | 20121012 | 20121111 | 4x108 |  | 25 |  |  | B5 | B | LB05 |  | KBA | VIA | DK | YES |  |  | K | KBA (ABE+VB) | 1 | No car modifications required | 205/50 R17---TPE014-215/45 R17----225/45 R17---TPE014 | AfterMarket OZ | MAX 630 KG | GRIGIO CORSA+BLACK LETTERING | Racing | 8027529081541 | OZ | 11,87 |  | 65,06 |  | 540x540x260 | 1 | 080, 103, 130, 100 | e2*2001/116*0243*..., e2*98/14*0243*.., e1*2001/116*0313*..., e2*2001/116*0290*..., e2*98/14*0244*90*..., e2*2001/116*0235*... | bar: Area 1
PEUGEOT | 307 CC | 307 CC | 3*NFU*,3*RFJ*,3*RFK*,3*RFN*,3*RHR* | 06/2002 | 10/2006 | 4x108 | 65,06 | 553 | 1945 | 31 | M12x1,25 | 19 | SUPERTURISMO GT | 7x17 | 17,00 | 7,00 | W0167210179 | 1 | S | 20081008 | 20081107 | 4x108 |  | 25 |  |  | B5 | B | LB05 |  | KBA | VIA | DK | YES |  |  | K | KBA (ABE+VB) | 1 | No car modifications required | 205/50 R17---TPE014-215/45 R17----225/45 R17---TPE014 | AfterMarket OZ | MAX 630 KG | MATT BLACK + RED LETTERING | Racing | 8027529000566 | OZ | 11,87 |  | 65,06 |  | 540x540x260 | 1 | 080, 103, 130, 100 | e2*2001/116*0243*..., e2*98/14*0243*.., e1*2001/116*0313*..., e2*2001/116*0290*..., e2*98/14*0244*90*..., e2*2001/116*0235*... | bar: Area 1
PEUGEOT | 307 CC | 307 CC | 3*NFU*,3*RFJ*,3*RFK*,3*RFN*,3*RHR* | 06/2002 | 10/2006 | 4x108 | 65,06 | 553 | 1945 | 31 | M12x1,25 | 19 | SUPERTURISMO LM | 7x17 | 17,00 | 7,00 | W0188025019 | 1 |  |  |  | 4x108 |  | 25 | 81710057 | L | B5 | B | LB05 |  | KBA |  | DK | YES |  |  | K | KBA (ABE+VB) | 1 | No car modifications required | 205/50 R17---TPE014-215/45 R17----225/45 R17---TPE014 | AfterMarket OZ | MAX 570 KG | MATT RACE SILVER + BLACK LETTERING | Racing | 8027529053135 | OZ | 11,22 |  |  | Serie L - ext.diam.75 mm | 540x540x248 | 1 | 080, 103, 130, 100 | e2*2001/116*0243*..., e2*98/14*0243*.., e1*2001/116*0313*..., e2*2001/116*0290*..., e2*98/14*0244*90*..., e2*2001/116*0235*... | bar: Area 1
PEUGEOT | 307 CC | 307 CC | 3*NFU*,3*RFJ*,3*RFK*,3*RFN*,3*RHR* | 06/2002 | 10/2006 | 4x108 | 65,06 | 553 | 1945 | 31 | M12x1,25 | 19 | SUPERTURISMO LM | 7x17 | 17,00 | 7,00 | W0188025046 | 1 |  |  |  | 4x108 |  | 25 | 81710057 | L | B5 | B | LB05 |  | KBA |  | DK | YES |  |  | K | KBA (ABE+VB) | 1 | No car modifications required | 205/50 R17---TPE014-215/45 R17----225/45 R17---TPE014 | AfterMarket OZ | MAX 570 KG | MATT GRAPHITE + SILVER LETTERING | Racing | 8027529053142 | OZ | 11,22 |  |  | Serie L - ext.diam.75 mm | 540x540x248 | 1 | 080, 103, 130, 100 | e2*2001/116*0243*..., e2*98/14*0243*.., e1*2001/116*0313*..., e2*2001/116*0290*..., e2*98/14*0244*90*..., e2*2001/116*0235*... | bar: Area 1
PEUGEOT | 307 CC | 307 CC | 3*NFU*,3*RFJ*,3*RFK*,3*RFN*,3*RHR* | 06/2002 | 10/2006 | 4x108 | 65,06 | 553 | 1945 | 31 | M12x1,25 | 19 | WAVE | 7x17 | 17,00 | 7,00 | W8501620254 | 1 |  |  |  | 4x108 |  | 16 | 81710476 | L | VST20B24 | B |  |  | KBA |  |  | YES |  |  | S | Strongness Certificate (PB) | 2 | Mods can be necessary to car | 205/50 R17---TPE014-215/45 R17----225/45 R17---TPE014 | AfterMarket OZ | MAX 615 KG | MATT BLACK + DIAMOND-CUT | X-Line | 8027529048728 | OZ | 11,31 |  |  | Serie L - ext.diam.75 mm | 542x542x249 | 1 | 080, 103, 130, 100 | e2*2001/116*0243*..., e2*98/14*0243*.., e1*2001/116*0313*..., e2*2001/116*0290*..., e2*98/14*0244*90*..., e2*2001/116*0235*... | bar: Area 1
PEUGEOT | 307 CC | 307 CC | 3*NFU*,3*RFJ*,3*RFK*,3*RFN*,3*RHR* | 06/2002 | 10/2006 | 4x108 | 65,06 | 553 | 1945 | 31 | M12x1,25 | 19 | WAVE | 7x17 | 17,00 | 7,00 | W8501620354 | 1 |  |  |  | 4x108 |  | 25 | 81710476 | L | VST20B24 | B |  |  | KBA |  | DK | YES |  |  | S | Strongness Certificate (PB) | 1 | No car modifications required | 205/50 R17---TPE014-215/45 R17----225/45 R17---TPE014 | AfterMarket OZ | MAX 615 KG | MATT BLACK + DIAMOND-CUT | X-Line | 8027529048735 | OZ | 11,31 |  |  | Serie L - ext.diam.75 mm | 542x542x249 | 1 | 080, 103, 130, 100 | e2*2001/116*0243*..., e2*98/14*0243*.., e1*2001/116*0313*..., e2*2001/116*0290*..., e2*98/14*0244*90*..., e2*2001/116*0235*... | bar: Area 1
PEUGEOT | 307 CC | 307 CC | 3*NFU*,3*RFJ*,3*RFK*,3*RFN*,3*RHR* | 06/2002 | 10/2006 | 4x108 | 65,06 | 553 | 1945 | 31 | M12x1,25 | 19 | SUPERTURISMO GT | 7x18 | 18,00 | 7,00 | W01686051P5 | 1 | S | 20121012 | 20121111 | 4x108 |  | 25 |  |  | B5 | B | LB05 |  | KBA | VIA | DK | YES |  |  | K | KBA (ABE+VB) | 1 | No car modifications required | 205/45 R18----215/40 R18----225/40 R18--- | AfterMarket OZ | MAX 630 KG | GRIGIO CORSA+BLACK LETTERING | Racing | 8027529081701 | OZ | 12,76 |  | 65,06 |  | 570x570x255 | 1 | 080, 103, 130, 100 | e2*2001/116*0243*..., e2*98/14*0243*.., e1*2001/116*0313*..., e2*2001/116*0290*..., e2*98/14*0244*90*..., e2*2001/116*0235*... | bar: Area 1
PEUGEOT | 307 CC | 307 CC | 3*NFU*,3*RFJ*,3*RFK*,3*RFN*,3*RHR* | 06/2002 | 10/2006 | 4x108 | 65,06 | 553 | 1945 | 31 | M12x1,25 | 19 | SUPERTURISMO GT | 7x18 | 18,00 | 7,00 | W0168605182 | 1 | S | 20060301 | 20060331 | 4x108 |  | 25 |  |  | B5 | B | LB05 |  | KBA | VIA | DK | YES |  |  | K | KBA (ABE+VB) | 1 | No car modifications required | 205/45 R18----215/40 R18----225/40 R18--- | AfterMarket OZ | MAX 630 KG | RACE SILVER + BLACK LETTERING | Racing | 8027529001099 | OZ | 12,86 |  | 65,06 |  | 570x570x255 | 1 | 080, 103, 130, 100 | e2*2001/116*0243*..., e2*98/14*0243*.., e1*2001/116*0313*..., e2*2001/116*0290*..., e2*98/14*0244*90*..., e2*2001/116*0235*... | bar: Area 1
PEUGEOT | 307 CC | 307 CC | 3*NFU*,3*RFJ*,3*RFK*,3*RFN*,3*RHR* | 06/2002 | 10/2006 | 4x108 | 65,06 | 553 | 1945 | 31 | M12x1,25 | 19 | SUPERTURISMO WRC | 7x18 | 18,00 | 7,00 | W0168605133 | 1 | S | 20120127 | 20120226 | 4x108 |  | 25 |  |  | B5 | B | LB05 |  | KBA | VIA | DK | YES |  |  | K | KBA (ABE+VB) | 1 | No car modifications required | 205/45 R18----215/40 R18----225/40 R18--- | AfterMarket OZ | MAX 630 KG | WHITE + RED LETTERING | Racing | 8027529072723 | OZ | 12,86 |  | 65,06 |  | 567x567x248 | 1 | 080, 103, 130, 100 | e2*2001/116*0243*..., e2*98/14*0243*.., e1*2001/116*0313*..., e2*2001/116*0290*..., e2*98/14*0244*90*..., e2*2001/116*0235*... | bar: Area 1
PEUGEOT | 307 SW | 307 SW | 3*KFU*,3*KFW*,3*RFJ*,3*RHR*,3*RHS*,3*RHY*,3*8HZ*,3*9HX*,3*9HY*,3*9HZ* | 06/2002 | 07/2007 | 4x108 | 65,06 | 550 | 1945 | 31 | M12x1,25 | 19 | ADRENALINA | 6½x15 | 15,00 | 6,50 | W8501025054 | 1 | S | 20080904 | 20081004 | 4x108 |  | 25 | 81710057 | L | B5 | B | LB05 |  | KBA |  | DK | YES |  |  | K | KBA (ABE+VB) | 1 | No car modifications required | 195/65 R15----195/65 R15 M+S----205/60 R15--- | AfterMarket OZ | MAX 615 KG | MATT BLACK + DIAMOND-CUT | X-Line | 8027529034479 | OZ | 9,43 |  |  | Serie L - ext.diam.75 mm | 486x486x236 | 1 | 065, 055, 103, 100, 079, 066, 050, 080 | e2*2001/116*0288*..., e2*98/14*0242*.., e1*2001/116*0313*..., e2*2001/116*0235*..., e2*98/14*0252*.., e2*98/14*0245*.., e2*98/14*0251*.., e2*2001/116*0301*..., e2*2001/116*0299*..., e2*2001/116*0287*. | bar: Area 1
PEUGEOT | 307 SW | 307 SW | 3*KFU*,3*KFW*,3*RFJ*,3*RHR*,3*RHS*,3*RHY*,3*8HZ*,3*9HX*,3*9HY*,3*9HZ* | 06/2002 | 07/2007 | 4x108 | 65,06 | 550 | 1945 | 31 | M12x1,25 | 19 | ADRENALINA | 6½x15 | 15,00 | 6,50 | W8501025154 | 1 | S | 20080904 | 20081004 | 4x108 |  | 18 | 81710057 | L | B5 | B | LB05 |  | KBA |  |  | YES |  |  | K | KBA (ABE+VB) | 1 | No car modifications required | 195/65 R15----195/65 R15 M+S----205/60 R15--- | AfterMarket OZ | MAX 615 KG | MATT BLACK + DIAMOND-CUT | X-Line | 8027529034486 | OZ | 9,63 |  |  | Serie L - ext.diam.75 mm | 486x486x236 | 1 | 065, 055, 103, 100, 079, 066, 050, 080 | e2*2001/116*0288*..., e2*98/14*0242*.., e1*2001/116*0313*..., e2*2001/116*0235*..., e2*98/14*0252*.., e2*98/14*0245*.., e2*98/14*0251*.., e2*2001/116*0301*..., e2*2001/116*0299*..., e2*2001/116*0287*. | bar: Area 1
PEUGEOT | 307 SW | 307 SW | 3*KFU*,3*KFW*,3*RFJ*,3*RHR*,3*RHS*,3*RHY*,3*8HZ*,3*9HX*,3*9HY*,3*9HZ* | 06/2002 | 07/2007 | 4x108 | 65,06 | 550 | 1945 | 31 | M12x1,25 | 19 | EGO | 6½x15 | 15,00 | 6,50 | W8505305154 | 1 | S | 20110726 | 20110825 | 4x108 |  | 18 | 81710557 |  | VST20B24 | B |  |  | KBA |  |  | YES |  |  | K | KBA (ABE+VB) | 1 | No car modifications required | 195/65 R15----195/65 R15 M+S----205/60 R15--- | AfterMarket OZ | MAX 615 KG | MATT BLACK + DIAMOND-CUT | X-Line | 8027529065886 | OZ | 8 |  | 65,06 |  | 486x486x236 | 1 | 065, 055, 103, 100, 079, 066, 050, 080 | e2*2001/116*0288*..., e2*98/14*0242*.., e1*2001/116*0313*..., e2*2001/116*0235*..., e2*98/14*0252*.., e2*98/14*0245*.., e2*98/14*0251*.., e2*2001/116*0301*..., e2*2001/116*0299*..., e2*2001/116*0287*. | bar: Area 1
PEUGEOT | 307 SW | 307 SW | 3*KFU*,3*KFW*,3*RFJ*,3*RHR*,3*RHS*,3*RHY*,3*8HZ*,3*9HX*,3*9HY*,3*9HZ* | 06/2002 | 07/2007 | 4x108 | 65,06 | 550 | 1945 | 31 | M12x1,25 | 19 | EGO | 6½x15 | 15,00 | 6,50 | W8505305254 | 1 | S | 20110726 | 20110825 | 4x108 |  | 25 | 81710557 |  | VST20B24 | B |  |  | KBA |  | DK | YES |  |  | K | KBA (ABE+VB) | 1 | No car modifications required | 195/65 R15----195/65 R15 M+S----205/60 R15--- | AfterMarket OZ | MAX 615 KG | MATT BLACK + DIAMOND-CUT | X-Line | 8027529065893 | OZ | 8 |  | 65,06 |  | 486x486x236 | 1 | 065, 055, 103, 100, 079, 066, 050, 080 | e2*2001/116*0288*..., e2*98/14*0242*.., e1*2001/116*0313*..., e2*2001/116*0235*..., e2*98/14*0252*.., e2*98/14*0245*.., e2*98/14*0251*.., e2*2001/116*0301*..., e2*2001/116*0299*..., e2*2001/116*0287*. | bar: Area 1
PEUGEOT | 307 SW | 307 SW | 3*KFU*,3*KFW*,3*RFJ*,3*RHR*,3*RHS*,3*RHY*,3*8HZ*,3*9HX*,3*9HY*,3*9HZ* | 06/2002 | 07/2007 | 4x108 | 65,06 | 550 | 1945 | 31 | M12x1,25 | 19 | LOUNGE 8 | 6½x15 | 15,00 | 6,50 | W8503625054 | 1 |  |  |  | 4x108 |  | 18 | 81710057 | L | B5 | B | LB05 |  | KBA |  |  | YES |  |  | K | KBA (ABE+VB) | 1 | No car modifications required | 195/65 R15----195/65 R15 M+S----205/60 R15--- | AfterMarket OZ | MAX 590 KG | MATT BLACK + DIAMOND-CUT | X-Line | 8027529048001 | OZ | 8 |  |  | Serie L - ext.diam.75 mm | 486x486x236 | 1 | 065, 055, 103, 100, 079, 066, 050, 080 | e2*2001/116*0288*..., e2*98/14*0242*.., e1*2001/116*0313*..., e2*2001/116*0235*..., e2*98/14*0252*.., e2*98/14*0245*.., e2*98/14*0251*.., e2*2001/116*0301*..., e2*2001/116*0299*..., e2*2001/116*0287*. | bar: Area 1
PEUGEOT | 307 SW | 307 SW | 3*KFU*,3*KFW*,3*RFJ*,3*RHR*,3*RHS*,3*RHY*,3*8HZ*,3*9HX*,3*9HY*,3*9HZ* | 06/2002 | 07/2007 | 4x108 | 65,06 | 550 | 1945 | 31 | M12x1,25 | 19 | LOUNGE 8 | 6½x15 | 15,00 | 6,50 | W8503625075 | 1 |  |  |  | 4x108 |  | 18 | 81710057 | L | B5 | B | LB05 |  | KBA |  |  | YES |  |  | K | KBA (ABE+VB) | 1 | No car modifications required | 195/65 R15----195/65 R15 M+S----205/60 R15--- | AfterMarket OZ | MAX 590 KG | METAL SILVER + DIAMOND CUT | X-Line | 8027529048018 | OZ | 8 |  |  | Serie L - ext.diam.75 mm | 486x486x236 | 1 | 065, 055, 103, 100, 079, 066, 050, 080 | e2*2001/116*0288*..., e2*98/14*0242*.., e1*2001/116*0313*..., e2*2001/116*0235*..., e2*98/14*0252*.., e2*98/14*0245*.., e2*98/14*0251*.., e2*2001/116*0301*..., e2*2001/116*0299*..., e2*2001/116*0287*. | bar: Area 1
PEUGEOT | 307 SW | 307 SW | 3*KFU*,3*KFW*,3*RFJ*,3*RHR*,3*RHS*,3*RHY*,3*8HZ*,3*9HX*,3*9HY*,3*9HZ* | 06/2002 | 07/2007 | 4x108 | 65,06 | 550 | 1945 | 31 | M12x1,25 | 19 | LOUNGE 8 | 6½x15 | 15,00 | 6,50 | W8503625154 | 1 |  |  |  | 4x108 |  | 25 | 81710057 | L | B5 | B | LB05 |  | KBA |  | DK | YES |  |  | K | KBA (ABE+VB) | 1 | No car modifications required | 195/65 R15----195/65 R15 M+S----205/60 R15--- | AfterMarket OZ | MAX 590 KG | MATT BLACK + DIAMOND-CUT | X-Line | 8027529047950 | OZ | 8 |  |  | Serie L - ext.diam.75 mm | 486x486x236 | 1 | 065, 055, 103, 100, 079, 066, 050, 080 | e2*2001/116*0288*..., e2*98/14*0242*.., e1*2001/116*0313*..., e2*2001/116*0235*..., e2*98/14*0252*.., e2*98/14*0245*.., e2*98/14*0251*.., e2*2001/116*0301*..., e2*2001/116*0299*..., e2*2001/116*0287*. | bar: Area 1
PEUGEOT | 307 SW | 307 SW | 3*KFU*,3*KFW*,3*RFJ*,3*RHR*,3*RHS*,3*RHY*,3*8HZ*,3*9HX*,3*9HY*,3*9HZ* | 06/2002 | 07/2007 | 4x108 | 65,06 | 550 | 1945 | 31 | M12x1,25 | 19 | LOUNGE 8 | 6½x15 | 15,00 | 6,50 | W8503625175 | 1 |  |  |  | 4x108 |  | 25 | 81710057 | L | B5 | B | LB05 |  | KBA |  | DK | YES |  |  | K | KBA (ABE+VB) | 1 | No car modifications required | 195/65 R15----195/65 R15 M+S----205/60 R15--- | AfterMarket OZ | MAX 590 KG | METAL SILVER + DIAMOND CUT | X-Line | 8027529048025 | OZ | 8 |  |  | Serie L - ext.diam.75 mm | 486x486x236 | 1 | 065, 055, 103, 100, 079, 066, 050, 080 | e2*2001/116*0288*..., e2*98/14*0242*.., e1*2001/116*0313*..., e2*2001/116*0235*..., e2*98/14*0252*.., e2*98/14*0245*.., e2*98/14*0251*.., e2*2001/116*0301*..., e2*2001/116*0299*..., e2*2001/116*0287*. | bar: Area 1
PEUGEOT | 307 SW | 307 SW | 3*KFU*,3*KFW*,3*RFJ*,3*RHR*,3*RHS*,3*RHY*,3*8HZ*,3*9HX*,3*9HY*,3*9HZ* | 06/2002 | 07/2007 | 4x108 | 65,06 | 550 | 1945 | 31 | M12x1,25 | 19 | SUPERTURISMO GT | 6½x15 | 15,00 | 6,50 | W0168205179 | 1 | S | 20081008 | 20081107 | 4x108 |  | 25 |  |  | B5 | B | LB05 |  | KBA | VIA | DK | YES |  |  | K | KBA (ABE+VB) | 1 | No car modifications required | 195/65 R15----195/65 R15 M+S----205/60 R15--- | AfterMarket OZ | MAX 570 KG | MATT BLACK + RED LETTERING | Racing | 8027529000931 | OZ | 10,42 |  | 65,06 |  | 430x430x235 | 1 | 065, 055, 103, 100, 079, 066, 050, 080 | e2*2001/116*0288*..., e2*98/14*0242*.., e1*2001/116*0313*..., e2*2001/116*0235*..., e2*98/14*0252*.., e2*98/14*0245*.., e2*98/14*0251*.., e2*2001/116*0301*..., e2*2001/116*0299*..., e2*2001/116*0287*. | bar: Area 1
PEUGEOT | 307 SW | 307 SW | 3*KFU*,3*KFW*,3*RFJ*,3*RHR*,3*RHS*,3*RHY*,3*8HZ*,3*9HX*,3*9HY*,3*9HZ* | 06/2002 | 07/2007 | 4x108 | 65,06 | 550 | 1945 | 31 | M12x1,25 | 19 | SUPERTURISMO GT | 6½x15 | 15,00 | 6,50 | W0168205182 | 1 | S | 20031023 | 20031122 | 4x108 |  | 25 |  |  | B5 | B | LB05 |  | KBA | VIA | DK | YES |  |  | K | KBA (ABE+VB) | 1 | No car modifications required | 195/65 R15----195/65 R15 M+S----205/60 R15--- | AfterMarket OZ | MAX 570 KG | RACE SILVER + BLACK LETTERING | Racing | 8027529000948 | OZ | 10,42 |  | 65,06 |  | 430x430x235 | 1 | 065, 055, 103, 100, 079, 066, 050, 080 | e2*2001/116*0288*..., e2*98/14*0242*.., e1*2001/116*0313*..., e2*2001/116*0235*..., e2*98/14*0252*.., e2*98/14*0245*.., e2*98/14*0251*.., e2*2001/116*0301*..., e2*2001/116*0299*..., e2*2001/116*0287*. | bar: Area 1
PEUGEOT | 307 SW | 307 SW | 3*KFU*,3*KFW*,3*RFJ*,3*RHR*,3*RHS*,3*RHY*,3*8HZ*,3*9HX*,3*9HY*,3*9HZ* | 06/2002 | 07/2007 | 4x108 | 65,06 | 550 | 1945 | 31 | M12x1,25 | 19 | SUPERTURISMO GT | 6½x15 | 15,00 | 6,50 | W01905051P5 | 1 | S | 20121109 | 20121209 | 4x108 |  | 25 |  |  | B5 | B | LB05 |  | KBA |  | DK | YES |  |  | K | KBA (ABE+VB) | 1 | No car modifications required | 195/65 R15----195/65 R15 M+S----205/60 R15--- | AfterMarket OZ | MAX 605 KG | GRIGIO CORSA+BLACK LETTERING | Racing | 8027529083101 | OZ | 9,57 |  | 65,06 |  | 430x430x235 | 1 | 065, 055, 103, 100, 079, 066, 050, 080 | e2*2001/116*0288*..., e2*98/14*0242*.., e1*2001/116*0313*..., e2*2001/116*0235*..., e2*98/14*0252*.., e2*98/14*0245*.., e2*98/14*0251*.., e2*2001/116*0301*..., e2*2001/116*0299*..., e2*2001/116*0287*. | bar: Area 1
PEUGEOT | 307 SW | 307 SW | 3*KFU*,3*KFW*,3*RFJ*,3*RHR*,3*RHS*,3*RHY*,3*8HZ*,3*9HX*,3*9HY*,3*9HZ* | 06/2002 | 07/2007 | 4x108 | 65,06 | 550 | 1945 | 31 | M12x1,25 | 19 | SUPERTURISMO GT | 6½x15 | 15,00 | 6,50 | W0190505179 | 1 | S | 20121109 | 20121209 | 4x108 |  | 25 |  |  | B5 | B | LB05 |  | KBA |  | DK | YES |  |  | K | KBA (ABE+VB) | 1 | No car modifications required | 195/65 R15----195/65 R15 M+S----205/60 R15--- | AfterMarket OZ | MAX 605 KG | MATT BLACK + RED LETTERING | Racing | 8027529083118 | OZ | 9,57 |  | 65,06 |  | 430x430x235 | 1 | 065, 055, 103, 100, 079, 066, 050, 080 | e2*2001/116*0288*..., e2*98/14*0242*.., e1*2001/116*0313*..., e2*2001/116*0235*..., e2*98/14*0252*.., e2*98/14*0245*.., e2*98/14*0251*.., e2*2001/116*0301*..., e2*2001/116*0299*..., e2*2001/116*0287*. | bar: Area 1
PEUGEOT | 307 SW | 307 SW | 3*KFU*,3*KFW*,3*RFJ*,3*RHR*,3*RHS*,3*RHY*,3*8HZ*,3*9HX*,3*9HY*,3*9HZ* | 06/2002 | 07/2007 | 4x108 | 65,06 | 550 | 1945 | 31 | M12x1,25 | 19 | SUPERTURISMO WRC | 6½x15 | 15,00 | 6,50 | W0168205133 | 1 | S | 20040325 | 20040424 | 4x108 |  | 25 |  |  | B5 | B | LB05 |  | KBA | VIA | DK | YES |  |  | K | KBA (ABE+VB) | 1 | No car modifications required | 195/65 R15----195/65 R15 M+S----205/60 R15--- | AfterMarket OZ | MAX 570 KG | WHITE + RED LETTERING | Racing | 8027529000924 | OZ | 10,42 |  | 65,06 |  | 430x430x235 | 1 | 065, 055, 103, 100, 079, 066, 050, 080 | e2*2001/116*0288*..., e2*98/14*0242*.., e1*2001/116*0313*..., e2*2001/116*0235*..., e2*98/14*0252*.., e2*98/14*0245*.., e2*98/14*0251*.., e2*2001/116*0301*..., e2*2001/116*0299*..., e2*2001/116*0287*. | bar: Area 1
PEUGEOT | 307 SW | 307 SW | 3*KFU*,3*KFW*,3*RFJ*,3*RHR*,3*RHS*,3*RHY*,3*8HZ*,3*9HX*,3*9HY*,3*9HZ* | 06/2002 | 07/2007 | 4x108 | 65,06 | 550 | 1945 | 31 | M12x1,25 | 19 | SUPERTURISMO WRC | 6½x15 | 15,00 | 6,50 | W0190505133 | 1 | S | 20121109 | 20121209 | 4x108 |  | 25 |  |  | B5 | B | LB05 |  | KBA |  | DK | YES |  |  | K | KBA (ABE+VB) | 1 | No car modifications required | 195/65 R15----195/65 R15 M+S----205/60 R15--- | AfterMarket OZ | MAX 605 KG | WHITE + RED LETTERING | Racing | 8027529083200 | OZ | 9,57 |  | 65,06 |  | 430x430x235 | 1 | 065, 055, 103, 100, 079, 066, 050, 080 | e2*2001/116*0288*..., e2*98/14*0242*.., e1*2001/116*0313*..., e2*2001/116*0235*..., e2*98/14*0252*.., e2*98/14*0245*.., e2*98/14*0251*.., e2*2001/116*0301*..., e2*2001/116*0299*..., e2*2001/116*0287*. | bar: Area 1
PEUGEOT | 307 SW | 307 SW | 3*KFU*,3*KFW*,3*RFJ*,3*RHR*,3*RHS*,3*RHY*,3*8HZ*,3*9HX*,3*9HY*,3*9HZ* | 06/2002 | 07/2007 | 4x108 | 65,06 | 550 | 1945 | 31 | M12x1,25 | 19 | ENVY | 7x15 | 15,00 | 7,00 | W8504225068 | 1 |  |  |  | 4x108 |  | 18 | 81710476 | L | VST20B24 | B |  |  | KBA |  |  | YES |  |  | K | KBA (ABE+VB) | 1 | No car modifications required | 195/65 R15----195/65 R15 M+S----205/60 R15--- | AfterMarket OZ | MAX 615 KG | MATT SILVER TECH DIAMOND CUT | X-Line | 8027529052855 | OZ | 8 |  |  | Serie L - ext.diam.75 mm | 486x486x249 | 1 | 065, 055, 103, 100, 079, 066, 050, 080 | e2*2001/116*0288*..., e2*98/14*0242*.., e1*2001/116*0313*..., e2*2001/116*0235*..., e2*98/14*0252*.., e2*98/14*0245*.., e2*98/14*0251*.., e2*2001/116*0301*..., e2*2001/116*0299*..., e2*2001/116*0287*. | bar: Area 1
PEUGEOT | 307 SW | 307 SW | 3*KFU*,3*KFW*,3*RFJ*,3*RHR*,3*RHS*,3*RHY*,3*8HZ*,3*9HX*,3*9HY*,3*9HZ* | 06/2002 | 07/2007 | 4x108 | 65,06 | 550 | 1945 | 31 | M12x1,25 | 19 | ENVY | 7x15 | 15,00 | 7,00 | W8504225168 | 1 |  |  |  | 4x108 |  | 25 | 81710476 | L | VST20B24 | B |  |  | KBA |  | DK | YES |  |  | K | KBA (ABE+VB) | 1 | No car modifications required | 195/65 R15----195/65 R15 M+S----205/60 R15--- | AfterMarket OZ | MAX 615 KG | MATT SILVER TECH DIAMOND CUT | X-Line | 8027529052862 | OZ | 8 |  |  | Serie L - ext.diam.75 mm | 486x486x249 | 1 | 065, 055, 103, 100, 079, 066, 050, 080 | e2*2001/116*0288*..., e2*98/14*0242*.., e1*2001/116*0313*..., e2*2001/116*0235*..., e2*98/14*0252*.., e2*98/14*0245*.., e2*98/14*0251*.., e2*2001/116*0301*..., e2*2001/116*0299*..., e2*2001/116*0287*. | bar: Area 1
PEUGEOT | 307 SW | 307 SW | 3*KFU*,3*KFW*,3*RFJ*,3*RHR*,3*RHS*,3*RHY*,3*8HZ*,3*9HX*,3*9HY*,3*9HZ* | 06/2002 | 07/2007 | 4x108 | 65,06 | 550 | 1945 | 31 | M12x1,25 | 19 | ULTRALEGGERA | 7x15 | 15,00 | 7,00 | W0173125061 | 1 | S | 20060302 | 20060401 | 4x108 |  | 18 | 81710057 | L | B5 | B | LB05 | TÜV |  |  |  | YES |  |  | T | Teilegutachten (PB+VB) | 1 | No car modifications required | 195/65 R15----195/65 R15 M+S----205/60 R15--- | AfterMarket OZ | MAX 600 KG | CHRYSTAL TITANIUM | Racing | 8027529003086 | OZ | 6,94 |  |  | Serie L - ext.diam.75 mm | 460x460x255 | 1 | 065, 055, 103, 100, 079, 066, 050, 080 | e2*2001/116*0288*..., e2*98/14*0242*.., e1*2001/116*0313*..., e2*2001/116*0235*..., e2*98/14*0252*.., e2*98/14*0245*.., e2*98/14*0251*.., e2*2001/116*0301*..., e2*2001/116*0299*..., e2*2001/116*0287*. | bar: Area 1
PEUGEOT | 307 SW | 307 SW | 3*KFU*,3*KFW*,3*RFJ*,3*RHR*,3*RHS*,3*RHY*,3*8HZ*,3*9HX*,3*9HY*,3*9HZ* | 06/2002 | 07/2007 | 4x108 | 65,06 | 550 | 1945 | 31 | M12x1,25 | 19 | ADRENALINA | 7x16 | 16,00 | 7,00 | W8501125054 | 1 | S | 20080904 | 20081004 | 4x108 |  | 16 | 81710057 | L | B5 | B | LB05 |  | KBA |  |  | YES |  |  | K | KBA (ABE+VB) | 1 | No car modifications required | 205/55 R16---TPE013-225/50 R16---TPE013 | AfterMarket OZ | MAX 615 KG | MATT BLACK + DIAMOND-CUT | X-Line | 8027529034516 | OZ | 11,03 |  |  | Serie L - ext.diam.75 mm | 511x511x249 | 1 | 065, 055, 103, 100, 079, 066, 050, 080 | e2*2001/116*0288*..., e2*98/14*0242*.., e1*2001/116*0313*..., e2*2001/116*0235*..., e2*98/14*0252*.., e2*98/14*0245*.., e2*98/14*0251*.., e2*2001/116*0301*..., e2*2001/116*0299*..., e2*2001/116*0287*. | bar: Area 1
PEUGEOT | 307 SW | 307 SW | 3*KFU*,3*KFW*,3*RFJ*,3*RHR*,3*RHS*,3*RHY*,3*8HZ*,3*9HX*,3*9HY*,3*9HZ* | 06/2002 | 07/2007 | 4x108 | 65,06 | 550 | 1945 | 31 | M12x1,25 | 19 | ADRENALINA | 7x16 | 16,00 | 7,00 | W8501125154 | 1 | S | 20080904 | 20081004 | 4x108 |  | 25 | 81710057 | L | B5 | B | LB05 |  | KBA |  | DK | YES |  |  | K | KBA (ABE+VB) | 1 | No car modifications required | 205/55 R16---TPE013-225/50 R16---TPE013 | AfterMarket OZ | MAX 615 KG | MATT BLACK + DIAMOND-CUT | X-Line | 8027529034523 | OZ | 10,80 |  |  | Serie L - ext.diam.75 mm | 511x511x249 | 1 | 065, 055, 103, 100, 079, 066, 050, 080 | e2*2001/116*0288*..., e2*98/14*0242*.., e1*2001/116*0313*..., e2*2001/116*0235*..., e2*98/14*0252*.., e2*98/14*0245*.., e2*98/14*0251*.., e2*2001/116*0301*..., e2*2001/116*0299*..., e2*2001/116*0287*. | bar: Area 1
PEUGEOT | 307 SW | 307 SW | 3*KFU*,3*KFW*,3*RFJ*,3*RHR*,3*RHS*,3*RHY*,3*8HZ*,3*9HX*,3*9HY*,3*9HZ* | 06/2002 | 07/2007 | 4x108 | 65,06 | 550 | 1945 | 31 | M12x1,25 | 19 | DAVID | 7x16 | 16,00 | 7,00 | W01874251N5 | 1 |  |  |  | 4x108 |  | 25 | 81710476 | L | VST20B24 | B |  |  | KBA |  | DK | YES |  |  | K | KBA (ABE+VB) | 1 | No car modifications required | 205/55 R16---TPE013-225/50 R16---TPE013 | AfterMarket OZ | MAX 625 KG | MATT GRAPHITE DIAMOND CUT | Via Veneto | 8027529052718 | OZ | 9,01 |  |  | Serie L - ext.diam.75 mm | 480x480x248 | 1 | 065, 055, 103, 100, 079, 066, 050, 080 | e2*2001/116*0288*..., e2*98/14*0242*.., e1*2001/116*0313*..., e2*2001/116*0235*..., e2*98/14*0252*.., e2*98/14*0245*.., e2*98/14*0251*.., e2*2001/116*0301*..., e2*2001/116*0299*..., e2*2001/116*0287*. | bar: Area 1
PEUGEOT | 307 SW | 307 SW | 3*KFU*,3*KFW*,3*RFJ*,3*RHR*,3*RHS*,3*RHY*,3*8HZ*,3*9HX*,3*9HY*,3*9HZ* | 06/2002 | 07/2007 | 4x108 | 65,06 | 550 | 1945 | 31 | M12x1,25 | 19 | EGO | 7x16 | 16,00 | 7,00 | W8505205154 | 1 | S | 20110726 | 20110825 | 4x108 |  | 16 | 81710557 |  | VST20B24 | B |  |  | KBA |  |  | YES |  |  | K | KBA (ABE+VB) | 1 | No car modifications required | 205/55 R16---TPE013-225/50 R16---TPE013 | AfterMarket OZ | MAX 625 KG | MATT BLACK + DIAMOND-CUT | X-Line | 8027529065824 | OZ | 8,20 |  | 65,06 |  | 511x511x249 | 1 | 065, 055, 103, 100, 079, 066, 050, 080 | e2*2001/116*0288*..., e2*98/14*0242*.., e1*2001/116*0313*..., e2*2001/116*0235*..., e2*98/14*0252*.., e2*98/14*0245*.., e2*98/14*0251*.., e2*2001/116*0301*..., e2*2001/116*0299*..., e2*2001/116*0287*. | bar: Area 1
PEUGEOT | 307 SW | 307 SW | 3*KFU*,3*KFW*,3*RFJ*,3*RHR*,3*RHS*,3*RHY*,3*8HZ*,3*9HX*,3*9HY*,3*9HZ* | 06/2002 | 07/2007 | 4x108 | 65,06 | 550 | 1945 | 31 | M12x1,25 | 19 | EGO | 7x16 | 16,00 | 7,00 | W8505205254 | 1 | S | 20110726 | 20110825 | 4x108 |  | 25 | 81710557 |  | VST20B24 | B |  |  | KBA |  | DK | YES |  |  | K | KBA (ABE+VB) | 1 | No car modifications required | 205/55 R16---TPE013-225/50 R16---TPE013 | AfterMarket OZ | MAX 625 KG | MATT BLACK + DIAMOND-CUT | X-Line | 8027529065831 | OZ | 8,20 |  | 65,06 |  | 511x511x249 | 1 | 065, 055, 103, 100, 079, 066, 050, 080 | e2*2001/116*0288*..., e2*98/14*0242*.., e1*2001/116*0313*..., e2*2001/116*0235*..., e2*98/14*0252*.., e2*98/14*0245*.., e2*98/14*0251*.., e2*2001/116*0301*..., e2*2001/116*0299*..., e2*2001/116*0287*. | bar: Area 1
PEUGEOT | 307 SW | 307 SW | 3*KFU*,3*KFW*,3*RFJ*,3*RHR*,3*RHS*,3*RHY*,3*8HZ*,3*9HX*,3*9HY*,3*9HZ* | 06/2002 | 07/2007 | 4x108 | 65,06 | 550 | 1945 | 31 | M12x1,25 | 19 | ENERGY | 7x16 | 16,00 | 7,00 | W8503225054 | 1 |  |  |  | 4x108 |  | 16 | 81710476 | L | VST20B24 | B |  |  | KBA |  |  | YES |  |  | K | KBA (ABE+VB) | 1 | No car modifications required | 205/55 R16---TPE013-225/50 R16---TPE013 | AfterMarket OZ | MAX 615 KG | MATT BLACK + DIAMOND-CUT | X-Line | 8027529045758 | OZ | 10,60 |  |  | Serie L - ext.diam.75 mm | 511x511x249 | 1 | 065, 055, 103, 100, 079, 066, 050, 080 | e2*2001/116*0288*..., e2*98/14*0242*.., e1*2001/116*0313*..., e2*2001/116*0235*..., e2*98/14*0252*.., e2*98/14*0245*.., e2*98/14*0251*.., e2*2001/116*0301*..., e2*2001/116*0299*..., e2*2001/116*0287*. | bar: Area 1
PEUGEOT | 307 SW | 307 SW | 3*KFU*,3*KFW*,3*RFJ*,3*RHR*,3*RHS*,3*RHY*,3*8HZ*,3*9HX*,3*9HY*,3*9HZ* | 06/2002 | 07/2007 | 4x108 | 65,06 | 550 | 1945 | 31 | M12x1,25 | 19 | ENERGY | 7x16 | 16,00 | 7,00 | W8503225154 | 1 |  |  |  | 4x108 |  | 25 | 81710476 | L | VST20B24 | B |  |  | KBA |  | DK | YES |  |  | K | KBA (ABE+VB) | 1 | No car modifications required | 205/55 R16---TPE013-225/50 R16---TPE013 | AfterMarket OZ | MAX 615 KG | MATT BLACK + DIAMOND-CUT | X-Line | 8027529045765 | OZ | 10,50 |  |  | Serie L - ext.diam.75 mm | 511x511x249 | 1 | 065, 055, 103, 100, 079, 066, 050, 080 | e2*2001/116*0288*..., e2*98/14*0242*.., e1*2001/116*0313*..., e2*2001/116*0235*..., e2*98/14*0252*.., e2*98/14*0245*.., e2*98/14*0251*.., e2*2001/116*0301*..., e2*2001/116*0299*..., e2*2001/116*0287*. | bar: Area 1
PEUGEOT | 307 SW | 307 SW | 3*KFU*,3*KFW*,3*RFJ*,3*RHR*,3*RHS*,3*RHY*,3*8HZ*,3*9HX*,3*9HY*,3*9HZ* | 06/2002 | 07/2007 | 4x108 | 65,06 | 550 | 1945 | 31 | M12x1,25 | 19 | ENVY | 7x16 | 16,00 | 7,00 | W8504025068 | 1 |  |  |  | 4x108 |  | 16 | 81710476 | L | VST20B24 | B |  |  | KBA |  |  | YES |  |  | K | KBA (ABE+VB) | 1 | No car modifications required | 205/55 R16---TPE013-225/50 R16---TPE013 | AfterMarket OZ | MAX 625 KG | MATT SILVER TECH DIAMOND CUT | X-Line | 8027529052916 | OZ | 8,21 |  |  | Serie L - ext.diam.75 mm | 511x511x249 | 1 | 065, 055, 103, 100, 079, 066, 050, 080 | e2*2001/116*0288*..., e2*98/14*0242*.., e1*2001/116*0313*..., e2*2001/116*0235*..., e2*98/14*0252*.., e2*98/14*0245*.., e2*98/14*0251*.., e2*2001/116*0301*..., e2*2001/116*0299*..., e2*2001/116*0287*. | bar: Area 1
PEUGEOT | 307 SW | 307 SW | 3*KFU*,3*KFW*,3*RFJ*,3*RHR*,3*RHS*,3*RHY*,3*8HZ*,3*9HX*,3*9HY*,3*9HZ* | 06/2002 | 07/2007 | 4x108 | 65,06 | 550 | 1945 | 31 | M12x1,25 | 19 | ENVY | 7x16 | 16,00 | 7,00 | W8504025168 | 1 |  |  |  | 4x108 |  | 25 | 81710476 | L | VST20B24 | B |  |  | KBA |  | DK | YES |  |  | K | KBA (ABE+VB) | 1 | No car modifications required | 205/55 R16---TPE013-225/50 R16---TPE013 | AfterMarket OZ | MAX 625 KG | MATT SILVER TECH DIAMOND CUT | X-Line | 8027529052923 | OZ | 8,21 |  |  | Serie L - ext.diam.75 mm | 511x511x249 | 1 | 065, 055, 103, 100, 079, 066, 050, 080 | e2*2001/116*0288*..., e2*98/14*0242*.., e1*2001/116*0313*..., e2*2001/116*0235*..., e2*98/14*0252*.., e2*98/14*0245*.., e2*98/14*0251*.., e2*2001/116*0301*..., e2*2001/116*0299*..., e2*2001/116*0287*. | bar: Area 1
PEUGEOT | 307 SW | 307 SW | 3*KFU*,3*KFW*,3*RFJ*,3*RHR*,3*RHS*,3*RHY*,3*8HZ*,3*9HX*,3*9HY*,3*9HZ* | 06/2002 | 07/2007 | 4x108 | 65,06 | 550 | 1945 | 31 | M12x1,25 | 19 | LOUNGE 8 | 7x16 | 16,00 | 7,00 | W8503725054 | 1 |  |  |  | 4x108 |  | 16 | 81710057 | L | B5 | B | LB05 |  | KBA |  |  | YES |  |  | K | KBA (ABE+VB) | 1 | No car modifications required | 205/55 R16---TPE013-225/50 R16---TPE013 | AfterMarket OZ | MAX 615 KG | MATT BLACK + DIAMOND-CUT | X-Line | 8027529048094 | OZ | 8,20 |  |  | Serie L - ext.diam.75 mm | 511x511x249 | 1 | 065, 055, 103, 100, 079, 066, 050, 080 | e2*2001/116*0288*..., e2*98/14*0242*.., e1*2001/116*0313*..., e2*2001/116*0235*..., e2*98/14*0252*.., e2*98/14*0245*.., e2*98/14*0251*.., e2*2001/116*0301*..., e2*2001/116*0299*..., e2*2001/116*0287*. | bar: Area 1
PEUGEOT | 307 SW | 307 SW | 3*KFU*,3*KFW*,3*RFJ*,3*RHR*,3*RHS*,3*RHY*,3*8HZ*,3*9HX*,3*9HY*,3*9HZ* | 06/2002 | 07/2007 | 4x108 | 65,06 | 550 | 1945 | 31 | M12x1,25 | 19 | LOUNGE 8 | 7x16 | 16,00 | 7,00 | W8503725075 | 1 |  |  |  | 4x108 |  | 16 | 81710057 | L | B5 | B | LB05 |  | KBA |  |  | YES |  |  | K | KBA (ABE+VB) | 1 | No car modifications required | 205/55 R16---TPE013-225/50 R16---TPE013 | AfterMarket OZ | MAX 615 KG | METAL SILVER + DIAMOND CUT | X-Line | 8027529048100 | OZ | 8,20 |  |  | Serie L - ext.diam.75 mm | 511x511x249 | 1 | 065, 055, 103, 100, 079, 066, 050, 080 | e2*2001/116*0288*..., e2*98/14*0242*.., e1*2001/116*0313*..., e2*2001/116*0235*..., e2*98/14*0252*.., e2*98/14*0245*.., e2*98/14*0251*.., e2*2001/116*0301*..., e2*2001/116*0299*..., e2*2001/116*0287*. | bar: Area 1
PEUGEOT | 307 SW | 307 SW | 3*KFU*,3*KFW*,3*RFJ*,3*RHR*,3*RHS*,3*RHY*,3*8HZ*,3*9HX*,3*9HY*,3*9HZ* | 06/2002 | 07/2007 | 4x108 | 65,06 | 550 | 1945 | 31 | M12x1,25 | 19 | LOUNGE 8 | 7x16 | 16,00 | 7,00 | W8503725154 | 1 |  |  |  | 4x108 |  | 25 | 81710057 | L | B5 | B | LB05 |  | KBA |  | DK | YES |  |  | K | KBA (ABE+VB) | 1 | No car modifications required | 205/55 R16---TPE013-225/50 R16---TPE013 | AfterMarket OZ | MAX 615 KG | MATT BLACK + DIAMOND-CUT | X-Line | 8027529048117 | OZ | 8,20 |  |  | Serie L - ext.diam.75 mm | 511x511x249 | 1 | 065, 055, 103, 100, 079, 066, 050, 080 | e2*2001/116*0288*..., e2*98/14*0242*.., e1*2001/116*0313*..., e2*2001/116*0235*..., e2*98/14*0252*.., e2*98/14*0245*.., e2*98/14*0251*.., e2*2001/116*0301*..., e2*2001/116*0299*..., e2*2001/116*0287*. | bar: Area 1
PEUGEOT | 307 SW | 307 SW | 3*KFU*,3*KFW*,3*RFJ*,3*RHR*,3*RHS*,3*RHY*,3*8HZ*,3*9HX*,3*9HY*,3*9HZ* | 06/2002 | 07/2007 | 4x108 | 65,06 | 550 | 1945 | 31 | M12x1,25 | 19 | LOUNGE 8 | 7x16 | 16,00 | 7,00 | W8503725175 | 1 |  |  |  | 4x108 |  | 25 | 81710057 | L | B5 | B | LB05 |  | KBA |  | DK | YES |  |  | K | KBA (ABE+VB) | 1 | No car modifications required | 205/55 R16---TPE013-225/50 R16---TPE013 | AfterMarket OZ | MAX 615 KG | METAL SILVER + DIAMOND CUT | X-Line | 8027529048124 | OZ | 8,20 |  |  | Serie L - ext.diam.75 mm | 511x511x249 | 1 | 065, 055, 103, 100, 079, 066, 050, 080 | e2*2001/116*0288*..., e2*98/14*0242*.., e1*2001/116*0313*..., e2*2001/116*0235*..., e2*98/14*0252*.., e2*98/14*0245*.., e2*98/14*0251*.., e2*2001/116*0301*..., e2*2001/116*0299*..., e2*2001/116*0287*. | bar: Area 1
PEUGEOT | 307 SW | 307 SW | 3*KFU*,3*KFW*,3*RFJ*,3*RHR*,3*RHS*,3*RHY*,3*8HZ*,3*9HX*,3*9HY*,3*9HZ* | 06/2002 | 07/2007 | 4x108 | 65,06 | 550 | 1945 | 31 | M12x1,25 | 19 | QUARANTA | 7x16 | 16,00 | 7,00 | W0185025154 | 1 | S | 20100928 | 20101028 | 4x108 |  | 25 | 81710476 | L | VST20B24 | B |  |  | KBA |  | DK | YES |  |  | K | KBA (ABE+VB) | 1 | No car modifications required | 205/55 R16---TPE013-225/50 R16---TPE013 | AfterMarket OZ | MAX 625 KG | MATT BLACK + DIAMOND-CUT | Via Veneto | 8027529054378 | OZ | 10,30 |  |  | Serie L - ext.diam.75 mm | 540x540x260 | 1 | 065, 055, 103, 100, 079, 066, 050, 080 | e2*2001/116*0288*..., e2*98/14*0242*.., e1*2001/116*0313*..., e2*2001/116*0235*..., e2*98/14*0252*.., e2*98/14*0245*.., e2*98/14*0251*.., e2*2001/116*0301*..., e2*2001/116*0299*..., e2*2001/116*0287*. | bar: Area 1
PEUGEOT | 307 SW | 307 SW | 3*KFU*,3*KFW*,3*RFJ*,3*RHR*,3*RHS*,3*RHY*,3*8HZ*,3*9HX*,3*9HY*,3*9HZ* | 06/2002 | 07/2007 | 4x108 | 65,06 | 550 | 1945 | 31 | M12x1,25 | 19 | SUPERTURISMO GT | 7x16 | 16,00 | 7,00 | W0167005179 | 1 | S | 20081008 | 20081107 | 4x108 |  | 25 |  |  | B5 | B | LB05 |  | KBA | VIA | DK | YES |  |  | K | KBA (ABE+VB) | 1 | No car modifications required | 205/55 R16---TPE013-225/50 R16---TPE013 | AfterMarket OZ | MAX 540 KG | MATT BLACK + RED LETTERING | Racing | 8027529000375 | OZ | 11,59 |  | 65,06 |  | 480x480x255 | 1 | 065, 055, 103, 100, 079, 066, 050, 080 | e2*2001/116*0288*..., e2*98/14*0242*.., e1*2001/116*0313*..., e2*2001/116*0235*..., e2*98/14*0252*.., e2*98/14*0245*.., e2*98/14*0251*.., e2*2001/116*0301*..., e2*2001/116*0299*..., e2*2001/116*0287*. | bar: Area 1
PEUGEOT | 307 SW | 307 SW | 3*KFU*,3*KFW*,3*RFJ*,3*RHR*,3*RHS*,3*RHY*,3*8HZ*,3*9HX*,3*9HY*,3*9HZ* | 06/2002 | 07/2007 | 4x108 | 65,06 | 550 | 1945 | 31 | M12x1,25 | 19 | SUPERTURISMO GT | 7x16 | 16,00 | 7,00 | W0167005182 | 1 |  |  |  | 4x108 |  | 25 |  |  | B5 | B | LB05 |  | KBA | VIA | DK | YES |  |  | K | KBA (ABE+VB) | 1 | No car modifications required | 205/55 R16---TPE013-225/50 R16---TPE013 | AfterMarket OZ | MAX 540 KG | RACE SILVER + BLACK LETTERING | Racing | 8027529000382 | OZ | 11,59 |  | 65,06 |  | 480x480x255 | 1 | 065, 055, 103, 100, 079, 066, 050, 080 | e2*2001/116*0288*..., e2*98/14*0242*.., e1*2001/116*0313*..., e2*2001/116*0235*..., e2*98/14*0252*.., e2*98/14*0245*.., e2*98/14*0251*.., e2*2001/116*0301*..., e2*2001/116*0299*..., e2*2001/116*0287*. | bar: Area 1
PEUGEOT | 307 SW | 307 SW | 3*KFU*,3*KFW*,3*RFJ*,3*RHR*,3*RHS*,3*RHY*,3*8HZ*,3*9HX*,3*9HY*,3*9HZ* | 06/2002 | 07/2007 | 4x108 | 65,06 | 550 | 1945 | 31 | M12x1,25 | 19 | SUPERTURISMO GT | 7x16 | 16,00 | 7,00 | W0167010179 | 1 | S | 20081008 | 20081107 | 4x108 |  | 16 | 80910161 |  | B5 | B | LB05 |  | KBA | VIA |  | YES |  |  | K | KBA (ABE+VB) | 1 | No car modifications required | 205/55 R16---TPE013-225/50 R16---TPE013 | AfterMarket OZ | MAX 615 KG | MATT BLACK + RED LETTERING | Racing | 8027529000405 | OZ | 11,45 |  | 65,06 |  | 480x480x255 | 1 | 065, 055, 103, 100, 079, 066, 050, 080 | e2*2001/116*0288*..., e2*98/14*0242*.., e1*2001/116*0313*..., e2*2001/116*0235*..., e2*98/14*0252*.., e2*98/14*0245*.., e2*98/14*0251*.., e2*2001/116*0301*..., e2*2001/116*0299*..., e2*2001/116*0287*. | bar: Area 1
PEUGEOT | 307 SW | 307 SW | 3*KFU*,3*KFW*,3*RFJ*,3*RHR*,3*RHS*,3*RHY*,3*8HZ*,3*9HX*,3*9HY*,3*9HZ* | 06/2002 | 07/2007 | 4x108 | 65,06 | 550 | 1945 | 31 | M12x1,25 | 19 | SUPERTURISMO GT | 7x16 | 16,00 | 7,00 | W0167010182 | 1 | S | 20061219 | 20070118 | 4x108 |  | 16 | 80910161 |  | B5 | B | LB05 |  | KBA | VIA |  | YES |  |  | K | KBA (ABE+VB) | 1 | No car modifications required | 205/55 R16---TPE013-225/50 R16---TPE013 | AfterMarket OZ | MAX 615 KG | RACE SILVER + BLACK LETTERING | Racing | 8027529000412 | OZ | 11,45 |  | 65,06 |  | 480x480x255 | 1 | 065, 055, 103, 100, 079, 066, 050, 080 | e2*2001/116*0288*..., e2*98/14*0242*.., e1*2001/116*0313*..., e2*2001/116*0235*..., e2*98/14*0252*.., e2*98/14*0245*.., e2*98/14*0251*.., e2*2001/116*0301*..., e2*2001/116*0299*..., e2*2001/116*0287*. | bar: Area 1
PEUGEOT | 307 SW | 307 SW | 3*KFU*,3*KFW*,3*RFJ*,3*RHR*,3*RHS*,3*RHY*,3*8HZ*,3*9HX*,3*9HY*,3*9HZ* | 06/2002 | 07/2007 | 4x108 | 65,06 | 550 | 1945 | 31 | M12x1,25 | 19 | SUPERTURISMO GT | 7x16 | 16,00 | 7,00 | W01895051P5 | 1 | S | 20121009 | 20121108 | 4x108 |  | 25 | 80910161 |  | B5 | B | LB05 |  | KBA |  | DK | YES |  |  | K | KBA (ABE+VB) | 1 | No car modifications required | 205/55 R16---TPE013-225/50 R16---TPE013 | AfterMarket OZ | MAX 635 KG | GRIGIO CORSA+BLACK LETTERING | Racing | 8027529080230 | OZ | 11,02 |  | 65,06 |  | 480x480x248 | 1 | 065, 055, 103, 100, 079, 066, 050, 080 | e2*2001/116*0288*..., e2*98/14*0242*.., e1*2001/116*0313*..., e2*2001/116*0235*..., e2*98/14*0252*.., e2*98/14*0245*.., e2*98/14*0251*.., e2*2001/116*0301*..., e2*2001/116*0299*..., e2*2001/116*0287*. | bar: Area 1
PEUGEOT | 307 SW | 307 SW | 3*KFU*,3*KFW*,3*RFJ*,3*RHR*,3*RHS*,3*RHY*,3*8HZ*,3*9HX*,3*9HY*,3*9HZ* | 06/2002 | 07/2007 | 4x108 | 65,06 | 550 | 1945 | 31 | M12x1,25 | 19 | SUPERTURISMO GT | 7x16 | 16,00 | 7,00 | W0189505179 | 1 | S | 20121009 | 20121108 | 4x108 |  | 25 | 80910161 |  | B5 | B | LB05 |  | KBA |  | DK | YES |  |  | K | KBA (ABE+VB) | 1 | No car modifications required | 205/55 R16---TPE013-225/50 R16---TPE013 | AfterMarket OZ | MAX 635 KG | MATT BLACK + RED LETTERING | Racing | 8027529080247 | OZ | 11,02 |  | 65,06 |  | 480x480x248 | 1 | 065, 055, 103, 100, 079, 066, 050, 080 | e2*2001/116*0288*..., e2*98/14*0242*.., e1*2001/116*0313*..., e2*2001/116*0235*..., e2*98/14*0252*.., e2*98/14*0245*.., e2*98/14*0251*.., e2*2001/116*0301*..., e2*2001/116*0299*..., e2*2001/116*0287*. | bar: Area 1
PEUGEOT | 307 SW | 307 SW | 3*KFU*,3*KFW*,3*RFJ*,3*RHR*,3*RHS*,3*RHY*,3*8HZ*,3*9HX*,3*9HY*,3*9HZ* | 06/2002 | 07/2007 | 4x108 | 65,06 | 550 | 1945 | 31 | M12x1,25 | 19 | SUPERTURISMO GT | 7x16 | 16,00 | 7,00 | W01895101P5 | 1 | S | 20121009 | 20121108 | 4x108 |  | 16 | 80910161 |  | B5 | B | LB05 |  | KBA |  |  | YES |  |  | K | KBA (ABE+VB) | 1 | No car modifications required | 205/55 R16---TPE013-225/50 R16---TPE013 | AfterMarket OZ | MAX 615 KG | GRIGIO CORSA+BLACK LETTERING | Racing | 8027529080254 | OZ | 10,78 |  | 65,06 |  | 480x480x248 | 1 | 065, 055, 103, 100, 079, 066, 050, 080 | e2*2001/116*0288*..., e2*98/14*0242*.., e1*2001/116*0313*..., e2*2001/116*0235*..., e2*98/14*0252*.., e2*98/14*0245*.., e2*98/14*0251*.., e2*2001/116*0301*..., e2*2001/116*0299*..., e2*2001/116*0287*. | bar: Area 1
PEUGEOT | 307 SW | 307 SW | 3*KFU*,3*KFW*,3*RFJ*,3*RHR*,3*RHS*,3*RHY*,3*8HZ*,3*9HX*,3*9HY*,3*9HZ* | 06/2002 | 07/2007 | 4x108 | 65,06 | 550 | 1945 | 31 | M12x1,25 | 19 | SUPERTURISMO GT | 7x16 | 16,00 | 7,00 | W0189510179 | 1 | S | 20121009 | 20121108 | 4x108 |  | 16 | 80910161 |  | B5 | B | LB05 |  | KBA |  |  | YES |  |  | K | KBA (ABE+VB) | 1 | No car modifications required | 205/55 R16---TPE013-225/50 R16---TPE013 | AfterMarket OZ | MAX 615 KG | MATT BLACK + RED LETTERING | Racing | 8027529080261 | OZ | 10,78 |  | 65,06 |  | 480x480x248 | 1 | 065, 055, 103, 100, 079, 066, 050, 080 | e2*2001/116*0288*..., e2*98/14*0242*.., e1*2001/116*0313*..., e2*2001/116*0235*..., e2*98/14*0252*.., e2*98/14*0245*.., e2*98/14*0251*.., e2*2001/116*0301*..., e2*2001/116*0299*..., e2*2001/116*0287*. | bar: Area 1
PEUGEOT | 307 SW | 307 SW | 3*KFU*,3*KFW*,3*RFJ*,3*RHR*,3*RHS*,3*RHY*,3*8HZ*,3*9HX*,3*9HY*,3*9HZ* | 06/2002 | 07/2007 | 4x108 | 65,06 | 550 | 1945 | 31 | M12x1,25 | 19 | SUPERTURISMO WRC | 7x16 | 16,00 | 7,00 | W0167005133 | 1 |  |  |  | 4x108 |  | 25 |  |  | B5 | B | LB05 |  | KBA | VIA | DK | YES |  |  | K | KBA (ABE+VB) | 1 | No car modifications required | 205/55 R16---TPE013-225/50 R16---TPE013 | AfterMarket OZ | MAX 540 KG | WHITE + RED LETTERING | Racing | 8027529000368 | OZ | 11,59 |  | 65,06 |  | 480x480x255 | 1 | 065, 055, 103, 100, 079, 066, 050, 080 | e2*2001/116*0288*..., e2*98/14*0242*.., e1*2001/116*0313*..., e2*2001/116*0235*..., e2*98/14*0252*.., e2*98/14*0245*.., e2*98/14*0251*.., e2*2001/116*0301*..., e2*2001/116*0299*..., e2*2001/116*0287*. | bar: Area 1
PEUGEOT | 307 SW | 307 SW | 3*KFU*,3*KFW*,3*RFJ*,3*RHR*,3*RHS*,3*RHY*,3*8HZ*,3*9HX*,3*9HY*,3*9HZ* | 06/2002 | 07/2007 | 4x108 | 65,06 | 550 | 1945 | 31 | M12x1,25 | 19 | SUPERTURISMO WRC | 7x16 | 16,00 | 7,00 | W0167010133 | 1 | S | 20061219 | 20070118 | 4x108 |  | 16 | 80910161 |  | B5 | B | LB05 |  | KBA | VIA |  | YES |  |  | K | KBA (ABE+VB) | 1 | No car modifications required | 205/55 R16---TPE013-225/50 R16---TPE013 | AfterMarket OZ | MAX 615 KG | WHITE + RED LETTERING | Racing | 8027529000399 | OZ | 11,45 |  | 65,06 |  | 480x480x255 | 1 | 065, 055, 103, 100, 079, 066, 050, 080 | e2*2001/116*0288*..., e2*98/14*0242*.., e1*2001/116*0313*..., e2*2001/116*0235*..., e2*98/14*0252*.., e2*98/14*0245*.., e2*98/14*0251*.., e2*2001/116*0301*..., e2*2001/116*0299*..., e2*2001/116*0287*. | bar: Area 1
PEUGEOT | 307 SW | 307 SW | 3*KFU*,3*KFW*,3*RFJ*,3*RHR*,3*RHS*,3*RHY*,3*8HZ*,3*9HX*,3*9HY*,3*9HZ* | 06/2002 | 07/2007 | 4x108 | 65,06 | 550 | 1945 | 31 | M12x1,25 | 19 | SUPERTURISMO WRC | 7x16 | 16,00 | 7,00 | W0189505133 | 1 | S | 20121105 | 20121205 | 4x108 |  | 25 | 80910161 |  | B5 | B | LB05 |  | KBA |  | DK | YES |  |  | K | KBA (ABE+VB) | 1 | No car modifications required | 205/55 R16---TPE013-225/50 R16---TPE013 | AfterMarket OZ | MAX 635 KG | WHITE + RED LETTERING | Racing | 8027529082326 | OZ | 11,02 |  | 65,06 |  | 480x480x248 | 1 | 065, 055, 103, 100, 079, 066, 050, 080 | e2*2001/116*0288*..., e2*98/14*0242*.., e1*2001/116*0313*..., e2*2001/116*0235*..., e2*98/14*0252*.., e2*98/14*0245*.., e2*98/14*0251*.., e2*2001/116*0301*..., e2*2001/116*0299*..., e2*2001/116*0287*. | bar: Area 1
PEUGEOT | 307 SW | 307 SW | 3*KFU*,3*KFW*,3*RFJ*,3*RHR*,3*RHS*,3*RHY*,3*8HZ*,3*9HX*,3*9HY*,3*9HZ* | 06/2002 | 07/2007 | 4x108 | 65,06 | 550 | 1945 | 31 | M12x1,25 | 19 | SUPERTURISMO WRC | 7x16 | 16,00 | 7,00 | W0189510133 | 1 | S | 20121105 | 20121205 | 4x108 |  | 16 | 80910161 |  | B5 | B | LB05 |  | KBA |  |  | YES |  |  | K | KBA (ABE+VB) | 1 | No car modifications required | 205/55 R16---TPE013-225/50 R16---TPE013 | AfterMarket OZ | MAX 615 KG | WHITE + RED LETTERING | Racing | 8027529082333 | OZ | 10,78 |  | 65,06 |  | 480x480x248 | 1 | 065, 055, 103, 100, 079, 066, 050, 080 | e2*2001/116*0288*..., e2*98/14*0242*.., e1*2001/116*0313*..., e2*2001/116*0235*..., e2*98/14*0252*.., e2*98/14*0245*.., e2*98/14*0251*.., e2*2001/116*0301*..., e2*2001/116*0299*..., e2*2001/116*0287*. | bar: Area 1
PEUGEOT | 307 SW | 307 SW | 3*KFU*,3*KFW*,3*RFJ*,3*RHR*,3*RHS*,3*RHY*,3*8HZ*,3*9HX*,3*9HY*,3*9HZ* | 06/2002 | 07/2007 | 4x108 | 65,06 | 550 | 1945 | 31 | M12x1,25 | 19 | ULTRALEGGERA | 7x16 | 16,00 | 7,00 | W0173025061 | 1 |  |  |  | 4x108 |  | 16 | 81710057 | L | B5 | B | LB05 | TÜV |  |  |  | YES |  |  | T | Teilegutachten (PB+VB) | 1 | No car modifications required | 205/55 R16---TPE013-225/50 R16---TPE013 | AfterMarket OZ | MAX 540 KG | CHRYSTAL TITANIUM | Racing | 8027529002980 | OZ | 8,54 |  |  | Serie L - ext.diam.75 mm | 480x480x255 | 1 | 065, 055, 103, 100, 079, 066, 050, 080 | e2*2001/116*0288*..., e2*98/14*0242*.., e1*2001/116*0313*..., e2*2001/116*0235*..., e2*98/14*0252*.., e2*98/14*0245*.., e2*98/14*0251*.., e2*2001/116*0301*..., e2*2001/116*0299*..., e2*2001/116*0287*. | bar: Area 1
PEUGEOT | 307 SW | 307 SW | 3*KFU*,3*KFW*,3*RFJ*,3*RHR*,3*RHS*,3*RHY*,3*8HZ*,3*9HX*,3*9HY*,3*9HZ* | 06/2002 | 07/2007 | 4x108 | 65,06 | 550 | 1945 | 31 | M12x1,25 | 19 | ULTRALEGGERA | 7x16 | 16,00 | 7,00 | W0173025161 | 1 |  |  |  | 4x108 |  | 25 | 81710057 | L | B5 | B | LB05 | TÜV |  |  | DK | YES |  |  | T | Teilegutachten (PB+VB) | 1 | No car modifications required | 205/55 R16---TPE013-225/50 R16---TPE013 | AfterMarket OZ | MAX 540 KG | CHRYSTAL TITANIUM | Racing | 8027529002997 | OZ | 8,42 |  |  | Serie L - ext.diam.75 mm | 480x480x255 | 1 | 065, 055, 103, 100, 079, 066, 050, 080 | e2*2001/116*0288*..., e2*98/14*0242*.., e1*2001/116*0313*..., e2*2001/116*0235*..., e2*98/14*0252*.., e2*98/14*0245*.., e2*98/14*0251*.., e2*2001/116*0301*..., e2*2001/116*0299*..., e2*2001/116*0287*. | bar: Area 1
PEUGEOT | 307 SW | 307 SW | 3*KFU*,3*KFW*,3*RFJ*,3*RHR*,3*RHS*,3*RHY*,3*8HZ*,3*9HX*,3*9HY*,3*9HZ* | 06/2002 | 07/2007 | 4x108 | 65,06 | 550 | 1945 | 31 | M12x1,25 | 19 | ADRENALINA | 7x17 | 17,00 | 7,00 | W8501325054 | 1 | S | 20080904 | 20081004 | 4x108 |  | 16 | 81710057 | L | B5 | B | LB05 |  | KBA |  |  | YES |  |  | K | KBA (ABE+VB) | 2 | Mods can be necessary to car | 205/50 R17---TPE014-215/45 R17----225/45 R17---TPE014 | AfterMarket OZ | MAX 615 KG | MATT BLACK + DIAMOND-CUT | X-Line | 8027529034608 | OZ | 11,90 |  |  | Serie L - ext.diam.75 mm | 542x542x249 | 1 | 065, 055, 103, 100, 079, 066, 050, 080 | e2*2001/116*0288*..., e2*98/14*0242*.., e1*2001/116*0313*..., e2*2001/116*0235*..., e2*98/14*0252*.., e2*98/14*0245*.., e2*98/14*0251*.., e2*2001/116*0301*..., e2*2001/116*0299*..., e2*2001/116*0287*. | bar: Area 1
PEUGEOT | 307 SW | 307 SW | 3*KFU*,3*KFW*,3*RFJ*,3*RHR*,3*RHS*,3*RHY*,3*8HZ*,3*9HX*,3*9HY*,3*9HZ* | 06/2002 | 07/2007 | 4x108 | 65,06 | 550 | 1945 | 31 | M12x1,25 | 19 | ADRENALINA | 7x17 | 17,00 | 7,00 | W8501325154 | 1 | S | 20080904 | 20081004 | 4x108 |  | 25 | 81710057 | L | B5 | B | LB05 |  | KBA |  | DK | YES |  |  | K | KBA (ABE+VB) | 1 | No car modifications required | 205/50 R17---TPE014-215/45 R17----225/45 R17---TPE014 | AfterMarket OZ | MAX 615 KG | MATT BLACK + DIAMOND-CUT | X-Line | 8027529034615 | OZ | 11,76 |  |  | Serie L - ext.diam.75 mm | 542x542x249 | 1 | 065, 055, 103, 100, 079, 066, 050, 080 | e2*2001/116*0288*..., e2*98/14*0242*.., e1*2001/116*0313*..., e2*2001/116*0235*..., e2*98/14*0252*.., e2*98/14*0245*.., e2*98/14*0251*.., e2*2001/116*0301*..., e2*2001/116*0299*..., e2*2001/116*0287*. | bar: Area 1
PEUGEOT | 307 SW | 307 SW | 3*KFU*,3*KFW*,3*RFJ*,3*RHR*,3*RHS*,3*RHY*,3*8HZ*,3*9HX*,3*9HY*,3*9HZ* | 06/2002 | 07/2007 | 4x108 | 65,06 | 550 | 1945 | 31 | M12x1,25 | 19 | DAVID | 7x17 | 17,00 | 7,00 | W01873251N5 | 1 |  |  |  | 4x108 |  | 25 | 81710476 | L | VST20B24 | B |  |  | KBA |  | DK | YES |  |  |  |  | 1 | No car modifications required | 205/50 R17---TPE014-215/45 R17----225/45 R17---TPE014 | AfterMarket OZ | MAX 615 KG | MATT GRAPHITE DIAMOND CUT | Via Veneto | 8027529052787 | OZ | 11,13 |  |  | Serie L - ext.diam.75 mm | 540x540x248 | 1 | 065, 055, 103, 100, 079, 066, 050, 080 | e2*2001/116*0288*..., e2*98/14*0242*.., e1*2001/116*0313*..., e2*2001/116*0235*..., e2*98/14*0252*.., e2*98/14*0245*.., e2*98/14*0251*.., e2*2001/116*0301*..., e2*2001/116*0299*..., e2*2001/116*0287*. | bar: Area 1
PEUGEOT | 307 SW | 307 SW | 3*KFU*,3*KFW*,3*RFJ*,3*RHR*,3*RHS*,3*RHY*,3*8HZ*,3*9HX*,3*9HY*,3*9HZ* | 06/2002 | 07/2007 | 4x108 | 65,06 | 550 | 1945 | 31 | M12x1,25 | 19 | EGO | 7x17 | 17,00 | 7,00 | W8505105254 | 1 | S | 20110726 | 20110825 | 4x108 |  | 25 | 81710557 |  | VST20B24 | B |  |  | KBA |  | DK | YES |  |  | K | KBA (ABE+VB) | 1 | No car modifications required | 205/50 R17---TPE014-215/45 R17----225/45 R17---TPE014 | AfterMarket OZ | MAX 625 KG | MATT BLACK + DIAMOND-CUT | X-Line | 8027529065770 | OZ | 8,30 |  | 65,06 |  | 542x542x249 | 1 | 065, 055, 103, 100, 079, 066, 050, 080 | e2*2001/116*0288*..., e2*98/14*0242*.., e1*2001/116*0313*..., e2*2001/116*0235*..., e2*98/14*0252*.., e2*98/14*0245*.., e2*98/14*0251*.., e2*2001/116*0301*..., e2*2001/116*0299*..., e2*2001/116*0287*. | bar: Area 1
PEUGEOT | 307 SW | 307 SW | 3*KFU*,3*KFW*,3*RFJ*,3*RHR*,3*RHS*,3*RHY*,3*8HZ*,3*9HX*,3*9HY*,3*9HZ* | 06/2002 | 07/2007 | 4x108 | 65,06 | 550 | 1945 | 31 | M12x1,25 | 19 | ENERGY | 7x17 | 17,00 | 7,00 | W8500725054 | 1 | S | 20080904 | 20081004 | 4x108 |  | 16 | 81710057 | L | B5 | B | LB05 |  | KBA |  |  | YES |  |  | K | KBA (ABE+VB) | 2 | Mods can be necessary to car | 205/50 R17---TPE014-215/45 R17----225/45 R17---TPE014 | AfterMarket OZ | MAX 615 KG | MATT BLACK + DIAMOND-CUT | X-Line | 8027529034332 | OZ | 12,50 |  |  | Serie L - ext.diam.75 mm | 542x542x249 | 1 | 065, 055, 103, 100, 079, 066, 050, 080 | e2*2001/116*0288*..., e2*98/14*0242*.., e1*2001/116*0313*..., e2*2001/116*0235*..., e2*98/14*0252*.., e2*98/14*0245*.., e2*98/14*0251*.., e2*2001/116*0301*..., e2*2001/116*0299*..., e2*2001/116*0287*. | bar: Area 1
PEUGEOT | 307 SW | 307 SW | 3*KFU*,3*KFW*,3*RFJ*,3*RHR*,3*RHS*,3*RHY*,3*8HZ*,3*9HX*,3*9HY*,3*9HZ* | 06/2002 | 07/2007 | 4x108 | 65,06 | 550 | 1945 | 31 | M12x1,25 | 19 | ENERGY | 7x17 | 17,00 | 7,00 | W8500725154 | 1 | S | 20080904 | 20081004 | 4x108 |  | 25 | 81710057 | L | B5 | B | LB05 |  | KBA |  | DK | YES |  |  | K | KBA (ABE+VB) | 1 | No car modifications required | 205/50 R17---TPE014-215/45 R17----225/45 R17---TPE014 | AfterMarket OZ | MAX 615 KG | MATT BLACK + DIAMOND-CUT | X-Line | 8027529034349 | OZ | 12,20 |  |  | Serie L - ext.diam.75 mm | 542x542x249 | 1 | 065, 055, 103, 100, 079, 066, 050, 080 | e2*2001/116*0288*..., e2*98/14*0242*.., e1*2001/116*0313*..., e2*2001/116*0235*..., e2*98/14*0252*.., e2*98/14*0245*.., e2*98/14*0251*.., e2*2001/116*0301*..., e2*2001/116*0299*..., e2*2001/116*0287*. | Area 2: OUT
PEUGEOT | 307 SW | 307 SW | 3*KFU*,3*KFW*,3*RFJ*,3*RHR*,3*RHS*,3*RHY*,3*8HZ*,3*9HX*,3*9HY*,3*9HZ* | 06/2002 | 07/2007 | 4x108 | 65,06 | 550 | 1945 | 31 | M12x1,25 | 19 | ENVY | 7x17 | 17,00 | 7,00 | W8504325168 | 1 |  |  |  | 4x108 |  | 25 | 81710476 | L | VST20B24 | B |  |  | KBA |  | DK | YES |  |  | K | KBA (ABE+VB) | 1 | No car modifications required | 205/50 R17---TPE014-215/45 R17----225/45 R17---TPE014 | AfterMarket OZ | MAX 625 KG | MATT SILVER TECH DIAMOND CUT | X-Line | 8027529052961 | OZ | 8,30 |  |  | Serie L - ext.diam.75 mm | 542x542x249 | 1 | 065, 055, 103, 100, 079, 066, 050, 080 | e2*2001/116*0288*..., e2*98/14*0242*.., e1*2001/116*0313*..., e2*2001/116*0235*..., e2*98/14*0252*.., e2*98/14*0245*.., e2*98/14*0251*.., e2*2001/116*0301*..., e2*2001/116*0299*..., e2*2001/116*0287*. | bar: Area 1
PEUGEOT | 307 SW | 307 SW | 3*KFU*,3*KFW*,3*RFJ*,3*RHR*,3*RHS*,3*RHY*,3*8HZ*,3*9HX*,3*9HY*,3*9HZ* | 06/2002 | 07/2007 | 4x108 | 65,06 | 550 | 1945 | 31 | M12x1,25 | 19 | ITALIA 150 4F | 7x17 | 17,00 | 7,00 | W01886051R4 | 1 | S | 20110914 | 20111014 | 4x108 |  | 25 |  |  | VST20B24 | B |  |  | KBA |  | DK | YES |  |  | K | KBA (ABE+VB) | 1 | No car modifications required | 205/50 R17---TPE014-215/45 R17----225/45 R17---TPE014 | AfterMarket OZ | MAX 625 KG | MATT RACE SILVER DIAMOND CUT | Racing | 8027529069525 | OZ | 10,13 |  | 65,06 |  | 540x540x248 | 1 | 065, 055, 103, 100, 079, 066, 050, 080 | e2*2001/116*0288*..., e2*98/14*0242*.., e1*2001/116*0313*..., e2*2001/116*0235*..., e2*98/14*0252*.., e2*98/14*0245*.., e2*98/14*0251*.., e2*2001/116*0301*..., e2*2001/116*0299*..., e2*2001/116*0287*. | bar: Area 1
PEUGEOT | 307 SW | 307 SW | 3*KFU*,3*KFW*,3*RFJ*,3*RHR*,3*RHS*,3*RHY*,3*8HZ*,3*9HX*,3*9HY*,3*9HZ* | 06/2002 | 07/2007 | 4x108 | 65,06 | 550 | 1945 | 31 | M12x1,25 | 19 | ITALIA 150 4F | 7x17 | 17,00 | 7,00 | W0188605149 | 1 | S | 20110914 | 20111014 | 4x108 |  | 25 |  |  | VST20B24 | B |  |  | KBA |  | DK | YES |  |  | K | KBA (ABE+VB) | 1 | No car modifications required | 205/50 R17---TPE014-215/45 R17----225/45 R17---TPE014 | AfterMarket OZ | MAX 625 KG | MATT DARK GRAPHITE DIAMOND CUT | Racing | 8027529069518 | OZ | 10,13 |  | 65,06 |  | 540x540x248 | 1 | 065, 055, 103, 100, 079, 066, 050, 080 | e2*2001/116*0288*..., e2*98/14*0242*.., e1*2001/116*0313*..., e2*2001/116*0235*..., e2*98/14*0252*.., e2*98/14*0245*.., e2*98/14*0251*.., e2*2001/116*0301*..., e2*2001/116*0299*..., e2*2001/116*0287*. | bar: Area 1
PEUGEOT | 307 SW | 307 SW | 3*KFU*,3*KFW*,3*RFJ*,3*RHR*,3*RHS*,3*RHY*,3*8HZ*,3*9HX*,3*9HY*,3*9HZ* | 06/2002 | 07/2007 | 4x108 | 65,06 | 550 | 1945 | 31 | M12x1,25 | 19 | LOUNGE 8 | 7x17 | 17,00 | 7,00 | W8503825054 | 1 |  |  |  | 4x108 |  | 16 | 81710057 | L | B5 | B | LB05 |  | KBA |  |  | YES |  |  | K | KBA (ABE+VB) | 2 | Mods can be necessary to car | 205/50 R17---TPE014-215/45 R17----225/45 R17---TPE014 | AfterMarket OZ | MAX 615 KG | MATT BLACK + DIAMOND-CUT | X-Line | 8027529048193 | OZ | 8,30 |  |  | Serie L - ext.diam.75 mm | 542x542x249 | 1 | 065, 055, 103, 100, 079, 066, 050, 080 | e2*2001/116*0288*..., e2*98/14*0242*.., e1*2001/116*0313*..., e2*2001/116*0235*..., e2*98/14*0252*.., e2*98/14*0245*.., e2*98/14*0251*.., e2*2001/116*0301*..., e2*2001/116*0299*..., e2*2001/116*0287*. | bar: Area 1
PEUGEOT | 307 SW | 307 SW | 3*KFU*,3*KFW*,3*RFJ*,3*RHR*,3*RHS*,3*RHY*,3*8HZ*,3*9HX*,3*9HY*,3*9HZ* | 06/2002 | 07/2007 | 4x108 | 65,06 | 550 | 1945 | 31 | M12x1,25 | 19 | LOUNGE 8 | 7x17 | 17,00 | 7,00 | W8503825075 | 1 |  |  |  | 4x108 |  | 16 | 81710057 | L | B5 | B | LB05 |  | KBA |  |  | YES |  |  | K | KBA (ABE+VB) | 2 | Mods can be necessary to car | 205/50 R17---TPE014-215/45 R17----225/45 R17---TPE014 | AfterMarket OZ | MAX 615 KG | METAL SILVER + DIAMOND CUT | X-Line | 8027529048209 | OZ | 8,30 |  |  | Serie L - ext.diam.75 mm | 542x542x249 | 1 | 065, 055, 103, 100, 079, 066, 050, 080 | e2*2001/116*0288*..., e2*98/14*0242*.., e1*2001/116*0313*..., e2*2001/116*0235*..., e2*98/14*0252*.., e2*98/14*0245*.., e2*98/14*0251*.., e2*2001/116*0301*..., e2*2001/116*0299*..., e2*2001/116*0287*. | Area 2: OUT
PEUGEOT | 307 SW | 307 SW | 3*KFU*,3*KFW*,3*RFJ*,3*RHR*,3*RHS*,3*RHY*,3*8HZ*,3*9HX*,3*9HY*,3*9HZ* | 06/2002 | 07/2007 | 4x108 | 65,06 | 550 | 1945 | 31 | M12x1,25 | 19 | LOUNGE 8 | 7x17 | 17,00 | 7,00 | W8503825154 | 1 |  |  |  | 4x108 |  | 25 | 81710057 | L | B5 | B | LB05 |  | KBA |  | DK | YES |  |  | K | KBA (ABE+VB) | 1 | No car modifications required | 205/50 R17---TPE014-215/45 R17----225/45 R17---TPE014 | AfterMarket OZ | MAX 615 KG | MATT BLACK + DIAMOND-CUT | X-Line | 8027529048216 | OZ | 8,30 |  |  | Serie L - ext.diam.75 mm | 542x542x249 | 1 | 065, 055, 103, 100, 079, 066, 050, 080 | e2*2001/116*0288*..., e2*98/14*0242*.., e1*2001/116*0313*..., e2*2001/116*0235*..., e2*98/14*0252*.., e2*98/14*0245*.., e2*98/14*0251*.., e2*2001/116*0301*..., e2*2001/116*0299*..., e2*2001/116*0287*. | bar: Area 1
PEUGEOT | 307 SW | 307 SW | 3*KFU*,3*KFW*,3*RFJ*,3*RHR*,3*RHS*,3*RHY*,3*8HZ*,3*9HX*,3*9HY*,3*9HZ* | 06/2002 | 07/2007 | 4x108 | 65,06 | 550 | 1945 | 31 | M12x1,25 | 19 | LOUNGE 8 | 7x17 | 17,00 | 7,00 | W8503825175 | 1 |  |  |  | 4x108 |  | 25 | 81710057 | L | B5 | B | LB05 |  | KBA |  | DK | YES |  |  | K | KBA (ABE+VB) | 1 | No car modifications required | 205/50 R17---TPE014-215/45 R17----225/45 R17---TPE014 | AfterMarket OZ | MAX 615 KG | METAL SILVER + DIAMOND CUT | X-Line | 8027529048223 | OZ | 8,30 |  |  | Serie L - ext.diam.75 mm | 542x542x249 | 1 | 065, 055, 103, 100, 079, 066, 050, 080 | e2*2001/116*0288*..., e2*98/14*0242*.., e1*2001/116*0313*..., e2*2001/116*0235*..., e2*98/14*0252*.., e2*98/14*0245*.., e2*98/14*0251*.., e2*2001/116*0301*..., e2*2001/116*0299*..., e2*2001/116*0287*. | Area 2: OUT
PEUGEOT | 307 SW | 307 SW | 3*KFU*,3*KFW*,3*RFJ*,3*RHR*,3*RHS*,3*RHY*,3*8HZ*,3*9HX*,3*9HY*,3*9HZ* | 06/2002 | 07/2007 | 4x108 | 65,06 | 550 | 1945 | 31 | M12x1,25 | 19 | QUARANTA | 7x17 | 17,00 | 7,00 | W0186625154 | 1 |  |  |  | 4x108 |  | 25 | 81710476 | L | VST20B24 | B |  |  | KBA |  | DK | YES |  |  | K | KBA (ABE+VB) | 1 | No car modifications required | 205/50 R17---TPE014-215/45 R17----225/45 R17---TPE014 | AfterMarket OZ | MAX 625 KG | MATT BLACK + DIAMOND-CUT | Via Veneto | 8027529054705 | OZ | 11,14 |  |  | Serie L - ext.diam.75 mm | 540x540x248 | 1 | 065, 055, 103, 100, 079, 066, 050, 080 | e2*2001/116*0288*..., e2*98/14*0242*.., e1*2001/116*0313*..., e2*2001/116*0235*..., e2*98/14*0252*.., e2*98/14*0245*.., e2*98/14*0251*.., e2*2001/116*0301*..., e2*2001/116*0299*..., e2*2001/116*0287*. | bar: Area 1
PEUGEOT | 307 SW | 307 SW | 3*KFU*,3*KFW*,3*RFJ*,3*RHR*,3*RHS*,3*RHY*,3*8HZ*,3*9HX*,3*9HY*,3*9HZ* | 06/2002 | 07/2007 | 4x108 | 65,06 | 550 | 1945 | 31 | M12x1,25 | 19 | SUPERTURISMO GT | 7x17 | 17,00 | 7,00 | W01672101P5 | 1 | S | 20121012 | 20121111 | 4x108 |  | 25 |  |  | B5 | B | LB05 |  | KBA | VIA | DK | YES |  |  | K | KBA (ABE+VB) | 1 | No car modifications required | 205/50 R17---TPE014-215/45 R17----225/45 R17---TPE014 | AfterMarket OZ | MAX 630 KG | GRIGIO CORSA+BLACK LETTERING | Racing | 8027529081541 | OZ | 11,87 |  | 65,06 |  | 540x540x260 | 1 | 065, 055, 103, 100, 079, 066, 050, 080 | e2*2001/116*0288*..., e2*98/14*0242*.., e1*2001/116*0313*..., e2*2001/116*0235*..., e2*98/14*0252*.., e2*98/14*0245*.., e2*98/14*0251*.., e2*2001/116*0301*..., e2*2001/116*0299*..., e2*2001/116*0287*. | bar: Area 1
PEUGEOT | 307 SW | 307 SW | 3*KFU*,3*KFW*,3*RFJ*,3*RHR*,3*RHS*,3*RHY*,3*8HZ*,3*9HX*,3*9HY*,3*9HZ* | 06/2002 | 07/2007 | 4x108 | 65,06 | 550 | 1945 | 31 | M12x1,25 | 19 | SUPERTURISMO GT | 7x17 | 17,00 | 7,00 | W0167210179 | 1 | S | 20081008 | 20081107 | 4x108 |  | 25 |  |  | B5 | B | LB05 |  | KBA | VIA | DK | YES |  |  | K | KBA (ABE+VB) | 1 | No car modifications required | 205/50 R17---TPE014-215/45 R17----225/45 R17---TPE014 | AfterMarket OZ | MAX 630 KG | MATT BLACK + RED LETTERING | Racing | 8027529000566 | OZ | 11,87 |  | 65,06 |  | 540x540x260 | 1 | 065, 055, 103, 100, 079, 066, 050, 080 | e2*2001/116*0288*..., e2*98/14*0242*.., e1*2001/116*0313*..., e2*2001/116*0235*..., e2*98/14*0252*.., e2*98/14*0245*.., e2*98/14*0251*.., e2*2001/116*0301*..., e2*2001/116*0299*..., e2*2001/116*0287*. | bar: Area 1
PEUGEOT | 307 SW | 307 SW | 3*KFU*,3*KFW*,3*RFJ*,3*RHR*,3*RHS*,3*RHY*,3*8HZ*,3*9HX*,3*9HY*,3*9HZ* | 06/2002 | 07/2007 | 4x108 | 65,06 | 550 | 1945 | 31 | M12x1,25 | 19 | SUPERTURISMO GT | 7x17 | 17,00 | 7,00 | W0167210182 | 1 | S | 20060630 | 20060730 | 4x108 |  | 25 |  |  | B5 | B | LB05 |  | KBA | VIA | DK | YES |  |  | K | KBA (ABE+VB) | 1 | No car modifications required | 205/50 R17---TPE014-215/45 R17----225/45 R17---TPE014 | AfterMarket OZ | MAX 630 KG | RACE SILVER + BLACK LETTERING | Racing | 8027529000573 | OZ | 11,93 |  | 65,06 |  | 540x540x260 | 1 | 065, 055, 103, 100, 079, 066, 050, 080 | e2*2001/116*0288*..., e2*98/14*0242*.., e1*2001/116*0313*..., e2*2001/116*0235*..., e2*98/14*0252*.., e2*98/14*0245*.., e2*98/14*0251*.., e2*2001/116*0301*..., e2*2001/116*0299*..., e2*2001/116*0287*. | bar: Area 1
PEUGEOT | 307 SW | 307 SW | 3*KFU*,3*KFW*,3*RFJ*,3*RHR*,3*RHS*,3*RHY*,3*8HZ*,3*9HX*,3*9HY*,3*9HZ* | 06/2002 | 07/2007 | 4x108 | 65,06 | 550 | 1945 | 31 | M12x1,25 | 19 | SUPERTURISMO LM | 7x17 | 17,00 | 7,00 | W0188025019 | 1 |  |  |  | 4x108 |  | 25 | 81710057 | L | B5 | B | LB05 |  | KBA |  | DK | YES |  |  | K | KBA (ABE+VB) | 1 | No car modifications required | 205/50 R17---TPE014-215/45 R17----225/45 R17---TPE014 | AfterMarket OZ | MAX 570 KG | MATT RACE SILVER + BLACK LETTERING | Racing | 8027529053135 | OZ | 11,22 |  |  | Serie L - ext.diam.75 mm | 540x540x248 | 1 | 065, 055, 103, 100, 079, 066, 050, 080 | e2*2001/116*0288*..., e2*98/14*0242*.., e1*2001/116*0313*..., e2*2001/116*0235*..., e2*98/14*0252*.., e2*98/14*0245*.., e2*98/14*0251*.., e2*2001/116*0301*..., e2*2001/116*0299*..., e2*2001/116*0287*. | bar: Area 1
PEUGEOT | 307 SW | 307 SW | 3*KFU*,3*KFW*,3*RFJ*,3*RHR*,3*RHS*,3*RHY*,3*8HZ*,3*9HX*,3*9HY*,3*9HZ* | 06/2002 | 07/2007 | 4x108 | 65,06 | 550 | 1945 | 31 | M12x1,25 | 19 | SUPERTURISMO LM | 7x17 | 17,00 | 7,00 | W0188025046 | 1 |  |  |  | 4x108 |  | 25 | 81710057 | L | B5 | B | LB05 |  | KBA |  | DK | YES |  |  | K | KBA (ABE+VB) | 1 | No car modifications required | 205/50 R17---TPE014-215/45 R17----225/45 R17---TPE014 | AfterMarket OZ | MAX 570 KG | MATT GRAPHITE + SILVER LETTERING | Racing | 8027529053142 | OZ | 11,22 |  |  | Serie L - ext.diam.75 mm | 540x540x248 | 1 | 065, 055, 103, 100, 079, 066, 050, 080 | e2*2001/116*0288*..., e2*98/14*0242*.., e1*2001/116*0313*..., e2*2001/116*0235*..., e2*98/14*0252*.., e2*98/14*0245*.., e2*98/14*0251*.., e2*2001/116*0301*..., e2*2001/116*0299*..., e2*2001/116*0287*. | bar: Area 1
PEUGEOT | 307 SW | 307 SW | 3*KFU*,3*KFW*,3*RFJ*,3*RHR*,3*RHS*,3*RHY*,3*8HZ*,3*9HX*,3*9HY*,3*9HZ* | 06/2002 | 07/2007 | 4x108 | 65,06 | 550 | 1945 | 31 | M12x1,25 | 19 | SUPERTURISMO WRC | 7x17 | 17,00 | 7,00 | W0167210133 | 1 | S | 20060630 | 20060730 | 4x108 |  | 25 |  |  | B5 | B | LB05 |  | KBA | VIA | DK | YES |  |  | K | KBA (ABE+VB) | 1 | No car modifications required | 205/50 R17---TPE014-215/45 R17----225/45 R17---TPE014 | AfterMarket OZ | MAX 630 KG | WHITE + RED LETTERING | Racing | 8027529000559 | OZ | 11,93 |  | 65,06 |  | 540x540x260 | 1 | 065, 055, 103, 100, 079, 066, 050, 080 | e2*2001/116*0288*..., e2*98/14*0242*.., e1*2001/116*0313*..., e2*2001/116*0235*..., e2*98/14*0252*.., e2*98/14*0245*.., e2*98/14*0251*.., e2*2001/116*0301*..., e2*2001/116*0299*..., e2*2001/116*0287*. | bar: Area 1
PEUGEOT | 307 SW | 307 SW | 3*KFU*,3*KFW*,3*RFJ*,3*RHR*,3*RHS*,3*RHY*,3*8HZ*,3*9HX*,3*9HY*,3*9HZ* | 06/2002 | 07/2007 | 4x108 | 65,06 | 550 | 1945 | 31 | M12x1,25 | 19 | WAVE | 7x17 | 17,00 | 7,00 | W8501620254 | 1 |  |  |  | 4x108 |  | 16 | 81710476 | L | VST20B24 | B |  |  | KBA |  |  | YES |  |  | S | Strongness Certificate (PB) | 2 | Mods can be necessary to car | 205/50 R17---TPE014-215/45 R17----225/45 R17---TPE014 | AfterMarket OZ | MAX 615 KG | MATT BLACK + DIAMOND-CUT | X-Line | 8027529048728 | OZ | 11,31 |  |  | Serie L - ext.diam.75 mm | 542x542x249 | 1 | 065, 055, 103, 100, 079, 066, 050, 080 | e2*2001/116*0288*..., e2*98/14*0242*.., e1*2001/116*0313*..., e2*2001/116*0235*..., e2*98/14*0252*.., e2*98/14*0245*.., e2*98/14*0251*.., e2*2001/116*0301*..., e2*2001/116*0299*..., e2*2001/116*0287*. | bar: Area 1
PEUGEOT | 307 SW | 307 SW | 3*KFU*,3*KFW*,3*RFJ*,3*RHR*,3*RHS*,3*RHY*,3*8HZ*,3*9HX*,3*9HY*,3*9HZ* | 06/2002 | 07/2007 | 4x108 | 65,06 | 550 | 1945 | 31 | M12x1,25 | 19 | WAVE | 7x17 | 17,00 | 7,00 | W8501620354 | 1 |  |  |  | 4x108 |  | 25 | 81710476 | L | VST20B24 | B |  |  | KBA |  | DK | YES |  |  | S | Strongness Certificate (PB) | 1 | No car modifications required | 205/50 R17---TPE014-215/45 R17----225/45 R17---TPE014 | AfterMarket OZ | MAX 615 KG | MATT BLACK + DIAMOND-CUT | X-Line | 8027529048735 | OZ | 11,31 |  |  | Serie L - ext.diam.75 mm | 542x542x249 | 1 | 065, 055, 103, 100, 079, 066, 050, 080 | e2*2001/116*0288*..., e2*98/14*0242*.., e1*2001/116*0313*..., e2*2001/116*0235*..., e2*98/14*0252*.., e2*98/14*0245*.., e2*98/14*0251*.., e2*2001/116*0301*..., e2*2001/116*0299*..., e2*2001/116*0287*. | bar: Area 1
PEUGEOT | 307 SW | 307 SW | 3*KFU*,3*KFW*,3*RFJ*,3*RHR*,3*RHS*,3*RHY*,3*8HZ*,3*9HX*,3*9HY*,3*9HZ* | 06/2002 | 07/2007 | 4x108 | 65,06 | 550 | 1945 | 31 | M12x1,25 | 19 | SUPERTURISMO GT | 7x18 | 18,00 | 7,00 | W01686051P5 | 1 | S | 20121012 | 20121111 | 4x108 |  | 25 |  |  | B5 | B | LB05 |  | KBA | VIA | DK | YES |  |  | K | KBA (ABE+VB) | 1 | No car modifications required | 205/45 R18----215/40 R18----225/40 R18--- | AfterMarket OZ | MAX 630 KG | GRIGIO CORSA+BLACK LETTERING | Racing | 8027529081701 | OZ | 12,76 |  | 65,06 |  | 570x570x255 | 1 | 065, 055, 103, 100, 079, 066, 050, 080 | e2*2001/116*0288*..., e2*98/14*0242*.., e1*2001/116*0313*..., e2*2001/116*0235*..., e2*98/14*0252*.., e2*98/14*0245*.., e2*98/14*0251*.., e2*2001/116*0301*..., e2*2001/116*0299*..., e2*2001/116*0287*. | bar: Area 1
PEUGEOT | 307 SW | 307 SW | 3*KFU*,3*KFW*,3*RFJ*,3*RHR*,3*RHS*,3*RHY*,3*8HZ*,3*9HX*,3*9HY*,3*9HZ* | 06/2002 | 07/2007 | 4x108 | 65,06 | 550 | 1945 | 31 | M12x1,25 | 19 | SUPERTURISMO GT | 7x18 | 18,00 | 7,00 | W0168605182 | 1 | S | 20060901 | 20061001 | 4x108 |  | 25 |  |  | B5 | B | LB05 |  | KBA | VIA | DK | YES |  |  | K | KBA (ABE+VB) | 1 | No car modifications required | 205/45 R18----215/40 R18----225/40 R18--- | AfterMarket OZ | MAX 630 KG | RACE SILVER + BLACK LETTERING | Racing | 8027529001099 | OZ | 12,86 |  | 65,06 |  | 570x570x255 | 1 | 065, 055, 103, 100, 079, 066, 050, 080 | e2*2001/116*0288*..., e2*98/14*0242*.., e1*2001/116*0313*..., e2*2001/116*0235*..., e2*98/14*0252*.., e2*98/14*0245*.., e2*98/14*0251*.., e2*2001/116*0301*..., e2*2001/116*0299*..., e2*2001/116*0287*. | bar: Area 1
PEUGEOT | 307 SW | 307 SW | 3*KFU*,3*KFW*,3*RFJ*,3*RHR*,3*RHS*,3*RHY*,3*8HZ*,3*9HX*,3*9HY*,3*9HZ* | 06/2002 | 07/2007 | 4x108 | 65,06 | 550 | 1945 | 31 | M12x1,25 | 19 | SUPERTURISMO WRC | 7x18 | 18,00 | 7,00 | W0168605133 | 1 | S | 20120127 | 20120226 | 4x108 |  | 25 |  |  | B5 | B | LB05 |  | KBA | VIA | DK | YES |  |  | K | KBA (ABE+VB) | 1 | No car modifications required | 205/45 R18----215/40 R18----225/40 R18--- | AfterMarket OZ | MAX 630 KG | WHITE + RED LETTERING | Racing | 8027529072723 | OZ | 12,86 |  | 65,06 |  | 567x567x248 | 1 | 065, 055, 103, 100, 079, 066, 050, 080 | e2*2001/116*0288*..., e2*98/14*0242*.., e1*2001/116*0313*..., e2*2001/116*0235*..., e2*98/14*0252*.., e2*98/14*0245*.., e2*98/14*0251*.., e2*2001/116*0301*..., e2*2001/116*0299*..., e2*2001/116*0287*. | bar: Area 1
PEUGEOT | 308 | 308 | 4***** | 10/2007 |  | 4x108 | 65,06 | 580 | 1958 | 34 | M12x1,25 | 17 | ADRENALINA | 6½x15 | 15,00 | 6,50 | W8501025054 | 1 | S | 20080904 | 20081004 | 4x108 |  | 25 | 81710057 | L | B5 | B | LB05 |  | KBA |  | DK | YES |  |  | S | Strongness Certificate (PB) | 1 | No car modifications required | 195/65 R15--Fit&Go--205/60 R15----215/60 R15--- | AfterMarket OZ | MAX 615 KG | MATT BLACK + DIAMOND-CUT | X-Line | 8027529034479 | OZ | 9,43 |  |  | Serie L - ext.diam.75 mm | 486x486x236 | 1 | 066-110 | e2*2001/116*0362*.. | bar: Area 1
PEUGEOT | 308 | 308 | 4***** | 10/2007 |  | 4x108 | 65,06 | 580 | 1958 | 34 | M12x1,25 | 17 | ADRENALINA | 6½x15 | 15,00 | 6,50 | W8501025154 | 1 | S | 20080904 | 20081004 | 4x108 |  | 18 | 81710057 | L | B5 | B | LB05 |  | KBA |  |  | YES |  |  | K | KBA (ABE+VB) | 2 | Mods can be necessary to car | 195/65 R15--Fit&Go--205/60 R15----215/60 R15--- | AfterMarket OZ | MAX 615 KG | MATT BLACK + DIAMOND-CUT | X-Line | 8027529034486 | OZ | 9,63 |  |  | Serie L - ext.diam.75 mm | 486x486x236 | 1 | 066-110 | e2*2001/116*0362*.. | bar: Area 1
PEUGEOT | 308 | 308 | 4***** | 10/2007 |  | 4x108 | 65,06 | 580 | 1958 | 34 | M12x1,25 | 17 | EGO | 6½x15 | 15,00 | 6,50 | W8505305154 | 1 | S | 20110726 | 20110825 | 4x108 |  | 18 | 81710557 |  | VST20B24 | B |  |  | KBA |  |  | YES |  |  | K | KBA (ABE+VB) | 2 | Mods can be necessary to car | 195/65 R15--Fit&Go--205/60 R15----215/60 R15--- | AfterMarket OZ | MAX 615 KG | MATT BLACK + DIAMOND-CUT | X-Line | 8027529065886 | OZ | 8 |  | 65,06 |  | 486x486x236 | 1 | 066-110 | e2*2001/116*0362*.. | bar: Area 1
PEUGEOT | 308 | 308 | 4***** | 10/2007 |  | 4x108 | 65,06 | 580 | 1958 | 34 | M12x1,25 | 17 | EGO | 6½x15 | 15,00 | 6,50 | W8505305254 | 1 | S | 20110726 | 20110825 | 4x108 |  | 25 | 81710557 |  | VST20B24 | B |  |  | KBA |  | DK | YES |  |  | K | KBA (ABE+VB) | 1 | No car modifications required | 195/65 R15--Fit&Go--205/60 R15----215/60 R15--- | AfterMarket OZ | MAX 615 KG | MATT BLACK + DIAMOND-CUT | X-Line | 8027529065893 | OZ | 8 |  | 65,06 |  | 486x486x236 | 1 | 066-110 | e2*2001/116*0362*.. | bar: Area 1
PEUGEOT | 308 | 308 | 4***** | 10/2007 |  | 4x108 | 65,06 | 580 | 1958 | 34 | M12x1,25 | 17 | LOUNGE 8 | 6½x15 | 15,00 | 6,50 | W8503625054 | 1 |  |  |  | 4x108 |  | 18 | 81710057 | L | B5 | B | LB05 |  | KBA |  |  | YES |  |  | K | KBA (ABE+VB) | 2 | Mods can be necessary to car | 195/65 R15--Fit&Go--205/60 R15----215/60 R15--- | AfterMarket OZ | MAX 590 KG | MATT BLACK + DIAMOND-CUT | X-Line | 8027529048001 | OZ | 8 |  |  | Serie L - ext.diam.75 mm | 486x486x236 | 1 | 066-110 | e2*2001/116*0362*.. | bar: Area 1
PEUGEOT | 308 | 308 | 4***** | 10/2007 |  | 4x108 | 65,06 | 580 | 1958 | 34 | M12x1,25 | 17 | LOUNGE 8 | 6½x15 | 15,00 | 6,50 | W8503625075 | 1 |  |  |  | 4x108 |  | 18 | 81710057 | L | B5 | B | LB05 |  | KBA |  |  | YES |  |  | K | KBA (ABE+VB) | 2 | Mods can be necessary to car | 195/65 R15--Fit&Go--205/60 R15----215/60 R15--- | AfterMarket OZ | MAX 590 KG | METAL SILVER + DIAMOND CUT | X-Line | 8027529048018 | OZ | 8 |  |  | Serie L - ext.diam.75 mm | 486x486x236 | 1 | 066-110 | e2*2001/116*0362*.. | bar: Area 1
PEUGEOT | 308 | 308 | 4***** | 10/2007 |  | 4x108 | 65,06 | 580 | 1958 | 34 | M12x1,25 | 17 | LOUNGE 8 | 6½x15 | 15,00 | 6,50 | W8503625154 | 1 |  |  |  | 4x108 |  | 25 | 81710057 | L | B5 | B | LB05 |  | KBA |  | DK | YES |  |  | K | KBA (ABE+VB) | 1 | No car modifications required | 195/65 R15--Fit&Go--205/60 R15----215/60 R15--- | AfterMarket OZ | MAX 590 KG | MATT BLACK + DIAMOND-CUT | X-Line | 8027529047950 | OZ | 8 |  |  | Serie L - ext.diam.75 mm | 486x486x236 | 1 | 066-110 | e2*2001/116*0362*.. | bar: Area 1
PEUGEOT | 308 | 308 | 4***** | 10/2007 |  | 4x108 | 65,06 | 580 | 1958 | 34 | M12x1,25 | 17 | LOUNGE 8 | 6½x15 | 15,00 | 6,50 | W8503625175 | 1 |  |  |  | 4x108 |  | 25 | 81710057 | L | B5 | B | LB05 |  | KBA |  | DK | YES |  |  | K | KBA (ABE+VB) | 1 | No car modifications required | 195/65 R15--Fit&Go--205/60 R15----215/60 R15--- | AfterMarket OZ | MAX 590 KG | METAL SILVER + DIAMOND CUT | X-Line | 8027529048025 | OZ | 8 |  |  | Serie L - ext.diam.75 mm | 486x486x236 | 1 | 066-110 | e2*2001/116*0362*.. | bar: Area 1
PEUGEOT | 308 | 308 | 4***** | 10/2007 |  | 4x108 | 65,06 | 580 | 1958 | 34 | M12x1,25 | 17 | SUPERTURISMO GT | 6½x15 | 15,00 | 6,50 | W0168205179 | 1 | S | 20081008 | 20081107 | 4x108 |  | 25 |  |  | B5 | B | LB05 |  | KBA | VIA | DK | YES |  |  | S | Strongness Certificate (PB) | 1 | No car modifications required | 195/65 R15--Fit&Go--205/60 R15----215/60 R15--- | AfterMarket OZ | MAX 570 KG | MATT BLACK + RED LETTERING | Racing | 8027529000931 | OZ | 10,42 |  | 65,06 |  | 430x430x235 | 1 | 066-110 | e2*2001/116*0362*.. | bar: Area 1
PEUGEOT | 308 | 308 | 4***** | 10/2007 |  | 4x108 | 65,06 | 580 | 1958 | 34 | M12x1,25 | 17 | SUPERTURISMO GT | 6½x15 | 15,00 | 6,50 | W0168205182 | 1 | S | 20071016 | 20071115 | 4x108 |  | 25 |  |  | B5 | B | LB05 |  | KBA | VIA | DK | YES |  |  | S | Strongness Certificate (PB) | 1 | No car modifications required | 195/65 R15--Fit&Go--205/60 R15----215/60 R15--- | AfterMarket OZ | MAX 570 KG | RACE SILVER + BLACK LETTERING | Racing | 8027529000948 | OZ | 10,42 |  | 65,06 |  | 430x430x235 | 1 | 066-110 | e2*2001/116*0362*.. | bar: Area 1
PEUGEOT | 308 | 308 | 4***** | 10/2007 |  | 4x108 | 65,06 | 580 | 1958 | 34 | M12x1,25 | 17 | SUPERTURISMO GT | 6½x15 | 15,00 | 6,50 | W0168205279 | 1 | S | 20081008 | 20081107 | 4x108 |  | 18 | 80910161 |  | B5 | B | LB05 |  | KBA | VIA |  | YES |  |  | S | Strongness Certificate (PB) | 2 | Mods can be necessary to car | 195/65 R15--Fit&Go--205/60 R15----215/60 R15--- | AfterMarket OZ | MAX 570 KG | MATT BLACK + RED LETTERING | Racing | 8027529000962 | OZ | 10,13 |  | 65,06 |  | 430x430x235 | 1 | 066-110 | e2*2001/116*0362*.. | bar: Area 1
PEUGEOT | 308 | 308 | 4***** | 10/2007 |  | 4x108 | 65,06 | 580 | 1958 | 34 | M12x1,25 | 17 | SUPERTURISMO GT | 6½x15 | 15,00 | 6,50 | W0168205282 | 1 | S | 20071016 | 20071115 | 4x108 |  | 18 | 80910161 |  | B5 | B | LB05 |  | KBA | VIA |  | YES |  |  | S | Strongness Certificate (PB) | 2 | Mods can be necessary to car | 195/65 R15--Fit&Go--205/60 R15----215/60 R15--- | AfterMarket OZ | MAX 570 KG | RACE SILVER + BLACK LETTERING | Racing | 8027529000979 | OZ | 10,13 |  | 65,06 |  | 430x430x235 | 1 | 066-110 | e2*2001/116*0362*.. | bar: Area 1
PEUGEOT | 308 | 308 | 4***** | 10/2007 |  | 4x108 | 65,06 | 580 | 1958 | 34 | M12x1,25 | 17 | SUPERTURISMO GT | 6½x15 | 15,00 | 6,50 | W01905051P5 | 1 | S | 20121109 | 20121209 | 4x108 |  | 25 |  |  | B5 | B | LB05 |  | KBA |  | DK | YES |  |  | S | Strongness Certificate (PB) | 1 | No car modifications required | 195/65 R15--Fit&Go--205/60 R15----215/60 R15--- | AfterMarket OZ | MAX 605 KG | GRIGIO CORSA+BLACK LETTERING | Racing | 8027529083101 | OZ | 9,57 |  | 65,06 |  | 430x430x235 | 1 | 066-110 | e2*2001/116*0362*.. | bar: Area 1
PEUGEOT | 308 | 308 | 4***** | 10/2007 |  | 4x108 | 65,06 | 580 | 1958 | 34 | M12x1,25 | 17 | SUPERTURISMO GT | 6½x15 | 15,00 | 6,50 | W0190505179 | 1 | S | 20121109 | 20121209 | 4x108 |  | 25 |  |  | B5 | B | LB05 |  | KBA |  | DK | YES |  |  | S | Strongness Certificate (PB) | 1 | No car modifications required | 195/65 R15--Fit&Go--205/60 R15----215/60 R15--- | AfterMarket OZ | MAX 605 KG | MATT BLACK + RED LETTERING | Racing | 8027529083118 | OZ | 9,57 |  | 65,06 |  | 430x430x235 | 1 | 066-110 | e2*2001/116*0362*.. | bar: Area 1
PEUGEOT | 308 | 308 | 4***** | 10/2007 |  | 4x108 | 65,06 | 580 | 1958 | 34 | M12x1,25 | 17 | SUPERTURISMO GT | 6½x15 | 15,00 | 6,50 | W01905052P5 | 1 | S | 20121109 | 20121209 | 4x108 |  | 18 | 80910161 |  | B5 | B | LB05 |  | KBA |  |  | YES |  |  | S | Strongness Certificate (PB) | 2 | Mods can be necessary to car | 195/65 R15--Fit&Go--205/60 R15----215/60 R15--- | AfterMarket OZ | MAX 605 KG | GRIGIO CORSA+BLACK LETTERING | Racing | 8027529083125 | OZ | 9,57 |  | 65,06 |  | 430x430x235 | 1 | 066-110 | e2*2001/116*0362*.. | bar: Area 1
PEUGEOT | 308 | 308 | 4***** | 10/2007 |  | 4x108 | 65,06 | 580 | 1958 | 34 | M12x1,25 | 17 | SUPERTURISMO GT | 6½x15 | 15,00 | 6,50 | W0190505279 | 1 | S | 20121109 | 20121209 | 4x108 |  | 18 | 80910161 |  | B5 | B | LB05 |  | KBA |  |  | YES |  |  | S | Strongness Certificate (PB) | 2 | Mods can be necessary to car | 195/65 R15--Fit&Go--205/60 R15----215/60 R15--- | AfterMarket OZ | MAX 605 KG | MATT BLACK + RED LETTERING | Racing | 8027529083132 | OZ | 9,57 |  | 65,06 |  | 430x430x235 | 1 | 066-110 | e2*2001/116*0362*.. | bar: Area 1
PEUGEOT | 308 | 308 | 4***** | 10/2007 |  | 4x108 | 65,06 | 580 | 1958 | 34 | M12x1,25 | 17 | SUPERTURISMO WRC | 6½x15 | 15,00 | 6,50 | W0168205133 | 1 | S | 20071016 | 20071115 | 4x108 |  | 25 |  |  | B5 | B | LB05 |  | KBA | VIA | DK | YES |  |  | S | Strongness Certificate (PB) | 1 | No car modifications required | 195/65 R15--Fit&Go--205/60 R15----215/60 R15--- | AfterMarket OZ | MAX 570 KG | WHITE + RED LETTERING | Racing | 8027529000924 | OZ | 10,42 |  | 65,06 |  | 430x430x235 | 1 | 066-110 | e2*2001/116*0362*.. | bar: Area 1
PEUGEOT | 308 | 308 | 4***** | 10/2007 |  | 4x108 | 65,06 | 580 | 1958 | 34 | M12x1,25 | 17 | SUPERTURISMO WRC | 6½x15 | 15,00 | 6,50 | W0168205233 | 1 | S | 20071016 | 20071115 | 4x108 |  | 18 | 80910161 |  | B5 | B | LB05 |  | KBA | VIA |  | YES |  |  | S | Strongness Certificate (PB) | 2 | Mods can be necessary to car | 195/65 R15--Fit&Go--205/60 R15----215/60 R15--- | AfterMarket OZ | MAX 570 KG | WHITE + RED LETTERING | Racing | 8027529000955 | OZ | 10,13 |  | 65,06 |  | 430x430x235 | 1 | 066-110 | e2*2001/116*0362*.. | bar: Area 1
PEUGEOT | 308 | 308 | 4***** | 10/2007 |  | 4x108 | 65,06 | 580 | 1958 | 34 | M12x1,25 | 17 | SUPERTURISMO WRC | 6½x15 | 15,00 | 6,50 | W0190505133 | 1 | S | 20121109 | 20121209 | 4x108 |  | 25 |  |  | B5 | B | LB05 |  | KBA |  | DK | YES |  |  | S | Strongness Certificate (PB) | 1 | No car modifications required | 195/65 R15--Fit&Go--205/60 R15----215/60 R15--- | AfterMarket OZ | MAX 605 KG | WHITE + RED LETTERING | Racing | 8027529083200 | OZ | 9,57 |  | 65,06 |  | 430x430x235 | 1 | 066-110 | e2*2001/116*0362*.. | bar: Area 1
PEUGEOT | 308 | 308 | 4***** | 10/2007 |  | 4x108 | 65,06 | 580 | 1958 | 34 | M12x1,25 | 17 | SUPERTURISMO WRC | 6½x15 | 15,00 | 6,50 | W0190505233 | 1 | S | 20121109 | 20121209 | 4x108 |  | 18 | 80910161 |  | B5 | B | LB05 |  | KBA |  |  | YES |  |  | S | Strongness Certificate (PB) | 2 | Mods can be necessary to car | 195/65 R15--Fit&Go--205/60 R15----215/60 R15--- | AfterMarket OZ | MAX 605 KG | WHITE + RED LETTERING | Racing | 8027529083217 | OZ | 9,57 |  | 65,06 |  | 430x430x235 | 1 | 066-110 | e2*2001/116*0362*.. | bar: Area 1
PEUGEOT | 308 | 308 | 4***** | 10/2007 |  | 4x108 | 65,06 | 580 | 1958 | 34 | M12x1,25 | 17 | ENVY | 7x15 | 15,00 | 7,00 | W8504225068 | 1 |  |  |  | 4x108 |  | 18 | 81710476 | L | VST20B24 | B |  |  | KBA |  |  | YES |  |  | K | KBA (ABE+VB) | 2 | Mods can be necessary to car | 195/65 R15----205/60 R15----215/60 R15--- | AfterMarket OZ | MAX 615 KG | MATT SILVER TECH DIAMOND CUT | X-Line | 8027529052855 | OZ | 8 |  |  | Serie L - ext.diam.75 mm | 486x486x249 | 1 | 066-110 | e2*2001/116*0362*.. | bar: Area 1
PEUGEOT | 308 | 308 | 4***** | 10/2007 |  | 4x108 | 65,06 | 580 | 1958 | 34 | M12x1,25 | 17 | ENVY | 7x15 | 15,00 | 7,00 | W8504225168 | 1 |  |  |  | 4x108 |  | 25 | 81710476 | L | VST20B24 | B |  |  | KBA |  | DK | YES |  |  | K | KBA (ABE+VB) | 1 | No car modifications required | 195/65 R15----205/60 R15----215/60 R15--- | AfterMarket OZ | MAX 615 KG | MATT SILVER TECH DIAMOND CUT | X-Line | 8027529052862 | OZ | 8 |  |  | Serie L - ext.diam.75 mm | 486x486x249 | 1 | 066-110 | e2*2001/116*0362*.. | bar: Area 1
PEUGEOT | 308 | 308 | 4***** | 10/2007 |  | 4x108 | 65,06 | 580 | 1958 | 34 | M12x1,25 | 17 | ULTRALEGGERA | 7x15 | 15,00 | 7,00 | W0173125061 | 1 | S | 20071016 | 20071115 | 4x108 |  | 18 | 81710057 | L | B5 | B | LB05 | TÜV |  |  |  | YES |  |  | S | Strongness Certificate (PB) | 2 | Mods can be necessary to car | 195/65 R15----205/60 R15----215/60 R15--- | AfterMarket OZ | MAX 600 KG | CHRYSTAL TITANIUM | Racing | 8027529003086 | OZ | 6,94 |  |  | Serie L - ext.diam.75 mm | 460x460x255 | 1 | 066-110 | e2*2001/116*0362*.. | bar: Area 1
PEUGEOT | 308 | 308 | 4***** | 10/2007 |  | 4x108 | 65,06 | 580 | 1958 | 34 | M12x1,25 | 17 | ADRENALINA | 7x16 | 16,00 | 7,00 | W8501125054 | 1 | S | 20080904 | 20081004 | 4x108 |  | 16 | 81710057 | L | B5 | B | LB05 |  | KBA |  |  | YES |  |  | K | KBA (ABE+VB) | 1 | No car modifications required | 195/60 R16---TSE001-205/55 R16--Fit&Go-TCOMBI-215/50 R16----215/55 R16--Fit&Go--225/50 R16---TCOMBI | AfterMarket OZ | MAX 615 KG | MATT BLACK + DIAMOND-CUT | X-Line | 8027529034516 | OZ | 11,03 |  |  | Serie L - ext.diam.75 mm | 511x511x249 | 1 | 066-110 | e2*2001/116*0362*.. | bar: Area 1
PEUGEOT | 308 | 308 | 4***** | 10/2007 |  | 4x108 | 65,06 | 580 | 1958 | 34 | M12x1,25 | 17 | ADRENALINA | 7x16 | 16,00 | 7,00 | W8501125154 | 1 | S | 20080904 | 20081004 | 4x108 |  | 25 | 81710057 | L | B5 | B | LB05 |  | KBA |  | DK | YES |  |  | S | Strongness Certificate (PB) | 1 | No car modifications required | 195/60 R16---TSE001-205/55 R16--Fit&Go-TCOMBI-215/50 R16----215/55 R16--Fit&Go--225/50 R16---TCOMBI | AfterMarket OZ | MAX 615 KG | MATT BLACK + DIAMOND-CUT | X-Line | 8027529034523 | OZ | 10,80 |  |  | Serie L - ext.diam.75 mm | 511x511x249 | 1 | 066-110 | e2*2001/116*0362*.. | bar: Area 1
PEUGEOT | 308 | 308 | 4***** | 10/2007 |  | 4x108 | 65,06 | 580 | 1958 | 34 | M12x1,25 | 17 | DAVID | 7x16 | 16,00 | 7,00 | W01874251N5 | 1 |  |  |  | 4x108 |  | 25 | 81710476 | L | VST20B24 | B |  |  | KBA |  | DK | YES |  |  | K | KBA (ABE+VB) | 1 | No car modifications required | 195/60 R16---TSE001-205/55 R16--Fit&Go-TCOMBI-215/50 R16----215/55 R16--Fit&Go--225/50 R16---TCOMBI | AfterMarket OZ | MAX 625 KG | MATT GRAPHITE DIAMOND CUT | Via Veneto | 8027529052718 | OZ | 9,01 |  |  | Serie L - ext.diam.75 mm | 480x480x248 | 1 | 066-110 | e2*2001/116*0362*.. | bar: Area 1
PEUGEOT | 308 | 308 | 4***** | 10/2007 |  | 4x108 | 65,06 | 580 | 1958 | 34 | M12x1,25 | 17 | EGO | 7x16 | 16,00 | 7,00 | W8505205154 | 1 | S | 20110726 | 20110825 | 4x108 |  | 16 | 81710557 |  | VST20B24 | B |  |  | KBA |  |  | YES |  |  | K | KBA (ABE+VB) | 1 | No car modifications required | 195/60 R16---TSE001-205/55 R16--Fit&Go-TCOMBI-215/50 R16----215/55 R16--Fit&Go--225/50 R16---TCOMBI | AfterMarket OZ | MAX 625 KG | MATT BLACK + DIAMOND-CUT | X-Line | 8027529065824 | OZ | 8,20 |  | 65,06 |  | 511x511x249 | 1 | 066-110 | e2*2001/116*0362*.. | bar: Area 1
PEUGEOT | 308 | 308 | 4***** | 10/2007 |  | 4x108 | 65,06 | 580 | 1958 | 34 | M12x1,25 | 17 | EGO | 7x16 | 16,00 | 7,00 | W8505205254 | 1 | S | 20110726 | 20110825 | 4x108 |  | 25 | 81710557 |  | VST20B24 | B |  |  | KBA |  | DK | YES |  |  | K | KBA (ABE+VB) | 1 | No car modifications required | 195/60 R16---TSE001-205/55 R16--Fit&Go-TCOMBI-215/50 R16----215/55 R16--Fit&Go--225/50 R16---TCOMBI | AfterMarket OZ | MAX 625 KG | MATT BLACK + DIAMOND-CUT | X-Line | 8027529065831 | OZ | 8,20 |  | 65,06 |  | 511x511x249 | 1 | 066-110 | e2*2001/116*0362*.. | bar: Area 1
PEUGEOT | 308 | 308 | 4***** | 10/2007 |  | 4x108 | 65,06 | 580 | 1958 | 34 | M12x1,25 | 17 | ENERGY | 7x16 | 16,00 | 7,00 | W8503225054 | 1 |  |  |  | 4x108 |  | 16 | 81710476 | L | VST20B24 | B |  |  | KBA |  |  | YES |  |  | K | KBA (ABE+VB) | 1 | No car modifications required | 195/60 R16---TSE001-205/55 R16--Fit&Go-TCOMBI-215/50 R16----215/55 R16--Fit&Go--225/50 R16---TCOMBI | AfterMarket OZ | MAX 615 KG | MATT BLACK + DIAMOND-CUT | X-Line | 8027529045758 | OZ | 10,60 |  |  | Serie L - ext.diam.75 mm | 511x511x249 | 1 | 066-110 | e2*2001/116*0362*.. | bar: Area 1
PEUGEOT | 308 | 308 | 4***** | 10/2007 |  | 4x108 | 65,06 | 580 | 1958 | 34 | M12x1,25 | 17 | ENERGY | 7x16 | 16,00 | 7,00 | W8503225154 | 1 |  |  |  | 4x108 |  | 25 | 81710476 | L | VST20B24 | B |  |  | KBA |  | DK | YES |  |  | K | KBA (ABE+VB) | 1 | No car modifications required | 195/60 R16---TSE001-205/55 R16--Fit&Go-TCOMBI-215/50 R16----215/55 R16--Fit&Go--225/50 R16---TCOMBI | AfterMarket OZ | MAX 615 KG | MATT BLACK + DIAMOND-CUT | X-Line | 8027529045765 | OZ | 10,50 |  |  | Serie L - ext.diam.75 mm | 511x511x249 | 1 | 066-110 | e2*2001/116*0362*.. | bar: Area 1
PEUGEOT | 308 | 308 | 4***** | 10/2007 |  | 4x108 | 65,06 | 580 | 1958 | 34 | M12x1,25 | 17 | ENVY | 7x16 | 16,00 | 7,00 | W8504025068 | 1 |  |  |  | 4x108 |  | 16 | 81710476 | L | VST20B24 | B |  |  | KBA |  |  | YES |  |  | K | KBA (ABE+VB) | 1 | No car modifications required | 195/60 R16---TSE001-205/55 R16--Fit&Go-TCOMBI-215/50 R16----215/55 R16--Fit&Go--225/50 R16---TCOMBI | AfterMarket OZ | MAX 625 KG | MATT SILVER TECH DIAMOND CUT | X-Line | 8027529052916 | OZ | 8,21 |  |  | Serie L - ext.diam.75 mm | 511x511x249 | 1 | 066-110 | e2*2001/116*0362*.. | bar: Area 1
PEUGEOT | 308 | 308 | 4***** | 10/2007 |  | 4x108 | 65,06 | 580 | 1958 | 34 | M12x1,25 | 17 | ENVY | 7x16 | 16,00 | 7,00 | W8504025168 | 1 |  |  |  | 4x108 |  | 25 | 81710476 | L | VST20B24 | B |  |  | KBA |  | DK | YES |  |  | K | KBA (ABE+VB) | 1 | No car modifications required | 195/60 R16---TSE001-205/55 R16--Fit&Go-TCOMBI-215/50 R16----215/55 R16--Fit&Go--225/50 R16---TCOMBI | AfterMarket OZ | MAX 625 KG | MATT SILVER TECH DIAMOND CUT | X-Line | 8027529052923 | OZ | 8,21 |  |  | Serie L - ext.diam.75 mm | 511x511x249 | 1 | 066-110 | e2*2001/116*0362*.. | bar: Area 1
PEUGEOT | 308 | 308 | 4***** | 10/2007 |  | 4x108 | 65,06 | 580 | 1958 | 34 | M12x1,25 | 17 | LOUNGE 8 | 7x16 | 16,00 | 7,00 | W8503725054 | 1 |  |  |  | 4x108 |  | 16 | 81710057 | L | B5 | B | LB05 |  | KBA |  |  | YES |  |  | K | KBA (ABE+VB) | 1 | No car modifications required | 195/60 R16---TSE001-205/55 R16--Fit&Go-TCOMBI-215/50 R16----215/55 R16--Fit&Go--225/50 R16---TCOMBI | AfterMarket OZ | MAX 615 KG | MATT BLACK + DIAMOND-CUT | X-Line | 8027529048094 | OZ | 8,20 |  |  | Serie L - ext.diam.75 mm | 511x511x249 | 1 | 066-110 | e2*2001/116*0362*.. | bar: Area 1
PEUGEOT | 308 | 308 | 4***** | 10/2007 |  | 4x108 | 65,06 | 580 | 1958 | 34 | M12x1,25 | 17 | LOUNGE 8 | 7x16 | 16,00 | 7,00 | W8503725075 | 1 |  |  |  | 4x108 |  | 16 | 81710057 | L | B5 | B | LB05 |  | KBA |  |  | YES |  |  | K | KBA (ABE+VB) | 1 | No car modifications required | 195/60 R16---TSE001-205/55 R16--Fit&Go-TCOMBI-215/50 R16----215/55 R16--Fit&Go--225/50 R16---TCOMBI | AfterMarket OZ | MAX 615 KG | METAL SILVER + DIAMOND CUT | X-Line | 8027529048100 | OZ | 8,20 |  |  | Serie L - ext.diam.75 mm | 511x511x249 | 1 | 066-110 | e2*2001/116*0362*.. | bar: Area 1
PEUGEOT | 308 | 308 | 4***** | 10/2007 |  | 4x108 | 65,06 | 580 | 1958 | 34 | M12x1,25 | 17 | LOUNGE 8 | 7x16 | 16,00 | 7,00 | W8503725154 | 1 |  |  |  | 4x108 |  | 25 | 81710057 | L | B5 | B | LB05 |  | KBA |  | DK | YES |  |  | K | KBA (ABE+VB) | 1 | No car modifications required | 195/60 R16---TSE001-205/55 R16--Fit&Go-TCOMBI-215/50 R16----215/55 R16--Fit&Go--225/50 R16---TCOMBI | AfterMarket OZ | MAX 615 KG | MATT BLACK + DIAMOND-CUT | X-Line | 8027529048117 | OZ | 8,20 |  |  | Serie L - ext.diam.75 mm | 511x511x249 | 1 | 066-110 | e2*2001/116*0362*.. | bar: Area 1
PEUGEOT | 308 | 308 | 4***** | 10/2007 |  | 4x108 | 65,06 | 580 | 1958 | 34 | M12x1,25 | 17 | LOUNGE 8 | 7x16 | 16,00 | 7,00 | W8503725175 | 1 |  |  |  | 4x108 |  | 25 | 81710057 | L | B5 | B | LB05 |  | KBA |  | DK | YES |  |  | K | KBA (ABE+VB) | 1 | No car modifications required | 195/60 R16---TSE001-205/55 R16--Fit&Go-TCOMBI-215/50 R16----215/55 R16--Fit&Go--225/50 R16---TCOMBI | AfterMarket OZ | MAX 615 KG | METAL SILVER + DIAMOND CUT | X-Line | 8027529048124 | OZ | 8,20 |  |  | Serie L - ext.diam.75 mm | 511x511x249 | 1 | 066-110 | e2*2001/116*0362*.. | bar: Area 1
PEUGEOT | 308 | 308 | 4***** | 10/2007 |  | 4x108 | 65,06 | 580 | 1958 | 34 | M12x1,25 | 17 | QUARANTA | 7x16 | 16,00 | 7,00 | W0185025154 | 1 | S | 20100928 | 20101028 | 4x108 |  | 25 | 81710476 | L | VST20B24 | B |  |  | KBA |  | DK | YES |  |  | K | KBA (ABE+VB) | 1 | No car modifications required | 195/60 R16---TSE001-205/55 R16--Fit&Go-TCOMBI-215/50 R16----215/55 R16--Fit&Go--225/50 R16---TCOMBI | AfterMarket OZ | MAX 625 KG | MATT BLACK + DIAMOND-CUT | Via Veneto | 8027529054378 | OZ | 10,30 |  |  | Serie L - ext.diam.75 mm | 540x540x260 | 1 | 066-110 | e2*2001/116*0362*.. | bar: Area 1
PEUGEOT | 308 | 308 | 4***** | 10/2007 |  | 4x108 | 65,06 | 580 | 1958 | 34 | M12x1,25 | 17 | SUPERTURISMO GT | 7x16 | 16,00 | 7,00 | W0167005179 | 1 | S | 20081008 | 20081107 | 4x108 |  | 25 |  |  | B5 | B | LB05 |  | KBA | VIA | DK | YES |  |  | S | Strongness Certificate (PB) | 1 | No car modifications required | 195/60 R16---TSE001-205/55 R16--Fit&Go-TCOMBI-215/50 R16----215/55 R16--Fit&Go--225/50 R16---TCOMBI | AfterMarket OZ | MAX 540 KG | MATT BLACK + RED LETTERING | Racing | 8027529000375 | OZ | 11,59 |  | 65,06 |  | 480x480x255 | 1 | 066-110 | e2*2001/116*0362*.. | bar: Area 1
PEUGEOT | 308 | 308 | 4***** | 10/2007 |  | 4x108 | 65,06 | 580 | 1958 | 34 | M12x1,25 | 17 | SUPERTURISMO GT | 7x16 | 16,00 | 7,00 | W0167005182 | 1 | S | 20071016 | 20071115 | 4x108 |  | 25 |  |  | B5 | B | LB05 |  | KBA | VIA | DK | YES |  |  | S | Strongness Certificate (PB) | 1 | No car modifications required | 195/60 R16---TSE001-205/55 R16--Fit&Go-TCOMBI-215/50 R16----215/55 R16--Fit&Go--225/50 R16---TCOMBI | AfterMarket OZ | MAX 540 KG | RACE SILVER + BLACK LETTERING | Racing | 8027529000382 | OZ | 11,59 |  | 65,06 |  | 480x480x255 | 1 | 066-110 | e2*2001/116*0362*.. | bar: Area 1
PEUGEOT | 308 | 308 | 4***** | 10/2007 |  | 4x108 | 65,06 | 580 | 1958 | 34 | M12x1,25 | 17 | SUPERTURISMO GT | 7x16 | 16,00 | 7,00 | W01895051P5 | 1 | S | 20121009 | 20121108 | 4x108 |  | 25 | 80910161 |  | B5 | B | LB05 |  | KBA |  | DK | YES |  |  | K | KBA (ABE+VB) | 1 | No car modifications required | 195/60 R16---TSE001-205/55 R16--Fit&Go-TCOMBI-215/50 R16----215/55 R16--Fit&Go--225/50 R16---TCOMBI | AfterMarket OZ | MAX 635 KG | GRIGIO CORSA+BLACK LETTERING | Racing | 8027529080230 | OZ | 11,02 |  | 65,06 |  | 480x480x248 | 1 | 066-110 | e2*2001/116*0362*.. | bar: Area 1
PEUGEOT | 308 | 308 | 4***** | 10/2007 |  | 4x108 | 65,06 | 580 | 1958 | 34 | M12x1,25 | 17 | SUPERTURISMO GT | 7x16 | 16,00 | 7,00 | W0189505179 | 1 | S | 20121009 | 20121108 | 4x108 |  | 25 | 80910161 |  | B5 | B | LB05 |  | KBA |  | DK | YES |  |  | K | KBA (ABE+VB) | 1 | No car modifications required | 195/60 R16---TSE001-205/55 R16--Fit&Go-TCOMBI-215/50 R16----215/55 R16--Fit&Go--225/50 R16---TCOMBI | AfterMarket OZ | MAX 635 KG | MATT BLACK + RED LETTERING | Racing | 8027529080247 | OZ | 11,02 |  | 65,06 |  | 480x480x248 | 1 | 066-110 | e2*2001/116*0362*.. | bar: Area 1
PEUGEOT | 308 | 308 | 4***** | 10/2007 |  | 4x108 | 65,06 | 580 | 1958 | 34 | M12x1,25 | 17 | SUPERTURISMO GT | 7x16 | 16,00 | 7,00 | W01895101P5 | 1 | S | 20121009 | 20121108 | 4x108 |  | 16 | 80910161 |  | B5 | B | LB05 |  | KBA |  |  | YES |  |  | K | KBA (ABE+VB) | 1 | No car modifications required | 195/60 R16---TSE001-205/55 R16--Fit&Go-TCOMBI-215/50 R16----215/55 R16--Fit&Go--225/50 R16---TCOMBI | AfterMarket OZ | MAX 615 KG | GRIGIO CORSA+BLACK LETTERING | Racing | 8027529080254 | OZ | 10,78 |  | 65,06 |  | 480x480x248 | 1 | 066-110 | e2*2001/116*0362*.. | bar: Area 1
PEUGEOT | 308 | 308 | 4***** | 10/2007 |  | 4x108 | 65,06 | 580 | 1958 | 34 | M12x1,25 | 17 | SUPERTURISMO GT | 7x16 | 16,00 | 7,00 | W0189510179 | 1 | S | 20121009 | 20121108 | 4x108 |  | 16 | 80910161 |  | B5 | B | LB05 |  | KBA |  |  | YES |  |  | K | KBA (ABE+VB) | 1 | No car modifications required | 195/60 R16---TSE001-205/55 R16--Fit&Go-TCOMBI-215/50 R16----215/55 R16--Fit&Go--225/50 R16---TCOMBI | AfterMarket OZ | MAX 615 KG | MATT BLACK + RED LETTERING | Racing | 8027529080261 | OZ | 10,78 |  | 65,06 |  | 480x480x248 | 1 | 066-110 | e2*2001/116*0362*.. | bar: Area 1
PEUGEOT | 308 | 308 | 4***** | 10/2007 |  | 4x108 | 65,06 | 580 | 1958 | 34 | M12x1,25 | 17 | SUPERTURISMO WRC | 7x16 | 16,00 | 7,00 | W0167005133 | 1 | S | 20071016 | 20071115 | 4x108 |  | 25 |  |  | B5 | B | LB05 |  | KBA | VIA | DK | YES |  |  | S | Strongness Certificate (PB) | 1 | No car modifications required | 195/60 R16---TSE001-205/55 R16--Fit&Go-TCOMBI-215/50 R16----215/55 R16--Fit&Go--225/50 R16---TCOMBI | AfterMarket OZ | MAX 540 KG | WHITE + RED LETTERING | Racing | 8027529000368 | OZ | 11,59 |  | 65,06 |  | 480x480x255 | 1 | 066-110 | e2*2001/116*0362*.. | bar: Area 1
PEUGEOT | 308 | 308 | 4***** | 10/2007 |  | 4x108 | 65,06 | 580 | 1958 | 34 | M12x1,25 | 17 | SUPERTURISMO WRC | 7x16 | 16,00 | 7,00 | W0189505133 | 1 | S | 20121105 | 20121205 | 4x108 |  | 25 | 80910161 |  | B5 | B | LB05 |  | KBA |  | DK | YES |  |  | K | KBA (ABE+VB) | 1 | No car modifications required | 195/60 R16---TSE001-205/55 R16--Fit&Go-TCOMBI-215/50 R16----215/55 R16--Fit&Go--225/50 R16---TCOMBI | AfterMarket OZ | MAX 635 KG | WHITE + RED LETTERING | Racing | 8027529082326 | OZ | 11,02 |  | 65,06 |  | 480x480x248 | 1 | 066-110 | e2*2001/116*0362*.. | bar: Area 1
PEUGEOT | 308 | 308 | 4***** | 10/2007 |  | 4x108 | 65,06 | 580 | 1958 | 34 | M12x1,25 | 17 | SUPERTURISMO WRC | 7x16 | 16,00 | 7,00 | W0189510133 | 1 | S | 20121105 | 20121205 | 4x108 |  | 16 |  |  |  | B |  |  | KBA |  |  | YES |  |  | K | KBA (ABE+VB) |  |  | 195/60 R16---TSE001-205/55 R16--Fit&Go-TCOMBI-215/50 R16----215/55 R16--Fit&Go--225/50 R16---TCOMBI | AfterMarket OZ | MAX 615 KG | WHITE + RED LETTERING | Racing | 8027529082333 | OZ | 10,78 |  | 65,06 |  | 480x480x248 | 1 | 066-110 | e2*2001/116*0362*.. | bar: Area 1
PEUGEOT | 308 | 308 | 4***** | 10/2007 |  | 4x108 | 65,06 | 580 | 1958 | 34 | M12x1,25 | 17 | ADRENALINA | 7x17 | 17,00 | 7,00 | W8501325154 | 1 | S | 20080904 | 20081004 | 4x108 |  | 25 | 81710057 | L | B5 | B | LB05 |  | KBA |  | DK | YES |  |  | K | KBA (ABE+VB) | 1 | No car modifications required | 205/50 R17---TCOMBI-215/45 R17---TCOMBI-215/50 R17----225/45 R17---TCOMBI | AfterMarket OZ | MAX 615 KG | MATT BLACK + DIAMOND-CUT | X-Line | 8027529034615 | OZ | 11,76 |  |  | Serie L - ext.diam.75 mm | 542x542x249 | 1 | 066-110 | e2*2001/116*0362*.. | bar: Area 1
PEUGEOT | 308 | 308 | 4***** | 10/2007 |  | 4x108 | 65,06 | 580 | 1958 | 34 | M12x1,25 | 17 | DAVID | 7x17 | 17,00 | 7,00 | W01873251N5 | 1 |  |  |  | 4x108 |  | 25 | 81710476 | L | VST20B24 | B |  |  | KBA |  | DK | YES |  |  |  |  | 1 | No car modifications required | 205/50 R17---TCOMBI-215/45 R17---TCOMBI-215/50 R17----225/45 R17---TCOMBI | AfterMarket OZ | MAX 615 KG | MATT GRAPHITE DIAMOND CUT | Via Veneto | 8027529052787 | OZ | 11,13 |  |  | Serie L - ext.diam.75 mm | 540x540x248 | 1 | 066-110 | e2*2001/116*0362*.. | bar: Area 1
PEUGEOT | 308 | 308 | 4***** | 10/2007 |  | 4x108 | 65,06 | 580 | 1958 | 34 | M12x1,25 | 17 | EGO | 7x17 | 17,00 | 7,00 | W8505105254 | 1 | S | 20110726 | 20110825 | 4x108 |  | 25 | 81710557 |  | VST20B24 | B |  |  | KBA |  | DK | YES |  |  | K | KBA (ABE+VB) | 1 | No car modifications required | 205/50 R17---TCOMBI-215/45 R17---TCOMBI-215/50 R17----225/45 R17---TCOMBI | AfterMarket OZ | MAX 625 KG | MATT BLACK + DIAMOND-CUT | X-Line | 8027529065770 | OZ | 8,30 |  | 65,06 |  | 542x542x249 | 1 | 066-110 | e2*2001/116*0362*.. | bar: Area 1
PEUGEOT | 308 | 308 | 4***** | 10/2007 |  | 4x108 | 65,06 | 580 | 1958 | 34 | M12x1,25 | 17 | ENERGY | 7x17 | 17,00 | 7,00 | W8500725154 | 1 | S | 20080904 | 20081004 | 4x108 |  | 25 | 81710057 | L | B5 | B | LB05 |  | KBA |  | DK | YES |  |  | K | KBA (ABE+VB) | 1 | No car modifications required | 205/50 R17---TCOMBI-215/45 R17---TCOMBI-215/50 R17----225/45 R17---TCOMBI | AfterMarket OZ | MAX 615 KG | MATT BLACK + DIAMOND-CUT | X-Line | 8027529034349 | OZ | 12,20 |  |  | Serie L - ext.diam.75 mm | 542x542x249 | 1 | 066-110 | e2*2001/116*0362*.. | Area 2: OUT
PEUGEOT | 308 | 308 | 4***** | 10/2007 |  | 4x108 | 65,06 | 580 | 1958 | 34 | M12x1,25 | 17 | ENVY | 7x17 | 17,00 | 7,00 | W8504325168 | 1 |  |  |  | 4x108 |  | 25 | 81710476 | L | VST20B24 | B |  |  | KBA |  | DK | YES |  |  | K | KBA (ABE+VB) | 1 | No car modifications required | 205/50 R17---TCOMBI-215/45 R17---TCOMBI-215/50 R17----225/45 R17---TCOMBI | AfterMarket OZ | MAX 625 KG | MATT SILVER TECH DIAMOND CUT | X-Line | 8027529052961 | OZ | 8,30 |  |  | Serie L - ext.diam.75 mm | 542x542x249 | 1 | 066-110 | e2*2001/116*0362*.. | bar: Area 1
PEUGEOT | 308 | 308 | 4***** | 10/2007 |  | 4x108 | 65,06 | 580 | 1958 | 34 | M12x1,25 | 17 | ITALIA 150 4F | 7x17 | 17,00 | 7,00 | W01886051R4 | 1 | S | 20110914 | 20111014 | 4x108 |  | 25 |  |  | VST20B24 | B |  |  | KBA |  | DK | YES |  |  | K | KBA (ABE+VB) | 1 | No car modifications required | 205/50 R17---TCOMBI-215/45 R17---TCOMBI-215/50 R17----225/45 R17---TCOMBI | AfterMarket OZ | MAX 625 KG | MATT RACE SILVER DIAMOND CUT | Racing | 8027529069525 | OZ | 10,13 |  | 65,06 |  | 540x540x248 | 1 | 066-110 | e2*2001/116*0362*.. | bar: Area 1
PEUGEOT | 308 | 308 | 4***** | 10/2007 |  | 4x108 | 65,06 | 580 | 1958 | 34 | M12x1,25 | 17 | ITALIA 150 4F | 7x17 | 17,00 | 7,00 | W0188605149 | 1 | S | 20110914 | 20111014 | 4x108 |  | 25 |  |  | VST20B24 | B |  |  | KBA |  | DK | YES |  |  | K | KBA (ABE+VB) | 1 | No car modifications required | 205/50 R17---TCOMBI-215/45 R17---TCOMBI-215/50 R17----225/45 R17---TCOMBI | AfterMarket OZ | MAX 625 KG | MATT DARK GRAPHITE DIAMOND CUT | Racing | 8027529069518 | OZ | 10,13 |  | 65,06 |  | 540x540x248 | 1 | 066-110 | e2*2001/116*0362*.. | bar: Area 1
PEUGEOT | 308 | 308 | 4***** | 10/2007 |  | 4x108 | 65,06 | 580 | 1958 | 34 | M12x1,25 | 17 | LOUNGE 8 | 7x17 | 17,00 | 7,00 | W8503825154 | 1 |  |  |  | 4x108 |  | 25 | 81710057 | L | B5 | B | LB05 |  | KBA |  | DK | YES |  |  | K | KBA (ABE+VB) | 1 | No car modifications required | 205/50 R17---TCOMBI-215/45 R17---TCOMBI-215/50 R17----225/45 R17---TCOMBI | AfterMarket OZ | MAX 615 KG | MATT BLACK + DIAMOND-CUT | X-Line | 8027529048216 | OZ | 8,30 |  |  | Serie L - ext.diam.75 mm | 542x542x249 | 1 | 066-110 | e2*2001/116*0362*.. | bar: Area 1
PEUGEOT | 308 | 308 | 4***** | 10/2007 |  | 4x108 | 65,06 | 580 | 1958 | 34 | M12x1,25 | 17 | LOUNGE 8 | 7x17 | 17,00 | 7,00 | W8503825175 | 1 |  |  |  | 4x108 |  | 25 | 81710057 | L | B5 | B | LB05 |  | KBA |  | DK | YES |  |  | K | KBA (ABE+VB) | 1 | No car modifications required | 205/50 R17---TCOMBI-215/45 R17---TCOMBI-215/50 R17----225/45 R17---TCOMBI | AfterMarket OZ | MAX 615 KG | METAL SILVER + DIAMOND CUT | X-Line | 8027529048223 | OZ | 8,30 |  |  | Serie L - ext.diam.75 mm | 542x542x249 | 1 | 066-110 | e2*2001/116*0362*.. | Area 2: OUT
PEUGEOT | 308 | 308 | 4***** | 10/2007 |  | 4x108 | 65,06 | 580 | 1958 | 34 | M12x1,25 | 17 | QUARANTA | 7x17 | 17,00 | 7,00 | W0186625154 | 1 |  |  |  | 4x108 |  | 25 | 81710476 | L | VST20B24 | B |  |  | KBA |  | DK | YES |  |  | K | KBA (ABE+VB) | 1 | No car modifications required | 205/50 R17---TCOMBI-215/45 R17---TCOMBI-215/50 R17----225/45 R17---TCOMBI | AfterMarket OZ | MAX 625 KG | MATT BLACK + DIAMOND-CUT | Via Veneto | 8027529054705 | OZ | 11,14 |  |  | Serie L - ext.diam.75 mm | 540x540x248 | 1 | 066-110 | e2*2001/116*0362*.. | bar: Area 1
PEUGEOT | 308 | 308 | 4***** | 10/2007 |  | 4x108 | 65,06 | 580 | 1958 | 34 | M12x1,25 | 17 | SUPERTURISMO GT | 7x17 | 17,00 | 7,00 | W01672101P5 | 1 | S | 20121012 | 20121111 | 4x108 |  | 25 |  |  | B5 | B | LB05 |  | KBA | VIA | DK | YES |  |  | K | KBA (ABE+VB) | 1 | No car modifications required | 205/50 R17---TCOMBI-215/45 R17---TCOMBI-215/50 R17----225/45 R17---TCOMBI | AfterMarket OZ | MAX 630 KG | GRIGIO CORSA+BLACK LETTERING | Racing | 8027529081541 | OZ | 11,87 |  | 65,06 |  | 540x540x260 | 1 | 066-110 | e2*2001/116*0362*.. | bar: Area 1
PEUGEOT | 308 | 308 | 4***** | 10/2007 |  | 4x108 | 65,06 | 580 | 1958 | 34 | M12x1,25 | 17 | SUPERTURISMO GT | 7x17 | 17,00 | 7,00 | W0167210179 | 1 | S | 20090128 | 20090227 | 4x108 |  | 25 |  |  | B5 | B | LB05 |  | KBA | VIA | DK | YES |  |  | K | KBA (ABE+VB) | 1 | No car modifications required | 205/50 R17---TCOMBI-215/45 R17---TCOMBI-215/50 R17----225/45 R17---TCOMBI | AfterMarket OZ | MAX 630 KG | MATT BLACK + RED LETTERING | Racing | 8027529000566 | OZ | 11,87 |  | 65,06 |  | 540x540x260 | 1 | 066-110 | e2*2001/116*0362*.. | bar: Area 1
PEUGEOT | 308 | 308 | 4***** | 10/2007 |  | 4x108 | 65,06 | 580 | 1958 | 34 | M12x1,25 | 17 | SUPERTURISMO GT | 7x17 | 17,00 | 7,00 | W0167210182 | 1 | S | 20071016 | 20071115 | 4x108 |  | 25 |  |  | B5 | B | LB05 |  | KBA | VIA | DK | YES |  |  | K | KBA (ABE+VB) | 1 | No car modifications required | 205/50 R17---TCOMBI-215/45 R17---TCOMBI-215/50 R17----225/45 R17---TCOMBI | AfterMarket OZ | MAX 630 KG | RACE SILVER + BLACK LETTERING | Racing | 8027529000573 | OZ | 11,93 |  | 65,06 |  | 540x540x260 | 1 | 066-110 | e2*2001/116*0362*.. | bar: Area 1
PEUGEOT | 308 | 308 | 4***** | 10/2007 |  | 4x108 | 65,06 | 580 | 1958 | 34 | M12x1,25 | 17 | SUPERTURISMO LM | 7x17 | 17,00 | 7,00 | W0188025019 | 1 |  |  |  | 4x108 |  | 25 | 81710057 | L | B5 | B | LB05 |  | KBA |  | DK | YES | C0600 | MAX LOAD OF WHEEL MUST BE COMPATIBLE WITH MAX LOAD OF VEHICLE AXLE! | K | KBA (ABE+VB) | 1 | No car modifications required | 205/50 R17---TCOMBI-215/45 R17---TCOMBI-215/50 R17----225/45 R17---TCOMBI | AfterMarket OZ | MAX 570 KG | MATT RACE SILVER + BLACK LETTERING | Racing | 8027529053135 | OZ | 11,22 |  |  | Serie L - ext.diam.75 mm | 540x540x248 | 1 | 066-110 | e2*2001/116*0362*.. | bar: Area 1
PEUGEOT | 308 | 308 | 4***** | 10/2007 |  | 4x108 | 65,06 | 580 | 1958 | 34 | M12x1,25 | 17 | SUPERTURISMO LM | 7x17 | 17,00 | 7,00 | W0188025046 | 1 |  |  |  | 4x108 |  | 25 | 81710057 | L | B5 | B | LB05 |  | KBA |  | DK | YES | C0600 | MAX LOAD OF WHEEL MUST BE COMPATIBLE WITH MAX LOAD OF VEHICLE AXLE! | K | KBA (ABE+VB) | 1 | No car modifications required | 205/50 R17---TCOMBI-215/45 R17---TCOMBI-215/50 R17----225/45 R17---TCOMBI | AfterMarket OZ | MAX 570 KG | MATT GRAPHITE + SILVER LETTERING | Racing | 8027529053142 | OZ | 11,22 |  |  | Serie L - ext.diam.75 mm | 540x540x248 | 1 | 066-110 | e2*2001/116*0362*.. | bar: Area 1
PEUGEOT | 308 | 308 | 4***** | 10/2007 |  | 4x108 | 65,06 | 580 | 1958 | 34 | M12x1,25 | 17 | SUPERTURISMO WRC | 7x17 | 17,00 | 7,00 | W0167210133 | 1 | S | 20071016 | 20071115 | 4x108 |  | 25 |  |  | B5 | B | LB05 |  | KBA | VIA | DK | YES |  |  | K | KBA (ABE+VB) | 1 | No car modifications required | 205/50 R17---TCOMBI-215/45 R17---TCOMBI-215/50 R17----225/45 R17---TCOMBI | AfterMarket OZ | MAX 630 KG | WHITE + RED LETTERING | Racing | 8027529000559 | OZ | 11,93 |  | 65,06 |  | 540x540x260 | 1 | 066-110 | e2*2001/116*0362*.. | bar: Area 1
PEUGEOT | 308 | 308 | 4***** | 10/2007 |  | 4x108 | 65,06 | 580 | 1958 | 34 | M12x1,25 | 17 | WAVE | 7x17 | 17,00 | 7,00 | W8501620354 | 1 |  |  |  | 4x108 |  | 25 | 81710476 | L | VST20B24 | B |  |  | KBA |  | DK | YES |  |  | S | Strongness Certificate (PB) | 1 | No car modifications required | 205/50 R17---TCOMBI-215/45 R17---TCOMBI-215/50 R17----225/45 R17---TCOMBI | AfterMarket OZ | MAX 615 KG | MATT BLACK + DIAMOND-CUT | X-Line | 8027529048735 | OZ | 11,31 |  |  | Serie L - ext.diam.75 mm | 542x542x249 | 1 | 066-110 | e2*2001/116*0362*.. | bar: Area 1
PEUGEOT | 308 | 308 | 4***** | 10/2007 |  | 4x108 | 65,06 | 580 | 1958 | 34 | M12x1,25 | 17 | SUPERTURISMO GT | 7x18 | 18,00 | 7,00 | W01686051P5 | 1 | S | 20121012 | 20121111 | 4x108 |  | 25 |  |  | B5 | B | LB05 |  | KBA | VIA | DK | YES |  |  | K | KBA (ABE+VB) | 1 | No car modifications required | 205/45 R18----215/40 R18--- | AfterMarket OZ | MAX 630 KG | GRIGIO CORSA+BLACK LETTERING | Racing | 8027529081701 | OZ | 12,76 |  | 65,06 |  | 570x570x255 | 1 | 066-110 | e2*2001/116*0362*.. | bar: Area 1
PEUGEOT | 308 | 308 | 4***** | 10/2007 |  | 4x108 | 65,06 | 580 | 1958 | 34 | M12x1,25 | 17 | SUPERTURISMO GT | 7x18 | 18,00 | 7,00 | W0168605182 | 1 | S | 20090410 | 20090510 | 4x108 |  | 25 |  |  | B5 | B | LB05 |  | KBA | VIA | DK | YES |  |  | K | KBA (ABE+VB) | 1 | No car modifications required | 205/45 R18----215/40 R18--- | AfterMarket OZ | MAX 630 KG | RACE SILVER + BLACK LETTERING | Racing | 8027529001099 | OZ | 12,86 |  | 65,06 |  | 570x570x255 | 1 | 066-110 | e2*2001/116*0362*.. | bar: Area 1
PEUGEOT | 308 | 308 | 4***** | 10/2007 |  | 4x108 | 65,06 | 580 | 1958 | 34 | M12x1,25 | 17 | SUPERTURISMO WRC | 7x18 | 18,00 | 7,00 | W0168605133 | 1 | S | 20120127 | 20120226 | 4x108 |  | 25 |  |  | B5 | B | LB05 |  | KBA | VIA | DK | YES |  |  | K | KBA (ABE+VB) | 1 | No car modifications required | 205/45 R18----215/40 R18--- | AfterMarket OZ | MAX 630 KG | WHITE + RED LETTERING | Racing | 8027529072723 | OZ | 12,86 |  | 65,06 |  | 567x567x248 | 1 | 066-110 | e2*2001/116*0362*.. | bar: Area 1
PEUGEOT | 4007 | 4007 | V***** | 07/2007 |  | 5x114,30 | 67,10 | 720 | 2160 | 38 | M12x1,5 | 21 | ENERGY | 7½x16 | 16,00 | 7,50 | W8503320454 | 1 |  |  |  | 5x114,30 |  | 40 | 81710072 | L | D8 | N |  |  | KBA |  | DK | YES | C0600 | MAX LOAD OF WHEEL MUST BE COMPATIBLE WITH MAX LOAD OF VEHICLE AXLE! | S | Strongness Certificate (PB) | 1 | No car modifications required | 225/65 R16----235/60 R16--- | AfterMarket OZ | MAX 690 KG | MATT BLACK + DIAMOND-CUT | X-Line | 8027529045819 | OZ | 10,40 |  |  | Serie L - ext.diam.75 mm | 511x511x261 | 1 | 115 | e2*2001/116*0357*.. | bar: Area 1
PEUGEOT | 4007 | 4007 | V***** | 07/2007 |  | 5x114,30 | 67,10 | 720 | 2160 | 38 | M12x1,5 | 21 | SAHARA 5 | 8x17 | 17,00 | 8,00 | W85061203N5 | 1 | S | 20121005 | 20121104 | 5x114,30 |  | 40 | 81710210 | XL | D8 | N | LD4 |  |  |  | DK | YES |  |  | K | KBA (ABE+VB) | 2 | Mods can be necessary to car | 225/60 R17----235/55 R17--- | AfterMarket OZ | MAX 850 KG | MATT GRAPHITE DIAMOND CUT | X-Line | 8027529080025 | OZ | 14,41 |  |  | Serie XL - ext.diam.79 mm | 542x542x274 | 1 | 115 | e2*2001/116*0357*.. | bar: Area 1
PEUGEOT | 4007 | 4007 | V***** | 07/2007 |  | 5x114,30 | 67,10 | 720 | 2160 | 38 | M12x1,5 | 21 | CANYON ST | 8x18 | 18,00 | 8,00 | W0166121022 | 1 |  |  |  | 5x114,30 |  | 32 | 81710210 | XL | D8 | N | LD4 |  |  |  | DK | YES |  |  | N | No Certificate | 1 | No car modifications required | 225/55 R18----235/50 R18----245/50 R18----255/45 R18--- | AfterMarket OZ | MAX 735 KG | MATT GRAPHIT SILVER | All-Terrain | 8027529046601 | OZ | 14,42 |  |  | Serie XL - ext.diam.79 mm | 570x570x280 | 1 | 115 | e2*2001/116*0357*.. | Area 2: OUT
PEUGEOT | 4007 | 4007 | V***** | 07/2007 |  | 5x114,30 | 67,10 | 720 | 2160 | 38 | M12x1,5 | 21 | SAHARA 5 | 8x18 | 18,00 | 8,00 | W85060202N5 | 1 | S | 20121005 | 20121104 | 5x114,30 |  | 35 | 81710210 | XL | D8 | N | LD4 |  |  |  | DK | YES |  |  | K | KBA (ABE+VB) | 1 | No car modifications required | 225/55 R18----235/50 R18----245/50 R18----255/45 R18--- | AfterMarket OZ | MAX 850 KG | MATT GRAPHITE DIAMOND CUT | X-Line | 8027529080100 | OZ | 15,26 |  |  | Serie XL - ext.diam.79 mm | 568x568x274 | 1 | 115 | e2*2001/116*0357*.. | bar: Area 1
PEUGEOT | 4007 | 4007 | V***** | 07/2007 |  | 5x114,30 | 67,10 | 720 | 2160 | 38 | M12x1,5 | 21 | SAHARA 5 | 8x18 | 18,00 | 8,00 | W85060203N5 | 1 | S | 20121005 | 20121104 | 5x114,30 |  | 40 | 81710210 | XL | D8 | N | LD4 |  |  |  | DK | YES |  |  | K | KBA (ABE+VB) | 2 | Mods can be necessary to car | 225/55 R18----235/50 R18----245/50 R18----255/45 R18--- | AfterMarket OZ | MAX 850 KG | MATT GRAPHITE DIAMOND CUT | X-Line | 8027529080117 | OZ | 15,16 |  |  | Serie XL - ext.diam.79 mm | 568x568x274 | 1 | 115 | e2*2001/116*0357*.. | bar: Area 1
PEUGEOT | 4007 | 4007 | V***** | 07/2007 |  | 5x114,30 | 67,10 | 720 | 2160 | 38 | M12x1,5 | 21 | SARDEGNA | 8x18 | 18,00 | 8,00 | W0176320622 | 1 |  |  |  | 5x114,30 |  | 35 | 81710072 | L | D8 | N |  | TÜV |  |  | DK | YES |  |  | T | Teilegutachten (PB+VB) | 1 | No car modifications required | 225/55 R18----235/50 R18----245/50 R18----255/45 R18--- | AfterMarket OZ | MAX 815 KG | MATT GRAPHIT SILVER | All-Terrain | 8027529046625 | OZ | 15,40 |  |  | Serie L - ext.diam.75 mm | 570x570x280 | 1 | 115 | e2*2001/116*0357*.. | bar: Area 1
PEUGEOT | 4007 | 4007 | V***** | 07/2007 |  | 5x114,30 | 67,10 | 720 | 2160 | 38 | M12x1,5 | 21 | ULTRALEGGERA | 8x18 | 18,00 | 8,00 | W0171220822 | 1 |  |  |  | 5x114,30 |  | 35 | 81710072 | L | D8 | N |  | TÜV |  |  | DK | YES |  |  | S | Strongness Certificate (PB) | 1 | No car modifications required | 225/55 R18----235/50 R18----245/50 R18----255/45 R18--- | AfterMarket OZ | MAX 675 KG | MATT GRAPHIT SILVER | Racing | 8027529002027 | OZ | 10,21 |  |  | Serie L - ext.diam.75 mm | 570x570x280 | 1 | 115 | e2*2001/116*0357*.. | bar: Area 1
PEUGEOT | 4007 | 4007 | V***** | 07/2007 |  | 5x114,30 | 67,10 | 720 | 2160 | 38 | M12x1,5 | 21 | ULTRALEGGERA | 8x18 | 18,00 | 8,00 | W0171220853 | 1 |  |  |  | 5x114,30 |  | 35 | 81710072 | L | D8 | N |  | TÜV |  |  | DK | YES |  |  | S | Strongness Certificate (PB) | 1 | No car modifications required | 225/55 R18----235/50 R18----245/50 R18----255/45 R18--- | AfterMarket OZ | MAX 675 KG | MATT BLACK | Racing | 8027529002034 | OZ | 10,21 |  |  | Serie L - ext.diam.75 mm | 570x570x280 | 1 | 115 | e2*2001/116*0357*.. | bar: Area 1
PEUGEOT | 4007 | 4007 | V***** | 07/2007 |  | 5x114,30 | 67,10 | 720 | 2160 | 38 | M12x1,5 | 21 | ULTRALEGGERA | 8x18 | 18,00 | 8,00 | W0171220861 | 1 |  |  |  | 5x114,30 |  | 35 | 81710072 | L | D8 | N |  | TÜV |  |  | DK | YES |  |  | S | Strongness Certificate (PB) | 1 | No car modifications required | 225/55 R18----235/50 R18----245/50 R18----255/45 R18--- | AfterMarket OZ | MAX 675 KG | CHRYSTAL TITANIUM | Racing | 8027529002041 | OZ | 10,21 |  |  | Serie L - ext.diam.75 mm | 570x570x280 | 1 | 115 | e2*2001/116*0357*.. | bar: Area 1
PEUGEOT | 4007 | 4007 | V***** | 07/2007 |  | 5x114,30 | 67,10 | 720 | 2160 | 38 | M12x1,5 | 21 | VERSILIA | 8x18 | 18,00 | 8,00 | W01815206N6 | 1 |  |  |  | 5x114,30 |  | 32 | 81710072 | L | D8 | N | LD4 | TÜV |  |  | DK | YES |  |  | T | Teilegutachten (PB+VB) | 1 | No car modifications required | 225/55 R18----235/50 R18----245/50 R18----255/45 R18--- | AfterMarket OZ | MAX 760 KG | MATT RACE SILVER | All-Terrain | 8027529052244 | OZ | 14,77 |  |  | Serie L - ext.diam.75 mm | 570x570x280 | 1 | 115 | e2*2001/116*0357*.. | bar: Area 1
PEUGEOT | 4007 | 4007 | V***** | 07/2007 |  | 5x114,30 | 67,10 | 720 | 2160 | 38 | M12x1,5 | 21 | VERSILIA | 8x18 | 18,00 | 8,00 | W0181520654 | 1 | S | 20080904 | 20081004 | 5x114,30 |  | 32 | 81710072 | L | D8 | N | LD4 | TÜV |  |  | DK | YES |  |  | T | Teilegutachten (PB+VB) | 1 | No car modifications required | 225/55 R18----235/50 R18----245/50 R18----255/45 R18--- | AfterMarket OZ | MAX 760 KG | MATT BLACK + DIAMOND-CUT | All-Terrain | 8027529031256 | OZ | 14,80 |  |  | Serie L - ext.diam.75 mm | 570x570x280 | 1 | 115 | e2*2001/116*0357*.. | bar: Area 1
PEUGEOT | 4007 | 4007 | V***** | 07/2007 |  | 5x114,30 | 67,10 | 720 | 2160 | 38 | M12x1,5 | 21 | VERSILIA | 8x19 | 19,00 | 8,00 | W01840203N6 | 1 |  |  |  | 5x114,30 |  | 35 | 81710072 | L | D8 | N |  | TÜV |  |  | DK | YES |  |  | T | Teilegutachten (PB+VB) | 1 | No car modifications required | 225/45 R19----235/45 R19----245/45 R19--- | AfterMarket OZ | MAX 775 KG | MATT RACE SILVER | All-Terrain | 8027529052305 | OZ | 16,42 |  |  | Serie L - ext.diam.75 mm | 600x600x300 | 1 | 115 | e2*2001/116*0357*.. | bar: Area 1
PEUGEOT | 4007 | 4007 | V***** | 07/2007 |  | 5x114,30 | 67,10 | 720 | 2160 | 38 | M12x1,5 | 21 | VERSILIA | 8x19 | 19,00 | 8,00 | W0184020354 | 1 | S | 20090511 | 20090610 | 5x114,30 |  | 35 | 81710072 | L | D8 | N |  | TÜV |  |  | DK | YES |  |  | T | Teilegutachten (PB+VB) | 1 | No car modifications required | 225/45 R19----235/45 R19----245/45 R19--- | AfterMarket OZ | MAX 775 KG | MATT BLACK + DIAMOND-CUT | All-Terrain | 8027529039412 | OZ | 16,42 |  |  | Serie L - ext.diam.75 mm | 600x600x300 | 1 | 115 | e2*2001/116*0357*.. | bar: Area 1
PEUGEOT | 4007 | 4007 | V***** | 07/2007 |  | 5x114,30 | 67,10 | 720 | 2160 | 38 | M12x1,5 | 21 | EGO | 8½x19 | 19,00 | 8,50 | W8504820554 | 1 | S | 20110726 | 20110825 | 5x114,30 |  | 38 | 81710440 | L | DST20A | N |  | TÜV |  |  | DK | YES |  |  | T | Teilegutachten (PB+VB) | 1 | No car modifications required | 225/45 R19----235/45 R19----255/40 R19--- | AfterMarket OZ | MAX 750 KG | MATT BLACK + DIAMOND-CUT | X-Line | 8027529065589 | OZ | 14,31 |  |  | Serie L - ext.diam.75 mm | 593x593x287 | 1 | 115 | e2*2001/116*0357*.. | bar: Area 1
PEUGEOT | 4007 | 4007 | V***** | 07/2007 |  | 5x114,30 | 67,10 | 720 | 2160 | 38 | M12x1,5 | 21 | QUARANTA | 8½x19 | 19,00 | 8,50 | W01857201G2 | 1 |  |  |  | 5x114,30 |  | 38 | 81710440 | L | DST20A | N |  | TÜV |  |  | DK | YES |  |  | T | Teilegutachten (PB+VB) | 1 | No car modifications required | 225/45 R19----235/45 R19----255/40 R19--- | AfterMarket OZ | MAX 725 KG | GRIGIO CORSA DIAMANTATO | Via Veneto | 8027529052565 | OZ | 13,81 |  |  | Serie L - ext.diam.75 mm | 570x570x280 | 1 | 115 | e2*2001/116*0357*.. | bar: Area 1
PEUGEOT | 4007 | 4007 | V***** | 07/2007 |  | 5x114,30 | 67,10 | 720 | 2160 | 38 | M12x1,5 | 21 | SUPERTURISMO LM | 8½x19 | 19,00 | 8,50 | W0185220419 | 1 |  |  |  | 5x114,30 |  | 38 | 81710072 | L | D8 | N |  | TÜV |  |  | DK | YES |  |  | T | Teilegutachten (PB+VB) | 1 | No car modifications required | 225/45 R19----235/45 R19----255/40 R19--- | AfterMarket OZ | MAX 725 KG | MATT RACE SILVER + BLACK LETTERING | Racing | 8027529043648 | OZ | 12,61 |  |  | Serie L - ext.diam.75 mm | 570x570x280 | 1 | 115 | e2*2001/116*0357*.. | bar: Area 1
PEUGEOT | 4007 | 4007 | V***** | 07/2007 |  | 5x114,30 | 67,10 | 720 | 2160 | 38 | M12x1,5 | 21 | SUPERTURISMO LM | 8½x19 | 19,00 | 8,50 | W0185220446 | 1 |  |  |  | 5x114,30 |  | 38 | 81710072 | L | D8 | N |  | TÜV |  |  | DK | YES |  |  | T | Teilegutachten (PB+VB) | 1 | No car modifications required | 225/45 R19----235/45 R19----255/40 R19--- | AfterMarket OZ | MAX 725 KG | MATT GRAPHITE + SILVER LETTERING | Racing | 8027529043655 | OZ | 12,61 |  |  | Serie L - ext.diam.75 mm | 570x570x280 | 1 | 115 | e2*2001/116*0357*.. | bar: Area 1
PEUGEOT | 4007 | 4007 | V***** | 07/2007 |  | 5x114,30 | 67,10 | 720 | 2160 | 38 | M12x1,5 | 21 | VITTORIA | 8½x19 | 19,00 | 8,50 | W0188220373 | 1 | S | 20110913 | 20111013 | 5x114,30 |  | 38 | 81710440 | L | DST20A | N |  | TÜV |  |  | DK | YES |  |  | T | Teilegutachten (PB+VB) | 1 | No car modifications required | 225/45 R19----235/45 R19----255/40 R19--- | AfterMarket OZ | MAX 725 KG | MATT DARK GRAPHITE | Via Veneto | 8027529069686 | OZ | 14,14 |  |  | Serie L - ext.diam.75 mm | 592x592x286 | 1 | 115 | e2*2001/116*0357*.. | bar: Area 1
PEUGEOT | 4007 | 4007 | V***** | 07/2007 |  | 5x114,30 | 67,10 | 720 | 2160 | 38 | M12x1,5 | 21 | MONACO HLT | 8½x20 | 20,00 | 8,50 | W01900203G1 | 1 | S | 20120711 | 20120810 | 5x114,30 |  | 40 | 81710565 | XL | DST20A | N |  |  |  |  | DK | YES |  |  | N | No Certificate | 1 | No car modifications required | 245/40 R20----255/35 R20--- | AfterMarket OZ | MAX 950 KG | GRIGIO CORSA | All-Terrain | 8027529076929 | OZ | 17,51 |  |  | Serie XL - ext.diam.79 mm | 615x615x312 | 1 | 115 | e2*2001/116*0357*.. | bar: Area 1
PEUGEOT | 4007 | 4007 | V***** | 07/2007 |  | 5x114,30 | 67,10 | 720 | 2160 | 38 | M12x1,5 | 21 | SUPERTURISMO DAKAR | 8½x20 | 20,00 | 8,50 | W0187520219 | 1 |  |  |  | 5x114,30 |  | 40 | 81710210 | XL | D8 | N | LD4 | TÜV |  |  | DK | YES |  |  | T | Teilegutachten (PB+VB) | 1 | No car modifications required | 245/40 R20----255/35 R20--- | AfterMarket OZ | MAX 815 KG | MATT RACE SILVER + BLACK LETTERING | All-Terrain | 8027529053494 | OZ | 15,80 |  |  | Serie XL - ext.diam.79 mm | 615x615x312 | 1 | 115 | e2*2001/116*0357*.. | bar: Area 1
PEUGEOT | 4007 | 4007 | V***** | 07/2007 |  | 5x114,30 | 67,10 | 720 | 2160 | 38 | M12x1,5 | 21 | SUPERTURISMO DAKAR | 8½x20 | 20,00 | 8,50 | W0187520246 | 1 |  |  |  | 5x114,30 |  | 40 | 81710210 | XL | D8 | N | LD4 | TÜV |  |  | DK | YES |  |  | T | Teilegutachten (PB+VB) | 1 | No car modifications required | 245/40 R20----255/35 R20--- | AfterMarket OZ | MAX 815 KG | MATT GRAPHITE + SILVER LETTERING | All-Terrain | 8027529053418 | OZ | 15,80 |  |  | Serie XL - ext.diam.79 mm | 615x615x312 | 1 | 115 | e2*2001/116*0357*.. | bar: Area 1
PEUGEOT | 4008 | 4008 | B | 05/2012 |  | 5x114,30 | 67,10 | 565 |  | 46 | M12x1,50 | 21 | LOUNGE 10 | 7x16 | 16,00 | 7,00 | W8502920454 | 1 |  |  |  | 5x114,30 |  | 45 | 81710440 | L | DST20A | N |  |  | KBA |  | DK | YES |  |  | S | Strongness Certificate (PB) | 1 | No car modifications required |  | AfterMarket OZ | MAX 675 KG | MATT BLACK + DIAMOND-CUT | X-Line | 8027529047592 | OZ | 10,96 |  |  | Serie L - ext.diam.75 mm | 511x511x249 | 1 | 082-110 | e2*2007/46*0015*..; | bar: Area 1
PEUGEOT | 4008 | 4008 | B | 05/2012 |  | 5x114,30 | 67,10 | 565 |  | 46 | M12x1,50 | 21 | LOUNGE 10 | 7x16 | 16,00 | 7,00 | W8502920475 | 1 |  |  |  | 5x114,30 |  | 45 | 81710440 | L | DST20A | N |  |  | KBA |  | DK | YES |  |  | S | Strongness Certificate (PB) | 1 | No car modifications required |  | AfterMarket OZ | MAX 675 KG | METAL SILVER + DIAMOND CUT | X-Line | 8027529047608 | OZ | 10,96 |  |  | Serie L - ext.diam.75 mm | 511x511x249 | 1 | 082-110 | e2*2007/46*0015*..; | bar: Area 1
PEUGEOT | 4008 | 4008 | B | 05/2012 |  | 5x114,30 | 67,10 | 565 |  | 46 | M12x1,50 | 21 | SUPERTURISMO GT | 7x16 | 16,00 | 7,00 | W01895352P5 | 1 |  |  |  | 5x114,30 |  | 45 | 81710072 | L | D8 | N | LD4 |  | KBA |  | DK | YES |  |  | S | Strongness Certificate (PB) | 1 | No car modifications required |  | AfterMarket OZ | MAX 620 KG | GRIGIO CORSA+BLACK LETTERING | Racing | 8027529080377 | OZ | 10,02 |  |  | Serie L - ext.diam.75 mm | 480x480x248 | 1 | 082-110 | e2*2007/46*0015*..; | bar: Area 1
PEUGEOT | 4008 | 4008 | B | 05/2012 |  | 5x114,30 | 67,10 | 565 |  | 46 | M12x1,50 | 21 | ULTRALEGGERA | 7x16 | 16,00 | 7,00 | W0173030261 | 1 |  |  |  | 5x114,30 |  | 45 | 81710072 | L | D8 | N | LD4 |  |  |  | DK | YES |  |  | N | No Certificate | 1 | No car modifications required |  | AfterMarket OZ | MAX 580 KG | CHRYSTAL TITANIUM | Racing | 8027529003031 | OZ | 7,75 |  |  | Serie L - ext.diam.75 mm | 480x480x255 | 1 | 082-110 | e2*2007/46*0015*..; | bar: Area 1
PEUGEOT | 4008 | 4008 | B | 05/2012 |  | 5x114,30 | 67,10 | 565 |  | 46 | M12x1,50 | 21 | ADRENALINA | 7½x16 | 16,00 | 7,50 | W8501220454 | 1 |  |  |  | 5x114,30 |  | 40 | 81710072 | L | D8 | N | LD4 |  | KBA |  | DK | YES |  |  | S | Strongness Certificate (PB) | 1 | No car modifications required |  | AfterMarket OZ | MAX 650 KG | MATT BLACK + DIAMOND-CUT | X-Line | 8027529034578 | OZ | 10,46 |  |  | Serie L - ext.diam.75 mm | 511x511x261 | 1 | 082-110 | e2*2007/46*0015*..; | bar: Area 1
PEUGEOT | 4008 | 4008 | B | 05/2012 |  | 5x114,30 | 67,10 | 565 |  | 46 | M12x1,50 | 21 | DAVID | 7½x16 | 16,00 | 7,50 | W01868205N5 | 1 |  |  |  | 5x114,30 |  | 40 | 81710440 | L | DST20A | N |  |  | KBA |  | DK | YES |  |  | S | Strongness Certificate (PB) | 1 | No car modifications required |  | AfterMarket OZ | MAX 675 KG | MATT GRAPHITE DIAMOND CUT | Via Veneto | 8027529054811 | OZ | 8,11 |  |  | Serie L - ext.diam.75 mm | 480x480x261 | 1 | 082-110 | e2*2007/46*0015*..; | bar: Area 1
PEUGEOT | 4008 | 4008 | B | 05/2012 |  | 5x114,30 | 67,10 | 565 |  | 46 | M12x1,50 | 21 | EGO | 7½x16 | 16,00 | 7,50 | W8505020554 | 1 |  |  |  | 5x114,30 |  | 45 | 81710440 | L | DST20A | N |  |  | KBA |  | DK | YES |  |  | S | Strongness Certificate (PB) | 1 | No car modifications required |  | AfterMarket OZ | MAX 690 KG | MATT BLACK + DIAMOND-CUT | X-Line | 8027529065763 | OZ | 10,21 |  |  | Serie L - ext.diam.75 mm | 511x511x261 | 1 | 082-110 | e2*2007/46*0015*..; | bar: Area 1
PEUGEOT | 4008 | 4008 | B | 05/2012 |  | 5x114,30 | 67,10 | 565 |  | 46 | M12x1,50 | 21 | ENERGY | 7½x16 | 16,00 | 7,50 | W8503320454 | 1 |  |  |  | 5x114,30 |  | 40 | 81710072 | L | D8 | N | LD4 |  | KBA |  | DK | YES |  |  | S | Strongness Certificate (PB) | 1 | No car modifications required |  | AfterMarket OZ | MAX 690 KG | MATT BLACK + DIAMOND-CUT | X-Line | 8027529045819 | OZ | 10,40 |  |  | Serie L - ext.diam.75 mm | 511x511x261 | 1 | 082-110 | e2*2007/46*0015*..; | bar: Area 1
PEUGEOT | 4008 | 4008 | B | 05/2012 |  | 5x114,30 | 67,10 | 565 |  | 46 | M12x1,50 | 21 | ENVY | 7½x16 | 16,00 | 7,50 | W8504120568 | 1 |  |  |  | 5x114,30 |  | 45 | 81710440 | L | DST20A | N |  |  | KBA |  | DK | YES |  |  | S | Strongness Certificate (PB) | 1 | No car modifications required |  | AfterMarket OZ | MAX 675 KG | MATT SILVER TECH DIAMOND CUT | X-Line | 8027529051056 | OZ | 10,21 |  |  | Serie L - ext.diam.75 mm | 511x511x261 | 1 | 082-110 | e2*2007/46*0015*..; | bar: Area 1
PEUGEOT | 4008 | 4008 | B | 05/2012 |  | 5x114,30 | 67,10 | 565 |  | 46 | M12x1,50 | 21 | ITALIA 150 | 7x17 | 17,00 | 7,00 | W01897203R4 | 1 |  |  |  | 5x114,30 |  | 45 | 81710440 | L | DST20A | N |  |  |  |  | DK | YES |  |  | N | No Certificate | 1 | No car modifications required |  | AfterMarket OZ | MAX 650 KG | MATT RACE SILVER DIAMOND CUT | Racing | 8027529074574 | OZ | 10,50 |  |  | Serie L - ext.diam.75 mm | 540x540x248 | 1 | 082-110 | e2*2007/46*0015*..; | bar: Area 1
PEUGEOT | 4008 | 4008 | B | 05/2012 |  | 5x114,30 | 67,10 | 565 |  | 46 | M12x1,50 | 21 | ITALIA 150 | 7x17 | 17,00 | 7,00 | W0189720349 | 1 |  |  |  | 5x114,30 |  | 45 | 81710440 | L | DST20A | N |  |  |  |  | DK | YES |  |  | N | No Certificate | 1 | No car modifications required |  | AfterMarket OZ | MAX 650 KG | MATT DARK GRAPHITE DIAMOND CUT | Racing | 8027529074567 | OZ | 10,50 |  |  | Serie L - ext.diam.75 mm | 540x540x248 | 1 | 082-110 | e2*2007/46*0015*..; | bar: Area 1
PEUGEOT | 4008 | 4008 | B | 05/2012 |  | 5x114,30 | 67,10 | 565 |  | 46 | M12x1,50 | 21 | SUPERTURISMO GT | 7x17 | 17,00 | 7,00 | W01672201P5 | 1 | S | 20121012 | 20121111 | 5x114,30 |  | 40 | 81710072 | L | D8 | N | LD4 |  | KBA | VIA | DK | YES |  |  | S | Strongness Certificate (PB) | 1 | No car modifications required |  | AfterMarket OZ | MAX 650 KG | GRIGIO CORSA+BLACK LETTERING | Racing | 8027529081565 | OZ | 10,82 |  |  | Serie L - ext.diam.75 mm | 540x540x260 | 1 | 082-110 | e2*2007/46*0015*..; | bar: Area 1
PEUGEOT | 4008 | 4008 | B | 05/2012 |  | 5x114,30 | 67,10 | 565 |  | 46 | M12x1,50 | 21 | SUPERTURISMO GT | 7x17 | 17,00 | 7,00 | W0167220182 | 1 |  |  |  | 5x114,30 |  | 40 | 81710072 | L | D8 | N | LD4 |  | KBA | VIA | DK | YES |  |  | S | Strongness Certificate (PB) | 1 | No car modifications required |  | AfterMarket OZ | MAX 650 KG | RACE SILVER + BLACK LETTERING | Racing | 8027529000627 | OZ | 10,82 |  |  | Serie L - ext.diam.75 mm | 540x540x260 | 1 | 082-110 | e2*2007/46*0015*..; | bar: Area 1
PEUGEOT | 4008 | 4008 | B | 05/2012 |  | 5x114,30 | 67,10 | 565 |  | 46 | M12x1,50 | 21 | CANYON ST | 7½x17 | 17,00 | 7,50 | W0166020322 | 1 |  |  |  | 5x114,30 |  | 40 | 81710210 | XL | D8 | N | LD4 | TÜV |  | VIA | DK | YES |  |  | S | Strongness Certificate (PB) | 1 | No car modifications required | 215/60 R17----215/65 R17----225/60 R17----235/55 R17----245/55 R17--- | AfterMarket OZ | MAX 710 KG | MATT GRAPHIT SILVER | All-Terrain | 8027529046533 | OZ | 13,51 |  |  | Serie XL - ext.diam.79 mm | 540x540x280 | 1 | 082-110 | e2*2007/46*0015*..; | bar: Area 1
PEUGEOT | 4008 | 4008 | B | 05/2012 |  | 5x114,30 | 67,10 | 565 |  | 46 | M12x1,50 | 21 | DAVID | 7½x17 | 17,00 | 7,50 | W01871205N5 | 1 |  |  |  | 5x114,30 |  | 45 | 81710440 | L | DST20A | N |  |  |  |  | DK | YES |  |  | S | Strongness Certificate (PB) | 1 | No car modifications required | 215/60 R17----215/65 R17----225/60 R17----235/55 R17----245/55 R17--- | AfterMarket OZ | MAX 650 KG | MATT GRAPHITE DIAMOND CUT | Via Veneto | 8027529053579 | OZ | 11,81 |  |  | Serie L - ext.diam.75 mm | 540x540x261 | 1 | 082-110 | e2*2007/46*0015*..; | bar: Area 1
PEUGEOT | 4008 | 4008 | B | 05/2012 |  | 5x114,30 | 67,10 | 565 |  | 46 | M12x1,50 | 21 | EGO | 7½x17 | 17,00 | 7,50 | W8504920554 | 1 |  |  |  | 5x114,30 |  | 45 | 81710440 | L | DST20A | N |  |  | KBA |  | DK | YES |  |  | S | Strongness Certificate (PB) | 1 | No car modifications required | 215/60 R17----215/65 R17----225/60 R17----235/55 R17----245/55 R17--- | AfterMarket OZ | MAX 690 KG | MATT BLACK + DIAMOND-CUT | X-Line | 8027529065688 | OZ | 11,06 |  |  | Serie L - ext.diam.75 mm | 542x542x261 | 1 | 082-110 | e2*2007/46*0015*..; | bar: Area 1
PEUGEOT | 4008 | 4008 | B | 05/2012 |  | 5x114,30 | 67,10 | 565 |  | 46 | M12x1,50 | 21 | ENVY | 7½x17 | 17,00 | 7,50 | W8504420568 | 1 |  |  |  | 5x114,30 |  | 45 | 81710440 | L | DST20A | N |  |  | KBA |  | DK | YES |  |  | S | Strongness Certificate (PB) | 1 | No car modifications required | 215/60 R17----215/65 R17----225/60 R17----235/55 R17----245/55 R17--- | AfterMarket OZ | MAX 675 KG | MATT SILVER TECH DIAMOND CUT | X-Line | 8027529051117 | OZ | 11,06 |  |  | Serie L - ext.diam.75 mm | 542x542x261 | 1 | 082-110 | e2*2007/46*0015*..; | bar: Area 1
PEUGEOT | 4008 | 4008 | B | 05/2012 |  | 5x114,30 | 67,10 | 565 |  | 46 | M12x1,50 | 21 | LOUNGE 10 | 7½x17 | 17,00 | 7,50 | W8503020554 | 1 |  |  |  | 5x114,30 |  | 45 | 81710440 | L | DST20A | N |  |  | KBA |  | DK | YES |  |  | S | Strongness Certificate (PB) | 1 | No car modifications required | 215/60 R17----215/65 R17----225/60 R17----235/55 R17----245/55 R17--- | AfterMarket OZ | MAX 675 KG | MATT BLACK + DIAMOND-CUT | X-Line | 8027529047714 | OZ | 11,06 |  |  | Serie L - ext.diam.75 mm | 542x542x261 | 1 | 082-110 | e2*2007/46*0015*..; | bar: Area 1
PEUGEOT | 4008 | 4008 | B | 05/2012 |  | 5x114,30 | 67,10 | 565 |  | 46 | M12x1,50 | 21 | LOUNGE 10 | 7½x17 | 17,00 | 7,50 | W8503020575 | 1 |  |  |  | 5x114,30 |  | 45 | 81710440 | L | DST20A | N |  |  | KBA |  | DK | YES |  |  | S | Strongness Certificate (PB) | 1 | No car modifications required | 215/60 R17----215/65 R17----225/60 R17----235/55 R17----245/55 R17--- | AfterMarket OZ | MAX 675 KG | METAL SILVER + DIAMOND CUT | X-Line | 8027529047721 | OZ | 11,06 |  |  | Serie L - ext.diam.75 mm | 542x542x261 | 1 | 082-110 | e2*2007/46*0015*..; | bar: Area 1
PEUGEOT | 4008 | 4008 | B | 05/2012 |  | 5x114,30 | 67,10 | 565 |  | 46 | M12x1,50 | 21 | QUARANTA | 7½x17 | 17,00 | 7,50 | W01867204G2 | 1 |  |  |  | 5x114,30 |  | 45 | 81710440 | L | DST20A | N |  |  | KBA |  | DK | YES |  |  | S | Strongness Certificate (PB) | 1 | No car modifications required | 215/60 R17----215/65 R17----225/60 R17----235/55 R17----245/55 R17--- | AfterMarket OZ | MAX 650 KG | GRIGIO CORSA DIAMANTATO | Via Veneto | 8027529054750 | OZ | 11,65 |  |  | Serie L - ext.diam.75 mm | 540x540x261 | 1 | 082-110 | e2*2007/46*0015*..; | bar: Area 1
PEUGEOT | 4008 | 4008 | B | 05/2012 |  | 5x114,30 | 67,10 | 565 |  | 46 | M12x1,50 | 21 | SUPERTURISMO LM | 7½x17 | 17,00 | 7,50 | W0188120419 | 1 |  |  |  | 5x114,30 |  | 45 | 81710440 | L | DST20A | N |  |  | KBA |  | DK | YES |  |  | S | Strongness Certificate (PB) | 1 | No car modifications required | 215/60 R17----215/65 R17----225/60 R17----235/55 R17----245/55 R17--- | AfterMarket OZ | MAX 650 KG | MATT RACE SILVER + BLACK LETTERING | Racing | 8027529053234 | OZ | 10,57 |  |  | Serie L - ext.diam.75 mm | 540x540x261 | 1 | 082-110 | e2*2007/46*0015*..; | bar: Area 1
PEUGEOT | 4008 | 4008 | B | 05/2012 |  | 5x114,30 | 67,10 | 565 |  | 46 | M12x1,50 | 21 | SUPERTURISMO LM | 7½x17 | 17,00 | 7,50 | W0188120446 | 1 |  |  |  | 5x114,30 |  | 45 | 81710440 | L | DST20A | N |  |  | KBA |  | DK | YES |  |  | S | Strongness Certificate (PB) | 1 | No car modifications required | 215/60 R17----215/65 R17----225/60 R17----235/55 R17----245/55 R17--- | AfterMarket OZ | MAX 650 KG | MATT GRAPHITE + SILVER LETTERING | Racing | 8027529053241 | OZ | 10,57 |  |  | Serie L - ext.diam.75 mm | 540x540x261 | 1 | 082-110 | e2*2007/46*0015*..; | bar: Area 1
PEUGEOT | 4008 | 4008 | B | 05/2012 |  | 5x114,30 | 67,10 | 565 |  | 46 | M12x1,50 | 21 | ADRENALINA | 8x17 | 17,00 | 8,00 | W8501420454 | 1 |  |  |  | 5x114,30 |  | 45 | 81710072 | L | D8 | N | LD4 |  | KBA |  | DK | YES |  |  | S | Strongness Certificate (PB) | 1 | No car modifications required |  | AfterMarket OZ | MAX 675 KG | MATT BLACK + DIAMOND-CUT | X-Line | 8027529034660 | OZ | 12,50 |  |  | Serie L - ext.diam.75 mm | 542x542x274 | 1 | 082-110 | e2*2007/46*0015*..; | bar: Area 1
PEUGEOT | 4008 | 4008 | B | 05/2012 |  | 5x114,30 | 67,10 | 565 |  | 46 | M12x1,50 | 21 | ALLEGGERITA HLT 5F | 8x17 | 17,00 | 8,00 | W0182420622 | 3 |  |  |  | 5x114,30 |  | 35 | 81710072 | L | D8 | N | LD4 | TÜV |  |  | DK | YES |  |  | S | Strongness Certificate (PB) | 2 | Mods can be necessary to car |  | AfterMarket OZ | MAX 580 KG | MATT GRAPHIT SILVER | I-Tech | 8027529039825 | OZ | 9,07 |  |  | Serie L - ext.diam.75 mm | 540x540x280 | 1 | 082-110 | e2*2007/46*0015*..; | bar: Area 1
PEUGEOT | 4008 | 4008 | B | 05/2012 |  | 5x114,30 | 67,10 | 565 |  | 46 | M12x1,50 | 21 | ALLEGGERITA HLT 5F | 8x17 | 17,00 | 8,00 | W0182420630 | 3 |  |  |  | 5x114,30 |  | 35 | 81710072 | L | D8 | N | LD4 | TÜV |  |  | DK | YES |  |  | S | Strongness Certificate (PB) | 2 | Mods can be necessary to car |  | AfterMarket OZ | MAX 580 KG | WHITE | I-Tech | 8027529032017 | OZ | 9,07 |  |  | Serie L - ext.diam.75 mm | 540x540x280 | 1 | 082-110 | e2*2007/46*0015*..; | bar: Area 1
PEUGEOT | 4008 | 4008 | B | 05/2012 |  | 5x114,30 | 67,10 | 565 |  | 46 | M12x1,50 | 21 | ALLEGGERITA HLT 5F | 8x17 | 17,00 | 8,00 | W0182420653 | 3 |  |  |  | 5x114,30 |  | 35 | 81710072 | L | D8 | N | LD4 | TÜV |  |  | DK | YES |  |  | S | Strongness Certificate (PB) | 2 | Mods can be necessary to car |  | AfterMarket OZ | MAX 580 KG | MATT BLACK | I-Tech | 8027529032024 | OZ | 9,07 |  |  | Serie L - ext.diam.75 mm | 540x540x280 | 1 | 082-110 | e2*2007/46*0015*..; | bar: Area 1
PEUGEOT | 4008 | 4008 | B | 05/2012 |  | 5x114,30 | 67,10 | 565 |  | 46 | M12x1,50 | 21 | ALLEGGERITA HLT 5F | 8x17 | 17,00 | 8,00 | W0182420666 | 1 |  |  |  | 5x114,30 |  | 35 | 81710072 | L | D8 | N | LD4 | TÜV |  |  | DK | YES |  |  | S | Strongness Certificate (PB) | 2 | Mods can be necessary to car |  | AfterMarket OZ | MAX 580 KG | TITANIUM TECH | I-Tech | 8027529032031 | OZ | 9,07 |  |  | Serie L - ext.diam.75 mm | 540x540x280 | 1 | 082-110 | e2*2007/46*0015*..; | bar: Area 1
PEUGEOT | 4008 | 4008 | B | 05/2012 |  | 5x114,30 | 67,10 | 565 |  | 46 | M12x1,50 | 21 | ALLEGGERITA HLT 5F | 8x17 | 17,00 | 8,00 | W0182420671 | 3 |  |  |  | 5x114,30 |  | 35 | 81710072 | L | D8 | N | LD4 | TÜV |  |  | DK | YES |  |  | S | Strongness Certificate (PB) | 2 | Mods can be necessary to car |  | AfterMarket OZ | MAX 580 KG | ORANGE | I-Tech | 8027529032048 | OZ | 9,07 |  |  | Serie L - ext.diam.75 mm | 540x540x280 | 1 | 082-110 | e2*2007/46*0015*..; | bar: Area 1
PEUGEOT | 4008 | 4008 | B | 05/2012 |  | 5x114,30 | 67,10 | 565 |  | 46 | M12x1,50 | 21 | ALLEGGERITA HLT 5F | 8x17 | 17,00 | 8,00 | W0182420672 | 3 |  |  |  | 5x114,30 |  | 35 | 81710072 | L | D8 | N | LD4 | TÜV |  |  | DK | YES |  |  | S | Strongness Certificate (PB) | 2 | Mods can be necessary to car |  | AfterMarket OZ | MAX 580 KG | MATT BLUE | I-Tech | 8027529032055 | OZ | 9,07 |  |  | Serie L - ext.diam.75 mm | 540x540x280 | 1 | 082-110 | e2*2007/46*0015*..; | bar: Area 1
PEUGEOT | 4008 | 4008 | B | 05/2012 |  | 5x114,30 | 67,10 | 565 |  | 46 | M12x1,50 | 21 | ALLEGGERITA HLT 5F | 8x17 | 17,00 | 8,00 | W0182420676 | 3 |  |  |  | 5x114,30 |  | 35 | 81710072 | L | D8 | N | LD4 | TÜV |  |  | DK | YES |  |  | S | Strongness Certificate (PB) | 2 | Mods can be necessary to car |  | AfterMarket OZ | MAX 580 KG | RACE GOLD | I-Tech | 8027529035964 | OZ | 9,07 |  |  | Serie L - ext.diam.75 mm | 540x540x280 | 1 | 082-110 | e2*2007/46*0015*..; | bar: Area 1
PEUGEOT | 4008 | 4008 | B | 05/2012 |  | 5x114,30 | 67,10 | 565 |  | 46 | M12x1,50 | 21 | ALLEGGERITA HLT 5F | 8x17 | 17,00 | 8,00 | W0182420684 | 3 |  |  |  | 5x114,30 |  | 35 | 81710072 | L | D8 | N | LD4 | TÜV |  |  | DK | YES |  |  | S | Strongness Certificate (PB) | 2 | Mods can be necessary to car |  | AfterMarket OZ | MAX 580 KG | RED | I-Tech | 8027529032062 | OZ | 9,07 |  |  | Serie L - ext.diam.75 mm | 540x540x280 | 1 | 082-110 | e2*2007/46*0015*..; | bar: Area 1
PEUGEOT | 4008 | 4008 | B | 05/2012 |  | 5x114,30 | 67,10 | 565 |  | 46 | M12x1,50 | 21 | ENERGY | 8x17 | 17,00 | 8,00 | W8500820454 | 1 |  |  |  | 5x114,30 |  | 45 | 81710072 | L | D8 | N | LD4 |  | KBA |  | DK | YES |  |  | S | Strongness Certificate (PB) | 1 | No car modifications required |  | AfterMarket OZ | MAX 675 KG | MATT BLACK + DIAMOND-CUT | X-Line | 8027529034394 | OZ | 12,50 |  |  | Serie L - ext.diam.75 mm | 542x542x274 | 1 | 082-110 | e2*2007/46*0015*..; | bar: Area 1
PEUGEOT | 4008 | 4008 | B | 05/2012 |  | 5x114,30 | 67,10 | 565 |  | 46 | M12x1,50 | 21 | ULTRALEGGERA | 8x17 | 17,00 | 8,00 | W0171020522 | 1 |  |  |  | 5x114,30 |  | 40 | 81710072 | L | D8 | N | LD4 | TÜV |  |  | DK | YES |  |  | S | Strongness Certificate (PB) | 1 | No car modifications required |  | AfterMarket OZ | MAX 615 KG | MATT GRAPHIT SILVER | Racing | 8027529001686 | OZ | 9,56 |  |  | Serie L - ext.diam.75 mm | 540x540x280 | 1 | 082-110 | e2*2007/46*0015*..; | bar: Area 1
PEUGEOT | 4008 | 4008 | B | 05/2012 |  | 5x114,30 | 67,10 | 565 |  | 46 | M12x1,50 | 21 | ULTRALEGGERA | 8x17 | 17,00 | 8,00 | W0171020553 | 1 |  |  |  | 5x114,30 |  | 40 | 81710072 | L | D8 | N | LD4 | TÜV |  |  | DK | YES |  |  | S | Strongness Certificate (PB) | 1 | No car modifications required |  | AfterMarket OZ | MAX 615 KG | MATT BLACK | Racing | 8027529001693 | OZ | 9,56 |  |  | Serie L - ext.diam.75 mm | 540x540x280 | 1 | 082-110 | e2*2007/46*0015*..; | bar: Area 1
PEUGEOT | 4008 | 4008 | B | 05/2012 |  | 5x114,30 | 67,10 | 565 |  | 46 | M12x1,50 | 21 | ULTRALEGGERA | 8x17 | 17,00 | 8,00 | W0171020561 | 1 |  |  |  | 5x114,30 |  | 40 | 81710072 | L | D8 | N | LD4 | TÜV |  |  | DK | YES |  |  | S | Strongness Certificate (PB) | 1 | No car modifications required |  | AfterMarket OZ | MAX 615 KG | CHRYSTAL TITANIUM | Racing | 8027529001709 | OZ | 9,56 |  |  | Serie L - ext.diam.75 mm | 540x540x280 | 1 | 082-110 | e2*2007/46*0015*..; | bar: Area 1
PEUGEOT | 4008 | 4008 | B | 05/2012 |  | 5x114,30 | 67,10 | 565 |  | 46 | M12x1,50 | 21 | ADRENALINA | 8x18 | 18,00 | 8,00 | W8501520554 | 1 |  |  |  | 5x114,30 |  | 45 | 81710072 | L | D8 | N | LD4 | TÜV |  |  | DK | YES |  |  | S | Strongness Certificate (PB) | 1 | No car modifications required | 225/50 R18----225/55 R18--- | AfterMarket OZ | MAX 690 KG | MATT BLACK + DIAMOND-CUT | X-Line | 8027529034714 | OZ | 12,65 |  |  | Serie L - ext.diam.75 mm | 568x568x274 | 1 | 082-110 | e2*2007/46*0015*..; | bar: Area 1
PEUGEOT | 4008 | 4008 | B | 05/2012 |  | 5x114,30 | 67,10 | 565 |  | 46 | M12x1,50 | 21 | ALLEGGERITA HLT 5F | 8x18 | 18,00 | 8,00 | W01830205P3 | 3 | S | 20121012 | 20121111 | 5x114,30 |  | 35 | 81710072 | L | D8 | N |  | TÜV |  |  | DK | YES |  |  | S | Strongness Certificate (PB) | 2 | Mods can be necessary to car | 225/50 R18----225/55 R18--- | AfterMarket OZ | MAX 580 KG | ACID GREEN | I-Tech | 8027529081237 | OZ | 9,93 |  |  | Serie L - ext.diam.75 mm | 570x570x280 | 1 | 082-110 | e2*2007/46*0015*..; | bar: Area 1
PEUGEOT | 4008 | 4008 | B | 05/2012 |  | 5x114,30 | 67,10 | 565 |  | 46 | M12x1,50 | 21 | ALLEGGERITA HLT 5F | 8x18 | 18,00 | 8,00 | W0183020522 | 3 |  |  |  | 5x114,30 |  | 35 | 81710072 | L | D8 | N |  | TÜV |  |  | DK | YES |  |  | S | Strongness Certificate (PB) | 2 | Mods can be necessary to car | 225/50 R18----225/55 R18--- | AfterMarket OZ | MAX 580 KG | MATT GRAPHIT SILVER | I-Tech | 8027529036374 | OZ | 9,93 |  |  | Serie L - ext.diam.75 mm | 570x570x280 | 1 | 082-110 | e2*2007/46*0015*..; | bar: Area 1
PEUGEOT | 4008 | 4008 | B | 05/2012 |  | 5x114,30 | 67,10 | 565 |  | 46 | M12x1,50 | 21 | ALLEGGERITA HLT 5F | 8x18 | 18,00 | 8,00 | W0183020530 | 3 |  |  |  | 5x114,30 |  | 35 | 81710072 | L | D8 | N |  | TÜV |  |  | DK | YES |  |  | S | Strongness Certificate (PB) | 2 | Mods can be necessary to car | 225/50 R18----225/55 R18--- | AfterMarket OZ | MAX 580 KG | WHITE | I-Tech | 8027529033380 | OZ | 9,93 |  |  | Serie L - ext.diam.75 mm | 570x570x280 | 1 | 082-110 | e2*2007/46*0015*..; | bar: Area 1
PEUGEOT | 4008 | 4008 | B | 05/2012 |  | 5x114,30 | 67,10 | 565 |  | 46 | M12x1,50 | 21 | ALLEGGERITA HLT 5F | 8x18 | 18,00 | 8,00 | W0183020553 | 3 |  |  |  | 5x114,30 |  | 35 | 81710072 | L | D8 | N |  | TÜV |  |  | DK | YES |  |  | S | Strongness Certificate (PB) | 2 | Mods can be necessary to car | 225/50 R18----225/55 R18--- | AfterMarket OZ | MAX 580 KG | MATT BLACK | I-Tech | 8027529033397 | OZ | 9,93 |  |  | Serie L - ext.diam.75 mm | 570x570x280 | 1 | 082-110 | e2*2007/46*0015*..; | bar: Area 1
PEUGEOT | 4008 | 4008 | B | 05/2012 |  | 5x114,30 | 67,10 | 565 |  | 46 | M12x1,50 | 21 | ALLEGGERITA HLT 5F | 8x18 | 18,00 | 8,00 | W0183020566 | 1 |  |  |  | 5x114,30 |  | 35 | 81710072 | L | D8 | N |  | TÜV |  |  | DK | YES |  |  | S | Strongness Certificate (PB) | 2 | Mods can be necessary to car | 225/50 R18----225/55 R18--- | AfterMarket OZ | MAX 580 KG | TITANIUM TECH | I-Tech | 8027529033403 | OZ | 9,93 |  |  | Serie L - ext.diam.75 mm | 570x570x280 | 1 | 082-110 | e2*2007/46*0015*..; | bar: Area 1
PEUGEOT | 4008 | 4008 | B | 05/2012 |  | 5x114,30 | 67,10 | 565 |  | 46 | M12x1,50 | 21 | ALLEGGERITA HLT 5F | 8x18 | 18,00 | 8,00 | W0183020571 | 3 |  |  |  | 5x114,30 |  | 35 | 81710072 | L | D8 | N |  | TÜV |  |  | DK | YES |  |  | S | Strongness Certificate (PB) | 2 | Mods can be necessary to car | 225/50 R18----225/55 R18--- | AfterMarket OZ | MAX 580 KG | ORANGE | I-Tech | 8027529033410 | OZ | 9,93 |  |  | Serie L - ext.diam.75 mm | 570x570x280 | 1 | 082-110 | e2*2007/46*0015*..; | bar: Area 1
PEUGEOT | 4008 | 4008 | B | 05/2012 |  | 5x114,30 | 67,10 | 565 |  | 46 | M12x1,50 | 21 | ALLEGGERITA HLT 5F | 8x18 | 18,00 | 8,00 | W0183020572 | 3 |  |  |  | 5x114,30 |  | 35 | 81710072 | L | D8 | N |  | TÜV |  |  | DK | YES |  |  | S | Strongness Certificate (PB) | 2 | Mods can be necessary to car | 225/50 R18----225/55 R18--- | AfterMarket OZ | MAX 580 KG | MATT BLUE | I-Tech | 8027529033427 | OZ | 9,93 |  |  | Serie L - ext.diam.75 mm | 570x570x280 | 1 | 082-110 | e2*2007/46*0015*..; | bar: Area 1
PEUGEOT | 4008 | 4008 | B | 05/2012 |  | 5x114,30 | 67,10 | 565 |  | 46 | M12x1,50 | 21 | ALLEGGERITA HLT 5F | 8x18 | 18,00 | 8,00 | W0183020576 | 3 |  |  |  | 5x114,30 |  | 35 | 81710072 | L | D8 | N |  | TÜV |  |  | DK | YES |  |  | S | Strongness Certificate (PB) | 2 | Mods can be necessary to car | 225/50 R18----225/55 R18--- | AfterMarket OZ | MAX 580 KG | RACE GOLD | I-Tech | 8027529036367 | OZ | 9,93 |  |  | Serie L - ext.diam.75 mm | 570x570x280 | 1 | 082-110 | e2*2007/46*0015*..; | bar: Area 1
PEUGEOT | 4008 | 4008 | B | 05/2012 |  | 5x114,30 | 67,10 | 565 |  | 46 | M12x1,50 | 21 | ALLEGGERITA HLT 5F | 8x18 | 18,00 | 8,00 | W0183020584 | 3 |  |  |  | 5x114,30 |  | 35 | 81710072 | L | D8 | N |  | TÜV |  |  | DK | YES |  |  | S | Strongness Certificate (PB) | 2 | Mods can be necessary to car | 225/50 R18----225/55 R18--- | AfterMarket OZ | MAX 580 KG | RED | I-Tech | 8027529033434 | OZ | 9,93 |  |  | Serie L - ext.diam.75 mm | 570x570x280 | 1 | 082-110 | e2*2007/46*0015*..; | bar: Area 1
PEUGEOT | 4008 | 4008 | B | 05/2012 |  | 5x114,30 | 67,10 | 565 |  | 46 | M12x1,50 | 21 | CANYON ST | 8x18 | 18,00 | 8,00 | W0166120822 | 1 |  |  |  | 5x114,30 |  | 45 | 81710210 | XL | D8 | N | LD4 |  |  |  | DK | YES |  |  | N | No Certificate | 1 | No car modifications required | 225/50 R18----225/55 R18--- | AfterMarket OZ | MAX 735 KG | MATT GRAPHIT SILVER | All-Terrain | 8027529046595 | OZ | 13,78 |  |  | Serie XL - ext.diam.79 mm | 570x570x280 | 1 | 082-110 | e2*2007/46*0015*..; | bar: Area 1
PEUGEOT | 4008 | 4008 | B | 05/2012 |  | 5x114,30 | 67,10 | 565 |  | 46 | M12x1,50 | 21 | DAVID | 8x18 | 18,00 | 8,00 | W01863205N5 | 1 |  |  |  | 5x114,30 |  | 45 | 81710440 | L | DST20A | N |  | TÜV |  |  | DK | YES |  |  | S | Strongness Certificate (PB) | 1 | No car modifications required | 225/50 R18----225/55 R18--- | AfterMarket OZ | MAX 690 KG | MATT GRAPHITE DIAMOND CUT | Via Veneto | 8027529054521 | OZ | 12,88 |  |  | Serie L - ext.diam.75 mm | 567x567x274 | 1 | 082-110 | e2*2007/46*0015*..; | bar: Area 1
PEUGEOT | 4008 | 4008 | B | 05/2012 |  | 5x114,30 | 67,10 | 565 |  | 46 | M12x1,50 | 21 | EGO | 8x18 | 18,00 | 8,00 | W8504720454 | 1 |  |  |  | 5x114,30 |  | 45 | 81710440 | L | DST20A | N |  |  | KBA |  | DK | YES |  |  | S | Strongness Certificate (PB) | 1 | No car modifications required | 225/50 R18----225/55 R18--- | AfterMarket OZ | MAX 730 KG | MATT BLACK + DIAMOND-CUT | X-Line | 8027529065510 | OZ | 13,96 |  |  | Serie L - ext.diam.75 mm | 568x568x274 | 1 | 082-110 | e2*2007/46*0015*..; | bar: Area 1
PEUGEOT | 4008 | 4008 | B | 05/2012 |  | 5x114,30 | 67,10 | 565 |  | 46 | M12x1,50 | 21 | ENERGY | 8x18 | 18,00 | 8,00 | W8500920554 | 1 |  |  |  | 5x114,30 |  | 45 | 81710072 | L | D8 | N | LD4 | TÜV |  |  | DK | YES |  |  | S | Strongness Certificate (PB) | 1 | No car modifications required | 225/50 R18----225/55 R18--- | AfterMarket OZ | MAX 725 KG | MATT BLACK + DIAMOND-CUT | X-Line | 8027529034448 | OZ | 14,05 |  |  | Serie L - ext.diam.75 mm | 568x568x274 | 1 | 082-110 | e2*2007/46*0015*..; | bar: Area 1
PEUGEOT | 4008 | 4008 | B | 05/2012 |  | 5x114,30 | 67,10 | 565 |  | 46 | M12x1,50 | 21 | ENVY | 8x18 | 18,00 | 8,00 | W8503920568 | 1 |  |  |  | 5x114,30 |  | 45 | 81710440 | L | DST20A | N |  | TÜV |  |  | DK | YES |  |  | S | Strongness Certificate (PB) | 1 | No car modifications required | 225/50 R18----225/55 R18--- | AfterMarket OZ | MAX 690 KG | MATT SILVER TECH DIAMOND CUT | X-Line | 8027529049688 | OZ | 12,76 |  |  | Serie L - ext.diam.75 mm | 568x568x274 | 1 | 082-110 | e2*2007/46*0015*..; | bar: Area 1
PEUGEOT | 4008 | 4008 | B | 05/2012 |  | 5x114,30 | 67,10 | 565 |  | 46 | M12x1,50 | 21 | FORMULA HLT | 8x18 | 18,00 | 8,00 | W01892204AG1 | 1 |  |  |  | 5x114,30 |  | 45 | 81710440 | L | DST20A | N |  |  |  |  | DK | YES |  |  | N | No Certificate | 1 | No car modifications required | 225/50 R18----225/55 R18--- | AfterMarket OZ | MAX 630 KG | GRIGIO CORSA | I-Tech | 8027529083385 | OZ | 11,37 |  |  | Serie L - ext.diam.75 mm | 567x567x274 | 1 | 082-110 | e2*2007/46*0015*..; | bar: Area 1
PEUGEOT | 4008 | 4008 | B | 05/2012 |  | 5x114,30 | 67,10 | 565 |  | 46 | M12x1,50 | 21 | ITALIA 150 | 8x18 | 18,00 | 8,00 | W01884204R4 | 1 |  |  |  | 5x114,30 |  | 45 | 81710440 | L | DST20A | N |  | TÜV |  |  | DK | YES |  |  | S | Strongness Certificate (PB) | 1 | No car modifications required | 225/50 R18----225/55 R18--- | AfterMarket OZ | MAX 700 KG | MATT RACE SILVER DIAMOND CUT | Racing | 8027529069440 | OZ | 12,30 |  |  | Serie L - ext.diam.75 mm | 567x567x274 | 1 | 082-110 | e2*2007/46*0015*..; | bar: Area 1
PEUGEOT | 4008 | 4008 | B | 05/2012 |  | 5x114,30 | 67,10 | 565 |  | 46 | M12x1,50 | 21 | ITALIA 150 | 8x18 | 18,00 | 8,00 | W0188420449 | 1 |  |  |  | 5x114,30 |  | 45 | 81710440 | L | DST20A | N |  | TÜV |  |  | DK | YES |  |  | S | Strongness Certificate (PB) | 1 | No car modifications required | 225/50 R18----225/55 R18--- | AfterMarket OZ | MAX 700 KG | MATT DARK GRAPHITE DIAMOND CUT | Racing | 8027529069433 | OZ | 12,30 |  |  | Serie L - ext.diam.75 mm | 567x567x274 | 1 | 082-110 | e2*2007/46*0015*..; | bar: Area 1
PEUGEOT | 4008 | 4008 | B | 05/2012 |  | 5x114,30 | 67,10 | 565 |  | 46 | M12x1,50 | 21 | LOUNGE 10 | 8x18 | 18,00 | 8,00 | W8503120654 | 1 |  |  |  | 5x114,30 |  | 45 | 81710440 | L | DST20A | N |  | TÜV |  |  | DK | YES |  |  | S | Strongness Certificate (PB) | 1 | No car modifications required | 225/50 R18----225/55 R18--- | AfterMarket OZ | MAX 690 KG | MATT BLACK + DIAMOND-CUT | X-Line | 8027529047851 | OZ | 13,96 |  |  | Serie L - ext.diam.75 mm | 568x568x274 | 1 | 082-110 | e2*2007/46*0015*..; | bar: Area 1
PEUGEOT | 4008 | 4008 | B | 05/2012 |  | 5x114,30 | 67,10 | 565 |  | 46 | M12x1,50 | 21 | LOUNGE 10 | 8x18 | 18,00 | 8,00 | W8503120675 | 1 |  |  |  | 5x114,30 |  | 45 | 81710440 | L | DST20A | N |  | TÜV |  |  | DK | YES |  |  | S | Strongness Certificate (PB) | 1 | No car modifications required | 225/50 R18----225/55 R18--- | AfterMarket OZ | MAX 690 KG | METAL SILVER + DIAMOND CUT | X-Line | 8027529047868 | OZ | 13,96 |  |  | Serie L - ext.diam.75 mm | 568x568x274 | 1 | 082-110 | e2*2007/46*0015*..; | bar: Area 1
PEUGEOT | 4008 | 4008 | B | 05/2012 |  | 5x114,30 | 67,10 | 565 |  | 46 | M12x1,50 | 21 | QUARANTA | 8x18 | 18,00 | 8,00 | W01856206G2 | 1 |  |  |  | 5x114,30 |  | 45 | 81710440 | L | DST20A | N |  | TÜV |  |  | DK | YES |  |  | S | Strongness Certificate (PB) | 1 | No car modifications required | 225/50 R18----225/55 R18--- | AfterMarket OZ | MAX 700 KG | GRIGIO CORSA DIAMANTATO | Via Veneto | 8027529054439 | OZ | 12,87 |  |  | Serie L - ext.diam.75 mm | 570x570x280 | 1 | 082-110 | e2*2007/46*0015*..; | bar: Area 1
PEUGEOT | 4008 | 4008 | B | 05/2012 |  | 5x114,30 | 67,10 | 565 |  | 46 | M12x1,50 | 21 | SARDEGNA | 8x18 | 18,00 | 8,00 | W0176320722 | 1 |  |  |  | 5x114,30 |  | 45 | 81710072 | L | D8 | N | LD4 | TÜV |  |  | DK | YES |  |  | S | Strongness Certificate (PB) | 1 | No car modifications required | 225/50 R18----225/55 R18--- | AfterMarket OZ | MAX 815 KG | MATT GRAPHIT SILVER | All-Terrain | 8027529046632 | OZ | 15,40 |  |  | Serie L - ext.diam.75 mm | 570x570x280 | 1 | 082-110 | e2*2007/46*0015*..; | bar: Area 1
PEUGEOT | 4008 | 4008 | B | 05/2012 |  | 5x114,30 | 67,10 | 565 |  | 46 | M12x1,50 | 21 | SUPERTURISMO GT | 8x18 | 18,00 | 8,00 | W01669203P5 | 1 | S | 20121012 | 20121111 | 5x114,30 |  | 40 | 81710072 | L | D8 | N | LD4 | TÜV |  | VIA | DK | YES |  |  | S | Strongness Certificate (PB) | 1 | No car modifications required | 225/50 R18----225/55 R18--- | AfterMarket OZ | MAX 640 KG | GRIGIO CORSA+BLACK LETTERING | Racing | 8027529081527 | OZ | 12,64 |  |  | Serie L - ext.diam.75 mm | 570x570x280 | 1 | 082-110 | e2*2007/46*0015*..; | bar: Area 1
PEUGEOT | 4008 | 4008 | B | 05/2012 |  | 5x114,30 | 67,10 | 565 |  | 46 | M12x1,50 | 21 | SUPERTURISMO GT | 8x18 | 18,00 | 8,00 | W0166920382 | 1 |  |  |  | 5x114,30 |  | 40 | 81710072 | L | D8 | N | LD4 | TÜV |  | VIA | DK | YES |  |  | S | Strongness Certificate (PB) | 1 | No car modifications required | 225/50 R18----225/55 R18--- | AfterMarket OZ | MAX 640 KG | RACE SILVER + BLACK LETTERING | Racing | 8027529000337 | OZ | 12,64 |  |  | Serie L - ext.diam.75 mm | 570x570x280 | 1 | 082-110 | e2*2007/46*0015*..; | bar: Area 1
PEUGEOT | 4008 | 4008 | B | 05/2012 |  | 5x114,30 | 67,10 | 565 |  | 46 | M12x1,50 | 21 | SUPERTURISMO LM | 8x18 | 18,00 | 8,00 | W0185420719 | 1 |  |  |  | 5x114,30 |  | 45 | 81710072 | L | D8 | N | LD4 | TÜV |  |  | DK | YES |  |  | S | Strongness Certificate (PB) | 1 | No car modifications required | 225/50 R18----225/55 R18--- | AfterMarket OZ | MAX 680 KG | MATT RACE SILVER + BLACK LETTERING | Racing | 8027529043501 | OZ | 11,49 |  |  | Serie L - ext.diam.75 mm | 570x570x280 | 1 | 082-110 | e2*2007/46*0015*..; | bar: Area 1
PEUGEOT | 4008 | 4008 | B | 05/2012 |  | 5x114,30 | 67,10 | 565 |  | 46 | M12x1,50 | 21 | SUPERTURISMO LM | 8x18 | 18,00 | 8,00 | W0185420746 | 1 |  |  |  | 5x114,30 |  | 45 | 81710072 | L | D8 | N | LD4 | TÜV |  |  | DK | YES |  |  | S | Strongness Certificate (PB) | 1 | No car modifications required | 225/50 R18----225/55 R18--- | AfterMarket OZ | MAX 680 KG | MATT GRAPHITE + SILVER LETTERING | Racing | 8027529043518 | OZ | 11,49 |  |  | Serie L - ext.diam.75 mm | 570x570x280 | 1 | 082-110 | e2*2007/46*0015*..; | bar: Area 1
PEUGEOT | 4008 | 4008 | B | 05/2012 |  | 5x114,30 | 67,10 | 565 |  | 46 | M12x1,50 | 21 | ULTRALEGGERA | 8x18 | 18,00 | 8,00 | W0171220822 | 1 |  |  |  | 5x114,30 |  | 35 | 81710072 | L | D8 | N | LD4 | TÜV |  |  | DK | YES |  |  | S | Strongness Certificate (PB) | 2 | Mods can be necessary to car | 225/50 R18----225/55 R18--- | AfterMarket OZ | MAX 675 KG | MATT GRAPHIT SILVER | Racing | 8027529002027 | OZ | 10,21 |  |  | Serie L - ext.diam.75 mm | 570x570x280 | 1 | 082-110 | e2*2007/46*0015*..; | bar: Area 1
PEUGEOT | 4008 | 4008 | B | 05/2012 |  | 5x114,30 | 67,10 | 565 |  | 46 | M12x1,50 | 21 | ULTRALEGGERA | 8x18 | 18,00 | 8,00 | W0171220853 | 1 |  |  |  | 5x114,30 |  | 35 | 81710072 | L | D8 | N | LD4 | TÜV |  |  | DK | YES |  |  | S | Strongness Certificate (PB) | 2 | Mods can be necessary to car | 225/50 R18----225/55 R18--- | AfterMarket OZ | MAX 675 KG | MATT BLACK | Racing | 8027529002034 | OZ | 10,21 |  |  | Serie L - ext.diam.75 mm | 570x570x280 | 1 | 082-110 | e2*2007/46*0015*..; | bar: Area 1
PEUGEOT | 4008 | 4008 | B | 05/2012 |  | 5x114,30 | 67,10 | 565 |  | 46 | M12x1,50 | 21 | ULTRALEGGERA | 8x18 | 18,00 | 8,00 | W0171220861 | 1 |  |  |  | 5x114,30 |  | 35 | 81710072 | L | D8 | N | LD4 | TÜV |  |  | DK | YES |  |  | S | Strongness Certificate (PB) | 2 | Mods can be necessary to car | 225/50 R18----225/55 R18--- | AfterMarket OZ | MAX 675 KG | CHRYSTAL TITANIUM | Racing | 8027529002041 | OZ | 10,21 |  |  | Serie L - ext.diam.75 mm | 570x570x280 | 1 | 082-110 | e2*2007/46*0015*..; | bar: Area 1
PEUGEOT | 4008 | 4008 | B | 05/2012 |  | 5x114,30 | 67,10 | 565 |  | 46 | M12x1,50 | 21 | VERSILIA | 8x18 | 18,00 | 8,00 | W01815207N6 | 1 |  |  |  | 5x114,30 |  | 45 | 81710072 | L | D8 | N | LD4 | TÜV |  |  | DK | YES |  |  | S | Strongness Certificate (PB) | 1 | No car modifications required | 225/50 R18----225/55 R18--- | AfterMarket OZ | MAX 740 KG | MATT RACE SILVER | All-Terrain | 8027529052251 | OZ | 14,77 |  |  | Serie L - ext.diam.75 mm | 570x570x280 | 1 | 082-110 | e2*2007/46*0015*..; | bar: Area 1
PEUGEOT | 4008 | 4008 | B | 05/2012 |  | 5x114,30 | 67,10 | 565 |  | 46 | M12x1,50 | 21 | VERSILIA | 8x18 | 18,00 | 8,00 | W0181520754 | 1 |  |  |  | 5x114,30 |  | 45 | 81710072 | L | D8 | N | LD4 | TÜV |  |  | DK | YES |  |  | S | Strongness Certificate (PB) | 1 | No car modifications required | 225/50 R18----225/55 R18--- | AfterMarket OZ | MAX 740 KG | MATT BLACK + DIAMOND-CUT | All-Terrain | 8027529031270 | OZ | 14,65 |  |  | Serie L - ext.diam.75 mm | 570x570x280 | 1 | 082-110 | e2*2007/46*0015*..; | bar: Area 1
PEUGEOT | 4008 | 4008 | B | 05/2012 |  | 5x114,30 | 67,10 | 565 |  | 46 | M12x1,50 | 21 | VITTORIA | 8x18 | 18,00 | 8,00 | W0188520373 | 1 |  |  |  | 5x114,30 |  | 45 | 81710440 | L | DST20A | N |  | TÜV |  |  | DK | YES |  |  | S | Strongness Certificate (PB) | 1 | No car modifications required | 225/50 R18----225/55 R18--- | AfterMarket OZ | MAX 700 KG | MATT DARK GRAPHITE | Via Veneto | 8027529069747 | OZ | 13,02 |  |  | Serie L - ext.diam.75 mm | 567x567x274 | 1 | 082-110 | e2*2007/46*0015*..; | bar: Area 1
PEUGEOT | 4008 | 4008 | B | 05/2012 |  | 5x114,30 | 67,10 | 565 |  | 46 | M12x1,50 | 21 | DAVID | 8x19 | 19,00 | 8,00 | W01870205N5 | 1 |  |  |  | 5x114,30 |  | 45 | 81710440 | L | DST20A | N |  | TÜV |  |  | DK | YES |  |  | S | Strongness Certificate (PB) | 1 | No car modifications required |  | AfterMarket OZ | MAX 690 KG | MATT GRAPHITE DIAMOND CUT | Via Veneto | 8027529053456 | OZ | 13,97 |  |  | Serie L - ext.diam.75 mm | 592x592x274 | 1 | 082-110 | e2*2007/46*0015*..; | bar: Area 1
PEUGEOT | 4008 | 4008 | B | 05/2012 |  | 5x114,30 | 67,10 | 565 |  | 46 | M12x1,50 | 21 | ENERGY | 8x19 | 19,00 | 8,00 | W8503420354 | 1 |  |  |  | 5x114,30 |  | 45 | 81710072 | L | D8 | N | LD4 | TÜV |  |  | DK | YES |  |  | S | Strongness Certificate (PB) | 1 | No car modifications required |  | AfterMarket OZ | MAX 690 KG | MATT BLACK + DIAMOND-CUT | X-Line | 8027529045857 | OZ | 14,30 |  |  | Serie L - ext.diam.75 mm | 593x593x274 | 1 | 082-110 | e2*2007/46*0015*..; | bar: Area 1
PEUGEOT | 4008 | 4008 | B | 05/2012 |  | 5x114,30 | 67,10 | 565 |  | 46 | M12x1,50 | 21 | ITALIA 150 | 8x19 | 19,00 | 8,00 | W01889205R4 | 1 |  |  |  | 5x114,30 |  | 45 | 81710440 | L | DST20A | N |  | TÜV |  |  | DK | YES |  |  | S | Strongness Certificate (PB) | 1 | No car modifications required |  | AfterMarket OZ | MAX 700 KG | MATT RACE SILVER DIAMOND CUT | Racing | 8027529070385 | OZ | 13,36 |  |  | Serie L - ext.diam.75 mm | 592x592x274 | 1 | 082-110 | e2*2007/46*0015*..; | bar: Area 1
PEUGEOT | 4008 | 4008 | B | 05/2012 |  | 5x114,30 | 67,10 | 565 |  | 46 | M12x1,50 | 21 | ITALIA 150 | 8x19 | 19,00 | 8,00 | W0188920549 | 1 |  |  |  | 5x114,30 |  | 45 | 81710440 | L | DST20A | N |  | TÜV |  |  | DK | YES |  |  | S | Strongness Certificate (PB) | 1 | No car modifications required |  | AfterMarket OZ | MAX 700 KG | MATT DARK GRAPHITE DIAMOND CUT | Racing | 8027529070378 | OZ | 13,36 |  |  | Serie L - ext.diam.75 mm | 592x592x274 | 1 | 082-110 | e2*2007/46*0015*..; | bar: Area 1
PEUGEOT | 4008 | 4008 | B | 05/2012 |  | 5x114,30 | 67,10 | 565 |  | 46 | M12x1,50 | 21 | LOUNGE 10 | 8x19 | 19,00 | 8,00 | W8505520454 | 1 |  |  |  | 5x114,30 |  | 45 | 81710440 | L | DST20A | N |  | TÜV |  |  | DK | YES |  |  | S | Strongness Certificate (PB) | 1 | No car modifications required |  | AfterMarket OZ | MAX 700 KG | MATT BLACK + DIAMOND-CUT | X-Line | 8027529066074 | OZ | 14,31 |  |  | Serie L - ext.diam.75 mm | 593x593x274 | 1 | 082-110 | e2*2007/46*0015*..; | bar: Area 1
PEUGEOT | 4008 | 4008 | B | 05/2012 |  | 5x114,30 | 67,10 | 565 |  | 46 | M12x1,50 | 21 | LOUNGE 10 | 8x19 | 19,00 | 8,00 | W8505520475 | 1 |  |  |  | 5x114,30 |  | 45 | 81710440 | L | DST20A | N |  | TÜV |  |  | DK | YES |  |  | S | Strongness Certificate (PB) | 1 | No car modifications required |  | AfterMarket OZ | MAX 700 KG | METAL SILVER + DIAMOND CUT | X-Line | 8027529066081 | OZ | 14,31 |  |  | Serie L - ext.diam.75 mm | 593x593x274 | 1 | 082-110 | e2*2007/46*0015*..; | bar: Area 1
PEUGEOT | 4008 | 4008 | B | 05/2012 |  | 5x114,30 | 67,10 | 565 |  | 46 | M12x1,50 | 21 | SARDEGNA | 8x19 | 19,00 | 8,00 | W0176720322 | 1 |  |  |  | 5x114,30 |  | 45 | 81710072 | L | D8 | N | LD4 | TÜV |  |  | DK | YES |  |  | S | Strongness Certificate (PB) | 1 | No car modifications required |  | AfterMarket OZ | MAX 725 KG | MATT GRAPHIT SILVER | All-Terrain | 8027529046731 | OZ | 15,23 |  |  | Serie L - ext.diam.75 mm | 600x600x300 | 1 | 082-110 | e2*2007/46*0015*..; | bar: Area 1
PEUGEOT | 4008 | 4008 | B | 05/2012 |  | 5x114,30 | 67,10 | 565 |  | 46 | M12x1,50 | 21 | SUPERTURISMO GT | 8x19 | 19,00 | 8,00 | W01690204P5 | 1 | S | 20121012 | 20121111 | 5x114,30 |  | 45 | 81710072 | L | D8 | N | LD4 | TÜV |  |  | DK | YES |  |  | S | Strongness Certificate (PB) | 1 | No car modifications required |  | AfterMarket OZ | MAX 580 KG | GRIGIO CORSA+BLACK LETTERING | Racing | 8027529081763 | OZ | 13,22 |  |  | Serie L - ext.diam.75 mm | 600x600x300 | 1 | 082-110 | e2*2007/46*0015*..; | bar: Area 1
PEUGEOT | 4008 | 4008 | B | 05/2012 |  | 5x114,30 | 67,10 | 565 |  | 46 | M12x1,50 | 21 | SUPERTURISMO GT | 8x19 | 19,00 | 8,00 | W0169020482 | 1 |  |  |  | 5x114,30 |  | 45 | 81710072 | L | D8 | N | LD4 | TÜV |  |  | DK | YES |  |  | S | Strongness Certificate (PB) | 1 | No car modifications required |  | AfterMarket OZ | MAX 580 KG | RACE SILVER + BLACK LETTERING | Racing | 8027529001211 | OZ | 13,22 |  |  | Serie L - ext.diam.75 mm | 600x600x300 | 1 | 082-110 | e2*2007/46*0015*..; | bar: Area 1
PEUGEOT | 4008 | 4008 | B | 05/2012 |  | 5x114,30 | 67,10 | 565 |  | 46 | M12x1,50 | 21 | X5B | 8x19 | 19,00 | 8,00 | W85069203N5 | 1 | S | 20121005 | 20121104 | 5x114,30 |  | 45 | 81710440 | L | DST20A | N |  |  |  |  | DK | YES |  |  | T | Teilegutachten (PB+VB) | 1 | No car modifications required |  | AfterMarket OZ | MAX 730 KG | MATT GRAPHITE DIAMOND CUT | X-Line | 8027529079852 | OZ | 13,61 |  |  | Serie L - ext.diam.75 mm | 593x593x274 | 1 | 082-110 | e2*2007/46*0015*..; | bar: Area 1
PEUGEOT | 4008 | 4008 | B | 05/2012 |  | 5x114,30 | 67,10 | 565 |  | 46 | M12x1,50 | 21 | MONACO HLT | 8x20 | 20,00 | 8,00 | W01899204G1 | 1 |  |  |  | 5x114,30 |  | 35 | 81710565 | XL | DST20A | N |  |  |  |  | DK | YES |  |  | N | No Certificate | 2 | Mods can be necessary to car |  | AfterMarket OZ | MAX 950 KG | GRIGIO CORSA | All-Terrain | 8027529076868 | OZ | 16,72 |  |  | Serie XL - ext.diam.79 mm | 615x615x274 | 1 | 082-110 | e2*2007/46*0015*..; | bar: Area 1
PEUGEOT | 4008 | 4008 | B | 05/2012 |  | 5x114,30 | 67,10 | 565 |  | 46 | M12x1,50 | 21 | MONACO HLT | 8x20 | 20,00 | 8,00 | W01899205G1 | 1 |  |  |  | 5x114,30 |  | 45 | 81710565 | XL | DST20A | N |  |  |  |  | DK | YES |  |  | N | No Certificate | 1 | No car modifications required |  | AfterMarket OZ | MAX 950 KG | GRIGIO CORSA | All-Terrain | 8027529076875 | OZ | 16,32 |  |  | Serie XL - ext.diam.79 mm | 615x615x274 | 1 | 082-110 | e2*2007/46*0015*..; | bar: Area 1
PEUGEOT | 4008 | 4008 | B | 05/2012 |  | 5x114,30 | 67,10 | 565 |  | 46 | M12x1,50 | 21 | MONACO HLT | 8½x20 | 20,00 | 8,50 | W01900203G1 | 1 |  |  |  | 5x114,30 |  | 40 | 81710565 | XL | DST20A | N |  |  |  |  | DK | YES |  |  | N | No Certificate | 1 | No car modifications required |  | AfterMarket OZ | MAX 950 KG | GRIGIO CORSA | All-Terrain | 8027529076929 | OZ | 17,51 |  |  | Serie XL - ext.diam.79 mm | 615x615x312 | 1 | 082-110 | e2*2007/46*0015*..; | bar: Area 1
PEUGEOT | 4008 | 4008 | B | 05/2012 |  | 5x114,30 | 67,10 | 565 |  | 46 | M12x1,50 | 21 | SUPERTURISMO DAKAR | 8½x20 | 20,00 | 8,50 | W0187520219 | 1 |  |  |  | 5x114,30 |  | 40 | 81710210 | XL | D8 | N | LD4 | TÜV |  |  | DK | YES |  |  | S | Strongness Certificate (PB) | 1 | No car modifications required |  | AfterMarket OZ | MAX 815 KG | MATT RACE SILVER + BLACK LETTERING | All-Terrain | 8027529053494 | OZ | 15,80 |  |  | Serie XL - ext.diam.79 mm | 615x615x312 | 1 | 082-110 | e2*2007/46*0015*..; | bar: Area 1
PEUGEOT | 4008 | 4008 | B | 05/2012 |  | 5x114,30 | 67,10 | 565 |  | 46 | M12x1,50 | 21 | SUPERTURISMO DAKAR | 8½x20 | 20,00 | 8,50 | W0187520246 | 1 |  |  |  | 5x114,30 |  | 40 | 81710210 | XL | D8 | N | LD4 | TÜV |  |  | DK | YES |  |  | S | Strongness Certificate (PB) | 1 | No car modifications required |  | AfterMarket OZ | MAX 815 KG | MATT GRAPHITE + SILVER LETTERING | All-Terrain | 8027529053418 | OZ | 15,80 |  |  | Serie XL - ext.diam.79 mm | 615x615x312 | 1 | 082-110 | e2*2007/46*0015*..; | bar: Area 1
PEUGEOT | 4008 | 4008 | B | 05/2012 |  | 5x114,30 | 67,10 | 565 |  | 46 | M12x1,50 | 21 | ULTRALEGGERA HLT | 8½x20 | 20,00 | 8,50 | W01715201A53 | 3 |  |  |  | 5x114,30 |  | 40 | 81710072 | L | D8 | N |  | TÜV |  |  | DK | YES |  |  | S | Strongness Certificate (PB) | 1 | No car modifications required |  | AfterMarket OZ | MAX 700 KG | MATT BLACK | I-Tech | 8027529002294 | OZ | 13,01 |  |  | Serie L - ext.diam.75 mm | 620x620x350 | 1 | 082-110 | e2*2007/46*0015*..; | bar: Area 1
PEUGEOT | 4008 | 4008 | B | 05/2012 |  | 5x114,30 | 67,10 | 565 |  | 46 | M12x1,50 | 21 | ULTRALEGGERA HLT | 8½x20 | 20,00 | 8,50 | W01715201N6 | 3 |  |  |  | 5x114,30 |  | 40 | 81710072 | L | D8 | N |  | TÜV |  |  | DK | YES |  |  | N | No Certificate | 1 | No car modifications required |  | AfterMarket OZ | MAX 700 KG | MATT RACE SILVER | I-Tech | 8027529068566 | OZ | 13,01 |  |  | Serie L - ext.diam.75 mm | 615x615x312 | 1 | 082-110 | e2*2007/46*0015*..; | bar: Area 1
PEUGEOT | 4008 | 4008 | B | 05/2012 |  | 5x114,30 | 67,10 | 565 |  | 46 | M12x1,50 | 21 | ULTRALEGGERA HLT | 8½x20 | 20,00 | 8,50 | W01715201P3 | 3 | S | 20121203 | 20130102 | 5x114,30 |  | 40 | 81710072 | L | D8 | N |  | TÜV |  |  | DK | YES |  |  | N | No Certificate | 1 | No car modifications required |  | AfterMarket OZ | MAX 700 KG | ACID GREEN | I-Tech | 8027529084009 | OZ | 13,01 |  |  | Serie L - ext.diam.75 mm | 615x615x312 | 1 | 082-110 | e2*2007/46*0015*..; | bar: Area 1
PEUGEOT | 4008 | 4008 | B | 05/2012 |  | 5x114,30 | 67,10 | 565 |  | 46 | M12x1,50 | 21 | ULTRALEGGERA HLT | 8½x20 | 20,00 | 8,50 | W0171520122 | 3 |  |  |  | 5x114,30 |  | 40 | 81710072 | L | D8 | N |  | TÜV |  |  | DK | YES |  |  | N | No Certificate | 1 | No car modifications required |  | AfterMarket OZ | MAX 700 KG | MATT GRAPHIT SILVER | I-Tech | 8027529068559 | OZ | 13,01 |  |  | Serie L - ext.diam.75 mm | 615x615x312 | 1 | 082-110 | e2*2007/46*0015*..; | bar: Area 1
PEUGEOT | 4008 | 4008 | B | 05/2012 |  | 5x114,30 | 67,10 | 565 |  | 46 | M12x1,50 | 21 | ULTRALEGGERA HLT | 8½x20 | 20,00 | 8,50 | W0171520130 | 3 |  |  |  | 5x114,30 |  | 40 | 81710072 | L | D8 | N |  | TÜV |  |  | DK | YES |  |  | N | No Certificate | 1 | No car modifications required |  | AfterMarket OZ | MAX 700 KG | WHITE | I-Tech | 8027529068511 | OZ | 13,01 |  |  | Serie L - ext.diam.75 mm | 615x615x312 | 1 | 082-110 | e2*2007/46*0015*..; | bar: Area 1
PEUGEOT | 4008 | 4008 | B | 05/2012 |  | 5x114,30 | 67,10 | 565 |  | 46 | M12x1,50 | 21 | ULTRALEGGERA HLT | 8½x20 | 20,00 | 8,50 | W0171520171 | 3 |  |  |  | 5x114,30 |  | 40 | 81710072 | L | D8 | N |  | TÜV |  |  | DK | YES |  |  | N | No Certificate | 1 | No car modifications required |  | AfterMarket OZ | MAX 700 KG | ORANGE | I-Tech | 8027529068535 | OZ | 13,01 |  |  | Serie L - ext.diam.75 mm | 615x615x312 | 1 | 082-110 | e2*2007/46*0015*..; | bar: Area 1
PEUGEOT | 4008 | 4008 | B | 05/2012 |  | 5x114,30 | 67,10 | 565 |  | 46 | M12x1,50 | 21 | ULTRALEGGERA HLT | 8½x20 | 20,00 | 8,50 | W0171520176 | 3 |  |  |  | 5x114,30 |  | 40 | 81710072 | L | D8 | N |  | TÜV |  |  | DK | YES |  |  | N | No Certificate | 1 | No car modifications required |  | AfterMarket OZ | MAX 700 KG | RACE GOLD | I-Tech | 8027529068542 | OZ | 13,01 |  |  | Serie L - ext.diam.75 mm | 615x615x312 | 1 | 082-110 | e2*2007/46*0015*..; | bar: Area 1
PEUGEOT | 4008 | 4008 | B | 05/2012 |  | 5x114,30 | 67,10 | 565 |  | 46 | M12x1,50 | 21 | ULTRALEGGERA HLT | 8½x20 | 20,00 | 8,50 | W0171520184 | 3 |  |  |  | 5x114,30 |  | 40 | 81710072 | L | D8 | N |  | TÜV |  |  | DK | YES |  |  | N | No Certificate | 1 | No car modifications required |  | AfterMarket OZ | MAX 700 KG | RED | I-Tech | 8027529068528 | OZ | 13,01 |  |  | Serie L - ext.diam.75 mm | 615x615x312 | 1 | 082-110 | e2*2007/46*0015*..; | bar: Area 1
PEUGEOT | 406 | 406 | 8*... | 11/1995 | 03/2005 | 4x108 | 65,06 | 615 | 1960 | 20 | M12x1,25 | 19 | ADRENALINA | 6½x15 | 15,00 | 6,50 | W8501025154 | 1 | S | 20090512 | 20090611 | 4x108 |  | 18 | 81710057 | L | B5 | B | LB05 |  | KBA |  | DK | YES |  |  | K | KBA (ABE+VB) | 1 | No car modifications required | 185/65 R15 M+S----195/65 R15----205/60 R15--- | AfterMarket OZ | MAX 615 KG | MATT BLACK + DIAMOND-CUT | X-Line | 8027529034486 | OZ | 9,63 |  |  | Serie L - ext.diam.75 mm | 486x486x236 | 1 | bar: Area 1
PEUGEOT | 406 | 406 | 8*... | 11/1995 | 03/2005 | 4x108 | 65,06 | 615 | 1960 | 20 | M12x1,25 | 19 | EGO | 6½x15 | 15,00 | 6,50 | W8505305154 | 1 |  |  |  | 4x108 |  | 18 | 81710557 |  | VST20B24 | B |  |  | KBA |  |  | YES |  |  | K | KBA (ABE+VB) | 1 | No car modifications required | 185/65 R15 M+S----195/65 R15----205/60 R15--- | AfterMarket OZ | MAX 615 KG | MATT BLACK + DIAMOND-CUT | X-Line | 8027529065886 | OZ | 8 |  | 65,06 |  | 486x486x236 | 1 | bar: Area 1
PEUGEOT | 406 | 406 | 8*... | 11/1995 | 03/2005 | 4x108 | 65,06 | 615 | 1960 | 20 | M12x1,25 | 19 | LOUNGE 8 | 6½x15 | 15,00 | 6,50 | W8503625054 | 1 |  |  |  | 4x108 |  | 18 | 81710057 | L | B5 | B | LB05 |  | KBA |  | DK | YES |  |  | K | KBA (ABE+VB) | 1 | No car modifications required | 185/65 R15 M+S----195/65 R15----205/60 R15--- | AfterMarket OZ | MAX 590 KG | MATT BLACK + DIAMOND-CUT | X-Line | 8027529048001 | OZ | 8 |  |  | Serie L - ext.diam.75 mm | 486x486x236 | 1 | bar: Area 1
PEUGEOT | 406 | 406 | 8*... | 11/1995 | 03/2005 | 4x108 | 65,06 | 615 | 1960 | 20 | M12x1,25 | 19 | LOUNGE 8 | 6½x15 | 15,00 | 6,50 | W8503625075 | 1 |  |  |  | 4x108 |  | 18 | 81710057 | L | B5 | B | LB05 |  | KBA |  | DK | YES |  |  | K | KBA (ABE+VB) | 1 | No car modifications required | 185/65 R15 M+S----195/65 R15----205/60 R15--- | AfterMarket OZ | MAX 590 KG | METAL SILVER + DIAMOND CUT | X-Line | 8027529048018 | OZ | 8 |  |  | Serie L - ext.diam.75 mm | 486x486x236 | 1 | bar: Area 1
PEUGEOT | 406 | 406 | 8*... | 11/1995 | 03/2005 | 4x108 | 65,06 | 615 | 1960 | 20 | M12x1,25 | 19 | ENVY | 7x15 | 15,00 | 7,00 | W8504225068 | 1 |  |  |  | 4x108 |  | 18 | 81710476 | L | VST20B24 | B |  |  | KBA |  | DK | YES |  |  | K | KBA (ABE+VB) | 1 | No car modifications required | 195/65 R15----205/60 R15--- | AfterMarket OZ | MAX 615 KG | MATT SILVER TECH DIAMOND CUT | X-Line | 8027529052855 | OZ | 8 |  |  | Serie L - ext.diam.75 mm | 486x486x249 | 1 | bar: Area 1
PEUGEOT | 406 | 406 | 8*... | 11/1995 | 03/2005 | 4x108 | 65,06 | 615 | 1960 | 20 | M12x1,25 | 19 | ADRENALINA | 7x16 | 16,00 | 7,00 | W8501125054 | 1 | S | 20080904 | 20081004 | 4x108 |  | 16 | 81710057 | L | B5 | B | LB05 |  | KBA |  | DK | YES |  |  | K | KBA (ABE+VB) | 1 | No car modifications required | 205/55 R16--- | AfterMarket OZ | MAX 615 KG | MATT BLACK + DIAMOND-CUT | X-Line | 8027529034516 | OZ | 11,03 |  |  | Serie L - ext.diam.75 mm | 511x511x249 | 1 | bar: Area 1
PEUGEOT | 406 | 406 | 8*... | 11/1995 | 03/2005 | 4x108 | 65,06 | 615 | 1960 | 20 | M12x1,25 | 19 | EGO | 7x16 | 16,00 | 7,00 | W8505205154 | 1 | S | 20110726 | 20110825 | 4x108 |  | 16 | 81710557 |  | VST20B24 | B |  |  | KBA |  | DK | YES |  |  | K | KBA (ABE+VB) | 1 | No car modifications required | 205/55 R16--- | AfterMarket OZ | MAX 625 KG | MATT BLACK + DIAMOND-CUT | X-Line | 8027529065824 | OZ | 8,20 |  | 65,06 |  | 511x511x249 | 1 | bar: Area 1
PEUGEOT | 406 | 406 | 8*... | 11/1995 | 03/2005 | 4x108 | 65,06 | 615 | 1960 | 20 | M12x1,25 | 19 | ENERGY | 7x16 | 16,00 | 7,00 | W8503225054 | 1 |  |  |  | 4x108 |  | 16 | 81710476 | L | VST20B24 | B |  |  | KBA |  | DK | YES |  |  | K | KBA (ABE+VB) | 1 | No car modifications required | 205/55 R16--- | AfterMarket OZ | MAX 615 KG | MATT BLACK + DIAMOND-CUT | X-Line | 8027529045758 | OZ | 10,60 |  |  | Serie L - ext.diam.75 mm | 511x511x249 | 1 | bar: Area 1
PEUGEOT | 406 | 406 | 8*... | 11/1995 | 03/2005 | 4x108 | 65,06 | 615 | 1960 | 20 | M12x1,25 | 19 | ENVY | 7x16 | 16,00 | 7,00 | W8504025068 | 1 |  |  |  | 4x108 |  | 16 | 81710476 | L | VST20B24 | B |  |  | KBA |  | DK | YES |  |  | K | KBA (ABE+VB) | 1 | No car modifications required | 205/55 R16--- | AfterMarket OZ | MAX 625 KG | MATT SILVER TECH DIAMOND CUT | X-Line | 8027529052916 | OZ | 8,21 |  |  | Serie L - ext.diam.75 mm | 511x511x249 | 1 | bar: Area 1
PEUGEOT | 406 | 406 | 8*... | 11/1995 | 03/2005 | 4x108 | 65,06 | 615 | 1960 | 20 | M12x1,25 | 19 | LOUNGE 8 | 7x16 | 16,00 | 7,00 | W8503725054 | 1 |  |  |  | 4x108 |  | 16 | 81710057 | L | B5 | B | LB05 |  | KBA |  | DK | YES |  |  | K | KBA (ABE+VB) | 1 | No car modifications required | 205/55 R16--- | AfterMarket OZ | MAX 615 KG | MATT BLACK + DIAMOND-CUT | X-Line | 8027529048094 | OZ | 8,20 |  |  | Serie L - ext.diam.75 mm | 511x511x249 | 1 | bar: Area 1
PEUGEOT | 406 | 406 | 8*... | 11/1995 | 03/2005 | 4x108 | 65,06 | 615 | 1960 | 20 | M12x1,25 | 19 | LOUNGE 8 | 7x16 | 16,00 | 7,00 | W8503725075 | 1 |  |  |  | 4x108 |  | 16 | 81710057 | L | B5 | B | LB05 |  | KBA |  | DK | YES |  |  | K | KBA (ABE+VB) | 1 | No car modifications required | 205/55 R16--- | AfterMarket OZ | MAX 615 KG | METAL SILVER + DIAMOND CUT | X-Line | 8027529048100 | OZ | 8,20 |  |  | Serie L - ext.diam.75 mm | 511x511x249 | 1 | bar: Area 1
PEUGEOT | 406 | 406 | 8*... | 11/1995 | 03/2005 | 4x108 | 65,06 | 615 | 1960 | 20 | M12x1,25 | 19 | SUPERTURISMO GT | 7x16 | 16,00 | 7,00 | W0167010179 | 1 | S | 20081008 | 20081107 | 4x108 |  | 16 | 80910161 |  | B5 | B | LB05 |  | KBA | VIA | DK | YES | C0102 | NO BRAKE DISK D.305 MM | K | KBA (ABE+VB) | 1 | No car modifications required | 205/55 R16--- | AfterMarket OZ | MAX 615 KG | MATT BLACK + RED LETTERING | Racing | 8027529000405 | OZ | 11,45 |  | 65,06 |  | 480x480x255 | 1 | bar: Area 1
PEUGEOT | 406 | 406 | 8*... | 11/1995 | 03/2005 | 4x108 | 65,06 | 615 | 1960 | 20 | M12x1,25 | 19 | SUPERTURISMO GT | 7x16 | 16,00 | 7,00 | W0167010182 | 1 | S | 20031017 | 20031116 | 4x108 |  | 16 | 80910161 |  | B5 | B | LB05 |  | KBA | VIA | DK | YES | C0102 | NO BRAKE DISK D.305 MM | K | KBA (ABE+VB) | 1 | No car modifications required | 205/55 R16--- | AfterMarket OZ | MAX 615 KG | RACE SILVER + BLACK LETTERING | Racing | 8027529000412 | OZ | 11,45 |  | 65,06 |  | 480x480x255 | 1 | bar: Area 1
PEUGEOT | 406 | 406 | 8*... | 11/1995 | 03/2005 | 4x108 | 65,06 | 615 | 1960 | 20 | M12x1,25 | 19 | SUPERTURISMO GT | 7x16 | 16,00 | 7,00 | W01895101P5 | 1 | S | 20121009 | 20121108 | 4x108 |  | 16 | 80910161 |  | B5 | B | LB05 |  | KBA |  | DK | YES | C0102 | NO BRAKE DISK D.305 MM | K | KBA (ABE+VB) | 1 | No car modifications required | 205/55 R16--- | AfterMarket OZ | MAX 615 KG | GRIGIO CORSA+BLACK LETTERING | Racing | 8027529080254 | OZ | 10,78 |  | 65,06 |  | 480x480x248 | 1 | bar: Area 1
PEUGEOT | 406 | 406 | 8*... | 11/1995 | 03/2005 | 4x108 | 65,06 | 615 | 1960 | 20 | M12x1,25 | 19 | SUPERTURISMO GT | 7x16 | 16,00 | 7,00 | W0189510179 | 1 | S | 20121009 | 20121108 | 4x108 |  | 16 | 80910161 |  | B5 | B | LB05 |  | KBA |  | DK | YES | C0102 | NO BRAKE DISK D.305 MM | K | KBA (ABE+VB) | 1 | No car modifications required | 205/55 R16--- | AfterMarket OZ | MAX 615 KG | MATT BLACK + RED LETTERING | Racing | 8027529080261 | OZ | 10,78 |  | 65,06 |  | 480x480x248 | 1 | bar: Area 1
PEUGEOT | 406 | 406 | 8*... | 11/1995 | 03/2005 | 4x108 | 65,06 | 615 | 1960 | 20 | M12x1,25 | 19 | SUPERTURISMO WRC | 7x16 | 16,00 | 7,00 | W0167010133 | 1 | S | 20040914 | 20041014 | 4x108 |  | 16 | 80910161 |  | B5 | B | LB05 |  | KBA | VIA | DK | YES | C0102 | NO BRAKE DISK D.305 MM | K | KBA (ABE+VB) | 1 | No car modifications required | 205/55 R16--- | AfterMarket OZ | MAX 615 KG | WHITE + RED LETTERING | Racing | 8027529000399 | OZ | 11,45 |  | 65,06 |  | 480x480x255 | 1 | bar: Area 1
PEUGEOT | 406 | 406 | 8*... | 11/1995 | 03/2005 | 4x108 | 65,06 | 615 | 1960 | 20 | M12x1,25 | 19 | SUPERTURISMO WRC | 7x16 | 16,00 | 7,00 | W0189510133 | 1 | S | 20121105 | 20121205 | 4x108 |  | 16 | 80910161 |  | B5 | B | LB05 |  | KBA |  | DK | YES | C0102 | NO BRAKE DISK D.305 MM | K | KBA (ABE+VB) | 1 | No car modifications required | 205/55 R16--- | AfterMarket OZ | MAX 615 KG | WHITE + RED LETTERING | Racing | 8027529082333 | OZ | 10,78 |  | 65,06 |  | 480x480x248 | 1 | bar: Area 1
PEUGEOT | 406 | 406 | 8*... | 11/1995 | 03/2005 | 4x108 | 65,06 | 615 | 1960 | 20 | M12x1,25 | 19 | ADRENALINA | 7x17 | 17,00 | 7,00 | W8501325054 | 1 | S | 20080904 | 20081004 | 4x108 |  | 16 | 81710057 | L | B5 | B | LB05 |  | KBA |  | DK | YES |  |  | K | KBA (ABE+VB) | 2 | Mods can be necessary to car | 205/50 R17----215/45 R17----225/45 R17--- | AfterMarket OZ | MAX 615 KG | MATT BLACK + DIAMOND-CUT | X-Line | 8027529034608 | OZ | 11,90 |  |  | Serie L - ext.diam.75 mm | 542x542x249 | 1 | bar: Area 1
PEUGEOT | 406 | 406 | 8*... | 11/1995 | 03/2005 | 4x108 | 65,06 | 615 | 1960 | 20 | M12x1,25 | 19 | DAVID | 7x17 | 17,00 | 7,00 | W01873251N5 | 1 |  |  |  | 4x108 |  | 25 | 81710476 | L | VST20B24 | B |  |  | KBA |  | DK | YES |  |  |  |  | 1 | No car modifications required | 205/50 R17----215/45 R17----225/45 R17--- | AfterMarket OZ | MAX 615 KG | MATT GRAPHITE DIAMOND CUT | Via Veneto | 8027529052787 | OZ | 11,13 |  |  | Serie L - ext.diam.75 mm | 540x540x248 | 1 | bar: Area 1
PEUGEOT | 406 | 406 | 8*... | 11/1995 | 03/2005 | 4x108 | 65,06 | 615 | 1960 | 20 | M12x1,25 | 19 | ENERGY | 7x17 | 17,00 | 7,00 | W8500725054 | 1 | S | 20080904 | 20081004 | 4x108 |  | 16 | 81710057 | L | B5 | B | LB05 |  | KBA |  | DK | YES |  |  | K | KBA (ABE+VB) | 2 | Mods can be necessary to car | 205/50 R17----215/45 R17----225/45 R17--- | AfterMarket OZ | MAX 615 KG | MATT BLACK + DIAMOND-CUT | X-Line | 8027529034332 | OZ | 12,50 |  |  | Serie L - ext.diam.75 mm | 542x542x249 | 1 | bar: Area 1
PEUGEOT | 406 | 406 | 8*... | 11/1995 | 03/2005 | 4x108 | 65,06 | 615 | 1960 | 20 | M12x1,25 | 19 | ITALIA 150 4F | 7x17 | 17,00 | 7,00 | W01886051R4 | 1 | S | 20110914 | 20111014 | 4x108 |  | 25 |  |  | VST20B24 | B |  |  | KBA |  | DK | YES |  |  | K | KBA (ABE+VB) | 1 | No car modifications required | 205/50 R17----215/45 R17----225/45 R17--- | AfterMarket OZ | MAX 625 KG | MATT RACE SILVER DIAMOND CUT | Racing | 8027529069525 | OZ | 10,13 |  | 65,06 |  | 540x540x248 | 1 | bar: Area 1
PEUGEOT | 406 | 406 | 8*... | 11/1995 | 03/2005 | 4x108 | 65,06 | 615 | 1960 | 20 | M12x1,25 | 19 | ITALIA 150 4F | 7x17 | 17,00 | 7,00 | W0188605149 | 1 | S | 20110914 | 20111014 | 4x108 |  | 25 |  |  | VST20B24 | B |  |  | KBA |  | DK | YES |  |  | K | KBA (ABE+VB) | 1 | No car modifications required | 205/50 R17----215/45 R17----225/45 R17--- | AfterMarket OZ | MAX 625 KG | MATT DARK GRAPHITE DIAMOND CUT | Racing | 8027529069518 | OZ | 10,13 |  | 65,06 |  | 540x540x248 | 1 | bar: Area 1
PEUGEOT | 406 | 406 | 8*... | 11/1995 | 03/2005 | 4x108 | 65,06 | 615 | 1960 | 20 | M12x1,25 | 19 | LOUNGE 8 | 7x17 | 17,00 | 7,00 | W8503825054 | 1 |  |  |  | 4x108 |  | 16 | 81710057 | L | B5 | B | LB05 |  | KBA |  | DK | YES |  |  | K | KBA (ABE+VB) | 2 | Mods can be necessary to car | 205/50 R17----215/45 R17----225/45 R17--- | AfterMarket OZ | MAX 615 KG | MATT BLACK + DIAMOND-CUT | X-Line | 8027529048193 | OZ | 8,30 |  |  | Serie L - ext.diam.75 mm | 542x542x249 | 1 | bar: Area 1
PEUGEOT | 406 | 406 | 8*... | 11/1995 | 03/2005 | 4x108 | 65,06 | 615 | 1960 | 20 | M12x1,25 | 19 | LOUNGE 8 | 7x17 | 17,00 | 7,00 | W8503825075 | 1 |  |  |  | 4x108 |  | 16 | 81710057 | L | B5 | B | LB05 |  | KBA |  | DK | YES |  |  | K | KBA (ABE+VB) | 2 | Mods can be necessary to car | 205/50 R17----215/45 R17----225/45 R17--- | AfterMarket OZ | MAX 615 KG | METAL SILVER + DIAMOND CUT | X-Line | 8027529048209 | OZ | 8,30 |  |  | Serie L - ext.diam.75 mm | 542x542x249 | 1 |  |  | Area 2: OUT
PEUGEOT | 406 | 406 | 8*... | 11/1995 | 03/2005 | 4x108 | 65,06 | 615 | 1960 | 20 | M12x1,25 | 19 | QUARANTA | 7x17 | 17,00 | 7,00 | W0186625154 | 1 |  |  |  | 4x108 |  | 25 | 81710476 | L | VST20B24 | B |  |  | KBA |  | DK | YES |  |  | K | KBA (ABE+VB) | 1 | No car modifications required | 205/50 R17----215/45 R17----225/45 R17--- | AfterMarket OZ | MAX 625 KG | MATT BLACK + DIAMOND-CUT | Via Veneto | 8027529054705 | OZ | 11,14 |  |  | Serie L - ext.diam.75 mm | 540x540x248 | 1 | bar: Area 1
PEUGEOT | 406 | 406 | 8*... | 11/1995 | 03/2005 | 4x108 | 65,06 | 615 | 1960 | 20 | M12x1,25 | 19 | WAVE | 7x17 | 17,00 | 7,00 | W8501620254 | 1 |  |  |  | 4x108 |  | 16 | 81710476 | L | VST20B24 | B |  |  | KBA |  | DK | YES |  |  | S | Strongness Certificate (PB) | 2 | Mods can be necessary to car | 205/50 R17----215/45 R17----225/45 R17--- | AfterMarket OZ | MAX 615 KG | MATT BLACK + DIAMOND-CUT | X-Line | 8027529048728 | OZ | 11,31 |  |  | Serie L - ext.diam.75 mm | 542x542x249 | 1 | bar: Area 1
PEUGEOT | 407 | 407 | 6*...* | 05/2004 | 11/2009 | 5x108 | 65,06 | 600 | 2037 | 48 | M12x1,25 | 17 | SUPERTURISMO GT | 7x16 | 16,00 | 7,00 | W01895351P5 | 1 |  |  |  | 5x108 |  | 40 | 81710059 | L | B5 | B |  |  | KBA |  |  | YES |  |  | K | KBA (ABE+VB) | 1 | No car modifications required | 205/60 R16---TCOMBI-225/55 R16---TCOMBI | AfterMarket OZ | MAX 650 KG | GRIGIO CORSA+BLACK LETTERING | Racing | 8027529080384 | OZ | 10,17 |  |  | Serie L - ext.diam.75 mm | 480x480x248 | 1 | bar: Area 1
PEUGEOT | 407 | 407 | 6*...* | 05/2004 | 11/2009 | 5x108 | 65,06 | 600 | 2037 | 48 | M12x1,25 | 17 | DAVID | 7½x17 | 17,00 | 7,50 | W01871201N5 | 1 |  |  |  | 5x108 |  | 40 | 81710429 | L | VST20B28 | B |  |  |  |  | DK | YES |  |  | K | KBA (ABE+VB) | 1 | No car modifications required | 215/50 R17----215/55 R17----225/50 R17----235/50 R17--- | AfterMarket OZ | MAX 650 KG | MATT GRAPHITE DIAMOND CUT | Via Veneto | 8027529053531 | OZ | 11,81 |  |  | Serie L - ext.diam.75 mm | 540x540x261 | 1 | bar: Area 1
PEUGEOT | 407 | 407 | 6*...* | 05/2004 | 11/2009 | 5x108 | 65,06 | 600 | 2037 | 48 | M12x1,25 | 17 | ENVY | 7½x17 | 17,00 | 7,50 | W8504420168 | 1 |  |  |  | 5x108 |  | 45 | 81710429 | L | VST20B28 | B |  |  | KBA |  | DK | YES |  |  | K | KBA (ABE+VB) | 1 | No car modifications required | 215/50 R17----215/55 R17----225/50 R17----235/50 R17--- | AfterMarket OZ | MAX 650 KG | MATT SILVER TECH DIAMOND CUT | X-Line | 8027529051070 | OZ | 11,06 |  |  | Serie L - ext.diam.75 mm | 542x542x261 | 1 | bar: Area 1
PEUGEOT | 407 | 407 | 6*...* | 05/2004 | 11/2009 | 5x108 | 65,06 | 600 | 2037 | 48 | M12x1,25 | 17 | LOUNGE 10 | 7½x17 | 17,00 | 7,50 | W8503020154 | 1 |  |  |  | 5x108 |  | 45 | 81710429 | L | VST20B28 | B |  |  | KBA |  | DK | YES |  |  | S | Strongness Certificate (PB) | 1 | No car modifications required | 215/50 R17----215/55 R17----225/50 R17----235/50 R17--- | AfterMarket OZ | MAX 650 KG | MATT BLACK + DIAMOND-CUT | X-Line | 8027529047639 | OZ | 11,06 |  |  | Serie L - ext.diam.75 mm | 542x542x261 | 1 | bar: Area 1
PEUGEOT | 407 | 407 | 6*...* | 05/2004 | 11/2009 | 5x108 | 65,06 | 600 | 2037 | 48 | M12x1,25 | 17 | LOUNGE 10 | 7½x17 | 17,00 | 7,50 | W8503020175 | 1 |  |  |  | 5x108 |  | 45 | 81710429 | L | VST20B28 | B |  |  | KBA |  | DK | YES |  |  | S | Strongness Certificate (PB) | 1 | No car modifications required | 215/50 R17----215/55 R17----225/50 R17----235/50 R17--- | AfterMarket OZ | MAX 650 KG | METAL SILVER + DIAMOND CUT | X-Line | 8027529047646 | OZ | 11,06 |  |  | Serie L - ext.diam.75 mm | 542x542x261 | 1 | bar: Area 1
PEUGEOT | 407 | 407 | 6*...* | 05/2004 | 11/2009 | 5x108 | 65,06 | 600 | 2037 | 48 | M12x1,25 | 17 | QUARANTA | 7½x17 | 17,00 | 7,50 | W01867201G2 | 1 |  |  |  | 5x108 |  | 40 | 81710059 | L | B5 | B |  |  | KBA |  | DK | YES |  |  | K | KBA (ABE+VB) | 1 | No car modifications required | 215/50 R17----215/55 R17----225/50 R17----235/50 R17--- | AfterMarket OZ | MAX 650 KG | GRIGIO CORSA DIAMANTATO | Via Veneto | 8027529054729 | OZ | 11,58 |  |  | Serie L - ext.diam.75 mm | 540x540x261 | 1 | bar: Area 1
PEUGEOT | 407 | 407 | 6*...* | 05/2004 | 11/2009 | 5x108 | 65,06 | 600 | 2037 | 48 | M12x1,25 | 17 | SUPERTURISMO LM | 7½x17 | 17,00 | 7,50 | W0188120119 | 1 |  |  |  | 5x108 |  | 40 | 81710059 | L | B5 | B | LB05 |  | KBA |  | DK | YES |  |  | K | KBA (ABE+VB) | 1 | No car modifications required | 215/50 R17----215/55 R17----225/50 R17----235/50 R17--- | AfterMarket OZ | MAX 650 KG | MATT RACE SILVER + BLACK LETTERING | Racing | 8027529053173 | OZ | 10,61 |  |  | Serie L - ext.diam.75 mm | 540x540x261 | 1 | bar: Area 1
PEUGEOT | 407 | 407 | 6*...* | 05/2004 | 11/2009 | 5x108 | 65,06 | 600 | 2037 | 48 | M12x1,25 | 17 | SUPERTURISMO LM | 7½x17 | 17,00 | 7,50 | W0188120146 | 1 |  |  |  | 5x108 |  | 40 | 81710059 | L | B5 | B | LB05 |  | KBA |  | DK | YES |  |  | K | KBA (ABE+VB) | 1 | No car modifications required | 215/50 R17----215/55 R17----225/50 R17----235/50 R17--- | AfterMarket OZ | MAX 650 KG | MATT GRAPHITE + SILVER LETTERING | Racing | 8027529053180 | OZ | 10,61 |  |  | Serie L - ext.diam.75 mm | 540x540x261 | 1 | bar: Area 1
PEUGEOT | 407 | 407 | 6*...* | 05/2004 | 11/2009 | 5x108 | 65,06 | 600 | 2037 | 48 | M12x1,25 | 17 | ULTRALEGGERA | 7½x17 | 17,00 | 7,50 | W0173620261 | 1 | S | 20071016 | 20071115 | 5x108 |  | 40 | 81710059 | L | B5 | B | LB05 |  |  | VIA | DK | YES |  |  | N | No Certificate | 1 | No car modifications required | 215/50 R17----215/55 R17----225/50 R17----235/50 R17--- | AfterMarket OZ | MAX 650 KG | CHRYSTAL TITANIUM | Racing | 8027529003307 | OZ | 9,14 |  |  | Serie L - ext.diam.75 mm | 540x540x280 | 1 | bar: Area 1
PEUGEOT | 407 | 407 | 6*...* | 05/2004 | 11/2009 | 5x108 | 65,06 | 600 | 2037 | 48 | M12x1,25 | 17 | WAVE | 7½x17 | 17,00 | 7,50 | W8501720154 | 1 |  |  |  | 5x108 |  | 40 | 81710059 | L | B5 | B | LB05 |  | KBA |  | DK | YES |  |  | K | KBA (ABE+VB) | 1 | No car modifications required | 215/50 R17----215/55 R17----225/50 R17----235/50 R17--- | AfterMarket OZ | MAX 650 KG | MATT BLACK + DIAMOND-CUT | X-Line | 8027529045635 | OZ | 11,96 |  |  | Serie L - ext.diam.75 mm | 542x542x261 | 1 | bar: Area 1
PEUGEOT | 407 | 407 | 6*...* | 05/2004 | 11/2009 | 5x108 | 65,06 | 600 | 2037 | 48 | M12x1,25 | 17 | ADRENALINA | 8x17 | 17,00 | 8,00 | W8501420154 | 1 | S | 20080904 | 20081004 | 5x108 |  | 38 | 81710059 | L | B5 | B | LB05 |  | KBA |  | DK | YES |  |  | K | KBA (ABE+VB) | 2 | Mods can be necessary to car | 225/50 R17----245/45 R17--- | AfterMarket OZ | MAX 675 KG | MATT BLACK + DIAMOND-CUT | X-Line | 8027529034639 | OZ | 12,60 |  |  | Serie L - ext.diam.75 mm | 542x542x274 | 1 | bar: Area 1
PEUGEOT | 407 | 407 | 6*...* | 05/2004 | 11/2009 | 5x108 | 65,06 | 600 | 2037 | 48 | M12x1,25 | 17 | ENERGY | 8x17 | 17,00 | 8,00 | W8500820154 | 1 | S | 20080904 | 20081004 | 5x108 |  | 38 | 81710059 | L | B5 | B | LB05 |  | KBA |  | DK | YES |  |  | K | KBA (ABE+VB) | 2 | Mods can be necessary to car | 225/50 R17----245/45 R17--- | AfterMarket OZ | MAX 675 KG | MATT BLACK + DIAMOND-CUT | X-Line | 8027529034363 | OZ | 12,80 |  |  | Serie L - ext.diam.75 mm | 542x542x274 | 1 |  |  | Area 2: OUT
PEUGEOT | 407 | 407 | 6*...* | 05/2004 | 11/2009 | 5x108 | 65,06 | 600 | 2037 | 48 | M12x1,25 | 17 | VITTORIA | 8x17 | 17,00 | 8,00 | W0188820173 | 1 |  |  |  | 5x108 |  | 45 | 81710429 | L | VST20B28 | B |  |  | KBA |  | DK | YES |  |  | S | Strongness Certificate (PB) | 1 | No car modifications required | 225/50 R17----245/45 R17--- | AfterMarket OZ | MAX 700 KG | MATT DARK GRAPHITE | Via Veneto | 8027529070965 | OZ | 11,24 |  |  | Serie L - ext.diam.75 mm | 540x540x274 | 1 | bar: Area 1
PEUGEOT | 407 | 407 | 6*...* | 05/2004 | 11/2009 | 5x108 | 65,06 | 600 | 2037 | 48 | M12x1,25 | 17 | SUPERTURISMO LM | 7½x18 | 18,00 | 7,50 | W0185520119 | 1 |  |  |  | 5x108 |  | 40 | 81710059 | L | B5 | B | LB05 | TÜV |  |  | DK | YES |  |  | S | Strongness Certificate (PB) | 1 | No car modifications required | 215/45 R18----225/45 R18----235/45 R18--- | AfterMarket OZ | MAX 660 KG | MATT RACE SILVER + BLACK LETTERING | Racing | 8027529043365 | OZ | 11,38 |  |  | Serie L - ext.diam.75 mm | 570x570x280 | 1 | bar: Area 1
PEUGEOT | 407 | 407 | 6*...* | 05/2004 | 11/2009 | 5x108 | 65,06 | 600 | 2037 | 48 | M12x1,25 | 17 | ULTRALEGGERA | 7½x18 | 18,00 | 7,50 | W0173720161 | 1 | S | 20071017 | 20071116 | 5x108 |  | 40 | 81710059 | L | B5 | B | LB05 |  |  | VIA | DK | YES |  |  | N | No Certificate | 1 | No car modifications required | 215/45 R18----225/45 R18----235/45 R18--- | AfterMarket OZ | MAX 650 KG | CHRYSTAL TITANIUM | Racing | 8027529003352 | OZ | 9,75 |  |  | Serie L - ext.diam.75 mm | 570x570x270 | 1 | bar: Area 1
PEUGEOT | 407 | 407 | 6*...* | 05/2004 | 11/2009 | 5x108 | 65,06 | 600 | 2037 | 48 | M12x1,25 | 17 | ADRENALINA | 8x18 | 18,00 | 8,00 | W8501520154 | 1 | S | 20080904 | 20081004 | 5x108 |  | 38 | 81710059 | L | B5 | B | LB05 | TÜV |  |  | DK | YES |  |  | T | Teilegutachten (PB+VB) | 1 | No car modifications required | 215/45 R18---TCOMBI-225/45 R18---TCOMBI-235/40 R18---TCOMBI-235/45 R18----245/40 R18---TCOMBI | AfterMarket OZ | MAX 690 KG | MATT BLACK + DIAMOND-CUT | X-Line | 8027529034684 | OZ | 12,85 |  |  | Serie L - ext.diam.75 mm | 568x568x274 | 1 | bar: Area 1
PEUGEOT | 407 | 407 | 6*...* | 05/2004 | 11/2009 | 5x108 | 65,06 | 600 | 2037 | 48 | M12x1,25 | 17 | DAVID | 8x18 | 18,00 | 8,00 | W01863201N5 | 1 | S | 20100927 | 20101027 | 5x108 |  | 45 | 81710429 | L | VST20B28 | B |  | TÜV |  |  | DK | YES |  |  | S | Strongness Certificate (PB) | 1 | No car modifications required | 215/45 R18---TCOMBI-225/45 R18---TCOMBI-235/40 R18---TCOMBI-235/45 R18----245/40 R18---TCOMBI | AfterMarket OZ | MAX 690 KG | MATT GRAPHITE DIAMOND CUT | Via Veneto | 8027529054484 | OZ | 12,88 |  |  | Serie L - ext.diam.75 mm | 567x567x274 | 1 | bar: Area 1
PEUGEOT | 407 | 407 | 6*...* | 05/2004 | 11/2009 | 5x108 | 65,06 | 600 | 2037 | 48 | M12x1,25 | 17 | EGO | 8x18 | 18,00 | 8,00 | W8504720054 | 1 | S | 20110726 | 20110825 | 5x108 |  | 45 | 81710429 | L | VST20B28 | B |  |  | KBA |  | DK | YES |  |  | K | KBA (ABE+VB) | 1 | No car modifications required | 215/45 R18---TCOMBI-225/45 R18---TCOMBI-235/40 R18---TCOMBI-235/45 R18----245/40 R18---TCOMBI | AfterMarket OZ | MAX 730 KG | MATT BLACK + DIAMOND-CUT | X-Line | 8027529065473 | OZ | 13,96 |  |  | Serie L - ext.diam.75 mm | 568x568x274 | 1 | bar: Area 1
PEUGEOT | 407 | 407 | 6*...* | 05/2004 | 11/2009 | 5x108 | 65,06 | 600 | 2037 | 48 | M12x1,25 | 17 | ENERGY | 8x18 | 18,00 | 8,00 | W8500920154 | 1 | S | 20080904 | 20081004 | 5x108 |  | 38 | 81710059 | L | B5 | B | LB05 | TÜV |  |  | DK | YES |  |  | T | Teilegutachten (PB+VB) | 1 | No car modifications required | 215/45 R18---TCOMBI-225/45 R18---TCOMBI-235/40 R18---TCOMBI-235/45 R18----245/40 R18---TCOMBI | AfterMarket OZ | MAX 725 KG | MATT BLACK + DIAMOND-CUT | X-Line | 8027529034417 | OZ | 14,15 |  |  | Serie L - ext.diam.75 mm | 568x568x274 | 1 | bar: Area 1
PEUGEOT | 407 | 407 | 6*...* | 05/2004 | 11/2009 | 5x108 | 65,06 | 600 | 2037 | 48 | M12x1,25 | 17 | ENVY | 8x18 | 18,00 | 8,00 | W8503920168 | 1 |  |  |  | 5x108 |  | 45 | 81710429 | L | VST20B28 | B |  | TÜV |  |  | DK | YES |  |  | T | Teilegutachten (PB+VB) | 1 | No car modifications required | 215/45 R18---TCOMBI-225/45 R18---TCOMBI-235/40 R18---TCOMBI-235/45 R18----245/40 R18---TCOMBI | AfterMarket OZ | MAX 690 KG | MATT SILVER TECH DIAMOND CUT | X-Line | 8027529049640 | OZ | 12,76 |  |  | Serie L - ext.diam.75 mm | 568x568x274 | 1 | bar: Area 1
PEUGEOT | 407 | 407 | 6*...* | 05/2004 | 11/2009 | 5x108 | 65,06 | 600 | 2037 | 48 | M12x1,25 | 17 | FORMULA HLT | 8x18 | 18,00 | 8,00 | W01892200G1 | 1 | S | 20121011 | 20121110 | 5x108 |  | 45 | 81710429 | L | VST20B28 | B |  |  |  |  | DK | YES |  |  | N | No Certificate | 1 | No car modifications required | 215/45 R18---TCOMBI-225/45 R18---TCOMBI-235/40 R18---TCOMBI-235/45 R18----245/40 R18---TCOMBI | AfterMarket OZ | MAX 630 KG | GRIGIO CORSA | I-Tech | 8027529081800 | OZ | 11,37 |  |  | Serie L - ext.diam.75 mm | 567x567x274 | 1 | bar: Area 1
PEUGEOT | 407 | 407 | 6*...* | 05/2004 | 11/2009 | 5x108 | 65,06 | 600 | 2037 | 48 | M12x1,25 | 17 | ITALIA 150 | 8x18 | 18,00 | 8,00 | W01884200R4 | 1 | S | 20110914 | 20111014 | 5x108 |  | 45 | 81710429 | L | VST20B28 | B |  | TÜV |  |  | DK | YES |  |  | S | Strongness Certificate (PB) | 1 | No car modifications required | 215/45 R18---TCOMBI-225/45 R18---TCOMBI-235/40 R18---TCOMBI-235/45 R18----245/40 R18---TCOMBI | AfterMarket OZ | MAX 700 KG | MATT RACE SILVER DIAMOND CUT | Racing | 8027529069365 | OZ | 12,27 |  |  | Serie L - ext.diam.75 mm | 567x567x274 | 1 | bar: Area 1
PEUGEOT | 407 | 407 | 6*...* | 05/2004 | 11/2009 | 5x108 | 65,06 | 600 | 2037 | 48 | M12x1,25 | 17 | ITALIA 150 | 8x18 | 18,00 | 8,00 | W0188420049 | 1 | S | 20110914 | 20111014 | 5x108 |  | 45 | 81710429 | L | VST20B28 | B |  | TÜV |  |  | DK | YES |  |  | S | Strongness Certificate (PB) | 1 | No car modifications required | 215/45 R18---TCOMBI-225/45 R18---TCOMBI-235/40 R18---TCOMBI-235/45 R18----245/40 R18---TCOMBI | AfterMarket OZ | MAX 700 KG | MATT DARK GRAPHITE DIAMOND CUT | Racing | 8027529069358 | OZ | 12,27 |  |  | Serie L - ext.diam.75 mm | 567x567x274 | 1 | bar: Area 1
PEUGEOT | 407 | 407 | 6*...* | 05/2004 | 11/2009 | 5x108 | 65,06 | 600 | 2037 | 48 | M12x1,25 | 17 | LOUNGE 10 | 8x18 | 18,00 | 8,00 | W8503120254 | 1 |  |  |  | 5x108 |  | 45 | 81710429 | L | VST20B28 | B |  | TÜV |  |  | DK | YES |  |  | S | Strongness Certificate (PB) | 1 | No car modifications required | 215/45 R18---TCOMBI-225/45 R18---TCOMBI-235/40 R18---TCOMBI-235/45 R18----245/40 R18---TCOMBI | AfterMarket OZ | MAX 690 KG | MATT BLACK + DIAMOND-CUT | X-Line | 8027529047776 | OZ | 13,96 |  |  | Serie L - ext.diam.75 mm | 568x568x274 | 1 | bar: Area 1
PEUGEOT | 407 | 407 | 6*...* | 05/2004 | 11/2009 | 5x108 | 65,06 | 600 | 2037 | 48 | M12x1,25 | 17 | LOUNGE 10 | 8x18 | 18,00 | 8,00 | W8503120275 | 1 |  |  |  | 5x108 |  | 45 | 81710429 | L | VST20B28 | B |  | TÜV |  |  | DK | YES |  |  | S | Strongness Certificate (PB) | 1 | No car modifications required | 215/45 R18---TCOMBI-225/45 R18---TCOMBI-235/40 R18---TCOMBI-235/45 R18----245/40 R18---TCOMBI | AfterMarket OZ | MAX 690 KG | METAL SILVER + DIAMOND CUT | X-Line | 8027529047783 | OZ | 13,96 |  |  | Serie L - ext.diam.75 mm | 568x568x274 | 1 | bar: Area 1
PEUGEOT | 407 | 407 | 6*...* | 05/2004 | 11/2009 | 5x108 | 65,06 | 600 | 2037 | 48 | M12x1,25 | 17 | QUARANTA | 8x18 | 18,00 | 8,00 | W01856202G2 | 1 | S | 20100928 | 20101028 | 5x108 |  | 45 | 81710059 | L | B5 | B |  | TÜV |  |  | DK | YES |  |  | S | Strongness Certificate (PB) | 1 | No car modifications required | 215/45 R18---TCOMBI-225/45 R18---TCOMBI-235/40 R18---TCOMBI-235/45 R18----245/40 R18---TCOMBI | AfterMarket OZ | MAX 680 KG | GRIGIO CORSA DIAMANTATO | Via Veneto | 8027529054408 | OZ | 12,56 |  |  | Serie L - ext.diam.75 mm | 570x570x280 | 1 | bar: Area 1
PEUGEOT | 407 | 407 | 6*...* | 05/2004 | 11/2009 | 5x108 | 65,06 | 600 | 2037 | 48 | M12x1,25 | 17 | SUPERTURISMO GT | 8x18 | 18,00 | 8,00 | W01669201P5 | 1 | S | 20121012 | 20121111 | 5x108 |  | 40 | 81710059 | L | B5 | B | LB05 | TÜV |  | VIA | DK | YES |  |  | T | Teilegutachten (PB+VB) | 1 | No car modifications required | 215/45 R18---TCOMBI-225/45 R18---TCOMBI-235/40 R18---TCOMBI-235/45 R18----245/40 R18---TCOMBI | AfterMarket OZ | MAX 640 KG | GRIGIO CORSA+BLACK LETTERING | Racing | 8027529081503 | OZ | 12,59 |  |  | Serie L - ext.diam.75 mm | 570x570x280 | 1 | bar: Area 1
PEUGEOT | 407 | 407 | 6*...* | 05/2004 | 11/2009 | 5x108 | 65,06 | 600 | 2037 | 48 | M12x1,25 | 17 | SUPERTURISMO GT | 8x18 | 18,00 | 8,00 | W0166920179 | 1 |  |  |  | 5x108 |  | 40 | 81710059 | L | B5 | B | LB05 | TÜV |  | VIA | DK | YES |  |  | T | Teilegutachten (PB+VB) | 1 | No car modifications required | 215/45 R18---TCOMBI-225/45 R18---TCOMBI-235/40 R18---TCOMBI-235/45 R18----245/40 R18---TCOMBI | AfterMarket OZ | MAX 640 KG | MATT BLACK + RED LETTERING | Racing | 8027529057348 | OZ | 12,59 |  |  | Serie L - ext.diam.75 mm | 567x567x274 | 1 | bar: Area 1
PEUGEOT | 407 | 407 | 6*...* | 05/2004 | 11/2009 | 5x108 | 65,06 | 600 | 2037 | 48 | M12x1,25 | 17 | SUPERTURISMO GT | 8x18 | 18,00 | 8,00 | W0166920182 | 1 | S | 20041116 | 20041216 | 5x108 |  | 40 | 81710059 | L | B5 | B | LB05 | TÜV |  | VIA | DK | YES |  |  | T | Teilegutachten (PB+VB) | 1 | No car modifications required | 215/45 R18---TCOMBI-225/45 R18---TCOMBI-235/40 R18---TCOMBI-235/45 R18----245/40 R18---TCOMBI | AfterMarket OZ | MAX 640 KG | RACE SILVER + BLACK LETTERING | Racing | 8027529000306 | OZ | 12,59 |  |  | Serie L - ext.diam.75 mm | 570x570x280 | 1 | bar: Area 1
PEUGEOT | 407 | 407 | 6*...* | 05/2004 | 11/2009 | 5x108 | 65,06 | 600 | 2037 | 48 | M12x1,25 | 17 | SUPERTURISMO LM | 8x18 | 18,00 | 8,00 | W0185420219 | 1 |  |  |  | 5x108 |  | 38 | 81710059 | L | B5 | B | LB05 | TÜV |  |  | DK | YES |  |  | S | Strongness Certificate (PB) | 1 | No car modifications required | 215/45 R18---TCOMBI-225/45 R18---TCOMBI-235/40 R18---TCOMBI-235/45 R18----245/40 R18---TCOMBI | AfterMarket OZ | MAX 680 KG | MATT RACE SILVER + BLACK LETTERING | Racing | 8027529043433 | OZ | 11,78 |  |  | Serie L - ext.diam.75 mm | 570x570x280 | 1 | bar: Area 1
PEUGEOT | 407 | 407 | 6*...* | 05/2004 | 11/2009 | 5x108 | 65,06 | 600 | 2037 | 48 | M12x1,25 | 17 | SUPERTURISMO LM | 8x18 | 18,00 | 8,00 | W0185420319 | 1 |  |  |  | 5x108 |  | 45 | 81710059 | L | B5 | B |  | TÜV |  |  | DK | YES |  |  | S | Strongness Certificate (PB) | 1 | No car modifications required | 215/45 R18---TCOMBI-225/45 R18---TCOMBI-235/40 R18---TCOMBI-235/45 R18----245/40 R18---TCOMBI | AfterMarket OZ | MAX 680 KG | MATT RACE SILVER + BLACK LETTERING | Racing | 8027529043440 | OZ | 11,52 |  |  | Serie L - ext.diam.75 mm | 570x570x280 | 1 | bar: Area 1
PEUGEOT | 407 | 407 | 6*...* | 05/2004 | 11/2009 | 5x108 | 65,06 | 600 | 2037 | 48 | M12x1,25 | 17 | VITTORIA | 8x18 | 18,00 | 8,00 | W0188520073 | 1 | S | 20110913 | 20111013 | 5x108 |  | 45 | 81710429 | L | VST20B28 | B |  | TÜV |  |  | DK | YES |  |  | S | Strongness Certificate (PB) | 1 | No car modifications required | 215/45 R18---TCOMBI-225/45 R18---TCOMBI-235/40 R18---TCOMBI-235/45 R18----245/40 R18---TCOMBI | AfterMarket OZ | MAX 700 KG | MATT DARK GRAPHITE | Via Veneto | 8027529069716 | OZ | 13,08 |  |  | Serie L - ext.diam.75 mm | 567x567x274 | 1 | bar: Area 1
PEUGEOT | 407 | 407 | 6*...* | 05/2004 | 11/2009 | 5x108 | 65,06 | 600 | 2037 | 48 | M12x1,25 | 17 | WAVE | 8x18 | 18,00 | 8,00 | W8501820154 | 1 |  |  |  | 5x108 |  | 38 | 81710059 | L | B5 | B | LB05 | TÜV |  |  | DK | YES |  |  | T | Teilegutachten (PB+VB) | 1 | No car modifications required | 215/45 R18---TCOMBI-225/45 R18---TCOMBI-235/40 R18---TCOMBI-235/45 R18----245/40 R18---TCOMBI | AfterMarket OZ | MAX 690 KG | MATT BLACK + DIAMOND-CUT | X-Line | 8027529045673 | OZ | 13,46 |  |  | Serie L - ext.diam.75 mm | 568x568x274 | 1 | bar: Area 1
PEUGEOT | 407 | 407 | 6*...* | 05/2004 | 11/2009 | 5x108 | 65,06 | 600 | 2037 | 48 | M12x1,25 | 17 | X5B | 8x18 | 18,00 | 8,00 | W85064200N5 | 1 |  |  |  | 5x108 |  | 45 | 81710429 | L | VST20B28 | B |  |  | KBA |  | DK | YES |  |  | K | KBA (ABE+VB) | 1 | No car modifications required | 215/45 R18---TCOMBI-225/45 R18---TCOMBI-235/40 R18---TCOMBI-235/45 R18----245/40 R18---TCOMBI | AfterMarket OZ | MAX 730 KG | MATT GRAPHITE DIAMOND CUT | X-Line | 8027529077988 | OZ | 13,52 |  |  | Serie L - ext.diam.75 mm | 568x568x274 | 1 | bar: Area 1
PEUGEOT | 407 | 407 | 6*...* | 05/2004 | 11/2009 | 5x108 | 65,06 | 600 | 2037 | 48 | M12x1,25 | 17 | ENERGY | 8x19 | 19,00 | 8,00 | W8503420054 | 1 |  |  |  | 5x108 |  | 45 | 81710059 | L | B5 | B | LB05 | TÜV |  |  | DK | YES |  |  | S | Strongness Certificate (PB) | 1 | No car modifications required | 225/40 R19----235/35 R19----245/35 R19--- | AfterMarket OZ | MAX 690 KG | MATT BLACK + DIAMOND-CUT | X-Line | 8027529045826 | OZ | 14,30 |  |  | Serie L - ext.diam.75 mm | 593x593x274 | 1 | bar: Area 1
PEUGEOT | 407 | 407 | 6*...* | 05/2004 | 11/2009 | 5x108 | 65,06 | 600 | 2037 | 48 | M12x1,25 | 17 | SUPERTURISMO GT | 8x19 | 19,00 | 8,00 | W01690202P5 | 1 | S | 20121012 | 20121111 | 5x108 |  | 38 | 81710059 | L | B5 | B | LB05 | TÜV |  |  | DK | YES |  |  | T | Teilegutachten (PB+VB) | 1 | No car modifications required | 225/40 R19----235/35 R19----245/35 R19--- | AfterMarket OZ | MAX 615 KG | GRIGIO CORSA+BLACK LETTERING | Racing | 8027529081756 | OZ | 13,56 |  |  | Serie L - ext.diam.75 mm | 600x600x300 | 1 | bar: Area 1
PEUGEOT | 407 | 407 | 6*...* | 05/2004 | 11/2009 | 5x108 | 65,06 | 600 | 2037 | 48 | M12x1,25 | 17 | SUPERTURISMO GT | 8x19 | 19,00 | 8,00 | W0169020282 | 1 | S | 20081211 | 20090110 | 5x108 |  | 38 | 81710059 | L | B5 | B | LB05 | TÜV |  |  | DK | YES |  |  | T | Teilegutachten (PB+VB) | 1 | No car modifications required | 225/40 R19----235/35 R19----245/35 R19--- | AfterMarket OZ | MAX 615 KG | RACE SILVER + BLACK LETTERING | Racing | 8027529001198 | OZ | 13,56 |  |  | Serie L - ext.diam.75 mm | 600x600x300 | 1 | bar: Area 1
PEUGEOT | 407 | 407 | 6*...* | 05/2004 | 11/2009 | 5x108 | 65,06 | 600 | 2037 | 48 | M12x1,25 | 17 | QUARANTA | 8½x19 | 19,00 | 8,50 | W01857200G2 | 1 |  |  |  | 5x108 |  | 45 | 81710059 | L | B5 | B |  | TÜV |  |  | DK | YES |  |  | T | Teilegutachten (PB+VB) | 1 | No car modifications required | 225/40 R19----235/35 R19----245/35 R19--- | AfterMarket OZ | MAX 690 KG | GRIGIO CORSA DIAMANTATO | Via Veneto | 8027529055467 | OZ | 13,71 |  |  | Serie L - ext.diam.75 mm | 570x570x280 | 1 | bar: Area 1
PEUGEOT | 407 | 407 | 6*...* | 05/2004 | 11/2009 | 5x108 | 65,06 | 600 | 2037 | 48 | M12x1,25 | 17 | SUPERTURISMO LM | 8½x19 | 19,00 | 8,50 | W0185220019 | 1 |  |  |  | 5x108 |  | 45 | 81710059 | L | B5 | B | LB05 | TÜV |  |  | DK | YES |  |  | S | Strongness Certificate (PB) | 1 | No car modifications required | 225/40 R19----235/35 R19----245/35 R19--- | AfterMarket OZ | MAX 650 KG | MATT RACE SILVER + BLACK LETTERING | Racing | 8027529043587 | OZ | 12,98 |  |  | Serie L - ext.diam.75 mm | 570x570x280 | 1 | bar: Area 1
PEUGEOT | 407 | 407 | 6*...* | 05/2004 | 11/2009 | 5x108 | 65,06 | 600 | 2037 | 48 | M12x1,25 | 17 | SUPERTURISMO LM | 8½x19 | 19,00 | 8,50 | W0185220046 | 1 |  |  |  | 5x108 |  | 45 | 81710059 | L | B5 | B | LB05 | TÜV |  |  | DK | YES |  |  | S | Strongness Certificate (PB) | 1 | No car modifications required | 225/40 R19----235/35 R19----245/35 R19--- | AfterMarket OZ | MAX 650 KG | MATT GRAPHITE + SILVER LETTERING | Racing | 8027529053678 | OZ | 12,98 |  |  | Serie L - ext.diam.75 mm | 592x592x286 | 1 | bar: Area 1
PEUGEOT | 407 | 407 | 6*...* | 05/2004 | 11/2009 | 5x108 | 65,06 | 600 | 2037 | 48 | M12x1,25 | 17 | ULTRALEGGERA HLT | 8½x19 | 19,00 | 8,50 | W01803204N6 | 3 | S | 20110912 | 20111012 | 5x108 |  | 45 | 81710059 | L | B5 | B | LB05 | TÜV |  |  | DK | YES |  |  | S | Strongness Certificate (PB) | 1 | No car modifications required | 225/40 R19----235/35 R19----245/35 R19--- | AfterMarket OZ | MAX 650 KG | MATT RACE SILVER | I-Tech | 8027529068054 | OZ | 11,59 |  |  | Serie L - ext.diam.75 mm | 592x592x286 | 1 | bar: Area 1
PEUGEOT | 407 | 407 | 6*...* | 05/2004 | 11/2009 | 5x108 | 65,06 | 600 | 2037 | 48 | M12x1,25 | 17 | ULTRALEGGERA HLT | 8½x19 | 19,00 | 8,50 | W01803204P3 | 3 | S | 20121203 | 20130102 | 5x108 |  | 45 | 81710059 | L | B5 | B | LB05 | TÜV |  |  | DK | YES |  |  | S | Strongness Certificate (PB) | 1 | No car modifications required | 225/40 R19----235/35 R19----245/35 R19--- | AfterMarket OZ | MAX 650 KG | ACID GREEN | I-Tech | 8027529083903 | OZ | 11,59 |  |  | Serie L - ext.diam.75 mm | 592x592x286 | 1 | bar: Area 1
PEUGEOT | 407 | 407 | 6*...* | 05/2004 | 11/2009 | 5x108 | 65,06 | 600 | 2037 | 48 | M12x1,25 | 17 | ULTRALEGGERA HLT | 8½x19 | 19,00 | 8,50 | W0180320422 | 3 | S | 20110912 | 20111012 | 5x108 |  | 45 | 81710059 | L | B5 | B | LB05 | TÜV |  |  | DK | YES |  |  | S | Strongness Certificate (PB) | 1 | No car modifications required | 225/40 R19----235/35 R19----245/35 R19--- | AfterMarket OZ | MAX 650 KG | MATT GRAPHIT SILVER | I-Tech | 8027529068047 | OZ | 11,59 |  |  | Serie L - ext.diam.75 mm | 592x592x286 | 1 | bar: Area 1
PEUGEOT | 407 | 407 | 6*...* | 05/2004 | 11/2009 | 5x108 | 65,06 | 600 | 2037 | 48 | M12x1,25 | 17 | ULTRALEGGERA HLT | 8½x19 | 19,00 | 8,50 | W0180320430 | 3 | S | 20110912 | 20111012 | 5x108 |  | 45 | 81710059 | L | B5 | B | LB05 | TÜV |  |  | DK | YES |  |  | S | Strongness Certificate (PB) | 1 | No car modifications required | 225/40 R19----235/35 R19----245/35 R19--- | AfterMarket OZ | MAX 650 KG | WHITE | I-Tech | 8027529068016 | OZ | 11,59 |  |  | Serie L - ext.diam.75 mm | 592x592x286 | 1 | bar: Area 1
PEUGEOT | 407 | 407 | 6*...* | 05/2004 | 11/2009 | 5x108 | 65,06 | 600 | 2037 | 48 | M12x1,25 | 17 | ULTRALEGGERA HLT | 8½x19 | 19,00 | 8,50 | W0180320453 | 1 | S | 20100406 | 20100506 | 5x108 |  | 45 | 81710059 | L | B5 | B | LB05 | TÜV |  |  | DK | YES |  |  | S | Strongness Certificate (PB) | 1 | No car modifications required | 225/40 R19----235/35 R19----245/35 R19--- | AfterMarket OZ | MAX 650 KG | MATT BLACK | I-Tech | 8027529049466 | OZ | 11,59 |  |  | Serie L - ext.diam.75 mm | 600x600x300 | 1 | bar: Area 1
PEUGEOT | 407 | 407 | 6*...* | 05/2004 | 11/2009 | 5x108 | 65,06 | 600 | 2037 | 48 | M12x1,25 | 17 | ULTRALEGGERA HLT | 8½x19 | 19,00 | 8,50 | W0180320461 | 1 | S | 20071130 | 20071230 | 5x108 |  | 45 | 81710059 | L | B5 | B | LB05 | TÜV |  |  | DK | YES |  |  | S | Strongness Certificate (PB) | 1 | No car modifications required | 225/40 R19----235/35 R19----245/35 R19--- | AfterMarket OZ | MAX 650 KG | CHRYSTAL TITANIUM | I-Tech | 8027529006391 | OZ | 11,59 |  |  | Serie L - ext.diam.75 mm | 600x600x300 | 1 |  |  | Area 2: OUT
PEUGEOT | 407 | 407 | 6*...* | 05/2004 | 11/2009 | 5x108 | 65,06 | 600 | 2037 | 48 | M12x1,25 | 17 | ULTRALEGGERA HLT | 8½x19 | 19,00 | 8,50 | W0180320471 | 3 | S | 20110912 | 20111012 | 5x108 |  | 45 | 81710059 | L | B5 | B | LB05 | TÜV |  |  | DK | YES |  |  | S | Strongness Certificate (PB) | 1 | No car modifications required | 225/40 R19----235/35 R19----245/35 R19--- | AfterMarket OZ | MAX 650 KG | ORANGE | I-Tech | 8027529068023 | OZ | 11,59 |  |  | Serie L - ext.diam.75 mm | 592x592x286 | 1 | bar: Area 1
PEUGEOT | 407 | 407 | 6*...* | 05/2004 | 11/2009 | 5x108 | 65,06 | 600 | 2037 | 48 | M12x1,25 | 17 | ULTRALEGGERA HLT | 8½x19 | 19,00 | 8,50 | W0180320476 | 3 | S | 20110912 | 20111012 | 5x108 |  | 45 | 81710059 | L | B5 | B | LB05 | TÜV |  |  | DK | YES |  |  | S | Strongness Certificate (PB) | 1 | No car modifications required | 225/40 R19----235/35 R19----245/35 R19--- | AfterMarket OZ | MAX 650 KG | RACE GOLD | I-Tech | 8027529068030 | OZ | 11,59 |  |  | Serie L - ext.diam.75 mm | 592x592x286 | 1 | bar: Area 1
PEUGEOT | 407 | 407 | 6*...* | 05/2004 | 11/2009 | 5x108 | 65,06 | 600 | 2037 | 48 | M12x1,25 | 17 | ULTRALEGGERA HLT | 8½x19 | 19,00 | 8,50 | W0180320484 | 3 | S | 20110913 | 20111013 | 5x108 |  | 45 | 81710059 | L | B5 | B | LB05 | TÜV |  |  | DK | YES |  |  | S | Strongness Certificate (PB) | 1 | No car modifications required | 225/40 R19----235/35 R19----245/35 R19--- | AfterMarket OZ | MAX 650 KG | RED | I-Tech | 8027529069266 | OZ | 11,59 |  |  | Serie L - ext.diam.75 mm | 592x592x286 | 1 | bar: Area 1
PEUGEOT | 407 | 407 COUPE | 6*UHZ*,6*XFV*,6*3FY* | 12/2005 | 07/2009 | 5x108 | 65,06 | 645 | 2040 | 48 | M12x1,25 | 17 | DAVID | 7½x17 | 17,00 | 7,50 | W01871201N5 | 1 |  |  |  | 5x108 |  | 40 | 81710429 | L | VST20B28 | B |  |  |  |  | DK | YES |  |  | K | KBA (ABE+VB) | 1 | No car modifications required | 215/55 R17----225/50 R17--- | AfterMarket OZ | MAX 650 KG | MATT GRAPHITE DIAMOND CUT | Via Veneto | 8027529053531 | OZ | 11,81 |  |  | Serie L - ext.diam.75 mm | 540x540x261 | 1 | 150, 155 | e2*2001/116*0328*.., e2*2001/116*0295*.., e2*2001/116*0332*.. | bar: Area 1
PEUGEOT | 407 | 407 COUPE | 6*UHZ*,6*XFV*,6*3FY* | 12/2005 | 07/2009 | 5x108 | 65,06 | 645 | 2040 | 48 | M12x1,25 | 17 | ENVY | 7½x17 | 17,00 | 7,50 | W8504420168 | 1 |  |  |  | 5x108 |  | 45 | 81710429 | L | VST20B28 | B |  |  | KBA |  | DK | YES |  |  | K | KBA (ABE+VB) | 1 | No car modifications required | 215/55 R17----225/50 R17--- | AfterMarket OZ | MAX 650 KG | MATT SILVER TECH DIAMOND CUT | X-Line | 8027529051070 | OZ | 11,06 |  |  | Serie L - ext.diam.75 mm | 542x542x261 | 1 | 150, 155 | e2*2001/116*0328*.., e2*2001/116*0295*.., e2*2001/116*0332*.. | bar: Area 1
PEUGEOT | 407 | 407 COUPE | 6*UHZ*,6*XFV*,6*3FY* | 12/2005 | 07/2009 | 5x108 | 65,06 | 645 | 2040 | 48 | M12x1,25 | 17 | SUPERTURISMO LM | 7½x17 | 17,00 | 7,50 | W0188120119 | 1 |  |  |  | 5x108 |  | 40 | 81710059 | L | B5 | B | LB05 |  | KBA |  | DK | YES |  |  | K | KBA (ABE+VB) | 1 | No car modifications required | 215/55 R17----225/50 R17--- | AfterMarket OZ | MAX 650 KG | MATT RACE SILVER + BLACK LETTERING | Racing | 8027529053173 | OZ | 10,61 |  |  | Serie L - ext.diam.75 mm | 540x540x261 | 1 | 150, 155 | e2*2001/116*0328*.., e2*2001/116*0295*.., e2*2001/116*0332*.. | bar: Area 1
PEUGEOT | 407 | 407 COUPE | 6*UHZ*,6*XFV*,6*3FY* | 12/2005 | 07/2009 | 5x108 | 65,06 | 645 | 2040 | 48 | M12x1,25 | 17 | SUPERTURISMO LM | 7½x17 | 17,00 | 7,50 | W0188120146 | 1 |  |  |  | 5x108 |  | 40 | 81710059 | L | B5 | B | LB05 |  | KBA |  | DK | YES |  |  | K | KBA (ABE+VB) | 1 | No car modifications required | 215/55 R17----225/50 R17--- | AfterMarket OZ | MAX 650 KG | MATT GRAPHITE + SILVER LETTERING | Racing | 8027529053180 | OZ | 10,61 |  |  | Serie L - ext.diam.75 mm | 540x540x261 | 1 | 150, 155 | e2*2001/116*0328*.., e2*2001/116*0295*.., e2*2001/116*0332*.. | bar: Area 1
PEUGEOT | 407 | 407 COUPE | 6*UHZ*,6*XFV*,6*3FY* | 12/2005 | 07/2009 | 5x108 | 65,06 | 645 | 2040 | 48 | M12x1,25 | 17 | ADRENALINA | 8x17 | 17,00 | 8,00 | W8501420154 | 1 | S | 20080904 | 20081004 | 5x108 |  | 38 | 81710059 | L | B5 | B | LB05 |  | KBA |  | DK | YES |  |  | K | KBA (ABE+VB) | 2 | Mods can be necessary to car | 225/50 R17--- | AfterMarket OZ | MAX 675 KG | MATT BLACK + DIAMOND-CUT | X-Line | 8027529034639 | OZ | 12,60 |  |  | Serie L - ext.diam.75 mm | 542x542x274 | 1 | 150, 155 | e2*2001/116*0328*.., e2*2001/116*0295*.., e2*2001/116*0332*.. | bar: Area 1
PEUGEOT | 407 | 407 COUPE | 6*UHZ*,6*XFV*,6*3FY* | 12/2005 | 07/2009 | 5x108 | 65,06 | 645 | 2040 | 48 | M12x1,25 | 17 | ENERGY | 8x17 | 17,00 | 8,00 | W8500820154 | 1 | S | 20080904 | 20081004 | 5x108 |  | 38 | 81710059 | L | B5 | B | LB05 |  | KBA |  | DK | YES |  |  | K | KBA (ABE+VB) | 2 | Mods can be necessary to car | 225/50 R17--- | AfterMarket OZ | MAX 675 KG | MATT BLACK + DIAMOND-CUT | X-Line | 8027529034363 | OZ | 12,80 |  |  | Serie L - ext.diam.75 mm | 542x542x274 | 1 | 150, 155 | e2*2001/116*0328*.., e2*2001/116*0295*.., e2*2001/116*0332*.. | Area 2: OUT
PEUGEOT | 407 | 407 COUPE | 6*UHZ*,6*XFV*,6*3FY* | 12/2005 | 07/2009 | 5x108 | 65,06 | 645 | 2040 | 48 | M12x1,25 | 17 | ADRENALINA | 8x18 | 18,00 | 8,00 | W8501520154 | 1 | S | 20080904 | 20081004 | 5x108 |  | 38 | 81710059 | L | B5 | B | LB05 | TÜV |  |  | DK | YES |  |  | T | Teilegutachten (PB+VB) | 1 | No car modifications required | 225/45 R18---T00001-235/45 R18--- | AfterMarket OZ | MAX 690 KG | MATT BLACK + DIAMOND-CUT | X-Line | 8027529034684 | OZ | 12,85 |  |  | Serie L - ext.diam.75 mm | 568x568x274 | 1 | 150, 155 | e2*2001/116*0328*.., e2*2001/116*0295*.., e2*2001/116*0332*.. | bar: Area 1
PEUGEOT | 407 | 407 COUPE | 6*UHZ*,6*XFV*,6*3FY* | 12/2005 | 07/2009 | 5x108 | 65,06 | 645 | 2040 | 48 | M12x1,25 | 17 | ENERGY | 8x18 | 18,00 | 8,00 | W8500920154 | 1 | S | 20080904 | 20081004 | 5x108 |  | 38 | 81710059 | L | B5 | B | LB05 | TÜV |  |  | DK | YES |  |  | T | Teilegutachten (PB+VB) | 1 | No car modifications required | 225/45 R18---T00001-235/45 R18--- | AfterMarket OZ | MAX 725 KG | MATT BLACK + DIAMOND-CUT | X-Line | 8027529034417 | OZ | 14,15 |  |  | Serie L - ext.diam.75 mm | 568x568x274 | 1 | 150, 155 | e2*2001/116*0328*.., e2*2001/116*0295*.., e2*2001/116*0332*.. | bar: Area 1
PEUGEOT | 407 | 407 COUPE | 6*UHZ*,6*XFV*,6*3FY* | 12/2005 | 07/2009 | 5x108 | 65,06 | 645 | 2040 | 48 | M12x1,25 | 17 | SUPERTURISMO GT | 8x18 | 18,00 | 8,00 | W01669201P5 | 1 | S | 20121012 | 20121111 | 5x108 |  | 40 | 81710059 | L | B5 | B | LB05 | TÜV |  | VIA | DK | YES |  |  | T | Teilegutachten (PB+VB) | 1 | No car modifications required | 225/45 R18---T00001-235/45 R18--- | AfterMarket OZ | MAX 640 KG | GRIGIO CORSA+BLACK LETTERING | Racing | 8027529081503 | OZ | 12,59 |  |  | Serie L - ext.diam.75 mm | 570x570x280 | 1 | 150, 155 | e2*2001/116*0328*.., e2*2001/116*0295*.., e2*2001/116*0332*.. | bar: Area 1
PEUGEOT | 407 | 407 COUPE | 6*UHZ*,6*XFV*,6*3FY* | 12/2005 | 07/2009 | 5x108 | 65,06 | 645 | 2040 | 48 | M12x1,25 | 17 | SUPERTURISMO GT | 8x18 | 18,00 | 8,00 | W0166920179 | 1 |  |  |  | 5x108 |  | 40 | 81710059 | L | B5 | B | LB05 | TÜV |  | VIA | DK | YES |  |  | T | Teilegutachten (PB+VB) | 1 | No car modifications required | 225/45 R18---T00001-235/45 R18--- | AfterMarket OZ | MAX 640 KG | MATT BLACK + RED LETTERING | Racing | 8027529057348 | OZ | 12,59 |  |  | Serie L - ext.diam.75 mm | 567x567x274 | 1 | 150, 155 | e2*2001/116*0328*.., e2*2001/116*0295*.., e2*2001/116*0332*.. | bar: Area 1
PEUGEOT | 407 | 407 COUPE | 6*UHZ*,6*XFV*,6*3FY* | 12/2005 | 07/2009 | 5x108 | 65,06 | 645 | 2040 | 48 | M12x1,25 | 17 | SUPERTURISMO GT | 8x18 | 18,00 | 8,00 | W0166920182 | 1 | S | 20060316 | 20060415 | 5x108 |  | 40 | 81710059 | L | B5 | B | LB05 | TÜV |  | VIA | DK | YES |  |  | T | Teilegutachten (PB+VB) | 1 | No car modifications required | 225/45 R18---T00001-235/45 R18--- | AfterMarket OZ | MAX 640 KG | RACE SILVER + BLACK LETTERING | Racing | 8027529000306 | OZ | 12,59 |  |  | Serie L - ext.diam.75 mm | 570x570x280 | 1 | 150, 155 | e2*2001/116*0328*.., e2*2001/116*0295*.., e2*2001/116*0332*.. | bar: Area 1
PEUGEOT | 407 | 407 COUPE | 6*UHZ*,6*XFV*,6*3FY* | 12/2005 | 07/2009 | 5x108 | 65,06 | 645 | 2040 | 48 | M12x1,25 | 17 | WAVE | 8x18 | 18,00 | 8,00 | W8501820154 | 1 |  |  |  | 5x108 |  | 38 | 81710059 | L | B5 | B | LB05 | TÜV |  |  | DK | YES |  |  | T | Teilegutachten (PB+VB) | 1 | No car modifications required | 225/45 R18---T00001-235/45 R18--- | AfterMarket OZ | MAX 690 KG | MATT BLACK + DIAMOND-CUT | X-Line | 8027529045673 | OZ | 13,46 |  |  | Serie L - ext.diam.75 mm | 568x568x274 | 1 | 150, 155 | e2*2001/116*0328*.., e2*2001/116*0295*.., e2*2001/116*0332*.. | bar: Area 1
PEUGEOT | 407 | 407 COUPE | 6*UHZ*,6*XFV*,6*3FY* | 12/2005 | 07/2009 | 5x108 | 65,06 | 645 | 2040 | 48 | M12x1,25 | 17 | SUPERTURISMO GT | 8x19 | 19,00 | 8,00 | W0169005182 | 1 | S | 20080313 | 20080412 | 5x108 |  | 27 |  |  | B5 | B | LB05 | TÜV |  |  |  | YES |  |  | T | Teilegutachten (PB+VB) | 2 | Mods can be necessary to car | 225/40 R19---T00001-235/40 R19----245/35 R19----245/40 R19--- | AfterMarket OZ | MAX 705 KG | RACE SILVER + BLACK LETTERING | Racing | 8027529001150 | OZ | 13,73 |  | 65,06 |  | 600x600x300 | 1 | 150, 155 | e2*2001/116*0328*.., e2*2001/116*0295*.., e2*2001/116*0332*.. | Area 2: OUT
PEUGEOT | 407 | 407 COUPE | 6*UHZ*,6*XFV*,6*3FY* | 12/2005 | 07/2009 | 5x108 | 65,06 | 645 | 2040 | 48 | M12x1,25 | 17 | SUPERTURISMO GT | 8x19 | 19,00 | 8,00 | W01690202P5 | 1 | S | 20121012 | 20121111 | 5x108 |  | 38 | 81710059 | L | B5 | B | LB05 | TÜV |  |  | DK | YES | C0504 | NO 2.7 V6 | T | Teilegutachten (PB+VB) | 1 | No car modifications required | 225/40 R19---T00001-235/40 R19----245/35 R19----245/40 R19--- | AfterMarket OZ | MAX 615 KG | GRIGIO CORSA+BLACK LETTERING | Racing | 8027529081756 | OZ | 13,56 |  |  | Serie L - ext.diam.75 mm | 600x600x300 | 1 | 150, 155 | e2*2001/116*0328*.., e2*2001/116*0295*.., e2*2001/116*0332*.. | bar: Area 1
PEUGEOT | 407 | 407 COUPE | 6*UHZ*,6*XFV*,6*3FY* | 12/2005 | 07/2009 | 5x108 | 65,06 | 645 | 2040 | 48 | M12x1,25 | 17 | SUPERTURISMO GT | 8x19 | 19,00 | 8,00 | W0169020282 | 1 | S | 20081211 | 20090110 | 5x108 |  | 38 | 81710059 | L | B5 | B | LB05 | TÜV |  |  | DK | YES | C0504 | NO 2.7 V6 | T | Teilegutachten (PB+VB) | 1 | No car modifications required | 225/40 R19---T00001-235/40 R19----245/35 R19----245/40 R19--- | AfterMarket OZ | MAX 615 KG | RACE SILVER + BLACK LETTERING | Racing | 8027529001198 | OZ | 13,56 |  |  | Serie L - ext.diam.75 mm | 600x600x300 | 1 | 150, 155 | e2*2001/116*0328*.., e2*2001/116*0295*.., e2*2001/116*0332*.. | bar: Area 1
PEUGEOT | 407 | 407 COUPE | 6*UHZ*,6*XFV*,6*3FY* | 12/2005 | 07/2009 | 5x108 | 65,06 | 645 | 2040 | 48 | M12x1,25 | 17 | QUARANTA | 8½x19 | 19,00 | 8,50 | W01857200G2 | 1 |  |  |  | 5x108 |  | 45 | 81710059 | L | B5 | B |  | TÜV |  |  | DK | YES |  |  | T | Teilegutachten (PB+VB) | 1 | No car modifications required | 225/40 R19---TCOMBI-235/40 R19----245/35 R19----245/40 R19----255/35 R19---TCOMBI | AfterMarket OZ | MAX 690 KG | GRIGIO CORSA DIAMANTATO | Via Veneto | 8027529055467 | OZ | 13,71 |  |  | Serie L - ext.diam.75 mm | 570x570x280 | 1 | 150, 155 | e2*2001/116*0328*.., e2*2001/116*0295*.., e2*2001/116*0332*.. | bar: Area 1
PEUGEOT | 407 | 407 COUPE | 6*UHZ*,6*XFV*,6*3FY* | 12/2005 | 07/2009 | 5x108 | 65,06 | 645 | 2040 | 48 | M12x1,25 | 17 | SUPERTURISMO LM | 8½x19 | 19,00 | 8,50 | W0185220019 | 1 |  |  |  | 5x108 |  | 45 | 81710059 | L | B5 | B | LB05 | TÜV |  |  | DK | YES |  |  | S | Strongness Certificate (PB) | 1 | No car modifications required | 225/40 R19---TCOMBI-235/40 R19----245/35 R19----245/40 R19----255/35 R19---TCOMBI | AfterMarket OZ | MAX 650 KG | MATT RACE SILVER + BLACK LETTERING | Racing | 8027529043587 | OZ | 12,98 |  |  | Serie L - ext.diam.75 mm | 570x570x280 | 1 | 150, 155 | e2*2001/116*0328*.., e2*2001/116*0295*.., e2*2001/116*0332*.. | bar: Area 1
PEUGEOT | 407 | 407 COUPE | 6*UHZ*,6*XFV*,6*3FY* | 12/2005 | 07/2009 | 5x108 | 65,06 | 645 | 2040 | 48 | M12x1,25 | 17 | SUPERTURISMO LM | 8½x19 | 19,00 | 8,50 | W0185220046 | 1 |  |  |  | 5x108 |  | 45 | 81710059 | L | B5 | B | LB05 | TÜV |  |  | DK | YES |  |  | S | Strongness Certificate (PB) | 1 | No car modifications required | 225/40 R19---TCOMBI-235/40 R19----245/35 R19----245/40 R19----255/35 R19---TCOMBI | AfterMarket OZ | MAX 650 KG | MATT GRAPHITE + SILVER LETTERING | Racing | 8027529053678 | OZ | 12,98 |  |  | Serie L - ext.diam.75 mm | 592x592x286 | 1 | 150, 155 | e2*2001/116*0328*.., e2*2001/116*0295*.., e2*2001/116*0332*.. | bar: Area 1
PEUGEOT | 5008 | 5008 | 0***** | 05/2009 |  | 4x108 | 65,06 | 600 |  | 29 | M12x1,25 | 17 | EGO | 7x16 | 16,00 | 7,00 | W8505205154 | 1 | S | 20110726 | 20110825 | 4x108 |  | 16 | 81710557 |  | VST20B24 | B |  |  | KBA |  |  | YES | C0600 | MAX LOAD OF WHEEL MUST BE COMPATIBLE WITH MAX LOAD OF VEHICLE AXLE! | K | KBA (ABE+VB) | 1 | No car modifications required | 215/55 R16--Fit&Go--225/50 R16----225/55 R16--- | AfterMarket OZ | MAX 625 KG | MATT BLACK + DIAMOND-CUT | X-Line | 8027529065824 | OZ | 8,20 |  | 65,06 |  | 511x511x249 | 1 | 082-120 | e2*2007/46*0004*.. | bar: Area 1
PEUGEOT | 5008 | 5008 | 0***** | 05/2009 |  | 4x108 | 65,06 | 600 |  | 29 | M12x1,25 | 17 | EGO | 7x16 | 16,00 | 7,00 | W8505205254 | 1 | S | 20110726 | 20110825 | 4x108 |  | 25 | 81710557 |  | VST20B24 | B |  |  | KBA |  | DK | YES | C0600 | MAX LOAD OF WHEEL MUST BE COMPATIBLE WITH MAX LOAD OF VEHICLE AXLE! | K | KBA (ABE+VB) | 1 | No car modifications required | 215/55 R16--Fit&Go--225/50 R16----225/55 R16--- | AfterMarket OZ | MAX 625 KG | MATT BLACK + DIAMOND-CUT | X-Line | 8027529065831 | OZ | 8,20 |  | 65,06 |  | 511x511x249 | 1 | 082-120 | e2*2007/46*0004*.. | bar: Area 1
PEUGEOT | 5008 | 5008 | 0***** | 05/2009 |  | 4x108 | 65,06 | 600 |  | 29 | M12x1,25 | 17 | ENERGY | 7x16 | 16,00 | 7,00 | W8503225054 | 1 |  |  |  | 4x108 |  | 16 | 81710476 | L | VST20B24 | B |  |  | KBA |  |  | YES | C0600 | MAX LOAD OF WHEEL MUST BE COMPATIBLE WITH MAX LOAD OF VEHICLE AXLE! | K | KBA (ABE+VB) | 1 | No car modifications required | 215/55 R16--Fit&Go--225/50 R16----225/55 R16--- | AfterMarket OZ | MAX 615 KG | MATT BLACK + DIAMOND-CUT | X-Line | 8027529045758 | OZ | 10,60 |  |  | Serie L - ext.diam.75 mm | 511x511x249 | 1 | 082-120 | e2*2007/46*0004*.. | bar: Area 1
PEUGEOT | 5008 | 5008 | 0***** | 05/2009 |  | 4x108 | 65,06 | 600 |  | 29 | M12x1,25 | 17 | ENERGY | 7x16 | 16,00 | 7,00 | W8503225154 | 1 |  |  |  | 4x108 |  | 25 | 81710476 | L | VST20B24 | B |  |  | KBA |  | DK | YES | C0600 | MAX LOAD OF WHEEL MUST BE COMPATIBLE WITH MAX LOAD OF VEHICLE AXLE! | K | KBA (ABE+VB) | 1 | No car modifications required | 215/55 R16--Fit&Go--225/50 R16----225/55 R16--- | AfterMarket OZ | MAX 615 KG | MATT BLACK + DIAMOND-CUT | X-Line | 8027529045765 | OZ | 10,50 |  |  | Serie L - ext.diam.75 mm | 511x511x249 | 1 | 082-120 | e2*2007/46*0004*.. | bar: Area 1
PEUGEOT | 5008 | 5008 | 0***** | 05/2009 |  | 4x108 | 65,06 | 600 |  | 29 | M12x1,25 | 17 | ENVY | 7x16 | 16,00 | 7,00 | W8504025068 | 1 |  |  |  | 4x108 |  | 16 | 81710476 | L | VST20B24 | B |  |  | KBA |  |  | YES |  |  | K | KBA (ABE+VB) | 1 | No car modifications required | 215/55 R16--Fit&Go--225/50 R16----225/55 R16--- | AfterMarket OZ | MAX 625 KG | MATT SILVER TECH DIAMOND CUT | X-Line | 8027529052916 | OZ | 8,21 |  |  | Serie L - ext.diam.75 mm | 511x511x249 | 1 | 082-120 | e2*2007/46*0004*.. | bar: Area 1
PEUGEOT | 5008 | 5008 | 0***** | 05/2009 |  | 4x108 | 65,06 | 600 |  | 29 | M12x1,25 | 17 | ENVY | 7x16 | 16,00 | 7,00 | W8504025168 | 1 |  |  |  | 4x108 |  | 25 | 81710476 | L | VST20B24 | B |  |  | KBA |  | DK | YES |  |  | K | KBA (ABE+VB) | 1 | No car modifications required | 215/55 R16--Fit&Go--225/50 R16----225/55 R16--- | AfterMarket OZ | MAX 625 KG | MATT SILVER TECH DIAMOND CUT | X-Line | 8027529052923 | OZ | 8,21 |  |  | Serie L - ext.diam.75 mm | 511x511x249 | 1 | 082-120 | e2*2007/46*0004*.. | bar: Area 1
PEUGEOT | 5008 | 5008 | 0***** | 05/2009 |  | 4x108 | 65,06 | 600 |  | 29 | M12x1,25 | 17 | QUARANTA | 7x16 | 16,00 | 7,00 | W0185025154 | 1 | S | 20100928 | 20101028 | 4x108 |  | 25 | 81710476 | L | VST20B24 | B |  |  | KBA |  | DK | YES |  |  | K | KBA (ABE+VB) | 1 | No car modifications required | 215/55 R16--Fit&Go--225/50 R16----225/55 R16--- | AfterMarket OZ | MAX 625 KG | MATT BLACK + DIAMOND-CUT | Via Veneto | 8027529054378 | OZ | 10,30 |  |  | Serie L - ext.diam.75 mm | 540x540x260 | 1 | 082-120 | e2*2007/46*0004*.. | bar: Area 1
PEUGEOT | 5008 | 5008 | 0***** | 05/2009 |  | 4x108 | 65,06 | 600 |  | 29 | M12x1,25 | 17 | SUPERTURISMO GT | 7x16 | 16,00 | 7,00 | W01895051P5 | 1 | S | 20121009 | 20121108 | 4x108 |  | 25 | 80910161 |  | B5 | B |  |  | KBA |  | DK | YES |  |  | K | KBA (ABE+VB) | 1 | No car modifications required | 215/55 R16--Fit&Go--225/50 R16----225/55 R16--- | AfterMarket OZ | MAX 635 KG | GRIGIO CORSA+BLACK LETTERING | Racing | 8027529080230 | OZ | 11,02 |  | 65,06 |  | 480x480x248 | 1 | 082-120 | e2*2007/46*0004*.. | bar: Area 1
PEUGEOT | 5008 | 5008 | 0***** | 05/2009 |  | 4x108 | 65,06 | 600 |  | 29 | M12x1,25 | 17 | SUPERTURISMO GT | 7x16 | 16,00 | 7,00 | W0189505179 | 1 | S | 20121009 | 20121108 | 4x108 |  | 25 | 80910161 |  | B5 | B |  |  | KBA |  | DK | YES |  |  | K | KBA (ABE+VB) | 1 | No car modifications required | 215/55 R16--Fit&Go--225/50 R16----225/55 R16--- | AfterMarket OZ | MAX 635 KG | MATT BLACK + RED LETTERING | Racing | 8027529080247 | OZ | 11,02 |  | 65,06 |  | 480x480x248 | 1 | 082-120 | e2*2007/46*0004*.. | bar: Area 1
PEUGEOT | 5008 | 5008 | 0***** | 05/2009 |  | 4x108 | 65,06 | 600 |  | 29 | M12x1,25 | 17 | SUPERTURISMO GT | 7x16 | 16,00 | 7,00 | W01895101P5 | 1 | S | 20121009 | 20121108 | 4x108 |  | 16 | 80910161 |  | B5 | B | LB05 |  | KBA |  |  | YES |  |  | K | KBA (ABE+VB) | 1 | No car modifications required | 215/55 R16--Fit&Go--225/50 R16----225/55 R16--- | AfterMarket OZ | MAX 615 KG | GRIGIO CORSA+BLACK LETTERING | Racing | 8027529080254 | OZ | 10,78 |  | 65,06 |  | 480x480x248 | 1 | 082-120 | e2*2007/46*0004*.. | bar: Area 1
PEUGEOT | 5008 | 5008 | 0***** | 05/2009 |  | 4x108 | 65,06 | 600 |  | 29 | M12x1,25 | 17 | SUPERTURISMO GT | 7x16 | 16,00 | 7,00 | W0189510179 | 1 | S | 20121009 | 20121108 | 4x108 |  | 16 | 80910161 |  | B5 | B | LB05 |  | KBA |  |  | YES |  |  | K | KBA (ABE+VB) | 1 | No car modifications required | 215/55 R16--Fit&Go--225/50 R16----225/55 R16--- | AfterMarket OZ | MAX 615 KG | MATT BLACK + RED LETTERING | Racing | 8027529080261 | OZ | 10,78 |  | 65,06 |  | 480x480x248 | 1 | 082-120 | e2*2007/46*0004*.. | bar: Area 1
PEUGEOT | 5008 | 5008 | 0***** | 05/2009 |  | 4x108 | 65,06 | 600 |  | 29 | M12x1,25 | 17 | SUPERTURISMO WRC | 7x16 | 16,00 | 7,00 | W0189505133 | 1 | S | 20121105 | 20121205 | 4x108 |  | 25 |  |  |  | B |  |  | KBA |  | DK | YES |  |  | K | KBA (ABE+VB) | 1 | No car modifications required | 215/55 R16--Fit&Go--225/50 R16----225/55 R16--- | AfterMarket OZ | MAX 635 KG | WHITE + RED LETTERING | Racing | 8027529082326 | OZ | 11,02 |  | 65,06 |  | 480x480x248 | 1 | 082-120 | e2*2007/46*0004*.. | bar: Area 1
PEUGEOT | 5008 | 5008 | 0***** | 05/2009 |  | 4x108 | 65,06 | 600 |  | 29 | M12x1,25 | 17 | SUPERTURISMO WRC | 7x16 | 16,00 | 7,00 | W0189510133 | 1 | S | 20121105 | 20121205 | 4x108 |  | 16 |  |  |  | B |  |  | KBA |  |  | YES |  |  | K | KBA (ABE+VB) |  |  | 215/55 R16--Fit&Go--225/50 R16----225/55 R16--- | AfterMarket OZ | MAX 615 KG | WHITE + RED LETTERING | Racing | 8027529082333 | OZ | 10,78 |  | 65,06 |  | 480x480x248 | 1 | 082-120 | e2*2007/46*0004*.. | bar: Area 1
PEUGEOT | 5008 | 5008 | 0***** | 05/2009 |  | 4x108 | 65,06 | 600 |  | 29 | M12x1,25 | 17 | DAVID | 7x17 | 17,00 | 7,00 | W01873251N5 | 1 |  |  |  | 4x108 |  | 25 | 81710476 | L | VST20B24 | B |  |  | KBA |  | DK | YES |  |  |  |  | 1 | No car modifications required | 215/50 R17--- | AfterMarket OZ | MAX 615 KG | MATT GRAPHITE DIAMOND CUT | Via Veneto | 8027529052787 | OZ | 11,13 |  |  | Serie L - ext.diam.75 mm | 540x540x248 | 1 | 082-120 | e2*2007/46*0004*.. | bar: Area 1
PEUGEOT | 5008 | 5008 | 0***** | 05/2009 |  | 4x108 | 65,06 | 600 |  | 29 | M12x1,25 | 17 | EGO | 7x17 | 17,00 | 7,00 | W8505105254 | 1 | S | 20110726 | 20110825 | 4x108 |  | 25 | 81710557 |  | VST20B24 | B |  |  | KBA |  | DK | YES | C0600 | MAX LOAD OF WHEEL MUST BE COMPATIBLE WITH MAX LOAD OF VEHICLE AXLE! | K | KBA (ABE+VB) | 1 | No car modifications required | 215/50 R17--- | AfterMarket OZ | MAX 625 KG | MATT BLACK + DIAMOND-CUT | X-Line | 8027529065770 | OZ | 8,30 |  | 65,06 |  | 542x542x249 | 1 | 082-120 | e2*2007/46*0004*.. | bar: Area 1
PEUGEOT | 5008 | 5008 | 0***** | 05/2009 |  | 4x108 | 65,06 | 600 |  | 29 | M12x1,25 | 17 | ENVY | 7x17 | 17,00 | 7,00 | W8504325168 | 1 |  |  |  | 4x108 |  | 25 | 81710476 | L | VST20B24 | B |  |  | KBA |  | DK | YES |  |  | K | KBA (ABE+VB) | 1 | No car modifications required | 215/50 R17--- | AfterMarket OZ | MAX 625 KG | MATT SILVER TECH DIAMOND CUT | X-Line | 8027529052961 | OZ | 8,30 |  |  | Serie L - ext.diam.75 mm | 542x542x249 | 1 | 082-120 | e2*2007/46*0004*.. | bar: Area 1
PEUGEOT | 5008 | 5008 | 0***** | 05/2009 |  | 4x108 | 65,06 | 600 |  | 29 | M12x1,25 | 17 | ITALIA 150 4F | 7x17 | 17,00 | 7,00 | W01886051R4 | 1 | S | 20110914 | 20111014 | 4x108 |  | 25 |  |  | VST20B24 | B |  |  | KBA |  | DK | YES |  |  | K | KBA (ABE+VB) | 1 | No car modifications required | 215/50 R17--- | AfterMarket OZ | MAX 625 KG | MATT RACE SILVER DIAMOND CUT | Racing | 8027529069525 | OZ | 10,13 |  | 65,06 |  | 540x540x248 | 1 | 082-120 | e2*2007/46*0004*.. | bar: Area 1
PEUGEOT | 5008 | 5008 | 0***** | 05/2009 |  | 4x108 | 65,06 | 600 |  | 29 | M12x1,25 | 17 | ITALIA 150 4F | 7x17 | 17,00 | 7,00 | W0188605149 | 1 | S | 20110914 | 20111014 | 4x108 |  | 25 |  |  | VST20B24 | B |  |  | KBA |  | DK | YES |  |  | K | KBA (ABE+VB) | 1 | No car modifications required | 215/50 R17--- | AfterMarket OZ | MAX 625 KG | MATT DARK GRAPHITE DIAMOND CUT | Racing | 8027529069518 | OZ | 10,13 |  | 65,06 |  | 540x540x248 | 1 | 082-120 | e2*2007/46*0004*.. | bar: Area 1
PEUGEOT | 5008 | 5008 | 0***** | 05/2009 |  | 4x108 | 65,06 | 600 |  | 29 | M12x1,25 | 17 | QUARANTA | 7x17 | 17,00 | 7,00 | W0186625154 | 1 |  |  |  | 4x108 |  | 25 | 81710476 | L | VST20B24 | B |  |  | KBA |  | DK | YES |  |  | K | KBA (ABE+VB) | 1 | No car modifications required | 215/50 R17--- | AfterMarket OZ | MAX 625 KG | MATT BLACK + DIAMOND-CUT | Via Veneto | 8027529054705 | OZ | 11,14 |  |  | Serie L - ext.diam.75 mm | 540x540x248 | 1 | 082-120 | e2*2007/46*0004*.. | bar: Area 1
PEUGEOT | 5008 | 5008 | 0***** | 05/2009 |  | 4x108 | 65,06 | 600 |  | 29 | M12x1,25 | 17 | SUPERTURISMO GT | 7x17 | 17,00 | 7,00 | W01672101P5 | 1 | S | 20121012 | 20121111 | 4x108 |  | 25 |  |  | B5 | B | LB05 |  | KBA | VIA | DK | YES |  |  | S | Strongness Certificate (PB) | 1 | No car modifications required | 215/50 R17--- | AfterMarket OZ | MAX 630 KG | GRIGIO CORSA+BLACK LETTERING | Racing | 8027529081541 | OZ | 11,87 |  | 65,06 |  | 540x540x260 | 1 | 082-120 | e2*2007/46*0004*.. | bar: Area 1
PEUGEOT | 5008 | 5008 | 0***** | 05/2009 |  | 4x108 | 65,06 | 600 |  | 29 | M12x1,25 | 17 | SUPERTURISMO GT | 7x17 | 17,00 | 7,00 | W0167210179 | 1 | S | 20100210 | 20100312 | 4x108 |  | 25 |  |  | B5 | B | LB05 |  | KBA | VIA | DK | YES |  |  | S | Strongness Certificate (PB) | 1 | No car modifications required | 215/50 R17--- | AfterMarket OZ | MAX 630 KG | MATT BLACK + RED LETTERING | Racing | 8027529000566 | OZ | 11,87 |  | 65,06 |  | 540x540x260 | 1 | 082-120 | e2*2007/46*0004*.. | bar: Area 1
PEUGEOT | 5008 | 5008 | 0***** | 05/2009 |  | 4x108 | 65,06 | 600 |  | 29 | M12x1,25 | 17 | SUPERTURISMO GT | 7x17 | 17,00 | 7,00 | W0167210182 | 1 | S | 20100210 | 20100312 | 4x108 |  | 25 |  |  | B5 | B | LB05 |  | KBA | VIA | DK | YES |  |  | S | Strongness Certificate (PB) | 1 | No car modifications required | 215/50 R17--- | AfterMarket OZ | MAX 630 KG | RACE SILVER + BLACK LETTERING | Racing | 8027529000573 | OZ | 11,93 |  | 65,06 |  | 540x540x260 | 1 | 082-120 | e2*2007/46*0004*.. | bar: Area 1
PEUGEOT | 5008 | 5008 | 0***** | 05/2009 |  | 4x108 | 65,06 | 600 |  | 29 | M12x1,25 | 17 | SUPERTURISMO WRC | 7x17 | 17,00 | 7,00 | W0167210133 | 1 |  |  |  | 4x108 |  | 25 |  |  | B5 | B |  |  | KBA | VIA | DK | YES |  |  | S | Strongness Certificate (PB) | 1 | No car modifications required | 215/50 R17--- | AfterMarket OZ | MAX 630 KG | WHITE + RED LETTERING | Racing | 8027529000559 | OZ | 11,93 |  | 65,06 |  | 540x540x260 | 1 | 082-120 | e2*2007/46*0004*.. | bar: Area 1
PEUGEOT | 5008 | 5008 | 0***** | 05/2009 |  | 4x108 | 65,06 | 600 |  | 29 | M12x1,25 | 17 | SUPERTURISMO GT | 7x18 | 18,00 | 7,00 | W01686051P5 | 1 | S | 20121012 | 20121111 | 4x108 |  | 25 |  |  | B5 | B | LB05 |  | KBA | VIA | DK | YES |  |  | K | KBA (ABE+VB) | 1 | No car modifications required | 215/45 R18--- | AfterMarket OZ | MAX 630 KG | GRIGIO CORSA+BLACK LETTERING | Racing | 8027529081701 | OZ | 12,76 |  | 65,06 |  | 570x570x255 | 1 | 082-120 | e2*2007/46*0004*.. | bar: Area 1
PEUGEOT | 5008 | 5008 | 0***** | 05/2009 |  | 4x108 | 65,06 | 600 |  | 29 | M12x1,25 | 17 | SUPERTURISMO GT | 7x18 | 18,00 | 7,00 | W0168605182 | 1 |  |  |  | 4x108 |  | 25 |  |  | B5 | B | LB05 |  | KBA | VIA | DK | YES |  |  | K | KBA (ABE+VB) | 1 | No car modifications required | 215/45 R18--- | AfterMarket OZ | MAX 630 KG | RACE SILVER + BLACK LETTERING | Racing | 8027529001099 | OZ | 12,86 |  | 65,06 |  | 570x570x255 | 1 | 082-120 | e2*2007/46*0004*.. | bar: Area 1
PEUGEOT | 5008 | 5008 | 0***** | 05/2009 |  | 4x108 | 65,06 | 600 |  | 29 | M12x1,25 | 17 | SUPERTURISMO WRC | 7x18 | 18,00 | 7,00 | W0168605133 | 1 | S | 20120127 | 20120226 | 4x108 |  | 25 |  |  | B5 | B | LB05 |  | KBA | VIA | DK | YES |  |  | K | KBA (ABE+VB) | 1 | No car modifications required | 215/45 R18--- | AfterMarket OZ | MAX 630 KG | WHITE + RED LETTERING | Racing | 8027529072723 | OZ | 12,86 |  | 65,06 |  | 567x567x248 | 1 | 082-120 | e2*2007/46*0004*.. | bar: Area 1
PEUGEOT | 508 | 508 | 8 | 03/2011 |  | 5x108 | 65,06 | 685 |  | 52 | M12x1,25 | 17 | SUPERTURISMO GT | 7x16 | 16,00 | 7,00 | W01895351P5 | 1 |  |  |  | 5x108 |  | 40 | 81710059 | L | B5 | B |  |  | KBA |  | DK | YES |  |  | K | KBA (ABE+VB) | 1 | No car modifications required | 215/60 R16----225/55 R16----245/50 R16--- | AfterMarket OZ | MAX 650 KG | GRIGIO CORSA+BLACK LETTERING | Racing | 8027529080384 | OZ | 10,17 |  |  | Serie L - ext.diam.75 mm | 480x480x248 | 1 | 082-120 | e2*2007/46*0080*.., e2*2007/46*0081*.. | bar: Area 1
PEUGEOT | 508 | 508 | 8 | 03/2011 |  | 5x108 | 65,06 | 685 |  | 52 | M12x1,25 | 17 | DAVID | 7½x16 | 16,00 | 7,50 | W01868201N5 | 1 |  |  |  | 5x108 |  | 45 | 81710429 | L | VST20B28 | B |  |  | KBA |  | DK | YES |  |  | K | KBA (ABE+VB) | 1 | No car modifications required | 215/60 R16----225/55 R16----245/50 R16--- | AfterMarket OZ | MAX 675 KG | MATT GRAPHITE DIAMOND CUT | Via Veneto | 8027529054781 | OZ | 8,11 |  |  | Serie L - ext.diam.75 mm | 480x480x261 | 1 | 082-120 | e2*2007/46*0080*.., e2*2007/46*0081*.. | bar: Area 1
PEUGEOT | 508 | 508 | 8 | 03/2011 |  | 5x108 | 65,06 | 685 |  | 52 | M12x1,25 | 17 | EGO | 7½x16 | 16,00 | 7,50 | W8505020154 | 1 |  |  |  | 5x108 |  | 45 | 81710429 | L | VST20B28 | B |  |  | KBA |  | DK | YES |  |  | K | KBA (ABE+VB) | 1 | No car modifications required | 215/60 R16----225/55 R16----245/50 R16--- | AfterMarket OZ | MAX 690 KG | MATT BLACK + DIAMOND-CUT | X-Line | 8027529065725 | OZ | 10,21 |  |  | Serie L - ext.diam.75 mm | 511x511x261 | 1 | 082-120 | e2*2007/46*0080*.., e2*2007/46*0081*.. | bar: Area 1
PEUGEOT | 508 | 508 | 8 | 03/2011 |  | 5x108 | 65,06 | 685 |  | 52 | M12x1,25 | 17 | ENERGY | 7½x16 | 16,00 | 7,50 | W8503320154 | 1 |  |  |  | 5x108 |  | 40 | 81710059 | L | B5 | B |  |  | KBA |  | DK | YES |  |  | S | Strongness Certificate (PB) | 1 | No car modifications required | 215/60 R16----225/55 R16----245/50 R16--- | AfterMarket OZ | MAX 690 KG | MATT BLACK + DIAMOND-CUT | X-Line | 8027529045789 | OZ | 10,40 |  |  | Serie L - ext.diam.75 mm | 511x511x261 | 1 | 082-120 | e2*2007/46*0080*.., e2*2007/46*0081*.. | bar: Area 1
PEUGEOT | 508 | 508 | 8 | 03/2011 |  | 5x108 | 65,06 | 685 |  | 52 | M12x1,25 | 17 | ENVY | 7½x16 | 16,00 | 7,50 | W8504120168 | 1 |  |  |  | 5x108 |  | 45 | 81710429 | L | VST20B28 | B |  |  | KBA |  | DK | YES |  |  | K | KBA (ABE+VB) | 1 | No car modifications required | 215/60 R16----225/55 R16----245/50 R16--- | AfterMarket OZ | MAX 650 KG | MATT SILVER TECH DIAMOND CUT | X-Line | 8027529051018 | OZ | 10,21 |  |  | Serie L - ext.diam.75 mm | 511x511x261 | 1 | 082-120 | e2*2007/46*0080*.., e2*2007/46*0081*.. | bar: Area 1
PEUGEOT | 508 | 508 | 8 | 03/2011 |  | 5x108 | 65,06 | 685 |  | 52 | M12x1,25 | 17 | DAVID | 7½x17 | 17,00 | 7,50 | W01871201N5 | 1 |  |  |  | 5x108 |  | 40 | 81710429 | L | VST20B28 | B | [5 empty] | YES |  |  | S | Strongness Certificate (PB) |  |  |  | AfterMarket OZ | MAX 650 KG | MATT GRAPHITE DIAMOND CUT | Via Veneto | 8027529053531 | OZ | 11,81 |  |  | Serie L - ext.diam.75 mm | 540x540x261 | 1 | 082-120 | e2*2007/46*0080*.., e2*2007/46*0081*.. | bar: Area 1
PEUGEOT | 508 | 508 | 8 | 03/2011 |  | 5x108 | 65,06 | 685 |  | 52 | M12x1,25 | 17 | EGO | 7½x17 | 17,00 | 7,50 | W8504920154 | 1 |  |  |  | 5x108 |  | 45 | 81710429 | L | VST20B28 | B |  |  | KBA |  | DK | YES |  |  | S | Strongness Certificate (PB) | 1 | No car modifications required |  | AfterMarket OZ | MAX 690 KG | MATT BLACK + DIAMOND-CUT | X-Line | 8027529065640 | OZ | 11,06 |  |  | Serie L - ext.diam.75 mm | 542x542x261 | 1 | 082-120 | e2*2007/46*0080*.., e2*2007/46*0081*.. | bar: Area 1
PEUGEOT | 508 | 508 | 8 | 03/2011 |  | 5x108 | 65,06 | 685 |  | 52 | M12x1,25 | 17 | ENVY | 7½x17 | 17,00 | 7,50 | W8504420168 | 1 |  |  |  | 5x108 |  | 45 | 81710429 | L | VST20B28 | B |  |  | KBA |  | DK | YES |  |  | K | KBA (ABE+VB) | 1 | No car modifications required |  | AfterMarket OZ | MAX 650 KG | MATT SILVER TECH DIAMOND CUT | X-Line | 8027529051070 | OZ | 11,06 |  |  | Serie L - ext.diam.75 mm | 542x542x261 | 1 | 082-120 | e2*2007/46*0080*.., e2*2007/46*0081*.. | bar: Area 1
PEUGEOT | 508 | 508 | 8 | 03/2011 |  | 5x108 | 65,06 | 685 |  | 52 | M12x1,25 | 17 | QUARANTA | 7½x17 | 17,00 | 7,50 | W01867201G2 | 1 |  |  |  | 5x108 |  | 40 | 81710059 | L | B5 | B |  |  | KBA |  |  | YES |  |  | S | Strongness Certificate (PB) |  |  |  | AfterMarket OZ | MAX 650 KG | GRIGIO CORSA DIAMANTATO | Via Veneto | 8027529054729 | OZ | 11,58 |  |  | Serie L - ext.diam.75 mm | 540x540x261 | 1 | 082-120 | e2*2007/46*0080*.., e2*2007/46*0081*.. | bar: Area 1
PEUGEOT | 508 | 508 | 8 | 03/2011 |  | 5x108 | 65,06 | 685 |  | 52 | M12x1,25 | 17 | SUPERTURISMO GT | 7½x17 | 17,00 | 7,50 | W01681201P5 | 1 | S | 20121012 | 20121111 | 5x108 |  | 41 | 81710059 | L | B5 | B |  |  | KBA | VIA | DK | YES |  |  | S | Strongness Certificate (PB) | 1 | No car modifications required |  | AfterMarket OZ | MAX 715 KG | GRIGIO CORSA+BLACK LETTERING | Racing | 8027529081664 | OZ | 11,22 |  |  | Serie L - ext.diam.75 mm | 540x540x280 | 1 | 082-120 | e2*2007/46*0080*.., e2*2007/46*0081*.. | bar: Area 1
PEUGEOT | 508 | 508 | 8 | 03/2011 |  | 5x108 | 65,06 | 685 |  | 52 | M12x1,25 | 17 | SUPERTURISMO GT | 7½x17 | 17,00 | 7,50 | W0168120179 | 1 |  |  |  | 5x108 |  | 41 | 81710059 | L | B5 | B |  |  | KBA | VIA | DK | YES |  |  | S | Strongness Certificate (PB) | 1 | No car modifications required |  | AfterMarket OZ | MAX 715 KG | MATT BLACK + RED LETTERING | Racing | 8027529057447 | OZ | 11,22 |  |  | Serie L - ext.diam.75 mm | 540x540x261 | 1 | 082-120 | e2*2007/46*0080*.., e2*2007/46*0081*.. | bar: Area 1
PEUGEOT | 508 | 508 | 8 | 03/2011 |  | 5x108 | 65,06 | 685 |  | 52 | M12x1,25 | 17 | SUPERTURISMO GT | 7½x17 | 17,00 | 7,50 | W0168120182 | 1 |  |  |  | 5x108 |  | 41 | 81710059 | L | B5 | B |  |  | KBA | VIA | DK | YES |  |  | S | Strongness Certificate (PB) | 1 | No car modifications required |  | AfterMarket OZ | MAX 715 KG | RACE SILVER + BLACK LETTERING | Racing | 8027529000856 | OZ | 11,22 |  |  | Serie L - ext.diam.75 mm | 540x540x280 | 1 | 082-120 | e2*2007/46*0080*.., e2*2007/46*0081*.. | bar: Area 1
PEUGEOT | 508 | 508 | 8 | 03/2011 |  | 5x108 | 65,06 | 685 |  | 52 | M12x1,25 | 17 | SUPERTURISMO LM | 7½x17 | 17,00 | 7,50 | W0188120119 | 1 |  |  |  | 5x108 |  | 40 | 81710059 | L | B5 | B | LB05 |  | KBA |  | DK | YES |  |  | K | KBA (ABE+VB) | 1 | No car modifications required |  | AfterMarket OZ | MAX 650 KG | MATT RACE SILVER + BLACK LETTERING | Racing | 8027529053173 | OZ | 10,61 |  |  | Serie L - ext.diam.75 mm | 540x540x261 | 1 | 082-120 | e2*2007/46*0080*.., e2*2007/46*0081*.. | bar: Area 1
PEUGEOT | 508 | 508 | 8 | 03/2011 |  | 5x108 | 65,06 | 685 |  | 52 | M12x1,25 | 17 | SUPERTURISMO LM | 7½x17 | 17,00 | 7,50 | W0188120146 | 1 |  |  |  | 5x108 |  | 40 | 81710059 | L | B5 | B | LB05 |  | KBA |  | DK | YES |  |  | K | KBA (ABE+VB) | 1 | No car modifications required |  | AfterMarket OZ | MAX 650 KG | MATT GRAPHITE + SILVER LETTERING | Racing | 8027529053180 | OZ | 10,61 |  |  | Serie L - ext.diam.75 mm | 540x540x261 | 1 | 082-120 | e2*2007/46*0080*.., e2*2007/46*0081*.. | bar: Area 1
PEUGEOT | 508 | 508 | 8 | 03/2011 |  | 5x108 | 65,06 | 685 |  | 52 | M12x1,25 | 17 | ULTRALEGGERA | 7½x17 | 17,00 | 7,50 | W0173620261 | 1 |  |  |  | 5x108 |  | 40 | 81710059 | L | B5 | B |  |  |  | VIA |  | YES |  |  | N | No Certificate |  |  |  | AfterMarket OZ | MAX 650 KG | CHRYSTAL TITANIUM | Racing | 8027529003307 | OZ | 9,14 |  |  | Serie L - ext.diam.75 mm | 540x540x280 | 1 | 082-120 | e2*2007/46*0080*.., e2*2007/46*0081*.. | bar: Area 1
PEUGEOT | 508 | 508 | 8 | 03/2011 |  | 5x108 | 65,06 | 685 |  | 52 | M12x1,25 | 17 | WAVE | 7½x17 | 17,00 | 7,50 | W8501720154 | 1 |  |  |  | 5x108 |  | 40 | 81710059 | L | B5 | B |  |  | KBA |  |  | YES |  |  | N | No Certificate |  |  |  | AfterMarket OZ | MAX 650 KG | MATT BLACK + DIAMOND-CUT | X-Line | 8027529045635 | OZ | 11,96 |  |  | Serie L - ext.diam.75 mm | 542x542x261 | 1 | 082-120 | e2*2007/46*0080*.., e2*2007/46*0081*.. | bar: Area 1
PEUGEOT | 508 | 508 | 8 | 03/2011 |  | 5x108 | 65,06 | 685 |  | 52 | M12x1,25 | 17 | X5B | 7½x17 | 17,00 | 7,50 | W85068201N5 | 1 | S | 20121005 | 20121104 | 5x108 |  | 45 | 81710429 | L | VST20B28 | B |  |  |  |  | DK | YES |  |  | K | KBA (ABE+VB) | 1 | No car modifications required |  | AfterMarket OZ | MAX 690 KG | MATT GRAPHITE DIAMOND CUT | X-Line | 8027529079753 | OZ | 11,61 |  |  | Serie L - ext.diam.75 mm | 542x542x261 | 1 | 082-120 | e2*2007/46*0080*.., e2*2007/46*0081*.. | bar: Area 1
PEUGEOT | 508 | 508 | 8 | 03/2011 |  | 5x108 | 65,06 | 685 |  | 52 | M12x1,25 | 17 | ITALIA 150 | 8x17 | 17,00 | 8,00 | W01890201R4 | 1 |  |  |  | 5x108 |  | 45 | 81710429 | L | VST20B28 | B |  |  | KBA |  | DK | YES |  |  | K | KBA (ABE+VB) | 1 | No car modifications required |  | AfterMarket OZ | MAX 700 KG | MATT RACE SILVER DIAMOND CUT | Racing | 8027529070132 | OZ | 12,16 |  |  | Serie L - ext.diam.75 mm | 540x540x274 | 1 | 082-120 | e2*2007/46*0080*.., e2*2007/46*0081*.. | bar: Area 1
PEUGEOT | 508 | 508 | 8 | 03/2011 |  | 5x108 | 65,06 | 685 |  | 52 | M12x1,25 | 17 | ITALIA 150 | 8x17 | 17,00 | 8,00 | W0189020149 | 1 |  |  |  | 5x108 |  | 45 | 81710429 | L | VST20B28 | B |  |  | KBA |  | DK | YES |  |  | K | KBA (ABE+VB) | 1 | No car modifications required |  | AfterMarket OZ | MAX 700 KG | MATT DARK GRAPHITE DIAMOND CUT | Racing | 8027529070125 | OZ | 12,16 |  |  | Serie L - ext.diam.75 mm | 540x540x274 | 1 | 082-120 | e2*2007/46*0080*.., e2*2007/46*0081*.. | bar: Area 1
PEUGEOT | 508 | 508 | 8 | 03/2011 |  | 5x108 | 65,06 | 685 |  | 52 | M12x1,25 | 17 | VITTORIA | 8x17 | 17,00 | 8,00 | W0188820173 | 1 |  |  |  | 5x108 |  | 45 | 81710429 | L | VST20B28 | B |  |  | KBA |  | DK | YES |  |  | K | KBA (ABE+VB) | 1 | No car modifications required |  | AfterMarket OZ | MAX 700 KG | MATT DARK GRAPHITE | Via Veneto | 8027529070965 | OZ | 11,24 |  |  | Serie L - ext.diam.75 mm | 540x540x274 | 1 | 082-120 | e2*2007/46*0080*.., e2*2007/46*0081*.. | bar: Area 1
PEUGEOT | 508 | 508 | 8 | 03/2011 |  | 5x108 | 65,06 | 685 |  | 52 | M12x1,25 | 17 | ADRENALINA | 8x18 | 18,00 | 8,00 | W8501520154 | 1 |  |  |  | 5x108 |  | 38 | 81710059 | L | B5 | B |  | TÜV |  |  | DK | YES |  |  | S | Strongness Certificate (PB) | 2 | Mods can be necessary to car | 215/45 R18----225/45 R18----235/45 R18----245/40 R18---TMB059 | AfterMarket OZ | MAX 690 KG | MATT BLACK + DIAMOND-CUT | X-Line | 8027529034684 | OZ | 12,85 |  |  | Serie L - ext.diam.75 mm | 568x568x274 | 1 | 082-120 | e2*2007/46*0080*.., e2*2007/46*0081*.. | bar: Area 1
PEUGEOT | 508 | 508 | 8 | 03/2011 |  | 5x108 | 65,06 | 685 |  | 52 | M12x1,25 | 17 | DAVID | 8x18 | 18,00 | 8,00 | W01863201N5 | 1 |  |  |  | 5x108 |  | 45 | 81710429 | L | VST20B28 | B |  | TÜV |  |  | DK | YES |  |  | T | Teilegutachten (PB+VB) | 1 | No car modifications required | 215/45 R18----225/45 R18----235/45 R18----245/40 R18---TMB059 | AfterMarket OZ | MAX 690 KG | MATT GRAPHITE DIAMOND CUT | Via Veneto | 8027529054484 | OZ | 12,88 |  |  | Serie L - ext.diam.75 mm | 567x567x274 | 1 | 082-120 | e2*2007/46*0080*.., e2*2007/46*0081*.. | bar: Area 1
PEUGEOT | 508 | 508 | 8 | 03/2011 |  | 5x108 | 65,06 | 685 |  | 52 | M12x1,25 | 17 | EGO | 8x18 | 18,00 | 8,00 | W8504720054 | 1 | S | 20110726 | 20110825 | 5x108 |  | 45 | 81710429 | L | VST20B28 | B |  |  | KBA |  | DK | YES |  |  | K | KBA (ABE+VB) | 1 | No car modifications required | 215/45 R18----225/45 R18----235/45 R18----245/40 R18---TMB059 | AfterMarket OZ | MAX 730 KG | MATT BLACK + DIAMOND-CUT | X-Line | 8027529065473 | OZ | 13,96 |  |  | Serie L - ext.diam.75 mm | 568x568x274 | 1 | 082-120 | e2*2007/46*0080*.., e2*2007/46*0081*.. | bar: Area 1
PEUGEOT | 508 | 508 | 8 | 03/2011 |  | 5x108 | 65,06 | 685 |  | 52 | M12x1,25 | 17 | ENERGY | 8x18 | 18,00 | 8,00 | W8500920154 | 1 |  |  |  | 5x108 |  | 38 | 81710059 | L | B5 | B |  | TÜV |  |  | DK | YES |  |  | S | Strongness Certificate (PB) | 2 | Mods can be necessary to car | 215/45 R18----225/45 R18----235/45 R18----245/40 R18---TMB059 | AfterMarket OZ | MAX 725 KG | MATT BLACK + DIAMOND-CUT | X-Line | 8027529034417 | OZ | 14,15 |  |  | Serie L - ext.diam.75 mm | 568x568x274 | 1 | 082-120 | e2*2007/46*0080*.., e2*2007/46*0081*.. | bar: Area 1
PEUGEOT | 508 | 508 | 8 | 03/2011 |  | 5x108 | 65,06 | 685 |  | 52 | M12x1,25 | 17 | ENVY | 8x18 | 18,00 | 8,00 | W8503920168 | 1 |  |  |  | 5x108 |  | 45 | 81710429 | L | VST20B28 | B |  | TÜV |  |  | DK | YES |  |  | T | Teilegutachten (PB+VB) | 1 | No car modifications required | 215/45 R18----225/45 R18----235/45 R18----245/40 R18---TMB059 | AfterMarket OZ | MAX 690 KG | MATT SILVER TECH DIAMOND CUT | X-Line | 8027529049640 | OZ | 12,76 |  |  | Serie L - ext.diam.75 mm | 568x568x274 | 1 | 082-120 | e2*2007/46*0080*.., e2*2007/46*0081*.. | bar: Area 1
PEUGEOT | 508 | 508 | 8 | 03/2011 |  | 5x108 | 65,06 | 685 |  | 52 | M12x1,25 | 17 | ITALIA 150 | 8x18 | 18,00 | 8,00 | W01884200R4 | 1 |  |  |  | 5x108 |  | 45 | 81710429 | L | VST20B28 | B |  | TÜV |  |  | DK | YES |  |  | T | Teilegutachten (PB+VB) | 1 | No car modifications required | 215/45 R18----225/45 R18----235/45 R18----245/40 R18---TMB059 | AfterMarket OZ | MAX 700 KG | MATT RACE SILVER DIAMOND CUT | Racing | 8027529069365 | OZ | 12,27 |  |  | Serie L - ext.diam.75 mm | 567x567x274 | 1 | 082-120 | e2*2007/46*0080*.., e2*2007/46*0081*.. | bar: Area 1
PEUGEOT | 508 | 508 | 8 | 03/2011 |  | 5x108 | 65,06 | 685 |  | 52 | M12x1,25 | 17 | ITALIA 150 | 8x18 | 18,00 | 8,00 | W0188420049 | 1 |  |  |  | 5x108 |  | 45 | 81710429 | L | VST20B28 | B |  | TÜV |  |  | DK | YES |  |  | T | Teilegutachten (PB+VB) | 1 | No car modifications required | 215/45 R18----225/45 R18----235/45 R18----245/40 R18---TMB059 | AfterMarket OZ | MAX 700 KG | MATT DARK GRAPHITE DIAMOND CUT | Racing | 8027529069358 | OZ | 12,27 |  |  | Serie L - ext.diam.75 mm | 567x567x274 | 1 | 082-120 | e2*2007/46*0080*.., e2*2007/46*0081*.. | bar: Area 1
PEUGEOT | 508 | 508 | 8 | 03/2011 |  | 5x108 | 65,06 | 685 |  | 52 | M12x1,25 | 17 | LOUNGE 10 | 8x18 | 18,00 | 8,00 | W8503120254 | 1 |  |  |  | 5x108 |  | 45 | 81710429 | L | VST20B28 | B |  | TÜV |  |  | DK | YES |  |  | T | Teilegutachten (PB+VB) | 1 | No car modifications required | 215/45 R18----225/45 R18----235/45 R18----245/40 R18---TMB059 | AfterMarket OZ | MAX 690 KG | MATT BLACK + DIAMOND-CUT | X-Line | 8027529047776 | OZ | 13,96 |  |  | Serie L - ext.diam.75 mm | 568x568x274 | 1 | 082-120 | e2*2007/46*0080*.., e2*2007/46*0081*.. | bar: Area 1
PEUGEOT | 508 | 508 | 8 | 03/2011 |  | 5x108 | 65,06 | 685 |  | 52 | M12x1,25 | 17 | LOUNGE 10 | 8x18 | 18,00 | 8,00 | W8503120275 | 1 |  |  |  | 5x108 |  | 45 | 81710429 | L | VST20B28 | B |  | TÜV |  |  | DK | YES |  |  | T | Teilegutachten (PB+VB) | 1 | No car modifications required | 215/45 R18----225/45 R18----235/45 R18----245/40 R18---TMB059 | AfterMarket OZ | MAX 690 KG | METAL SILVER + DIAMOND CUT | X-Line | 8027529047783 | OZ | 13,96 |  |  | Serie L - ext.diam.75 mm | 568x568x274 | 1 | 082-120 | e2*2007/46*0080*.., e2*2007/46*0081*.. | bar: Area 1
PEUGEOT | 508 | 508 | 8 | 03/2011 |  | 5x108 | 65,06 | 685 |  | 52 | M12x1,25 | 17 | QUARANTA | 8x18 | 18,00 | 8,00 | W01856202G2 | 1 |  |  |  | 5x108 |  | 45 | 81710059 | L | B5 | B |  | TÜV |  |  | DK | YES |  |  | T | Teilegutachten (PB+VB) | 1 | No car modifications required | 215/45 R18----225/45 R18----235/45 R18----245/40 R18---TMB059 | AfterMarket OZ | MAX 680 KG | GRIGIO CORSA DIAMANTATO | Via Veneto | 8027529054408 | OZ | 12,56 |  |  | Serie L - ext.diam.75 mm | 570x570x280 | 1 | 082-120 | e2*2007/46*0080*.., e2*2007/46*0081*.. | bar: Area 1
PEUGEOT | 508 | 508 | 8 | 03/2011 |  | 5x108 | 65,06 | 685 |  | 52 | M12x1,25 | 17 | VERSILIA | 8x18 | 18,00 | 8,00 | W01815202N6 | 1 |  |  |  | 5x108 |  | 45 | 81710059 | L | B5 | B |  | TÜV |  |  | DK | YES |  |  | S | Strongness Certificate (PB) | 1 | No car modifications required | 215/45 R18----225/45 R18----235/45 R18----245/40 R18---TMB059 | AfterMarket OZ | MAX 740 KG | MATT RACE SILVER | All-Terrain | 8027529052213 | OZ | 14,77 |  |  | Serie L - ext.diam.75 mm | 570x570x280 | 1 | 082-120 | e2*2007/46*0080*.., e2*2007/46*0081*.. | bar: Area 1
PEUGEOT | 508 | 508 | 8 | 03/2011 |  | 5x108 | 65,06 | 685 |  | 52 | M12x1,25 | 17 | VERSILIA | 8x18 | 18,00 | 8,00 | W0181520254 | 1 |  |  |  | 5x108 |  | 45 | 81710059 | L | B5 | B |  | TÜV |  |  | DK | YES |  |  | S | Strongness Certificate (PB) | 1 | No car modifications required | 215/45 R18----225/45 R18----235/45 R18----245/40 R18---TMB059 | AfterMarket OZ | MAX 740 KG | MATT BLACK + DIAMOND-CUT | All-Terrain | 8027529031195 | OZ | 14,74 |  |  | Serie L - ext.diam.75 mm | 570x570x280 | 1 | 082-120 | e2*2007/46*0080*.., e2*2007/46*0081*.. | bar: Area 1
PEUGEOT | 508 | 508 | 8 | 03/2011 |  | 5x108 | 65,06 | 685 |  | 52 | M12x1,25 | 17 | VITTORIA | 8x18 | 18,00 | 8,00 | W0188520073 | 1 | S | 20110913 | 20111013 | 5x108 |  | 45 | 81710429 | L | VST20B28 | B |  | TÜV |  |  | DK | YES |  |  | T | Teilegutachten (PB+VB) | 1 | No car modifications required | 215/45 R18----225/45 R18----235/45 R18----245/40 R18---TMB059 | AfterMarket OZ | MAX 700 KG | MATT DARK GRAPHITE | Via Veneto | 8027529069716 | OZ | 13,08 |  |  | Serie L - ext.diam.75 mm | 567x567x274 | 1 | 082-120 | e2*2007/46*0080*.., e2*2007/46*0081*.. | bar: Area 1
PEUGEOT | 508 | 508 | 8 | 03/2011 |  | 5x108 | 65,06 | 685 |  | 52 | M12x1,25 | 17 | X5B | 8x18 | 18,00 | 8,00 | W85064200N5 | 1 |  |  |  | 5x108 |  | 45 | 81710429 | L | VST20B28 | B |  |  | KBA |  | DK | YES |  |  | K | KBA (ABE+VB) | 1 | No car modifications required | 215/45 R18----225/45 R18----235/45 R18----245/40 R18---TMB059 | AfterMarket OZ | MAX 730 KG | MATT GRAPHITE DIAMOND CUT | X-Line | 8027529077988 | OZ | 13,52 |  |  | Serie L - ext.diam.75 mm | 568x568x274 | 1 | 082-120 | e2*2007/46*0080*.., e2*2007/46*0081*.. | bar: Area 1
PEUGEOT | 508 | 508 | 8 | 03/2011 |  | 5x108 | 65,06 | 685 |  | 52 | M12x1,25 | 17 | DAVID | 8x19 | 19,00 | 8,00 | W01870201N5 | 1 |  |  |  | 5x108 |  | 45 | 81710429 | L | VST20B28 | B |  | TÜV |  |  | DK | YES |  |  | T | Teilegutachten (PB+VB) | 1 | No car modifications required |  | AfterMarket OZ | MAX 690 KG | MATT GRAPHITE DIAMOND CUT | Via Veneto | 8027529053425 | OZ | 13,97 |  |  | Serie L - ext.diam.75 mm | 592x592x274 | 1 | 082-120 | e2*2007/46*0080*.., e2*2007/46*0081*.. | bar: Area 1
PEUGEOT | 508 | 508 | 8 | 03/2011 |  | 5x108 | 65,06 | 685 |  | 52 | M12x1,25 | 17 | ENERGY | 8x19 | 19,00 | 8,00 | W8503420054 | 1 |  |  |  | 5x108 |  | 45 | 81710059 | L | B5 | B |  | TÜV |  |  | DK | YES |  |  | S | Strongness Certificate (PB) | 1 | No car modifications required |  | AfterMarket OZ | MAX 690 KG | MATT BLACK + DIAMOND-CUT | X-Line | 8027529045826 | OZ | 14,30 |  |  | Serie L - ext.diam.75 mm | 593x593x274 | 1 | 082-120 | e2*2007/46*0080*.., e2*2007/46*0081*.. | bar: Area 1
PEUGEOT | 508 | 508 | 8 | 03/2011 |  | 5x108 | 65,06 | 685 |  | 52 | M12x1,25 | 17 | ITALIA 150 | 8x19 | 19,00 | 8,00 | W01889201R4 | 1 |  |  |  | 5x108 |  | 45 | 81710429 | L | VST20B28 | B |  | TÜV |  |  | DK | YES |  |  | T | Teilegutachten (PB+VB) | 1 | No car modifications required |  | AfterMarket OZ | MAX 700 KG | MATT RACE SILVER DIAMOND CUT | Racing | 8027529070309 | OZ | 13,36 |  |  | Serie L - ext.diam.75 mm | 592x592x274 | 1 | 082-120 | e2*2007/46*0080*.., e2*2007/46*0081*.. | bar: Area 1
PEUGEOT | 508 | 508 | 8 | 03/2011 |  | 5x108 | 65,06 | 685 |  | 52 | M12x1,25 | 17 | ITALIA 150 | 8x19 | 19,00 | 8,00 | W0188920149 | 1 |  |  |  | 5x108 |  | 45 | 81710429 | L | VST20B28 | B |  | TÜV |  |  | DK | YES |  |  | T | Teilegutachten (PB+VB) | 1 | No car modifications required |  | AfterMarket OZ | MAX 700 KG | MATT DARK GRAPHITE DIAMOND CUT | Racing | 8027529070293 | OZ | 13,36 |  |  | Serie L - ext.diam.75 mm | 592x592x274 | 1 | 082-120 | e2*2007/46*0080*.., e2*2007/46*0081*.. | bar: Area 1
PEUGEOT | 508 | 508 | 8 | 03/2011 |  | 5x108 | 65,06 | 685 |  | 52 | M12x1,25 | 17 | LOUNGE 10 | 8x19 | 19,00 | 8,00 | W8505520054 | 1 |  |  |  | 5x108 |  | 45 | 81710429 | L | VST20B28 | B |  | TÜV |  |  | DK | YES |  |  | T | Teilegutachten (PB+VB) | 1 | No car modifications required |  | AfterMarket OZ | MAX 700 KG | MATT BLACK + DIAMOND-CUT | X-Line | 8027529065992 | OZ | 14,31 |  |  | Serie L - ext.diam.75 mm | 593x593x274 | 1 | 082-120 | e2*2007/46*0080*.., e2*2007/46*0081*.. | bar: Area 1
PEUGEOT | 508 | 508 | 8 | 03/2011 |  | 5x108 | 65,06 | 685 |  | 52 | M12x1,25 | 17 | LOUNGE 10 | 8x19 | 19,00 | 8,00 | W8505520075 | 1 |  |  |  | 5x108 |  | 45 | 81710429 | L | VST20B28 | B |  | TÜV |  |  | DK | YES |  |  | T | Teilegutachten (PB+VB) | 1 | No car modifications required |  | AfterMarket OZ | MAX 700 KG | METAL SILVER + DIAMOND CUT | X-Line | 8027529066005 | OZ | 14,31 |  |  | Serie L - ext.diam.75 mm | 593x593x274 | 1 | 082-120 | e2*2007/46*0080*.., e2*2007/46*0081*.. | bar: Area 1
PEUGEOT | 508 | 508 | 8 | 03/2011 |  | 5x108 | 65,06 | 685 |  | 52 | M12x1,25 | 17 | VERSILIA | 8x19 | 19,00 | 8,00 | W01840200N6 | 1 |  |  |  | 5x108 |  | 45 | 81710059 | L | B5 | B |  | TÜV |  |  | DK | YES |  |  | S | Strongness Certificate (PB) | 1 | No car modifications required |  | AfterMarket OZ | MAX 735 KG | MATT RACE SILVER | All-Terrain | 8027529052275 | OZ | 15,92 |  |  | Serie L - ext.diam.75 mm | 600x600x300 | 1 | 082-120 | e2*2007/46*0080*.., e2*2007/46*0081*.. | bar: Area 1
PEUGEOT | 508 | 508 | 8 | 03/2011 |  | 5x108 | 65,06 | 685 |  | 52 | M12x1,25 | 17 | VERSILIA | 8x19 | 19,00 | 8,00 | W0184020054 | 1 |  |  |  | 5x108 |  | 45 | 81710059 | L | B5 | B |  | TÜV |  |  | DK | YES |  |  | S | Strongness Certificate (PB) | 1 | No car modifications required |  | AfterMarket OZ | MAX 735 KG | MATT BLACK + DIAMOND-CUT | All-Terrain | 8027529039351 | OZ | 15,92 |  |  | Serie L - ext.diam.75 mm | 600x600x300 | 1 | 082-120 | e2*2007/46*0080*.., e2*2007/46*0081*.. | bar: Area 1
PEUGEOT | 508 | 508 | 8 | 03/2011 |  | 5x108 | 65,06 | 685 |  | 52 | M12x1,25 | 17 | X5B | 8x19 | 19,00 | 8,00 | W85069200N5 | 1 | S | 20121005 | 20121104 | 5x108 |  | 45 | 81710429 | L | VST20B28 | B |  |  |  |  | DK | YES |  |  | T | Teilegutachten (PB+VB) | 1 | No car modifications required |  | AfterMarket OZ | MAX 730 KG | MATT GRAPHITE DIAMOND CUT | X-Line | 8027529079821 | OZ | 13,61 |  |  | Serie L - ext.diam.75 mm | 593x593x274 | 1 | 082-120 | e2*2007/46*0080*.., e2*2007/46*0081*.. | bar: Area 1
PEUGEOT | 508 | 508 | 8 | 03/2011 |  | 5x108 | 65,06 | 685 |  | 52 | M12x1,25 | 17 | QUARANTA | 8½x19 | 19,00 | 8,50 | W01857200G2 | 1 |  |  |  | 5x108 |  | 45 | 81710059 | L | B5 | B |  | TÜV |  |  | DK | YES |  |  | T | Teilegutachten (PB+VB) | 1 | No car modifications required | 225/40 R19----235/40 R19---TMB059-245/35 R19---TMB059-255/35 R19--- | AfterMarket OZ | MAX 690 KG | GRIGIO CORSA DIAMANTATO | Via Veneto | 8027529055467 | OZ | 13,71 |  |  | Serie L - ext.diam.75 mm | 570x570x280 | 1 | 082-120 | e2*2007/46*0080*.., e2*2007/46*0081*.. | bar: Area 1
PEUGEOT | 508 | 508 | 8 | 03/2011 |  | 5x108 | 65,06 | 685 |  | 52 | M12x1,25 | 17 | MONACO HLT | 8x20 | 20,00 | 8,00 | W01899200G1 | 1 | S | 20120711 | 20120810 | 5x108 |  | 45 | 81710429 | L | VST20B28 | B |  |  |  |  | DK | YES |  |  | N | No Certificate | 1 | No car modifications required |  | AfterMarket OZ | MAX 950 KG | GRIGIO CORSA | All-Terrain | 8027529076820 | OZ | 16,32 |  |  | Serie L - ext.diam.75 mm | 615x615x274 | 1 | 082-120 | e2*2007/46*0080*.., e2*2007/46*0081*.. | bar: Area 1
PEUGEOT | 508 | 508 | 8 | 03/2011 |  | 5x108 | 65,06 | 685 |  | 52 | M12x1,25 | 17 | SARDEGNA | 8x20 | 20,00 | 8,00 | W0176420022 | 1 | S | 20111212 | 20120111 | 5x108 |  | 45 | 81710059 | L | B5 | B |  | TÜV |  |  | DK | YES |  |  | S | Strongness Certificate (PB) | 1 | No car modifications required |  | AfterMarket OZ | MAX 735 KG | MATT GRAPHIT SILVER | All-Terrain | 8027529072006 | OZ | 16,68 |  |  | Serie L - ext.diam.75 mm | 615x615x274 | 1 | 082-120 | e2*2007/46*0080*.., e2*2007/46*0081*.. | bar: Area 1
PEUGEOT | 508 | 508 | 8 | 03/2011 |  | 5x108 | 65,06 | 685 |  | 52 | M12x1,25 | 17 | MONACO HLT | 8½x20 | 20,00 | 8,50 | W01900200G1 | 1 | S | 20120711 | 20120810 | 5x108 |  | 45 | 81710429 | L | VST20B28 | B |  |  |  |  | DK | YES |  |  | N | No Certificate | 1 | No car modifications required |  | AfterMarket OZ | MAX 950 KG | GRIGIO CORSA | All-Terrain | 8027529076899 | OZ | 17,31 |  |  | Serie L - ext.diam.75 mm | 615x615x312 | 1 | 082-120 | e2*2007/46*0080*.., e2*2007/46*0081*.. | bar: Area 1
PEUGEOT | 508 | 508 | 8 | 03/2011 |  | 5x108 | 65,06 | 685 |  | 52 | M12x1,25 | 17 | SUPERTURISMO DAKAR | 8½x20 | 20,00 | 8,50 | W0187520619 | 1 |  |  |  | 5x108 |  | 40 | 81710059 | L | B5 | B |  | TÜV |  |  |  | YES |  |  | N | No Certificate |  |  |  | AfterMarket OZ | MAX 700 KG | MATT RACE SILVER + BLACK LETTERING | All-Terrain | 8027529071962 | OZ | 15,50 |  |  | Serie L - ext.diam.75 mm | 615x615x312 | 1 | 082-120 | e2*2007/46*0080*.., e2*2007/46*0081*.. | bar: Area 1
PEUGEOT | 508 | 508 | 8 | 03/2011 |  | 5x108 | 65,06 | 685 |  | 52 | M12x1,25 | 17 | SUPERTURISMO DAKAR | 8½x20 | 20,00 | 8,50 | W0187520646 | 1 |  |  |  | 5x108 |  | 40 | 81710059 | L | B5 | B |  | TÜV |  |  |  | YES |  |  | N | No Certificate |  |  |  | AfterMarket OZ | MAX 700 KG | MATT GRAPHITE + SILVER LETTERING | All-Terrain | 8027529071979 | OZ | 15,50 |  |  | Serie L - ext.diam.75 mm | 615x615x312 | 1 | 082-120 | e2*2007/46*0080*.., e2*2007/46*0081*.. | bar: Area 1
PEUGEOT | RXH | 508 RXH | 8 | 05/2012 |  | 5x108 | 65,10 | 605 |  | 49 | M12x1,25 | 17 | DAVID | 7½x17 | 17,00 | 7,50 | W01871201N5 | 1 | S | 20121012 | 20121111 | 5x108 |  | 40 | 81710429 | L | VST20B28 | B |  |  |  |  | DK | YES |  |  | S | Strongness Certificate (PB) | 1 | No car modifications required | 225/55 R17--- | AfterMarket OZ | MAX 650 KG | MATT GRAPHITE DIAMOND CUT | Via Veneto | 8027529053531 | OZ | 11,81 |  |  | Serie L - ext.diam.75 mm | 540x540x261 | 1 | 147 | e2*2007/46*0080*06-. | bar: Area 1
PEUGEOT | RXH | 508 RXH | 8 | 05/2012 |  | 5x108 | 65,10 | 605 |  | 49 | M12x1,25 | 17 | ENVY | 7½x17 | 17,00 | 7,50 | W8504420168 | 1 | S | 20121012 | 20121111 | 5x108 |  | 45 | 81710429 | L | VST20B28 | B |  |  | KBA |  | DK | YES |  |  | S | Strongness Certificate (PB) | 1 | No car modifications required | 225/55 R17--- | AfterMarket OZ | MAX 650 KG | MATT SILVER TECH DIAMOND CUT | X-Line | 8027529051070 | OZ | 11,06 |  |  | Serie L - ext.diam.75 mm | 542x542x261 | 1 | 147 | e2*2007/46*0080*06-. | bar: Area 1
PEUGEOT | RXH | 508 RXH | 8 | 05/2012 |  | 5x108 | 65,10 | 605 |  | 49 | M12x1,25 | 17 | QUARANTA | 7½x17 | 17,00 | 7,50 | W01867201G2 | 1 | S | 20121012 | 20121111 | 5x108 |  | 40 | 81710059 | L | B5 | B |  |  | KBA |  | DK | YES |  |  | S | Strongness Certificate (PB) | 1 | No car modifications required | 225/55 R17--- | AfterMarket OZ | MAX 650 KG | GRIGIO CORSA DIAMANTATO | Via Veneto | 8027529054729 | OZ | 11,58 |  |  | Serie L - ext.diam.75 mm | 540x540x261 | 1 | 147 | e2*2007/46*0080*06-. | bar: Area 1
PEUGEOT | RXH | 508 RXH | 8 | 05/2012 |  | 5x108 | 65,10 | 605 |  | 49 | M12x1,25 | 17 | SUPERTURISMO GT | 7½x17 | 17,00 | 7,50 | W01681201P5 | 1 | S | 20121012 | 20121111 | 5x108 |  | 41 | 81710059 | L | B5 | B |  |  | KBA | VIA | DK | YES |  |  | S | Strongness Certificate (PB) | 1 | No car modifications required | 225/55 R17--- | AfterMarket OZ | MAX 715 KG | GRIGIO CORSA+BLACK LETTERING | Racing | 8027529081664 | OZ | 11,22 |  |  | Serie L - ext.diam.75 mm | 540x540x280 | 1 | 147 | e2*2007/46*0080*06-. | bar: Area 1
PEUGEOT | RXH | 508 RXH | 8 | 05/2012 |  | 5x108 | 65,10 | 605 |  | 49 | M12x1,25 | 17 | SUPERTURISMO GT | 7½x17 | 17,00 | 7,50 | W0168120179 | 1 | S | 20121012 | 20121111 | 5x108 |  | 41 | 81710059 | L | B5 | B |  |  | KBA | VIA | DK | YES |  |  | S | Strongness Certificate (PB) | 1 | No car modifications required | 225/55 R17--- | AfterMarket OZ | MAX 715 KG | MATT BLACK + RED LETTERING | Racing | 8027529057447 | OZ | 11,22 |  |  | Serie L - ext.diam.75 mm | 540x540x261 | 1 | 147 | e2*2007/46*0080*06-. | bar: Area 1
PEUGEOT | RXH | 508 RXH | 8 | 05/2012 |  | 5x108 | 65,10 | 605 |  | 49 | M12x1,25 | 17 | SUPERTURISMO GT | 7½x17 | 17,00 | 7,50 | W0168120182 | 1 | S | 20121012 | 20121111 | 5x108 |  | 41 | 81710059 | L | B5 | B |  |  | KBA | VIA | DK | YES |  |  | S | Strongness Certificate (PB) | 1 | No car modifications required | 225/55 R17--- | AfterMarket OZ | MAX 715 KG | RACE SILVER + BLACK LETTERING | Racing | 8027529000856 | OZ | 11,22 |  |  | Serie L - ext.diam.75 mm | 540x540x280 | 1 | 147 | e2*2007/46*0080*06-. | bar: Area 1
PEUGEOT | RXH | 508 RXH | 8 | 05/2012 |  | 5x108 | 65,10 | 605 |  | 49 | M12x1,25 | 17 | SUPERTURISMO LM | 7½x17 | 17,00 | 7,50 | W0188120119 | 1 | S | 20121012 | 20121111 | 5x108 |  | 40 | 81710059 | L | B5 | B | LB05 |  | KBA |  | DK | YES |  |  | S | Strongness Certificate (PB) | 1 | No car modifications required | 225/55 R17--- | AfterMarket OZ | MAX 650 KG | MATT RACE SILVER + BLACK LETTERING | Racing | 8027529053173 | OZ | 10,61 |  |  | Serie L - ext.diam.75 mm | 540x540x261 | 1 | 147 | e2*2007/46*0080*06-. | bar: Area 1
PEUGEOT | RXH | 508 RXH | 8 | 05/2012 |  | 5x108 | 65,10 | 605 |  | 49 | M12x1,25 | 17 | SUPERTURISMO LM | 7½x17 | 17,00 | 7,50 | W0188120146 | 1 | S | 20121012 | 20121111 | 5x108 |  | 40 | 81710059 | L | B5 | B | LB05 |  | KBA |  | DK | YES |  |  | S | Strongness Certificate (PB) | 1 | No car modifications required | 225/55 R17--- | AfterMarket OZ | MAX 650 KG | MATT GRAPHITE + SILVER LETTERING | Racing | 8027529053180 | OZ | 10,61 |  |  | Serie L - ext.diam.75 mm | 540x540x261 | 1 | 147 | e2*2007/46*0080*06-. | bar: Area 1
PEUGEOT | RXH | 508 RXH | 8 | 05/2012 |  | 5x108 | 65,10 | 605 |  | 49 | M12x1,25 | 17 | ULTRALEGGERA | 7½x17 | 17,00 | 7,50 | W0173620261 | 1 | S | 20121012 | 20121111 | 5x108 |  | 40 | 81710059 | L | B5 | B |  |  |  | VIA | DK | YES |  |  | N | No Certificate | 1 | No car modifications required | 225/55 R17--- | AfterMarket OZ | MAX 650 KG | CHRYSTAL TITANIUM | Racing | 8027529003307 | OZ | 9,14 |  |  | Serie L - ext.diam.75 mm | 540x540x280 | 1 | 147 | e2*2007/46*0080*06-. | bar: Area 1
PEUGEOT | RXH | 508 RXH | 8 | 05/2012 |  | 5x108 | 65,10 | 605 |  | 49 | M12x1,25 | 17 | WAVE | 7½x17 | 17,00 | 7,50 | W8501720154 | 1 | S | 20121012 | 20121111 | 5x108 |  | 40 | 81710059 | L | B5 | B |  |  | KBA |  | DK | YES |  |  | N | No Certificate | 1 | No car modifications required | 225/55 R17--- | AfterMarket OZ | MAX 650 KG | MATT BLACK + DIAMOND-CUT | X-Line | 8027529045635 | OZ | 11,96 |  |  | Serie L - ext.diam.75 mm | 542x542x261 | 1 | 147 | e2*2007/46*0080*06-. | bar: Area 1
PEUGEOT | RXH | 508 RXH | 8 | 05/2012 |  | 5x108 | 65,10 | 605 |  | 49 | M12x1,25 | 17 | ITALIA 150 | 8x17 | 17,00 | 8,00 | W01890201R4 | 1 | S | 20121012 | 20121111 | 5x108 |  | 45 | 81710429 | L | VST20B28 | B |  |  | KBA |  | DK | YES |  |  | S | Strongness Certificate (PB) | 1 | No car modifications required |  | AfterMarket OZ | MAX 700 KG | MATT RACE SILVER DIAMOND CUT | Racing | 8027529070132 | OZ | 12,16 |  |  | Serie L - ext.diam.75 mm | 540x540x274 | 1 | 147 | e2*2007/46*0080*06-. | bar: Area 1
PEUGEOT | RXH | 508 RXH | 8 | 05/2012 |  | 5x108 | 65,10 | 605 |  | 49 | M12x1,25 | 17 | ITALIA 150 | 8x17 | 17,00 | 8,00 | W0189020149 | 1 | S | 20121012 | 20121111 | 5x108 |  | 45 | 81710429 | L | VST20B28 | B |  |  | KBA |  | DK | YES |  |  | S | Strongness Certificate (PB) | 1 | No car modifications required |  | AfterMarket OZ | MAX 700 KG | MATT DARK GRAPHITE DIAMOND CUT | Racing | 8027529070125 | OZ | 12,16 |  |  | Serie L - ext.diam.75 mm | 540x540x274 | 1 | 147 | e2*2007/46*0080*06-. | bar: Area 1
PEUGEOT | RXH | 508 RXH | 8 | 05/2012 |  | 5x108 | 65,10 | 605 |  | 49 | M12x1,25 | 17 | VITTORIA | 8x17 | 17,00 | 8,00 | W0188820173 | 1 | S | 20121012 | 20121111 | 5x108 |  | 45 | 81710429 | L | VST20B28 | B |  |  | KBA |  | DK | YES |  |  | S | Strongness Certificate (PB) | 1 | No car modifications required |  | AfterMarket OZ | MAX 700 KG | MATT DARK GRAPHITE | Via Veneto | 8027529070965 | OZ | 11,24 |  |  | Serie L - ext.diam.75 mm | 540x540x274 | 1 | 147 | e2*2007/46*0080*06-. | bar: Area 1
PEUGEOT | RXH | 508 RXH | 8 | 05/2012 |  | 5x108 | 65,10 | 605 |  | 49 | M12x1,25 | 17 | ADRENALINA | 8x18 | 18,00 | 8,00 | W8501520154 | 1 | S | 20121012 | 20121111 | 5x108 |  | 38 | 81710059 | L | B5 | B |  | TÜV |  |  | DK | YES |  |  | S | Strongness Certificate (PB) | 2 | Mods can be necessary to car | 245/45 R18--- | AfterMarket OZ | MAX 690 KG | MATT BLACK + DIAMOND-CUT | X-Line | 8027529034684 | OZ | 12,85 |  |  | Serie L - ext.diam.75 mm | 568x568x274 | 1 | 147 | e2*2007/46*0080*06-. | bar: Area 1
PEUGEOT | RXH | 508 RXH | 8 | 05/2012 |  | 5x108 | 65,10 | 605 |  | 49 | M12x1,25 | 17 | DAVID | 8x18 | 18,00 | 8,00 | W01863201N5 | 1 | S | 20121012 | 20121111 | 5x108 |  | 45 | 81710429 | L | VST20B28 | B |  | TÜV |  |  | DK | YES |  |  | S | Strongness Certificate (PB) | 1 | No car modifications required | 245/45 R18--- | AfterMarket OZ | MAX 690 KG | MATT GRAPHITE DIAMOND CUT | Via Veneto | 8027529054484 | OZ | 12,88 |  |  | Serie L - ext.diam.75 mm | 567x567x274 | 1 | 147 | e2*2007/46*0080*06-. | bar: Area 1
PEUGEOT | RXH | 508 RXH | 8 | 05/2012 |  | 5x108 | 65,10 | 605 |  | 49 | M12x1,25 | 17 | EGO | 8x18 | 18,00 | 8,00 | W8504720054 | 1 | S | 20121012 | 20121111 | 5x108 |  | 45 | 81710429 | L | VST20B28 | B |  |  | KBA |  | DK | YES |  |  | S | Strongness Certificate (PB) | 1 | No car modifications required | 245/45 R18--- | AfterMarket OZ | MAX 730 KG | MATT BLACK + DIAMOND-CUT | X-Line | 8027529065473 | OZ | 13,96 |  |  | Serie L - ext.diam.75 mm | 568x568x274 | 1 | 147 | e2*2007/46*0080*06-. | bar: Area 1
PEUGEOT | RXH | 508 RXH | 8 | 05/2012 |  | 5x108 | 65,10 | 605 |  | 49 | M12x1,25 | 17 | ENERGY | 8x18 | 18,00 | 8,00 | W8500920154 | 1 | S | 20121012 | 20121111 | 5x108 |  | 38 | 81710059 | L | B5 | B |  | TÜV |  |  | DK | YES |  |  | S | Strongness Certificate (PB) | 2 | Mods can be necessary to car | 245/45 R18--- | AfterMarket OZ | MAX 725 KG | MATT BLACK + DIAMOND-CUT | X-Line | 8027529034417 | OZ | 14,15 |  |  | Serie L - ext.diam.75 mm | 568x568x274 | 1 | 147 | e2*2007/46*0080*06-. | bar: Area 1
PEUGEOT | RXH | 508 RXH | 8 | 05/2012 |  | 5x108 | 65,10 | 605 |  | 49 | M12x1,25 | 17 | ENVY | 8x18 | 18,00 | 8,00 | W8503920168 | 1 | S | 20121012 | 20121111 | 5x108 |  | 45 | 81710429 | L | VST20B28 | B |  | TÜV |  |  | DK | YES |  |  | S | Strongness Certificate (PB) | 1 | No car modifications required | 245/45 R18--- | AfterMarket OZ | MAX 690 KG | MATT SILVER TECH DIAMOND CUT | X-Line | 8027529049640 | OZ | 12,76 |  |  | Serie L - ext.diam.75 mm | 568x568x274 | 1 | 147 | e2*2007/46*0080*06-. | bar: Area 1
PEUGEOT | RXH | 508 RXH | 8 | 05/2012 |  | 5x108 | 65,10 | 605 |  | 49 | M12x1,25 | 17 | ITALIA 150 | 8x18 | 18,00 | 8,00 | W01884200R4 | 1 | S | 20121012 | 20121111 | 5x108 |  | 45 | 81710429 | L | VST20B28 | B |  | TÜV |  |  | DK | YES |  |  | S | Strongness Certificate (PB) | 1 | No car modifications required | 245/45 R18--- | AfterMarket OZ | MAX 700 KG | MATT RACE SILVER DIAMOND CUT | Racing | 8027529069365 | OZ | 12,27 |  |  | Serie L - ext.diam.75 mm | 567x567x274 | 1 | 147 | e2*2007/46*0080*06-. | bar: Area 1
PEUGEOT | RXH | 508 RXH | 8 | 05/2012 |  | 5x108 | 65,10 | 605 |  | 49 | M12x1,25 | 17 | ITALIA 150 | 8x18 | 18,00 | 8,00 | W0188420049 | 1 | S | 20121012 | 20121111 | 5x108 |  | 45 | 81710429 | L | VST20B28 | B |  | TÜV |  |  | DK | YES |  |  | S | Strongness Certificate (PB) | 1 | No car modifications required | 245/45 R18--- | AfterMarket OZ | MAX 700 KG | MATT DARK GRAPHITE DIAMOND CUT | Racing | 8027529069358 | OZ | 12,27 |  |  | Serie L - ext.diam.75 mm | 567x567x274 | 1 | 147 | e2*2007/46*0080*06-. | bar: Area 1
PEUGEOT | RXH | 508 RXH | 8 | 05/2012 |  | 5x108 | 65,10 | 605 |  | 49 | M12x1,25 | 17 | LOUNGE 10 | 8x18 | 18,00 | 8,00 | W8503120254 | 1 | S | 20121012 | 20121111 | 5x108 |  | 45 | 81710429 | L | VST20B28 | B |  | TÜV |  |  | DK | YES |  |  | S | Strongness Certificate (PB) | 1 | No car modifications required | 245/45 R18--- | AfterMarket OZ | MAX 690 KG | MATT BLACK + DIAMOND-CUT | X-Line | 8027529047776 | OZ | 13,96 |  |  | Serie L - ext.diam.75 mm | 568x568x274 | 1 | 147 | e2*2007/46*0080*06-. | bar: Area 1
PEUGEOT | RXH | 508 RXH | 8 | 05/2012 |  | 5x108 | 65,10 | 605 |  | 49 | M12x1,25 | 17 | LOUNGE 10 | 8x18 | 18,00 | 8,00 | W8503120275 | 1 | S | 20121012 | 20121111 | 5x108 |  | 45 | 81710429 | L | VST20B28 | B |  | TÜV |  |  | DK | YES |  |  | S | Strongness Certificate (PB) | 1 | No car modifications required | 245/45 R18--- | AfterMarket OZ | MAX 690 KG | METAL SILVER + DIAMOND CUT | X-Line | 8027529047783 | OZ | 13,96 |  |  | Serie L - ext.diam.75 mm | 568x568x274 | 1 | 147 | e2*2007/46*0080*06-. | bar: Area 1
PEUGEOT | RXH | 508 RXH | 8 | 05/2012 |  | 5x108 | 65,10 | 605 |  | 49 | M12x1,25 | 17 | QUARANTA | 8x18 | 18,00 | 8,00 | W01856202G2 | 1 | S | 20121012 | 20121111 | 5x108 |  | 45 | 81710059 | L | B5 | B |  | TÜV |  |  | DK | YES |  |  | S | Strongness Certificate (PB) | 1 | No car modifications required | 245/45 R18--- | AfterMarket OZ | MAX 680 KG | GRIGIO CORSA DIAMANTATO | Via Veneto | 8027529054408 | OZ | 12,56 |  |  | Serie L - ext.diam.75 mm | 570x570x280 | 1 | 147 | e2*2007/46*0080*06-. | bar: Area 1
PEUGEOT | RXH | 508 RXH | 8 | 05/2012 |  | 5x108 | 65,10 | 605 |  | 49 | M12x1,25 | 17 | VERSILIA | 8x18 | 18,00 | 8,00 | W01815202N6 | 1 | S | 20121012 | 20121111 | 5x108 |  | 45 | 81710059 | L | B5 | B |  | TÜV |  |  | DK | YES |  |  | S | Strongness Certificate (PB) | 1 | No car modifications required | 245/45 R18--- | AfterMarket OZ | MAX 740 KG | MATT RACE SILVER | All-Terrain | 8027529052213 | OZ | 14,77 |  |  | Serie L - ext.diam.75 mm | 570x570x280 | 1 | 147 | e2*2007/46*0080*06-. | bar: Area 1
PEUGEOT | RXH | 508 RXH | 8 | 05/2012 |  | 5x108 | 65,10 | 605 |  | 49 | M12x1,25 | 17 | VERSILIA | 8x18 | 18,00 | 8,00 | W0181520254 | 1 | S | 20121012 | 20121111 | 5x108 |  | 45 | 81710059 | L | B5 | B |  | TÜV |  |  | DK | YES |  |  | S | Strongness Certificate (PB) | 1 | No car modifications required | 245/45 R18--- | AfterMarket OZ | MAX 740 KG | MATT BLACK + DIAMOND-CUT | All-Terrain | 8027529031195 | OZ | 14,74 |  |  | Serie L - ext.diam.75 mm | 570x570x280 | 1 | 147 | e2*2007/46*0080*06-. | bar: Area 1
PEUGEOT | RXH | 508 RXH | 8 | 05/2012 |  | 5x108 | 65,10 | 605 |  | 49 | M12x1,25 | 17 | VITTORIA | 8x18 | 18,00 | 8,00 | W0188520073 | 1 | S | 20121012 | 20121111 | 5x108 |  | 45 | 81710429 | L | VST20B28 | B |  | TÜV |  |  | DK | YES |  |  | S | Strongness Certificate (PB) | 1 | No car modifications required | 245/45 R18--- | AfterMarket OZ | MAX 700 KG | MATT DARK GRAPHITE | Via Veneto | 8027529069716 | OZ | 13,08 |  |  | Serie L - ext.diam.75 mm | 567x567x274 | 1 | 147 | e2*2007/46*0080*06-. | bar: Area 1
PEUGEOT | RXH | 508 RXH | 8 | 05/2012 |  | 5x108 | 65,10 | 605 |  | 49 | M12x1,25 | 17 | X5B | 8x18 | 18,00 | 8,00 | W85064200N5 | 1 | S | 20121012 | 20121111 | 5x108 |  | 45 | 81710429 | L | VST20B28 | B |  |  | KBA |  | DK | YES |  |  | N | No Certificate | 1 | No car modifications required | 245/45 R18--- | AfterMarket OZ | MAX 730 KG | MATT GRAPHITE DIAMOND CUT | X-Line | 8027529077988 | OZ | 13,52 |  |  | Serie L - ext.diam.75 mm | 568x568x274 | 1 | 147 | e2*2007/46*0080*06-. | bar: Area 1
PEUGEOT | RXH | 508 RXH | 8 | 05/2012 |  | 5x108 | 65,10 | 605 |  | 49 | M12x1,25 | 17 | DAVID | 8x19 | 19,00 | 8,00 | W01870201N5 | 1 | S | 20121012 | 20121111 | 5x108 |  | 45 | 81710429 | L | VST20B28 | B |  | TÜV |  |  | DK | YES |  |  | S | Strongness Certificate (PB) | 1 | No car modifications required |  | AfterMarket OZ | MAX 690 KG | MATT GRAPHITE DIAMOND CUT | Via Veneto | 8027529053425 | OZ | 13,97 |  |  | Serie L - ext.diam.75 mm | 592x592x274 | 1 | 147 | e2*2007/46*0080*06-. | bar: Area 1
PEUGEOT | RXH | 508 RXH | 8 | 05/2012 |  | 5x108 | 65,10 | 605 |  | 49 | M12x1,25 | 17 | ENERGY | 8x19 | 19,00 | 8,00 | W8503420054 | 1 | S | 20121012 | 20121111 | 5x108 |  | 45 | 81710059 | L | B5 | B |  | TÜV |  |  | DK | YES |  |  | S | Strongness Certificate (PB) | 1 | No car modifications required |  | AfterMarket OZ | MAX 690 KG | MATT BLACK + DIAMOND-CUT | X-Line | 8027529045826 | OZ | 14,30 |  |  | Serie L - ext.diam.75 mm | 593x593x274 | 1 | 147 | e2*2007/46*0080*06-. | bar: Area 1
PEUGEOT | RXH | 508 RXH | 8 | 05/2012 |  | 5x108 | 65,10 | 605 |  | 49 | M12x1,25 | 17 | ITALIA 150 | 8x19 | 19,00 | 8,00 | W01889201R4 | 1 | S | 20121012 | 20121111 | 5x108 |  | 45 | 81710429 | L | VST20B28 | B |  | TÜV |  |  | DK | YES |  |  | S | Strongness Certificate (PB) | 1 | No car modifications required |  | AfterMarket OZ | MAX 700 KG | MATT RACE SILVER DIAMOND CUT | Racing | 8027529070309 | OZ | 13,36 |  |  | Serie L - ext.diam.75 mm | 592x592x274 | 1 | 147 | e2*2007/46*0080*06-. | bar: Area 1
PEUGEOT | RXH | 508 RXH | 8 | 05/2012 |  | 5x108 | 65,10 | 605 |  | 49 | M12x1,25 | 17 | ITALIA 150 | 8x19 | 19,00 | 8,00 | W0188920149 | 1 | S | 20121012 | 20121111 | 5x108 |  | 45 | 81710429 | L | VST20B28 | B |  | TÜV |  |  | DK | YES |  |  | S | Strongness Certificate (PB) | 1 | No car modifications required |  | AfterMarket OZ | MAX 700 KG | MATT DARK GRAPHITE DIAMOND CUT | Racing | 8027529070293 | OZ | 13,36 |  |  | Serie L - ext.diam.75 mm | 592x592x274 | 1 | 147 | e2*2007/46*0080*06-. | bar: Area 1
PEUGEOT | RXH | 508 RXH | 8 | 05/2012 |  | 5x108 | 65,10 | 605 |  | 49 | M12x1,25 | 17 | LOUNGE 10 | 8x19 | 19,00 | 8,00 | W8505520054 | 1 | S | 20121012 | 20121111 | 5x108 |  | 45 | 81710429 | L | VST20B28 | B |  | TÜV |  |  | DK | YES |  |  | S | Strongness Certificate (PB) | 1 | No car modifications required |  | AfterMarket OZ | MAX 700 KG | MATT BLACK + DIAMOND-CUT | X-Line | 8027529065992 | OZ | 14,31 |  |  | Serie L - ext.diam.75 mm | 593x593x274 | 1 | 147 | e2*2007/46*0080*06-. | bar: Area 1
PEUGEOT | RXH | 508 RXH | 8 | 05/2012 |  | 5x108 | 65,10 | 605 |  | 49 | M12x1,25 | 17 | LOUNGE 10 | 8x19 | 19,00 | 8,00 | W8505520075 | 1 | S | 20121012 | 20121111 | 5x108 |  | 45 | 81710429 | L | VST20B28 | B |  | TÜV |  |  | DK | YES |  |  | S | Strongness Certificate (PB) | 1 | No car modifications required |  | AfterMarket OZ | MAX 700 KG | METAL SILVER + DIAMOND CUT | X-Line | 8027529066005 | OZ | 14,31 |  |  | Serie L - ext.diam.75 mm | 593x593x274 | 1 | 147 | e2*2007/46*0080*06-. | bar: Area 1
PEUGEOT | RXH | 508 RXH | 8 | 05/2012 |  | 5x108 | 65,10 | 605 |  | 49 | M12x1,25 | 17 | VERSILIA | 8x19 | 19,00 | 8,00 | W01840200N6 | 1 | S | 20121012 | 20121111 | 5x108 |  | 45 | 81710059 | L | B5 | B |  | TÜV |  |  | DK | YES |  |  | S | Strongness Certificate (PB) | 1 | No car modifications required |  | AfterMarket OZ | MAX 735 KG | MATT RACE SILVER | All-Terrain | 8027529052275 | OZ | 15,92 |  |  | Serie L - ext.diam.75 mm | 600x600x300 | 1 | 147 | e2*2007/46*0080*06-. | bar: Area 1
PEUGEOT | RXH | 508 RXH | 8 | 05/2012 |  | 5x108 | 65,10 | 605 |  | 49 | M12x1,25 | 17 | VERSILIA | 8x19 | 19,00 | 8,00 | W0184020054 | 1 | S | 20121012 | 20121111 | 5x108 |  | 45 | 81710059 | L | B5 | B |  | TÜV |  |  | DK | YES |  |  | S | Strongness Certificate (PB) | 1 | No car modifications required |  | AfterMarket OZ | MAX 735 KG | MATT BLACK + DIAMOND-CUT | All-Terrain | 8027529039351 | OZ | 15,92 |  |  | Serie L - ext.diam.75 mm | 600x600x300 | 1 | 147 | e2*2007/46*0080*06-. | bar: Area 1
PEUGEOT | RXH | 508 RXH | 8 | 05/2012 |  | 5x108 | 65,10 | 605 |  | 49 | M12x1,25 | 17 | X5B | 8x19 | 19,00 | 8,00 | W85069200N5 | 1 | S | 20121012 | 20121111 | 5x108 |  | 45 | 81710429 | L | VST20B28 | B |  |  |  |  | DK | YES |  |  | N | No Certificate | 1 | No car modifications required |  | AfterMarket OZ | MAX 730 KG | MATT GRAPHITE DIAMOND CUT | X-Line | 8027529079821 | OZ | 13,61 |  |  | Serie L - ext.diam.75 mm | 593x593x274 | 1 | 147 | e2*2007/46*0080*06-. | bar: Area 1
PEUGEOT | RXH | 508 RXH | 8 | 05/2012 |  | 5x108 | 65,10 | 605 |  | 49 | M12x1,25 | 17 | QUARANTA | 8½x19 | 19,00 | 8,50 | W01857200G2 | 1 | S | 20121012 | 20121111 | 5x108 |  | 45 | 81710059 | L | B5 | B |  | TÜV |  |  | DK | YES |  |  | S | Strongness Certificate (PB) | 1 | No car modifications required |  | AfterMarket OZ | MAX 690 KG | GRIGIO CORSA DIAMANTATO | Via Veneto | 8027529055467 | OZ | 13,71 |  |  | Serie L - ext.diam.75 mm | 570x570x280 | 1 | 147 | e2*2007/46*0080*06-. | bar: Area 1
PEUGEOT | RXH | 508 RXH | 8 | 05/2012 |  | 5x108 | 65,10 | 605 |  | 49 | M12x1,25 | 17 | MONACO HLT | 8x20 | 20,00 | 8,00 | W01899200G1 | 1 | S | 20121012 | 20121111 | 5x108 |  | 45 | 81710429 | L | VST20B28 | B |  |  |  |  | DK | YES |  |  | N | No Certificate | 1 | No car modifications required |  | AfterMarket OZ | MAX 950 KG | GRIGIO CORSA | All-Terrain | 8027529076820 | OZ | 16,32 |  |  | Serie L - ext.diam.75 mm | 615x615x274 | 1 | 147 | e2*2007/46*0080*06-. | bar: Area 1
PEUGEOT | RXH | 508 RXH | 8 | 05/2012 |  | 5x108 | 65,10 | 605 |  | 49 | M12x1,25 | 17 | SARDEGNA | 8x20 | 20,00 | 8,00 | W0176420022 | 1 | S | 20121012 | 20121111 | 5x108 |  | 45 | 81710059 | L | B5 | B |  | TÜV |  |  | DK | YES |  |  | S | Strongness Certificate (PB) | 1 | No car modifications required |  | AfterMarket OZ | MAX 735 KG | MATT GRAPHIT SILVER | All-Terrain | 8027529072006 | OZ | 16,68 |  |  | Serie L - ext.diam.75 mm | 615x615x274 | 1 | 147 | e2*2007/46*0080*06-. | bar: Area 1
PEUGEOT | RXH | 508 RXH | 8 | 05/2012 |  | 5x108 | 65,10 | 605 |  | 49 | M12x1,25 | 17 | MONACO HLT | 8½x20 | 20,00 | 8,50 | W01900200G1 | 1 | S | 20121012 | 20121111 | 5x108 |  | 45 | 81710429 | L | VST20B28 | B |  |  |  |  | DK | YES |  |  | N | No Certificate | 1 | No car modifications required |  | AfterMarket OZ | MAX 950 KG | GRIGIO CORSA | All-Terrain | 8027529076899 | OZ | 17,31 |  |  | Serie L - ext.diam.75 mm | 615x615x312 | 1 | 147 | e2*2007/46*0080*06-. | bar: Area 1
PEUGEOT | RXH | 508 RXH | 8 | 05/2012 |  | 5x108 | 65,10 | 605 |  | 49 | M12x1,25 | 17 | SUPERTURISMO DAKAR | 8½x20 | 20,00 | 8,50 | W0187520619 | 1 | S | 20121012 | 20121111 | 5x108 |  | 40 | 81710059 | L | B5 | B |  | TÜV |  |  | DK | YES |  |  | S | Strongness Certificate (PB) | 1 | No car modifications required |  | AfterMarket OZ | MAX 700 KG | MATT RACE SILVER + BLACK LETTERING | All-Terrain | 8027529071962 | OZ | 15,50 |  |  | Serie L - ext.diam.75 mm | 615x615x312 | 1 | 147 | e2*2007/46*0080*06-. | bar: Area 1
PEUGEOT | RXH | 508 RXH | 8 | 05/2012 |  | 5x108 | 65,10 | 605 |  | 49 | M12x1,25 | 17 | SUPERTURISMO DAKAR | 8½x20 | 20,00 | 8,50 | W0187520646 | 1 | S | 20121012 | 20121111 | 5x108 |  | 40 | 81710059 | L | B5 | B |  | TÜV |  |  | DK | YES |  |  | S | Strongness Certificate (PB) | 1 | No car modifications required |  | AfterMarket OZ | MAX 700 KG | MATT GRAPHITE + SILVER LETTERING | All-Terrain | 8027529071979 | OZ | 15,50 |  |  | Serie L - ext.diam.75 mm | 615x615x312 | 1 | 147 | e2*2007/46*0080*06-. | bar: Area 1
PEUGEOT | 607 | 607 | 9 | 12/2000 | 12/2010 | 5x108 | 65,06 | 600 | 2025 | 45 | M12x1,25 | 19 | SUPERTURISMO GT | 7x16 | 16,00 | 7,00 | W01895351P5 | 1 |  |  |  | 5x108 |  | 40 | 81710059 | L | B5 | B |  |  | KBA |  |  | YES |  |  | K | KBA (ABE+VB) | 1 | No car modifications required | 215/60 R16----225/55 R16---TCOMBI-235/55 R16----245/50 R16---TCOMBI | AfterMarket OZ | MAX 650 KG | GRIGIO CORSA+BLACK LETTERING | Racing | 8027529080384 | OZ | 10,17 |  |  | Serie L - ext.diam.75 mm | 480x480x248 | 1 | 079-116 | e2*98/14*0199*02 | bar: Area 1
PEUGEOT | 607 | 607 | 9 | 12/2000 | 12/2010 | 5x108 | 65,06 | 600 | 2025 | 45 | M12x1,25 | 19 | ADRENALINA | 7½x16 | 16,00 | 7,50 | W8501220154 | 1 | S | 20080904 | 20081004 | 5x108 |  | 40 | 81710059 | L | B5 | B | LB05 |  | KBA |  | DK | YES |  |  | K | KBA (ABE+VB) | 1 | No car modifications required | 215/60 R16---TCOMBI-225/55 R16---TCOMBI-235/55 R16--- | AfterMarket OZ | MAX 650 KG | MATT BLACK + DIAMOND-CUT | X-Line | 8027529034547 | OZ | 10,30 |  |  | Serie L - ext.diam.75 mm | 511x511x261 | 1 | 079-116 | e2*98/14*0199*02 | bar: Area 1
PEUGEOT | 607 | 607 | 9 | 12/2000 | 12/2010 | 5x108 | 65,06 | 600 | 2025 | 45 | M12x1,25 | 19 | DAVID | 7½x16 | 16,00 | 7,50 | W01868201N5 | 1 |  |  |  | 5x108 |  | 45 | 81710429 | L | VST20B28 | B |  |  | KBA |  | DK | YES |  |  | K | KBA (ABE+VB) | 1 | No car modifications required | 215/60 R16---TCOMBI-225/55 R16---TCOMBI-235/55 R16--- | AfterMarket OZ | MAX 675 KG | MATT GRAPHITE DIAMOND CUT | Via Veneto | 8027529054781 | OZ | 8,11 |  |  | Serie L - ext.diam.75 mm | 480x480x261 | 1 | 079-116 | e2*98/14*0199*02 | bar: Area 1
PEUGEOT | 607 | 607 | 9 | 12/2000 | 12/2010 | 5x108 | 65,06 | 600 | 2025 | 45 | M12x1,25 | 19 | EGO | 7½x16 | 16,00 | 7,50 | W8505020154 | 1 | S | 20110726 | 20110825 | 5x108 |  | 45 | 81710429 | L | VST20B28 | B |  |  | KBA |  | DK | YES |  |  | K | KBA (ABE+VB) | 1 | No car modifications required | 215/60 R16---TCOMBI-225/55 R16---TCOMBI-235/55 R16--- | AfterMarket OZ | MAX 690 KG | MATT BLACK + DIAMOND-CUT | X-Line | 8027529065725 | OZ | 10,21 |  |  | Serie L - ext.diam.75 mm | 511x511x261 | 1 | 079-116 | e2*98/14*0199*02 | bar: Area 1
PEUGEOT | 607 | 607 | 9 | 12/2000 | 12/2010 | 5x108 | 65,06 | 600 | 2025 | 45 | M12x1,25 | 19 | ENERGY | 7½x16 | 16,00 | 7,50 | W8503320154 | 1 |  |  |  | 5x108 |  | 40 | 81710059 | L | B5 | B | LB05 |  | KBA |  | DK | YES |  |  | K | KBA (ABE+VB) | 1 | No car modifications required | 215/60 R16---TCOMBI-225/55 R16---TCOMBI-235/55 R16--- | AfterMarket OZ | MAX 690 KG | MATT BLACK + DIAMOND-CUT | X-Line | 8027529045789 | OZ | 10,40 |  |  | Serie L - ext.diam.75 mm | 511x511x261 | 1 | 079-116 | e2*98/14*0199*02 | bar: Area 1
PEUGEOT | 607 | 607 | 9 | 12/2000 | 12/2010 | 5x108 | 65,06 | 600 | 2025 | 45 | M12x1,25 | 19 | ENVY | 7½x16 | 16,00 | 7,50 | W8504120168 | 1 |  |  |  | 5x108 |  | 45 | 81710429 | L | VST20B28 | B |  |  | KBA |  | DK | YES |  |  | K | KBA (ABE+VB) | 1 | No car modifications required | 215/60 R16---TCOMBI-225/55 R16---TCOMBI-235/55 R16--- | AfterMarket OZ | MAX 650 KG | MATT SILVER TECH DIAMOND CUT | X-Line | 8027529051018 | OZ | 10,21 |  |  | Serie L - ext.diam.75 mm | 511x511x261 | 1 | 079-116 | e2*98/14*0199*02 | bar: Area 1
PEUGEOT | 607 | 607 | 9 | 12/2000 | 12/2010 | 5x108 | 65,06 | 600 | 2025 | 45 | M12x1,25 | 19 | DAVID | 7½x17 | 17,00 | 7,50 | W01871201N5 | 1 |  |  |  | 5x108 |  | 40 | 81710429 | L | VST20B28 | B |  |  |  |  | DK | YES |  |  | K | KBA (ABE+VB) | 1 | No car modifications required | 225/50 R17---TCOMBI-235/45 R17----245/45 R17---TCOMBI | AfterMarket OZ | MAX 650 KG | MATT GRAPHITE DIAMOND CUT | Via Veneto | 8027529053531 | OZ | 11,81 |  |  | Serie L - ext.diam.75 mm | 540x540x261 | 1 | 079-116 | e2*98/14*0199*02 | bar: Area 1
PEUGEOT | 607 | 607 | 9 | 12/2000 | 12/2010 | 5x108 | 65,06 | 600 | 2025 | 45 | M12x1,25 | 19 | EGO | 7½x17 | 17,00 | 7,50 | W8504920154 | 1 |  |  |  | 5x108 |  | 45 | 81710429 | L | VST20B28 | B |  |  | KBA |  | DK | YES |  |  | S | Strongness Certificate (PB) | 1 | No car modifications required | 225/50 R17---TCOMBI-235/45 R17----245/45 R17---TCOMBI | AfterMarket OZ | MAX 690 KG | MATT BLACK + DIAMOND-CUT | X-Line | 8027529065640 | OZ | 11,06 |  |  | Serie L - ext.diam.75 mm | 542x542x261 | 1 | 079-116 | e2*98/14*0199*02 | bar: Area 1
PEUGEOT | 607 | 607 | 9 | 12/2000 | 12/2010 | 5x108 | 65,06 | 600 | 2025 | 45 | M12x1,25 | 19 | ENVY | 7½x17 | 17,00 | 7,50 | W8504420168 | 1 |  |  |  | 5x108 |  | 45 | 81710429 | L | VST20B28 | B |  |  | KBA |  | DK | YES |  |  | K | KBA (ABE+VB) | 1 | No car modifications required | 225/50 R17---TCOMBI-235/45 R17----245/45 R17---TCOMBI | AfterMarket OZ | MAX 650 KG | MATT SILVER TECH DIAMOND CUT | X-Line | 8027529051070 | OZ | 11,06 |  |  | Serie L - ext.diam.75 mm | 542x542x261 | 1 | 079-116 | e2*98/14*0199*02 | bar: Area 1
PEUGEOT | 607 | 607 | 9 | 12/2000 | 12/2010 | 5x108 | 65,06 | 600 | 2025 | 45 | M12x1,25 | 19 | QUARANTA | 7½x17 | 17,00 | 7,50 | W01867201G2 | 1 |  |  |  | 5x108 |  | 40 | 81710059 | L | B5 | B |  |  | KBA |  | DK | YES |  |  | K | KBA (ABE+VB) | 1 | No car modifications required | 225/50 R17---TCOMBI-235/45 R17----245/45 R17---TCOMBI | AfterMarket OZ | MAX 650 KG | GRIGIO CORSA DIAMANTATO | Via Veneto | 8027529054729 | OZ | 11,58 |  |  | Serie L - ext.diam.75 mm | 540x540x261 | 1 | 079-116 | e2*98/14*0199*02 | bar: Area 1
PEUGEOT | 607 | 607 | 9 | 12/2000 | 12/2010 | 5x108 | 65,06 | 600 | 2025 | 45 | M12x1,25 | 19 | SUPERTURISMO GT | 7½x17 | 17,00 | 7,50 | W01681201P5 | 1 | S | 20121012 | 20121111 | 5x108 |  | 41 | 81710059 | L | B5 | B | LB05 |  | KBA | VIA | DK | YES | C0332 | NO 3.0 V6 | K | KBA (ABE+VB) | 1 | No car modifications required | 225/50 R17---TCOMBI-235/45 R17----245/45 R17---TCOMBI | AfterMarket OZ | MAX 715 KG | GRIGIO CORSA+BLACK LETTERING | Racing | 8027529081664 | OZ | 11,22 |  |  | Serie L - ext.diam.75 mm | 540x540x280 | 1 | 079-116 | e2*98/14*0199*02 | bar: Area 1
PEUGEOT | 607 | 607 | 9 | 12/2000 | 12/2010 | 5x108 | 65,06 | 600 | 2025 | 45 | M12x1,25 | 19 | SUPERTURISMO GT | 7½x17 | 17,00 | 7,50 | W0168120179 | 1 |  |  |  | 5x108 |  | 41 | 81710059 | L | B5 | B | LB05 |  | KBA | VIA | DK | YES | C0332 | NO 3.0 V6 | K | KBA (ABE+VB) | 1 | No car modifications required | 225/50 R17---TCOMBI-235/45 R17----245/45 R17---TCOMBI | AfterMarket OZ | MAX 715 KG | MATT BLACK + RED LETTERING | Racing | 8027529057447 | OZ | 11,22 |  |  | Serie L - ext.diam.75 mm | 540x540x261 | 1 | 079-116 | e2*98/14*0199*02 | bar: Area 1
PEUGEOT | 607 | 607 | 9 | 12/2000 | 12/2010 | 5x108 | 65,06 | 600 | 2025 | 45 | M12x1,25 | 19 | SUPERTURISMO GT | 7½x17 | 17,00 | 7,50 | W0168120182 | 1 | S | 20031202 | 20040101 | 5x108 |  | 41 | 81710059 | L | B5 | B | LB05 |  | KBA | VIA | DK | YES | C0332 | NO 3.0 V6 | K | KBA (ABE+VB) | 1 | No car modifications required | 225/50 R17---TCOMBI-235/45 R17----245/45 R17---TCOMBI | AfterMarket OZ | MAX 715 KG | RACE SILVER + BLACK LETTERING | Racing | 8027529000856 | OZ | 11,22 |  |  | Serie L - ext.diam.75 mm | 540x540x280 | 1 | 079-116 | e2*98/14*0199*02 | bar: Area 1
PEUGEOT | 607 | 607 | 9 | 12/2000 | 12/2010 | 5x108 | 65,06 | 600 | 2025 | 45 | M12x1,25 | 19 | SUPERTURISMO LM | 7½x17 | 17,00 | 7,50 | W0188120119 | 1 |  |  |  | 5x108 |  | 40 | 81710059 | L | B5 | B | LB05 |  | KBA |  | DK | YES |  |  | K | KBA (ABE+VB) | 1 | No car modifications required | 225/50 R17---TCOMBI-235/45 R17----245/45 R17---TCOMBI | AfterMarket OZ | MAX 650 KG | MATT RACE SILVER + BLACK LETTERING | Racing | 8027529053173 | OZ | 10,61 |  |  | Serie L - ext.diam.75 mm | 540x540x261 | 1 | 079-116 | e2*98/14*0199*02 | bar: Area 1
PEUGEOT | 607 | 607 | 9 | 12/2000 | 12/2010 | 5x108 | 65,06 | 600 | 2025 | 45 | M12x1,25 | 19 | SUPERTURISMO LM | 7½x17 | 17,00 | 7,50 | W0188120146 | 1 |  |  |  | 5x108 |  | 40 | 81710059 | L | B5 | B | LB05 |  | KBA |  | DK | YES |  |  | K | KBA (ABE+VB) | 1 | No car modifications required | 225/50 R17---TCOMBI-235/45 R17----245/45 R17---TCOMBI | AfterMarket OZ | MAX 650 KG | MATT GRAPHITE + SILVER LETTERING | Racing | 8027529053180 | OZ | 10,61 |  |  | Serie L - ext.diam.75 mm | 540x540x261 | 1 | 079-116 | e2*98/14*0199*02 | bar: Area 1
PEUGEOT | 607 | 607 | 9 | 12/2000 | 12/2010 | 5x108 | 65,06 | 600 | 2025 | 45 | M12x1,25 | 19 | ULTRALEGGERA | 7½x17 | 17,00 | 7,50 | W0173620261 | 1 | S | 20071016 | 20071115 | 5x108 |  | 40 | 81710059 | L | B5 | B | LB05 |  |  | VIA | DK | YES | C0332 | NO 3.0 V6 | N | No Certificate | 1 | No car modifications required | 225/50 R17---TCOMBI-235/45 R17----245/45 R17---TCOMBI | AfterMarket OZ | MAX 650 KG | CHRYSTAL TITANIUM | Racing | 8027529003307 | OZ | 9,14 |  |  | Serie L - ext.diam.75 mm | 540x540x280 | 1 | 079-116 | e2*98/14*0199*02 | bar: Area 1
PEUGEOT | 607 | 607 | 9 | 12/2000 | 12/2010 | 5x108 | 65,06 | 600 | 2025 | 45 | M12x1,25 | 19 | WAVE | 7½x17 | 17,00 | 7,50 | W8501720154 | 1 |  |  |  | 5x108 |  | 40 | 81710059 | L | B5 | B | LB05 |  | KBA |  | DK | YES | C0332 | NO 3.0 V6 | K | KBA (ABE+VB) | 1 | No car modifications required | 225/50 R17---TCOMBI-235/45 R17----245/45 R17---TCOMBI | AfterMarket OZ | MAX 650 KG | MATT BLACK + DIAMOND-CUT | X-Line | 8027529045635 | OZ | 11,96 |  |  | Serie L - ext.diam.75 mm | 542x542x261 | 1 | 079-116 | e2*98/14*0199*02 | bar: Area 1
PEUGEOT | 607 | 607 | 9 | 12/2000 | 12/2010 | 5x108 | 65,06 | 600 | 2025 | 45 | M12x1,25 | 19 | X5B | 7½x17 | 17,00 | 7,50 | W85068201N5 | 1 | S | 20121005 | 20121104 | 5x108 |  | 45 | 81710429 | L | VST20B28 | B |  |  |  |  | DK | YES |  |  | K | KBA (ABE+VB) | 1 | No car modifications required | 225/50 R17---TCOMBI-235/45 R17----245/45 R17---TCOMBI | AfterMarket OZ | MAX 690 KG | MATT GRAPHITE DIAMOND CUT | X-Line | 8027529079753 | OZ | 11,61 |  |  | Serie L - ext.diam.75 mm | 542x542x261 | 1 | 079-116 | e2*98/14*0199*02 | bar: Area 1
PEUGEOT | 607 | 607 | 9 | 12/2000 | 12/2010 | 5x108 | 65,06 | 600 | 2025 | 45 | M12x1,25 | 19 | ADRENALINA | 8x17 | 17,00 | 8,00 | W8501420154 | 1 | S | 20080904 | 20081004 | 5x108 |  | 38 | 81710059 | L | B5 | B | LB05 |  | KBA |  | DK | YES |  |  | K | KBA (ABE+VB) | 1 | No car modifications required | 225/50 R17---TCOMBI-235/45 R17----245/45 R17---TCOMBI-255/45 R17---TCOMBI | AfterMarket OZ | MAX 675 KG | MATT BLACK + DIAMOND-CUT | X-Line | 8027529034639 | OZ | 12,60 |  |  | Serie L - ext.diam.75 mm | 542x542x274 | 1 | 079-116 | e2*98/14*0199*02 | bar: Area 1
PEUGEOT | 607 | 607 | 9 | 12/2000 | 12/2010 | 5x108 | 65,06 | 600 | 2025 | 45 | M12x1,25 | 19 | ENERGY | 8x17 | 17,00 | 8,00 | W8500820154 | 1 | S | 20080904 | 20081004 | 5x108 |  | 38 | 81710059 | L | B5 | B | LB05 |  | KBA |  | DK | YES |  |  | K | KBA (ABE+VB) | 1 | No car modifications required | 225/50 R17---TCOMBI-235/45 R17----245/45 R17---TCOMBI-255/45 R17---TCOMBI | AfterMarket OZ | MAX 675 KG | MATT BLACK + DIAMOND-CUT | X-Line | 8027529034363 | OZ | 12,80 |  |  | Serie L - ext.diam.75 mm | 542x542x274 | 1 | 079-116 | e2*98/14*0199*02 | Area 2: OUT
PEUGEOT | 607 | 607 | 9 | 12/2000 | 12/2010 | 5x108 | 65,06 | 600 | 2025 | 45 | M12x1,25 | 19 | SUPERTURISMO LM | 7½x18 | 18,00 | 7,50 | W0185520119 | 1 |  |  |  | 5x108 |  | 40 | 81710059 | L | B5 | B | LB05 | TÜV |  |  | DK | YES |  |  | S | Strongness Certificate (PB) | 1 | No car modifications required |  | AfterMarket OZ | MAX 660 KG | MATT RACE SILVER + BLACK LETTERING | Racing | 8027529043365 | OZ | 11,38 |  |  | Serie L - ext.diam.75 mm | 570x570x280 | 1 | 079-116 | e2*98/14*0199*02 | bar: Area 1
PEUGEOT | 607 | 607 | 9 | 12/2000 | 12/2010 | 5x108 | 65,06 | 600 | 2025 | 45 | M12x1,25 | 19 | ULTRALEGGERA | 7½x18 | 18,00 | 7,50 | W0173720161 | 1 | S | 20071017 | 20071116 | 5x108 |  | 40 | 81710059 | L | B5 | B | LB05 |  |  | VIA | DK | YES |  |  | N | No Certificate | 1 | No car modifications required |  | AfterMarket OZ | MAX 650 KG | CHRYSTAL TITANIUM | Racing | 8027529003352 | OZ | 9,75 |  |  | Serie L - ext.diam.75 mm | 570x570x270 | 1 | 079-116 | e2*98/14*0199*02 | bar: Area 1
PEUGEOT | 607 | 607 | 9 | 12/2000 | 12/2010 | 5x108 | 65,06 | 600 | 2025 | 45 | M12x1,25 | 19 | ADRENALINA | 8x18 | 18,00 | 8,00 | W8501520154 | 1 | S | 20080904 | 20081004 | 5x108 |  | 38 | 81710059 | L | B5 | B | LB05 | TÜV |  |  | DK | YES |  |  | T | Teilegutachten (PB+VB) | 1 | No car modifications required | 225/40 R18---TPE015-225/45 R18---TPE015-235/40 R18---TPE015-245/40 R18---TPE015-255/35 R18---TPE015-255/40 R18---TPE015 | AfterMarket OZ | MAX 690 KG | MATT BLACK + DIAMOND-CUT | X-Line | 8027529034684 | OZ | 12,85 |  |  | Serie L - ext.diam.75 mm | 568x568x274 | 1 | 079-116 | e2*98/14*0199*02 | bar: Area 1
PEUGEOT | 607 | 607 | 9 | 12/2000 | 12/2010 | 5x108 | 65,06 | 600 | 2025 | 45 | M12x1,25 | 19 | EGO | 8x18 | 18,00 | 8,00 | W8504720054 | 1 | S | 20110726 | 20110825 | 5x108 |  | 45 | 81710429 | L | VST20B28 | B |  |  | KBA |  | DK | YES |  |  | K | KBA (ABE+VB) | 1 | No car modifications required | 225/40 R18---TPE015-225/45 R18---TPE015-235/40 R18---TPE015-245/40 R18---TPE015-255/35 R18---TPE015-255/40 R18---TPE015 | AfterMarket OZ | MAX 730 KG | MATT BLACK + DIAMOND-CUT | X-Line | 8027529065473 | OZ | 13,96 |  |  | Serie L - ext.diam.75 mm | 568x568x274 | 1 | 079-116 | e2*98/14*0199*02 | bar: Area 1
PEUGEOT | 607 | 607 | 9 | 12/2000 | 12/2010 | 5x108 | 65,06 | 600 | 2025 | 45 | M12x1,25 | 19 | ENERGY | 8x18 | 18,00 | 8,00 | W8500920154 | 1 | S | 20080904 | 20081004 | 5x108 |  | 38 | 81710059 | L | B5 | B | LB05 | TÜV |  |  | DK | YES |  |  | T | Teilegutachten (PB+VB) | 1 | No car modifications required | 225/40 R18---TPE015-225/45 R18---TPE015-235/40 R18---TPE015-245/40 R18---TPE015-255/35 R18---TPE015-255/40 R18---TPE015 | AfterMarket OZ | MAX 725 KG | MATT BLACK + DIAMOND-CUT | X-Line | 8027529034417 | OZ | 14,15 |  |  | Serie L - ext.diam.75 mm | 568x568x274 | 1 | 079-116 | e2*98/14*0199*02 | bar: Area 1
PEUGEOT | 607 | 607 | 9 | 12/2000 | 12/2010 | 5x108 | 65,06 | 600 | 2025 | 45 | M12x1,25 | 19 | ENVY | 8x18 | 18,00 | 8,00 | W8503920168 | 1 |  |  |  | 5x108 |  | 45 | 81710429 | L | VST20B28 | B |  | TÜV |  |  | DK | YES |  |  | T | Teilegutachten (PB+VB) | 1 | No car modifications required | 225/40 R18---TPE015-225/45 R18---TPE015-235/40 R18---TPE015-245/40 R18---TPE015-255/35 R18---TPE015-255/40 R18---TPE015 | AfterMarket OZ | MAX 690 KG | MATT SILVER TECH DIAMOND CUT | X-Line | 8027529049640 | OZ | 12,76 |  |  | Serie L - ext.diam.75 mm | 568x568x274 | 1 | 079-116 | e2*98/14*0199*02 | bar: Area 1
PEUGEOT | 607 | 607 | 9 | 12/2000 | 12/2010 | 5x108 | 65,06 | 600 | 2025 | 45 | M12x1,25 | 19 | FORMULA HLT | 8x18 | 18,00 | 8,00 | W01892200G1 | 1 | S | 20121011 | 20121110 | 5x108 |  | 45 | 81710429 | L | VST20B28 | B |  |  |  |  | DK | YES |  |  | N | No Certificate | 1 | No car modifications required | 225/40 R18---TPE015-225/45 R18---TPE015-235/40 R18---TPE015-245/40 R18---TPE015-255/35 R18---TPE015-255/40 R18---TPE015 | AfterMarket OZ | MAX 630 KG | GRIGIO CORSA | I-Tech | 8027529081800 | OZ | 11,37 |  |  | Serie L - ext.diam.75 mm | 567x567x274 | 1 | 079-116 | e2*98/14*0199*02 | bar: Area 1
PEUGEOT | 607 | 607 | 9 | 12/2000 | 12/2010 | 5x108 | 65,06 | 600 | 2025 | 45 | M12x1,25 | 19 | ITALIA 150 | 8x18 | 18,00 | 8,00 | W01884200R4 | 1 | S | 20110914 | 20111014 | 5x108 |  | 45 | 81710429 | L | VST20B28 | B |  | TÜV |  |  | DK | YES |  |  | T | Teilegutachten (PB+VB) | 1 | No car modifications required | 225/40 R18---TPE015-225/45 R18---TPE015-235/40 R18---TPE015-245/40 R18---TPE015-255/35 R18---TPE015-255/40 R18---TPE015 | AfterMarket OZ | MAX 700 KG | MATT RACE SILVER DIAMOND CUT | Racing | 8027529069365 | OZ | 12,27 |  |  | Serie L - ext.diam.75 mm | 567x567x274 | 1 | 079-116 | e2*98/14*0199*02 | bar: Area 1
PEUGEOT | 607 | 607 | 9 | 12/2000 | 12/2010 | 5x108 | 65,06 | 600 | 2025 | 45 | M12x1,25 | 19 | ITALIA 150 | 8x18 | 18,00 | 8,00 | W0188420049 | 1 | S | 20110914 | 20111014 | 5x108 |  | 45 | 81710429 | L | VST20B28 | B |  | TÜV |  |  | DK | YES |  |  | T | Teilegutachten (PB+VB) | 1 | No car modifications required | 225/40 R18---TPE015-225/45 R18---TPE015-235/40 R18---TPE015-245/40 R18---TPE015-255/35 R18---TPE015-255/40 R18---TPE015 | AfterMarket OZ | MAX 700 KG | MATT DARK GRAPHITE DIAMOND CUT | Racing | 8027529069358 | OZ | 12,27 |  |  | Serie L - ext.diam.75 mm | 567x567x274 | 1 | 079-116 | e2*98/14*0199*02 | bar: Area 1
PEUGEOT | 607 | 607 | 9 | 12/2000 | 12/2010 | 5x108 | 65,06 | 600 | 2025 | 45 | M12x1,25 | 19 | QUARANTA | 8x18 | 18,00 | 8,00 | W01856202G2 | 1 | S | 20100928 | 20101028 | 5x108 |  | 45 | 81710059 | L | B5 | B |  | TÜV |  |  | DK | YES |  |  | T | Teilegutachten (PB+VB) | 1 | No car modifications required | 225/40 R18---TPE015-225/45 R18---TPE015-235/40 R18---TPE015-245/40 R18---TPE015-255/35 R18---TPE015-255/40 R18---TPE015 | AfterMarket OZ | MAX 680 KG | GRIGIO CORSA DIAMANTATO | Via Veneto | 8027529054408 | OZ | 12,56 |  |  | Serie L - ext.diam.75 mm | 570x570x280 | 1 | 079-116 | e2*98/14*0199*02 | bar: Area 1
PEUGEOT | 607 | 607 | 9 | 12/2000 | 12/2010 | 5x108 | 65,06 | 600 | 2025 | 45 | M12x1,25 | 19 | SUPERTURISMO GT | 8x18 | 18,00 | 8,00 | W01669201P5 | 1 | S | 20121012 | 20121111 | 5x108 |  | 40 | 81710059 | L | B5 | B | LB05 | TÜV |  | VIA | DK | YES |  |  | T | Teilegutachten (PB+VB) | 1 | No car modifications required | 225/40 R18---TPE015-225/45 R18---TPE015-235/40 R18---TPE015-245/40 R18---TPE015-255/35 R18---TPE015-255/40 R18---TPE015 | AfterMarket OZ | MAX 640 KG | GRIGIO CORSA+BLACK LETTERING | Racing | 8027529081503 | OZ | 12,59 |  |  | Serie L - ext.diam.75 mm | 570x570x280 | 1 | 079-116 | e2*98/14*0199*02 | bar: Area 1
PEUGEOT | 607 | 607 | 9 | 12/2000 | 12/2010 | 5x108 | 65,06 | 600 | 2025 | 45 | M12x1,25 | 19 | SUPERTURISMO GT | 8x18 | 18,00 | 8,00 | W0166920179 | 1 |  |  |  | 5x108 |  | 40 | 81710059 | L | B5 | B | LB05 | TÜV |  | VIA | DK | YES |  |  | T | Teilegutachten (PB+VB) | 1 | No car modifications required | 225/40 R18---TPE015-225/45 R18---TPE015-235/40 R18---TPE015-245/40 R18---TPE015-255/35 R18---TPE015-255/40 R18---TPE015 | AfterMarket OZ | MAX 640 KG | MATT BLACK + RED LETTERING | Racing | 8027529057348 | OZ | 12,59 |  |  | Serie L - ext.diam.75 mm | 567x567x274 | 1 | 079-116 | e2*98/14*0199*02 | bar: Area 1
PEUGEOT | 607 | 607 | 9 | 12/2000 | 12/2010 | 5x108 | 65,06 | 600 | 2025 | 45 | M12x1,25 | 19 | SUPERTURISMO GT | 8x18 | 18,00 | 8,00 | W0166920182 | 1 | S | 20050413 | 20050513 | 5x108 |  | 40 | 81710059 | L | B5 | B | LB05 | TÜV |  | VIA | DK | YES |  |  | T | Teilegutachten (PB+VB) | 1 | No car modifications required | 225/40 R18---TPE015-225/45 R18---TPE015-235/40 R18---TPE015-245/40 R18---TPE015-255/35 R18---TPE015-255/40 R18---TPE015 | AfterMarket OZ | MAX 640 KG | RACE SILVER + BLACK LETTERING | Racing | 8027529000306 | OZ | 12,59 |  |  | Serie L - ext.diam.75 mm | 570x570x280 | 1 | 079-116 | e2*98/14*0199*02 | bar: Area 1
PEUGEOT | 607 | 607 | 9 | 12/2000 | 12/2010 | 5x108 | 65,06 | 600 | 2025 | 45 | M12x1,25 | 19 | SUPERTURISMO LM | 8x18 | 18,00 | 8,00 | W0185420219 | 1 |  |  |  | 5x108 |  | 38 | 81710059 | L | B5 | B | LB05 | TÜV |  |  | DK | YES |  |  | S | Strongness Certificate (PB) | 1 | No car modifications required | 225/40 R18---TPE015-225/45 R18---TPE015-235/40 R18---TPE015-245/40 R18---TPE015-255/35 R18---TPE015-255/40 R18---TPE015 | AfterMarket OZ | MAX 680 KG | MATT RACE SILVER + BLACK LETTERING | Racing | 8027529043433 | OZ | 11,78 |  |  | Serie L - ext.diam.75 mm | 570x570x280 | 1 | 079-116 | e2*98/14*0199*02 | bar: Area 1
PEUGEOT | 607 | 607 | 9 | 12/2000 | 12/2010 | 5x108 | 65,06 | 600 | 2025 | 45 | M12x1,25 | 19 | SUPERTURISMO LM | 8x18 | 18,00 | 8,00 | W0185420319 | 1 |  |  |  | 5x108 |  | 45 | 81710059 | L | B5 | B |  | TÜV |  |  | DK | YES |  |  | S | Strongness Certificate (PB) | 1 | No car modifications required | 225/40 R18---TPE015-225/45 R18---TPE015-235/40 R18---TPE015-245/40 R18---TPE015-255/35 R18---TPE015-255/40 R18---TPE015 | AfterMarket OZ | MAX 680 KG | MATT RACE SILVER + BLACK LETTERING | Racing | 8027529043440 | OZ | 11,52 |  |  | Serie L - ext.diam.75 mm | 570x570x280 | 1 | 079-116 | e2*98/14*0199*02 | bar: Area 1
PEUGEOT | 607 | 607 | 9 | 12/2000 | 12/2010 | 5x108 | 65,06 | 600 | 2025 | 45 | M12x1,25 | 19 | VITTORIA | 8x18 | 18,00 | 8,00 | W0188520073 | 1 | S | 20110913 | 20111013 | 5x108 |  | 45 | 81710429 | L | VST20B28 | B |  | TÜV |  |  | DK | YES |  |  | T | Teilegutachten (PB+VB) | 1 | No car modifications required | 225/40 R18---TPE015-225/45 R18---TPE015-235/40 R18---TPE015-245/40 R18---TPE015-255/35 R18---TPE015-255/40 R18---TPE015 | AfterMarket OZ | MAX 700 KG | MATT DARK GRAPHITE | Via Veneto | 8027529069716 | OZ | 13,08 |  |  | Serie L - ext.diam.75 mm | 567x567x274 | 1 | 079-116 | e2*98/14*0199*02 | bar: Area 1
PEUGEOT | 607 | 607 | 9 | 12/2000 | 12/2010 | 5x108 | 65,06 | 600 | 2025 | 45 | M12x1,25 | 19 | WAVE | 8x18 | 18,00 | 8,00 | W8501820154 | 1 |  |  |  | 5x108 |  | 38 | 81710059 | L | B5 | B | LB05 | TÜV |  |  | DK | YES |  |  | T | Teilegutachten (PB+VB) | 1 | No car modifications required | 225/40 R18---TPE015-225/45 R18---TPE015-235/40 R18---TPE015-245/40 R18---TPE015-255/35 R18---TPE015-255/40 R18---TPE015 | AfterMarket OZ | MAX 690 KG | MATT BLACK + DIAMOND-CUT | X-Line | 8027529045673 | OZ | 13,46 |  |  | Serie L - ext.diam.75 mm | 568x568x274 | 1 | 079-116 | e2*98/14*0199*02 | bar: Area 1
PEUGEOT | 607 | 607 | 9 | 12/2000 | 12/2010 | 5x108 | 65,06 | 600 | 2025 | 45 | M12x1,25 | 19 | X5B | 8x18 | 18,00 | 8,00 | W85064200N5 | 1 |  |  |  | 5x108 |  | 45 | 81710429 | L | VST20B28 | B |  |  | KBA |  | DK | YES |  |  | K | KBA (ABE+VB) | 1 | No car modifications required | 225/40 R18---TPE015-225/45 R18---TPE015-235/40 R18---TPE015-245/40 R18---TPE015-255/35 R18---TPE015-255/40 R18---TPE015 | AfterMarket OZ | MAX 730 KG | MATT GRAPHITE DIAMOND CUT | X-Line | 8027529077988 | OZ | 13,52 |  |  | Serie L - ext.diam.75 mm | 568x568x274 | 1 | 079-116 | e2*98/14*0199*02 | bar: Area 1
PEUGEOT | 607 | 607 | 9 | 12/2000 | 12/2010 | 5x108 | 65,06 | 600 | 2025 | 45 | M12x1,25 | 19 | ENERGY | 8x19 | 19,00 | 8,00 | W8503420054 | 1 |  |  |  | 5x108 |  | 45 | 81710059 | L | B5 | B | LB05 | TÜV |  |  | DK | YES |  |  | S | Strongness Certificate (PB) | 1 | No car modifications required | 225/40 R19----235/35 R19----245/35 R19----245/40 R19--- | AfterMarket OZ | MAX 690 KG | MATT BLACK + DIAMOND-CUT | X-Line | 8027529045826 | OZ | 14,30 |  |  | Serie L - ext.diam.75 mm | 593x593x274 | 1 | 079-116 | e2*98/14*0199*02 | bar: Area 1
PEUGEOT | 607 | 607 | 9 | 12/2000 | 12/2010 | 5x108 | 65,06 | 600 | 2025 | 45 | M12x1,25 | 19 | SUPERTURISMO GT | 8x19 | 19,00 | 8,00 | W01690202P5 | 1 | S | 20121012 | 20121111 | 5x108 |  | 38 | 81710059 | L | B5 | B | LB05 | TÜV |  |  | DK | YES | C0332 | NO 3.0 V6 | T | Teilegutachten (PB+VB) | 1 | No car modifications required | 225/40 R19----235/35 R19----245/35 R19----245/40 R19--- | AfterMarket OZ | MAX 615 KG | GRIGIO CORSA+BLACK LETTERING | Racing | 8027529081756 | OZ | 13,56 |  |  | Serie L - ext.diam.75 mm | 600x600x300 | 1 | 079-116 | e2*98/14*0199*02 | bar: Area 1
PEUGEOT | 607 | 607 | 9 | 12/2000 | 12/2010 | 5x108 | 65,06 | 600 | 2025 | 45 | M12x1,25 | 19 | SUPERTURISMO GT | 8x19 | 19,00 | 8,00 | W0169020282 | 1 | S | 20081211 | 20090110 | 5x108 |  | 38 | 81710059 | L | B5 | B | LB05 | TÜV |  |  | DK | YES | C0332 | NO 3.0 V6 | T | Teilegutachten (PB+VB) | 1 | No car modifications required | 225/40 R19----235/35 R19----245/35 R19----245/40 R19--- | AfterMarket OZ | MAX 615 KG | RACE SILVER + BLACK LETTERING | Racing | 8027529001198 | OZ | 13,56 |  |  | Serie L - ext.diam.75 mm | 600x600x300 | 1 | 079-116 | e2*98/14*0199*02 | bar: Area 1
PEUGEOT | 607 | 607 3.0 V6 | 9 | 12/2000 | 12/2009 | 5x108 | 65,06 | 600 | 2025 | 45 | M12x1,25 | 19 | ENVY | 7½x17 | 17,00 | 7,50 | W8504420168 | 1 |  |  |  | 5x108 |  | 45 | 81710429 | L | VST20B28 | B |  |  | KBA |  | DK | YES |  |  | K | KBA (ABE+VB) | 1 | No car modifications required | 225/50 R17---TCOMBI-235/45 R17----245/45 R17---TCOMBI | AfterMarket OZ | MAX 650 KG | MATT SILVER TECH DIAMOND CUT | X-Line | 8027529051070 | OZ | 11,06 |  |  | Serie L - ext.diam.75 mm | 542x542x261 | 1 | 152 | e2*98/14*0199*02 | bar: Area 1
PEUGEOT | 607 | 607 3.0 V6 | 9 | 12/2000 | 12/2009 | 5x108 | 65,06 | 600 | 2025 | 45 | M12x1,25 | 19 | SUPERTURISMO LM | 7½x17 | 17,00 | 7,50 | W0188120119 | 1 |  |  |  | 5x108 |  | 40 | 81710059 | L | B5 | B | LB05 |  | KBA |  | DK | YES |  |  | K | KBA (ABE+VB) | 1 | No car modifications required | 225/50 R17---TCOMBI-235/45 R17----245/45 R17---TCOMBI | AfterMarket OZ | MAX 650 KG | MATT RACE SILVER + BLACK LETTERING | Racing | 8027529053173 | OZ | 10,61 |  |  | Serie L - ext.diam.75 mm | 540x540x261 | 1 | 152 | e2*98/14*0199*02 | bar: Area 1
PEUGEOT | 607 | 607 3.0 V6 | 9 | 12/2000 | 12/2009 | 5x108 | 65,06 | 600 | 2025 | 45 | M12x1,25 | 19 | SUPERTURISMO LM | 7½x17 | 17,00 | 7,50 | W0188120146 | 1 |  |  |  | 5x108 |  | 40 | 81710059 | L | B5 | B | LB05 |  | KBA |  | DK | YES |  |  | K | KBA (ABE+VB) | 1 | No car modifications required | 225/50 R17---TCOMBI-235/45 R17----245/45 R17---TCOMBI | AfterMarket OZ | MAX 650 KG | MATT GRAPHITE + SILVER LETTERING | Racing | 8027529053180 | OZ | 10,61 |  |  | Serie L - ext.diam.75 mm | 540x540x261 | 1 | 152 | e2*98/14*0199*02 | bar: Area 1
PEUGEOT | 607 | 607 3.0 V6 | 9 | 12/2000 | 12/2009 | 5x108 | 65,06 | 600 | 2025 | 45 | M12x1,25 | 19 | ADRENALINA | 8x17 | 17,00 | 8,00 | W8501420154 | 1 | S | 20080904 | 20081004 | 5x108 |  | 38 | 81710059 | L | B5 | B | LB05 |  | KBA |  | DK | YES |  |  | K | KBA (ABE+VB) | 1 | No car modifications required | 225/50 R17---TCOMBI-235/45 R17----245/45 R17---TCOMBI-255/45 R17---TCOMBI | AfterMarket OZ | MAX 675 KG | MATT BLACK + DIAMOND-CUT | X-Line | 8027529034639 | OZ | 12,60 |  |  | Serie L - ext.diam.75 mm | 542x542x274 | 1 | 152 | e2*98/14*0199*02 | bar: Area 1
PEUGEOT | 607 | 607 3.0 V6 | 9 | 12/2000 | 12/2009 | 5x108 | 65,06 | 600 | 2025 | 45 | M12x1,25 | 19 | ENERGY | 8x17 | 17,00 | 8,00 | W8500820154 | 1 | S | 20080904 | 20081004 | 5x108 |  | 38 | 81710059 | L | B5 | B | LB05 |  | KBA |  | DK | YES |  |  | K | KBA (ABE+VB) | 1 | No car modifications required | 225/50 R17---TCOMBI-235/45 R17----245/45 R17---TCOMBI-255/45 R17---TCOMBI | AfterMarket OZ | MAX 675 KG | MATT BLACK + DIAMOND-CUT | X-Line | 8027529034363 | OZ | 12,80 |  |  | Serie L - ext.diam.75 mm | 542x542x274 | 1 | 152 | e2*98/14*0199*02 | Area 2: OUT
PEUGEOT | 607 | 607 3.0 V6 | 9 | 12/2000 | 12/2009 | 5x108 | 65,06 | 600 | 2025 | 45 | M12x1,25 | 19 | ADRENALINA | 8x18 | 18,00 | 8,00 | W8501520154 | 1 | S | 20080904 | 20081004 | 5x108 |  | 38 | 81710059 | L | B5 | B | LB05 | TÜV |  |  | DK | YES |  |  | T | Teilegutachten (PB+VB) | 1 | No car modifications required | 225/40 R18----225/45 R18---TCOMBI-235/40 R18---TCOMBI-245/40 R18---TCOMBI | AfterMarket OZ | MAX 690 KG | MATT BLACK + DIAMOND-CUT | X-Line | 8027529034684 | OZ | 12,85 |  |  | Serie L - ext.diam.75 mm | 568x568x274 | 1 | 152 | e2*98/14*0199*02 | bar: Area 1
PEUGEOT | 607 | 607 3.0 V6 | 9 | 12/2000 | 12/2009 | 5x108 | 65,06 | 600 | 2025 | 45 | M12x1,25 | 19 | ENERGY | 8x18 | 18,00 | 8,00 | W8500920154 | 1 | S | 20080904 | 20081004 | 5x108 |  | 38 | 81710059 | L | B5 | B | LB05 | TÜV |  |  | DK | YES |  |  | T | Teilegutachten (PB+VB) | 1 | No car modifications required | 225/40 R18----225/45 R18---TCOMBI-235/40 R18---TCOMBI-245/40 R18---TCOMBI | AfterMarket OZ | MAX 725 KG | MATT BLACK + DIAMOND-CUT | X-Line | 8027529034417 | OZ | 14,15 |  |  | Serie L - ext.diam.75 mm | 568x568x274 | 1 | 152 | e2*98/14*0199*02 | bar: Area 1
PEUGEOT | 607 | 607 3.0 V6 | 9 | 12/2000 | 12/2009 | 5x108 | 65,06 | 600 | 2025 | 45 | M12x1,25 | 19 | SUPERTURISMO GT | 8x18 | 18,00 | 8,00 | W01669201P5 | 1 | S | 20121012 | 20121111 | 5x108 |  | 40 | 81710059 | L | B5 | B | LB05 | TÜV |  | VIA | DK | YES |  |  | T | Teilegutachten (PB+VB) | 1 | No car modifications required | 225/40 R18----225/45 R18---TCOMBI-235/40 R18---TCOMBI-245/40 R18---TCOMBI | AfterMarket OZ | MAX 640 KG | GRIGIO CORSA+BLACK LETTERING | Racing | 8027529081503 | OZ | 12,59 |  |  | Serie L - ext.diam.75 mm | 570x570x280 | 1 | 152 | e2*98/14*0199*02 | bar: Area 1
PEUGEOT | 607 | 607 3.0 V6 | 9 | 12/2000 | 12/2009 | 5x108 | 65,06 | 600 | 2025 | 45 | M12x1,25 | 19 | SUPERTURISMO GT | 8x18 | 18,00 | 8,00 | W0166920179 | 1 |  |  |  | 5x108 |  | 40 | 81710059 | L | B5 | B | LB05 | TÜV |  | VIA | DK | YES |  |  | T | Teilegutachten (PB+VB) | 1 | No car modifications required | 225/40 R18----225/45 R18---TCOMBI-235/40 R18---TCOMBI-245/40 R18---TCOMBI | AfterMarket OZ | MAX 640 KG | MATT BLACK + RED LETTERING | Racing | 8027529057348 | OZ | 12,59 |  |  | Serie L - ext.diam.75 mm | 567x567x274 | 1 | 152 | e2*98/14*0199*02 | bar: Area 1
PEUGEOT | 607 | 607 3.0 V6 | 9 | 12/2000 | 12/2009 | 5x108 | 65,06 | 600 | 2025 | 45 | M12x1,25 | 19 | SUPERTURISMO GT | 8x18 | 18,00 | 8,00 | W0166920182 | 1 | S | 20050413 | 20050513 | 5x108 |  | 40 | 81710059 | L | B5 | B | LB05 | TÜV |  | VIA | DK | YES |  |  | T | Teilegutachten (PB+VB) | 1 | No car modifications required | 225/40 R18----225/45 R18---TCOMBI-235/40 R18---TCOMBI-245/40 R18---TCOMBI | AfterMarket OZ | MAX 640 KG | RACE SILVER + BLACK LETTERING | Racing | 8027529000306 | OZ | 12,59 |  |  | Serie L - ext.diam.75 mm | 570x570x280 | 1 | 152 | e2*98/14*0199*02 | bar: Area 1
PEUGEOT | 607 | 607 3.0 V6 | 9 | 12/2000 | 12/2009 | 5x108 | 65,06 | 600 | 2025 | 45 | M12x1,25 | 19 | SUPERTURISMO LM | 8x18 | 18,00 | 8,00 | W0185420219 | 1 |  |  |  | 5x108 |  | 38 | 81710059 | L | B5 | B | LB05 | TÜV |  |  | DK | YES |  |  | S | Strongness Certificate (PB) | 1 | No car modifications required | 225/40 R18----225/45 R18---TCOMBI-235/40 R18---TCOMBI-245/40 R18---TCOMBI | AfterMarket OZ | MAX 680 KG | MATT RACE SILVER + BLACK LETTERING | Racing | 8027529043433 | OZ | 11,78 |  |  | Serie L - ext.diam.75 mm | 570x570x280 | 1 | 152 | e2*98/14*0199*02 | bar: Area 1
PEUGEOT | 607 | 607 3.0 V6 | 9 | 12/2000 | 12/2009 | 5x108 | 65,06 | 600 | 2025 | 45 | M12x1,25 | 19 | WAVE | 8x18 | 18,00 | 8,00 | W8501820154 | 1 |  |  |  | 5x108 |  | 38 | 81710059 | L | B5 | B | LB05 | TÜV |  |  | DK | YES |  |  | T | Teilegutachten (PB+VB) | 1 | No car modifications required | 225/40 R18----225/45 R18---TCOMBI-235/40 R18---TCOMBI-245/40 R18---TCOMBI | AfterMarket OZ | MAX 690 KG | MATT BLACK + DIAMOND-CUT | X-Line | 8027529045673 | OZ | 13,46 |  |  | Serie L - ext.diam.75 mm | 568x568x274 | 1 | 152 | e2*98/14*0199*02 | bar: Area 1
PONTIAC | SOLSTICE | SOLSTICE | . | 07/2005 |  | 5x110 | 65,10 |  |  | 50 | M12X1,5 | 19 | ALLEGGERITA HLT 5F | 8x18 | 18,00 | 8,00 | W0183000266 | 1 | S | 20080904 | 20081004 | 5x110 |  | 55 |  |  | B1 | N | LB13 | TÜV |  |  | DK | YES |  |  | S | Strongness Certificate (PB) | 1 | No car modifications required |  | AfterMarket OZ | MAX 560 KG | TITANIUM TECH | I-Tech | 8027529033045 | OZ | 9,82 |  | 65,10 |  | 570x570x280 | 1 | 132-194 |  | Area 2: OUT
PONTIAC | SOLSTICE | SOLSTICE | . | 07/2005 |  | 5x110 | 65,10 |  |  | 50 | M12X1,5 | 19 | ULTRALEGGERA HLT | 8½x20 | 20,00 | 8,50 | W01715205A61 | 3 | S | 20071109 | 20071209 | 5x110 |  | 55 | 81710255 | L | B1 | N | LB13 |  |  |  | DK | YES |  |  | N | No Certificate | 1 | No car modifications required |  | AfterMarket OZ | MAX 610 KG | CHRYSTAL TITANIUM | I-Tech | 8027529031041 | OZ | 12,71 |  |  | Serie L - ext.diam.75 mm | 615x615x312 | 1 | 132-194 |  | Area 2: OUT
PONTIAC | SOLSTICE | SOLSTICE | . | 07/2005 |  | 5x110 | 65,10 |  |  | 50 | M12X1,5 | 19 | ULTRALEGGERA HLT | 8½x20 | 20,00 | 8,50 | W01715205N6 | 3 | S | 20110912 | 20111012 | 5x110 |  | 55 | 81710255 | L | B1 | N | LB13 |  |  |  | DK | YES |  |  | N | No Certificate | 1 | No car modifications required |  | AfterMarket OZ | MAX 610 KG | MATT RACE SILVER | I-Tech | 8027529068795 | OZ | 12,71 |  |  | Serie L - ext.diam.75 mm | 615x615x312 | 1 | 132-194 | bar: Area 1
PONTIAC | SOLSTICE | SOLSTICE | . | 07/2005 |  | 5x110 | 65,10 |  |  | 50 | M12X1,5 | 19 | ULTRALEGGERA HLT | 8½x20 | 20,00 | 8,50 | W01715205P3 | 3 | S | 20121203 | 20130102 | 5x110 |  | 55 | 81710255 | L | B1 | N | LB13 |  |  |  | DK | YES |  |  | N | No Certificate | 1 | No car modifications required |  | AfterMarket OZ | MAX 610 KG | ACID GREEN | I-Tech | 8027529084047 | OZ | 12,71 |  |  | Serie L - ext.diam.75 mm | 615x615x312 | 1 | 132-194 | bar: Area 1
PONTIAC | SOLSTICE | SOLSTICE | . | 07/2005 |  | 5x110 | 65,10 |  |  | 50 | M12X1,5 | 19 | ULTRALEGGERA HLT | 8½x20 | 20,00 | 8,50 | W0171520522 | 3 | S | 20110912 | 20111012 | 5x110 |  | 55 | 81710255 | L | B1 | N | LB13 |  |  |  | DK | YES |  |  | N | No Certificate | 1 | No car modifications required |  | AfterMarket OZ | MAX 610 KG | MATT GRAPHIT SILVER | I-Tech | 8027529068788 | OZ | 12,71 |  |  | Serie L - ext.diam.75 mm | 615x615x312 | 1 | 132-194 | bar: Area 1
PONTIAC | SOLSTICE | SOLSTICE | . | 07/2005 |  | 5x110 | 65,10 |  |  | 50 | M12X1,5 | 19 | ULTRALEGGERA HLT | 8½x20 | 20,00 | 8,50 | W0171520530 | 3 | S | 20110912 | 20111012 | 5x110 |  | 55 | 81710255 | L | B1 | N | LB13 |  |  |  | DK | YES |  |  | N | No Certificate | 1 | No car modifications required |  | AfterMarket OZ | MAX 610 KG | WHITE | I-Tech | 8027529068757 | OZ | 12,71 |  |  | Serie L - ext.diam.75 mm | 615x615x312 | 1 | 132-194 | bar: Area 1
PONTIAC | SOLSTICE | SOLSTICE | . | 07/2005 |  | 5x110 | 65,10 |  |  | 50 | M12X1,5 | 19 | ULTRALEGGERA HLT | 8½x20 | 20,00 | 8,50 | W0171520571 | 3 | S | 20110913 | 20111013 | 5x110 |  | 55 | 81710255 | L | B1 | N | LB13 |  |  |  | DK | YES |  |  | N | No Certificate | 1 | No car modifications required |  | AfterMarket OZ | MAX 610 KG | ORANGE | I-Tech | 8027529069280 | OZ | 12,71 |  |  | Serie L - ext.diam.75 mm | 615x615x312 | 1 | 132-194 | bar: Area 1
PONTIAC | SOLSTICE | SOLSTICE | . | 07/2005 |  | 5x110 | 65,10 |  |  | 50 | M12X1,5 | 19 | ULTRALEGGERA HLT | 8½x20 | 20,00 | 8,50 | W0171520576 | 3 | S | 20110912 | 20111012 | 5x110 |  | 55 | 81710255 | L | B1 | N | LB13 |  |  |  | DK | YES |  |  | N | No Certificate | 1 | No car modifications required |  | AfterMarket OZ | MAX 610 KG | RACE GOLD | I-Tech | 8027529068771 | OZ | 12,71 |  |  | Serie L - ext.diam.75 mm | 615x615x312 | 1 | 132-194 | bar: Area 1
PONTIAC | SOLSTICE | SOLSTICE | . | 07/2005 |  | 5x110 | 65,10 |  |  | 50 | M12X1,5 | 19 | ULTRALEGGERA HLT | 8½x20 | 20,00 | 8,50 | W0171520584 | 3 | S | 20110912 | 20111012 | 5x110 |  | 55 | 81710255 | L | B1 | N | LB13 |  |  |  | DK | YES |  |  | N | No Certificate | 1 | No car modifications required |  | AfterMarket OZ | MAX 610 KG | RED | I-Tech | 8027529068764 | OZ | 12,71 |  |  | Serie L - ext.diam.75 mm | 615x615x312 | 1 | 132-194 | bar: Area 1
PORSCHE | CAYENNE | CAYENNE | 9PA | 01/2003 | 12/2007 | 5x130 | 71,56 | 900 | 2254 | 60 | M14x1,5 | 19 | CORTINA | 9x19 | 19,00 | 9,00 | W0188700149 | 1 | S | 20110920 | 20111020 | 5x130 |  | 50 |  |  | O.E. | B |  | TÜV |  |  | DK | YES |  |  | T | Teilegutachten (PB+VB) | 1 | No car modifications required | 255/45 R19----255/50 R19----255/50 R19 M+S----275/45 R19--- | AfterMarket OZ | MAX 950 KG | MATT DARK GRAPHITE DIAMOND CUT | All-Terrain | 8027529070453 | OZ | 16,43 |  | 71,56 |  | 592x592x312 | 1 | 250-331 | e13*2001/116*0089*.. | bar: Area 1
PORSCHE | CAYENNE | CAYENNE | 9PA | 01/2003 | 12/2007 | 5x130 | 71,56 | 900 | 2254 | 60 | M14x1,5 | 19 | CORTINA | 9x19 | 19,00 | 9,00 | W0188700153 | 1 | S | 20110920 | 20111020 | 5x130 |  | 50 |  |  | O.E. | B |  | TÜV |  |  | DK | YES |  |  | T | Teilegutachten (PB+VB) | 1 | No car modifications required | 255/45 R19----255/50 R19----255/50 R19 M+S----275/45 R19--- | AfterMarket OZ | MAX 950 KG | MATT BLACK | All-Terrain | 8027529070798 | OZ | 16,43 |  | 71,56 |  | 592x592x312 | 1 | 250-331 | e13*2001/116*0089*.. | bar: Area 1
PORSCHE | CAYENNE | CAYENNE | 9PA | 01/2003 | 12/2007 | 5x130 | 71,56 | 900 | 2254 | 60 | M14x1,5 | 19 | SARDEGNA | 9x19 | 19,00 | 9,00 | W0176600322 | 1 |  |  |  | 5x130 |  | 45 |  |  | O.E. | B |  | TÜV |  |  | DK | YES |  |  | T | Teilegutachten (PB+VB) | 1 | No car modifications required | 255/45 R19----255/50 R19----255/50 R19 M+S----275/45 R19--- | AfterMarket OZ | MAX 950 KG | MATT GRAPHIT SILVER | All-Terrain | 8027529046687 | OZ | 17,51 |  | 71,56 |  | 600x600x360 | 1 | 250-331 | e13*2001/116*0089*.. | bar: Area 1
PORSCHE | CAYENNE | CAYENNE | 9PA | 01/2003 | 12/2007 | 5x130 | 71,56 | 900 | 2254 | 60 | M14x1,5 | 19 | VERSILIA | 9x19 | 19,00 | 9,00 | W01841001N6 | 1 |  |  |  | 5x130 |  | 45 |  |  | O.E. | B |  | TÜV |  |  | DK | YES |  |  | T | Teilegutachten (PB+VB) | 1 | No car modifications required | 255/45 R19----255/50 R19----255/50 R19 M+S----275/45 R19--- | AfterMarket OZ | MAX 950 KG | MATT RACE SILVER | All-Terrain | 8027529052336 | OZ | 17,33 |  | 71,56 |  | 600x600x300 | 1 | 250-331 | e13*2001/116*0089*.. | bar: Area 1
PORSCHE | CAYENNE | CAYENNE | 9PA | 01/2003 | 12/2007 | 5x130 | 71,56 | 900 | 2254 | 60 | M14x1,5 | 19 | VERSILIA | 9x19 | 19,00 | 9,00 | W0184100154 | 1 | S | 20090306 | 20090405 | 5x130 |  | 45 |  |  | O.E. | B |  | TÜV |  |  | DK | YES |  |  | T | Teilegutachten (PB+VB) | 1 | No car modifications required | 255/45 R19----255/50 R19----255/50 R19 M+S----275/45 R19--- | AfterMarket OZ | MAX 950 KG | MATT BLACK + DIAMOND-CUT | All-Terrain | 8027529038057 | OZ | 17,33 |  | 71,56 |  | 600x600x300 | 1 | 250-331 | e13*2001/116*0089*.. | bar: Area 1
PORSCHE | CAYENNE | CAYENNE | 9PA | 01/2003 | 12/2007 | 5x130 | 71,56 | 900 | 2254 | 60 | M14x1,5 | 19 | CORTINA | 10x19 | 19,00 | 10,00 | W0189100149 | 1 | S | 20110913 | 20111013 | 5x130 |  | 55 |  |  | O.E. | B |  | TÜV |  |  | DK | YES |  |  | T | Teilegutachten (PB+VB) | 1 | No car modifications required | 275/45 R19--- | AfterMarket OZ | MAX 950 KG | MATT DARK GRAPHITE DIAMOND CUT | All-Terrain | 8027529069792 | OZ | 19,66 |  | 71,56 |  | 592x592x350 | 1 | 250-331 | e13*2001/116*0089*.. | bar: Area 1
PORSCHE | CAYENNE | CAYENNE | 9PA | 01/2003 | 12/2007 | 5x130 | 71,56 | 900 | 2254 | 60 | M14x1,5 | 19 | CORTINA | 10x19 | 19,00 | 10,00 | W0189100153 | 1 | S | 20110913 | 20111013 | 5x130 |  | 55 |  |  | O.E. | B |  | TÜV |  |  | DK | YES |  |  | T | Teilegutachten (PB+VB) | 1 | No car modifications required | 275/45 R19--- | AfterMarket OZ | MAX 950 KG | MATT BLACK | All-Terrain | 8027529069808 | OZ | 19,66 |  | 71,56 |  | 592x592x350 | 1 | 250-331 | e13*2001/116*0089*.. | bar: Area 1
PORSCHE | CAYENNE | CAYENNE | 9PA | 01/2003 | 12/2007 | 5x130 | 71,56 | 900 | 2254 | 60 | M14x1,5 | 19 | CANYON ST | 9½x20 | 20,00 | 9,50 | W0165100322 | 1 |  |  |  | 5x130 |  | 52 |  |  | O.E. | B |  | TÜV |  | VIA | DK | YES |  |  | T | Teilegutachten (PB+VB) | 1 | No car modifications required | 265/45 R20----275/40 R20----285/40 R20----295/40 R20--- | AfterMarket OZ | MAX 950 KG | MATT GRAPHIT SILVER | All-Terrain | 8027529046434 | OZ | 18,24 |  | 71,60 |  | 620x620x350 | 1 | 250-331 | e13*2001/116*0089*.. | bar: Area 1
PORSCHE | CAYENNE | CAYENNE | 9PA | 01/2003 | 12/2007 | 5x130 | 71,56 | 900 | 2254 | 60 | M14x1,5 | 19 | CORTINA | 9½x20 | 20,00 | 9,50 | W0188300149 | 1 | S | 20110915 | 20111015 | 5x130 |  | 52 |  |  | O.E. | B |  | TÜV |  |  | DK | YES |  |  | T | Teilegutachten (PB+VB) | 1 | No car modifications required | 265/45 R20----275/40 R20----285/40 R20----295/40 R20--- | AfterMarket OZ | MAX 950 KG | MATT DARK GRAPHITE DIAMOND CUT | All-Terrain | 8027529069914 | OZ | 18,69 |  | 71,56 |  | 615x615x312 | 1 | 250-331 | e13*2001/116*0089*.. | bar: Area 1
PORSCHE | CAYENNE | CAYENNE | 9PA | 01/2003 | 12/2007 | 5x130 | 71,56 | 900 | 2254 | 60 | M14x1,5 | 19 | CORTINA | 9½x20 | 20,00 | 9,50 | W0188300153 | 1 | S | 20110915 | 20111015 | 5x130 |  | 52 |  |  | O.E. | B |  | TÜV |  |  | DK | YES |  |  | T | Teilegutachten (PB+VB) | 1 | No car modifications required | 265/45 R20----275/40 R20----285/40 R20----295/40 R20--- | AfterMarket OZ | MAX 950 KG | MATT BLACK | All-Terrain | 8027529069921 | OZ | 18,69 |  | 71,56 |  | 615x615x312 | 1 | 250-331 | e13*2001/116*0089*.. | bar: Area 1
PORSCHE | CAYENNE | CAYENNE | 9PA | 01/2003 | 12/2007 | 5x130 | 71,56 | 900 | 2254 | 60 | M14x1,5 | 19 | MONACO HLT | 9½x20 | 20,00 | 9,50 | W01902003G1 | 1 | S | 20120711 | 20120810 | 5x130 |  | 52 |  |  | O.E. | B |  |  |  |  | DK | YES |  |  | N | No Certificate | 1 | No car modifications required | 265/45 R20----275/40 R20----285/40 R20----295/40 R20--- | AfterMarket OZ | MAX 950 KG | GRIGIO CORSA | All-Terrain | 8027529076981 | OZ | 12,69 |  | 71,56 |  | 615x615x312 | 1 | 250-331 | e13*2001/116*0089*.. | bar: Area 1
PORSCHE | CAYENNE | CAYENNE | 9PA | 01/2003 | 12/2007 | 5x130 | 71,56 | 900 | 2254 | 60 | M14x1,5 | 19 | SARDEGNA | 9½x20 | 20,00 | 9,50 | W0176500322 | 1 |  |  |  | 5x130 |  | 52 |  |  | O.E. | B |  | TÜV |  |  | DK | YES |  |  | T | Teilegutachten (PB+VB) | 1 | No car modifications required | 265/45 R20----275/40 R20----285/40 R20----295/40 R20--- | AfterMarket OZ | MAX 950 KG | MATT GRAPHIT SILVER | All-Terrain | 8027529046649 | OZ | 18,90 |  | 71,56 |  | 620x620x350 | 1 | 250-331 | e13*2001/116*0089*.. | bar: Area 1
PORSCHE | CAYENNE | CAYENNE | 9PA | 01/2003 | 12/2007 | 5x130 | 71,56 | 900 | 2254 | 60 | M14x1,5 | 19 | VERSILIA | 9½x20 | 20,00 | 9,50 | W01814002N6 | 1 |  |  |  | 5x130 |  | 52 |  |  | O.E. | B |  | TÜV |  |  | DK | YES |  |  | T | Teilegutachten (PB+VB) | 1 | No car modifications required | 265/45 R20----275/40 R20----285/40 R20----295/40 R20--- | AfterMarket OZ | MAX 900 KG | MATT RACE SILVER | All-Terrain | 8027529052381 | OZ | 18,30 |  | 71,56 |  | 620x620x350 | 1 | 250-331 | e13*2001/116*0089*.. | bar: Area 1
PORSCHE | CAYENNE | CAYENNE | 9PA | 01/2003 | 12/2007 | 5x130 | 71,56 | 900 | 2254 | 60 | M14x1,5 | 19 | VERSILIA | 9½x20 | 20,00 | 9,50 | W0181400254 | 1 | S | 20080904 | 20081004 | 5x130 |  | 52 |  |  | O.E. | B |  | TÜV |  |  | DK | YES |  |  | T | Teilegutachten (PB+VB) | 1 | No car modifications required | 265/45 R20----275/40 R20----285/40 R20----295/40 R20--- | AfterMarket OZ | MAX 900 KG | MATT BLACK + DIAMOND-CUT | All-Terrain | 8027529006957 | OZ | 18,30 |  | 71,56 |  | 620x620x350 | 1 | 250-331 | e13*2001/116*0089*.. | bar: Area 1
PORSCHE | CAYENNE | CAYENNE | 9PA | 01/2003 | 12/2007 | 5x130 | 71,56 | 900 | 2254 | 60 | M14x1,5 | 19 | SUPERTURISMO DAKAR | 10x20 | 20,00 | 10,00 | W0186400119 | 1 | S | 20100928 | 20101028 | 5x130 |  | 48 |  |  | O.E. | B |  | TÜV |  |  | DK | YES |  |  | T | Teilegutachten (PB+VB) | 1 | No car modifications required |  | AfterMarket OZ | MAX 950 KG | MATT RACE SILVER + BLACK LETTERING | All-Terrain | 8027529053593 | OZ | 17,05 |  | 71,56 |  | 620x620x350 | 1 | 250-331 | e13*2001/116*0089*.. | bar: Area 1
PORSCHE | CAYENNE | CAYENNE | 9PA | 01/2003 | 12/2007 | 5x130 | 71,56 | 900 | 2254 | 60 | M14x1,5 | 19 | SUPERTURISMO DAKAR | 10x20 | 20,00 | 10,00 | W0186400146 | 1 | S | 20100928 | 20101028 | 5x130 |  | 48 |  |  | O.E. | B |  | TÜV |  |  | DK | YES |  |  | T | Teilegutachten (PB+VB) | 1 | No car modifications required |  | AfterMarket OZ | MAX 950 KG | MATT GRAPHITE + SILVER LETTERING | All-Terrain | 8027529053609 | OZ | 17,05 |  | 71,56 |  | 620x620x350 | 1 | 250-331 | e13*2001/116*0089*.. | bar: Area 1
PORSCHE | CAYENNE | CAYENNE | 9PA | 01/2003 | 12/2007 | 5x130 | 71,56 | 900 | 2254 | 60 | M14x1,5 | 19 | SUPERTURISMO DAKAR | 11x20 | 20,00 | 11,00 | W0186500119 | 1 | S | 20100928 | 20101028 | 5x130 |  | 48 |  |  | O.E. | B |  | TÜV |  |  | DK | YES | C0270 | REAR | T | Teilegutachten (PB+VB) | 1 | No car modifications required |  | AfterMarket OZ | MAX 950 KG | MATT RACE SILVER + BLACK LETTERING | All-Terrain | 8027529053616 | OZ | 19,86 |  | 71,56 |  | 620x620x350 | 1 | 250-331 | e13*2001/116*0089*.. | bar: Area 1
PORSCHE | CAYENNE | CAYENNE | 9PA | 01/2003 | 12/2007 | 5x130 | 71,56 | 900 | 2254 | 60 | M14x1,5 | 19 | SUPERTURISMO DAKAR | 11x20 | 20,00 | 11,00 | W0186500146 | 1 | S | 20100928 | 20101028 | 5x130 |  | 48 |  |  | O.E. | B |  | TÜV |  |  | DK | YES | C0270 | REAR | T | Teilegutachten (PB+VB) | 1 | No car modifications required |  | AfterMarket OZ | MAX 950 KG | MATT GRAPHITE + SILVER LETTERING | All-Terrain | 8027529053623 | OZ | 19,86 |  | 71,56 |  | 620x620x350 | 1 | 250-331 | e13*2001/116*0089*.. | bar: Area 1
PORSCHE | CAYENNE | CAYENNE | 9PA | 01/2003 | 12/2007 | 5x130 | 71,56 | 900 | 2254 | 60 | M14x1,5 | 19 | CANYON ST | 10X22 | 22,00 | 10,00 | W0165900122 | 1 |  |  |  | 5x130 |  | 52 |  |  | O.E. | B |  | TÜV |  |  | DK | YES |  |  | T | Teilegutachten (PB+VB) | 1 | No car modifications required | 265/35 R22-F--TCOMBI-295/30 R22-F--TCOMBI | AfterMarket OZ | MAX 950 KG | MATT GRAPHIT SILVER | All-Terrain | 8027529046465 | OZ | 23,82 |  | 71,56 |  | 700x700x350 | 1 | 250-331 | e13*2001/116*0089*.. | bar: Area 1
PORSCHE | CAYENNE | CAYENNE | 9PA | 01/2003 | 12/2007 | 5x130 | 71,56 | 900 | 2254 | 60 | M14x1,5 | 19 | SARDEGNA | 10X22 | 22,00 | 10,00 | W0176800122 | 1 |  |  |  | 5x130 |  | 52 |  |  | O.E. | B |  | TÜV |  |  | DK | YES |  |  | T | Teilegutachten (PB+VB) | 1 | No car modifications required | 265/35 R22-F--TCOMBI-295/30 R22-F--TCOMBI | AfterMarket OZ | MAX 1000 KG | MATT GRAPHIT SILVER | All-Terrain | 8027529046748 | OZ | 24,22 |  | 71,56 |  | 700x700x350 | 1 | 250-331 | e13*2001/116*0089*.. | bar: Area 1
PORSCHE | CAYENNE | CAYENNE T/S OE20 | 9PA | 01/2008 | 10/2010 | 5x130 | 71,56 | 900 | 2254 | 60 | M14x1,5 | 19 | CORTINA | 10x19 | 19,00 | 10,00 | W0189100149 | 1 |  |  |  | 5x130 |  | 55 |  |  | O.E. | B |  | TÜV |  |  | DK |  |  |  | T | Teilegutachten (PB+VB) |  |  | 275/45 R19--- | AfterMarket OZ | MAX 950 KG | MATT DARK GRAPHITE DIAMOND CUT | All-Terrain | 8027529069792 | OZ | 19,66 |  | 71,56 |  | 592x592x350 | 1 | 250-331 | e13*2001/116*0089*.. | bar: Area 1
PORSCHE | CAYENNE | CAYENNE T/S OE20 | 9PA | 01/2008 | 10/2010 | 5x130 | 71,56 | 900 | 2254 | 60 | M14x1,5 | 19 | CORTINA | 10x19 | 19,00 | 10,00 | W0189100153 | 1 |  |  |  | 5x130 |  | 55 |  |  | O.E. | B |  | TÜV |  |  | DK |  |  |  | T | Teilegutachten (PB+VB) |  |  | 275/45 R19--- | AfterMarket OZ | MAX 950 KG | MATT BLACK | All-Terrain | 8027529069808 | OZ | 19,66 |  | 71,56 |  | 592x592x350 | 1 | 250-331 | e13*2001/116*0089*.. | bar: Area 1
PORSCHE | CAYENNE | CAYENNE T/S OE20 | 9PA | 01/2008 | 10/2010 | 5x130 | 71,56 | 900 | 2254 | 60 | M14x1,5 | 19 | CANYON ST | 9½x20 | 20,00 | 9,50 | W0165100322 | 1 |  |  |  | 5x130 |  | 52 |  |  | O.E. | B |  | TÜV |  | VIA | DK | YES |  |  | T | Teilegutachten (PB+VB) | 1 | No car modifications required |  | AfterMarket OZ | MAX 950 KG | MATT GRAPHIT SILVER | All-Terrain | 8027529046434 | OZ | 18,24 |  | 71,60 |  | 620x620x350 | 1 | 250-331 | e13*2001/116*0089*.. | bar: Area 1
PORSCHE | CAYENNE | CAYENNE T/S OE20 | 9PA | 01/2008 | 10/2010 | 5x130 | 71,56 | 900 | 2254 | 60 | M14x1,5 | 19 | MONACO HLT | 9½x20 | 20,00 | 9,50 | W01902003G1 | 1 | S | 20120711 | 20120810 | 5x130 |  | 52 |  |  | O.E. | B |  |  |  |  | DK | YES |  |  | N | No Certificate | 1 | No car modifications required |  | AfterMarket OZ | MAX 950 KG | GRIGIO CORSA | All-Terrain | 8027529076981 | OZ | 12,69 |  | 71,56 |  | 615x615x312 | 1 | 250-331 | e13*2001/116*0089*.. | bar: Area 1
PORSCHE | CAYENNE | CAYENNE T/S OE20 | 9PA | 01/2008 | 10/2010 | 5x130 | 71,56 | 900 | 2254 | 60 | M14x1,5 | 19 | SARDEGNA | 9½x20 | 20,00 | 9,50 | W0176500322 | 1 |  |  |  | 5x130 |  | 52 |  |  | O.E. | B |  | TÜV |  |  | DK | YES |  |  | T | Teilegutachten (PB+VB) | 1 | No car modifications required |  | AfterMarket OZ | MAX 950 KG | MATT GRAPHIT SILVER | All-Terrain | 8027529046649 | OZ | 18,90 |  | 71,56 |  | 620x620x350 | 1 | 250-331 | e13*2001/116*0089*.. | bar: Area 1
PORSCHE | CAYENNE | CAYENNE T/S OE20 | 9PA | 01/2008 | 10/2010 | 5x130 | 71,56 | 900 | 2254 | 60 | M14x1,5 | 19 | VERSILIA | 9½x20 | 20,00 | 9,50 | W01814002N6 | 1 |  |  |  | 5x130 |  | 52 |  |  | O.E. | B |  | TÜV |  |  | DK | YES |  |  | T | Teilegutachten (PB+VB) | 1 | No car modifications required |  | AfterMarket OZ | MAX 900 KG | MATT RACE SILVER | All-Terrain | 8027529052381 | OZ | 18,30 |  | 71,56 |  | 620x620x350 | 1 | 250-331 | e13*2001/116*0089*.. | bar: Area 1
PORSCHE | CAYENNE | CAYENNE T/S OE20 | 9PA | 01/2008 | 10/2010 | 5x130 | 71,56 | 900 | 2254 | 60 | M14x1,5 | 19 | VERSILIA | 9½x20 | 20,00 | 9,50 | W0181400254 | 1 |  |  |  | 5x130 |  | 52 |  |  | O.E. | B |  | TÜV |  |  | DK | YES |  |  | T | Teilegutachten (PB+VB) | 1 | No car modifications required |  | AfterMarket OZ | MAX 900 KG | MATT BLACK + DIAMOND-CUT | All-Terrain | 8027529006957 | OZ | 18,30 |  | 71,56 |  | 620x620x350 | 1 | 250-331 | e13*2001/116*0089*.. | bar: Area 1
PORSCHE | CAYENNE | CAYENNE T/S OE20 | 9PA | 01/2008 | 10/2010 | 5x130 | 71,56 | 900 | 2254 | 60 | M14x1,5 | 19 | SUPERTURISMO DAKAR | 10x20 | 20,00 | 10,00 | W0186400119 | 1 | S | 20100928 | 20101028 | 5x130 |  | 48 |  |  | O.E. | B |  | TÜV |  |  | DK | YES |  |  | T | Teilegutachten (PB+VB) | 1 | No car modifications required |  | AfterMarket OZ | MAX 950 KG | MATT RACE SILVER + BLACK LETTERING | All-Terrain | 8027529053593 | OZ | 17,05 |  | 71,56 |  | 620x620x350 | 1 | 250-331 | e13*2001/116*0089*.. | bar: Area 1
PORSCHE | CAYENNE | CAYENNE T/S OE20 | 9PA | 01/2008 | 10/2010 | 5x130 | 71,56 | 900 | 2254 | 60 | M14x1,5 | 19 | SUPERTURISMO DAKAR | 10x20 | 20,00 | 10,00 | W0186400146 | 1 | S | 20100928 | 20101028 | 5x130 |  | 48 |  |  | O.E. | B |  | TÜV |  |  | DK | YES |  |  | T | Teilegutachten (PB+VB) | 1 | No car modifications required |  | AfterMarket OZ | MAX 950 KG | MATT GRAPHITE + SILVER LETTERING | All-Terrain | 8027529053609 | OZ | 17,05 |  | 71,56 |  | 620x620x350 | 1 | 250-331 | e13*2001/116*0089*.. | bar: Area 1
PORSCHE | CAYENNE | CAYENNE T/S OE20 | 9PA | 01/2008 | 10/2010 | 5x130 | 71,56 | 900 | 2254 | 60 | M14x1,5 | 19 | SUPERTURISMO DAKAR | 11x20 | 20,00 | 11,00 | W0186500119 | 1 | S | 20100928 | 20101028 | 5x130 |  | 48 |  |  | O.E. | B |  | TÜV |  |  | DK | YES | C0270 | REAR | T | Teilegutachten (PB+VB) | 1 | No car modifications required |  | AfterMarket OZ | MAX 950 KG | MATT RACE SILVER + BLACK LETTERING | All-Terrain | 8027529053616 | OZ | 19,86 |  | 71,56 |  | 620x620x350 | 1 | 250-331 | e13*2001/116*0089*.. | bar: Area 1
PORSCHE | CAYENNE | CAYENNE T/S OE20 | 9PA | 01/2008 | 10/2010 | 5x130 | 71,56 | 900 | 2254 | 60 | M14x1,5 | 19 | SUPERTURISMO DAKAR | 11x20 | 20,00 | 11,00 | W0186500146 | 1 | S | 20100928 | 20101028 | 5x130 |  | 48 |  |  | O.E. | B |  | TÜV |  |  | DK | YES | C0270 | REAR | T | Teilegutachten (PB+VB) | 1 | No car modifications required |  | AfterMarket OZ | MAX 950 KG | MATT GRAPHITE + SILVER LETTERING | All-Terrain | 8027529053623 | OZ | 19,86 |  | 71,56 |  | 620x620x350 | 1 | 250-331 | e13*2001/116*0089*.. | bar: Area 1
PORSCHE | CAYENNE | CAYENNE T/S OE20 | 9PA | 01/2008 | 10/2010 | 5x130 | 71,56 | 900 | 2254 | 60 | M14x1,5 | 19 | CANYON ST | 10X22 | 22,00 | 10,00 | W0165900122 | 1 |  |  |  | 5x130 |  | 52 |  |  | O.E. | B |  | TÜV |  |  | DK | YES |  |  | T | Teilegutachten (PB+VB) | 1 | No car modifications required | 265/35 R22-F--TCOMBI-295/30 R22-F--TCOMBI | AfterMarket OZ | MAX 950 KG | MATT GRAPHIT SILVER | All-Terrain | 8027529046465 | OZ | 23,82 |  | 71,56 |  | 700x700x350 | 1 | 250-331 | e13*2001/116*0089*.. | bar: Area 1
PORSCHE | CAYENNE | CAYENNE T/S OE20 | 9PA | 01/2008 | 10/2010 | 5x130 | 71,56 | 900 | 2254 | 60 | M14x1,5 | 19 | SARDEGNA | 10X22 | 22,00 | 10,00 | W0176800122 | 1 |  |  |  | 5x130 |  | 52 |  |  | O.E. | B |  | TÜV |  |  | DK | YES |  |  | T | Teilegutachten (PB+VB) | 1 | No car modifications required | 265/35 R22-F--TCOMBI-295/30 R22-F--TCOMBI | AfterMarket OZ | MAX 1000 KG | MATT GRAPHIT SILVER | All-Terrain | 8027529046748 | OZ | 24,22 |  | 71,56 |  | 700x700x350 | 1 | 250-331 | e13*2001/116*0089*.. | bar: Area 1
PORSCHE | CAYENNE | CAYENNE V6 | 9PA | 07/2004 | 05/2010 | 5x130 | 71,56 | 875 | 2254 | 60 | M14x1,5 | 19 | CANYON ST | 8x18 | 18,00 | 8,00 | W0166100222 | 1 |  |  |  | 5x130 |  | 43 |  |  | O.E. | B |  | TÜV |  |  | DK | YES | C0472 | ONLY 3.2 V6 - NO TRAILER OPERATION | T | Teilegutachten (PB+VB) | 1 | No car modifications required | 235/60 R18 M+S----255/55 R18--- | AfterMarket OZ | MAX 825 KG | MATT GRAPHIT SILVER | All-Terrain | 8027529046564 | OZ | 14,01 |  | 71,56 |  | 570x570x280 | 1 | 184 | e13*2001/116*0089*.. | bar: Area 1
PORSCHE | CAYENNE | CAYENNE V6 | 9PA | 07/2004 | 05/2010 | 5x130 | 71,56 | 875 | 2254 | 60 | M14x1,5 | 19 | SAHARA 5 | 8x18 | 18,00 | 8,00 | W85060004N5 | 1 | S | 20121005 | 20121104 | 5x130 |  | 43 |  |  | O.E. | B |  |  |  |  | DK | YES |  |  | K | KBA (ABE+VB) | 1 | No car modifications required | 235/60 R18 M+S----255/55 R18--- | AfterMarket OZ | MAX 950 KG | MATT GRAPHITE DIAMOND CUT | X-Line | 8027529080063 | OZ | 15,06 |  | 71,56 |  | 568x568x274 | 1 | 184 | e13*2001/116*0089*.. | bar: Area 1
PORSCHE | CAYENNE | CAYENNE V6 | 9PA | 07/2004 | 05/2010 | 5x130 | 71,56 | 875 | 2254 | 60 | M14x1,5 | 19 | VERSILIA | 8x18 | 18,00 | 8,00 | W01815001N6 | 1 |  |  |  | 5x130 |  | 43 |  |  | O.E. | B |  | TÜV |  |  | DK | YES | C0472 | ONLY 3.2 V6 - NO TRAILER OPERATION | T | Teilegutachten (PB+VB) | 1 | No car modifications required | 235/60 R18 M+S----255/55 R18--- | AfterMarket OZ | MAX 860 KG | MATT RACE SILVER | All-Terrain | 8027529052176 | OZ | 14,68 |  | 71,56 |  | 570x570x280 | 1 | 184 | e13*2001/116*0089*.. | bar: Area 1
PORSCHE | CAYENNE | CAYENNE V6 | 9PA | 07/2004 | 05/2010 | 5x130 | 71,56 | 875 | 2254 | 60 | M14x1,5 | 19 | VERSILIA | 8x18 | 18,00 | 8,00 | W0181500154 | 1 | S | 20080904 | 20081004 | 5x130 |  | 43 |  |  | O.E. | B |  | TÜV |  |  | DK | YES | C0472 | ONLY 3.2 V6 - NO TRAILER OPERATION | T | Teilegutachten (PB+VB) | 1 | No car modifications required | 235/60 R18 M+S----255/55 R18--- | AfterMarket OZ | MAX 860 KG | MATT BLACK + DIAMOND-CUT | All-Terrain | 8027529031133 | OZ | 14,66 |  | 71,56 |  | 570x570x280 | 1 | 184 | e13*2001/116*0089*.. | bar: Area 1
PORSCHE | CAYENNE | CAYENNE V6 | 9PA | 07/2004 | 05/2010 | 5x130 | 71,56 | 875 | 2254 | 60 | M14x1,5 | 19 | CORTINA | 9x19 | 19,00 | 9,00 | W0188700149 | 1 | S | 20110920 | 20111020 | 5x130 |  | 50 |  |  | O.E. | B |  | TÜV |  |  | DK | YES |  |  | T | Teilegutachten (PB+VB) | 1 | No car modifications required | 255/45 R19----255/50 R19----255/50 R19 M+S----275/45 R19--- | AfterMarket OZ | MAX 950 KG | MATT DARK GRAPHITE DIAMOND CUT | All-Terrain | 8027529070453 | OZ | 16,43 |  | 71,56 |  | 592x592x312 | 1 | 184 | e13*2001/116*0089*.. | bar: Area 1
PORSCHE | CAYENNE | CAYENNE V6 | 9PA | 07/2004 | 05/2010 | 5x130 | 71,56 | 875 | 2254 | 60 | M14x1,5 | 19 | CORTINA | 9x19 | 19,00 | 9,00 | W0188700153 | 1 | S | 20110920 | 20111020 | 5x130 |  | 50 |  |  | O.E. | B |  | TÜV |  |  | DK | YES |  |  | T | Teilegutachten (PB+VB) | 1 | No car modifications required | 255/45 R19----255/50 R19----255/50 R19 M+S----275/45 R19--- | AfterMarket OZ | MAX 950 KG | MATT BLACK | All-Terrain | 8027529070798 | OZ | 16,43 |  | 71,56 |  | 592x592x312 | 1 | 184 | e13*2001/116*0089*.. | bar: Area 1
PORSCHE | CAYENNE | CAYENNE V6 | 9PA | 07/2004 | 05/2010 | 5x130 | 71,56 | 875 | 2254 | 60 | M14x1,5 | 19 | SARDEGNA | 9x19 | 19,00 | 9,00 | W0176600322 | 1 |  |  |  | 5x130 |  | 45 |  |  | O.E. | B |  | TÜV |  |  | DK | YES |  |  | T | Teilegutachten (PB+VB) | 1 | No car modifications required | 255/45 R19----255/50 R19----255/50 R19 M+S----275/45 R19--- | AfterMarket OZ | MAX 950 KG | MATT GRAPHIT SILVER | All-Terrain | 8027529046687 | OZ | 17,51 |  | 71,56 |  | 600x600x360 | 1 | 184 | e13*2001/116*0089*.. | bar: Area 1
PORSCHE | CAYENNE | CAYENNE V6 | 9PA | 07/2004 | 05/2010 | 5x130 | 71,56 | 875 | 2254 | 60 | M14x1,5 | 19 | VERSILIA | 9x19 | 19,00 | 9,00 | W01841001N6 | 1 |  |  |  | 5x130 |  | 45 |  |  | O.E. | B |  | TÜV |  |  | DK | YES |  |  | T | Teilegutachten (PB+VB) | 1 | No car modifications required | 255/45 R19----255/50 R19----255/50 R19 M+S----275/45 R19--- | AfterMarket OZ | MAX 950 KG | MATT RACE SILVER | All-Terrain | 8027529052336 | OZ | 17,33 |  | 71,56 |  | 600x600x300 | 1 | 184 | e13*2001/116*0089*.. | bar: Area 1
PORSCHE | CAYENNE | CAYENNE V6 | 9PA | 07/2004 | 05/2010 | 5x130 | 71,56 | 875 | 2254 | 60 | M14x1,5 | 19 | VERSILIA | 9x19 | 19,00 | 9,00 | W0184100154 | 1 | S | 20090306 | 20090405 | 5x130 |  | 45 |  |  | O.E. | B |  | TÜV |  |  | DK | YES |  |  | T | Teilegutachten (PB+VB) | 1 | No car modifications required | 255/45 R19----255/50 R19----255/50 R19 M+S----275/45 R19--- | AfterMarket OZ | MAX 950 KG | MATT BLACK + DIAMOND-CUT | All-Terrain | 8027529038057 | OZ | 17,33 |  | 71,56 |  | 600x600x300 | 1 | 184 | e13*2001/116*0089*.. | bar: Area 1
PORSCHE | CAYENNE | CAYENNE V6 | 9PA | 07/2004 | 05/2010 | 5x130 | 71,56 | 875 | 2254 | 60 | M14x1,5 | 19 | CORTINA | 10x19 | 19,00 | 10,00 | W0189100149 | 1 | S | 20110913 | 20111013 | 5x130 |  | 55 |  |  | O.E. | B |  | TÜV |  |  | DK | YES |  |  | T | Teilegutachten (PB+VB) | 1 | No car modifications required | 275/45 R19--- | AfterMarket OZ | MAX 950 KG | MATT DARK GRAPHITE DIAMOND CUT | All-Terrain | 8027529069792 | OZ | 19,66 |  | 71,56 |  | 592x592x350 | 1 | 184 | e13*2001/116*0089*.. | bar: Area 1
PORSCHE | CAYENNE | CAYENNE V6 | 9PA | 07/2004 | 05/2010 | 5x130 | 71,56 | 875 | 2254 | 60 | M14x1,5 | 19 | CORTINA | 10x19 | 19,00 | 10,00 | W0189100153 | 1 | S | 20120613 | 20120713 | 5x130 |  | 55 |  |  | O.E. | B |  | TÜV |  |  | DK | YES |  |  | T | Teilegutachten (PB+VB) | 1 | No car modifications required | 275/45 R19--- | AfterMarket OZ | MAX 950 KG | MATT BLACK | All-Terrain | 8027529069808 | OZ | 19,66 |  | 71,56 |  | 592x592x350 | 1 | 184 | e13*2001/116*0089*.. | bar: Area 1
PORSCHE | CAYENNE | CAYENNE V6 | 9PA | 07/2004 | 05/2010 | 5x130 | 71,56 | 875 | 2254 | 60 | M14x1,5 | 19 | CANYON ST | 9½x20 | 20,00 | 9,50 | W0165100322 | 1 |  |  |  | 5x130 |  | 52 |  |  | O.E. | B |  | TÜV |  | VIA | DK | YES |  |  | T | Teilegutachten (PB+VB) | 1 | No car modifications required | 265/45 R20----275/40 R20----285/40 R20----295/40 R20--- | AfterMarket OZ | MAX 950 KG | MATT GRAPHIT SILVER | All-Terrain | 8027529046434 | OZ | 18,24 |  | 71,60 |  | 620x620x350 | 1 | 184 | e13*2001/116*0089*.. | bar: Area 1
PORSCHE | CAYENNE | CAYENNE V6 | 9PA | 07/2004 | 05/2010 | 5x130 | 71,56 | 875 | 2254 | 60 | M14x1,5 | 19 | CORTINA | 9½x20 | 20,00 | 9,50 | W0188300149 | 1 | S | 20110915 | 20111015 | 5x130 |  | 52 |  |  | O.E. | B |  | TÜV |  |  | DK | YES |  |  | T | Teilegutachten (PB+VB) | 1 | No car modifications required | 265/45 R20----275/40 R20----285/40 R20----295/40 R20--- | AfterMarket OZ | MAX 950 KG | MATT DARK GRAPHITE DIAMOND CUT | All-Terrain | 8027529069914 | OZ | 18,69 |  | 71,56 |  | 615x615x312 | 1 | 184 | e13*2001/116*0089*.. | bar: Area 1
PORSCHE | CAYENNE | CAYENNE V6 | 9PA | 07/2004 | 05/2010 | 5x130 | 71,56 | 875 | 2254 | 60 | M14x1,5 | 19 | CORTINA | 9½x20 | 20,00 | 9,50 | W0188300153 | 1 | S | 20110915 | 20111015 | 5x130 |  | 52 |  |  | O.E. | B |  | TÜV |  |  | DK | YES |  |  | T | Teilegutachten (PB+VB) | 1 | No car modifications required | 265/45 R20----275/40 R20----285/40 R20----295/40 R20--- | AfterMarket OZ | MAX 950 KG | MATT BLACK | All-Terrain | 8027529069921 | OZ | 18,69 |  | 71,56 |  | 615x615x312 | 1 | 184 | e13*2001/116*0089*.. | bar: Area 1
PORSCHE | CAYENNE | CAYENNE V6 | 9PA | 07/2004 | 05/2010 | 5x130 | 71,56 | 875 | 2254 | 60 | M14x1,5 | 19 | MONACO HLT | 9½x20 | 20,00 | 9,50 | W01902003G1 | 1 | S | 20120711 | 20120810 | 5x130 |  | 52 |  |  | O.E. | B |  |  |  |  | DK | YES |  |  | N | No Certificate | 1 | No car modifications required | 265/45 R20----275/40 R20----285/40 R20----295/40 R20--- | AfterMarket OZ | MAX 950 KG | GRIGIO CORSA | All-Terrain | 8027529076981 | OZ | 12,69 |  | 71,56 |  | 615x615x312 | 1 | 184 | e13*2001/116*0089*.. | bar: Area 1
PORSCHE | CAYENNE | CAYENNE V6 | 9PA | 07/2004 | 05/2010 | 5x130 | 71,56 | 875 | 2254 | 60 | M14x1,5 | 19 | SARDEGNA | 9½x20 | 20,00 | 9,50 | W0176500322 | 1 |  |  |  | 5x130 |  | 52 |  |  | O.E. | B |  | TÜV |  |  | DK | YES |  |  | T | Teilegutachten (PB+VB) | 1 | No car modifications required | 265/45 R20----275/40 R20----285/40 R20----295/40 R20--- | AfterMarket OZ | MAX 950 KG | MATT GRAPHIT SILVER | All-Terrain | 8027529046649 | OZ | 18,90 |  | 71,56 |  | 620x620x350 | 1 | 184 | e13*2001/116*0089*.. | bar: Area 1
PORSCHE | CAYENNE | CAYENNE V6 | 9PA | 07/2004 | 05/2010 | 5x130 | 71,56 | 875 | 2254 | 60 | M14x1,5 | 19 | VERSILIA | 9½x20 | 20,00 | 9,50 | W01814002N6 | 1 |  |  |  | 5x130 |  | 52 |  |  | O.E. | B |  | TÜV |  |  | DK | YES |  |  | T | Teilegutachten (PB+VB) | 1 | No car modifications required | 265/45 R20----275/40 R20----285/40 R20----295/40 R20--- | AfterMarket OZ | MAX 900 KG | MATT RACE SILVER | All-Terrain | 8027529052381 | OZ | 18,30 |  | 71,56 |  | 620x620x350 | 1 | 184 | e13*2001/116*0089*.. | bar: Area 1
PORSCHE | CAYENNE | CAYENNE V6 | 9PA | 07/2004 | 05/2010 | 5x130 | 71,56 | 875 | 2254 | 60 | M14x1,5 | 19 | VERSILIA | 9½x20 | 20,00 | 9,50 | W0181400254 | 1 | S | 20080904 | 20081004 | 5x130 |  | 52 |  |  | O.E. | B |  | TÜV |  |  | DK | YES |  |  | T | Teilegutachten (PB+VB) | 1 | No car modifications required | 265/45 R20----275/40 R20----285/40 R20----295/40 R20--- | AfterMarket OZ | MAX 900 KG | MATT BLACK + DIAMOND-CUT | All-Terrain | 8027529006957 | OZ | 18,30 |  | 71,56 |  | 620x620x350 | 1 | 184 | e13*2001/116*0089*.. | bar: Area 1
PORSCHE | CAYENNE | CAYENNE V6 | 9PA | 07/2004 | 05/2010 | 5x130 | 71,56 | 875 | 2254 | 60 | M14x1,5 | 19 | SUPERTURISMO DAKAR | 10x20 | 20,00 | 10,00 | W0186400119 | 1 | S | 20100928 | 20101028 | 5x130 |  | 48 |  |  | O.E. | B |  | TÜV |  |  | DK | YES |  |  | T | Teilegutachten (PB+VB) | 1 | No car modifications required |  | AfterMarket OZ | MAX 950 KG | MATT RACE SILVER + BLACK LETTERING | All-Terrain | 8027529053593 | OZ | 17,05 |  | 71,56 |  | 620x620x350 | 1 | 184 | e13*2001/116*0089*.. | bar: Area 1
PORSCHE | CAYENNE | CAYENNE V6 | 9PA | 07/2004 | 05/2010 | 5x130 | 71,56 | 875 | 2254 | 60 | M14x1,5 | 19 | SUPERTURISMO DAKAR | 10x20 | 20,00 | 10,00 | W0186400146 | 1 | S | 20100928 | 20101028 | 5x130 |  | 48 |  |  | O.E. | B |  | TÜV |  |  | DK | YES |  |  | T | Teilegutachten (PB+VB) | 1 | No car modifications required |  | AfterMarket OZ | MAX 950 KG | MATT GRAPHITE + SILVER LETTERING | All-Terrain | 8027529053609 | OZ | 17,05 |  | 71,56 |  | 620x620x350 | 1 | 184 | e13*2001/116*0089*.. | bar: Area 1
PORSCHE | CAYENNE | CAYENNE V6 | 9PA | 07/2004 | 05/2010 | 5x130 | 71,56 | 875 | 2254 | 60 | M14x1,5 | 19 | SUPERTURISMO DAKAR | 11x20 | 20,00 | 11,00 | W0186500119 | 1 | S | 20100928 | 20101028 | 5x130 |  | 48 |  |  | O.E. | B |  | TÜV |  |  |  | YES | C0270 | REAR | T | Teilegutachten (PB+VB) | 2 | Mods can be necessary to car |  | AfterMarket OZ | MAX 950 KG | MATT RACE SILVER + BLACK LETTERING | All-Terrain | 8027529053616 | OZ | 19,86 |  | 71,56 |  | 620x620x350 | 1 | 184 | e13*2001/116*0089*.. | bar: Area 1
PORSCHE | CAYENNE | CAYENNE V6 | 9PA | 07/2004 | 05/2010 | 5x130 | 71,56 | 875 | 2254 | 60 | M14x1,5 | 19 | SUPERTURISMO DAKAR | 11x20 | 20,00 | 11,00 | W0186500146 | 1 | S | 20100928 | 20101028 | 5x130 |  | 48 |  |  | O.E. | B |  | TÜV |  |  |  | YES | C0270 | REAR | T | Teilegutachten (PB+VB) | 2 | Mods can be necessary to car |  | AfterMarket OZ | MAX 950 KG | MATT GRAPHITE + SILVER LETTERING | All-Terrain | 8027529053623 | OZ | 19,86 |  | 71,56 |  | 620x620x350 | 1 | 184 | e13*2001/116*0089*.. | bar: Area 1
PORSCHE | CAYENNE | CAYENNE V6 | 9PA | 07/2004 | 05/2010 | 5x130 | 71,56 | 875 | 2254 | 60 | M14x1,5 | 19 | CANYON ST | 10X22 | 22,00 | 10,00 | W0165900122 | 1 |  |  |  | 5x130 |  | 52 |  |  | O.E. | B |  | TÜV |  |  | DK | YES |  |  | T | Teilegutachten (PB+VB) | 1 | No car modifications required | 265/35 R22-F--TMB146-295/30 R22---TMB146 | AfterMarket OZ | MAX 950 KG | MATT GRAPHIT SILVER | All-Terrain | 8027529046465 | OZ | 23,82 |  | 71,56 |  | 700x700x350 | 1 | 184 | e13*2001/116*0089*.. | bar: Area 1
PORSCHE | CAYENNE | CAYENNE V6 | 9PA | 07/2004 | 05/2010 | 5x130 | 71,56 | 875 | 2254 | 60 | M14x1,5 | 19 | SARDEGNA | 10X22 | 22,00 | 10,00 | W0176800122 | 1 |  |  |  | 5x130 |  | 52 |  |  | O.E. | B |  | TÜV |  |  | DK | YES |  |  | T | Teilegutachten (PB+VB) | 1 | No car modifications required | 265/35 R22-F--TMB146-295/30 R22---TMB146 | AfterMarket OZ | MAX 1000 KG | MATT GRAPHIT SILVER | All-Terrain | 8027529046748 | OZ | 24,22 |  | 71,56 |  | 700x700x350 | 1 | 184 | e13*2001/116*0089*.. | bar: Area 1
PORSCHE | CAYENNE | CAYENNE 2010 | 92A,92AH,92AHN,92AN | 06/2010 |  | 5x130 | 71,56 | 700 | 2284 | 59 | M14x1,50 | 19 | CANYON ST | 8x18 | 18,00 | 8,00 | W0166100222 | 1 |  |  |  | 5x130 |  | 43 |  |  | O.E. | B |  | TÜV |  |  | DK | YES | C0137 | NO TURBO | T | Teilegutachten (PB+VB) | 1 | No car modifications required | 255/55 R18--- | AfterMarket OZ | MAX 825 KG | MATT GRAPHIT SILVER | All-Terrain | 8027529046564 | OZ | 14,01 |  | 71,56 |  | 570x570x280 | 1 | 155-294 | e13*2007/46*1085*.., e13*2007/46*1107*.., e13*2007/46*1108*.., e13*2007/46*1106*.. | bar: Area 1
PORSCHE | CAYENNE | CAYENNE 2010 | 92A,92AH,92AHN,92AN | 06/2010 |  | 5x130 | 71,56 | 700 | 2284 | 59 | M14x1,50 | 19 | SAHARA 5 | 8x18 | 18,00 | 8,00 | W85060004N5 | 1 | S | 20121005 | 20121104 | 5x130 |  | 43 |  |  | O.E. | B |  |  |  |  | DK | YES |  |  | K | KBA (ABE+VB) | 1 | No car modifications required | 255/55 R18--- | AfterMarket OZ | MAX 950 KG | MATT GRAPHITE DIAMOND CUT | X-Line | 8027529080063 | OZ | 15,06 |  | 71,56 |  | 568x568x274 | 1 | 155-294 | e13*2007/46*1085*.., e13*2007/46*1107*.., e13*2007/46*1108*.., e13*2007/46*1106*.. | bar: Area 1
PORSCHE | CAYENNE | CAYENNE 2010 | 92A,92AH,92AHN,92AN | 06/2010 |  | 5x130 | 71,56 | 700 | 2284 | 59 | M14x1,50 | 19 | VERSILIA | 8x18 | 18,00 | 8,00 | W01815001N6 | 1 |  |  |  | 5x130 |  | 43 |  |  | O.E. | B |  | TÜV |  |  | DK | YES |  |  | T | Teilegutachten (PB+VB) | 1 | No car modifications required | 255/55 R18--- | AfterMarket OZ | MAX 860 KG | MATT RACE SILVER | All-Terrain | 8027529052176 | OZ | 14,68 |  | 71,56 |  | 570x570x280 | 1 | 155-294 | e13*2007/46*1085*.., e13*2007/46*1107*.., e13*2007/46*1108*.., e13*2007/46*1106*.. | bar: Area 1
PORSCHE | CAYENNE | CAYENNE 2010 | 92A,92AH,92AHN,92AN | 06/2010 |  | 5x130 | 71,56 | 700 | 2284 | 59 | M14x1,50 | 19 | VERSILIA | 8x18 | 18,00 | 8,00 | W0181500154 | 1 |  |  |  | 5x130 |  | 43 |  |  | O.E. | B |  | TÜV |  |  | DK | YES |  |  | T | Teilegutachten (PB+VB) | 1 | No car modifications required | 255/55 R18--- | AfterMarket OZ | MAX 860 KG | MATT BLACK + DIAMOND-CUT | All-Terrain | 8027529031133 | OZ | 14,66 |  | 71,56 |  | 570x570x280 | 1 | 155-294 | e13*2007/46*1085*.., e13*2007/46*1107*.., e13*2007/46*1108*.., e13*2007/46*1106*.. | bar: Area 1
PORSCHE | CAYENNE | CAYENNE 2010 | 92A,92AH,92AHN,92AN | 06/2010 |  | 5x130 | 71,56 | 700 | 2284 | 59 | M14x1,50 | 19 | CORTINA | 9x19 | 19,00 | 9,00 | W0188700149 | 1 | S | 20110920 | 20111020 | 5x130 |  | 50 |  |  | O.E. | B |  | TÜV |  |  | DK | YES | C0667 | NO 410 MM FRONT BRAKE DISK | T | Teilegutachten (PB+VB) | 1 | No car modifications required | 255/45 R19----255/50 R19----255/50 R19 M+S----275/45 R19--- | AfterMarket OZ | MAX 950 KG | MATT DARK GRAPHITE DIAMOND CUT | All-Terrain | 8027529070453 | OZ | 16,43 |  | 71,56 |  | 592x592x312 | 1 | 155-294 | e13*2007/46*1085*.., e13*2007/46*1107*.., e13*2007/46*1108*.., e13*2007/46*1106*.. | bar: Area 1
PORSCHE | CAYENNE | CAYENNE 2010 | 92A,92AH,92AHN,92AN | 06/2010 |  | 5x130 | 71,56 | 700 | 2284 | 59 | M14x1,50 | 19 | CORTINA | 9x19 | 19,00 | 9,00 | W0188700153 | 1 | S | 20110920 | 20111020 | 5x130 |  | 50 |  |  | O.E. | B |  | TÜV |  |  | DK | YES | C0667 | NO 410 MM FRONT BRAKE DISK | T | Teilegutachten (PB+VB) | 1 | No car modifications required | 255/45 R19----255/50 R19----255/50 R19 M+S----275/45 R19--- | AfterMarket OZ | MAX 950 KG | MATT BLACK | All-Terrain | 8027529070798 | OZ | 16,43 |  | 71,56 |  | 592x592x312 | 1 | 155-294 | e13*2007/46*1085*.., e13*2007/46*1107*.., e13*2007/46*1108*.., e13*2007/46*1106*.. | bar: Area 1
PORSCHE | CAYENNE | CAYENNE 2010 | 92A,92AH,92AHN,92AN | 06/2010 |  | 5x130 | 71,56 | 700 | 2284 | 59 | M14x1,50 | 19 | SARDEGNA | 9x19 | 19,00 | 9,00 | W0176600322 | 1 | S | 20100727 | 20100826 | 5x130 |  | 45 |  |  | O.E. | B |  | TÜV |  |  | DK | YES |  |  | T | Teilegutachten (PB+VB) | 1 | No car modifications required | 255/45 R19----255/50 R19----255/50 R19 M+S----275/45 R19--- | AfterMarket OZ | MAX 950 KG | MATT GRAPHIT SILVER | All-Terrain | 8027529046687 | OZ | 17,51 |  | 71,56 |  | 600x600x360 | 1 | 155-294 | e13*2007/46*1085*.., e13*2007/46*1107*.., e13*2007/46*1108*.., e13*2007/46*1106*.. | bar: Area 1
PORSCHE | CAYENNE | CAYENNE 2010 | 92A,92AH,92AHN,92AN | 06/2010 |  | 5x130 | 71,56 | 700 | 2284 | 59 | M14x1,50 | 19 | VERSILIA | 9x19 | 19,00 | 9,00 | W01841001N6 | 1 |  |  |  | 5x130 |  | 45 |  |  | O.E. | B |  | TÜV |  |  | DK | YES |  |  | T | Teilegutachten (PB+VB) | 1 | No car modifications required | 255/45 R19----255/50 R19----255/50 R19 M+S----275/45 R19--- | AfterMarket OZ | MAX 950 KG | MATT RACE SILVER | All-Terrain | 8027529052336 | OZ | 17,33 |  | 71,56 |  | 600x600x300 | 1 | 155-294 | e13*2007/46*1085*.., e13*2007/46*1107*.., e13*2007/46*1108*.., e13*2007/46*1106*.. | bar: Area 1
PORSCHE | CAYENNE | CAYENNE 2010 | 92A,92AH,92AHN,92AN | 06/2010 |  | 5x130 | 71,56 | 700 | 2284 | 59 | M14x1,50 | 19 | VERSILIA | 9x19 | 19,00 | 9,00 | W0184100154 | 1 | S | 20100727 | 20100826 | 5x130 |  | 45 |  |  | O.E. | B |  | TÜV |  |  | DK | YES |  |  | T | Teilegutachten (PB+VB) | 1 | No car modifications required | 255/45 R19----255/50 R19----255/50 R19 M+S----275/45 R19--- | AfterMarket OZ | MAX 950 KG | MATT BLACK + DIAMOND-CUT | All-Terrain | 8027529038057 | OZ | 17,33 |  | 71,56 |  | 600x600x300 | 1 | 155-294 | e13*2007/46*1085*.., e13*2007/46*1107*.., e13*2007/46*1108*.., e13*2007/46*1106*.. | bar: Area 1
PORSCHE | CAYENNE | CAYENNE 2010 | 92A,92AH,92AHN,92AN | 06/2010 |  | 5x130 | 71,56 | 700 | 2284 | 59 | M14x1,50 | 19 | CORTINA | 10x19 | 19,00 | 10,00 | W0189100149 | 1 | S | 20110913 | 20111013 | 5x130 |  | 55 |  |  | O.E. | B |  | TÜV |  |  | DK | YES | C0667 | NO 410 MM FRONT BRAKE DISK | T | Teilegutachten (PB+VB) | 1 | No car modifications required | 275/45 R19----285/45 R19----295/45 R19--- | AfterMarket OZ | MAX 950 KG | MATT DARK GRAPHITE DIAMOND CUT | All-Terrain | 8027529069792 | OZ | 19,66 |  | 71,56 |  | 592x592x350 | 1 | 155-294 | e13*2007/46*1085*.., e13*2007/46*1107*.., e13*2007/46*1108*.., e13*2007/46*1106*.. | bar: Area 1
PORSCHE | CAYENNE | CAYENNE 2010 | 92A,92AH,92AHN,92AN | 06/2010 |  | 5x130 | 71,56 | 700 | 2284 | 59 | M14x1,50 | 19 | CORTINA | 10x19 | 19,00 | 10,00 | W0189100153 | 1 | S | 20120613 | 20120713 | 5x130 |  | 55 |  |  | O.E. | B |  | TÜV |  |  | DK | YES | C0667 | NO 410 MM FRONT BRAKE DISK | T | Teilegutachten (PB+VB) | 1 | No car modifications required | 275/45 R19----285/45 R19----295/45 R19--- | AfterMarket OZ | MAX 950 KG | MATT BLACK | All-Terrain | 8027529069808 | OZ | 19,66 |  | 71,56 |  | 592x592x350 | 1 | 155-294 | e13*2007/46*1085*.., e13*2007/46*1107*.., e13*2007/46*1108*.., e13*2007/46*1106*.. | bar: Area 1
PORSCHE | CAYENNE | CAYENNE 2010 | 92A,92AH,92AHN,92AN | 06/2010 |  | 5x130 | 71,56 | 700 | 2284 | 59 | M14x1,50 | 19 | CORTINA | 9½x20 | 20,00 | 9,50 | W0188300149 | 1 | S | 20110915 | 20111015 | 5x130 |  | 52 |  |  | O.E. | B |  | TÜV |  |  | DK | YES |  |  | T | Teilegutachten (PB+VB) | 1 | No car modifications required | 265/45 R20----275/40 R20----285/40 R20----295/40 R20--- | AfterMarket OZ | MAX 950 KG | MATT DARK GRAPHITE DIAMOND CUT | All-Terrain | 8027529069914 | OZ | 18,69 |  | 71,56 |  | 615x615x312 | 1 | 155-294 | e13*2007/46*1085*.., e13*2007/46*1107*.., e13*2007/46*1108*.., e13*2007/46*1106*.. | bar: Area 1
PORSCHE | CAYENNE | CAYENNE 2010 | 92A,92AH,92AHN,92AN | 06/2010 |  | 5x130 | 71,56 | 700 | 2284 | 59 | M14x1,50 | 19 | CORTINA | 9½x20 | 20,00 | 9,50 | W0188300153 | 1 | S | 20110915 | 20111015 | 5x130 |  | 52 |  |  | O.E. | B |  | TÜV |  |  | DK | YES |  |  | T | Teilegutachten (PB+VB) | 1 | No car modifications required | 265/45 R20----275/40 R20----285/40 R20----295/40 R20--- | AfterMarket OZ | MAX 950 KG | MATT BLACK | All-Terrain | 8027529069921 | OZ | 18,69 |  | 71,56 |  | 615x615x312 | 1 | 155-294 | e13*2007/46*1085*.., e13*2007/46*1107*.., e13*2007/46*1108*.., e13*2007/46*1106*.. | bar: Area 1
PORSCHE | CAYENNE | CAYENNE 2010 | 92A,92AH,92AHN,92AN | 06/2010 |  | 5x130 | 71,56 | 700 | 2284 | 59 | M14x1,50 | 19 | MONACO HLT | 9½x20 | 20,00 | 9,50 | W01902003G1 | 1 | S | 20120711 | 20120810 | 5x130 |  | 52 |  |  | O.E. | B |  |  |  |  | DK | YES |  |  | N | No Certificate | 1 | No car modifications required | 265/45 R20----275/40 R20----285/40 R20----295/40 R20--- | AfterMarket OZ | MAX 950 KG | GRIGIO CORSA | All-Terrain | 8027529076981 | OZ | 12,69 |  | 71,56 |  | 615x615x312 | 1 | 155-294 | e13*2007/46*1085*.., e13*2007/46*1107*.., e13*2007/46*1108*.., e13*2007/46*1106*.. | bar: Area 1
PORSCHE | CAYENNE | CAYENNE 2010 | 92A,92AH,92AHN,92AN | 06/2010 |  | 5x130 | 71,56 | 700 | 2284 | 59 | M14x1,50 | 19 | SARDEGNA | 9½x20 | 20,00 | 9,50 | W0176500322 | 1 | S | 20100727 | 20100826 | 5x130 |  | 52 |  |  | O.E. | B |  | TÜV |  |  | DK | YES |  |  | T | Teilegutachten (PB+VB) | 1 | No car modifications required | 265/45 R20----275/40 R20----285/40 R20----295/40 R20--- | AfterMarket OZ | MAX 950 KG | MATT GRAPHIT SILVER | All-Terrain | 8027529046649 | OZ | 18,90 |  | 71,56 |  | 620x620x350 | 1 | 155-294 | e13*2007/46*1085*.., e13*2007/46*1107*.., e13*2007/46*1108*.., e13*2007/46*1106*.. | bar: Area 1
PORSCHE | CAYENNE | CAYENNE 2010 | 92A,92AH,92AHN,92AN | 06/2010 |  | 5x130 | 71,56 | 700 | 2284 | 59 | M14x1,50 | 19 | VERSILIA | 9½x20 | 20,00 | 9,50 | W01814002N6 | 1 |  |  |  | 5x130 |  | 52 |  |  | O.E. | B |  | TÜV |  |  | DK | YES |  |  | T | Teilegutachten (PB+VB) | 1 | No car modifications required | 265/45 R20----275/40 R20----285/40 R20----295/40 R20--- | AfterMarket OZ | MAX 900 KG | MATT RACE SILVER | All-Terrain | 8027529052381 | OZ | 18,30 |  | 71,56 |  | 620x620x350 | 1 | 155-294 | e13*2007/46*1085*.., e13*2007/46*1107*.., e13*2007/46*1108*.., e13*2007/46*1106*.. | bar: Area 1
PORSCHE | CAYENNE | CAYENNE 2010 | 92A,92AH,92AHN,92AN | 06/2010 |  | 5x130 | 71,56 | 700 | 2284 | 59 | M14x1,50 | 19 | VERSILIA | 9½x20 | 20,00 | 9,50 | W0181400254 | 1 | S | 20100727 | 20100826 | 5x130 |  | 52 |  |  | O.E. | B |  | TÜV |  |  | DK | YES |  |  | T | Teilegutachten (PB+VB) | 1 | No car modifications required | 265/45 R20----275/40 R20----285/40 R20----295/40 R20--- | AfterMarket OZ | MAX 900 KG | MATT BLACK + DIAMOND-CUT | All-Terrain | 8027529006957 | OZ | 18,30 |  | 71,56 |  | 620x620x350 | 1 | 155-294 | e13*2007/46*1085*.., e13*2007/46*1107*.., e13*2007/46*1108*.., e13*2007/46*1106*.. | bar: Area 1
PORSCHE | CAYENNE | CAYENNE 2010 | 92A,92AH,92AHN,92AN | 06/2010 |  | 5x130 | 71,56 | 700 | 2284 | 59 | M14x1,50 | 19 | SUPERTURISMO DAKAR | 10x20 | 20,00 | 10,00 | W0186400119 | 1 |  |  |  | 5x130 |  | 48 |  |  | O.E. | B |  | TÜV |  |  | DK | YES |  |  | T | Teilegutachten (PB+VB) | 1 | No car modifications required |  | AfterMarket OZ | MAX 950 KG | MATT RACE SILVER + BLACK LETTERING | All-Terrain | 8027529053593 | OZ | 17,05 |  | 71,56 |  | 620x620x350 | 1 | 155-294 | e13*2007/46*1085*.., e13*2007/46*1107*.., e13*2007/46*1108*.., e13*2007/46*1106*.. | bar: Area 1
PORSCHE | CAYENNE | CAYENNE 2010 | 92A,92AH,92AHN,92AN | 06/2010 |  | 5x130 | 71,56 | 700 | 2284 | 59 | M14x1,50 | 19 | SUPERTURISMO DAKAR | 10x20 | 20,00 | 10,00 | W0186400146 | 1 |  |  |  | 5x130 |  | 48 |  |  | O.E. | B |  | TÜV |  |  | DK | YES |  |  | T | Teilegutachten (PB+VB) | 1 | No car modifications required |  | AfterMarket OZ | MAX 950 KG | MATT GRAPHITE + SILVER LETTERING | All-Terrain | 8027529053609 | OZ | 17,05 |  | 71,56 |  | 620x620x350 | 1 | 155-294 | e13*2007/46*1085*.., e13*2007/46*1107*.., e13*2007/46*1108*.., e13*2007/46*1106*.. | bar: Area 1
PORSCHE | CAYENNE | CAYENNE 2010 | 92A,92AH,92AHN,92AN | 06/2010 |  | 5x130 | 71,56 | 700 | 2284 | 59 | M14x1,50 | 19 | CANYON ST | 10X22 | 22,00 | 10,00 | W0165900122 | 1 | S | 20100713 | 20100812 | 5x130 |  | 52 |  |  | O.E. | B |  | TÜV |  |  | DK | YES |  |  | T | Teilegutachten (PB+VB) | 1 | No car modifications required | 265/35 R22-F--TCOMBI-295/30 R22-F--TCOMBI | AfterMarket OZ | MAX 950 KG | MATT GRAPHIT SILVER | All-Terrain | 8027529046465 | OZ | 23,82 |  | 71,56 |  | 700x700x350 | 1 | 155-294 | e13*2007/46*1085*.., e13*2007/46*1107*.., e13*2007/46*1108*.., e13*2007/46*1106*.. | bar: Area 1
PORSCHE | CAYENNE | CAYENNE 2010 | 92A,92AH,92AHN,92AN | 06/2010 |  | 5x130 | 71,56 | 700 | 2284 | 59 | M14x1,50 | 19 | SARDEGNA | 10X22 | 22,00 | 10,00 | W0176800122 | 1 | S | 20100727 | 20100826 | 5x130 |  | 52 |  |  | O.E. | B |  | TÜV |  |  | DK | YES |  |  | T | Teilegutachten (PB+VB) | 1 | No car modifications required | 265/35 R22-F--TCOMBI-295/30 R22-F--TCOMBI | AfterMarket OZ | MAX 1000 KG | MATT GRAPHIT SILVER | All-Terrain | 8027529046748 | OZ | 24,22 |  | 71,56 |  | 700x700x350 | 1 | 155-294 | e13*2007/46*1085*.., e13*2007/46*1107*.., e13*2007/46*1108*.., e13*2007/46*1106*.. | bar: Area 1
PORSCHE | CAYENNE | CAYENNE 2010 TURBO | 92A,92AN | 10/2010 |  | 5x130 | 71,56 | 700 | 2284 | 59 | M14x1,50 | 19 | CORTINA | 9x19 | 19,00 | 9,00 | W0188700149 | 1 |  |  |  | 5x130 |  | 50 |  |  | O.E. | B |  | TÜV |  |  | DK | YES | C0667 | NO 410 MM FRONT BRAKE DISK | T | Teilegutachten (PB+VB) | 1 | No car modifications required | 255/45 R19----255/50 R19----255/50 R19 M+S----275/45 R19--- | AfterMarket OZ | MAX 950 KG | MATT DARK GRAPHITE DIAMOND CUT | All-Terrain | 8027529070453 | OZ | 16,43 |  | 71,56 |  | 592x592x312 | 1 | 368 | e13*2007/46*1085*.., e13*2007/46*1106*.. | bar: Area 1
PORSCHE | CAYENNE | CAYENNE 2010 TURBO | 92A,92AN | 10/2010 |  | 5x130 | 71,56 | 700 | 2284 | 59 | M14x1,50 | 19 | CORTINA | 9x19 | 19,00 | 9,00 | W0188700153 | 1 |  |  |  | 5x130 |  | 50 |  |  | O.E. | B |  | TÜV |  |  | DK | YES | C0667 | NO 410 MM FRONT BRAKE DISK | T | Teilegutachten (PB+VB) | 1 | No car modifications required | 255/45 R19----255/50 R19----255/50 R19 M+S----275/45 R19--- | AfterMarket OZ | MAX 950 KG | MATT BLACK | All-Terrain | 8027529070798 | OZ | 16,43 |  | 71,56 |  | 592x592x312 | 1 | 368 | e13*2007/46*1085*.., e13*2007/46*1106*.. | bar: Area 1
PORSCHE | CAYENNE | CAYENNE 2010 TURBO | 92A,92AN | 10/2010 |  | 5x130 | 71,56 | 700 | 2284 | 59 | M14x1,50 | 19 | CORTINA | 10x19 | 19,00 | 10,00 | W0189100149 | 1 |  |  |  | 5x130 |  | 55 |  |  | O.E. | B |  | TÜV |  |  | DK |  | C0667 | NO 410 MM FRONT BRAKE DISK | T | Teilegutachten (PB+VB) |  |  | 275/45 R19----285/45 R19----295/45 R19--- | AfterMarket OZ | MAX 950 KG | MATT DARK GRAPHITE DIAMOND CUT | All-Terrain | 8027529069792 | OZ | 19,66 |  | 71,56 |  | 592x592x350 | 1 | 368 | e13*2007/46*1085*.., e13*2007/46*1106*.. | bar: Area 1
PORSCHE | CAYENNE | CAYENNE 2010 TURBO | 92A,92AN | 10/2010 |  | 5x130 | 71,56 | 700 | 2284 | 59 | M14x1,50 | 19 | CORTINA | 10x19 | 19,00 | 10,00 | W0189100153 | 1 |  |  |  | 5x130 |  | 55 |  |  | O.E. | B |  | TÜV |  |  | DK |  | C0667 | NO 410 MM FRONT BRAKE DISK | T | Teilegutachten (PB+VB) |  |  | 275/45 R19----285/45 R19----295/45 R19--- | AfterMarket OZ | MAX 950 KG | MATT BLACK | All-Terrain | 8027529069808 | OZ | 19,66 |  | 71,56 |  | 592x592x350 | 1 | 368 | e13*2007/46*1085*.., e13*2007/46*1106*.. | bar: Area 1
PORSCHE | CAYENNE | CAYENNE 2010 TURBO | 92A,92AN | 10/2010 |  | 5x130 | 71,56 | 700 | 2284 | 59 | M14x1,50 | 19 | CANYON ST | 9½x20 | 20,00 | 9,50 | W0165100322 | 1 | S | 20101223 | 20110122 | 5x130 |  | 52 |  |  | O.E. | B |  | TÜV |  | VIA | DK | YES |  |  | S | Strongness Certificate (PB) | 1 | No car modifications required | 265/45 R20----275/40 R20----285/40 R20----295/40 R20--- | AfterMarket OZ | MAX 950 KG | MATT GRAPHIT SILVER | All-Terrain | 8027529046434 | OZ | 18,24 |  | 71,60 |  | 620x620x350 | 1 | 368 | e13*2007/46*1085*.., e13*2007/46*1106*.. | bar: Area 1
PORSCHE | CAYENNE | CAYENNE 2010 TURBO | 92A,92AN | 10/2010 |  | 5x130 | 71,56 | 700 | 2284 | 59 | M14x1,50 | 19 | CORTINA | 9½x20 | 20,00 | 9,50 | W0188300149 | 1 | S | 20110915 | 20111015 | 5x130 |  | 52 |  |  | O.E. | B |  | TÜV |  |  | DK | YES |  |  | T | Teilegutachten (PB+VB) | 1 | No car modifications required | 265/45 R20----275/40 R20----285/40 R20----295/40 R20--- | AfterMarket OZ | MAX 950 KG | MATT DARK GRAPHITE DIAMOND CUT | All-Terrain | 8027529069914 | OZ | 18,69 |  | 71,56 |  | 615x615x312 | 1 | 368 | e13*2007/46*1085*.., e13*2007/46*1106*.. | bar: Area 1
PORSCHE | CAYENNE | CAYENNE 2010 TURBO | 92A,92AN | 10/2010 |  | 5x130 | 71,56 | 700 | 2284 | 59 | M14x1,50 | 19 | CORTINA | 9½x20 | 20,00 | 9,50 | W0188300153 | 1 | S | 20110915 | 20111015 | 5x130 |  | 52 |  |  | O.E. | B |  | TÜV |  |  | DK | YES |  |  | T | Teilegutachten (PB+VB) | 1 | No car modifications required | 265/45 R20----275/40 R20----285/40 R20----295/40 R20--- | AfterMarket OZ | MAX 950 KG | MATT BLACK | All-Terrain | 8027529069921 | OZ | 18,69 |  | 71,56 |  | 615x615x312 | 1 | 368 | e13*2007/46*1085*.., e13*2007/46*1106*.. | bar: Area 1
PORSCHE | CAYENNE | CAYENNE 2010 TURBO | 92A,92AN | 10/2010 |  | 5x130 | 71,56 | 700 | 2284 | 59 | M14x1,50 | 19 | MONACO HLT | 9½x20 | 20,00 | 9,50 | W01902003G1 | 1 | S | 20120711 | 20120810 | 5x130 |  | 52 |  |  | O.E. | B |  |  |  |  | DK | YES |  |  | N | No Certificate | 1 | No car modifications required | 265/45 R20----275/40 R20----285/40 R20----295/40 R20--- | AfterMarket OZ | MAX 950 KG | GRIGIO CORSA | All-Terrain | 8027529076981 | OZ | 12,69 |  | 71,56 |  | 615x615x312 | 1 | 368 | e13*2007/46*1085*.., e13*2007/46*1106*.. | bar: Area 1
PORSCHE | CAYENNE | CAYENNE 2010 TURBO | 92A,92AN | 10/2010 |  | 5x130 | 71,56 | 700 | 2284 | 59 | M14x1,50 | 19 | SARDEGNA | 9½x20 | 20,00 | 9,50 | W0176500322 | 1 | S | 20101223 | 20110122 | 5x130 |  | 52 |  |  | O.E. | B |  | TÜV |  |  | DK | YES |  |  | T | Teilegutachten (PB+VB) | 1 | No car modifications required | 265/45 R20----275/40 R20----285/40 R20----295/40 R20--- | AfterMarket OZ | MAX 950 KG | MATT GRAPHIT SILVER | All-Terrain | 8027529046649 | OZ | 18,90 |  | 71,56 |  | 620x620x350 | 1 | 368 | e13*2007/46*1085*.., e13*2007/46*1106*.. | bar: Area 1
PORSCHE | CAYENNE | CAYENNE 2010 TURBO | 92A,92AN | 10/2010 |  | 5x130 | 71,56 | 700 | 2284 | 59 | M14x1,50 | 19 | VERSILIA | 9½x20 | 20,00 | 9,50 | W01814002N6 | 1 | S | 20101223 | 20110122 | 5x130 |  | 52 |  |  | O.E. | B |  | TÜV |  |  | DK | YES |  |  | N | No Certificate | 1 | No car modifications required | 265/45 R20----275/40 R20----285/40 R20----295/40 R20--- | AfterMarket OZ | MAX 900 KG | MATT RACE SILVER | All-Terrain | 8027529052381 | OZ | 18,30 |  | 71,56 |  | 620x620x350 | 1 | 368 | e13*2007/46*1085*.., e13*2007/46*1106*.. | bar: Area 1
PORSCHE | CAYENNE | CAYENNE 2010 TURBO | 92A,92AN | 10/2010 |  | 5x130 | 71,56 | 700 | 2284 | 59 | M14x1,50 | 19 | VERSILIA | 9½x20 | 20,00 | 9,50 | W0181400254 | 1 | S | 20101223 | 20110122 | 5x130 |  | 52 |  |  | O.E. | B |  | TÜV |  |  | DK | YES |  |  | N | No Certificate | 1 | No car modifications required | 265/45 R20----275/40 R20----285/40 R20----295/40 R20--- | AfterMarket OZ | MAX 900 KG | MATT BLACK + DIAMOND-CUT | All-Terrain | 8027529006957 | OZ | 18,30 |  | 71,56 |  | 620x620x350 | 1 | 368 | e13*2007/46*1085*.., e13*2007/46*1106*.. | bar: Area 1
PORSCHE | CAYENNE | CAYENNE 2010 TURBO | 92A,92AN | 10/2010 |  | 5x130 | 71,56 | 700 | 2284 | 59 | M14x1,50 | 19 | SUPERTURISMO DAKAR | 10x20 | 20,00 | 10,00 | W0186400119 | 1 | S | 20101223 | 20110122 | 5x130 |  | 48 |  |  | O.E. | B |  | TÜV |  |  | DK | YES |  |  | T | Teilegutachten (PB+VB) | 1 | No car modifications required |  | AfterMarket OZ | MAX 950 KG | MATT RACE SILVER + BLACK LETTERING | All-Terrain | 8027529053593 | OZ | 17,05 |  | 71,56 |  | 620x620x350 | 1 | 368 | e13*2007/46*1085*.., e13*2007/46*1106*.. | bar: Area 1
PORSCHE | CAYENNE | CAYENNE 2010 TURBO | 92A,92AN | 10/2010 |  | 5x130 | 71,56 | 700 | 2284 | 59 | M14x1,50 | 19 | SUPERTURISMO DAKAR | 10x20 | 20,00 | 10,00 | W0186400146 | 1 | S | 20101223 | 20110122 | 5x130 |  | 48 |  |  | O.E. | B |  | TÜV |  |  | DK | YES |  |  | T | Teilegutachten (PB+VB) | 1 | No car modifications required |  | AfterMarket OZ | MAX 950 KG | MATT GRAPHITE + SILVER LETTERING | All-Terrain | 8027529053609 | OZ | 17,05 |  | 71,56 |  | 620x620x350 | 1 | 368 | e13*2007/46*1085*.., e13*2007/46*1106*.. | bar: Area 1
PORSCHE | CAYENNE | CAYENNE 2010 TURBO | 92A,92AN | 10/2010 |  | 5x130 | 71,56 | 700 | 2284 | 59 | M14x1,50 | 19 | CANYON ST | 10X22 | 22,00 | 10,00 | W0165900122 | 1 | S | 20101223 | 20110122 | 5x130 |  | 52 |  |  | O.E. | B |  | TÜV |  |  | DK | YES |  |  | S | Strongness Certificate (PB) | 1 | No car modifications required | 265/35 R22-F--TCOMBI-295/30 R22-F--TCOMBI | AfterMarket OZ | MAX 950 KG | MATT GRAPHIT SILVER | All-Terrain | 8027529046465 | OZ | 23,82 |  | 71,56 |  | 700x700x350 | 1 | 368 | e13*2007/46*1085*.., e13*2007/46*1106*.. | bar: Area 1
PORSCHE | CAYENNE | CAYENNE 2010 TURBO | 92A,92AN | 10/2010 |  | 5x130 | 71,56 | 700 | 2284 | 59 | M14x1,50 | 19 | SARDEGNA | 10X22 | 22,00 | 10,00 | W0176800122 | 1 | S | 20101223 | 20110122 | 5x130 |  | 52 |  |  | O.E. | B |  | TÜV |  |  | DK | YES |  |  | S | Strongness Certificate (PB) | 1 | No car modifications required | 265/35 R22-F--TCOMBI-295/30 R22-F--TCOMBI | AfterMarket OZ | MAX 1000 KG | MATT GRAPHIT SILVER | All-Terrain | 8027529046748 | OZ | 24,22 |  | 71,56 |  | 700x700x350 | 1 | 368 | e13*2007/46*1085*.., e13*2007/46*1106*.. | bar: Area 1
PORSCHE | CAYMAN | CAYMAN | 987 | 12/2004 |  | 5x130 | 71,56 | 470 | 2040 | 57 | M14x1,50 | 19 | ALLEGGERITA HLT 5F | 8x18 | 18,00 | 8,00 | W01834001P3 | 3 | S | 20121012 | 20121111 | 5x130 |  | 50 |  |  | O.E. | N |  | TÜV |  |  | DK | YES | C0067 | FRONT | T | Teilegutachten (PB+VB) | 1 | No car modifications required | 235/40 R18-F--TCOMBI-235/40 R18 M+S-F--TCOMBI-245/35 R18-F--TCOMBI | AfterMarket OZ | MAX 415 KG | ACID GREEN | I-Tech | 8027529081305 | OZ | 9,71 |  | 71,56 |  | 570x570x280 | 1 | 155-243 | e13*2001/116*0141*.. | bar: Area 1
PORSCHE | CAYMAN | CAYMAN | 987 | 12/2004 |  | 5x130 | 71,56 | 470 | 2040 | 57 | M14x1,50 | 19 | ALLEGGERITA HLT 5F | 8x18 | 18,00 | 8,00 | W0183400122 | 3 |  |  |  | 5x130 |  | 50 |  |  | O.E. | N |  | TÜV |  |  | DK | YES | C0067 | FRONT | T | Teilegutachten (PB+VB) | 1 | No car modifications required | 235/40 R18-F--TCOMBI-235/40 R18 M+S-F--TCOMBI-245/35 R18-F--TCOMBI | AfterMarket OZ | MAX 415 KG | MATT GRAPHIT SILVER | I-Tech | 8027529040234 | OZ | 9,71 |  | 71,56 |  | 570x570x280 | 1 | 155-243 | e13*2001/116*0141*.. | bar: Area 1
PORSCHE | CAYMAN | CAYMAN | 987 | 12/2004 |  | 5x130 | 71,56 | 470 | 2040 | 57 | M14x1,50 | 19 | ALLEGGERITA HLT 5F | 8x18 | 18,00 | 8,00 | W0183400130 | 3 |  |  |  | 5x130 |  | 50 |  |  | O.E. | N |  | TÜV |  |  | DK | YES | C0067 | FRONT | T | Teilegutachten (PB+VB) | 1 | No car modifications required | 235/40 R18-F--TCOMBI-235/40 R18 M+S-F--TCOMBI-245/35 R18-F--TCOMBI | AfterMarket OZ | MAX 415 KG | WHITE | I-Tech | 8027529040180 | OZ | 9,71 |  | 71,56 |  | 570x570x280 | 1 | 155-243 | e13*2001/116*0141*.. | bar: Area 1
PORSCHE | CAYMAN | CAYMAN | 987 | 12/2004 |  | 5x130 | 71,56 | 470 | 2040 | 57 | M14x1,50 | 19 | ALLEGGERITA HLT 5F | 8x18 | 18,00 | 8,00 | W0183400153 | 3 |  |  |  | 5x130 |  | 50 |  |  | O.E. | N |  | TÜV |  |  | DK | YES | C0067 | FRONT | T | Teilegutachten (PB+VB) | 1 | No car modifications required | 235/40 R18-F--TCOMBI-235/40 R18 M+S-F--TCOMBI-245/35 R18-F--TCOMBI | AfterMarket OZ | MAX 415 KG | MATT BLACK | I-Tech | 8027529040173 | OZ | 9,71 |  | 71,56 |  | 570x570x280 | 1 | 155-243 | e13*2001/116*0141*.. | bar: Area 1
PORSCHE | CAYMAN | CAYMAN | 987 | 12/2004 |  | 5x130 | 71,56 | 470 | 2040 | 57 | M14x1,50 | 19 | ALLEGGERITA HLT 5F | 8x18 | 18,00 | 8,00 | W0183400166 | 1 |  |  |  | 5x130 |  | 50 |  |  | O.E. | N |  | TÜV |  |  | DK | YES | C0067 | FRONT | T | Teilegutachten (PB+VB) | 1 | No car modifications required | 235/40 R18-F--TCOMBI-235/40 R18 M+S-F--TCOMBI-245/35 R18-F--TCOMBI | AfterMarket OZ | MAX 415 KG | TITANIUM TECH | I-Tech | 8027529040166 | OZ | 9,71 |  | 71,56 |  | 570x570x280 | 1 | 155-243 | e13*2001/116*0141*.. | bar: Area 1
PORSCHE | CAYMAN | CAYMAN | 987 | 12/2004 |  | 5x130 | 71,56 | 470 | 2040 | 57 | M14x1,50 | 19 | ALLEGGERITA HLT 5F | 8x18 | 18,00 | 8,00 | W0183400171 | 3 |  |  |  | 5x130 |  | 50 |  |  | O.E. | N |  | TÜV |  |  | DK | YES | C0067 | FRONT | T | Teilegutachten (PB+VB) | 1 | No car modifications required | 235/40 R18-F--TCOMBI-235/40 R18 M+S-F--TCOMBI-245/35 R18-F--TCOMBI | AfterMarket OZ | MAX 415 KG | ORANGE | I-Tech | 8027529040210 | OZ | 9,71 |  | 71,56 |  | 570x570x280 | 1 | 155-243 | e13*2001/116*0141*.. | bar: Area 1
PORSCHE | CAYMAN | CAYMAN | 987 | 12/2004 |  | 5x130 | 71,56 | 470 | 2040 | 57 | M14x1,50 | 19 | ALLEGGERITA HLT 5F | 8x18 | 18,00 | 8,00 | W0183400172 | 3 |  |  |  | 5x130 |  | 50 |  |  | O.E. | N |  | TÜV |  |  | DK | YES | C0067 | FRONT | T | Teilegutachten (PB+VB) | 1 | No car modifications required | 235/40 R18-F--TCOMBI-235/40 R18 M+S-F--TCOMBI-245/35 R18-F--TCOMBI | AfterMarket OZ | MAX 415 KG | MATT BLUE | I-Tech | 8027529040203 | OZ | 9,71 |  | 71,56 |  | 570x570x280 | 1 | 155-243 | e13*2001/116*0141*.. | bar: Area 1
PORSCHE | CAYMAN | CAYMAN | 987 | 12/2004 |  | 5x130 | 71,56 | 470 | 2040 | 57 | M14x1,50 | 19 | ALLEGGERITA HLT 5F | 8x18 | 18,00 | 8,00 | W0183400176 | 3 |  |  |  | 5x130 |  | 50 |  |  | O.E. | N |  | TÜV |  |  | DK | YES | C0067 | FRONT | T | Teilegutachten (PB+VB) | 1 | No car modifications required | 235/40 R18-F--TCOMBI-235/40 R18 M+S-F--TCOMBI-245/35 R18-F--TCOMBI | AfterMarket OZ | MAX 415 KG | RACE GOLD | I-Tech | 8027529040227 | OZ | 9,71 |  | 71,56 |  | 570x570x280 | 1 | 155-243 | e13*2001/116*0141*.. | bar: Area 1
PORSCHE | CAYMAN | CAYMAN | 987 | 12/2004 |  | 5x130 | 71,56 | 470 | 2040 | 57 | M14x1,50 | 19 | ALLEGGERITA HLT 5F | 8x18 | 18,00 | 8,00 | W0183400184 | 3 |  |  |  | 5x130 |  | 50 |  |  | O.E. | N |  | TÜV |  |  | DK | YES | C0067 | FRONT | T | Teilegutachten (PB+VB) | 1 | No car modifications required | 235/40 R18-F--TCOMBI-235/40 R18 M+S-F--TCOMBI-245/35 R18-F--TCOMBI | AfterMarket OZ | MAX 415 KG | RED | I-Tech | 8027529040197 | OZ | 9,71 |  | 71,56 |  | 570x570x280 | 1 | 155-243 | e13*2001/116*0141*.. | bar: Area 1
PORSCHE | CAYMAN | CAYMAN | 987 | 12/2004 |  | 5x130 | 71,56 | 470 | 2040 | 57 | M14x1,50 | 19 | ALLEGGERITA HLT 5F | 8x18 | 18,00 | 8,00 | W01834002P3 | 3 | S | 20121012 | 20121111 | 5x130 |  | 57 |  |  | O.E. | N |  | TÜV |  |  | DK | YES | C0067 | FRONT | T | Teilegutachten (PB+VB) | 1 | No car modifications required | 235/40 R18-F--TCOMBI-235/40 R18 M+S-F--TCOMBI-245/35 R18-F--TCOMBI | AfterMarket OZ | MAX 415 KG | ACID GREEN | I-Tech | 8027529081312 | OZ | 9,50 |  | 71,56 |  | 570x570x280 | 1 | 155-243 | e13*2001/116*0141*.. | bar: Area 1
PORSCHE | CAYMAN | CAYMAN | 987 | 12/2004 |  | 5x130 | 71,56 | 470 | 2040 | 57 | M14x1,50 | 19 | ALLEGGERITA HLT 5F | 8x18 | 18,00 | 8,00 | W0183400222 | 3 | S | 20090604 | 20090704 | 5x130 |  | 57 |  |  | O.E. | N |  | TÜV |  |  | DK | YES | C0067 | FRONT | T | Teilegutachten (PB+VB) | 1 | No car modifications required | 235/40 R18-F--TCOMBI-235/40 R18 M+S-F--TCOMBI-245/35 R18-F--TCOMBI | AfterMarket OZ | MAX 415 KG | MATT GRAPHIT SILVER | I-Tech | 8027529040319 | OZ | 9,50 |  | 71,56 |  | 570x570x280 | 1 | 155-243 | e13*2001/116*0141*.. | bar: Area 1
PORSCHE | CAYMAN | CAYMAN | 987 | 12/2004 |  | 5x130 | 71,56 | 470 | 2040 | 57 | M14x1,50 | 19 | ALLEGGERITA HLT 5F | 8x18 | 18,00 | 8,00 | W0183400230 | 3 | S | 20090604 | 20090704 | 5x130 |  | 57 |  |  | O.E. | N |  | TÜV |  |  | DK | YES | C0067 | FRONT | T | Teilegutachten (PB+VB) | 1 | No car modifications required | 235/40 R18-F--TCOMBI-235/40 R18 M+S-F--TCOMBI-245/35 R18-F--TCOMBI | AfterMarket OZ | MAX 415 KG | WHITE | I-Tech | 8027529040265 | OZ | 9,50 |  | 71,56 |  | 570x570x280 | 1 | 155-243 | e13*2001/116*0141*.. | bar: Area 1
PORSCHE | CAYMAN | CAYMAN | 987 | 12/2004 |  | 5x130 | 71,56 | 470 | 2040 | 57 | M14x1,50 | 19 | ALLEGGERITA HLT 5F | 8x18 | 18,00 | 8,00 | W0183400253 | 3 | S | 20090604 | 20090704 | 5x130 |  | 57 |  |  | O.E. | N |  | TÜV |  |  | DK | YES | C0067 | FRONT | T | Teilegutachten (PB+VB) | 1 | No car modifications required | 235/40 R18-F--TCOMBI-235/40 R18 M+S-F--TCOMBI-245/35 R18-F--TCOMBI | AfterMarket OZ | MAX 415 KG | MATT BLACK | I-Tech | 8027529040258 | OZ | 9,50 |  | 71,56 |  | 570x570x280 | 1 | 155-243 | e13*2001/116*0141*.. | bar: Area 1
PORSCHE | CAYMAN | CAYMAN | 987 | 12/2004 |  | 5x130 | 71,56 | 470 | 2040 | 57 | M14x1,50 | 19 | ALLEGGERITA HLT 5F | 8x18 | 18,00 | 8,00 | W0183400266 | 1 | S | 20090604 | 20090704 | 5x130 |  | 57 |  |  | O.E. | N |  | TÜV |  |  | DK | YES | C0067 | FRONT | T | Teilegutachten (PB+VB) | 1 | No car modifications required | 235/40 R18-F--TCOMBI-235/40 R18 M+S-F--TCOMBI-245/35 R18-F--TCOMBI | AfterMarket OZ | MAX 415 KG | TITANIUM TECH | I-Tech | 8027529040241 | OZ | 9,50 |  | 71,56 |  | 570x570x280 | 1 | 155-243 | e13*2001/116*0141*.. | bar: Area 1
PORSCHE | CAYMAN | CAYMAN | 987 | 12/2004 |  | 5x130 | 71,56 | 470 | 2040 | 57 | M14x1,50 | 19 | ALLEGGERITA HLT 5F | 8x18 | 18,00 | 8,00 | W0183400271 | 3 | S | 20090604 | 20090704 | 5x130 |  | 57 |  |  | O.E. | N |  | TÜV |  |  | DK | YES | C0067 | FRONT | T | Teilegutachten (PB+VB) | 1 | No car modifications required | 235/40 R18-F--TCOMBI-235/40 R18 M+S-F--TCOMBI-245/35 R18-F--TCOMBI | AfterMarket OZ | MAX 415 KG | ORANGE | I-Tech | 8027529040296 | OZ | 9,50 |  | 71,56 |  | 570x570x280 | 1 | 155-243 | e13*2001/116*0141*.. | bar: Area 1
PORSCHE | CAYMAN | CAYMAN | 987 | 12/2004 |  | 5x130 | 71,56 | 470 | 2040 | 57 | M14x1,50 | 19 | ALLEGGERITA HLT 5F | 8x18 | 18,00 | 8,00 | W0183400272 | 3 | S | 20090604 | 20090704 | 5x130 |  | 57 |  |  | O.E. | N |  | TÜV |  |  | DK | YES | C0067 | FRONT | T | Teilegutachten (PB+VB) | 1 | No car modifications required | 235/40 R18-F--TCOMBI-235/40 R18 M+S-F--TCOMBI-245/35 R18-F--TCOMBI | AfterMarket OZ | MAX 415 KG | MATT BLUE | I-Tech | 8027529040289 | OZ | 9,50 |  | 71,56 |  | 570x570x280 | 1 | 155-243 | e13*2001/116*0141*.. | bar: Area 1
PORSCHE | CAYMAN | CAYMAN | 987 | 12/2004 |  | 5x130 | 71,56 | 470 | 2040 | 57 | M14x1,50 | 19 | ALLEGGERITA HLT 5F | 8x18 | 18,00 | 8,00 | W0183400276 | 3 | S | 20090604 | 20090704 | 5x130 |  | 57 |  |  | O.E. | N |  | TÜV |  |  | DK | YES | C0067 | FRONT | T | Teilegutachten (PB+VB) | 1 | No car modifications required | 235/40 R18-F--TCOMBI-235/40 R18 M+S-F--TCOMBI-245/35 R18-F--TCOMBI | AfterMarket OZ | MAX 415 KG | RACE GOLD | I-Tech | 8027529040302 | OZ | 9,50 |  | 71,56 |  | 570x570x280 | 1 | 155-243 | e13*2001/116*0141*.. | bar: Area 1
PORSCHE | CAYMAN | CAYMAN | 987 | 12/2004 |  | 5x130 | 71,56 | 470 | 2040 | 57 | M14x1,50 | 19 | ALLEGGERITA HLT 5F | 8x18 | 18,00 | 8,00 | W0183400284 | 3 | S | 20090604 | 20090704 | 5x130 |  | 57 |  |  | O.E. | N |  | TÜV |  |  | DK | YES | C0067 | FRONT | T | Teilegutachten (PB+VB) | 1 | No car modifications required | 235/40 R18-F--TCOMBI-235/40 R18 M+S-F--TCOMBI-245/35 R18-F--TCOMBI | AfterMarket OZ | MAX 415 KG | RED | I-Tech | 8027529040272 | OZ | 9,50 |  | 71,56 |  | 570x570x280 | 1 | 155-243 | e13*2001/116*0141*.. | bar: Area 1
PORSCHE | CAYMAN | CAYMAN | 987 | 12/2004 |  | 5x130 | 71,56 | 470 | 2040 | 57 | M14x1,50 | 19 | ALLEGGERITA HLT 5F | 8½x18 | 18,00 | 8,50 | W01835002P3 | 3 | S | 20121012 | 20121111 | 5x130 |  | 53 |  |  | O.E. | N |  | TÜV |  |  | DK | YES | C0067 | FRONT | T | Teilegutachten (PB+VB) | 1 | No car modifications required | 235/40 R18-F--TCOMBI | AfterMarket OZ | MAX 415 KG | ACID GREEN | I-Tech | 8027529081336 | OZ | 9,88 |  | 71,56 |  | 570x570x290 | 1 | 155-243 | e13*2001/116*0141*.. | bar: Area 1
PORSCHE | CAYMAN | CAYMAN | 987 | 12/2004 |  | 5x130 | 71,56 | 470 | 2040 | 57 | M14x1,50 | 19 | ALLEGGERITA HLT 5F | 8½x18 | 18,00 | 8,50 | W0183500222 | 3 |  |  |  | 5x130 |  | 53 |  |  | O.E. | N |  | TÜV |  |  | DK | YES | C0067 | FRONT | T | Teilegutachten (PB+VB) | 1 | No car modifications required | 235/40 R18-F--TCOMBI | AfterMarket OZ | MAX 415 KG | MATT GRAPHIT SILVER | I-Tech | 8027529039900 | OZ | 9,88 |  | 71,56 |  | 570x570x290 | 1 | 155-243 | e13*2001/116*0141*.. | bar: Area 1
PORSCHE | CAYMAN | CAYMAN | 987 | 12/2004 |  | 5x130 | 71,56 | 470 | 2040 | 57 | M14x1,50 | 19 | ALLEGGERITA HLT 5F | 8½x18 | 18,00 | 8,50 | W0183500230 | 3 |  |  |  | 5x130 |  | 53 |  |  | O.E. | N |  | TÜV |  |  | DK | YES | C0067 | FRONT | T | Teilegutachten (PB+VB) | 1 | No car modifications required | 235/40 R18-F--TCOMBI | AfterMarket OZ | MAX 415 KG | WHITE | I-Tech | 8027529039856 | OZ | 9,88 |  | 71,56 |  | 570x570x290 | 1 | 155-243 | e13*2001/116*0141*.. | bar: Area 1
PORSCHE | CAYMAN | CAYMAN | 987 | 12/2004 |  | 5x130 | 71,56 | 470 | 2040 | 57 | M14x1,50 | 19 | ALLEGGERITA HLT 5F | 8½x18 | 18,00 | 8,50 | W0183500253 | 3 |  |  |  | 5x130 |  | 53 |  |  | O.E. | N |  | TÜV |  |  | DK | YES | C0067 | FRONT | T | Teilegutachten (PB+VB) | 1 | No car modifications required | 235/40 R18-F--TCOMBI | AfterMarket OZ | MAX 415 KG | MATT BLACK | I-Tech | 8027529039849 | OZ | 9,88 |  | 71,56 |  | 570x570x290 | 1 | 155-243 | e13*2001/116*0141*.. | bar: Area 1
PORSCHE | CAYMAN | CAYMAN | 987 | 12/2004 |  | 5x130 | 71,56 | 470 | 2040 | 57 | M14x1,50 | 19 | ALLEGGERITA HLT 5F | 8½x18 | 18,00 | 8,50 | W0183500266 | 1 |  |  |  | 5x130 |  | 53 |  |  | O.E. | N |  | TÜV |  |  | DK | YES | C0067 | FRONT | T | Teilegutachten (PB+VB) | 1 | No car modifications required | 235/40 R18-F--TCOMBI | AfterMarket OZ | MAX 415 KG | TITANIUM TECH | I-Tech | 8027529039832 | OZ | 9,88 |  | 71,56 |  | 570x570x290 | 1 | 155-243 | e13*2001/116*0141*.. | bar: Area 1
PORSCHE | CAYMAN | CAYMAN | 987 | 12/2004 |  | 5x130 | 71,56 | 470 | 2040 | 57 | M14x1,50 | 19 | ALLEGGERITA HLT 5F | 8½x18 | 18,00 | 8,50 | W0183500271 | 3 |  |  |  | 5x130 |  | 53 |  |  | O.E. | N |  | TÜV |  |  | DK | YES | C0067 | FRONT | T | Teilegutachten (PB+VB) | 1 | No car modifications required | 235/40 R18-F--TCOMBI | AfterMarket OZ | MAX 415 KG | ORANGE | I-Tech | 8027529039887 | OZ | 9,88 |  | 71,56 |  | 570x570x290 | 1 | 155-243 | e13*2001/116*0141*.. | bar: Area 1
PORSCHE | CAYMAN | CAYMAN | 987 | 12/2004 |  | 5x130 | 71,56 | 470 | 2040 | 57 | M14x1,50 | 19 | ALLEGGERITA HLT 5F | 8½x18 | 18,00 | 8,50 | W0183500272 | 3 |  |  |  | 5x130 |  | 53 |  |  | O.E. | N |  | TÜV |  |  | DK | YES | C0067 | FRONT | T | Teilegutachten (PB+VB) | 1 | No car modifications required | 235/40 R18-F--TCOMBI | AfterMarket OZ | MAX 415 KG | MATT BLUE | I-Tech | 8027529039870 | OZ | 9,88 |  | 71,56 |  | 570x570x290 | 1 | 155-243 | e13*2001/116*0141*.. | bar: Area 1
PORSCHE | CAYMAN | CAYMAN | 987 | 12/2004 |  | 5x130 | 71,56 | 470 | 2040 | 57 | M14x1,50 | 19 | ALLEGGERITA HLT 5F | 8½x18 | 18,00 | 8,50 | W0183500276 | 3 |  |  |  | 5x130 |  | 53 |  |  | O.E. | N |  | TÜV |  |  | DK | YES | C0067 | FRONT | T | Teilegutachten (PB+VB) | 1 | No car modifications required | 235/40 R18-F--TCOMBI | AfterMarket OZ | MAX 415 KG | RACE GOLD | I-Tech | 8027529039894 | OZ | 9,88 |  | 71,56 |  | 570x570x290 | 1 | 155-243 | e13*2001/116*0141*.. | bar: Area 1
PORSCHE | CAYMAN | CAYMAN | 987 | 12/2004 |  | 5x130 | 71,56 | 470 | 2040 | 57 | M14x1,50 | 19 | ALLEGGERITA HLT 5F | 8½x18 | 18,00 | 8,50 | W0183500284 | 3 |  |  |  | 5x130 |  | 53 |  |  | O.E. | N |  | TÜV |  |  | DK | YES | C0067 | FRONT | T | Teilegutachten (PB+VB) | 1 | No car modifications required | 235/40 R18-F--TCOMBI | AfterMarket OZ | MAX 415 KG | RED | I-Tech | 8027529039863 | OZ | 9,88 |  | 71,56 |  | 570x570x290 | 1 | 155-243 | e13*2001/116*0141*.. | bar: Area 1
PORSCHE | CAYMAN | CAYMAN | 987 | 12/2004 |  | 5x130 | 71,56 | 470 | 2040 | 57 | M14x1,50 | 19 | ALLEGGERITA HLT 5F | 9x18 | 18,00 | 9,00 | W01836002P3 | 3 | S | 20121012 | 20121111 | 5x130 |  | 43 |  |  | O.E. | N |  | TÜV |  |  | DK | YES | C0270 | REAR | T | Teilegutachten (PB+VB) | 1 | No car modifications required | 255/40 R18 M+S-R--TCOMBI-265/40 R18-R--TCOMBI-275/35 R18-R--TCOMBI | AfterMarket OZ | MAX 625 KG | ACID GREEN | I-Tech | 8027529081350 | OZ | 10,18 |  | 71,56 |  | 570x570x306 | 1 | 155-243 | e13*2001/116*0141*.. | bar: Area 1
PORSCHE | CAYMAN | CAYMAN | 987 | 12/2004 |  | 5x130 | 71,56 | 470 | 2040 | 57 | M14x1,50 | 19 | ALLEGGERITA HLT 5F | 9x18 | 18,00 | 9,00 | W0183600222 | 3 |  |  |  | 5x130 |  | 43 |  |  | O.E. | N |  | TÜV |  |  | DK | YES | C0270 | REAR | T | Teilegutachten (PB+VB) | 1 | No car modifications required | 255/40 R18 M+S-R--TCOMBI-265/40 R18-R--TCOMBI-275/35 R18-R--TCOMBI | AfterMarket OZ | MAX 625 KG | MATT GRAPHIT SILVER | I-Tech | 8027529040555 | OZ | 10,18 |  | 71,56 |  | 570x570x306 | 1 | 155-243 | e13*2001/116*0141*.. | bar: Area 1
PORSCHE | CAYMAN | CAYMAN | 987 | 12/2004 |  | 5x130 | 71,56 | 470 | 2040 | 57 | M14x1,50 | 19 | ALLEGGERITA HLT 5F | 9x18 | 18,00 | 9,00 | W0183600230 | 3 |  |  |  | 5x130 |  | 43 |  |  | O.E. | N |  | TÜV |  |  | DK | YES | C0270 | REAR | T | Teilegutachten (PB+VB) | 1 | No car modifications required | 255/40 R18 M+S-R--TCOMBI-265/40 R18-R--TCOMBI-275/35 R18-R--TCOMBI | AfterMarket OZ | MAX 625 KG | WHITE | I-Tech | 8027529040500 | OZ | 10,18 |  | 71,56 |  | 570x570x306 | 1 | 155-243 | e13*2001/116*0141*.. | bar: Area 1
PORSCHE | CAYMAN | CAYMAN | 987 | 12/2004 |  | 5x130 | 71,56 | 470 | 2040 | 57 | M14x1,50 | 19 | ALLEGGERITA HLT 5F | 9x18 | 18,00 | 9,00 | W0183600253 | 3 |  |  |  | 5x130 |  | 43 |  |  | O.E. | N |  | TÜV |  |  | DK | YES | C0270 | REAR | T | Teilegutachten (PB+VB) | 1 | No car modifications required | 255/40 R18 M+S-R--TCOMBI-265/40 R18-R--TCOMBI-275/35 R18-R--TCOMBI | AfterMarket OZ | MAX 625 KG | MATT BLACK | I-Tech | 8027529040494 | OZ | 10,18 |  | 71,56 |  | 570x570x306 | 1 | 155-243 | e13*2001/116*0141*.. | bar: Area 1
PORSCHE | CAYMAN | CAYMAN | 987 | 12/2004 |  | 5x130 | 71,56 | 470 | 2040 | 57 | M14x1,50 | 19 | ALLEGGERITA HLT 5F | 9x18 | 18,00 | 9,00 | W0183600266 | 1 |  |  |  | 5x130 |  | 43 |  |  | O.E. | N |  | TÜV |  |  | DK | YES | C0270 | REAR | T | Teilegutachten (PB+VB) | 1 | No car modifications required | 255/40 R18 M+S-R--TCOMBI-265/40 R18-R--TCOMBI-275/35 R18-R--TCOMBI | AfterMarket OZ | MAX 625 KG | TITANIUM TECH | I-Tech | 8027529040487 | OZ | 10,18 |  | 71,56 |  | 570x570x306 | 1 | 155-243 | e13*2001/116*0141*.. | bar: Area 1
PORSCHE | CAYMAN | CAYMAN | 987 | 12/2004 |  | 5x130 | 71,56 | 470 | 2040 | 57 | M14x1,50 | 19 | ALLEGGERITA HLT 5F | 9x18 | 18,00 | 9,00 | W0183600271 | 3 |  |  |  | 5x130 |  | 43 |  |  | O.E. | N |  | TÜV |  |  | DK | YES | C0270 | REAR | T | Teilegutachten (PB+VB) | 1 | No car modifications required | 255/40 R18 M+S-R--TCOMBI-265/40 R18-R--TCOMBI-275/35 R18-R--TCOMBI | AfterMarket OZ | MAX 625 KG | ORANGE | I-Tech | 8027529040531 | OZ | 10,18 |  | 71,56 |  | 570x570x306 | 1 | 155-243 | e13*2001/116*0141*.. | bar: Area 1
PORSCHE | CAYMAN | CAYMAN | 987 | 12/2004 |  | 5x130 | 71,56 | 470 | 2040 | 57 | M14x1,50 | 19 | ALLEGGERITA HLT 5F | 9x18 | 18,00 | 9,00 | W0183600272 | 3 |  |  |  | 5x130 |  | 43 |  |  | O.E. | N |  | TÜV |  |  | DK | YES | C0270 | REAR | T | Teilegutachten (PB+VB) | 1 | No car modifications required | 255/40 R18 M+S-R--TCOMBI-265/40 R18-R--TCOMBI-275/35 R18-R--TCOMBI | AfterMarket OZ | MAX 625 KG | MATT BLUE | I-Tech | 8027529040524 | OZ | 10,18 |  | 71,56 |  | 570x570x306 | 1 | 155-243 | e13*2001/116*0141*.. | bar: Area 1
PORSCHE | CAYMAN | CAYMAN | 987 | 12/2004 |  | 5x130 | 71,56 | 470 | 2040 | 57 | M14x1,50 | 19 | ALLEGGERITA HLT 5F | 9x18 | 18,00 | 9,00 | W0183600276 | 3 |  |  |  | 5x130 |  | 43 |  |  | O.E. | N |  | TÜV |  |  | DK | YES | C0270 | REAR | T | Teilegutachten (PB+VB) | 1 | No car modifications required | 255/40 R18 M+S-R--TCOMBI-265/40 R18-R--TCOMBI-275/35 R18-R--TCOMBI | AfterMarket OZ | MAX 625 KG | RACE GOLD | I-Tech | 8027529040548 | OZ | 10,18 |  | 71,56 |  | 570x570x306 | 1 | 155-243 | e13*2001/116*0141*.. | bar: Area 1
PORSCHE | CAYMAN | CAYMAN | 987 | 12/2004 |  | 5x130 | 71,56 | 470 | 2040 | 57 | M14x1,50 | 19 | ALLEGGERITA HLT 5F | 9x18 | 18,00 | 9,00 | W0183600284 | 3 |  |  |  | 5x130 |  | 43 |  |  | O.E. | N |  | TÜV |  |  | DK | YES | C0270 | REAR | T | Teilegutachten (PB+VB) | 1 | No car modifications required | 255/40 R18 M+S-R--TCOMBI-265/40 R18-R--TCOMBI-275/35 R18-R--TCOMBI | AfterMarket OZ | MAX 625 KG | RED | I-Tech | 8027529040517 | OZ | 10,18 |  | 71,56 |  | 570x570x306 | 1 | 155-243 | e13*2001/116*0141*.. | bar: Area 1
PORSCHE | CAYMAN | CAYMAN | 987 | 12/2004 |  | 5x130 | 71,56 | 470 | 2040 | 57 | M14x1,50 | 19 | ALLEGGERITA HLT 5F | 10x18 | 18,00 | 10,00 | W01837001P3 | 3 | S | 20121012 | 20121111 | 5x130 |  | 40 |  |  | O.E. | N |  | TÜV |  |  | DK | YES | C0270 | REAR | T | Teilegutachten (PB+VB) | 1 | No car modifications required | 255/40 R18 M+S-R--TCOMBI-265/40 R18-R--TCOMBI | AfterMarket OZ | MAX 625 KG | ACID GREEN | I-Tech | 8027529081398 | OZ | 10,93 |  | 71,56 |  | 570x570x370 | 1 | 155-243 | e13*2001/116*0141*.. | bar: Area 1
PORSCHE | CAYMAN | CAYMAN | 987 | 12/2004 |  | 5x130 | 71,56 | 470 | 2040 | 57 | M14x1,50 | 19 | ALLEGGERITA HLT 5F | 10x18 | 18,00 | 10,00 | W0183700122 | 3 | S | 20090604 | 20090704 | 5x130 |  | 40 |  |  | O.E. | N |  | TÜV |  |  | DK | YES | C0270 | REAR | T | Teilegutachten (PB+VB) | 1 | No car modifications required | 255/40 R18 M+S-R--TCOMBI-265/40 R18-R--TCOMBI | AfterMarket OZ | MAX 625 KG | MATT GRAPHIT SILVER | I-Tech | 8027529039993 | OZ | 10,93 |  | 71,56 |  | 570x570x370 | 1 | 155-243 | e13*2001/116*0141*.. | bar: Area 1
PORSCHE | CAYMAN | CAYMAN | 987 | 12/2004 |  | 5x130 | 71,56 | 470 | 2040 | 57 | M14x1,50 | 19 | ALLEGGERITA HLT 5F | 10x18 | 18,00 | 10,00 | W0183700130 | 3 | S | 20090604 | 20090704 | 5x130 |  | 40 |  |  | O.E. | N |  | TÜV |  |  | DK | YES | C0270 | REAR | T | Teilegutachten (PB+VB) | 1 | No car modifications required | 255/40 R18 M+S-R--TCOMBI-265/40 R18-R--TCOMBI | AfterMarket OZ | MAX 625 KG | WHITE | I-Tech | 8027529039948 | OZ | 10,93 |  | 71,56 |  | 570x570x370 | 1 | 155-243 | e13*2001/116*0141*.. | bar: Area 1
PORSCHE | CAYMAN | CAYMAN | 987 | 12/2004 |  | 5x130 | 71,56 | 470 | 2040 | 57 | M14x1,50 | 19 | ALLEGGERITA HLT 5F | 10x18 | 18,00 | 10,00 | W0183700153 | 3 | S | 20090604 | 20090704 | 5x130 |  | 40 |  |  | O.E. | N |  | TÜV |  |  | DK | YES | C0270 | REAR | T | Teilegutachten (PB+VB) | 1 | No car modifications required | 255/40 R18 M+S-R--TCOMBI-265/40 R18-R--TCOMBI | AfterMarket OZ | MAX 625 KG | MATT BLACK | I-Tech | 8027529039931 | OZ | 10,93 |  | 71,56 |  | 570x570x370 | 1 | 155-243 | e13*2001/116*0141*.. | bar: Area 1
PORSCHE | CAYMAN | CAYMAN | 987 | 12/2004 |  | 5x130 | 71,56 | 470 | 2040 | 57 | M14x1,50 | 19 | ALLEGGERITA HLT 5F | 10x18 | 18,00 | 10,00 | W0183700166 | 1 | S | 20090604 | 20090704 | 5x130 |  | 40 |  |  | O.E. | N |  | TÜV |  |  | DK | YES | C0270 | REAR | T | Teilegutachten (PB+VB) | 1 | No car modifications required | 255/40 R18 M+S-R--TCOMBI-265/40 R18-R--TCOMBI | AfterMarket OZ | MAX 625 KG | TITANIUM TECH | I-Tech | 8027529039924 | OZ | 10,93 |  | 71,56 |  | 570x570x370 | 1 | 155-243 | e13*2001/116*0141*.. | bar: Area 1
PORSCHE | CAYMAN | CAYMAN | 987 | 12/2004 |  | 5x130 | 71,56 | 470 | 2040 | 57 | M14x1,50 | 19 | ALLEGGERITA HLT 5F | 10x18 | 18,00 | 10,00 | W0183700171 | 3 | S | 20090604 | 20090704 | 5x130 |  | 40 |  |  | O.E. | N |  | TÜV |  |  | DK | YES | C0270 | REAR | T | Teilegutachten (PB+VB) | 1 | No car modifications required | 255/40 R18 M+S-R--TCOMBI-265/40 R18-R--TCOMBI | AfterMarket OZ | MAX 625 KG | ORANGE | I-Tech | 8027529039979 | OZ | 10,93 |  | 71,56 |  | 570x570x370 | 1 | 155-243 | e13*2001/116*0141*.. | bar: Area 1
PORSCHE | CAYMAN | CAYMAN | 987 | 12/2004 |  | 5x130 | 71,56 | 470 | 2040 | 57 | M14x1,50 | 19 | ALLEGGERITA HLT 5F | 10x18 | 18,00 | 10,00 | W0183700172 | 3 | S | 20090604 | 20090704 | 5x130 |  | 40 |  |  | O.E. | N |  | TÜV |  |  | DK | YES | C0270 | REAR | T | Teilegutachten (PB+VB) | 1 | No car modifications required | 255/40 R18 M+S-R--TCOMBI-265/40 R18-R--TCOMBI | AfterMarket OZ | MAX 625 KG | MATT BLUE | I-Tech | 8027529039962 | OZ | 10,93 |  | 71,56 |  | 570x570x370 | 1 | 155-243 | e13*2001/116*0141*.. | bar: Area 1
PORSCHE | CAYMAN | CAYMAN | 987 | 12/2004 |  | 5x130 | 71,56 | 470 | 2040 | 57 | M14x1,50 | 19 | ALLEGGERITA HLT 5F | 10x18 | 18,00 | 10,00 | W0183700176 | 3 | S | 20090604 | 20090704 | 5x130 |  | 40 |  |  | O.E. | N |  | TÜV |  |  | DK | YES | C0270 | REAR | T | Teilegutachten (PB+VB) | 1 | No car modifications required | 255/40 R18 M+S-R--TCOMBI-265/40 R18-R--TCOMBI | AfterMarket OZ | MAX 625 KG | RACE GOLD | I-Tech | 8027529039986 | OZ | 10,93 |  | 71,56 |  | 570x570x370 | 1 | 155-243 | e13*2001/116*0141*.. | bar: Area 1
PORSCHE | CAYMAN | CAYMAN | 987 | 12/2004 |  | 5x130 | 71,56 | 470 | 2040 | 57 | M14x1,50 | 19 | ALLEGGERITA HLT 5F | 10x18 | 18,00 | 10,00 | W0183700184 | 3 | S | 20090604 | 20090704 | 5x130 |  | 40 |  |  | O.E. | N |  | TÜV |  |  | DK | YES | C0270 | REAR | T | Teilegutachten (PB+VB) | 1 | No car modifications required | 255/40 R18 M+S-R--TCOMBI-265/40 R18-R--TCOMBI | AfterMarket OZ | MAX 625 KG | RED | I-Tech | 8027529039955 | OZ | 10,93 |  | 71,56 |  | 570x570x370 | 1 | 155-243 | e13*2001/116*0141*.. | bar: Area 1
PORSCHE | CAYMAN | CAYMAN | 987 | 12/2004 |  | 5x130 | 71,56 | 470 | 2040 | 57 | M14x1,50 | 19 | ULTRALEGGERA HLT | 8½x19 | 19,00 | 8,50 | W01803001A76 | 3 | S | 20120529 | 20120628 | 5x130 |  | 53 |  |  | O.E. | N |  | TÜV |  |  | DK | YES | C0067 | FRONT | N | No Certificate | 1 | No car modifications required | 235/35 R19-F--TCOMBI-245/30 R19-F--TCOMBI | AfterMarket OZ | MAX 630 KG | RACE GOLD | I-Tech | 8027529076264 | OZ | 11,53 |  | 71,56 |  | 592x592x286 | 1 | 155-243 | e13*2001/116*0141*.. | bar: Area 1
PORSCHE | CAYMAN | CAYMAN | 987 | 12/2004 |  | 5x130 | 71,56 | 470 | 2040 | 57 | M14x1,50 | 19 | ULTRALEGGERA HLT | 8½x19 | 19,00 | 8,50 | W01803001N6 | 3 | S | 20110912 | 20111012 | 5x130 |  | 53 |  |  | O.E. | N |  | TÜV |  |  | DK | YES | C0067 | FRONT | S | Strongness Certificate (PB) | 1 | No car modifications required | 235/35 R19-F--TCOMBI-245/30 R19-F--TCOMBI | AfterMarket OZ | MAX 630 KG | MATT RACE SILVER | I-Tech | 8027529068221 | OZ | 11,53 |  | 71,56 |  | 592x592x286 | 1 | 155-243 | e13*2001/116*0141*.. | bar: Area 1
PORSCHE | CAYMAN | CAYMAN | 987 | 12/2004 |  | 5x130 | 71,56 | 470 | 2040 | 57 | M14x1,50 | 19 | ULTRALEGGERA HLT | 8½x19 | 19,00 | 8,50 | W01803001P3 | 3 | S | 20121203 | 20130102 | 5x130 |  | 53 |  |  | O.E. | N |  | TÜV |  |  | DK | YES | C0067 | FRONT | S | Strongness Certificate (PB) | 1 | No car modifications required | 235/35 R19-F--TCOMBI-245/30 R19-F--TCOMBI | AfterMarket OZ | MAX 630 KG | ACID GREEN | I-Tech | 8027529083934 | OZ | 11,53 |  | 71,56 |  | 592x592x286 | 1 | 155-243 | e13*2001/116*0141*.. | bar: Area 1
PORSCHE | CAYMAN | CAYMAN | 987 | 12/2004 |  | 5x130 | 71,56 | 470 | 2040 | 57 | M14x1,50 | 19 | ULTRALEGGERA HLT | 8½x19 | 19,00 | 8,50 | W0180300122 | 3 | S | 20110912 | 20111012 | 5x130 |  | 53 |  |  | O.E. | N |  | TÜV |  |  | DK | YES | C0067 | FRONT | S | Strongness Certificate (PB) | 1 | No car modifications required | 235/35 R19-F--TCOMBI-245/30 R19-F--TCOMBI | AfterMarket OZ | MAX 630 KG | MATT GRAPHIT SILVER | I-Tech | 8027529068214 | OZ | 11,53 |  | 71,56 |  | 592x592x286 | 1 | 155-243 | e13*2001/116*0141*.. | bar: Area 1
PORSCHE | CAYMAN | CAYMAN | 987 | 12/2004 |  | 5x130 | 71,56 | 470 | 2040 | 57 | M14x1,50 | 19 | ULTRALEGGERA HLT | 8½x19 | 19,00 | 8,50 | W0180300130 | 3 | S | 20110912 | 20111012 | 5x130 |  | 53 |  |  | O.E. | N |  | TÜV |  |  | DK | YES | C0067 | FRONT | S | Strongness Certificate (PB) | 1 | No car modifications required | 235/35 R19-F--TCOMBI-245/30 R19-F--TCOMBI | AfterMarket OZ | MAX 630 KG | WHITE | I-Tech | 8027529068184 | OZ | 11,53 |  | 71,56 |  | 592x592x286 | 1 | 155-243 | e13*2001/116*0141*.. | bar: Area 1
PORSCHE | CAYMAN | CAYMAN | 987 | 12/2004 |  | 5x130 | 71,56 | 470 | 2040 | 57 | M14x1,50 | 19 | ULTRALEGGERA HLT | 8½x19 | 19,00 | 8,50 | W0180300153 | 1 |  |  |  | 5x130 |  | 53 |  |  | O.E. | N |  | TÜV |  |  | DK | YES | C0067 | FRONT | S | Strongness Certificate (PB) | 1 | No car modifications required | 235/35 R19-F--TCOMBI-245/30 R19-F--TCOMBI | AfterMarket OZ | MAX 630 KG | MATT BLACK | I-Tech | 8027529006193 | OZ | 11,53 |  | 71,56 |  | 592x592x286 | 1 | 155-243 | e13*2001/116*0141*.. | bar: Area 1
PORSCHE | CAYMAN | CAYMAN | 987 | 12/2004 |  | 5x130 | 71,56 | 470 | 2040 | 57 | M14x1,50 | 19 | ULTRALEGGERA HLT | 8½x19 | 19,00 | 8,50 | W0180300171 | 3 | S | 20110912 | 20111012 | 5x130 |  | 53 |  |  | O.E. | N |  | TÜV |  |  | DK | YES | C0067 | FRONT | S | Strongness Certificate (PB) | 1 | No car modifications required | 235/35 R19-F--TCOMBI-245/30 R19-F--TCOMBI | AfterMarket OZ | MAX 630 KG | ORANGE | I-Tech | 8027529068207 | OZ | 11,53 |  | 71,56 |  | 592x592x286 | 1 | 155-243 | e13*2001/116*0141*.. | bar: Area 1
PORSCHE | CAYMAN | CAYMAN | 987 | 12/2004 |  | 5x130 | 71,56 | 470 | 2040 | 57 | M14x1,50 | 19 | ULTRALEGGERA HLT | 8½x19 | 19,00 | 8,50 | W0180300184 | 3 | S | 20110912 | 20111012 | 5x130 |  | 53 |  |  | O.E. | N |  | TÜV |  |  | DK | YES | C0067 | FRONT | S | Strongness Certificate (PB) | 1 | No car modifications required | 235/35 R19-F--TCOMBI-245/30 R19-F--TCOMBI | AfterMarket OZ | MAX 630 KG | RED | I-Tech | 8027529068191 | OZ | 11,53 |  | 71,56 |  | 592x592x286 | 1 | 155-243 | e13*2001/116*0141*.. | bar: Area 1
PORSCHE | CAYMAN | CAYMAN | 987 | 12/2004 |  | 5x130 | 71,56 | 470 | 2040 | 57 | M14x1,50 | 19 | ULTRALEGGERA HLT | 8½x19 | 19,00 | 8,50 | W01803005A76 | 3 | S | 20120529 | 20120628 | 5x130 |  | 49 |  |  | O.E. | N |  | TÜV |  |  | DK | YES | C0067 | FRONT | T | Teilegutachten (PB+VB) | 2 | Mods can be necessary to car | 235/35 R19-F--TCOMBI-245/30 R19-F--TCOMBI | AfterMarket OZ | MAX 630 KG | RACE GOLD | I-Tech | 8027529076271 | OZ | 11,51 |  | 71,56 |  | 592x592x286 | 1 | 155-243 | e13*2001/116*0141*.. | bar: Area 1
PORSCHE | CAYMAN | CAYMAN | 987 | 12/2004 |  | 5x130 | 71,56 | 470 | 2040 | 57 | M14x1,50 | 19 | ULTRALEGGERA HLT | 8½x19 | 19,00 | 8,50 | W01803005N6 | 3 | S | 20110912 | 20111012 | 5x130 |  | 49 |  |  | O.E. | N |  | TÜV |  |  | DK | YES | C0067 | FRONT | T | Teilegutachten (PB+VB) | 2 | Mods can be necessary to car | 235/35 R19-F--TCOMBI-245/30 R19-F--TCOMBI | AfterMarket OZ | MAX 630 KG | MATT RACE SILVER | I-Tech | 8027529068276 | OZ | 11,51 |  | 71,56 |  | 592x592x286 | 1 | 155-243 | e13*2001/116*0141*.. | bar: Area 1
PORSCHE | CAYMAN | CAYMAN | 987 | 12/2004 |  | 5x130 | 71,56 | 470 | 2040 | 57 | M14x1,50 | 19 | ULTRALEGGERA HLT | 8½x19 | 19,00 | 8,50 | W01803005P3 | 3 | S | 20121203 | 20130102 | 5x130 |  | 49 |  |  | O.E. | N |  | TÜV |  |  | DK | YES | C0067 | FRONT | T | Teilegutachten (PB+VB) | 2 | Mods can be necessary to car | 235/35 R19-F--TCOMBI-245/30 R19-F--TCOMBI | AfterMarket OZ | MAX 630 KG | ACID GREEN | I-Tech | 8027529083941 | OZ | 11,51 |  | 71,56 |  | 592x592x286 | 1 | 155-243 | e13*2001/116*0141*.. | bar: Area 1
PORSCHE | CAYMAN | CAYMAN | 987 | 12/2004 |  | 5x130 | 71,56 | 470 | 2040 | 57 | M14x1,50 | 19 | ULTRALEGGERA HLT | 8½x19 | 19,00 | 8,50 | W0180300522 | 3 | S | 20110912 | 20111012 | 5x130 |  | 49 |  |  | O.E. | N |  | TÜV |  |  | DK | YES | C0067 | FRONT | T | Teilegutachten (PB+VB) | 2 | Mods can be necessary to car | 235/35 R19-F--TCOMBI-245/30 R19-F--TCOMBI | AfterMarket OZ | MAX 630 KG | MATT GRAPHIT SILVER | I-Tech | 8027529068269 | OZ | 11,51 |  | 71,56 |  | 592x592x286 | 1 | 155-243 | e13*2001/116*0141*.. | bar: Area 1
PORSCHE | CAYMAN | CAYMAN | 987 | 12/2004 |  | 5x130 | 71,56 | 470 | 2040 | 57 | M14x1,50 | 19 | ULTRALEGGERA HLT | 8½x19 | 19,00 | 8,50 | W0180300530 | 3 | S | 20110912 | 20111012 | 5x130 |  | 49 |  |  | O.E. | N |  | TÜV |  |  | DK | YES | C0067 | FRONT | T | Teilegutachten (PB+VB) | 2 | Mods can be necessary to car | 235/35 R19-F--TCOMBI-245/30 R19-F--TCOMBI | AfterMarket OZ | MAX 630 KG | WHITE | I-Tech | 8027529068238 | OZ | 11,51 |  | 71,56 |  | 592x592x286 | 1 | 155-243 | e13*2001/116*0141*.. | bar: Area 1
PORSCHE | CAYMAN | CAYMAN | 987 | 12/2004 |  | 5x130 | 71,56 | 470 | 2040 | 57 | M14x1,50 | 19 | ULTRALEGGERA HLT | 8½x19 | 19,00 | 8,50 | W0180300553 | 1 | S | 20080610 | 20080710 | 5x130 |  | 49 |  |  | O.E. | N |  | TÜV |  |  | DK | YES | C0067 | FRONT | T | Teilegutachten (PB+VB) | 2 | Mods can be necessary to car | 235/35 R19-F--TCOMBI-245/30 R19-F--TCOMBI | AfterMarket OZ | MAX 630 KG | MATT BLACK | I-Tech | 8027529006261 | OZ | 11,51 |  | 71,56 |  | 592x592x286 | 1 | 155-243 | e13*2001/116*0141*.. | bar: Area 1
PORSCHE | CAYMAN | CAYMAN | 987 | 12/2004 |  | 5x130 | 71,56 | 470 | 2040 | 57 | M14x1,50 | 19 | ULTRALEGGERA HLT | 8½x19 | 19,00 | 8,50 | W0180300571 | 3 | S | 20110912 | 20111012 | 5x130 |  | 49 |  |  | O.E. | N |  | TÜV |  |  | DK | YES | C0067 | FRONT | T | Teilegutachten (PB+VB) | 2 | Mods can be necessary to car | 235/35 R19-F--TCOMBI-245/30 R19-F--TCOMBI | AfterMarket OZ | MAX 630 KG | ORANGE | I-Tech | 8027529068252 | OZ | 11,51 |  | 71,56 |  | 592x592x286 | 1 | 155-243 | e13*2001/116*0141*.. | bar: Area 1
PORSCHE | CAYMAN | CAYMAN | 987 | 12/2004 |  | 5x130 | 71,56 | 470 | 2040 | 57 | M14x1,50 | 19 | ULTRALEGGERA HLT | 8½x19 | 19,00 | 8,50 | W0180300584 | 3 | S | 20110912 | 20111012 | 5x130 |  | 49 |  |  | O.E. | N |  | TÜV |  |  | DK | YES | C0067 | FRONT | T | Teilegutachten (PB+VB) | 2 | Mods can be necessary to car | 235/35 R19-F--TCOMBI-245/30 R19-F--TCOMBI | AfterMarket OZ | MAX 630 KG | RED | I-Tech | 8027529068245 | OZ | 11,51 |  | 71,56 |  | 592x592x286 | 1 | 155-243 | e13*2001/116*0141*.. | bar: Area 1
PORSCHE | CAYMAN | CAYMAN | 987 | 12/2004 |  | 5x130 | 71,56 | 470 | 2040 | 57 | M14x1,50 | 19 | ULTRALEGGERA HLT | 10x19 | 19,00 | 10,00 | W01805001N6 | 3 | S | 20110912 | 20111012 | 5x130 |  | 40 |  |  | O.E. | N |  | TÜV |  |  | DK | YES | C0270 | REAR | T | Teilegutachten (PB+VB) | 1 | No car modifications required | 265/35 R19-R--TCOMBI-275/30 R19-R--TCOMBI | AfterMarket OZ | MAX 630 KG | MATT RACE SILVER | I-Tech | 8027529066197 | OZ | 12,38 |  | 71,56 |  | 592x592x350 | 1 | 155-243 | e13*2001/116*0141*.. | bar: Area 1
PORSCHE | CAYMAN | CAYMAN | 987 | 12/2004 |  | 5x130 | 71,56 | 470 | 2040 | 57 | M14x1,50 | 19 | ULTRALEGGERA HLT | 10x19 | 19,00 | 10,00 | W01805001P3 | 3 | S | 20121203 | 20130102 | 5x130 |  | 40 |  |  | O.E. | N |  | TÜV |  |  | DK | YES | C0270 | REAR | T | Teilegutachten (PB+VB) | 1 | No car modifications required | 265/35 R19-R--TCOMBI-275/30 R19-R--TCOMBI | AfterMarket OZ | MAX 630 KG | ACID GREEN | I-Tech | 8027529083538 | OZ | 12,38 |  | 71,56 |  | 592x592x350 | 1 | 155-243 | e13*2001/116*0141*.. | bar: Area 1
PORSCHE | CAYMAN | CAYMAN | 987 | 12/2004 |  | 5x130 | 71,56 | 470 | 2040 | 57 | M14x1,50 | 19 | ULTRALEGGERA HLT | 10x19 | 19,00 | 10,00 | W0180500122 | 3 | S | 20110912 | 20111012 | 5x130 |  | 40 |  |  | O.E. | N |  | TÜV |  |  | DK | YES | C0270 | REAR | T | Teilegutachten (PB+VB) | 1 | No car modifications required | 265/35 R19-R--TCOMBI-275/30 R19-R--TCOMBI | AfterMarket OZ | MAX 630 KG | MATT GRAPHIT SILVER | I-Tech | 8027529066180 | OZ | 12,38 |  | 71,56 |  | 592x592x350 | 1 | 155-243 | e13*2001/116*0141*.. | bar: Area 1
PORSCHE | CAYMAN | CAYMAN | 987 | 12/2004 |  | 5x130 | 71,56 | 470 | 2040 | 57 | M14x1,50 | 19 | ULTRALEGGERA HLT | 10x19 | 19,00 | 10,00 | W0180500130 | 3 | S | 20110913 | 20111013 | 5x130 |  | 40 |  |  | O.E. | N |  | TÜV |  |  | DK | YES | C0270 | REAR | T | Teilegutachten (PB+VB) | 1 | No car modifications required | 265/35 R19-R--TCOMBI-275/30 R19-R--TCOMBI | AfterMarket OZ | MAX 630 KG | WHITE | I-Tech | 8027529069273 | OZ | 12,38 |  | 71,56 |  | 592x592x350 | 1 | 155-243 | e13*2001/116*0141*.. | bar: Area 1
PORSCHE | CAYMAN | CAYMAN | 987 | 12/2004 |  | 5x130 | 71,56 | 470 | 2040 | 57 | M14x1,50 | 19 | ULTRALEGGERA HLT | 10x19 | 19,00 | 10,00 | W0180500153 | 3 | S | 20071026 | 20071125 | 5x130 |  | 40 |  |  | O.E. | N |  | TÜV |  |  | DK | YES | C0270 | REAR | T | Teilegutachten (PB+VB) | 1 | No car modifications required | 265/35 R19-R--TCOMBI-275/30 R19-R--TCOMBI | AfterMarket OZ | MAX 630 KG | MATT BLACK | I-Tech | 8027529006469 | OZ | 12,38 |  | 71,56 |  | 600x600x360 | 1 | 155-243 | e13*2001/116*0141*.. | bar: Area 1
PORSCHE | CAYMAN | CAYMAN | 987 | 12/2004 |  | 5x130 | 71,56 | 470 | 2040 | 57 | M14x1,50 | 19 | ULTRALEGGERA HLT | 10x19 | 19,00 | 10,00 | W0180500161 | 3 | S | 20070917 | 20071017 | 5x130 |  | 40 |  |  | O.E. | N |  | TÜV |  |  | DK | YES | C0270 | REAR | T | Teilegutachten (PB+VB) | 1 | No car modifications required | 265/35 R19-R--TCOMBI-275/30 R19-R--TCOMBI | AfterMarket OZ | MAX 630 KG | CHRYSTAL TITANIUM | I-Tech | 8027529006476 | OZ | 12,38 |  | 71,56 |  | 600x600x360 | 1 | 155-243 | e13*2001/116*0141*.. | Area 2: OUT
PORSCHE | CAYMAN | CAYMAN | 987 | 12/2004 |  | 5x130 | 71,56 | 470 | 2040 | 57 | M14x1,50 | 19 | ULTRALEGGERA HLT | 10x19 | 19,00 | 10,00 | W0180500171 | 3 | S | 20110912 | 20111012 | 5x130 |  | 40 |  |  | O.E. | N |  | TÜV |  |  | DK | YES | C0270 | REAR | T | Teilegutachten (PB+VB) | 1 | No car modifications required | 265/35 R19-R--TCOMBI-275/30 R19-R--TCOMBI | AfterMarket OZ | MAX 630 KG | ORANGE | I-Tech | 8027529066173 | OZ | 12,38 |  | 71,56 |  | 592x592x350 | 1 | 155-243 | e13*2001/116*0141*.. | bar: Area 1
PORSCHE | CAYMAN | CAYMAN | 987 | 12/2004 |  | 5x130 | 71,56 | 470 | 2040 | 57 | M14x1,50 | 19 | ULTRALEGGERA HLT | 10x19 | 19,00 | 10,00 | W0180500176 | 3 | S | 20071026 | 20071125 | 5x130 |  | 40 |  |  | O.E. | N |  | TÜV |  |  | DK | YES | C0270 | REAR | T | Teilegutachten (PB+VB) | 1 | No car modifications required | 265/35 R19-R--TCOMBI-275/30 R19-R--TCOMBI | AfterMarket OZ | MAX 630 KG | RACE GOLD | I-Tech | 8027529006483 | OZ | 12,38 |  | 71,56 |  | 600x600x360 | 1 | 155-243 | e13*2001/116*0141*.. | bar: Area 1
PORSCHE | CAYMAN | CAYMAN | 987 | 12/2004 |  | 5x130 | 71,56 | 470 | 2040 | 57 | M14x1,50 | 19 | ULTRALEGGERA HLT | 10x19 | 19,00 | 10,00 | W0180500184 | 3 | S | 20110912 | 20111012 | 5x130 |  | 40 |  |  | O.E. | N |  | TÜV |  |  | DK | YES | C0270 | REAR | T | Teilegutachten (PB+VB) | 1 | No car modifications required | 265/35 R19-R--TCOMBI-275/30 R19-R--TCOMBI | AfterMarket OZ | MAX 630 KG | RED | I-Tech | 8027529066166 | OZ | 12,38 |  | 71,56 |  | 592x592x350 | 1 | 155-243 | e13*2001/116*0141*.. | bar: Area 1
PORSCHE | CAYMAN | CAYMAN | 987 | 12/2004 |  | 5x130 | 71,56 | 470 | 2040 | 57 | M14x1,50 | 19 | ULTRALEGGERA HLT | 8½x20 | 20,00 | 8,50 | W01715002A53 | 3 | S | 20071109 | 20071209 | 5x130 |  | 55 |  |  | O.E. | N |  | TÜV |  |  | DK | YES | C0067 | FRONT | T | Teilegutachten (PB+VB) | 1 | No car modifications required | 235/30 R20-F--TCOMBI | AfterMarket OZ | MAX 610 KG | MATT BLACK | I-Tech | 8027529030983 | OZ | 12,72 |  | 71,56 |  | 620x620x350 | 1 | 155-243 | e13*2001/116*0141*.. | bar: Area 1
PORSCHE | CAYMAN | CAYMAN | 987 | 12/2004 |  | 5x130 | 71,56 | 470 | 2040 | 57 | M14x1,50 | 19 | ULTRALEGGERA HLT | 8½x20 | 20,00 | 8,50 | W01715002A76 | 3 | S | 20071109 | 20071209 | 5x130 |  | 55 |  |  | O.E. | N |  | TÜV |  |  | DK | YES | C0067 | FRONT | T | Teilegutachten (PB+VB) | 1 | No car modifications required | 235/30 R20-F--TCOMBI | AfterMarket OZ | MAX 610 KG | RACE GOLD | I-Tech | 8027529031003 | OZ | 12,72 |  | 71,56 |  | 620x620x350 | 1 | 155-243 | e13*2001/116*0141*.. | bar: Area 1
PORSCHE | CAYMAN | CAYMAN | 987 | 12/2004 |  | 5x130 | 71,56 | 470 | 2040 | 57 | M14x1,50 | 19 | ULTRALEGGERA HLT | 8½x20 | 20,00 | 8,50 | W01715002D22 | 3 | S | 20120213 | 20120314 | 5x130 |  | 55 |  |  | O.E. | N |  | TÜV |  |  | DK | YES | C0067 | FRONT | T | Teilegutachten (PB+VB) | 1 | No car modifications required | 235/30 R20-F--TCOMBI | AfterMarket OZ | MAX 610 KG | MATT GRAPHIT SILVER | I-Tech | 8027529072891 | OZ | 12,72 |  | 71,56 |  | 615x615x312 | 1 | 155-243 | e13*2001/116*0141*.. | bar: Area 1
PORSCHE | CAYMAN | CAYMAN | 987 | 12/2004 |  | 5x130 | 71,56 | 470 | 2040 | 57 | M14x1,50 | 19 | ULTRALEGGERA HLT | 8½x20 | 20,00 | 8,50 | W01715002N6 | 3 | S | 20110912 | 20111012 | 5x130 |  | 55 |  |  | O.E. | N |  | TÜV |  |  | DK | YES | C0067 | FRONT | T | Teilegutachten (PB+VB) | 1 | No car modifications required | 235/30 R20-F--TCOMBI | AfterMarket OZ | MAX 610 KG | MATT RACE SILVER | I-Tech | 8027529068375 | OZ | 12,72 |  | 71,56 |  | 615x615x312 | 1 | 155-243 | e13*2001/116*0141*.. | bar: Area 1
PORSCHE | CAYMAN | CAYMAN | 987 | 12/2004 |  | 5x130 | 71,56 | 470 | 2040 | 57 | M14x1,50 | 19 | ULTRALEGGERA HLT | 8½x20 | 20,00 | 8,50 | W01715002P3 | 3 | S | 20121203 | 20130102 | 5x130 |  | 55 |  |  | O.E. | N |  | TÜV |  |  | DK | YES | C0067 | FRONT | T | Teilegutachten (PB+VB) | 1 | No car modifications required | 235/30 R20-F--TCOMBI | AfterMarket OZ | MAX 610 KG | ACID GREEN | I-Tech | 8027529083965 | OZ | 12,72 |  | 71,56 |  | 615x615x312 | 1 | 155-243 | e13*2001/116*0141*.. | bar: Area 1
PORSCHE | CAYMAN | CAYMAN | 987 | 12/2004 |  | 5x130 | 71,56 | 470 | 2040 | 57 | M14x1,50 | 19 | ULTRALEGGERA HLT | 8½x20 | 20,00 | 8,50 | W0171500230 | 3 | S | 20110912 | 20111012 | 5x130 |  | 55 |  |  | O.E. | N |  | TÜV |  |  | DK | YES | C0067 | FRONT | T | Teilegutachten (PB+VB) | 1 | No car modifications required | 235/30 R20-F--TCOMBI | AfterMarket OZ | MAX 610 KG | WHITE | I-Tech | 8027529068344 | OZ | 12,72 |  | 71,56 |  | 615x615x312 | 1 | 155-243 | e13*2001/116*0141*.. | bar: Area 1
PORSCHE | CAYMAN | CAYMAN | 987 | 12/2004 |  | 5x130 | 71,56 | 470 | 2040 | 57 | M14x1,50 | 19 | ULTRALEGGERA HLT | 8½x20 | 20,00 | 8,50 | W0171500271 | 3 | S | 20110912 | 20111012 | 5x130 |  | 55 |  |  | O.E. | N |  | TÜV |  |  | DK | YES | C0067 | FRONT | T | Teilegutachten (PB+VB) | 1 | No car modifications required | 235/30 R20-F--TCOMBI | AfterMarket OZ | MAX 610 KG | ORANGE | I-Tech | 8027529068368 | OZ | 12,72 |  | 71,56 |  | 615x615x312 | 1 | 155-243 | e13*2001/116*0141*.. | bar: Area 1
PORSCHE | CAYMAN | CAYMAN | 987 | 12/2004 |  | 5x130 | 71,56 | 470 | 2040 | 57 | M14x1,50 | 19 | ULTRALEGGERA HLT | 8½x20 | 20,00 | 8,50 | W0171500284 | 3 | S | 20110912 | 20111012 | 5x130 |  | 55 |  |  | O.E. | N |  | TÜV |  |  | DK | YES | C0067 | FRONT | T | Teilegutachten (PB+VB) | 1 | No car modifications required | 235/30 R20-F--TCOMBI | AfterMarket OZ | MAX 610 KG | RED | I-Tech | 8027529068351 | OZ | 12,72 |  | 71,56 |  | 615x615x312 | 1 | 155-243 | e13*2001/116*0141*.. | bar: Area 1
PORSCHE | CAYMAN | CAYMAN | 987 | 12/2004 |  | 5x130 | 71,56 | 470 | 2040 | 57 | M14x1,50 | 19 | ULTRALEGGERA HLT | 10x20 | 20,00 | 10,00 | W01716002A53 | 3 | S | 20081215 | 20090114 | 5x130 |  | 45 |  |  | O.E. | N |  | TÜV |  |  | DK | YES | C0270 | REAR | T | Teilegutachten (PB+VB) | 1 | No car modifications required | 265/30 R20-R--TCOMBI-275/30 R20-R--TCOMBI | AfterMarket OZ | MAX 650 KG | MATT BLACK | I-Tech | 8027529037234 | OZ | 13,23 |  | 71,56 |  | 620x620x350 | 1 | 155-243 | e13*2001/116*0141*.. | bar: Area 1
PORSCHE | CAYMAN | CAYMAN | 987 | 12/2004 |  | 5x130 | 71,56 | 470 | 2040 | 57 | M14x1,50 | 19 | ULTRALEGGERA HLT | 10x20 | 20,00 | 10,00 | W01716002A61 | 3 | S | 20081215 | 20090114 | 5x130 |  | 45 |  |  | O.E. | N |  | TÜV |  |  | DK | YES | C0270 | REAR | T | Teilegutachten (PB+VB) | 1 | No car modifications required | 265/30 R20-R--TCOMBI-275/30 R20-R--TCOMBI | AfterMarket OZ | MAX 650 KG | CHRYSTAL TITANIUM | I-Tech | 8027529037227 | OZ | 13,24 |  | 71,56 |  | 620x620x350 | 1 | 155-243 | e13*2001/116*0141*.. | Area 2: OUT
PORSCHE | CAYMAN | CAYMAN | 987 | 12/2004 |  | 5x130 | 71,56 | 470 | 2040 | 57 | M14x1,50 | 19 | ULTRALEGGERA HLT | 10x20 | 20,00 | 10,00 | W01716002B76 | 3 | S | 20110913 | 20111013 | 5x130 |  | 45 |  |  | O.E. | N |  | TÜV |  |  | DK | YES | C0270 | REAR | T | Teilegutachten (PB+VB) | 1 | No car modifications required | 265/30 R20-R--TCOMBI-275/30 R20-R--TCOMBI | AfterMarket OZ | MAX 650 KG | RACE GOLD | I-Tech | 8027529069303 | OZ | 13,23 |  | 71,56 |  | 615x615x350 | 1 | 155-243 | e13*2001/116*0141*.. | bar: Area 1
PORSCHE | CAYMAN | CAYMAN | 987 | 12/2004 |  | 5x130 | 71,56 | 470 | 2040 | 57 | M14x1,50 | 19 | ULTRALEGGERA HLT | 10x20 | 20,00 | 10,00 | W01716002D22 | 3 | S | 20120213 | 20120314 | 5x130 |  | 45 |  |  | O.E. | N |  | TÜV |  |  | DK | YES | C0270 | REAR | T | Teilegutachten (PB+VB) | 1 | No car modifications required | 265/30 R20-R--TCOMBI-275/30 R20-R--TCOMBI | AfterMarket OZ | MAX 650 KG | MATT GRAPHIT SILVER | I-Tech | 8027529072907 | OZ | 13,23 |  | 71,56 |  | 615x615x350 | 1 | 155-243 | e13*2001/116*0141*.. | bar: Area 1
PORSCHE | CAYMAN | CAYMAN | 987 | 12/2004 |  | 5x130 | 71,56 | 470 | 2040 | 57 | M14x1,50 | 19 | ULTRALEGGERA HLT | 10x20 | 20,00 | 10,00 | W01716002N6 | 3 | S | 20110912 | 20111012 | 5x130 |  | 45 |  |  | O.E. | N |  | TÜV |  |  | DK | YES | C0270 | REAR | T | Teilegutachten (PB+VB) | 1 | No car modifications required | 265/30 R20-R--TCOMBI-275/30 R20-R--TCOMBI | AfterMarket OZ | MAX 650 KG | MATT RACE SILVER | I-Tech | 8027529066494 | OZ | 13,23 |  | 71,56 |  | 615x615x350 | 1 | 155-243 | e13*2001/116*0141*.. | bar: Area 1
PORSCHE | CAYMAN | CAYMAN | 987 | 12/2004 |  | 5x130 | 71,56 | 470 | 2040 | 57 | M14x1,50 | 19 | ULTRALEGGERA HLT | 10x20 | 20,00 | 10,00 | W01716002P3 | 3 | S | 20121203 | 20130102 | 5x130 |  | 45 |  |  | O.E. | N |  | TÜV |  |  | DK | YES | C0270 | REAR | T | Teilegutachten (PB+VB) | 1 | No car modifications required | 265/30 R20-R--TCOMBI-275/30 R20-R--TCOMBI | AfterMarket OZ | MAX 650 KG | ACID GREEN | I-Tech | 8027529083583 | OZ | 13,23 |  | 71,56 |  | 615x615x350 | 1 | 155-243 | e13*2001/116*0141*.. | bar: Area 1
PORSCHE | CAYMAN | CAYMAN | 987 | 12/2004 |  | 5x130 | 71,56 | 470 | 2040 | 57 | M14x1,50 | 19 | ULTRALEGGERA HLT | 10x20 | 20,00 | 10,00 | W0171600230 | 3 | S | 20110912 | 20111012 | 5x130 |  | 45 |  |  | O.E. | N |  | TÜV |  |  | DK | YES | C0270 | REAR | T | Teilegutachten (PB+VB) | 1 | No car modifications required | 265/30 R20-R--TCOMBI-275/30 R20-R--TCOMBI | AfterMarket OZ | MAX 650 KG | WHITE | I-Tech | 8027529066456 | OZ | 13,23 |  | 71,56 |  | 615x615x350 | 1 | 155-243 | e13*2001/116*0141*.. | bar: Area 1
PORSCHE | CAYMAN | CAYMAN | 987 | 12/2004 |  | 5x130 | 71,56 | 470 | 2040 | 57 | M14x1,50 | 19 | ULTRALEGGERA HLT | 10x20 | 20,00 | 10,00 | W0171600271 | 3 | S | 20110912 | 20111012 | 5x130 |  | 45 |  |  | O.E. | N |  | TÜV |  |  | DK | YES | C0270 | REAR | T | Teilegutachten (PB+VB) | 1 | No car modifications required | 265/30 R20-R--TCOMBI-275/30 R20-R--TCOMBI | AfterMarket OZ | MAX 650 KG | ORANGE | I-Tech | 8027529066470 | OZ | 13,23 |  | 71,56 |  | 615x615x350 | 1 | 155-243 | e13*2001/116*0141*.. | bar: Area 1
PORSCHE | CAYMAN | CAYMAN | 987 | 12/2004 |  | 5x130 | 71,56 | 470 | 2040 | 57 | M14x1,50 | 19 | ULTRALEGGERA HLT | 10x20 | 20,00 | 10,00 | W0171600284 | 3 | S | 20110912 | 20111012 | 5x130 |  | 45 |  |  | O.E. | N |  | TÜV |  |  | DK | YES | C0270 | REAR | T | Teilegutachten (PB+VB) | 1 | No car modifications required | 265/30 R20-R--TCOMBI-275/30 R20-R--TCOMBI | AfterMarket OZ | MAX 650 KG | RED | I-Tech | 8027529066463 | OZ | 13,23 |  | 71,56 |  | 615x615x350 | 1 | 155-243 | e13*2001/116*0141*.. | bar: Area 1
PORSCHE | PANAMERA | PANAMERA S | 970 | 09/2009 |  | 5x130 | 71,56 | 625 | 2180 | 59 | M14x1,50 | 19 | CORTINA | 9x19 | 19,00 | 9,00 | W0188700149 | 1 |  |  |  | 5x130 |  | 50 |  |  | O.E. | B |  | TÜV |  |  | DK | YES |  |  | T | Teilegutachten (PB+VB) | 1 | No car modifications required | 255/45 R19-F---285/40 R19-R-- | AfterMarket OZ | MAX 950 KG | MATT DARK GRAPHITE DIAMOND CUT | All-Terrain | 8027529070453 | OZ | 16,43 |  | 71,56 |  | 592x592x312 | 1 | 220-294 | e13*2007/46*0970*.. | bar: Area 1
PORSCHE | PANAMERA | PANAMERA S | 970 | 09/2009 |  | 5x130 | 71,56 | 625 | 2180 | 59 | M14x1,50 | 19 | CORTINA | 9x19 | 19,00 | 9,00 | W0188700153 | 1 | S | 20110920 | 20111020 | 5x130 |  | 50 |  |  | O.E. | B |  | TÜV |  |  | DK | YES |  |  | T | Teilegutachten (PB+VB) | 1 | No car modifications required | 255/45 R19-F---285/40 R19-R-- | AfterMarket OZ | MAX 950 KG | MATT BLACK | All-Terrain | 8027529070798 | OZ | 16,43 |  | 71,56 |  | 592x592x312 | 1 | 220-294 | e13*2007/46*0970*.. | bar: Area 1
PORSCHE | PANAMERA | PANAMERA S | 970 | 09/2009 |  | 5x130 | 71,56 | 625 | 2180 | 59 | M14x1,50 | 19 | CORTINA | 10x19 | 19,00 | 10,00 | W0189100149 | 1 | S | 20110913 | 20111013 | 5x130 |  | 55 |  |  | O.E. | B |  | TÜV |  |  | DK | YES | C0270 | REAR | T | Teilegutachten (PB+VB) | 1 | No car modifications required | 285/40 R19-R-- | AfterMarket OZ | MAX 950 KG | MATT DARK GRAPHITE DIAMOND CUT | All-Terrain | 8027529069792 | OZ | 19,66 |  | 71,56 |  | 592x592x350 | 1 | 220-294 | e13*2007/46*0970*.. | bar: Area 1
PORSCHE | PANAMERA | PANAMERA S | 970 | 09/2009 |  | 5x130 | 71,56 | 625 | 2180 | 59 | M14x1,50 | 19 | CORTINA | 10x19 | 19,00 | 10,00 | W0189100153 | 1 | S | 20120613 | 20120713 | 5x130 |  | 55 |  |  | O.E. | B |  | TÜV |  |  | DK | YES | C0270 | REAR | T | Teilegutachten (PB+VB) | 1 | No car modifications required | 285/40 R19-R-- | AfterMarket OZ | MAX 950 KG | MATT BLACK | All-Terrain | 8027529069808 | OZ | 19,66 |  | 71,56 |  | 592x592x350 | 1 | 220-294 | e13*2007/46*0970*.. | bar: Area 1
PORSCHE | PANAMERA | PANAMERA TURBO | 970 | 09/2009 |  | 5x130 | 71,56 | 625 | 2180 | 61 | M14x1,5 | 19 | CORTINA | 9x19 | 19,00 | 9,00 | W0188700149 | 1 |  |  |  | 5x130 |  | 50 |  |  | O.E. | B |  | TÜV |  |  | DK | YES |  |  | T | Teilegutachten (PB+VB) | 1 | No car modifications required | 255/45 R19-F---285/40 R19-R-- | AfterMarket OZ | MAX 950 KG | MATT DARK GRAPHITE DIAMOND CUT | All-Terrain | 8027529070453 | OZ | 16,43 |  | 71,56 |  | 592x592x312 | 1 | 368 | e13*2007/46*0970*.. | bar: Area 1
PORSCHE | PANAMERA | PANAMERA TURBO | 970 | 09/2009 |  | 5x130 | 71,56 | 625 | 2180 | 61 | M14x1,5 | 19 | CORTINA | 9x19 | 19,00 | 9,00 | W0188700153 | 1 | S | 20110920 | 20111020 | 5x130 |  | 50 |  |  | O.E. | B |  | TÜV |  |  | DK | YES |  |  | T | Teilegutachten (PB+VB) | 1 | No car modifications required | 255/45 R19-F---285/40 R19-R-- | AfterMarket OZ | MAX 950 KG | MATT BLACK | All-Terrain | 8027529070798 | OZ | 16,43 |  | 71,56 |  | 592x592x312 | 1 | 368 | e13*2007/46*0970*.. | bar: Area 1
PORSCHE | PANAMERA | PANAMERA TURBO | 970 | 09/2009 |  | 5x130 | 71,56 | 625 | 2180 | 61 | M14x1,5 | 19 | CORTINA | 10x19 | 19,00 | 10,00 | W0189100149 | 1 | S | 20110913 | 20111013 | 5x130 |  | 55 |  |  | O.E. | B |  | TÜV |  |  | DK | YES | C0270 | REAR | T | Teilegutachten (PB+VB) | 1 | No car modifications required | 285/45 R19-R-- | AfterMarket OZ | MAX 950 KG | MATT DARK GRAPHITE DIAMOND CUT | All-Terrain | 8027529069792 | OZ | 19,66 |  | 71,56 |  | 592x592x350 | 1 | 368 | e13*2007/46*0970*.. | bar: Area 1
PORSCHE | PANAMERA | PANAMERA TURBO | 970 | 09/2009 |  | 5x130 | 71,56 | 625 | 2180 | 61 | M14x1,5 | 19 | CORTINA | 10x19 | 19,00 | 10,00 | W0189100153 | 1 | S | 20120613 | 20120713 | 5x130 |  | 55 |  |  | O.E. | B |  | TÜV |  |  | DK | YES | C0270 | REAR | T | Teilegutachten (PB+VB) | 1 | No car modifications required | 285/45 R19-R-- | AfterMarket OZ | MAX 950 KG | MATT BLACK | All-Terrain | 8027529069808 | OZ | 19,66 |  | 71,56 |  | 592x592x350 | 1 | 368 | e13*2007/46*0970*.. | bar: Area 1
PORSCHE | BOXSTER | 981 BOXSTER S | 981 | 04/2012 |  | 5x130 | 71,56 | 393 |  | 57 | M14x1,5 | 19 | ALLEGGERITA HLT 5F | 8x18 | 18,00 | 8,00 | W01834002P3 | 3 | S | 20121204 | 20130103 | 5x130 |  | 57 |  |  | O.E. | B |  | TÜV |  |  | DK |  | C0067 | FRONT | S | Strongness Certificate (PB) | 1 | No car modifications required | 235/45 R18--- | AfterMarket OZ | MAX 415 KG | ACID GREEN | I-Tech | 8027529081312 | OZ | 9,50 |  | 71,56 |  | 570x570x280 | 1 | 195-232 | e13*2007/46*1185*01 | bar: Area 1
PORSCHE | BOXSTER | 981 BOXSTER S | 981 | 04/2012 |  | 5x130 | 71,56 | 393 |  | 57 | M14x1,5 | 19 | ALLEGGERITA HLT 5F | 8x18 | 18,00 | 8,00 | W0183400222 | 3 | S | 20121204 | 20130103 | 5x130 |  | 57 |  |  | O.E. | B |  | TÜV |  |  | DK |  | C0067 | FRONT | S | Strongness Certificate (PB) | 1 | No car modifications required | 235/45 R18--- | AfterMarket OZ | MAX 415 KG | MATT GRAPHIT SILVER | I-Tech | 8027529040319 | OZ | 9,50 |  | 71,56 |  | 570x570x280 | 1 | 195-232 | e13*2007/46*1185*01 | bar: Area 1
PORSCHE | BOXSTER | 981 BOXSTER S | 981 | 04/2012 |  | 5x130 | 71,56 | 393 |  | 57 | M14x1,5 | 19 | ALLEGGERITA HLT 5F | 8x18 | 18,00 | 8,00 | W0183400230 | 3 | S | 20121204 | 20130103 | 5x130 |  | 57 |  |  | O.E. | B |  | TÜV |  |  | DK |  | C0067 | FRONT | S | Strongness Certificate (PB) | 1 | No car modifications required | 235/45 R18--- | AfterMarket OZ | MAX 415 KG | WHITE | I-Tech | 8027529040265 | OZ | 9,50 |  | 71,56 |  | 570x570x280 | 1 | 195-232 | e13*2007/46*1185*01 | bar: Area 1
PORSCHE | BOXSTER | 981 BOXSTER S | 981 | 04/2012 |  | 5x130 | 71,56 | 393 |  | 57 | M14x1,5 | 19 | ALLEGGERITA HLT 5F | 8x18 | 18,00 | 8,00 | W0183400253 | 3 | S | 20121204 | 20130103 | 5x130 |  | 57 |  |  | O.E. | B |  | TÜV |  |  | DK |  | C0067 | FRONT | S | Strongness Certificate (PB) | 1 | No car modifications required | 235/45 R18--- | AfterMarket OZ | MAX 415 KG | MATT BLACK | I-Tech | 8027529040258 | OZ | 9,50 |  | 71,56 |  | 570x570x280 | 1 | 195-232 | e13*2007/46*1185*01 | bar: Area 1
PORSCHE | BOXSTER | 981 BOXSTER S | 981 | 04/2012 |  | 5x130 | 71,56 | 393 |  | 57 | M14x1,5 | 19 | ALLEGGERITA HLT 5F | 8x18 | 18,00 | 8,00 | W0183400266 | 1 | S | 20121204 | 20130103 | 5x130 |  | 57 |  |  | O.E. | B |  | TÜV |  |  | DK |  | C0067 | FRONT | S | Strongness Certificate (PB) | 1 | No car modifications required | 235/45 R18--- | AfterMarket OZ | MAX 415 KG | TITANIUM TECH | I-Tech | 8027529040241 | OZ | 9,50 |  | 71,56 |  | 570x570x280 | 1 | 195-232 | e13*2007/46*1185*01 | bar: Area 1
PORSCHE | BOXSTER | 981 BOXSTER S | 981 | 04/2012 |  | 5x130 | 71,56 | 393 |  | 57 | M14x1,5 | 19 | ALLEGGERITA HLT 5F | 8x18 | 18,00 | 8,00 | W0183400271 | 3 | S | 20121204 | 20130103 | 5x130 |  | 57 |  |  | O.E. | B |  | TÜV |  |  | DK |  | C0067 | FRONT | S | Strongness Certificate (PB) | 1 | No car modifications required | 235/45 R18--- | AfterMarket OZ | MAX 415 KG | ORANGE | I-Tech | 8027529040296 | OZ | 9,50 |  | 71,56 |  | 570x570x280 | 1 | 195-232 | e13*2007/46*1185*01 | bar: Area 1
PORSCHE | BOXSTER | 981 BOXSTER S | 981 | 04/2012 |  | 5x130 | 71,56 | 393 |  | 57 | M14x1,5 | 19 | ALLEGGERITA HLT 5F | 8x18 | 18,00 | 8,00 | W0183400272 | 3 | S | 20121204 | 20130103 | 5x130 |  | 57 |  |  | O.E. | B |  | TÜV |  |  | DK |  | C0067 | FRONT | S | Strongness Certificate (PB) | 1 | No car modifications required | 235/45 R18--- | AfterMarket OZ | MAX 415 KG | MATT BLUE | I-Tech | 8027529040289 | OZ | 9,50 |  | 71,56 |  | 570x570x280 | 1 | 195-232 | e13*2007/46*1185*01 | bar: Area 1
PORSCHE | BOXSTER | 981 BOXSTER S | 981 | 04/2012 |  | 5x130 | 71,56 | 393 |  | 57 | M14x1,5 | 19 | ALLEGGERITA HLT 5F | 8x18 | 18,00 | 8,00 | W0183400276 | 3 | S | 20121204 | 20130103 | 5x130 |  | 57 |  |  | O.E. | B |  | TÜV |  |  | DK |  | C0067 | FRONT | S | Strongness Certificate (PB) | 1 | No car modifications required | 235/45 R18--- | AfterMarket OZ | MAX 415 KG | RACE GOLD | I-Tech | 8027529040302 | OZ | 9,50 |  | 71,56 |  | 570x570x280 | 1 | 195-232 | e13*2007/46*1185*01 | bar: Area 1
PORSCHE | BOXSTER | 981 BOXSTER S | 981 | 04/2012 |  | 5x130 | 71,56 | 393 |  | 57 | M14x1,5 | 19 | ALLEGGERITA HLT 5F | 8x18 | 18,00 | 8,00 | W0183400284 | 3 | S | 20121204 | 20130103 | 5x130 |  | 57 |  |  | O.E. | B |  | TÜV |  |  | DK |  | C0067 | FRONT | S | Strongness Certificate (PB) | 1 | No car modifications required | 235/45 R18--- | AfterMarket OZ | MAX 415 KG | RED | I-Tech | 8027529040272 | OZ | 9,50 |  | 71,56 |  | 570x570x280 | 1 | 195-232 | e13*2007/46*1185*01 | bar: Area 1
PORSCHE | BOXSTER | 981 BOXSTER S | 981 | 04/2012 |  | 5x130 | 71,56 | 393 |  | 57 | M14x1,5 | 19 | ALLEGGERITA HLT 5F | 9x18 | 18,00 | 9,00 | W01836002P3 | 3 | S | 20121204 | 20130103 | 5x130 |  | 43 |  |  | O.E. | B |  | TÜV |  |  | DK |  | C0270 | REAR | S | Strongness Certificate (PB) | 1 | No car modifications required | 265/45 R18--- | AfterMarket OZ | MAX 625 KG | ACID GREEN | I-Tech | 8027529081350 | OZ | 10,18 |  | 71,56 |  | 570x570x306 | 1 | 195-232 | e13*2007/46*1185*01 | bar: Area 1
PORSCHE | BOXSTER | 981 BOXSTER S | 981 | 04/2012 |  | 5x130 | 71,56 | 393 |  | 57 | M14x1,5 | 19 | ALLEGGERITA HLT 5F | 9x18 | 18,00 | 9,00 | W0183600222 | 3 | S | 20121204 | 20130103 | 5x130 |  | 43 |  |  | O.E. | B |  | TÜV |  |  | DK |  | C0270 | REAR | S | Strongness Certificate (PB) | 1 | No car modifications required | 265/45 R18--- | AfterMarket OZ | MAX 625 KG | MATT GRAPHIT SILVER | I-Tech | 8027529040555 | OZ | 10,18 |  | 71,56 |  | 570x570x306 | 1 | 195-232 | e13*2007/46*1185*01 | bar: Area 1
PORSCHE | BOXSTER | 981 BOXSTER S | 981 | 04/2012 |  | 5x130 | 71,56 | 393 |  | 57 | M14x1,5 | 19 | ALLEGGERITA HLT 5F | 9x18 | 18,00 | 9,00 | W0183600230 | 3 | S | 20121204 | 20130103 | 5x130 |  | 43 |  |  | O.E. | B |  | TÜV |  |  | DK |  | C0270 | REAR | S | Strongness Certificate (PB) | 1 | No car modifications required | 265/45 R18--- | AfterMarket OZ | MAX 625 KG | WHITE | I-Tech | 8027529040500 | OZ | 10,18 |  | 71,56 |  | 570x570x306 | 1 | 195-232 | e13*2007/46*1185*01 | bar: Area 1
PORSCHE | BOXSTER | 981 BOXSTER S | 981 | 04/2012 |  | 5x130 | 71,56 | 393 |  | 57 | M14x1,5 | 19 | ALLEGGERITA HLT 5F | 9x18 | 18,00 | 9,00 | W0183600253 | 3 | S | 20121204 | 20130103 | 5x130 |  | 43 |  |  | O.E. | B |  | TÜV |  |  | DK |  | C0270 | REAR | S | Strongness Certificate (PB) | 1 | No car modifications required | 265/45 R18--- | AfterMarket OZ | MAX 625 KG | MATT BLACK | I-Tech | 8027529040494 | OZ | 10,18 |  | 71,56 |  | 570x570x306 | 1 | 195-232 | e13*2007/46*1185*01 | bar: Area 1
PORSCHE | BOXSTER | 981 BOXSTER S | 981 | 04/2012 |  | 5x130 | 71,56 | 393 |  | 57 | M14x1,5 | 19 | ALLEGGERITA HLT 5F | 9x18 | 18,00 | 9,00 | W0183600266 | 1 | S | 20121204 | 20130103 | 5x130 |  | 43 |  |  | O.E. | B |  | TÜV |  |  | DK |  | C0270 | REAR | S | Strongness Certificate (PB) | 1 | No car modifications required | 265/45 R18--- | AfterMarket OZ | MAX 625 KG | TITANIUM TECH | I-Tech | 8027529040487 | OZ | 10,18 |  | 71,56 |  | 570x570x306 | 1 | 195-232 | e13*2007/46*1185*01 | bar: Area 1
PORSCHE | BOXSTER | 981 BOXSTER S | 981 | 04/2012 |  | 5x130 | 71,56 | 393 |  | 57 | M14x1,5 | 19 | ALLEGGERITA HLT 5F | 9x18 | 18,00 | 9,00 | W0183600271 | 3 | S | 20121204 | 20130103 | 5x130 |  | 43 |  |  | O.E. | B |  | TÜV |  |  | DK |  | C0270 | REAR | S | Strongness Certificate (PB) | 1 | No car modifications required | 265/45 R18--- | AfterMarket OZ | MAX 625 KG | ORANGE | I-Tech | 8027529040531 | OZ | 10,18 |  | 71,56 |  | 570x570x306 | 1 | 195-232 | e13*2007/46*1185*01 | bar: Area 1
PORSCHE | BOXSTER | 981 BOXSTER S | 981 | 04/2012 |  | 5x130 | 71,56 | 393 |  | 57 | M14x1,5 | 19 | ALLEGGERITA HLT 5F | 9x18 | 18,00 | 9,00 | W0183600272 | 3 | S | 20121204 | 20130103 | 5x130 |  | 43 |  |  | O.E. | B |  | TÜV |  |  | DK |  | C0270 | REAR | S | Strongness Certificate (PB) | 1 | No car modifications required | 265/45 R18--- | AfterMarket OZ | MAX 625 KG | MATT BLUE | I-Tech | 8027529040524 | OZ | 10,18 |  | 71,56 |  | 570x570x306 | 1 | 195-232 | e13*2007/46*1185*01 | bar: Area 1
PORSCHE | BOXSTER | 981 BOXSTER S | 981 | 04/2012 |  | 5x130 | 71,56 | 393 |  | 57 | M14x1,5 | 19 | ALLEGGERITA HLT 5F | 9x18 | 18,00 | 9,00 | W0183600276 | 3 | S | 20121204 | 20130103 | 5x130 |  | 43 |  |  | O.E. | B |  | TÜV |  |  | DK |  | C0270 | REAR | S | Strongness Certificate (PB) | 1 | No car modifications required | 265/45 R18--- | AfterMarket OZ | MAX 625 KG | RACE GOLD | I-Tech | 8027529040548 | OZ | 10,18 |  | 71,56 |  | 570x570x306 | 1 | 195-232 | e13*2007/46*1185*01 | bar: Area 1
PORSCHE | BOXSTER | 981 BOXSTER S | 981 | 04/2012 |  | 5x130 | 71,56 | 393 |  | 57 | M14x1,5 | 19 | ALLEGGERITA HLT 5F | 9x18 | 18,00 | 9,00 | W0183600284 | 3 | S | 20121204 | 20130103 | 5x130 |  | 43 |  |  | O.E. | B |  | TÜV |  |  | DK |  | C0270 | REAR | S | Strongness Certificate (PB) | 1 | No car modifications required | 265/45 R18--- | AfterMarket OZ | MAX 625 KG | RED | I-Tech | 8027529040517 | OZ | 10,18 |  | 71,56 |  | 570x570x306 | 1 | 195-232 | e13*2007/46*1185*01 | bar: Area 1
PORSCHE | BOXSTER | 981 BOXSTER S | 981 | 04/2012 |  | 5x130 | 71,56 | 393 |  | 57 | M14x1,5 | 19 | ULTRALEGGERA HLT | 8½x19 | 19,00 | 8,50 | W01803001A76 | 3 | S | 20121204 | 20130103 | 5x130 |  | 53 |  |  | O.E. | B |  | TÜV |  |  | DK |  | C0067 | FRONT | N | No Certificate | 1 | No car modifications required |  | AfterMarket OZ | MAX 630 KG | RACE GOLD | I-Tech | 8027529076264 | OZ | 11,53 |  | 71,56 |  | 592x592x286 | 1 | 195-232 | e13*2007/46*1185*01 | bar: Area 1
PORSCHE | BOXSTER | 981 BOXSTER S | 981 | 04/2012 |  | 5x130 | 71,56 | 393 |  | 57 | M14x1,5 | 19 | ULTRALEGGERA HLT | 8½x19 | 19,00 | 8,50 | W01803001N6 | 3 | S | 20121204 | 20130103 | 5x130 |  | 53 |  |  | O.E. | B |  | TÜV |  |  | DK |  | C0067 | FRONT | N | No Certificate | 1 | No car modifications required |  | AfterMarket OZ | MAX 630 KG | MATT RACE SILVER | I-Tech | 8027529068221 | OZ | 11,53 |  | 71,56 |  | 592x592x286 | 1 | 195-232 | e13*2007/46*1185*01 | bar: Area 1
PORSCHE | BOXSTER | 981 BOXSTER S | 981 | 04/2012 |  | 5x130 | 71,56 | 393 |  | 57 | M14x1,5 | 19 | ULTRALEGGERA HLT | 8½x19 | 19,00 | 8,50 | W01803001P3 | 3 | S | 20121204 | 20130103 | 5x130 |  | 53 |  |  | O.E. | B |  | TÜV |  |  | DK |  | C0067 | FRONT | N | No Certificate | 1 | No car modifications required |  | AfterMarket OZ | MAX 630 KG | ACID GREEN | I-Tech | 8027529083934 | OZ | 11,53 |  | 71,56 |  | 592x592x286 | 1 | 195-232 | e13*2007/46*1185*01 | bar: Area 1
PORSCHE | BOXSTER | 981 BOXSTER S | 981 | 04/2012 |  | 5x130 | 71,56 | 393 |  | 57 | M14x1,5 | 19 | ULTRALEGGERA HLT | 8½x19 | 19,00 | 8,50 | W0180300122 | 3 | S | 20121204 | 20130103 | 5x130 |  | 53 |  |  | O.E. | B |  | TÜV |  |  | DK |  | C0067 | FRONT | N | No Certificate | 1 | No car modifications required |  | AfterMarket OZ | MAX 630 KG | MATT GRAPHIT SILVER | I-Tech | 8027529068214 | OZ | 11,53 |  | 71,56 |  | 592x592x286 | 1 | 195-232 | e13*2007/46*1185*01 | bar: Area 1
PORSCHE | BOXSTER | 981 BOXSTER S | 981 | 04/2012 |  | 5x130 | 71,56 | 393 |  | 57 | M14x1,5 | 19 | ULTRALEGGERA HLT | 8½x19 | 19,00 | 8,50 | W0180300130 | 3 | S | 20121204 | 20130103 | 5x130 |  | 53 |  |  | O.E. | B |  | TÜV |  |  | DK |  | C0067 | FRONT | N | No Certificate | 1 | No car modifications required |  | AfterMarket OZ | MAX 630 KG | WHITE | I-Tech | 8027529068184 | OZ | 11,53 |  | 71,56 |  | 592x592x286 | 1 | 195-232 | e13*2007/46*1185*01 | bar: Area 1
PORSCHE | BOXSTER | 981 BOXSTER S | 981 | 04/2012 |  | 5x130 | 71,56 | 393 |  | 57 | M14x1,5 | 19 | ULTRALEGGERA HLT | 8½x19 | 19,00 | 8,50 | W0180300153 | 1 | S | 20121204 | 20130103 | 5x130 |  | 53 |  |  | O.E. | B |  | TÜV |  |  | DK |  | C0067 | FRONT | S | Strongness Certificate (PB) | 1 | No car modifications required |  | AfterMarket OZ | MAX 630 KG | MATT BLACK | I-Tech | 8027529006193 | OZ | 11,53 |  | 71,56 |  | 592x592x286 | 1 | 195-232 | e13*2007/46*1185*01 | bar: Area 1
PORSCHE | BOXSTER | 981 BOXSTER S | 981 | 04/2012 |  | 5x130 | 71,56 | 393 |  | 57 | M14x1,5 | 19 | ULTRALEGGERA HLT | 8½x19 | 19,00 | 8,50 | W0180300171 | 3 | S | 20121204 | 20130103 | 5x130 |  | 53 |  |  | O.E. | B |  | TÜV |  |  | DK |  | C0067 | FRONT | N | No Certificate | 1 | No car modifications required |  | AfterMarket OZ | MAX 630 KG | ORANGE | I-Tech | 8027529068207 | OZ | 11,53 |  | 71,56 |  | 592x592x286 | 1 | 195-232 | e13*2007/46*1185*01 | bar: Area 1
PORSCHE | BOXSTER | 981 BOXSTER S | 981 | 04/2012 |  | 5x130 | 71,56 | 393 |  | 57 | M14x1,5 | 19 | ULTRALEGGERA HLT | 8½x19 | 19,00 | 8,50 | W0180300184 | 3 | S | 20121204 | 20130103 | 5x130 |  | 53 |  |  | O.E. | B |  | TÜV |  |  | DK |  | C0067 | FRONT | N | No Certificate | 1 | No car modifications required |  | AfterMarket OZ | MAX 630 KG | RED | I-Tech | 8027529068191 | OZ | 11,53 |  | 71,56 |  | 592x592x286 | 1 | 195-232 | e13*2007/46*1185*01 | bar: Area 1
PORSCHE | BOXSTER | 981 BOXSTER S | 981 | 04/2012 |  | 5x130 | 71,56 | 393 |  | 57 | M14x1,5 | 19 | ULTRALEGGERA HLT | 10x19 | 19,00 | 10,00 | W01805001N6 | 3 | S | 20121204 | 20130103 | 5x130 |  | 40 |  |  | O.E. | B |  | TÜV |  |  | DK |  | C0270 | REAR | S | Strongness Certificate (PB) | 1 | No car modifications required |  | AfterMarket OZ | MAX 630 KG | MATT RACE SILVER | I-Tech | 8027529066197 | OZ | 12,38 |  | 71,56 |  | 592x592x350 | 1 | 195-232 | e13*2007/46*1185*01 | bar: Area 1
PORSCHE | BOXSTER | 981 BOXSTER S | 981 | 04/2012 |  | 5x130 | 71,56 | 393 |  | 57 | M14x1,5 | 19 | ULTRALEGGERA HLT | 10x19 | 19,00 | 10,00 | W01805001P3 | 3 | S | 20121204 | 20130103 | 5x130 |  | 40 |  |  | O.E. | B |  | TÜV |  |  | DK |  | C0270 | REAR | S | Strongness Certificate (PB) | 1 | No car modifications required |  | AfterMarket OZ | MAX 630 KG | ACID GREEN | I-Tech | 8027529083538 | OZ | 12,38 |  | 71,56 |  | 592x592x350 | 1 | 195-232 | e13*2007/46*1185*01 | bar: Area 1
PORSCHE | BOXSTER | 981 BOXSTER S | 981 | 04/2012 |  | 5x130 | 71,56 | 393 |  | 57 | M14x1,5 | 19 | ULTRALEGGERA HLT | 10x19 | 19,00 | 10,00 | W0180500122 | 3 | S | 20121204 | 20130103 | 5x130 |  | 40 |  |  | O.E. | B |  | TÜV |  |  | DK |  | C0270 | REAR | S | Strongness Certificate (PB) | 1 | No car modifications required |  | AfterMarket OZ | MAX 630 KG | MATT GRAPHIT SILVER | I-Tech | 8027529066180 | OZ | 12,38 |  | 71,56 |  | 592x592x350 | 1 | 195-232 | e13*2007/46*1185*01 | bar: Area 1
PORSCHE | BOXSTER | 981 BOXSTER S | 981 | 04/2012 |  | 5x130 | 71,56 | 393 |  | 57 | M14x1,5 | 19 | ULTRALEGGERA HLT | 10x19 | 19,00 | 10,00 | W0180500130 | 3 | S | 20121204 | 20130103 | 5x130 |  | 40 |  |  | O.E. | B |  | TÜV |  |  | DK |  | C0270 | REAR | S | Strongness Certificate (PB) | 1 | No car modifications required |  | AfterMarket OZ | MAX 630 KG | WHITE | I-Tech | 8027529069273 | OZ | 12,38 |  | 71,56 |  | 592x592x350 | 1 | 195-232 | e13*2007/46*1185*01 | bar: Area 1
PORSCHE | BOXSTER | 981 BOXSTER S | 981 | 04/2012 |  | 5x130 | 71,56 | 393 |  | 57 | M14x1,5 | 19 | ULTRALEGGERA HLT | 10x19 | 19,00 | 10,00 | W0180500153 | 3 | S | 20121204 | 20130103 | 5x130 |  | 40 |  |  | O.E. | B |  | TÜV |  |  | DK |  | C0270 | REAR | S | Strongness Certificate (PB) | 1 | No car modifications required |  | AfterMarket OZ | MAX 630 KG | MATT BLACK | I-Tech | 8027529006469 | OZ | 12,38 |  | 71,56 |  | 600x600x360 | 1 | 195-232 | e13*2007/46*1185*01 | bar: Area 1
PORSCHE | BOXSTER | 981 BOXSTER S | 981 | 04/2012 |  | 5x130 | 71,56 | 393 |  | 57 | M14x1,5 | 19 | ULTRALEGGERA HLT | 10x19 | 19,00 | 10,00 | W0180500161 | 3 | S | 20121204 | 20130103 | 5x130 |  | 40 |  |  | O.E. | B |  | TÜV |  |  | DK |  | C0270 | REAR | S | Strongness Certificate (PB) | 1 | No car modifications required |  | AfterMarket OZ | MAX 630 KG | CHRYSTAL TITANIUM | I-Tech | 8027529006476 | OZ | 12,38 |  | 71,56 |  | 600x600x360 | 1 | 195-232 | e13*2007/46*1185*01 | bar: Area 1
PORSCHE | BOXSTER | 981 BOXSTER S | 981 | 04/2012 |  | 5x130 | 71,56 | 393 |  | 57 | M14x1,5 | 19 | ULTRALEGGERA HLT | 10x19 | 19,00 | 10,00 | W0180500171 | 3 | S | 20121204 | 20130103 | 5x130 |  | 40 |  |  | O.E. | B |  | TÜV |  |  | DK |  | C0270 | REAR | S | Strongness Certificate (PB) | 1 | No car modifications required |  | AfterMarket OZ | MAX 630 KG | ORANGE | I-Tech | 8027529066173 | OZ | 12,38 |  | 71,56 |  | 592x592x350 | 1 | 195-232 | e13*2007/46*1185*01 | bar: Area 1
PORSCHE | BOXSTER | 981 BOXSTER S | 981 | 04/2012 |  | 5x130 | 71,56 | 393 |  | 57 | M14x1,5 | 19 | ULTRALEGGERA HLT | 10x19 | 19,00 | 10,00 | W0180500176 | 3 | S | 20121204 | 20130103 | 5x130 |  | 40 |  |  | O.E. | B |  | TÜV |  |  | DK |  | C0270 | REAR | S | Strongness Certificate (PB) | 1 | No car modifications required |  | AfterMarket OZ | MAX 630 KG | RACE GOLD | I-Tech | 8027529006483 | OZ | 12,38 |  | 71,56 |  | 600x600x360 | 1 | 195-232 | e13*2007/46*1185*01 | bar: Area 1
PORSCHE | BOXSTER | 981 BOXSTER S | 981 | 04/2012 |  | 5x130 | 71,56 | 393 |  | 57 | M14x1,5 | 19 | ULTRALEGGERA HLT | 10x19 | 19,00 | 10,00 | W0180500184 | 3 | S | 20121204 | 20130103 | 5x130 |  | 40 |  |  | O.E. | B |  | TÜV |  |  | DK |  | C0270 | REAR | S | Strongness Certificate (PB) | 1 | No car modifications required |  | AfterMarket OZ | MAX 630 KG | RED | I-Tech | 8027529066166 | OZ | 12,38 |  | 71,56 |  | 592x592x350 | 1 | 195-232 | e13*2007/46*1185*01 | bar: Area 1
PORSCHE | BOXSTER | 986 | 986 | 10/1996 | 07/2004 | 5x130 | 71,56 |  |  | 55 | M14x1,50 | 19 | ALLEGGERITA HLT 5F | 8x18 | 18,00 | 8,00 | W01834001P3 | 3 | S | 20121012 | 20121111 | 5x130 |  | 50 |  |  | O.E. | N |  | TÜV |  |  | DK | YES | C0067 | FRONT | T | Teilegutachten (PB+VB) | 1 | No car modifications required | 225/40 R18-F--TPO002-235/40 R18-F--TPO002 | AfterMarket OZ | MAX 415 KG | ACID GREEN | I-Tech | 8027529081305 | OZ | 9,71 |  | 71,56 |  | 570x570x280 | 1 | bar: Area 1
PORSCHE | BOXSTER | 986 | 986 | 10/1996 | 07/2004 | 5x130 | 71,56 |  |  | 55 | M14x1,50 | 19 | ALLEGGERITA HLT 5F | 8x18 | 18,00 | 8,00 | W0183400122 | 3 | S | 20090604 | 20090704 | 5x130 |  | 50 |  |  | O.E. | N |  | TÜV |  |  | DK | YES | C0067 | FRONT | T | Teilegutachten (PB+VB) | 1 | No car modifications required | 225/40 R18-F--TPO002-235/40 R18-F--TPO002 | AfterMarket OZ | MAX 415 KG | MATT GRAPHIT SILVER | I-Tech | 8027529040234 | OZ | 9,71 |  | 71,56 |  | 570x570x280 | 1 | bar: Area 1
PORSCHE | BOXSTER | 986 | 986 | 10/1996 | 07/2004 | 5x130 | 71,56 |  |  | 55 | M14x1,50 | 19 | ALLEGGERITA HLT 5F | 8x18 | 18,00 | 8,00 | W0183400130 | 3 | S | 20090604 | 20090704 | 5x130 |  | 50 |  |  | O.E. | N |  | TÜV |  |  | DK | YES | C0067 | FRONT | T | Teilegutachten (PB+VB) | 1 | No car modifications required | 225/40 R18-F--TPO002-235/40 R18-F--TPO002 | AfterMarket OZ | MAX 415 KG | WHITE | I-Tech | 8027529040180 | OZ | 9,71 |  | 71,56 |  | 570x570x280 | 1 | bar: Area 1
PORSCHE | BOXSTER | 986 | 986 | 10/1996 | 07/2004 | 5x130 | 71,56 |  |  | 55 | M14x1,50 | 19 | ALLEGGERITA HLT 5F | 8x18 | 18,00 | 8,00 | W0183400153 | 3 | S | 20090604 | 20090704 | 5x130 |  | 50 |  |  | O.E. | N |  | TÜV |  |  | DK | YES | C0067 | FRONT | T | Teilegutachten (PB+VB) | 1 | No car modifications required | 225/40 R18-F--TPO002-235/40 R18-F--TPO002 | AfterMarket OZ | MAX 415 KG | MATT BLACK | I-Tech | 8027529040173 | OZ | 9,71 |  | 71,56 |  | 570x570x280 | 1 | bar: Area 1
PORSCHE | BOXSTER | 986 | 986 | 10/1996 | 07/2004 | 5x130 | 71,56 |  |  | 55 | M14x1,50 | 19 | ALLEGGERITA HLT 5F | 8x18 | 18,00 | 8,00 | W0183400166 | 1 | S | 20090604 | 20090704 | 5x130 |  | 50 |  |  | O.E. | N |  | TÜV |  |  | DK | YES | C0067 | FRONT | T | Teilegutachten (PB+VB) | 1 | No car modifications required | 225/40 R18-F--TPO002-235/40 R18-F--TPO002 | AfterMarket OZ | MAX 415 KG | TITANIUM TECH | I-Tech | 8027529040166 | OZ | 9,71 |  | 71,56 |  | 570x570x280 | 1 | bar: Area 1
PORSCHE | BOXSTER | 986 | 986 | 10/1996 | 07/2004 | 5x130 | 71,56 |  |  | 55 | M14x1,50 | 19 | ALLEGGERITA HLT 5F | 8x18 | 18,00 | 8,00 | W0183400171 | 3 | S | 20090604 | 20090704 | 5x130 |  | 50 |  |  | O.E. | N |  | TÜV |  |  | DK | YES | C0067 | FRONT | T | Teilegutachten (PB+VB) | 1 | No car modifications required | 225/40 R18-F--TPO002-235/40 R18-F--TPO002 | AfterMarket OZ | MAX 415 KG | ORANGE | I-Tech | 8027529040210 | OZ | 9,71 |  | 71,56 |  | 570x570x280 | 1 | bar: Area 1
PORSCHE | BOXSTER | 986 | 986 | 10/1996 | 07/2004 | 5x130 | 71,56 |  |  | 55 | M14x1,50 | 19 | ALLEGGERITA HLT 5F | 8x18 | 18,00 | 8,00 | W0183400172 | 3 | S | 20090604 | 20090704 | 5x130 |  | 50 |  |  | O.E. | N |  | TÜV |  |  | DK | YES | C0067 | FRONT | T | Teilegutachten (PB+VB) | 1 | No car modifications required | 225/40 R18-F--TPO002-235/40 R18-F--TPO002 | AfterMarket OZ | MAX 415 KG | MATT BLUE | I-Tech | 8027529040203 | OZ | 9,71 |  | 71,56 |  | 570x570x280 | 1 | bar: Area 1
PORSCHE | BOXSTER | 986 | 986 | 10/1996 | 07/2004 | 5x130 | 71,56 |  |  | 55 | M14x1,50 | 19 | ALLEGGERITA HLT 5F | 8x18 | 18,00 | 8,00 | W0183400176 | 3 | S | 20090604 | 20090704 | 5x130 |  | 50 |  |  | O.E. | N |  | TÜV |  |  | DK | YES | C0067 | FRONT | T | Teilegutachten (PB+VB) | 1 | No car modifications required | 225/40 R18-F--TPO002-235/40 R18-F--TPO002 | AfterMarket OZ | MAX 415 KG | RACE GOLD | I-Tech | 8027529040227 | OZ | 9,71 |  | 71,56 |  | 570x570x280 | 1 | bar: Area 1
PORSCHE | BOXSTER | 986 | 986 | 10/1996 | 07/2004 | 5x130 | 71,56 |  |  | 55 | M14x1,50 | 19 | ALLEGGERITA HLT 5F | 8x18 | 18,00 | 8,00 | W0183400184 | 3 | S | 20090604 | 20090704 | 5x130 |  | 50 |  |  | O.E. | N |  | TÜV |  |  | DK | YES | C0067 | FRONT | T | Teilegutachten (PB+VB) | 1 | No car modifications required | 225/40 R18-F--TPO002-235/40 R18-F--TPO002 | AfterMarket OZ | MAX 415 KG | RED | I-Tech | 8027529040197 | OZ | 9,71 |  | 71,56 |  | 570x570x280 | 1 | bar: Area 1
PORSCHE | BOXSTER | 986 | 986 | 10/1996 | 07/2004 | 5x130 | 71,56 |  |  | 55 | M14x1,50 | 19 | ALLEGGERITA HLT 5F | 9x18 | 18,00 | 9,00 | W01836002P3 | 3 | S | 20121012 | 20121111 | 5x130 |  | 43 |  |  | O.E. | N |  | TÜV |  |  | DK | YES | C0270 | REAR | T | Teilegutachten (PB+VB) | 1 | No car modifications required | 265/35 R18-R--TCOMBI | AfterMarket OZ | MAX 625 KG | ACID GREEN | I-Tech | 8027529081350 | OZ | 10,18 |  | 71,56 |  | 570x570x306 | 1 | bar: Area 1
PORSCHE | BOXSTER | 986 | 986 | 10/1996 | 07/2004 | 5x130 | 71,56 |  |  | 55 | M14x1,50 | 19 | ALLEGGERITA HLT 5F | 9x18 | 18,00 | 9,00 | W0183600222 | 3 | S | 20090604 | 20090704 | 5x130 |  | 43 |  |  | O.E. | N |  | TÜV |  |  | DK | YES | C0270 | REAR | T | Teilegutachten (PB+VB) | 1 | No car modifications required | 265/35 R18-R--TCOMBI | AfterMarket OZ | MAX 625 KG | MATT GRAPHIT SILVER | I-Tech | 8027529040555 | OZ | 10,18 |  | 71,56 |  | 570x570x306 | 1 | bar: Area 1
PORSCHE | BOXSTER | 986 | 986 | 10/1996 | 07/2004 | 5x130 | 71,56 |  |  | 55 | M14x1,50 | 19 | ALLEGGERITA HLT 5F | 9x18 | 18,00 | 9,00 | W0183600230 | 3 | S | 20090604 | 20090704 | 5x130 |  | 43 |  |  | O.E. | N |  | TÜV |  |  | DK | YES | C0270 | REAR | T | Teilegutachten (PB+VB) | 1 | No car modifications required | 265/35 R18-R--TCOMBI | AfterMarket OZ | MAX 625 KG | WHITE | I-Tech | 8027529040500 | OZ | 10,18 |  | 71,56 |  | 570x570x306 | 1 | bar: Area 1
PORSCHE | BOXSTER | 986 | 986 | 10/1996 | 07/2004 | 5x130 | 71,56 |  |  | 55 | M14x1,50 | 19 | ALLEGGERITA HLT 5F | 9x18 | 18,00 | 9,00 | W0183600253 | 3 | S | 20090604 | 20090704 | 5x130 |  | 43 |  |  | O.E. | N |  | TÜV |  |  | DK | YES | C0270 | REAR | T | Teilegutachten (PB+VB) | 1 | No car modifications required | 265/35 R18-R--TCOMBI | AfterMarket OZ | MAX 625 KG | MATT BLACK | I-Tech | 8027529040494 | OZ | 10,18 |  | 71,56 |  | 570x570x306 | 1 | bar: Area 1
PORSCHE | BOXSTER | 986 | 986 | 10/1996 | 07/2004 | 5x130 | 71,56 |  |  | 55 | M14x1,50 | 19 | ALLEGGERITA HLT 5F | 9x18 | 18,00 | 9,00 | W0183600266 | 1 | S | 20090604 | 20090704 | 5x130 |  | 43 |  |  | O.E. | N |  | TÜV |  |  | DK | YES | C0270 | REAR | T | Teilegutachten (PB+VB) | 1 | No car modifications required | 265/35 R18-R--TCOMBI | AfterMarket OZ | MAX 625 KG | TITANIUM TECH | I-Tech | 8027529040487 | OZ | 10,18 |  | 71,56 |  | 570x570x306 | 1 | bar: Area 1
PORSCHE | BOXSTER | 986 | 986 | 10/1996 | 07/2004 | 5x130 | 71,56 |  |  | 55 | M14x1,50 | 19 | ALLEGGERITA HLT 5F | 9x18 | 18,00 | 9,00 | W0183600271 | 3 | S | 20090604 | 20090704 | 5x130 |  | 43 |  |  | O.E. | N |  | TÜV |  |  | DK | YES | C0270 | REAR | T | Teilegutachten (PB+VB) | 1 | No car modifications required | 265/35 R18-R--TCOMBI | AfterMarket OZ | MAX 625 KG | ORANGE | I-Tech | 8027529040531 | OZ | 10,18 |  | 71,56 |  | 570x570x306 | 1 | bar: Area 1
PORSCHE | BOXSTER | 986 | 986 | 10/1996 | 07/2004 | 5x130 | 71,56 |  |  | 55 | M14x1,50 | 19 | ALLEGGERITA HLT 5F | 9x18 | 18,00 | 9,00 | W0183600272 | 3 | S | 20090604 | 20090704 | 5x130 |  | 43 |  |  | O.E. | N |  | TÜV |  |  | DK | YES | C0270 | REAR | T | Teilegutachten (PB+VB) | 1 | No car modifications required | 265/35 R18-R--TCOMBI | AfterMarket OZ | MAX 625 KG | MATT BLUE | I-Tech | 8027529040524 | OZ | 10,18 |  | 71,56 |  | 570x570x306 | 1 | bar: Area 1
PORSCHE | BOXSTER | 986 | 986 | 10/1996 | 07/2004 | 5x130 | 71,56 |  |  | 55 | M14x1,50 | 19 | ALLEGGERITA HLT 5F | 9x18 | 18,00 | 9,00 | W0183600276 | 3 | S | 20090604 | 20090704 | 5x130 |  | 43 |  |  | O.E. | N |  | TÜV |  |  | DK | YES | C0270 | REAR | T | Teilegutachten (PB+VB) | 1 | No car modifications required | 265/35 R18-R--TCOMBI | AfterMarket OZ | MAX 625 KG | RACE GOLD | I-Tech | 8027529040548 | OZ | 10,18 |  | 71,56 |  | 570x570x306 | 1 | bar: Area 1
PORSCHE | BOXSTER | 986 | 986 | 10/1996 | 07/2004 | 5x130 | 71,56 |  |  | 55 | M14x1,50 | 19 | ALLEGGERITA HLT 5F | 9x18 | 18,00 | 9,00 | W0183600284 | 3 | S | 20090604 | 20090704 | 5x130 |  | 43 |  |  | O.E. | N |  | TÜV |  |  | DK | YES | C0270 | REAR | T | Teilegutachten (PB+VB) | 1 | No car modifications required | 265/35 R18-R--TCOMBI | AfterMarket OZ | MAX 625 KG | RED | I-Tech | 8027529040517 | OZ | 10,18 |  | 71,56 |  | 570x570x306 | 1 | bar: Area 1
PORSCHE | BOXSTER | 986 | 986 | 10/1996 | 07/2004 | 5x130 | 71,56 |  |  | 55 | M14x1,50 | 19 | ULTRALEGGERA HLT | 8½x19 | 19,00 | 8,50 | W01803001A76 | 3 | S | 20120529 | 20120628 | 5x130 |  | 53 |  |  | O.E. | N |  | TÜV |  |  | DK | YES | C0067 | FRONT | N | No Certificate | 1 | No car modifications required | 225/35 R19-F--TCOMBI-235/35 R19-F--TCOMBI | AfterMarket OZ | MAX 630 KG | RACE GOLD | I-Tech | 8027529076264 | OZ | 11,53 |  | 71,56 |  | 592x592x286 | 1 | bar: Area 1
PORSCHE | BOXSTER | 986 | 986 | 10/1996 | 07/2004 | 5x130 | 71,56 |  |  | 55 | M14x1,50 | 19 | ULTRALEGGERA HLT | 8½x19 | 19,00 | 8,50 | W01803001N6 | 3 | S | 20110912 | 20111012 | 5x130 |  | 53 |  |  | O.E. | N |  | TÜV |  |  | DK | YES | C0067 | FRONT | S | Strongness Certificate (PB) | 1 | No car modifications required | 225/35 R19-F--TCOMBI-235/35 R19-F--TCOMBI | AfterMarket OZ | MAX 630 KG | MATT RACE SILVER | I-Tech | 8027529068221 | OZ | 11,53 |  | 71,56 |  | 592x592x286 | 1 | bar: Area 1
PORSCHE | BOXSTER | 986 | 986 | 10/1996 | 07/2004 | 5x130 | 71,56 |  |  | 55 | M14x1,50 | 19 | ULTRALEGGERA HLT | 8½x19 | 19,00 | 8,50 | W01803001P3 | 3 | S | 20121203 | 20130102 | 5x130 |  | 53 |  |  | O.E. | N |  | TÜV |  |  | DK | YES | C0067 | FRONT | S | Strongness Certificate (PB) | 1 | No car modifications required | 225/35 R19-F--TCOMBI-235/35 R19-F--TCOMBI | AfterMarket OZ | MAX 630 KG | ACID GREEN | I-Tech | 8027529083934 | OZ | 11,53 |  | 71,56 |  | 592x592x286 | 1 | bar: Area 1
PORSCHE | BOXSTER | 986 | 986 | 10/1996 | 07/2004 | 5x130 | 71,56 |  |  | 55 | M14x1,50 | 19 | ULTRALEGGERA HLT | 8½x19 | 19,00 | 8,50 | W0180300122 | 3 | S | 20110912 | 20111012 | 5x130 |  | 53 |  |  | O.E. | N |  | TÜV |  |  | DK | YES | C0067 | FRONT | S | Strongness Certificate (PB) | 1 | No car modifications required | 225/35 R19-F--TCOMBI-235/35 R19-F--TCOMBI | AfterMarket OZ | MAX 630 KG | MATT GRAPHIT SILVER | I-Tech | 8027529068214 | OZ | 11,53 |  | 71,56 |  | 592x592x286 | 1 | bar: Area 1
PORSCHE | BOXSTER | 986 | 986 | 10/1996 | 07/2004 | 5x130 | 71,56 |  |  | 55 | M14x1,50 | 19 | ULTRALEGGERA HLT | 8½x19 | 19,00 | 8,50 | W0180300130 | 3 | S | 20110912 | 20111012 | 5x130 |  | 53 |  |  | O.E. | N |  | TÜV |  |  | DK | YES | C0067 | FRONT | S | Strongness Certificate (PB) | 1 | No car modifications required | 225/35 R19-F--TCOMBI-235/35 R19-F--TCOMBI | AfterMarket OZ | MAX 630 KG | WHITE | I-Tech | 8027529068184 | OZ | 11,53 |  | 71,56 |  | 592x592x286 | 1 | bar: Area 1
PORSCHE | BOXSTER | 986 | 986 | 10/1996 | 07/2004 | 5x130 | 71,56 |  |  | 55 | M14x1,50 | 19 | ULTRALEGGERA HLT | 8½x19 | 19,00 | 8,50 | W0180300153 | 1 | S | 20071026 | 20071125 | 5x130 |  | 53 |  |  | O.E. | N |  | TÜV |  |  | DK | YES | C0067 | FRONT | S | Strongness Certificate (PB) | 1 | No car modifications required | 225/35 R19-F--TCOMBI-235/35 R19-F--TCOMBI | AfterMarket OZ | MAX 630 KG | MATT BLACK | I-Tech | 8027529006193 | OZ | 11,53 |  | 71,56 |  | 592x592x286 | 1 | bar: Area 1
PORSCHE | BOXSTER | 986 | 986 | 10/1996 | 07/2004 | 5x130 | 71,56 |  |  | 55 | M14x1,50 | 19 | ULTRALEGGERA HLT | 8½x19 | 19,00 | 8,50 | W0180300171 | 3 | S | 20110912 | 20111012 | 5x130 |  | 53 |  |  | O.E. | N |  | TÜV |  |  | DK | YES | C0067 | FRONT | S | Strongness Certificate (PB) | 1 | No car modifications required | 225/35 R19-F--TCOMBI-235/35 R19-F--TCOMBI | AfterMarket OZ | MAX 630 KG | ORANGE | I-Tech | 8027529068207 | OZ | 11,53 |  | 71,56 |  | 592x592x286 | 1 | bar: Area 1
PORSCHE | BOXSTER | 986 | 986 | 10/1996 | 07/2004 | 5x130 | 71,56 |  |  | 55 | M14x1,50 | 19 | ULTRALEGGERA HLT | 8½x19 | 19,00 | 8,50 | W0180300184 | 3 | S | 20110912 | 20111012 | 5x130 |  | 53 |  |  | O.E. | N |  | TÜV |  |  | DK | YES | C0067 | FRONT | S | Strongness Certificate (PB) | 1 | No car modifications required | 225/35 R19-F--TCOMBI-235/35 R19-F--TCOMBI | AfterMarket OZ | MAX 630 KG | RED | I-Tech | 8027529068191 | OZ | 11,53 |  | 71,56 |  | 592x592x286 | 1 | bar: Area 1
PORSCHE | BOXSTER | 986 | 986 | 10/1996 | 07/2004 | 5x130 | 71,56 |  |  | 55 | M14x1,50 | 19 | ULTRALEGGERA HLT | 8½x19 | 19,00 | 8,50 | W01803005A76 | 3 | S | 20120529 | 20120628 | 5x130 |  | 49 |  |  | O.E. | N |  | TÜV |  |  | DK | YES | C0067 | FRONT | T | Teilegutachten (PB+VB) | 1 | No car modifications required | 225/35 R19-F--TCOMBI-235/35 R19-F--TCOMBI | AfterMarket OZ | MAX 630 KG | RACE GOLD | I-Tech | 8027529076271 | OZ | 11,51 |  | 71,56 |  | 592x592x286 | 1 | bar: Area 1
PORSCHE | BOXSTER | 986 | 986 | 10/1996 | 07/2004 | 5x130 | 71,56 |  |  | 55 | M14x1,50 | 19 | ULTRALEGGERA HLT | 8½x19 | 19,00 | 8,50 | W01803005N6 | 3 | S | 20110912 | 20111012 | 5x130 |  | 49 |  |  | O.E. | N |  | TÜV |  |  | DK | YES | C0067 | FRONT | T | Teilegutachten (PB+VB) | 1 | No car modifications required | 225/35 R19-F--TCOMBI-235/35 R19-F--TCOMBI | AfterMarket OZ | MAX 630 KG | MATT RACE SILVER | I-Tech | 8027529068276 | OZ | 11,51 |  | 71,56 |  | 592x592x286 | 1 | bar: Area 1
PORSCHE | BOXSTER | 986 | 986 | 10/1996 | 07/2004 | 5x130 | 71,56 |  |  | 55 | M14x1,50 | 19 | ULTRALEGGERA HLT | 8½x19 | 19,00 | 8,50 | W01803005P3 | 3 | S | 20121203 | 20130102 | 5x130 |  | 49 |  |  | O.E. | N |  | TÜV |  |  | DK | YES | C0067 | FRONT | T | Teilegutachten (PB+VB) | 1 | No car modifications required | 225/35 R19-F--TCOMBI-235/35 R19-F--TCOMBI | AfterMarket OZ | MAX 630 KG | ACID GREEN | I-Tech | 8027529083941 | OZ | 11,51 |  | 71,56 |  | 592x592x286 | 1 | bar: Area 1
PORSCHE | BOXSTER | 986 | 986 | 10/1996 | 07/2004 | 5x130 | 71,56 |  |  | 55 | M14x1,50 | 19 | ULTRALEGGERA HLT | 8½x19 | 19,00 | 8,50 | W0180300522 | 3 | S | 20110912 | 20111012 | 5x130 |  | 49 |  |  | O.E. | N |  | TÜV |  |  | DK | YES | C0067 | FRONT | T | Teilegutachten (PB+VB) | 1 | No car modifications required | 225/35 R19-F--TCOMBI-235/35 R19-F--TCOMBI | AfterMarket OZ | MAX 630 KG | MATT GRAPHIT SILVER | I-Tech | 8027529068269 | OZ | 11,51 |  | 71,56 |  | 592x592x286 | 1 | bar: Area 1
PORSCHE | BOXSTER | 986 | 986 | 10/1996 | 07/2004 | 5x130 | 71,56 |  |  | 55 | M14x1,50 | 19 | ULTRALEGGERA HLT | 8½x19 | 19,00 | 8,50 | W0180300530 | 3 | S | 20110912 | 20111012 | 5x130 |  | 49 |  |  | O.E. | N |  | TÜV |  |  | DK | YES | C0067 | FRONT | T | Teilegutachten (PB+VB) | 1 | No car modifications required | 225/35 R19-F--TCOMBI-235/35 R19-F--TCOMBI | AfterMarket OZ | MAX 630 KG | WHITE | I-Tech | 8027529068238 | OZ | 11,51 |  | 71,56 |  | 592x592x286 | 1 | bar: Area 1
PORSCHE | BOXSTER | 986 | 986 | 10/1996 | 07/2004 | 5x130 | 71,56 |  |  | 55 | M14x1,50 | 19 | ULTRALEGGERA HLT | 8½x19 | 19,00 | 8,50 | W0180300553 | 1 | S | 20080610 | 20080710 | 5x130 |  | 49 |  |  | O.E. | N |  | TÜV |  |  | DK | YES | C0067 | FRONT | T | Teilegutachten (PB+VB) | 1 | No car modifications required | 225/35 R19-F--TCOMBI-235/35 R19-F--TCOMBI | AfterMarket OZ | MAX 630 KG | MATT BLACK | I-Tech | 8027529006261 | OZ | 11,51 |  | 71,56 |  | 592x592x286 | 1 | bar: Area 1
PORSCHE | BOXSTER | 986 | 986 | 10/1996 | 07/2004 | 5x130 | 71,56 |  |  | 55 | M14x1,50 | 19 | ULTRALEGGERA HLT | 8½x19 | 19,00 | 8,50 | W0180300571 | 3 | S | 20110912 | 20111012 | 5x130 |  | 49 |  |  | O.E. | N |  | TÜV |  |  | DK | YES | C0067 | FRONT | T | Teilegutachten (PB+VB) | 1 | No car modifications required | 225/35 R19-F--TCOMBI-235/35 R19-F--TCOMBI | AfterMarket OZ | MAX 630 KG | ORANGE | I-Tech | 8027529068252 | OZ | 11,51 |  | 71,56 |  | 592x592x286 | 1 | bar: Area 1
PORSCHE | BOXSTER | 986 | 986 | 10/1996 | 07/2004 | 5x130 | 71,56 |  |  | 55 | M14x1,50 | 19 | ULTRALEGGERA HLT | 8½x19 | 19,00 | 8,50 | W0180300584 | 3 | S | 20110912 | 20111012 | 5x130 |  | 49 |  |  | O.E. | N |  | TÜV |  |  | DK | YES | C0067 | FRONT | T | Teilegutachten (PB+VB) | 1 | No car modifications required | 225/35 R19-F--TCOMBI-235/35 R19-F--TCOMBI | AfterMarket OZ | MAX 630 KG | RED | I-Tech | 8027529068245 | OZ | 11,51 |  | 71,56 |  | 592x592x286 | 1 | bar: Area 1
PORSCHE | BOXSTER | 986 | 986 | 10/1996 | 07/2004 | 5x130 | 71,56 |  |  | 55 | M14x1,50 | 19 | ULTRALEGGERA HLT | 10x19 | 19,00 | 10,00 | W01805001N6 | 3 | S | 20110912 | 20111012 | 5x130 |  | 40 |  |  | O.E. | N |  | TÜV |  |  | DK | YES | C0270 | REAR | T | Teilegutachten (PB+VB) | 2 | Mods can be necessary to car | 255/30 R19-R--TCOMBI-265/30 R19-R--TCOMBI | AfterMarket OZ | MAX 630 KG | MATT RACE SILVER | I-Tech | 8027529066197 | OZ | 12,38 |  | 71,56 |  | 592x592x350 | 1 | bar: Area 1
PORSCHE | BOXSTER | 986 | 986 | 10/1996 | 07/2004 | 5x130 | 71,56 |  |  | 55 | M14x1,50 | 19 | ULTRALEGGERA HLT | 10x19 | 19,00 | 10,00 | W01805001P3 | 3 | S | 20121203 | 20130102 | 5x130 |  | 40 |  |  | O.E. | N |  | TÜV |  |  | DK | YES | C0270 | REAR | T | Teilegutachten (PB+VB) | 2 | Mods can be necessary to car | 255/30 R19-R--TCOMBI-265/30 R19-R--TCOMBI | AfterMarket OZ | MAX 630 KG | ACID GREEN | I-Tech | 8027529083538 | OZ | 12,38 |  | 71,56 |  | 592x592x350 | 1 | bar: Area 1
PORSCHE | BOXSTER | 986 | 986 | 10/1996 | 07/2004 | 5x130 | 71,56 |  |  | 55 | M14x1,50 | 19 | ULTRALEGGERA HLT | 10x19 | 19,00 | 10,00 | W0180500122 | 3 | S | 20110912 | 20111012 | 5x130 |  | 40 |  |  | O.E. | N |  | TÜV |  |  | DK | YES | C0270 | REAR | T | Teilegutachten (PB+VB) | 2 | Mods can be necessary to car | 255/30 R19-R--TCOMBI-265/30 R19-R--TCOMBI | AfterMarket OZ | MAX 630 KG | MATT GRAPHIT SILVER | I-Tech | 8027529066180 | OZ | 12,38 |  | 71,56 |  | 592x592x350 | 1 | bar: Area 1
PORSCHE | BOXSTER | 986 | 986 | 10/1996 | 07/2004 | 5x130 | 71,56 |  |  | 55 | M14x1,50 | 19 | ULTRALEGGERA HLT | 10x19 | 19,00 | 10,00 | W0180500130 | 3 | S | 20110913 | 20111013 | 5x130 |  | 40 |  |  | O.E. | N |  | TÜV |  |  | DK | YES | C0270 | REAR | T | Teilegutachten (PB+VB) | 2 | Mods can be necessary to car | 255/30 R19-R--TCOMBI-265/30 R19-R--TCOMBI | AfterMarket OZ | MAX 630 KG | WHITE | I-Tech | 8027529069273 | OZ | 12,38 |  | 71,56 |  | 592x592x350 | 1 | bar: Area 1
PORSCHE | BOXSTER | 986 | 986 | 10/1996 | 07/2004 | 5x130 | 71,56 |  |  | 55 | M14x1,50 | 19 | ULTRALEGGERA HLT | 10x19 | 19,00 | 10,00 | W0180500153 | 3 | S | 20071026 | 20071125 | 5x130 |  | 40 |  |  | O.E. | N |  | TÜV |  |  | DK | YES | C0270 | REAR | T | Teilegutachten (PB+VB) | 2 | Mods can be necessary to car | 255/30 R19-R--TCOMBI-265/30 R19-R--TCOMBI | AfterMarket OZ | MAX 630 KG | MATT BLACK | I-Tech | 8027529006469 | OZ | 12,38 |  | 71,56 |  | 600x600x360 | 1 | bar: Area 1
PORSCHE | BOXSTER | 986 | 986 | 10/1996 | 07/2004 | 5x130 | 71,56 |  |  | 55 | M14x1,50 | 19 | ULTRALEGGERA HLT | 10x19 | 19,00 | 10,00 | W0180500161 | 3 | S | 20070917 | 20071017 | 5x130 |  | 40 |  |  | O.E. | N |  | TÜV |  |  | DK | YES | C0270 | REAR | T | Teilegutachten (PB+VB) | 2 | Mods can be necessary to car | 255/30 R19-R--TCOMBI-265/30 R19-R--TCOMBI | AfterMarket OZ | MAX 630 KG | CHRYSTAL TITANIUM | I-Tech | 8027529006476 | OZ | 12,38 |  | 71,56 |  | 600x600x360 | 1 |  |  | Area 2: OUT
PORSCHE | BOXSTER | 986 | 986 | 10/1996 | 07/2004 | 5x130 | 71,56 |  |  | 55 | M14x1,50 | 19 | ULTRALEGGERA HLT | 10x19 | 19,00 | 10,00 | W0180500171 | 3 | S | 20110912 | 20111012 | 5x130 |  | 40 |  |  | O.E. | N |  | TÜV |  |  | DK | YES | C0270 | REAR | T | Teilegutachten (PB+VB) | 2 | Mods can be necessary to car | 255/30 R19-R--TCOMBI-265/30 R19-R--TCOMBI | AfterMarket OZ | MAX 630 KG | ORANGE | I-Tech | 8027529066173 | OZ | 12,38 |  | 71,56 |  | 592x592x350 | 1 | bar: Area 1
PORSCHE | BOXSTER | 986 | 986 | 10/1996 | 07/2004 | 5x130 | 71,56 |  |  | 55 | M14x1,50 | 19 | ULTRALEGGERA HLT | 10x19 | 19,00 | 10,00 | W0180500176 | 3 | S | 20071026 | 20071125 | 5x130 |  | 40 |  |  | O.E. | N |  | TÜV |  |  | DK | YES | C0270 | REAR | T | Teilegutachten (PB+VB) | 2 | Mods can be necessary to car | 255/30 R19-R--TCOMBI-265/30 R19-R--TCOMBI | AfterMarket OZ | MAX 630 KG | RACE GOLD | I-Tech | 8027529006483 | OZ | 12,38 |  | 71,56 |  | 600x600x360 | 1 | bar: Area 1
PORSCHE | BOXSTER | 986 | 986 | 10/1996 | 07/2004 | 5x130 | 71,56 |  |  | 55 | M14x1,50 | 19 | ULTRALEGGERA HLT | 10x19 | 19,00 | 10,00 | W0180500184 | 3 | S | 20110912 | 20111012 | 5x130 |  | 40 |  |  | O.E. | N |  | TÜV |  |  | DK | YES | C0270 | REAR | T | Teilegutachten (PB+VB) | 2 | Mods can be necessary to car | 255/30 R19-R--TCOMBI-265/30 R19-R--TCOMBI | AfterMarket OZ | MAX 630 KG | RED | I-Tech | 8027529066166 | OZ | 12,38 |  | 71,56 |  | 592x592x350 | 1 | bar: Area 1
PORSCHE | BOXSTER | 987 | 987 | 07/2004 | 01/2012 | 5x130 | 71,56 | 470 | 2040 | 57 | M14x1,50 | 19 | ALLEGGERITA HLT 5F | 8x18 | 18,00 | 8,00 | W01834001P3 | 3 | S | 20121012 | 20121111 | 5x130 |  | 50 |  |  | O.E. | N |  | TÜV |  |  | DK | YES | C0067 | FRONT | T | Teilegutachten (PB+VB) | 1 | No car modifications required | 235/40 R18-F--TCOMBI-245/35 R18-F--TCOMBI | AfterMarket OZ | MAX 415 KG | ACID GREEN | I-Tech | 8027529081305 | OZ | 9,71 |  | 71,56 |  | 570x570x280 | 1 | 176-206 | e13*2001/116*0141*.. | bar: Area 1
PORSCHE | BOXSTER | 987 | 987 | 07/2004 | 01/2012 | 5x130 | 71,56 | 470 | 2040 | 57 | M14x1,50 | 19 | ALLEGGERITA HLT 5F | 8x18 | 18,00 | 8,00 | W0183400122 | 3 |  |  |  | 5x130 |  | 50 |  |  | O.E. | N |  | TÜV |  |  | DK | YES | C0067 | FRONT | T | Teilegutachten (PB+VB) | 1 | No car modifications required | 235/40 R18-F--TCOMBI-245/35 R18-F--TCOMBI | AfterMarket OZ | MAX 415 KG | MATT GRAPHIT SILVER | I-Tech | 8027529040234 | OZ | 9,71 |  | 71,56 |  | 570x570x280 | 1 | 176-206 | e13*2001/116*0141*.. | bar: Area 1
PORSCHE | BOXSTER | 987 | 987 | 07/2004 | 01/2012 | 5x130 | 71,56 | 470 | 2040 | 57 | M14x1,50 | 19 | ALLEGGERITA HLT 5F | 8x18 | 18,00 | 8,00 | W0183400130 | 3 |  |  |  | 5x130 |  | 50 |  |  | O.E. | N |  | TÜV |  |  | DK | YES | C0067 | FRONT | T | Teilegutachten (PB+VB) | 1 | No car modifications required | 235/40 R18-F--TCOMBI-245/35 R18-F--TCOMBI | AfterMarket OZ | MAX 415 KG | WHITE | I-Tech | 8027529040180 | OZ | 9,71 |  | 71,56 |  | 570x570x280 | 1 | 176-206 | e13*2001/116*0141*.. | bar: Area 1
PORSCHE | BOXSTER | 987 | 987 | 07/2004 | 01/2012 | 5x130 | 71,56 | 470 | 2040 | 57 | M14x1,50 | 19 | ALLEGGERITA HLT 5F | 8x18 | 18,00 | 8,00 | W0183400153 | 3 |  |  |  | 5x130 |  | 50 |  |  | O.E. | N |  | TÜV |  |  | DK | YES | C0067 | FRONT | T | Teilegutachten (PB+VB) | 1 | No car modifications required | 235/40 R18-F--TCOMBI-245/35 R18-F--TCOMBI | AfterMarket OZ | MAX 415 KG | MATT BLACK | I-Tech | 8027529040173 | OZ | 9,71 |  | 71,56 |  | 570x570x280 | 1 | 176-206 | e13*2001/116*0141*.. | bar: Area 1
PORSCHE | BOXSTER | 987 | 987 | 07/2004 | 01/2012 | 5x130 | 71,56 | 470 | 2040 | 57 | M14x1,50 | 19 | ALLEGGERITA HLT 5F | 8x18 | 18,00 | 8,00 | W0183400166 | 1 |  |  |  | 5x130 |  | 50 |  |  | O.E. | N |  | TÜV |  |  | DK | YES | C0067 | FRONT | T | Teilegutachten (PB+VB) | 1 | No car modifications required | 235/40 R18-F--TCOMBI-245/35 R18-F--TCOMBI | AfterMarket OZ | MAX 415 KG | TITANIUM TECH | I-Tech | 8027529040166 | OZ | 9,71 |  | 71,56 |  | 570x570x280 | 1 | 176-206 | e13*2001/116*0141*.. | bar: Area 1
PORSCHE | BOXSTER | 987 | 987 | 07/2004 | 01/2012 | 5x130 | 71,56 | 470 | 2040 | 57 | M14x1,50 | 19 | ALLEGGERITA HLT 5F | 8x18 | 18,00 | 8,00 | W0183400171 | 3 |  |  |  | 5x130 |  | 50 |  |  | O.E. | N |  | TÜV |  |  | DK | YES | C0067 | FRONT | T | Teilegutachten (PB+VB) | 1 | No car modifications required | 235/40 R18-F--TCOMBI-245/35 R18-F--TCOMBI | AfterMarket OZ | MAX 415 KG | ORANGE | I-Tech | 8027529040210 | OZ | 9,71 |  | 71,56 |  | 570x570x280 | 1 | 176-206 | e13*2001/116*0141*.. | bar: Area 1
PORSCHE | BOXSTER | 987 | 987 | 07/2004 | 01/2012 | 5x130 | 71,56 | 470 | 2040 | 57 | M14x1,50 | 19 | ALLEGGERITA HLT 5F | 8x18 | 18,00 | 8,00 | W0183400172 | 3 |  |  |  | 5x130 |  | 50 |  |  | O.E. | N |  | TÜV |  |  | DK | YES | C0067 | FRONT | T | Teilegutachten (PB+VB) | 1 | No car modifications required | 235/40 R18-F--TCOMBI-245/35 R18-F--TCOMBI | AfterMarket OZ | MAX 415 KG | MATT BLUE | I-Tech | 8027529040203 | OZ | 9,71 |  | 71,56 |  | 570x570x280 | 1 | 176-206 | e13*2001/116*0141*.. | bar: Area 1
PORSCHE | BOXSTER | 987 | 987 | 07/2004 | 01/2012 | 5x130 | 71,56 | 470 | 2040 | 57 | M14x1,50 | 19 | ALLEGGERITA HLT 5F | 8x18 | 18,00 | 8,00 | W0183400176 | 3 |  |  |  | 5x130 |  | 50 |  |  | O.E. | N |  | TÜV |  |  | DK | YES | C0067 | FRONT | T | Teilegutachten (PB+VB) | 1 | No car modifications required | 235/40 R18-F--TCOMBI-245/35 R18-F--TCOMBI | AfterMarket OZ | MAX 415 KG | RACE GOLD | I-Tech | 8027529040227 | OZ | 9,71 |  | 71,56 |  | 570x570x280 | 1 | 176-206 | e13*2001/116*0141*.. | bar: Area 1
PORSCHE | BOXSTER | 987 | 987 | 07/2004 | 01/2012 | 5x130 | 71,56 | 470 | 2040 | 57 | M14x1,50 | 19 | ALLEGGERITA HLT 5F | 8x18 | 18,00 | 8,00 | W0183400184 | 3 |  |  |  | 5x130 |  | 50 |  |  | O.E. | N |  | TÜV |  |  | DK | YES | C0067 | FRONT | T | Teilegutachten (PB+VB) | 1 | No car modifications required | 235/40 R18-F--TCOMBI-245/35 R18-F--TCOMBI | AfterMarket OZ | MAX 415 KG | RED | I-Tech | 8027529040197 | OZ | 9,71 |  | 71,56 |  | 570x570x280 | 1 | 176-206 | e13*2001/116*0141*.. | bar: Area 1
PORSCHE | BOXSTER | 987 | 987 | 07/2004 | 01/2012 | 5x130 | 71,56 | 470 | 2040 | 57 | M14x1,50 | 19 | ALLEGGERITA HLT 5F | 8x18 | 18,00 | 8,00 | W01834002P3 | 3 | S | 20121012 | 20121111 | 5x130 |  | 57 |  |  | O.E. | N |  | TÜV |  |  | DK | YES | C0067 | FRONT | T | Teilegutachten (PB+VB) | 1 | No car modifications required | 235/40 R18-F--TCOMBI-245/35 R18-F--TCOMBI | AfterMarket OZ | MAX 415 KG | ACID GREEN | I-Tech | 8027529081312 | OZ | 9,50 |  | 71,56 |  | 570x570x280 | 1 | 176-206 | e13*2001/116*0141*.. | bar: Area 1
PORSCHE | BOXSTER | 987 | 987 | 07/2004 | 01/2012 | 5x130 | 71,56 | 470 | 2040 | 57 | M14x1,50 | 19 | ALLEGGERITA HLT 5F | 8x18 | 18,00 | 8,00 | W0183400222 | 3 | S | 20090604 | 20090704 | 5x130 |  | 57 |  |  | O.E. | N |  | TÜV |  |  | DK | YES | C0067 | FRONT | T | Teilegutachten (PB+VB) | 1 | No car modifications required | 235/40 R18-F--TCOMBI-245/35 R18-F--TCOMBI | AfterMarket OZ | MAX 415 KG | MATT GRAPHIT SILVER | I-Tech | 8027529040319 | OZ | 9,50 |  | 71,56 |  | 570x570x280 | 1 | 176-206 | e13*2001/116*0141*.. | bar: Area 1
PORSCHE | BOXSTER | 987 | 987 | 07/2004 | 01/2012 | 5x130 | 71,56 | 470 | 2040 | 57 | M14x1,50 | 19 | ALLEGGERITA HLT 5F | 8x18 | 18,00 | 8,00 | W0183400230 | 3 | S | 20090604 | 20090704 | 5x130 |  | 57 |  |  | O.E. | N |  | TÜV |  |  | DK | YES | C0067 | FRONT | T | Teilegutachten (PB+VB) | 1 | No car modifications required | 235/40 R18-F--TCOMBI-245/35 R18-F--TCOMBI | AfterMarket OZ | MAX 415 KG | WHITE | I-Tech | 8027529040265 | OZ | 9,50 |  | 71,56 |  | 570x570x280 | 1 | 176-206 | e13*2001/116*0141*.. | bar: Area 1
PORSCHE | BOXSTER | 987 | 987 | 07/2004 | 01/2012 | 5x130 | 71,56 | 470 | 2040 | 57 | M14x1,50 | 19 | ALLEGGERITA HLT 5F | 8x18 | 18,00 | 8,00 | W0183400253 | 3 | S | 20090604 | 20090704 | 5x130 |  | 57 |  |  | O.E. | N |  | TÜV |  |  | DK | YES | C0067 | FRONT | T | Teilegutachten (PB+VB) | 1 | No car modifications required | 235/40 R18-F--TCOMBI-245/35 R18-F--TCOMBI | AfterMarket OZ | MAX 415 KG | MATT BLACK | I-Tech | 8027529040258 | OZ | 9,50 |  | 71,56 |  | 570x570x280 | 1 | 176-206 | e13*2001/116*0141*.. | bar: Area 1
PORSCHE | BOXSTER | 987 | 987 | 07/2004 | 01/2012 | 5x130 | 71,56 | 470 | 2040 | 57 | M14x1,50 | 19 | ALLEGGERITA HLT 5F | 8x18 | 18,00 | 8,00 | W0183400266 | 1 | S | 20090604 | 20090704 | 5x130 |  | 57 |  |  | O.E. | N |  | TÜV |  |  | DK | YES | C0067 | FRONT | T | Teilegutachten (PB+VB) | 1 | No car modifications required | 235/40 R18-F--TCOMBI-245/35 R18-F--TCOMBI | AfterMarket OZ | MAX 415 KG | TITANIUM TECH | I-Tech | 8027529040241 | OZ | 9,50 |  | 71,56 |  | 570x570x280 | 1 | 176-206 | e13*2001/116*0141*.. | bar: Area 1
PORSCHE | BOXSTER | 987 | 987 | 07/2004 | 01/2012 | 5x130 | 71,56 | 470 | 2040 | 57 | M14x1,50 | 19 | ALLEGGERITA HLT 5F | 8x18 | 18,00 | 8,00 | W0183400271 | 3 | S | 20090604 | 20090704 | 5x130 |  | 57 |  |  | O.E. | N |  | TÜV |  |  | DK | YES | C0067 | FRONT | T | Teilegutachten (PB+VB) | 1 | No car modifications required | 235/40 R18-F--TCOMBI-245/35 R18-F--TCOMBI | AfterMarket OZ | MAX 415 KG | ORANGE | I-Tech | 8027529040296 | OZ | 9,50 |  | 71,56 |  | 570x570x280 | 1 | 176-206 | e13*2001/116*0141*.. | bar: Area 1
PORSCHE | BOXSTER | 987 | 987 | 07/2004 | 01/2012 | 5x130 | 71,56 | 470 | 2040 | 57 | M14x1,50 | 19 | ALLEGGERITA HLT 5F | 8x18 | 18,00 | 8,00 | W0183400272 | 3 | S | 20090604 | 20090704 | 5x130 |  | 57 |  |  | O.E. | N |  | TÜV |  |  | DK | YES | C0067 | FRONT | T | Teilegutachten (PB+VB) | 1 | No car modifications required | 235/40 R18-F--TCOMBI-245/35 R18-F--TCOMBI | AfterMarket OZ | MAX 415 KG | MATT BLUE | I-Tech | 8027529040289 | OZ | 9,50 |  | 71,56 |  | 570x570x280 | 1 | 176-206 | e13*2001/116*0141*.. | bar: Area 1
PORSCHE | BOXSTER | 987 | 987 | 07/2004 | 01/2012 | 5x130 | 71,56 | 470 | 2040 | 57 | M14x1,50 | 19 | ALLEGGERITA HLT 5F | 8x18 | 18,00 | 8,00 | W0183400276 | 3 | S | 20090604 | 20090704 | 5x130 |  | 57 |  |  | O.E. | N |  | TÜV |  |  | DK | YES | C0067 | FRONT | T | Teilegutachten (PB+VB) | 1 | No car modifications required | 235/40 R18-F--TCOMBI-245/35 R18-F--TCOMBI | AfterMarket OZ | MAX 415 KG | RACE GOLD | I-Tech | 8027529040302 | OZ | 9,50 |  | 71,56 |  | 570x570x280 | 1 | 176-206 | e13*2001/116*0141*.. | bar: Area 1
PORSCHE | BOXSTER | 987 | 987 | 07/2004 | 01/2012 | 5x130 | 71,56 | 470 | 2040 | 57 | M14x1,50 | 19 | ALLEGGERITA HLT 5F | 8x18 | 18,00 | 8,00 | W0183400284 | 3 | S | 20090604 | 20090704 | 5x130 |  | 57 |  |  | O.E. | N |  | TÜV |  |  | DK | YES | C0067 | FRONT | T | Teilegutachten (PB+VB) | 1 | No car modifications required | 235/40 R18-F--TCOMBI-245/35 R18-F--TCOMBI | AfterMarket OZ | MAX 415 KG | RED | I-Tech | 8027529040272 | OZ | 9,50 |  | 71,56 |  | 570x570x280 | 1 | 176-206 | e13*2001/116*0141*.. | bar: Area 1
PORSCHE | BOXSTER | 987 | 987 | 07/2004 | 01/2012 | 5x130 | 71,56 | 470 | 2040 | 57 | M14x1,50 | 19 | ALLEGGERITA HLT 5F | 8½x18 | 18,00 | 8,50 | W01835002P3 | 3 | S | 20121012 | 20121111 | 5x130 |  | 53 |  |  | O.E. | N |  | TÜV |  |  | DK | YES | C0067 | FRONT | T | Teilegutachten (PB+VB) | 1 | No car modifications required | 235/40 R18-F--TCOMBI | AfterMarket OZ | MAX 415 KG | ACID GREEN | I-Tech | 8027529081336 | OZ | 9,88 |  | 71,56 |  | 570x570x290 | 1 | 176-206 | e13*2001/116*0141*.. | bar: Area 1
PORSCHE | BOXSTER | 987 | 987 | 07/2004 | 01/2012 | 5x130 | 71,56 | 470 | 2040 | 57 | M14x1,50 | 19 | ALLEGGERITA HLT 5F | 8½x18 | 18,00 | 8,50 | W0183500222 | 3 |  |  |  | 5x130 |  | 53 |  |  | O.E. | N |  | TÜV |  |  | DK | YES | C0067 | FRONT | T | Teilegutachten (PB+VB) | 1 | No car modifications required | 235/40 R18-F--TCOMBI | AfterMarket OZ | MAX 415 KG | MATT GRAPHIT SILVER | I-Tech | 8027529039900 | OZ | 9,88 |  | 71,56 |  | 570x570x290 | 1 | 176-206 | e13*2001/116*0141*.. | bar: Area 1
PORSCHE | BOXSTER | 987 | 987 | 07/2004 | 01/2012 | 5x130 | 71,56 | 470 | 2040 | 57 | M14x1,50 | 19 | ALLEGGERITA HLT 5F | 8½x18 | 18,00 | 8,50 | W0183500230 | 3 |  |  |  | 5x130 |  | 53 |  |  | O.E. | N |  | TÜV |  |  | DK | YES | C0067 | FRONT | T | Teilegutachten (PB+VB) | 1 | No car modifications required | 235/40 R18-F--TCOMBI | AfterMarket OZ | MAX 415 KG | WHITE | I-Tech | 8027529039856 | OZ | 9,88 |  | 71,56 |  | 570x570x290 | 1 | 176-206 | e13*2001/116*0141*.. | bar: Area 1
PORSCHE | BOXSTER | 987 | 987 | 07/2004 | 01/2012 | 5x130 | 71,56 | 470 | 2040 | 57 | M14x1,50 | 19 | ALLEGGERITA HLT 5F | 8½x18 | 18,00 | 8,50 | W0183500253 | 3 |  |  |  | 5x130 |  | 53 |  |  | O.E. | N |  | TÜV |  |  | DK | YES | C0067 | FRONT | T | Teilegutachten (PB+VB) | 1 | No car modifications required | 235/40 R18-F--TCOMBI | AfterMarket OZ | MAX 415 KG | MATT BLACK | I-Tech | 8027529039849 | OZ | 9,88 |  | 71,56 |  | 570x570x290 | 1 | 176-206 | e13*2001/116*0141*.. | bar: Area 1
PORSCHE | BOXSTER | 987 | 987 | 07/2004 | 01/2012 | 5x130 | 71,56 | 470 | 2040 | 57 | M14x1,50 | 19 | ALLEGGERITA HLT 5F | 8½x18 | 18,00 | 8,50 | W0183500266 | 1 |  |  |  | 5x130 |  | 53 |  |  | O.E. | N |  | TÜV |  |  | DK | YES | C0067 | FRONT | T | Teilegutachten (PB+VB) | 1 | No car modifications required | 235/40 R18-F--TCOMBI | AfterMarket OZ | MAX 415 KG | TITANIUM TECH | I-Tech | 8027529039832 | OZ | 9,88 |  | 71,56 |  | 570x570x290 | 1 | 176-206 | e13*2001/116*0141*.. | bar: Area 1
PORSCHE | BOXSTER | 987 | 987 | 07/2004 | 01/2012 | 5x130 | 71,56 | 470 | 2040 | 57 | M14x1,50 | 19 | ALLEGGERITA HLT 5F | 8½x18 | 18,00 | 8,50 | W0183500271 | 3 |  |  |  | 5x130 |  | 53 |  |  | O.E. | N |  | TÜV |  |  | DK | YES | C0067 | FRONT | T | Teilegutachten (PB+VB) | 1 | No car modifications required | 235/40 R18-F--TCOMBI | AfterMarket OZ | MAX 415 KG | ORANGE | I-Tech | 8027529039887 | OZ | 9,88 |  | 71,56 |  | 570x570x290 | 1 | 176-206 | e13*2001/116*0141*.. | bar: Area 1
PORSCHE | BOXSTER | 987 | 987 | 07/2004 | 01/2012 | 5x130 | 71,56 | 470 | 2040 | 57 | M14x1,50 | 19 | ALLEGGERITA HLT 5F | 8½x18 | 18,00 | 8,50 | W0183500272 | 3 |  |  |  | 5x130 |  | 53 |  |  | O.E. | N |  | TÜV |  |  | DK | YES | C0067 | FRONT | T | Teilegutachten (PB+VB) | 1 | No car modifications required | 235/40 R18-F--TCOMBI | AfterMarket OZ | MAX 415 KG | MATT BLUE | I-Tech | 8027529039870 | OZ | 9,88 |  | 71,56 |  | 570x570x290 | 1 | 176-206 | e13*2001/116*0141*.. | bar: Area 1
PORSCHE | BOXSTER | 987 | 987 | 07/2004 | 01/2012 | 5x130 | 71,56 | 470 | 2040 | 57 | M14x1,50 | 19 | ALLEGGERITA HLT 5F | 8½x18 | 18,00 | 8,50 | W0183500276 | 3 |  |  |  | 5x130 |  | 53 |  |  | O.E. | N |  | TÜV |  |  | DK | YES | C0067 | FRONT | T | Teilegutachten (PB+VB) | 1 | No car modifications required | 235/40 R18-F--TCOMBI | AfterMarket OZ | MAX 415 KG | RACE GOLD | I-Tech | 8027529039894 | OZ | 9,88 |  | 71,56 |  | 570x570x290 | 1 | 176-206 | e13*2001/116*0141*.. | bar: Area 1
PORSCHE | BOXSTER | 987 | 987 | 07/2004 | 01/2012 | 5x130 | 71,56 | 470 | 2040 | 57 | M14x1,50 | 19 | ALLEGGERITA HLT 5F | 8½x18 | 18,00 | 8,50 | W0183500284 | 3 |  |  |  | 5x130 |  | 53 |  |  | O.E. | N |  | TÜV |  |  | DK | YES | C0067 | FRONT | T | Teilegutachten (PB+VB) | 1 | No car modifications required | 235/40 R18-F--TCOMBI | AfterMarket OZ | MAX 415 KG | RED | I-Tech | 8027529039863 | OZ | 9,88 |  | 71,56 |  | 570x570x290 | 1 | 176-206 | e13*2001/116*0141*.. | bar: Area 1
PORSCHE | BOXSTER | 987 | 987 | 07/2004 | 01/2012 | 5x130 | 71,56 | 470 | 2040 | 57 | M14x1,50 | 19 | ALLEGGERITA HLT 5F | 9x18 | 18,00 | 9,00 | W01836002P3 | 3 | S | 20121012 | 20121111 | 5x130 |  | 43 |  |  | O.E. | N |  | TÜV |  |  | DK | YES | C0270 | REAR | T | Teilegutachten (PB+VB) | 1 | No car modifications required | 255/40 R18 M+S-R--TCOMBI-265/40 R18-R--TCOMBI-275/35 R18-R--TCOMBI | AfterMarket OZ | MAX 625 KG | ACID GREEN | I-Tech | 8027529081350 | OZ | 10,18 |  | 71,56 |  | 570x570x306 | 1 | 176-206 | e13*2001/116*0141*.. | bar: Area 1
PORSCHE | BOXSTER | 987 | 987 | 07/2004 | 01/2012 | 5x130 | 71,56 | 470 | 2040 | 57 | M14x1,50 | 19 | ALLEGGERITA HLT 5F | 9x18 | 18,00 | 9,00 | W0183600222 | 3 |  |  |  | 5x130 |  | 43 |  |  | O.E. | N |  | TÜV |  |  | DK | YES | C0270 | REAR | T | Teilegutachten (PB+VB) | 1 | No car modifications required | 255/40 R18 M+S-R--TCOMBI-265/40 R18-R--TCOMBI-275/35 R18-R--TCOMBI | AfterMarket OZ | MAX 625 KG | MATT GRAPHIT SILVER | I-Tech | 8027529040555 | OZ | 10,18 |  | 71,56 |  | 570x570x306 | 1 | 176-206 | e13*2001/116*0141*.. | bar: Area 1
PORSCHE | BOXSTER | 987 | 987 | 07/2004 | 01/2012 | 5x130 | 71,56 | 470 | 2040 | 57 | M14x1,50 | 19 | ALLEGGERITA HLT 5F | 9x18 | 18,00 | 9,00 | W0183600230 | 3 |  |  |  | 5x130 |  | 43 |  |  | O.E. | N |  | TÜV |  |  | DK | YES | C0270 | REAR | T | Teilegutachten (PB+VB) | 1 | No car modifications required | 255/40 R18 M+S-R--TCOMBI-265/40 R18-R--TCOMBI-275/35 R18-R--TCOMBI | AfterMarket OZ | MAX 625 KG | WHITE | I-Tech | 8027529040500 | OZ | 10,18 |  | 71,56 |  | 570x570x306 | 1 | 176-206 | e13*2001/116*0141*.. | bar: Area 1
PORSCHE | BOXSTER | 987 | 987 | 07/2004 | 01/2012 | 5x130 | 71,56 | 470 | 2040 | 57 | M14x1,50 | 19 | ALLEGGERITA HLT 5F | 9x18 | 18,00 | 9,00 | W0183600253 | 3 |  |  |  | 5x130 |  | 43 |  |  | O.E. | N |  | TÜV |  |  | DK | YES | C0270 | REAR | T | Teilegutachten (PB+VB) | 1 | No car modifications required | 255/40 R18 M+S-R--TCOMBI-265/40 R18-R--TCOMBI-275/35 R18-R--TCOMBI | AfterMarket OZ | MAX 625 KG | MATT BLACK | I-Tech | 8027529040494 | OZ | 10,18 |  | 71,56 |  | 570x570x306 | 1 | 176-206 | e13*2001/116*0141*.. | bar: Area 1
PORSCHE | BOXSTER | 987 | 987 | 07/2004 | 01/2012 | 5x130 | 71,56 | 470 | 2040 | 57 | M14x1,50 | 19 | ALLEGGERITA HLT 5F | 9x18 | 18,00 | 9,00 | W0183600266 | 1 |  |  |  | 5x130 |  | 43 |  |  | O.E. | N |  | TÜV |  |  | DK | YES | C0270 | REAR | T | Teilegutachten (PB+VB) | 1 | No car modifications required | 255/40 R18 M+S-R--TCOMBI-265/40 R18-R--TCOMBI-275/35 R18-R--TCOMBI | AfterMarket OZ | MAX 625 KG | TITANIUM TECH | I-Tech | 8027529040487 | OZ | 10,18 |  | 71,56 |  | 570x570x306 | 1 | 176-206 | e13*2001/116*0141*.. | bar: Area 1
PORSCHE | BOXSTER | 987 | 987 | 07/2004 | 01/2012 | 5x130 | 71,56 | 470 | 2040 | 57 | M14x1,50 | 19 | ALLEGGERITA HLT 5F | 9x18 | 18,00 | 9,00 | W0183600271 | 3 |  |  |  | 5x130 |  | 43 |  |  | O.E. | N |  | TÜV |  |  | DK | YES | C0270 | REAR | T | Teilegutachten (PB+VB) | 1 | No car modifications required | 255/40 R18 M+S-R--TCOMBI-265/40 R18-R--TCOMBI-275/35 R18-R--TCOMBI | AfterMarket OZ | MAX 625 KG | ORANGE | I-Tech | 8027529040531 | OZ | 10,18 |  | 71,56 |  | 570x570x306 | 1 | 176-206 | e13*2001/116*0141*.. | bar: Area 1
PORSCHE | BOXSTER | 987 | 987 | 07/2004 | 01/2012 | 5x130 | 71,56 | 470 | 2040 | 57 | M14x1,50 | 19 | ALLEGGERITA HLT 5F | 9x18 | 18,00 | 9,00 | W0183600272 | 3 |  |  |  | 5x130 |  | 43 |  |  | O.E. | N |  | TÜV |  |  | DK | YES | C0270 | REAR | T | Teilegutachten (PB+VB) | 1 | No car modifications required | 255/40 R18 M+S-R--TCOMBI-265/40 R18-R--TCOMBI-275/35 R18-R--TCOMBI | AfterMarket OZ | MAX 625 KG | MATT BLUE | I-Tech | 8027529040524 | OZ | 10,18 |  | 71,56 |  | 570x570x306 | 1 | 176-206 | e13*2001/116*0141*.. | bar: Area 1
PORSCHE | BOXSTER | 987 | 987 | 07/2004 | 01/2012 | 5x130 | 71,56 | 470 | 2040 | 57 | M14x1,50 | 19 | ALLEGGERITA HLT 5F | 9x18 | 18,00 | 9,00 | W0183600276 | 3 |  |  |  | 5x130 |  | 43 |  |  | O.E. | N |  | TÜV |  |  | DK | YES | C0270 | REAR | T | Teilegutachten (PB+VB) | 1 | No car modifications required | 255/40 R18 M+S-R--TCOMBI-265/40 R18-R--TCOMBI-275/35 R18-R--TCOMBI | AfterMarket OZ | MAX 625 KG | RACE GOLD | I-Tech | 8027529040548 | OZ | 10,18 |  | 71,56 |  | 570x570x306 | 1 | 176-206 | e13*2001/116*0141*.. | bar: Area 1
PORSCHE | BOXSTER | 987 | 987 | 07/2004 | 01/2012 | 5x130 | 71,56 | 470 | 2040 | 57 | M14x1,50 | 19 | ALLEGGERITA HLT 5F | 9x18 | 18,00 | 9,00 | W0183600284 | 3 |  |  |  | 5x130 |  | 43 |  |  | O.E. | N |  | TÜV |  |  | DK | YES | C0270 | REAR | T | Teilegutachten (PB+VB) | 1 | No car modifications required | 255/40 R18 M+S-R--TCOMBI-265/40 R18-R--TCOMBI-275/35 R18-R--TCOMBI | AfterMarket OZ | MAX 625 KG | RED | I-Tech | 8027529040517 | OZ | 10,18 |  | 71,56 |  | 570x570x306 | 1 | 176-206 | e13*2001/116*0141*.. | bar: Area 1
PORSCHE | BOXSTER | 987 | 987 | 07/2004 | 01/2012 | 5x130 | 71,56 | 470 | 2040 | 57 | M14x1,50 | 19 | ALLEGGERITA HLT 5F | 10x18 | 18,00 | 10,00 | W01837001P3 | 3 | S | 20121012 | 20121111 | 5x130 |  | 40 |  |  | O.E. | N |  | TÜV |  |  | DK | YES | C0270 | REAR | T | Teilegutachten (PB+VB) | 1 | No car modifications required | 255/40 R18 M+S-R--TCOMBI-265/40 R18-R--TCOMBI | AfterMarket OZ | MAX 625 KG | ACID GREEN | I-Tech | 8027529081398 | OZ | 10,93 |  | 71,56 |  | 570x570x370 | 1 | 176-206 | e13*2001/116*0141*.. | bar: Area 1
PORSCHE | BOXSTER | 987 | 987 | 07/2004 | 01/2012 | 5x130 | 71,56 | 470 | 2040 | 57 | M14x1,50 | 19 | ALLEGGERITA HLT 5F | 10x18 | 18,00 | 10,00 | W0183700122 | 3 | S | 20090604 | 20090704 | 5x130 |  | 40 |  |  | O.E. | N |  | TÜV |  |  | DK | YES | C0270 | REAR | T | Teilegutachten (PB+VB) | 1 | No car modifications required | 255/40 R18 M+S-R--TCOMBI-265/40 R18-R--TCOMBI | AfterMarket OZ | MAX 625 KG | MATT GRAPHIT SILVER | I-Tech | 8027529039993 | OZ | 10,93 |  | 71,56 |  | 570x570x370 | 1 | 176-206 | e13*2001/116*0141*.. | bar: Area 1
PORSCHE | BOXSTER | 987 | 987 | 07/2004 | 01/2012 | 5x130 | 71,56 | 470 | 2040 | 57 | M14x1,50 | 19 | ALLEGGERITA HLT 5F | 10x18 | 18,00 | 10,00 | W0183700130 | 3 | S | 20090604 | 20090704 | 5x130 |  | 40 |  |  | O.E. | N |  | TÜV |  |  | DK | YES | C0270 | REAR | T | Teilegutachten (PB+VB) | 1 | No car modifications required | 255/40 R18 M+S-R--TCOMBI-265/40 R18-R--TCOMBI | AfterMarket OZ | MAX 625 KG | WHITE | I-Tech | 8027529039948 | OZ | 10,93 |  | 71,56 |  | 570x570x370 | 1 | 176-206 | e13*2001/116*0141*.. | bar: Area 1
PORSCHE | BOXSTER | 987 | 987 | 07/2004 | 01/2012 | 5x130 | 71,56 | 470 | 2040 | 57 | M14x1,50 | 19 | ALLEGGERITA HLT 5F | 10x18 | 18,00 | 10,00 | W0183700153 | 3 | S | 20090604 | 20090704 | 5x130 |  | 40 |  |  | O.E. | N |  | TÜV |  |  | DK | YES | C0270 | REAR | T | Teilegutachten (PB+VB) | 1 | No car modifications required | 255/40 R18 M+S-R--TCOMBI-265/40 R18-R--TCOMBI | AfterMarket OZ | MAX 625 KG | MATT BLACK | I-Tech | 8027529039931 | OZ | 10,93 |  | 71,56 |  | 570x570x370 | 1 | 176-206 | e13*2001/116*0141*.. | bar: Area 1
PORSCHE | BOXSTER | 987 | 987 | 07/2004 | 01/2012 | 5x130 | 71,56 | 470 | 2040 | 57 | M14x1,50 | 19 | ALLEGGERITA HLT 5F | 10x18 | 18,00 | 10,00 | W0183700166 | 1 | S | 20090604 | 20090704 | 5x130 |  | 40 |  |  | O.E. | N |  | TÜV |  |  | DK | YES | C0270 | REAR | T | Teilegutachten (PB+VB) | 1 | No car modifications required | 255/40 R18 M+S-R--TCOMBI-265/40 R18-R--TCOMBI | AfterMarket OZ | MAX 625 KG | TITANIUM TECH | I-Tech | 8027529039924 | OZ | 10,93 |  | 71,56 |  | 570x570x370 | 1 | 176-206 | e13*2001/116*0141*.. | bar: Area 1
PORSCHE | BOXSTER | 987 | 987 | 07/2004 | 01/2012 | 5x130 | 71,56 | 470 | 2040 | 57 | M14x1,50 | 19 | ALLEGGERITA HLT 5F | 10x18 | 18,00 | 10,00 | W0183700171 | 3 | S | 20090604 | 20090704 | 5x130 |  | 40 |  |  | O.E. | N |  | TÜV |  |  | DK | YES | C0270 | REAR | T | Teilegutachten (PB+VB) | 1 | No car modifications required | 255/40 R18 M+S-R--TCOMBI-265/40 R18-R--TCOMBI | AfterMarket OZ | MAX 625 KG | ORANGE | I-Tech | 8027529039979 | OZ | 10,93 |  | 71,56 |  | 570x570x370 | 1 | 176-206 | e13*2001/116*0141*.. | bar: Area 1
PORSCHE | BOXSTER | 987 | 987 | 07/2004 | 01/2012 | 5x130 | 71,56 | 470 | 2040 | 57 | M14x1,50 | 19 | ALLEGGERITA HLT 5F | 10x18 | 18,00 | 10,00 | W0183700172 | 3 | S | 20090604 | 20090704 | 5x130 |  | 40 |  |  | O.E. | N |  | TÜV |  |  | DK | YES | C0270 | REAR | T | Teilegutachten (PB+VB) | 1 | No car modifications required | 255/40 R18 M+S-R--TCOMBI-265/40 R18-R--TCOMBI | AfterMarket OZ | MAX 625 KG | MATT BLUE | I-Tech | 8027529039962 | OZ | 10,93 |  | 71,56 |  | 570x570x370 | 1 | 176-206 | e13*2001/116*0141*.. | bar: Area 1
PORSCHE | BOXSTER | 987 | 987 | 07/2004 | 01/2012 | 5x130 | 71,56 | 470 | 2040 | 57 | M14x1,50 | 19 | ALLEGGERITA HLT 5F | 10x18 | 18,00 | 10,00 | W0183700176 | 3 | S | 20090604 | 20090704 | 5x130 |  | 40 |  |  | O.E. | N |  | TÜV |  |  | DK | YES | C0270 | REAR | T | Teilegutachten (PB+VB) | 1 | No car modifications required | 255/40 R18 M+S-R--TCOMBI-265/40 R18-R--TCOMBI | AfterMarket OZ | MAX 625 KG | RACE GOLD | I-Tech | 8027529039986 | OZ | 10,93 |  | 71,56 |  | 570x570x370 | 1 | 176-206 | e13*2001/116*0141*.. | bar: Area 1
PORSCHE | BOXSTER | 987 | 987 | 07/2004 | 01/2012 | 5x130 | 71,56 | 470 | 2040 | 57 | M14x1,50 | 19 | ALLEGGERITA HLT 5F | 10x18 | 18,00 | 10,00 | W0183700184 | 3 | S | 20090604 | 20090704 | 5x130 |  | 40 |  |  | O.E. | N |  | TÜV |  |  | DK | YES | C0270 | REAR | T | Teilegutachten (PB+VB) | 1 | No car modifications required | 255/40 R18 M+S-R--TCOMBI-265/40 R18-R--TCOMBI | AfterMarket OZ | MAX 625 KG | RED | I-Tech | 8027529039955 | OZ | 10,93 |  | 71,56 |  | 570x570x370 | 1 | 176-206 | e13*2001/116*0141*.. | bar: Area 1
PORSCHE | BOXSTER | 987 | 987 | 07/2004 | 01/2012 | 5x130 | 71,56 | 470 | 2040 | 57 | M14x1,50 | 19 | ULTRALEGGERA HLT | 8½x19 | 19,00 | 8,50 | W01803001A76 | 3 | S | 20120529 | 20120628 | 5x130 |  | 53 |  |  | O.E. | N |  | TÜV |  |  | DK | YES | C0067 | FRONT | N | No Certificate | 1 | No car modifications required | 235/35 R19-F--TCOMBI-245/30 R19-F--TCOMBI | AfterMarket OZ | MAX 630 KG | RACE GOLD | I-Tech | 8027529076264 | OZ | 11,53 |  | 71,56 |  | 592x592x286 | 1 | 176-206 | e13*2001/116*0141*.. | bar: Area 1
PORSCHE | BOXSTER | 987 | 987 | 07/2004 | 01/2012 | 5x130 | 71,56 | 470 | 2040 | 57 | M14x1,50 | 19 | ULTRALEGGERA HLT | 8½x19 | 19,00 | 8,50 | W01803001N6 | 3 | S | 20110912 | 20111012 | 5x130 |  | 53 |  |  | O.E. | N |  | TÜV |  |  | DK | YES | C0067 | FRONT | S | Strongness Certificate (PB) | 1 | No car modifications required | 235/35 R19-F--TCOMBI-245/30 R19-F--TCOMBI | AfterMarket OZ | MAX 630 KG | MATT RACE SILVER | I-Tech | 8027529068221 | OZ | 11,53 |  | 71,56 |  | 592x592x286 | 1 | 176-206 | e13*2001/116*0141*.. | bar: Area 1
PORSCHE | BOXSTER | 987 | 987 | 07/2004 | 01/2012 | 5x130 | 71,56 | 470 | 2040 | 57 | M14x1,50 | 19 | ULTRALEGGERA HLT | 8½x19 | 19,00 | 8,50 | W01803001P3 | 3 | S | 20121203 | 20130102 | 5x130 |  | 53 |  |  | O.E. | N |  | TÜV |  |  | DK | YES | C0067 | FRONT | S | Strongness Certificate (PB) | 1 | No car modifications required | 235/35 R19-F--TCOMBI-245/30 R19-F--TCOMBI | AfterMarket OZ | MAX 630 KG | ACID GREEN | I-Tech | 8027529083934 | OZ | 11,53 |  | 71,56 |  | 592x592x286 | 1 | 176-206 | e13*2001/116*0141*.. | bar: Area 1
PORSCHE | BOXSTER | 987 | 987 | 07/2004 | 01/2012 | 5x130 | 71,56 | 470 | 2040 | 57 | M14x1,50 | 19 | ULTRALEGGERA HLT | 8½x19 | 19,00 | 8,50 | W0180300122 | 3 | S | 20110912 | 20111012 | 5x130 |  | 53 |  |  | O.E. | N |  | TÜV |  |  | DK | YES | C0067 | FRONT | S | Strongness Certificate (PB) | 1 | No car modifications required | 235/35 R19-F--TCOMBI-245/30 R19-F--TCOMBI | AfterMarket OZ | MAX 630 KG | MATT GRAPHIT SILVER | I-Tech | 8027529068214 | OZ | 11,53 |  | 71,56 |  | 592x592x286 | 1 | 176-206 | e13*2001/116*0141*.. | bar: Area 1
PORSCHE | BOXSTER | 987 | 987 | 07/2004 | 01/2012 | 5x130 | 71,56 | 470 | 2040 | 57 | M14x1,50 | 19 | ULTRALEGGERA HLT | 8½x19 | 19,00 | 8,50 | W0180300130 | 3 | S | 20110912 | 20111012 | 5x130 |  | 53 |  |  | O.E. | N |  | TÜV |  |  | DK | YES | C0067 | FRONT | S | Strongness Certificate (PB) | 1 | No car modifications required | 235/35 R19-F--TCOMBI-245/30 R19-F--TCOMBI | AfterMarket OZ | MAX 630 KG | WHITE | I-Tech | 8027529068184 | OZ | 11,53 |  | 71,56 |  | 592x592x286 | 1 | 176-206 | e13*2001/116*0141*.. | bar: Area 1
PORSCHE | BOXSTER | 987 | 987 | 07/2004 | 01/2012 | 5x130 | 71,56 | 470 | 2040 | 57 | M14x1,50 | 19 | ULTRALEGGERA HLT | 8½x19 | 19,00 | 8,50 | W0180300153 | 1 | S | 20071026 | 20071125 | 5x130 |  | 53 |  |  | O.E. | N |  | TÜV |  |  | DK | YES | C0067 | FRONT | S | Strongness Certificate (PB) | 1 | No car modifications required | 235/35 R19-F--TCOMBI-245/30 R19-F--TCOMBI | AfterMarket OZ | MAX 630 KG | MATT BLACK | I-Tech | 8027529006193 | OZ | 11,53 |  | 71,56 |  | 592x592x286 | 1 | 176-206 | e13*2001/116*0141*.. | bar: Area 1
PORSCHE | BOXSTER | 987 | 987 | 07/2004 | 01/2012 | 5x130 | 71,56 | 470 | 2040 | 57 | M14x1,50 | 19 | ULTRALEGGERA HLT | 8½x19 | 19,00 | 8,50 | W0180300171 | 3 | S | 20110912 | 20111012 | 5x130 |  | 53 |  |  | O.E. | N |  | TÜV |  |  | DK | YES | C0067 | FRONT | S | Strongness Certificate (PB) | 1 | No car modifications required | 235/35 R19-F--TCOMBI-245/30 R19-F--TCOMBI | AfterMarket OZ | MAX 630 KG | ORANGE | I-Tech | 8027529068207 | OZ | 11,53 |  | 71,56 |  | 592x592x286 | 1 | 176-206 | e13*2001/116*0141*.. | bar: Area 1
PORSCHE | BOXSTER | 987 | 987 | 07/2004 | 01/2012 | 5x130 | 71,56 | 470 | 2040 | 57 | M14x1,50 | 19 | ULTRALEGGERA HLT | 8½x19 | 19,00 | 8,50 | W0180300184 | 3 | S | 20110912 | 20111012 | 5x130 |  | 53 |  |  | O.E. | N |  | TÜV |  |  | DK | YES | C0067 | FRONT | S | Strongness Certificate (PB) | 1 | No car modifications required | 235/35 R19-F--TCOMBI-245/30 R19-F--TCOMBI | AfterMarket OZ | MAX 630 KG | RED | I-Tech | 8027529068191 | OZ | 11,53 |  | 71,56 |  | 592x592x286 | 1 | 176-206 | e13*2001/116*0141*.. | bar: Area 1
PORSCHE | BOXSTER | 987 | 987 | 07/2004 | 01/2012 | 5x130 | 71,56 | 470 | 2040 | 57 | M14x1,50 | 19 | ULTRALEGGERA HLT | 8½x19 | 19,00 | 8,50 | W01803005A76 | 3 | S | 20120529 | 20120628 | 5x130 |  | 49 |  |  | O.E. | N |  | TÜV |  |  | DK | YES | C0067 | FRONT | T | Teilegutachten (PB+VB) | 2 | Mods can be necessary to car | 235/35 R19-F--TCOMBI-245/30 R19-F--TCOMBI | AfterMarket OZ | MAX 630 KG | RACE GOLD | I-Tech | 8027529076271 | OZ | 11,51 |  | 71,56 |  | 592x592x286 | 1 | 176-206 | e13*2001/116*0141*.. | bar: Area 1
PORSCHE | BOXSTER | 987 | 987 | 07/2004 | 01/2012 | 5x130 | 71,56 | 470 | 2040 | 57 | M14x1,50 | 19 | ULTRALEGGERA HLT | 8½x19 | 19,00 | 8,50 | W01803005N6 | 3 | S | 20110912 | 20111012 | 5x130 |  | 49 |  |  | O.E. | N |  | TÜV |  |  | DK | YES | C0067 | FRONT | T | Teilegutachten (PB+VB) | 2 | Mods can be necessary to car | 235/35 R19-F--TCOMBI-245/30 R19-F--TCOMBI | AfterMarket OZ | MAX 630 KG | MATT RACE SILVER | I-Tech | 8027529068276 | OZ | 11,51 |  | 71,56 |  | 592x592x286 | 1 | 176-206 | e13*2001/116*0141*.. | bar: Area 1
PORSCHE | BOXSTER | 987 | 987 | 07/2004 | 01/2012 | 5x130 | 71,56 | 470 | 2040 | 57 | M14x1,50 | 19 | ULTRALEGGERA HLT | 8½x19 | 19,00 | 8,50 | W01803005P3 | 3 | S | 20121203 | 20130102 | 5x130 |  | 49 |  |  | O.E. | N |  | TÜV |  |  | DK | YES | C0067 | FRONT | T | Teilegutachten (PB+VB) | 2 | Mods can be necessary to car | 235/35 R19-F--TCOMBI-245/30 R19-F--TCOMBI | AfterMarket OZ | MAX 630 KG | ACID GREEN | I-Tech | 8027529083941 | OZ | 11,51 |  | 71,56 |  | 592x592x286 | 1 | 176-206 | e13*2001/116*0141*.. | bar: Area 1
PORSCHE | BOXSTER | 987 | 987 | 07/2004 | 01/2012 | 5x130 | 71,56 | 470 | 2040 | 57 | M14x1,50 | 19 | ULTRALEGGERA HLT | 8½x19 | 19,00 | 8,50 | W0180300522 | 3 | S | 20110912 | 20111012 | 5x130 |  | 49 |  |  | O.E. | N |  | TÜV |  |  | DK | YES | C0067 | FRONT | T | Teilegutachten (PB+VB) | 2 | Mods can be necessary to car | 235/35 R19-F--TCOMBI-245/30 R19-F--TCOMBI | AfterMarket OZ | MAX 630 KG | MATT GRAPHIT SILVER | I-Tech | 8027529068269 | OZ | 11,51 |  | 71,56 |  | 592x592x286 | 1 | 176-206 | e13*2001/116*0141*.. | bar: Area 1
PORSCHE | BOXSTER | 987 | 987 | 07/2004 | 01/2012 | 5x130 | 71,56 | 470 | 2040 | 57 | M14x1,50 | 19 | ULTRALEGGERA HLT | 8½x19 | 19,00 | 8,50 | W0180300530 | 3 | S | 20110912 | 20111012 | 5x130 |  | 49 |  |  | O.E. | N |  | TÜV |  |  | DK | YES | C0067 | FRONT | T | Teilegutachten (PB+VB) | 2 | Mods can be necessary to car | 235/35 R19-F--TCOMBI-245/30 R19-F--TCOMBI | AfterMarket OZ | MAX 630 KG | WHITE | I-Tech | 8027529068238 | OZ | 11,51 |  | 71,56 |  | 592x592x286 | 1 | 176-206 | e13*2001/116*0141*.. | bar: Area 1
PORSCHE | BOXSTER | 987 | 987 | 07/2004 | 01/2012 | 5x130 | 71,56 | 470 | 2040 | 57 | M14x1,50 | 19 | ULTRALEGGERA HLT | 8½x19 | 19,00 | 8,50 | W0180300553 | 1 | S | 20080610 | 20080710 | 5x130 |  | 49 |  |  | O.E. | N |  | TÜV |  |  | DK | YES | C0067 | FRONT | T | Teilegutachten (PB+VB) | 2 | Mods can be necessary to car | 235/35 R19-F--TCOMBI-245/30 R19-F--TCOMBI | AfterMarket OZ | MAX 630 KG | MATT BLACK | I-Tech | 8027529006261 | OZ | 11,51 |  | 71,56 |  | 592x592x286 | 1 | 176-206 | e13*2001/116*0141*.. | bar: Area 1
PORSCHE | BOXSTER | 987 | 987 | 07/2004 | 01/2012 | 5x130 | 71,56 | 470 | 2040 | 57 | M14x1,50 | 19 | ULTRALEGGERA HLT | 8½x19 | 19,00 | 8,50 | W0180300571 | 3 | S | 20110912 | 20111012 | 5x130 |  | 49 |  |  | O.E. | N |  | TÜV |  |  | DK | YES | C0067 | FRONT | T | Teilegutachten (PB+VB) | 2 | Mods can be necessary to car | 235/35 R19-F--TCOMBI-245/30 R19-F--TCOMBI | AfterMarket OZ | MAX 630 KG | ORANGE | I-Tech | 8027529068252 | OZ | 11,51 |  | 71,56 |  | 592x592x286 | 1 | 176-206 | e13*2001/116*0141*.. | bar: Area 1
PORSCHE | BOXSTER | 987 | 987 | 07/2004 | 01/2012 | 5x130 | 71,56 | 470 | 2040 | 57 | M14x1,50 | 19 | ULTRALEGGERA HLT | 8½x19 | 19,00 | 8,50 | W0180300584 | 3 | S | 20110912 | 20111012 | 5x130 |  | 49 |  |  | O.E. | N |  | TÜV |  |  | DK | YES | C0067 | FRONT | T | Teilegutachten (PB+VB) | 2 | Mods can be necessary to car | 235/35 R19-F--TCOMBI-245/30 R19-F--TCOMBI | AfterMarket OZ | MAX 630 KG | RED | I-Tech | 8027529068245 | OZ | 11,51 |  | 71,56 |  | 592x592x286 | 1 | 176-206 | e13*2001/116*0141*.. | bar: Area 1
PORSCHE | BOXSTER | 987 | 987 | 07/2004 | 01/2012 | 5x130 | 71,56 | 470 | 2040 | 57 | M14x1,50 | 19 | ULTRALEGGERA HLT | 10x19 | 19,00 | 10,00 | W01805001N6 | 3 | S | 20110912 | 20111012 | 5x130 |  | 40 |  |  | O.E. | N |  | TÜV |  |  | DK | YES | C0270 | REAR | T | Teilegutachten (PB+VB) | 1 | No car modifications required | 265/35 R19-R--TCOMBI-275/30 R19-R--TCOMBI-285/30 R19-R--TCOMBI-295/30 R19-R--TCOMBI | AfterMarket OZ | MAX 630 KG | MATT RACE SILVER | I-Tech | 8027529066197 | OZ | 12,38 |  | 71,56 |  | 592x592x350 | 1 | 176-206 | e13*2001/116*0141*.. | bar: Area 1
PORSCHE | BOXSTER | 987 | 987 | 07/2004 | 01/2012 | 5x130 | 71,56 | 470 | 2040 | 57 | M14x1,50 | 19 | ULTRALEGGERA HLT | 10x19 | 19,00 | 10,00 | W01805001P3 | 3 | S | 20121203 | 20130102 | 5x130 |  | 40 |  |  | O.E. | N |  | TÜV |  |  | DK | YES | C0270 | REAR | T | Teilegutachten (PB+VB) | 1 | No car modifications required | 265/35 R19-R--TCOMBI-275/30 R19-R--TCOMBI-285/30 R19-R--TCOMBI-295/30 R19-R--TCOMBI | AfterMarket OZ | MAX 630 KG | ACID GREEN | I-Tech | 8027529083538 | OZ | 12,38 |  | 71,56 |  | 592x592x350 | 1 | 176-206 | e13*2001/116*0141*.. | bar: Area 1
PORSCHE | BOXSTER | 987 | 987 | 07/2004 | 01/2012 | 5x130 | 71,56 | 470 | 2040 | 57 | M14x1,50 | 19 | ULTRALEGGERA HLT | 10x19 | 19,00 | 10,00 | W0180500122 | 3 | S | 20110912 | 20111012 | 5x130 |  | 40 |  |  | O.E. | N |  | TÜV |  |  | DK | YES | C0270 | REAR | T | Teilegutachten (PB+VB) | 1 | No car modifications required | 265/35 R19-R--TCOMBI-275/30 R19-R--TCOMBI-285/30 R19-R--TCOMBI-295/30 R19-R--TCOMBI | AfterMarket OZ | MAX 630 KG | MATT GRAPHIT SILVER | I-Tech | 8027529066180 | OZ | 12,38 |  | 71,56 |  | 592x592x350 | 1 | 176-206 | e13*2001/116*0141*.. | bar: Area 1
PORSCHE | BOXSTER | 987 | 987 | 07/2004 | 01/2012 | 5x130 | 71,56 | 470 | 2040 | 57 | M14x1,50 | 19 | ULTRALEGGERA HLT | 10x19 | 19,00 | 10,00 | W0180500130 | 3 | S | 20110913 | 20111013 | 5x130 |  | 40 |  |  | O.E. | N |  | TÜV |  |  | DK | YES | C0270 | REAR | T | Teilegutachten (PB+VB) | 1 | No car modifications required | 265/35 R19-R--TCOMBI-275/30 R19-R--TCOMBI-285/30 R19-R--TCOMBI-295/30 R19-R--TCOMBI | AfterMarket OZ | MAX 630 KG | WHITE | I-Tech | 8027529069273 | OZ | 12,38 |  | 71,56 |  | 592x592x350 | 1 | 176-206 | e13*2001/116*0141*.. | bar: Area 1
PORSCHE | BOXSTER | 987 | 987 | 07/2004 | 01/2012 | 5x130 | 71,56 | 470 | 2040 | 57 | M14x1,50 | 19 | ULTRALEGGERA HLT | 10x19 | 19,00 | 10,00 | W0180500153 | 3 | S | 20071026 | 20071125 | 5x130 |  | 40 |  |  | O.E. | N |  | TÜV |  |  | DK | YES | C0270 | REAR | T | Teilegutachten (PB+VB) | 1 | No car modifications required | 265/35 R19-R--TCOMBI-275/30 R19-R--TCOMBI-285/30 R19-R--TCOMBI-295/30 R19-R--TCOMBI | AfterMarket OZ | MAX 630 KG | MATT BLACK | I-Tech | 8027529006469 | OZ | 12,38 |  | 71,56 |  | 600x600x360 | 1 | 176-206 | e13*2001/116*0141*.. | bar: Area 1
PORSCHE | BOXSTER | 987 | 987 | 07/2004 | 01/2012 | 5x130 | 71,56 | 470 | 2040 | 57 | M14x1,50 | 19 | ULTRALEGGERA HLT | 10x19 | 19,00 | 10,00 | W0180500161 | 3 | S | 20070917 | 20071017 | 5x130 |  | 40 |  |  | O.E. | N |  | TÜV |  |  | DK | YES | C0270 | REAR | T | Teilegutachten (PB+VB) | 1 | No car modifications required | 265/35 R19-R--TCOMBI-275/30 R19-R--TCOMBI-285/30 R19-R--TCOMBI-295/30 R19-R--TCOMBI | AfterMarket OZ | MAX 630 KG | CHRYSTAL TITANIUM | I-Tech | 8027529006476 | OZ | 12,38 |  | 71,56 |  | 600x600x360 | 1 | 176-206 | e13*2001/116*0141*.. | Area 2: OUT
PORSCHE | BOXSTER | 987 | 987 | 07/2004 | 01/2012 | 5x130 | 71,56 | 470 | 2040 | 57 | M14x1,50 | 19 | ULTRALEGGERA HLT | 10x19 | 19,00 | 10,00 | W0180500171 | 3 | S | 20110912 | 20111012 | 5x130 |  | 40 |  |  | O.E. | N |  | TÜV |  |  | DK | YES | C0270 | REAR | T | Teilegutachten (PB+VB) | 1 | No car modifications required | 265/35 R19-R--TCOMBI-275/30 R19-R--TCOMBI-285/30 R19-R--TCOMBI-295/30 R19-R--TCOMBI | AfterMarket OZ | MAX 630 KG | ORANGE | I-Tech | 8027529066173 | OZ | 12,38 |  | 71,56 |  | 592x592x350 | 1 | 176-206 | e13*2001/116*0141*.. | bar: Area 1
PORSCHE | BOXSTER | 987 | 987 | 07/2004 | 01/2012 | 5x130 | 71,56 | 470 | 2040 | 57 | M14x1,50 | 19 | ULTRALEGGERA HLT | 10x19 | 19,00 | 10,00 | W0180500176 | 3 | S | 20071026 | 20071125 | 5x130 |  | 40 |  |  | O.E. | N |  | TÜV |  |  | DK | YES | C0270 | REAR | T | Teilegutachten (PB+VB) | 1 | No car modifications required | 265/35 R19-R--TCOMBI-275/30 R19-R--TCOMBI-285/30 R19-R--TCOMBI-295/30 R19-R--TCOMBI | AfterMarket OZ | MAX 630 KG | RACE GOLD | I-Tech | 8027529006483 | OZ | 12,38 |  | 71,56 |  | 600x600x360 | 1 | 176-206 | e13*2001/116*0141*.. | bar: Area 1
PORSCHE | BOXSTER | 987 | 987 | 07/2004 | 01/2012 | 5x130 | 71,56 | 470 | 2040 | 57 | M14x1,50 | 19 | ULTRALEGGERA HLT | 10x19 | 19,00 | 10,00 | W0180500184 | 3 | S | 20110912 | 20111012 | 5x130 |  | 40 |  |  | O.E. | N |  | TÜV |  |  | DK | YES | C0270 | REAR | T | Teilegutachten (PB+VB) | 1 | No car modifications required | 265/35 R19-R--TCOMBI-275/30 R19-R--TCOMBI-285/30 R19-R--TCOMBI-295/30 R19-R--TCOMBI | AfterMarket OZ | MAX 630 KG | RED | I-Tech | 8027529066166 | OZ | 12,38 |  | 71,56 |  | 592x592x350 | 1 | 176-206 | e13*2001/116*0141*.. | bar: Area 1
PORSCHE | BOXSTER | 987 | 987 | 07/2004 | 01/2012 | 5x130 | 71,56 | 470 | 2040 | 57 | M14x1,50 | 19 | ULTRALEGGERA HLT | 8½x20 | 20,00 | 8,50 | W01715002A53 | 3 | S | 20071109 | 20071209 | 5x130 |  | 55 |  |  | O.E. | N |  | TÜV |  |  | DK | YES | C0067 | FRONT | T | Teilegutachten (PB+VB) | 1 | No car modifications required | 235/30 R20-F--TCOMBI | AfterMarket OZ | MAX 610 KG | MATT BLACK | I-Tech | 8027529030983 | OZ | 12,72 |  | 71,56 |  | 620x620x350 | 1 | 176-206 | e13*2001/116*0141*.. | bar: Area 1
PORSCHE | BOXSTER | 987 | 987 | 07/2004 | 01/2012 | 5x130 | 71,56 | 470 | 2040 | 57 | M14x1,50 | 19 | ULTRALEGGERA HLT | 8½x20 | 20,00 | 8,50 | W01715002A76 | 3 | S | 20071109 | 20071209 | 5x130 |  | 55 |  |  | O.E. | N |  | TÜV |  |  | DK | YES | C0067 | FRONT | T | Teilegutachten (PB+VB) | 1 | No car modifications required | 235/30 R20-F--TCOMBI | AfterMarket OZ | MAX 610 KG | RACE GOLD | I-Tech | 8027529031003 | OZ | 12,72 |  | 71,56 |  | 620x620x350 | 1 | 176-206 | e13*2001/116*0141*.. | bar: Area 1
PORSCHE | BOXSTER | 987 | 987 | 07/2004 | 01/2012 | 5x130 | 71,56 | 470 | 2040 | 57 | M14x1,50 | 19 | ULTRALEGGERA HLT | 8½x20 | 20,00 | 8,50 | W01715002D22 | 3 | S | 20120213 | 20120314 | 5x130 |  | 55 |  |  | O.E. | N |  | TÜV |  |  | DK | YES | C0067 | FRONT | T | Teilegutachten (PB+VB) | 1 | No car modifications required | 235/30 R20-F--TCOMBI | AfterMarket OZ | MAX 610 KG | MATT GRAPHIT SILVER | I-Tech | 8027529072891 | OZ | 12,72 |  | 71,56 |  | 615x615x312 | 1 | 176-206 | e13*2001/116*0141*.. | bar: Area 1
PORSCHE | BOXSTER | 987 | 987 | 07/2004 | 01/2012 | 5x130 | 71,56 | 470 | 2040 | 57 | M14x1,50 | 19 | ULTRALEGGERA HLT | 8½x20 | 20,00 | 8,50 | W01715002N6 | 3 | S | 20110912 | 20111012 | 5x130 |  | 55 |  |  | O.E. | N |  | TÜV |  |  | DK | YES | C0067 | FRONT | T | Teilegutachten (PB+VB) | 1 | No car modifications required | 235/30 R20-F--TCOMBI | AfterMarket OZ | MAX 610 KG | MATT RACE SILVER | I-Tech | 8027529068375 | OZ | 12,72 |  | 71,56 |  | 615x615x312 | 1 | 176-206 | e13*2001/116*0141*.. | bar: Area 1
PORSCHE | BOXSTER | 987 | 987 | 07/2004 | 01/2012 | 5x130 | 71,56 | 470 | 2040 | 57 | M14x1,50 | 19 | ULTRALEGGERA HLT | 8½x20 | 20,00 | 8,50 | W01715002P3 | 3 | S | 20121203 | 20130102 | 5x130 |  | 55 |  |  | O.E. | N |  | TÜV |  |  | DK | YES | C0067 | FRONT | T | Teilegutachten (PB+VB) | 1 | No car modifications required | 235/30 R20-F--TCOMBI | AfterMarket OZ | MAX 610 KG | ACID GREEN | I-Tech | 8027529083965 | OZ | 12,72 |  | 71,56 |  | 615x615x312 | 1 | 176-206 | e13*2001/116*0141*.. | bar: Area 1
PORSCHE | BOXSTER | 987 | 987 | 07/2004 | 01/2012 | 5x130 | 71,56 | 470 | 2040 | 57 | M14x1,50 | 19 | ULTRALEGGERA HLT | 8½x20 | 20,00 | 8,50 | W0171500230 | 3 | S | 20110912 | 20111012 | 5x130 |  | 55 |  |  | O.E. | N |  | TÜV |  |  | DK | YES | C0067 | FRONT | T | Teilegutachten (PB+VB) | 1 | No car modifications required | 235/30 R20-F--TCOMBI | AfterMarket OZ | MAX 610 KG | WHITE | I-Tech | 8027529068344 | OZ | 12,72 |  | 71,56 |  | 615x615x312 | 1 | 176-206 | e13*2001/116*0141*.. | bar: Area 1
PORSCHE | BOXSTER | 987 | 987 | 07/2004 | 01/2012 | 5x130 | 71,56 | 470 | 2040 | 57 | M14x1,50 | 19 | ULTRALEGGERA HLT | 8½x20 | 20,00 | 8,50 | W0171500271 | 3 | S | 20110912 | 20111012 | 5x130 |  | 55 |  |  | O.E. | N |  | TÜV |  |  | DK | YES | C0067 | FRONT | T | Teilegutachten (PB+VB) | 1 | No car modifications required | 235/30 R20-F--TCOMBI | AfterMarket OZ | MAX 610 KG | ORANGE | I-Tech | 8027529068368 | OZ | 12,72 |  | 71,56 |  | 615x615x312 | 1 | 176-206 | e13*2001/116*0141*.. | bar: Area 1
PORSCHE | BOXSTER | 987 | 987 | 07/2004 | 01/2012 | 5x130 | 71,56 | 470 | 2040 | 57 | M14x1,50 | 19 | ULTRALEGGERA HLT | 8½x20 | 20,00 | 8,50 | W0171500284 | 3 | S | 20110912 | 20111012 | 5x130 |  | 55 |  |  | O.E. | N |  | TÜV |  |  | DK | YES | C0067 | FRONT | T | Teilegutachten (PB+VB) | 1 | No car modifications required | 235/30 R20-F--TCOMBI | AfterMarket OZ | MAX 610 KG | RED | I-Tech | 8027529068351 | OZ | 12,72 |  | 71,56 |  | 615x615x312 | 1 | 176-206 | e13*2001/116*0141*.. | bar: Area 1
PORSCHE | BOXSTER | 987 | 987 | 07/2004 | 01/2012 | 5x130 | 71,56 | 470 | 2040 | 57 | M14x1,50 | 19 | ULTRALEGGERA HLT | 10x20 | 20,00 | 10,00 | W01716002A53 | 3 | S | 20081215 | 20090114 | 5x130 |  | 45 |  |  | O.E. | N |  | TÜV |  |  | DK | YES | C0270 | REAR | T | Teilegutachten (PB+VB) | 1 | No car modifications required | 265/30 R20-R--TCOMBI-275/30 R20-R--TCOMBI | AfterMarket OZ | MAX 650 KG | MATT BLACK | I-Tech | 8027529037234 | OZ | 13,23 |  | 71,56 |  | 620x620x350 | 1 | 176-206 | e13*2001/116*0141*.. | bar: Area 1
PORSCHE | BOXSTER | 987 | 987 | 07/2004 | 01/2012 | 5x130 | 71,56 | 470 | 2040 | 57 | M14x1,50 | 19 | ULTRALEGGERA HLT | 10x20 | 20,00 | 10,00 | W01716002A61 | 3 | S | 20081215 | 20090114 | 5x130 |  | 45 |  |  | O.E. | N |  | TÜV |  |  | DK | YES | C0270 | REAR | T | Teilegutachten (PB+VB) | 1 | No car modifications required | 265/30 R20-R--TCOMBI-275/30 R20-R--TCOMBI | AfterMarket OZ | MAX 650 KG | CHRYSTAL TITANIUM | I-Tech | 8027529037227 | OZ | 13,24 |  | 71,56 |  | 620x620x350 | 1 | 176-206 | e13*2001/116*0141*.. | Area 2: OUT
PORSCHE | BOXSTER | 987 | 987 | 07/2004 | 01/2012 | 5x130 | 71,56 | 470 | 2040 | 57 | M14x1,50 | 19 | ULTRALEGGERA HLT | 10x20 | 20,00 | 10,00 | W01716002B76 | 3 | S | 20110913 | 20111013 | 5x130 |  | 45 |  |  | O.E. | N |  | TÜV |  |  | DK | YES | C0270 | REAR | T | Teilegutachten (PB+VB) | 1 | No car modifications required | 265/30 R20-R--TCOMBI-275/30 R20-R--TCOMBI | AfterMarket OZ | MAX 650 KG | RACE GOLD | I-Tech | 8027529069303 | OZ | 13,23 |  | 71,56 |  | 615x615x350 | 1 | 176-206 | e13*2001/116*0141*.. | bar: Area 1
PORSCHE | BOXSTER | 987 | 987 | 07/2004 | 01/2012 | 5x130 | 71,56 | 470 | 2040 | 57 | M14x1,50 | 19 | ULTRALEGGERA HLT | 10x20 | 20,00 | 10,00 | W01716002D22 | 3 | S | 20120213 | 20120314 | 5x130 |  | 45 |  |  | O.E. | N |  | TÜV |  |  | DK | YES | C0270 | REAR | T | Teilegutachten (PB+VB) | 1 | No car modifications required | 265/30 R20-R--TCOMBI-275/30 R20-R--TCOMBI | AfterMarket OZ | MAX 650 KG | MATT GRAPHIT SILVER | I-Tech | 8027529072907 | OZ | 13,23 |  | 71,56 |  | 615x615x350 | 1 | 176-206 | e13*2001/116*0141*.. | bar: Area 1
PORSCHE | BOXSTER | 987 | 987 | 07/2004 | 01/2012 | 5x130 | 71,56 | 470 | 2040 | 57 | M14x1,50 | 19 | ULTRALEGGERA HLT | 10x20 | 20,00 | 10,00 | W01716002N6 | 3 | S | 20110912 | 20111012 | 5x130 |  | 45 |  |  | O.E. | N |  | TÜV |  |  | DK | YES | C0270 | REAR | T | Teilegutachten (PB+VB) | 1 | No car modifications required | 265/30 R20-R--TCOMBI-275/30 R20-R--TCOMBI | AfterMarket OZ | MAX 650 KG | MATT RACE SILVER | I-Tech | 8027529066494 | OZ | 13,23 |  | 71,56 |  | 615x615x350 | 1 | 176-206 | e13*2001/116*0141*.. | bar: Area 1
PORSCHE | BOXSTER | 987 | 987 | 07/2004 | 01/2012 | 5x130 | 71,56 | 470 | 2040 | 57 | M14x1,50 | 19 | ULTRALEGGERA HLT | 10x20 | 20,00 | 10,00 | W01716002P3 | 3 | S | 20121203 | 20130102 | 5x130 |  | 45 |  |  | O.E. | N |  | TÜV |  |  | DK | YES | C0270 | REAR | T | Teilegutachten (PB+VB) | 1 | No car modifications required | 265/30 R20-R--TCOMBI-275/30 R20-R--TCOMBI | AfterMarket OZ | MAX 650 KG | ACID GREEN | I-Tech | 8027529083583 | OZ | 13,23 |  | 71,56 |  | 615x615x350 | 1 | 176-206 | e13*2001/116*0141*.. | bar: Area 1
PORSCHE | BOXSTER | 987 | 987 | 07/2004 | 01/2012 | 5x130 | 71,56 | 470 | 2040 | 57 | M14x1,50 | 19 | ULTRALEGGERA HLT | 10x20 | 20,00 | 10,00 | W0171600230 | 3 | S | 20110912 | 20111012 | 5x130 |  | 45 |  |  | O.E. | N |  | TÜV |  |  | DK | YES | C0270 | REAR | T | Teilegutachten (PB+VB) | 1 | No car modifications required | 265/30 R20-R--TCOMBI-275/30 R20-R--TCOMBI | AfterMarket OZ | MAX 650 KG | WHITE | I-Tech | 8027529066456 | OZ | 13,23 |  | 71,56 |  | 615x615x350 | 1 | 176-206 | e13*2001/116*0141*.. | bar: Area 1
PORSCHE | BOXSTER | 987 | 987 | 07/2004 | 01/2012 | 5x130 | 71,56 | 470 | 2040 | 57 | M14x1,50 | 19 | ULTRALEGGERA HLT | 10x20 | 20,00 | 10,00 | W0171600271 | 3 | S | 20110912 | 20111012 | 5x130 |  | 45 |  |  | O.E. | N |  | TÜV |  |  | DK | YES | C0270 | REAR | T | Teilegutachten (PB+VB) | 1 | No car modifications required | 265/30 R20-R--TCOMBI-275/30 R20-R--TCOMBI | AfterMarket OZ | MAX 650 KG | ORANGE | I-Tech | 8027529066470 | OZ | 13,23 |  | 71,56 |  | 615x615x350 | 1 | 176-206 | e13*2001/116*0141*.. | bar: Area 1
PORSCHE | BOXSTER | 987 | 987 | 07/2004 | 01/2012 | 5x130 | 71,56 | 470 | 2040 | 57 | M14x1,50 | 19 | ULTRALEGGERA HLT | 10x20 | 20,00 | 10,00 | W0171600284 | 3 | S | 20110912 | 20111012 | 5x130 |  | 45 |  |  | O.E. | N |  | TÜV |  |  | DK | YES | C0270 | REAR | T | Teilegutachten (PB+VB) | 1 | No car modifications required | 265/30 R20-R--TCOMBI-275/30 R20-R--TCOMBI | AfterMarket OZ | MAX 650 KG | RED | I-Tech | 8027529066463 | OZ | 13,23 |  | 71,56 |  | 615x615x350 | 1 | 176-206 | e13*2001/116*0141*.. | bar: Area 1
PORSCHE | 911 | 991 | 991 | 02/2012 |  | 5x130 | 71,56 | 365 |  | 70 | M14x1,50 | 19 | SUPERFORGIATA | 8½x19 | 19,00 | 8,50 | W04050007G3 | 3 | S | 20120926 | 20121026 | 5x130 |  | 53 |  |  | O.E. | B |  | TÜV |  |  | DK | YES | C0067 | FRONT | S | Strongness Certificate (PB) | 1 | No car modifications required | 235/40 R19-F---245/35 R19-F---245/40 R19-F---285/35 R19-R---295/30 R19-R---295/35 R19-R---305/30 R19-R-- | AfterMarket OZ | MAX 415 KG | GRIGIO CORSA CON SCRITTE DI FRESATURA | I-Tech | 8027529056822 | OZ | 9,15 |  | 71,56 |  | 592x592x286 | 1 | 257 | e13*2007/46*1187*01 | bar: Area 1
PORSCHE | 911 | 991 | 991 | 02/2012 |  | 5x130 | 71,56 | 365 |  | 70 | M14x1,50 | 19 | SUPERFORGIATA | 8½x19 | 19,00 | 8,50 | W04050007N7 | 3 | S | 20120926 | 20121026 | 5x130 |  | 53 |  |  | O.E. | B |  | TÜV |  |  | DK | YES | C0067 | FRONT | S | Strongness Certificate (PB) | 1 | No car modifications required | 235/40 R19-F---245/35 R19-F---245/40 R19-F---285/35 R19-R---295/30 R19-R---295/35 R19-R---305/30 R19-R-- | AfterMarket OZ | MAX 415 KG | MATT BLACK CON SCRITTE DI FRESATURA | I-Tech | 8027529056839 | OZ | 9,15 |  | 71,56 |  | 592x592x286 | 1 | 257 | e13*2007/46*1187*01 | bar: Area 1
PORSCHE | 911 | 991 | 991 | 02/2012 |  | 5x130 | 71,56 | 365 |  | 70 | M14x1,50 | 19 | ULTRALEGGERA HLT | 8½x19 | 19,00 | 8,50 | W01803001A76 | 3 |  |  |  | 5x130 |  | 53 |  |  |  | B |  | TÜV |  |  | DK |  |  |  | T | Teilegutachten (PB+VB) |  |  | 235/40 R19-F---245/35 R19-F---245/40 R19-F---285/35 R19-R---295/30 R19-R---295/35 R19-R---305/30 R19-R-- | AfterMarket OZ | MAX 630 KG | RACE GOLD | I-Tech | 8027529076264 | OZ | 11,53 |  | 71,56 |  | 592x592x286 | 1 | 257 | e13*2007/46*1187*01 | bar: Area 1
PORSCHE | 911 | 991 | 991 | 02/2012 |  | 5x130 | 71,56 | 365 |  | 70 | M14x1,50 | 19 | ULTRALEGGERA HLT | 8½x19 | 19,00 | 8,50 | W01803001N6 | 3 | S | 20120926 | 20121026 | 5x130 |  | 53 |  |  | O.E. | B |  | TÜV |  |  | DK | YES | C0067 | FRONT | T | Teilegutachten (PB+VB) | 1 | No car modifications required | 235/40 R19-F---245/35 R19-F---245/40 R19-F---285/35 R19-R---295/30 R19-R---295/35 R19-R---305/30 R19-R-- | AfterMarket OZ | MAX 630 KG | MATT RACE SILVER | I-Tech | 8027529068221 | OZ | 11,53 |  | 71,56 |  | 592x592x286 | 1 | 257 | e13*2007/46*1187*01 | bar: Area 1
PORSCHE | 911 | 991 | 991 | 02/2012 |  | 5x130 | 71,56 | 365 |  | 70 | M14x1,50 | 19 | ULTRALEGGERA HLT | 8½x19 | 19,00 | 8,50 | W01803001P3 | 3 | S | 20121203 | 20130102 | 5x130 |  | 53 |  |  | O.E. | B |  | TÜV |  |  | DK | YES | C0067 | FRONT | T | Teilegutachten (PB+VB) | 1 | No car modifications required | 235/40 R19-F---245/35 R19-F---245/40 R19-F---285/35 R19-R---295/30 R19-R---295/35 R19-R---305/30 R19-R-- | AfterMarket OZ | MAX 630 KG | ACID GREEN | I-Tech | 8027529083934 | OZ | 11,53 |  | 71,56 |  | 592x592x286 | 1 | 257 | e13*2007/46*1187*01 | bar: Area 1
PORSCHE | 911 | 991 | 991 | 02/2012 |  | 5x130 | 71,56 | 365 |  | 70 | M14x1,50 | 19 | ULTRALEGGERA HLT | 8½x19 | 19,00 | 8,50 | W0180300122 | 3 | S | 20120926 | 20121026 | 5x130 |  | 53 |  |  | O.E. | B |  | TÜV |  |  | DK | YES | C0067 | FRONT | T | Teilegutachten (PB+VB) | 1 | No car modifications required | 235/40 R19-F---245/35 R19-F---245/40 R19-F---285/35 R19-R---295/30 R19-R---295/35 R19-R---305/30 R19-R-- | AfterMarket OZ | MAX 630 KG | MATT GRAPHIT SILVER | I-Tech | 8027529068214 | OZ | 11,53 |  | 71,56 |  | 592x592x286 | 1 | 257 | e13*2007/46*1187*01 | bar: Area 1
PORSCHE | 911 | 991 | 991 | 02/2012 |  | 5x130 | 71,56 | 365 |  | 70 | M14x1,50 | 19 | ULTRALEGGERA HLT | 8½x19 | 19,00 | 8,50 | W0180300130 | 3 | S | 20120926 | 20121026 | 5x130 |  | 53 |  |  | O.E. | B |  | TÜV |  |  | DK | YES | C0067 | FRONT | T | Teilegutachten (PB+VB) | 1 | No car modifications required | 235/40 R19-F---245/35 R19-F---245/40 R19-F---285/35 R19-R---295/30 R19-R---295/35 R19-R---305/30 R19-R-- | AfterMarket OZ | MAX 630 KG | WHITE | I-Tech | 8027529068184 | OZ | 11,53 |  | 71,56 |  | 592x592x286 | 1 | 257 | e13*2007/46*1187*01 | bar: Area 1
PORSCHE | 911 | 991 | 991 | 02/2012 |  | 5x130 | 71,56 | 365 |  | 70 | M14x1,50 | 19 | ULTRALEGGERA HLT | 8½x19 | 19,00 | 8,50 | W0180300153 | 1 | S | 20120926 | 20121026 | 5x130 |  | 53 |  |  | O.E. | B |  | TÜV |  |  | DK | YES | C0067 | FRONT | T | Teilegutachten (PB+VB) | 1 | No car modifications required | 235/40 R19-F---245/35 R19-F---245/40 R19-F---285/35 R19-R---295/30 R19-R---295/35 R19-R---305/30 R19-R-- | AfterMarket OZ | MAX 630 KG | MATT BLACK | I-Tech | 8027529006193 | OZ | 11,53 |  | 71,56 |  | 592x592x286 | 1 | 257 | e13*2007/46*1187*01 | bar: Area 1
PORSCHE | 911 | 991 | 991 | 02/2012 |  | 5x130 | 71,56 | 365 |  | 70 | M14x1,50 | 19 | ULTRALEGGERA HLT | 8½x19 | 19,00 | 8,50 | W0180300171 | 3 | S | 20120926 | 20121026 | 5x130 |  | 53 |  |  | O.E. | B |  | TÜV |  |  | DK | YES | C0067 | FRONT | T | Teilegutachten (PB+VB) | 1 | No car modifications required | 235/40 R19-F---245/35 R19-F---245/40 R19-F---285/35 R19-R---295/30 R19-R---295/35 R19-R---305/30 R19-R-- | AfterMarket OZ | MAX 630 KG | ORANGE | I-Tech | 8027529068207 | OZ | 11,53 |  | 71,56 |  | 592x592x286 | 1 | 257 | e13*2007/46*1187*01 | bar: Area 1
PORSCHE | 911 | 991 | 991 | 02/2012 |  | 5x130 | 71,56 | 365 |  | 70 | M14x1,50 | 19 | ULTRALEGGERA HLT | 8½x19 | 19,00 | 8,50 | W0180300184 | 3 | S | 20120926 | 20121026 | 5x130 |  | 53 |  |  | O.E. | B |  | TÜV |  |  | DK | YES | C0067 | FRONT | T | Teilegutachten (PB+VB) | 1 | No car modifications required | 235/40 R19-F---245/35 R19-F---245/40 R19-F---285/35 R19-R---295/30 R19-R---295/35 R19-R---305/30 R19-R-- | AfterMarket OZ | MAX 630 KG | RED | I-Tech | 8027529068191 | OZ | 11,53 |  | 71,56 |  | 592x592x286 | 1 | 257 | e13*2007/46*1187*01 | bar: Area 1
PORSCHE | 911 | 991 | 991 | 02/2012 |  | 5x130 | 71,56 | 365 |  | 70 | M14x1,50 | 19 | SUPERFORGIATA | 11x19 | 19,00 | 11,00 | W04053007G3 | 3 | S | 20120926 | 20121026 | 5x130 |  | 65 |  |  | O.E. | B |  | TÜV |  |  | DK | YES | C0270 | REAR | S | Strongness Certificate (PB) | 1 | No car modifications required | 285/35 R19-R-- | AfterMarket OZ | MAX 625 KG | GRIGIO CORSA CON SCRITTE DI FRESATURA | I-Tech | 8027529057089 | OZ | 10,42 |  | 71,56 |  | 592x592x350 | 1 | 257 | e13*2007/46*1187*01 | bar: Area 1
PORSCHE | 911 | 991 | 991 | 02/2012 |  | 5x130 | 71,56 | 365 |  | 70 | M14x1,50 | 19 | SUPERFORGIATA | 11x19 | 19,00 | 11,00 | W04053007N7 | 3 | S | 20120926 | 20121026 | 5x130 |  | 65 |  |  | O.E. | B |  | TÜV |  |  | DK | YES | C0270 | REAR | S | Strongness Certificate (PB) | 1 | No car modifications required | 285/35 R19-R-- | AfterMarket OZ | MAX 625 KG | MATT BLACK CON SCRITTE DI FRESATURA | I-Tech | 8027529057096 | OZ | 10,42 |  | 71,56 |  | 592x592x350 | 1 | 257 | e13*2007/46*1187*01 | bar: Area 1
PORSCHE | 911 | 991 | 991 | 02/2012 |  | 5x130 | 71,56 | 365 |  | 70 | M14x1,50 | 19 | ULTRALEGGERA HLT | 11x19 | 19,00 | 11,00 | W01806002N6 | 3 |  |  |  | 5x130 |  | 65 |  |  | O.E. | B |  | TÜV |  |  | DK | YES | C0270 | REAR | T | Teilegutachten (PB+VB) | 1 | No car modifications required | 285/35 R19-R-- | AfterMarket OZ | MAX 630 KG | MATT RACE SILVER | I-Tech | 8027529067163 | OZ | 14,38 |  | 71,56 |  | 592x592x350 | 1 | 257 | e13*2007/46*1187*01 | bar: Area 1
PORSCHE | 911 | 991 | 991 | 02/2012 |  | 5x130 | 71,56 | 365 |  | 70 | M14x1,50 | 19 | ULTRALEGGERA HLT | 11x19 | 19,00 | 11,00 | W01806002P3 | 3 | S | 20121203 | 20130102 | 5x130 |  | 65 |  |  | O.E. | B |  | TÜV |  |  | DK | YES | C0270 | REAR | T | Teilegutachten (PB+VB) | 1 | No car modifications required | 285/35 R19-R-- | AfterMarket OZ | MAX 630 KG | ACID GREEN | I-Tech | 8027529083699 | OZ | 14,38 |  | 71,56 |  | 592x592x350 | 1 | 257 | e13*2007/46*1187*01 | bar: Area 1
PORSCHE | 911 | 991 | 991 | 02/2012 |  | 5x130 | 71,56 | 365 |  | 70 | M14x1,50 | 19 | ULTRALEGGERA HLT | 11x19 | 19,00 | 11,00 | W0180600222 | 3 |  |  |  | 5x130 |  | 65 |  |  | O.E. | B |  | TÜV |  |  | DK | YES | C0270 | REAR | T | Teilegutachten (PB+VB) | 1 | No car modifications required | 285/35 R19-R-- | AfterMarket OZ | MAX 630 KG | MATT GRAPHIT SILVER | I-Tech | 8027529067156 | OZ | 14,38 |  | 71,56 |  | 592x592x350 | 1 | 257 | e13*2007/46*1187*01 | bar: Area 1
PORSCHE | 911 | 991 | 991 | 02/2012 |  | 5x130 | 71,56 | 365 |  | 70 | M14x1,50 | 19 | ULTRALEGGERA HLT | 11x19 | 19,00 | 11,00 | W0180600230 | 3 |  |  |  | 5x130 |  | 65 |  |  | O.E. | B |  | TÜV |  |  | DK | YES | C0270 | REAR | T | Teilegutachten (PB+VB) | 1 | No car modifications required | 285/35 R19-R-- | AfterMarket OZ | MAX 630 KG | WHITE | I-Tech | 8027529067125 | OZ | 14,38 |  | 71,56 |  | 592x592x350 | 1 | 257 | e13*2007/46*1187*01 | bar: Area 1
PORSCHE | 911 | 991 | 991 | 02/2012 |  | 5x130 | 71,56 | 365 |  | 70 | M14x1,50 | 19 | ULTRALEGGERA HLT | 11x19 | 19,00 | 11,00 | W0180600253 | 3 | S | 20120926 | 20121026 | 5x130 |  | 65 |  |  | O.E. | B |  | TÜV |  |  | DK | YES | C0270 | REAR | T | Teilegutachten (PB+VB) | 1 | No car modifications required | 285/35 R19-R-- | AfterMarket OZ | MAX 630 KG | MATT BLACK | I-Tech | 8027529006629 | OZ | 14,38 |  | 71,56 |  | 600x600x360 | 1 | 257 | e13*2007/46*1187*01 | bar: Area 1
PORSCHE | 911 | 991 | 991 | 02/2012 |  | 5x130 | 71,56 | 365 |  | 70 | M14x1,50 | 19 | ULTRALEGGERA HLT | 11x19 | 19,00 | 11,00 | W0180600261 | 3 | S | 20120926 | 20121026 | 5x130 |  | 65 |  |  | O.E. | B |  | TÜV |  |  | DK | YES | C0270 | REAR | T | Teilegutachten (PB+VB) | 1 | No car modifications required | 285/35 R19-R-- | AfterMarket OZ | MAX 630 KG | CHRYSTAL TITANIUM | I-Tech | 8027529006636 | OZ | 14,38 |  | 71,56 |  | 600x600x360 | 1 | 257 | e13*2007/46*1187*01 | bar: Area 1
PORSCHE | 911 | 991 | 991 | 02/2012 |  | 5x130 | 71,56 | 365 |  | 70 | M14x1,50 | 19 | ULTRALEGGERA HLT | 11x19 | 19,00 | 11,00 | W0180600271 | 3 |  |  |  | 5x130 |  | 65 |  |  | O.E. | B |  | TÜV |  |  | DK | YES | C0270 | REAR | T | Teilegutachten (PB+VB) | 1 | No car modifications required | 285/35 R19-R-- | AfterMarket OZ | MAX 630 KG | ORANGE | I-Tech | 8027529067149 | OZ | 14,38 |  | 71,56 |  | 592x592x350 | 1 | 257 | e13*2007/46*1187*01 | bar: Area 1
PORSCHE | 911 | 991 | 991 | 02/2012 |  | 5x130 | 71,56 | 365 |  | 70 | M14x1,50 | 19 | ULTRALEGGERA HLT | 11x19 | 19,00 | 11,00 | W0180600276 | 3 | S | 20120926 | 20121026 | 5x130 |  | 65 |  |  | O.E. | B |  | TÜV |  |  | DK | YES | C0270 | REAR | T | Teilegutachten (PB+VB) | 1 | No car modifications required | 285/35 R19-R-- | AfterMarket OZ | MAX 630 KG | RACE GOLD | I-Tech | 8027529006643 | OZ | 14,38 |  | 71,56 |  | 600x600x360 | 1 | 257 | e13*2007/46*1187*01 | bar: Area 1
PORSCHE | 911 | 991 | 991 | 02/2012 |  | 5x130 | 71,56 | 365 |  | 70 | M14x1,50 | 19 | ULTRALEGGERA HLT | 11x19 | 19,00 | 11,00 | W0180600284 | 3 |  |  |  | 5x130 |  | 65 |  |  | O.E. | B |  | TÜV |  |  | DK | YES | C0270 | REAR | T | Teilegutachten (PB+VB) | 1 | No car modifications required | 285/35 R19-R-- | AfterMarket OZ | MAX 630 KG | RED | I-Tech | 8027529067132 | OZ | 14,38 |  | 71,56 |  | 592x592x350 | 1 | 257 | e13*2007/46*1187*01 | bar: Area 1
PORSCHE | 911 | 991 | 991 | 02/2012 |  | 5x130 | 71,56 | 365 |  | 70 | M14x1,50 | 19 | SUPERFORGIATA | 8½x20 | 20,00 | 8,50 | W04058002G3 | 3 | S | 20120926 | 20121026 | 5x130 |  | 50 |  |  | O.E. | B |  |  |  |  | DK | YES | C0067 | FRONT | N | No Certificate | 1 | No car modifications required |  | AfterMarket OZ | MAX 415 KG | GRIGIO CORSA CON SCRITTE DI FRESATURA | I-Tech | 8027529076561 | OZ | 10,46 |  | 71,56 |  | 615x615x312 | 1 | 257 | e13*2007/46*1187*01 | bar: Area 1
PORSCHE | 911 | 991 | 991 | 02/2012 |  | 5x130 | 71,56 | 365 |  | 70 | M14x1,50 | 19 | SUPERFORGIATA | 8½x20 | 20,00 | 8,50 | W04058002N7 | 3 | S | 20120926 | 20121026 | 5x130 |  | 50 |  |  | O.E. | B |  |  |  |  | DK | YES | C0067 | FRONT | N | No Certificate | 1 | No car modifications required |  | AfterMarket OZ | MAX 415 KG | MATT BLACK CON SCRITTE DI FRESATURA | I-Tech | 8027529076554 | OZ | 10,46 |  | 71,56 |  | 615x615x312 | 1 | 257 | e13*2007/46*1187*01 | bar: Area 1
PORSCHE | 911 | 991 | 991 | 02/2012 |  | 5x130 | 71,56 | 365 |  | 70 | M14x1,50 | 19 | SUPERFORGIATA | 8½x20 | 20,00 | 8,50 | W04058002O8 | 3 | S | 20120926 | 20121026 | 5x130 |  | 50 |  |  | O.E. | B |  |  |  |  | DK | YES | C0067 | FRONT | N | No Certificate | 1 | No car modifications required |  | AfterMarket OZ | MAX 415 KG | CERAMIC POLISHED | I-Tech | 8027529083392 | OZ | 10,46 |  | 71,56 |  | 615x615x312 | 1 | 257 | e13*2007/46*1187*01 | bar: Area 1
PORSCHE | 911 | 991 | 991 | 02/2012 |  | 5x130 | 71,56 | 365 |  | 70 | M14x1,50 | 19 | ULTRALEGGERA HLT | 8½x20 | 20,00 | 8,50 | W01715007N6 | 3 | S | 20120926 | 20121026 | 5x130 |  | 50 |  |  | O.E. | B |  | TÜV |  |  | DK | YES | C0067 | FRONT | T | Teilegutachten (PB+VB) | 1 | No car modifications required |  | AfterMarket OZ | MAX 610 KG | MATT RACE SILVER | I-Tech | 8027529074277 | OZ | 12,93 |  | 71,56 |  | 615x615x312 | 1 | 257 | e13*2007/46*1187*01 | bar: Area 1
PORSCHE | 911 | 991 | 991 | 02/2012 |  | 5x130 | 71,56 | 365 |  | 70 | M14x1,50 | 19 | ULTRALEGGERA HLT | 8½x20 | 20,00 | 8,50 | W01715007P3 | 3 | S | 20121203 | 20130102 | 5x130 |  | 50 |  |  | O.E. | B |  | TÜV |  |  | DK | YES | C0067 | FRONT | T | Teilegutachten (PB+VB) | 1 | No car modifications required |  | AfterMarket OZ | MAX 610 KG | ACID GREEN | I-Tech | 8027529083989 | OZ | 12,93 |  | 71,56 |  | 615x615x312 | 1 | 257 | e13*2007/46*1187*01 | bar: Area 1
PORSCHE | 911 | 991 | 991 | 02/2012 |  | 5x130 | 71,56 | 365 |  | 70 | M14x1,50 | 19 | ULTRALEGGERA HLT | 8½x20 | 20,00 | 8,50 | W0171500722 | 3 | S | 20120926 | 20121026 | 5x130 |  | 50 |  |  | O.E. | B |  | TÜV |  |  | DK | YES | C0067 | FRONT | T | Teilegutachten (PB+VB) | 1 | No car modifications required |  | AfterMarket OZ | MAX 610 KG | MATT GRAPHIT SILVER | I-Tech | 8027529074284 | OZ | 12,93 |  | 71,56 |  | 615x615x312 | 1 | 257 | e13*2007/46*1187*01 | bar: Area 1
PORSCHE | 911 | 991 | 991 | 02/2012 |  | 5x130 | 71,56 | 365 |  | 70 | M14x1,50 | 19 | ULTRALEGGERA HLT | 8½x20 | 20,00 | 8,50 | W0171500730 | 3 | S | 20120926 | 20121026 | 5x130 |  | 50 |  |  | O.E. | B |  | TÜV |  |  | DK | YES | C0067 | FRONT | T | Teilegutachten (PB+VB) | 1 | No car modifications required |  | AfterMarket OZ | MAX 610 KG | WHITE | I-Tech | 8027529074291 | OZ | 12,93 |  | 71,56 |  | 615x615x312 | 1 | 257 | e13*2007/46*1187*01 | bar: Area 1
PORSCHE | 911 | 991 | 991 | 02/2012 |  | 5x130 | 71,56 | 365 |  | 70 | M14x1,50 | 19 | ULTRALEGGERA HLT | 8½x20 | 20,00 | 8,50 | W0171500753 | 3 | S | 20120926 | 20121026 | 5x130 |  | 50 |  |  | O.E. | B |  | TÜV |  |  | DK | YES | C0067 | FRONT | T | Teilegutachten (PB+VB) | 1 | No car modifications required |  | AfterMarket OZ | MAX 610 KG | MATT BLACK | I-Tech | 8027529074307 | OZ | 12,93 |  | 71,56 |  | 615x615x312 | 1 | 257 | e13*2007/46*1187*01 | bar: Area 1
PORSCHE | 911 | 991 | 991 | 02/2012 |  | 5x130 | 71,56 | 365 |  | 70 | M14x1,50 | 19 | ULTRALEGGERA HLT | 8½x20 | 20,00 | 8,50 | W0171500771 | 3 | S | 20120926 | 20121026 | 5x130 |  | 50 |  |  | O.E. | B |  | TÜV |  |  | DK | YES | C0067 | FRONT | T | Teilegutachten (PB+VB) | 1 | No car modifications required |  | AfterMarket OZ | MAX 610 KG | ORANGE | I-Tech | 8027529074314 | OZ | 12,93 |  | 71,56 |  | 615x615x312 | 1 | 257 | e13*2007/46*1187*01 | bar: Area 1
PORSCHE | 911 | 991 | 991 | 02/2012 |  | 5x130 | 71,56 | 365 |  | 70 | M14x1,50 | 19 | ULTRALEGGERA HLT | 8½x20 | 20,00 | 8,50 | W0171500776 | 3 | S | 20120926 | 20121026 | 5x130 |  | 50 |  |  | O.E. | B |  | TÜV |  |  | DK | YES | C0067 | FRONT | T | Teilegutachten (PB+VB) | 1 | No car modifications required |  | AfterMarket OZ | MAX 610 KG | RACE GOLD | I-Tech | 8027529074321 | OZ | 12,93 |  | 71,56 |  | 615x615x312 | 1 | 257 | e13*2007/46*1187*01 | bar: Area 1
PORSCHE | 911 | 991 | 991 | 02/2012 |  | 5x130 | 71,56 | 365 |  | 70 | M14x1,50 | 19 | ULTRALEGGERA HLT | 8½x20 | 20,00 | 8,50 | W0171500784 | 3 | S | 20120926 | 20121026 | 5x130 |  | 50 |  |  | O.E. | B |  | TÜV |  |  | DK | YES | C0067 | FRONT | T | Teilegutachten (PB+VB) | 1 | No car modifications required |  | AfterMarket OZ | MAX 610 KG | RED | I-Tech | 8027529074338 | OZ | 12,93 |  | 71,56 |  | 615x615x312 | 1 | 257 | e13*2007/46*1187*01 | bar: Area 1
PORSCHE | 911 | 991 | 991 | 02/2012 |  | 5x130 | 71,56 | 365 |  | 70 | M14x1,50 | 19 | SUPERFORGIATA | 11x20 | 20,00 | 11,00 | W04059001G3 | 3 | S | 20120926 | 20121026 | 5x130 |  | 68 |  |  | O.E. | B |  |  |  |  | DK | YES | C0270 | REAR | N | No Certificate | 1 | No car modifications required |  | AfterMarket OZ | MAX 625 KG | GRIGIO CORSA CON SCRITTE DI FRESATURA | I-Tech | 8027529076608 | OZ | 10,86 |  | 71,56 |  | 615x615x350 | 1 | 257 | e13*2007/46*1187*01 | bar: Area 1
PORSCHE | 911 | 991 | 991 | 02/2012 |  | 5x130 | 71,56 | 365 |  | 70 | M14x1,50 | 19 | SUPERFORGIATA | 11x20 | 20,00 | 11,00 | W04059001N7 | 3 | S | 20120926 | 20121026 | 5x130 |  | 68 |  |  | O.E. | B |  |  |  |  | DK | YES | C0270 | REAR | N | No Certificate | 1 | No car modifications required |  | AfterMarket OZ | MAX 625 KG | MATT BLACK CON SCRITTE DI FRESATURA | I-Tech | 8027529076479 | OZ | 10,86 |  | 71,56 |  | 615x615x350 | 1 | 257 | e13*2007/46*1187*01 | bar: Area 1
PORSCHE | 911 | 991 | 991 | 02/2012 |  | 5x130 | 71,56 | 365 |  | 70 | M14x1,50 | 19 | SUPERFORGIATA | 11x20 | 20,00 | 11,00 | W04059001O8 | 3 | S | 20120926 | 20121026 | 5x130 |  | 68 |  |  | O.E. | B |  |  |  |  | DK | YES | C0270 | REAR | N | No Certificate | 1 | No car modifications required |  | AfterMarket OZ | MAX 625 KG | CERAMIC POLISHED | I-Tech | 8027529083408 | OZ | 10,86 |  | 71,56 |  | 615x615x350 | 1 | 257 | e13*2007/46*1187*01 | bar: Area 1
PORSCHE | 911 | 991 | 991 | 02/2012 |  | 5x130 | 71,56 | 365 |  | 70 | M14x1,50 | 19 | ULTRALEGGERA HLT | 11x20 | 20,00 | 11,00 | W01752004N6 | 3 | S | 20120926 | 20121026 | 5x130 |  | 65 |  |  | O.E. | B |  | TÜV |  |  | DK | YES | C0270 | REAR | T | Teilegutachten (PB+VB) | 1 | No car modifications required |  | AfterMarket OZ | MAX 610 KG | MATT RACE SILVER | I-Tech | 8027529074345 | OZ | 13,67 |  | 71,56 |  | 615x615x350 | 1 | 257 | e13*2007/46*1187*01 | bar: Area 1
PORSCHE | 911 | 991 | 991 | 02/2012 |  | 5x130 | 71,56 | 365 |  | 70 | M14x1,50 | 19 | ULTRALEGGERA HLT | 11x20 | 20,00 | 11,00 | W01752004P3 | 3 | S | 20121203 | 20130102 | 5x130 |  | 65 |  |  | O.E. | B |  | TÜV |  |  | DK | YES | C0270 | REAR | T | Teilegutachten (PB+VB) | 1 | No car modifications required |  | AfterMarket OZ | MAX 610 KG | ACID GREEN | I-Tech | 8027529083736 | OZ | 13,67 |  | 71,56 |  | 615x615x350 | 1 | 257 | e13*2007/46*1187*01 | bar: Area 1
PORSCHE | 911 | 991 | 991 | 02/2012 |  | 5x130 | 71,56 | 365 |  | 70 | M14x1,50 | 19 | ULTRALEGGERA HLT | 11x20 | 20,00 | 11,00 | W0175200422 | 3 | S | 20120926 | 20121026 | 5x130 |  | 65 |  |  | O.E. | B |  | TÜV |  |  | DK | YES | C0270 | REAR | T | Teilegutachten (PB+VB) | 1 | No car modifications required |  | AfterMarket OZ | MAX 610 KG | MATT GRAPHIT SILVER | I-Tech | 8027529074352 | OZ | 13,67 |  | 71,56 |  | 615x615x350 | 1 | 257 | e13*2007/46*1187*01 | bar: Area 1
PORSCHE | 911 | 991 | 991 | 02/2012 |  | 5x130 | 71,56 | 365 |  | 70 | M14x1,50 | 19 | ULTRALEGGERA HLT | 11x20 | 20,00 | 11,00 | W0175200430 | 3 | S | 20120926 | 20121026 | 5x130 |  | 65 |  |  | O.E. | B |  | TÜV |  |  | DK | YES | C0270 | REAR | T | Teilegutachten (PB+VB) | 1 | No car modifications required |  | AfterMarket OZ | MAX 610 KG | WHITE | I-Tech | 8027529074369 | OZ | 13,67 |  | 71,56 |  | 615x615x350 | 1 | 257 | e13*2007/46*1187*01 | bar: Area 1
PORSCHE | 911 | 991 | 991 | 02/2012 |  | 5x130 | 71,56 | 365 |  | 70 | M14x1,50 | 19 | ULTRALEGGERA HLT | 11x20 | 20,00 | 11,00 | W0175200453 | 3 | S | 20120926 | 20121026 | 5x130 |  | 65 |  |  | O.E. | B |  | TÜV |  |  | DK | YES | C0270 | REAR | T | Teilegutachten (PB+VB) | 1 | No car modifications required |  | AfterMarket OZ | MAX 610 KG | MATT BLACK | I-Tech | 8027529074376 | OZ | 13,67 |  | 71,56 |  | 615x615x350 | 1 | 257 | e13*2007/46*1187*01 | bar: Area 1
PORSCHE | 911 | 991 | 991 | 02/2012 |  | 5x130 | 71,56 | 365 |  | 70 | M14x1,50 | 19 | ULTRALEGGERA HLT | 11x20 | 20,00 | 11,00 | W0175200471 | 3 | S | 20120926 | 20121026 | 5x130 |  | 65 |  |  | O.E. | B |  | TÜV |  |  | DK | YES | C0270 | REAR | T | Teilegutachten (PB+VB) | 1 | No car modifications required |  | AfterMarket OZ | MAX 610 KG | ORANGE | I-Tech | 8027529074383 | OZ | 13,67 |  | 71,56 |  | 615x615x350 | 1 | 257 | e13*2007/46*1187*01 | bar: Area 1
PORSCHE | 911 | 991 | 991 | 02/2012 |  | 5x130 | 71,56 | 365 |  | 70 | M14x1,50 | 19 | ULTRALEGGERA HLT | 11x20 | 20,00 | 11,00 | W0175200476 | 3 | S | 20120926 | 20121026 | 5x130 |  | 65 |  |  | O.E. | B |  | TÜV |  |  | DK | YES | C0270 | REAR | T | Teilegutachten (PB+VB) | 1 | No car modifications required |  | AfterMarket OZ | MAX 610 KG | RACE GOLD | I-Tech | 8027529074390 | OZ | 13,67 |  | 71,56 |  | 615x615x350 | 1 | 257 | e13*2007/46*1187*01 | bar: Area 1
PORSCHE | 911 | 991 | 991 | 02/2012 |  | 5x130 | 71,56 | 365 |  | 70 | M14x1,50 | 19 | ULTRALEGGERA HLT | 11x20 | 20,00 | 11,00 | W0175200484 | 3 | S | 20120926 | 20121026 | 5x130 |  | 65 |  |  | O.E. | B |  | TÜV |  |  | DK | YES | C0270 | REAR | T | Teilegutachten (PB+VB) | 1 | No car modifications required |  | AfterMarket OZ | MAX 610 KG | RED | I-Tech | 8027529074406 | OZ | 13,67 |  | 71,56 |  | 615x615x350 | 1 | 257 | e13*2007/46*1187*01 | bar: Area 1
PORSCHE | 911 S | 991 S | 991 | 02/2012 |  | 5x130 | 71,56 | 365 |  | 70 | M14x1,50 | 19 | ULTRALEGGERA HLT | 8½x19 | 19,00 | 8,50 | W01803001A76 | 3 |  |  |  | 5x130 |  | 53 |  |  |  | B |  | TÜV | [6 empty] | T | Teilegutachten (PB+VB) |  |  | 235/40 R19-F---245/35 R19-F---245/40 R19-F---285/35 R19-R---295/30 R19-R---295/35 R19-R---305/30 R19-R-- | AfterMarket OZ | MAX 630 KG | RACE GOLD | I-Tech | 8027529076264 | OZ | 11,53 |  | 71,56 |  | 592x592x286 | 1 | 257-294 | e13*2007/46*1187*01 | bar: Area 1
PORSCHE | 911 S | 991 S | 991 | 02/2012 |  | 5x130 | 71,56 | 365 |  | 70 | M14x1,50 | 19 | ULTRALEGGERA HLT | 8½x19 | 19,00 | 8,50 | W01803001N6 | 3 | S | 20120926 | 20121026 | 5x130 |  | 53 |  |  | O.E. | B |  | TÜV |  |  | DK | YES | C0067 | FRONT | T | Teilegutachten (PB+VB) | 1 | No car modifications required | 235/40 R19-F---245/35 R19-F---245/40 R19-F---285/35 R19-R---295/30 R19-R---295/35 R19-R---305/30 R19-R-- | AfterMarket OZ | MAX 630 KG | MATT RACE SILVER | I-Tech | 8027529068221 | OZ | 11,53 |  | 71,56 |  | 592x592x286 | 1 | 257-294 | e13*2007/46*1187*01 | bar: Area 1
PORSCHE | 911 S | 991 S | 991 | 02/2012 |  | 5x130 | 71,56 | 365 |  | 70 | M14x1,50 | 19 | ULTRALEGGERA HLT | 8½x19 | 19,00 | 8,50 | W01803001P3 | 3 | S | 20121203 | 20130102 | 5x130 |  | 53 |  |  | O.E. | B |  | TÜV |  |  | DK | YES | C0067 | FRONT | T | Teilegutachten (PB+VB) | 1 | No car modifications required | 235/40 R19-F---245/35 R19-F---245/40 R19-F---285/35 R19-R---295/30 R19-R---295/35 R19-R---305/30 R19-R-- | AfterMarket OZ | MAX 630 KG | ACID GREEN | I-Tech | 8027529083934 | OZ | 11,53 |  | 71,56 |  | 592x592x286 | 1 | 257-294 | e13*2007/46*1187*01 | bar: Area 1
PORSCHE | 911 S | 991 S | 991 | 02/2012 |  | 5x130 | 71,56 | 365 |  | 70 | M14x1,50 | 19 | ULTRALEGGERA HLT | 8½x19 | 19,00 | 8,50 | W0180300122 | 3 | S | 20120926 | 20121026 | 5x130 |  | 53 |  |  | O.E. | B |  | TÜV |  |  | DK | YES | C0067 | FRONT | T | Teilegutachten (PB+VB) | 1 | No car modifications required | 235/40 R19-F---245/35 R19-F---245/40 R19-F---285/35 R19-R---295/30 R19-R---295/35 R19-R---305/30 R19-R-- | AfterMarket OZ | MAX 630 KG | MATT GRAPHIT SILVER | I-Tech | 8027529068214 | OZ | 11,53 |  | 71,56 |  | 592x592x286 | 1 | 257-294 | e13*2007/46*1187*01 | bar: Area 1
PORSCHE | 911 S | 991 S | 991 | 02/2012 |  | 5x130 | 71,56 | 365 |  | 70 | M14x1,50 | 19 | ULTRALEGGERA HLT | 8½x19 | 19,00 | 8,50 | W0180300130 | 3 | S | 20120926 | 20121026 | 5x130 |  | 53 |  |  | O.E. | B |  | TÜV |  |  | DK | YES | C0067 | FRONT | T | Teilegutachten (PB+VB) | 1 | No car modifications required | 235/40 R19-F---245/35 R19-F---245/40 R19-F---285/35 R19-R---295/30 R19-R---295/35 R19-R---305/30 R19-R-- | AfterMarket OZ | MAX 630 KG | WHITE | I-Tech | 8027529068184 | OZ | 11,53 |  | 71,56 |  | 592x592x286 | 1 | 257-294 | e13*2007/46*1187*01 | bar: Area 1
PORSCHE | 911 S | 991 S | 991 | 02/2012 |  | 5x130 | 71,56 | 365 |  | 70 | M14x1,50 | 19 | ULTRALEGGERA HLT | 8½x19 | 19,00 | 8,50 | W0180300153 | 1 | S | 20120926 | 20121026 | 5x130 |  | 53 |  |  | O.E. | B |  | TÜV |  |  |  | YES | C0067 | FRONT | T | Teilegutachten (PB+VB) | 1 | No car modifications required | 235/40 R19-F---245/35 R19-F---245/40 R19-F---285/35 R19-R---295/30 R19-R---295/35 R19-R---305/30 R19-R-- | AfterMarket OZ | MAX 630 KG | MATT BLACK | I-Tech | 8027529006193 | OZ | 11,53 |  | 71,56 |  | 592x592x286 | 1 | 257-294 | e13*2007/46*1187*01 | bar: Area 1
PORSCHE | 911 S | 991 S | 991 | 02/2012 |  | 5x130 | 71,56 | 365 |  | 70 | M14x1,50 | 19 | ULTRALEGGERA HLT | 8½x19 | 19,00 | 8,50 | W0180300171 | 3 | S | 20120926 | 20121026 | 5x130 |  | 53 |  |  | O.E. | B |  | TÜV |  |  | DK | YES | C0067 | FRONT | T | Teilegutachten (PB+VB) | 1 | No car modifications required | 235/40 R19-F---245/35 R19-F---245/40 R19-F---285/35 R19-R---295/30 R19-R---295/35 R19-R---305/30 R19-R-- | AfterMarket OZ | MAX 630 KG | ORANGE | I-Tech | 8027529068207 | OZ | 11,53 |  | 71,56 |  | 592x592x286 | 1 | 257-294 | e13*2007/46*1187*01 | bar: Area 1
PORSCHE | 911 S | 991 S | 991 | 02/2012 |  | 5x130 | 71,56 | 365 |  | 70 | M14x1,50 | 19 | ULTRALEGGERA HLT | 8½x19 | 19,00 | 8,50 | W0180300184 | 3 | S | 20120926 | 20121026 | 5x130 |  | 53 |  |  | O.E. | B |  | TÜV |  |  | DK | YES | C0067 | FRONT | T | Teilegutachten (PB+VB) | 1 | No car modifications required | 235/40 R19-F---245/35 R19-F---245/40 R19-F---285/35 R19-R---295/30 R19-R---295/35 R19-R---305/30 R19-R-- | AfterMarket OZ | MAX 630 KG | RED | I-Tech | 8027529068191 | OZ | 11,53 |  | 71,56 |  | 592x592x286 | 1 | 257-294 | e13*2007/46*1187*01 | bar: Area 1
PORSCHE | 911 S | 991 S | 991 | 02/2012 |  | 5x130 | 71,56 | 365 |  | 70 | M14x1,50 | 19 | ULTRALEGGERA HLT | 11x19 | 19,00 | 11,00 | W01806002N6 | 3 |  |  |  | 5x130 |  | 65 |  |  | O.E. | B |  | TÜV |  |  | DK | YES | C0270 | REAR | T | Teilegutachten (PB+VB) | 1 | No car modifications required |  | AfterMarket OZ | MAX 630 KG | MATT RACE SILVER | I-Tech | 8027529067163 | OZ | 14,38 |  | 71,56 |  | 592x592x350 | 1 | 257-294 | e13*2007/46*1187*01 | bar: Area 1
PORSCHE | 911 S | 991 S | 991 | 02/2012 |  | 5x130 | 71,56 | 365 |  | 70 | M14x1,50 | 19 | ULTRALEGGERA HLT | 11x19 | 19,00 | 11,00 | W01806002P3 | 3 | S | 20121203 | 20130102 | 5x130 |  | 65 |  |  | O.E. | B |  | TÜV |  |  | DK | YES | C0270 | REAR | T | Teilegutachten (PB+VB) | 1 | No car modifications required |  | AfterMarket OZ | MAX 630 KG | ACID GREEN | I-Tech | 8027529083699 | OZ | 14,38 |  | 71,56 |  | 592x592x350 | 1 | 257-294 | e13*2007/46*1187*01 | bar: Area 1
PORSCHE | 911 S | 991 S | 991 | 02/2012 |  | 5x130 | 71,56 | 365 |  | 70 | M14x1,50 | 19 | ULTRALEGGERA HLT | 11x19 | 19,00 | 11,00 | W0180600222 | 3 |  |  |  | 5x130 |  | 65 |  |  | O.E. | B |  | TÜV |  |  | DK | YES | C0270 | REAR | T | Teilegutachten (PB+VB) | 1 | No car modifications required |  | AfterMarket OZ | MAX 630 KG | MATT GRAPHIT SILVER | I-Tech | 8027529067156 | OZ | 14,38 |  | 71,56 |  | 592x592x350 | 1 | 257-294 | e13*2007/46*1187*01 | bar: Area 1
PORSCHE | 911 S | 991 S | 991 | 02/2012 |  | 5x130 | 71,56 | 365 |  | 70 | M14x1,50 | 19 | ULTRALEGGERA HLT | 11x19 | 19,00 | 11,00 | W0180600230 | 3 |  |  |  | 5x130 |  | 65 |  |  | O.E. | B |  | TÜV |  |  | DK | YES | C0270 | REAR | T | Teilegutachten (PB+VB) | 1 | No car modifications required |  | AfterMarket OZ | MAX 630 KG | WHITE | I-Tech | 8027529067125 | OZ | 14,38 |  | 71,56 |  | 592x592x350 | 1 | 257-294 | e13*2007/46*1187*01 | bar: Area 1
PORSCHE | 911 S | 991 S | 991 | 02/2012 |  | 5x130 | 71,56 | 365 |  | 70 | M14x1,50 | 19 | ULTRALEGGERA HLT | 11x19 | 19,00 | 11,00 | W0180600253 | 3 | S | 20120926 | 20121026 | 5x130 |  | 65 |  |  | O.E. | B |  | TÜV |  |  | DK | YES | C0270 | REAR | T | Teilegutachten (PB+VB) | 1 | No car modifications required |  | AfterMarket OZ | MAX 630 KG | MATT BLACK | I-Tech | 8027529006629 | OZ | 14,38 |  | 71,56 |  | 600x600x360 | 1 | 257-294 | e13*2007/46*1187*01 | bar: Area 1
PORSCHE | 911 S | 991 S | 991 | 02/2012 |  | 5x130 | 71,56 | 365 |  | 70 | M14x1,50 | 19 | ULTRALEGGERA HLT | 11x19 | 19,00 | 11,00 | W0180600261 | 3 | S | 20120926 | 20121026 | 5x130 |  | 65 |  |  | O.E. | B |  | TÜV |  |  | DK | YES | C0270 | REAR | T | Teilegutachten (PB+VB) | 1 | No car modifications required |  | AfterMarket OZ | MAX 630 KG | CHRYSTAL TITANIUM | I-Tech | 8027529006636 | OZ | 14,38 |  | 71,56 |  | 600x600x360 | 1 | 257-294 | e13*2007/46*1187*01 | bar: Area 1
PORSCHE | 911 S | 991 S | 991 | 02/2012 |  | 5x130 | 71,56 | 365 |  | 70 | M14x1,50 | 19 | ULTRALEGGERA HLT | 11x19 | 19,00 | 11,00 | W0180600271 | 3 |  |  |  | 5x130 |  | 65 |  |  | O.E. | B |  | TÜV |  |  | DK | YES | C0270 | REAR | T | Teilegutachten (PB+VB) | 1 | No car modifications required |  | AfterMarket OZ | MAX 630 KG | ORANGE | I-Tech | 8027529067149 | OZ | 14,38 |  | 71,56 |  | 592x592x350 | 1 | 257-294 | e13*2007/46*1187*01 | bar: Area 1
PORSCHE | 911 S | 991 S | 991 | 02/2012 |  | 5x130 | 71,56 | 365 |  | 70 | M14x1,50 | 19 | ULTRALEGGERA HLT | 11x19 | 19,00 | 11,00 | W0180600276 | 3 | S | 20120926 | 20121026 | 5x130 |  | 65 |  |  | O.E. | B |  | TÜV |  |  | DK | YES | C0270 | REAR | T | Teilegutachten (PB+VB) | 1 | No car modifications required |  | AfterMarket OZ | MAX 630 KG | RACE GOLD | I-Tech | 8027529006643 | OZ | 14,38 |  | 71,56 |  | 600x600x360 | 1 | 257-294 | e13*2007/46*1187*01 | bar: Area 1
PORSCHE | 911 S | 991 S | 991 | 02/2012 |  | 5x130 | 71,56 | 365 |  | 70 | M14x1,50 | 19 | ULTRALEGGERA HLT | 11x19 | 19,00 | 11,00 | W0180600284 | 3 |  |  |  | 5x130 |  | 65 |  |  | O.E. | B |  | TÜV |  |  | DK | YES | C0270 | REAR | T | Teilegutachten (PB+VB) | 1 | No car modifications required |  | AfterMarket OZ | MAX 630 KG | RED | I-Tech | 8027529067132 | OZ | 14,38 |  | 71,56 |  | 592x592x350 | 1 | 257-294 | e13*2007/46*1187*01 | bar: Area 1
PORSCHE | 911 S | 991 S | 991 | 02/2012 |  | 5x130 | 71,56 | 365 |  | 70 | M14x1,50 | 19 | SUPERFORGIATA | 8½x20 | 20,00 | 8,50 | W04058002G3 | 3 |  |  |  | 5x130 |  | 50 |  |  | O.E. | B |  |  |  |  | DK | YES | C0067 | FRONT | N | No Certificate | 1 | No car modifications required | 245/35 R20-F-- | AfterMarket OZ | MAX 415 KG | GRIGIO CORSA CON SCRITTE DI FRESATURA | I-Tech | 8027529076561 | OZ | 10,46 |  | 71,56 |  | 615x615x312 | 1 | 257-294 | e13*2007/46*1187*01 | bar: Area 1
PORSCHE | 911 S | 991 S | 991 | 02/2012 |  | 5x130 | 71,56 | 365 |  | 70 | M14x1,50 | 19 | SUPERFORGIATA | 8½x20 | 20,00 | 8,50 | W04058002N7 | 3 |  |  |  | 5x130 |  | 50 |  |  | O.E. | B |  |  |  |  | DK | YES | C0067 | FRONT | N | No Certificate | 1 | No car modifications required | 245/35 R20-F-- | AfterMarket OZ | MAX 415 KG | MATT BLACK CON SCRITTE DI FRESATURA | I-Tech | 8027529076554 | OZ | 10,46 |  | 71,56 |  | 615x615x312 | 1 | 257-294 | e13*2007/46*1187*01 | bar: Area 1
PORSCHE | 911 S | 991 S | 991 | 02/2012 |  | 5x130 | 71,56 | 365 |  | 70 | M14x1,50 | 19 | SUPERFORGIATA | 8½x20 | 20,00 | 8,50 | W04058002O8 | 3 |  |  |  | 5x130 |  | 50 |  |  | O.E. | B |  |  |  |  | DK | YES | C0067 | FRONT | N | No Certificate | 1 | No car modifications required | 245/35 R20-F-- | AfterMarket OZ | MAX 415 KG | CERAMIC POLISHED | I-Tech | 8027529083392 | OZ | 10,46 |  | 71,56 |  | 615x615x312 | 1 | 257-294 | e13*2007/46*1187*01 | bar: Area 1
PORSCHE | 911 S | 991 S | 991 | 02/2012 |  | 5x130 | 71,56 | 365 |  | 70 | M14x1,50 | 19 | ULTRALEGGERA HLT | 8½x20 | 20,00 | 8,50 | W01715007N6 | 3 |  |  |  | 5x130 |  | 50 |  |  | O.E. | B |  | TÜV |  |  | DK | YES | C0067 | FRONT | T | Teilegutachten (PB+VB) | 1 | No car modifications required | 245/35 R20-F-- | AfterMarket OZ | MAX 610 KG | MATT RACE SILVER | I-Tech | 8027529074277 | OZ | 12,93 |  | 71,56 |  | 615x615x312 | 1 | 257-294 | e13*2007/46*1187*01 | bar: Area 1
PORSCHE | 911 S | 991 S | 991 | 02/2012 |  | 5x130 | 71,56 | 365 |  | 70 | M14x1,50 | 19 | ULTRALEGGERA HLT | 8½x20 | 20,00 | 8,50 | W01715007P3 | 3 | S | 20121203 | 20130102 | 5x130 |  | 50 |  |  | O.E. | B |  | TÜV |  |  | DK | YES | C0067 | FRONT | T | Teilegutachten (PB+VB) | 1 | No car modifications required | 245/35 R20-F-- | AfterMarket OZ | MAX 610 KG | ACID GREEN | I-Tech | 8027529083989 | OZ | 12,93 |  | 71,56 |  | 615x615x312 | 1 | 257-294 | e13*2007/46*1187*01 | bar: Area 1
PORSCHE | 911 S | 991 S | 991 | 02/2012 |  | 5x130 | 71,56 | 365 |  | 70 | M14x1,50 | 19 | ULTRALEGGERA HLT | 8½x20 | 20,00 | 8,50 | W0171500722 | 3 |  |  |  | 5x130 |  | 50 |  |  | O.E. | B |  | TÜV |  |  | DK | YES | C0067 | FRONT | T | Teilegutachten (PB+VB) | 1 | No car modifications required | 245/35 R20-F-- | AfterMarket OZ | MAX 610 KG | MATT GRAPHIT SILVER | I-Tech | 8027529074284 | OZ | 12,93 |  | 71,56 |  | 615x615x312 | 1 | 257-294 | e13*2007/46*1187*01 | bar: Area 1
PORSCHE | 911 S | 991 S | 991 | 02/2012 |  | 5x130 | 71,56 | 365 |  | 70 | M14x1,50 | 19 | ULTRALEGGERA HLT | 8½x20 | 20,00 | 8,50 | W0171500730 | 3 |  |  |  | 5x130 |  | 50 |  |  | O.E. | B |  | TÜV |  |  | DK | YES | C0067 | FRONT | T | Teilegutachten (PB+VB) | 1 | No car modifications required | 245/35 R20-F-- | AfterMarket OZ | MAX 610 KG | WHITE | I-Tech | 8027529074291 | OZ | 12,93 |  | 71,56 |  | 615x615x312 | 1 | 257-294 | e13*2007/46*1187*01 | bar: Area 1
PORSCHE | 911 S | 991 S | 991 | 02/2012 |  | 5x130 | 71,56 | 365 |  | 70 | M14x1,50 | 19 | ULTRALEGGERA HLT | 8½x20 | 20,00 | 8,50 | W0171500753 | 3 |  |  |  | 5x130 |  | 50 |  |  | O.E. | B |  | TÜV |  |  | DK | YES | C0067 | FRONT | T | Teilegutachten (PB+VB) | 1 | No car modifications required | 245/35 R20-F-- | AfterMarket OZ | MAX 610 KG | MATT BLACK | I-Tech | 8027529074307 | OZ | 12,93 |  | 71,56 |  | 615x615x312 | 1 | 257-294 | e13*2007/46*1187*01 | bar: Area 1
PORSCHE | 911 S | 991 S | 991 | 02/2012 |  | 5x130 | 71,56 | 365 |  | 70 | M14x1,50 | 19 | ULTRALEGGERA HLT | 8½x20 | 20,00 | 8,50 | W0171500771 | 3 |  |  |  | 5x130 |  | 50 |  |  | O.E. | B |  | TÜV |  |  | DK | YES | C0067 | FRONT | T | Teilegutachten (PB+VB) | 1 | No car modifications required | 245/35 R20-F-- | AfterMarket OZ | MAX 610 KG | ORANGE | I-Tech | 8027529074314 | OZ | 12,93 |  | 71,56 |  | 615x615x312 | 1 | 257-294 | e13*2007/46*1187*01 | bar: Area 1
PORSCHE | 911 S | 991 S | 991 | 02/2012 |  | 5x130 | 71,56 | 365 |  | 70 | M14x1,50 | 19 | ULTRALEGGERA HLT | 8½x20 | 20,00 | 8,50 | W0171500776 | 3 |  |  |  | 5x130 |  | 50 |  |  | O.E. | B |  | TÜV |  |  | DK | YES | C0067 | FRONT | T | Teilegutachten (PB+VB) | 1 | No car modifications required | 245/35 R20-F-- | AfterMarket OZ | MAX 610 KG | RACE GOLD | I-Tech | 8027529074321 | OZ | 12,93 |  | 71,56 |  | 615x615x312 | 1 | 257-294 | e13*2007/46*1187*01 | bar: Area 1
PORSCHE | 911 S | 991 S | 991 | 02/2012 |  | 5x130 | 71,56 | 365 |  | 70 | M14x1,50 | 19 | ULTRALEGGERA HLT | 8½x20 | 20,00 | 8,50 | W0171500784 | 3 |  |  |  | 5x130 |  | 50 |  |  | O.E. | B |  | TÜV |  |  | DK | YES | C0067 | FRONT | T | Teilegutachten (PB+VB) | 1 | No car modifications required | 245/35 R20-F-- | AfterMarket OZ | MAX 610 KG | RED | I-Tech | 8027529074338 | OZ | 12,93 |  | 71,56 |  | 615x615x312 | 1 | 257-294 | e13*2007/46*1187*01 | bar: Area 1
PORSCHE | 911 S | 991 S | 991 | 02/2012 |  | 5x130 | 71,56 | 365 |  | 70 | M14x1,50 | 19 | SUPERFORGIATA | 11x20 | 20,00 | 11,00 | W04059001G3 | 3 |  |  |  | 5x130 |  | 68 |  |  | O.E. | B |  |  |  |  | DK | YES | C0270 | REAR | N | No Certificate | 1 | No car modifications required | 295/30 R20-R-- | AfterMarket OZ | MAX 625 KG | GRIGIO CORSA CON SCRITTE DI FRESATURA | I-Tech | 8027529076608 | OZ | 10,86 |  | 71,56 |  | 615x615x350 | 1 | 257-294 | e13*2007/46*1187*01 | bar: Area 1
PORSCHE | 911 S | 991 S | 991 | 02/2012 |  | 5x130 | 71,56 | 365 |  | 70 | M14x1,50 | 19 | SUPERFORGIATA | 11x20 | 20,00 | 11,00 | W04059001N7 | 3 |  |  |  | 5x130 |  | 68 |  |  | O.E. | B |  |  |  |  | DK | YES | C0270 | REAR | N | No Certificate | 1 | No car modifications required | 295/30 R20-R-- | AfterMarket OZ | MAX 625 KG | MATT BLACK CON SCRITTE DI FRESATURA | I-Tech | 8027529076479 | OZ | 10,86 |  | 71,56 |  | 615x615x350 | 1 | 257-294 | e13*2007/46*1187*01 | bar: Area 1
PORSCHE | 911 S | 991 S | 991 | 02/2012 |  | 5x130 | 71,56 | 365 |  | 70 | M14x1,50 | 19 | SUPERFORGIATA | 11x20 | 20,00 | 11,00 | W04059001O8 | 3 |  |  |  | 5x130 |  | 68 |  |  | O.E. | B |  |  |  |  | DK | YES | C0270 | REAR | N | No Certificate | 1 | No car modifications required | 295/30 R20-R-- | AfterMarket OZ | MAX 625 KG | CERAMIC POLISHED | I-Tech | 8027529083408 | OZ | 10,86 |  | 71,56 |  | 615x615x350 | 1 | 257-294 | e13*2007/46*1187*01 | bar: Area 1
PORSCHE | 911 S | 991 S | 991 | 02/2012 |  | 5x130 | 71,56 | 365 |  | 70 | M14x1,50 | 19 | ULTRALEGGERA HLT | 11x20 | 20,00 | 11,00 | W01752004N6 | 3 |  |  |  | 5x130 |  | 65 |  |  | O.E. | B |  | TÜV |  |  | DK | YES | C0270 | REAR | T | Teilegutachten (PB+VB) | 1 | No car modifications required | 295/30 R20-R-- | AfterMarket OZ | MAX 610 KG | MATT RACE SILVER | I-Tech | 8027529074345 | OZ | 13,67 |  | 71,56 |  | 615x615x350 | 1 | 257-294 | e13*2007/46*1187*01 | bar: Area 1
PORSCHE | 911 S | 991 S | 991 | 02/2012 |  | 5x130 | 71,56 | 365 |  | 70 | M14x1,50 | 19 | ULTRALEGGERA HLT | 11x20 | 20,00 | 11,00 | W01752004P3 | 3 | S | 20121203 | 20130102 | 5x130 |  | 65 |  |  | O.E. | B |  | TÜV |  |  | DK | YES | C0270 | REAR | T | Teilegutachten (PB+VB) | 1 | No car modifications required | 295/30 R20-R-- | AfterMarket OZ | MAX 610 KG | ACID GREEN | I-Tech | 8027529083736 | OZ | 13,67 |  | 71,56 |  | 615x615x350 | 1 | 257-294 | e13*2007/46*1187*01 | bar: Area 1
PORSCHE | 911 S | 991 S | 991 | 02/2012 |  | 5x130 | 71,56 | 365 |  | 70 | M14x1,50 | 19 | ULTRALEGGERA HLT | 11x20 | 20,00 | 11,00 | W0175200422 | 3 |  |  |  | 5x130 |  | 65 |  |  | O.E. | B |  | TÜV |  |  | DK | YES | C0270 | REAR | T | Teilegutachten (PB+VB) | 1 | No car modifications required | 295/30 R20-R-- | AfterMarket OZ | MAX 610 KG | MATT GRAPHIT SILVER | I-Tech | 8027529074352 | OZ | 13,67 |  | 71,56 |  | 615x615x350 | 1 | 257-294 | e13*2007/46*1187*01 | bar: Area 1
PORSCHE | 911 S | 991 S | 991 | 02/2012 |  | 5x130 | 71,56 | 365 |  | 70 | M14x1,50 | 19 | ULTRALEGGERA HLT | 11x20 | 20,00 | 11,00 | W0175200430 | 3 |  |  |  | 5x130 |  | 65 |  |  | O.E. | B |  | TÜV |  |  | DK | YES | C0270 | REAR | T | Teilegutachten (PB+VB) | 1 | No car modifications required | 295/30 R20-R-- | AfterMarket OZ | MAX 610 KG | WHITE | I-Tech | 8027529074369 | OZ | 13,67 |  | 71,56 |  | 615x615x350 | 1 | 257-294 | e13*2007/46*1187*01 | bar: Area 1
PORSCHE | 911 S | 991 S | 991 | 02/2012 |  | 5x130 | 71,56 | 365 |  | 70 | M14x1,50 | 19 | ULTRALEGGERA HLT | 11x20 | 20,00 | 11,00 | W0175200453 | 3 |  |  |  | 5x130 |  | 65 |  |  | O.E. | B |  | TÜV |  |  | DK | YES | C0270 | REAR | T | Teilegutachten (PB+VB) | 1 | No car modifications required | 295/30 R20-R-- | AfterMarket OZ | MAX 610 KG | MATT BLACK | I-Tech | 8027529074376 | OZ | 13,67 |  | 71,56 |  | 615x615x350 | 1 | 257-294 | e13*2007/46*1187*01 | bar: Area 1
PORSCHE | 911 S | 991 S | 991 | 02/2012 |  | 5x130 | 71,56 | 365 |  | 70 | M14x1,50 | 19 | ULTRALEGGERA HLT | 11x20 | 20,00 | 11,00 | W0175200471 | 3 |  |  |  | 5x130 |  | 65 |  |  | O.E. | B |  | TÜV |  |  | DK | YES | C0270 | REAR | T | Teilegutachten (PB+VB) | 1 | No car modifications required | 295/30 R20-R-- | AfterMarket OZ | MAX 610 KG | ORANGE | I-Tech | 8027529074383 | OZ | 13,67 |  | 71,56 |  | 615x615x350 | 1 | 257-294 | e13*2007/46*1187*01 | bar: Area 1
PORSCHE | 911 S | 991 S | 991 | 02/2012 |  | 5x130 | 71,56 | 365 |  | 70 | M14x1,50 | 19 | ULTRALEGGERA HLT | 11x20 | 20,00 | 11,00 | W0175200476 | 3 |  |  |  | 5x130 |  | 65 |  |  | O.E. | B |  | TÜV |  |  | DK | YES | C0270 | REAR | T | Teilegutachten (PB+VB) | 1 | No car modifications required | 295/30 R20-R-- | AfterMarket OZ | MAX 610 KG | RACE GOLD | I-Tech | 8027529074390 | OZ | 13,67 |  | 71,56 |  | 615x615x350 | 1 | 257-294 | e13*2007/46*1187*01 | bar: Area 1
PORSCHE | 911 S | 991 S | 991 | 02/2012 |  | 5x130 | 71,56 | 365 |  | 70 | M14x1,50 | 19 | ULTRALEGGERA HLT | 11x20 | 20,00 | 11,00 | W0175200484 | 3 |  |  |  | 5x130 |  | 65 |  |  | O.E. | B |  | TÜV |  |  | DK | YES | C0270 | REAR | T | Teilegutachten (PB+VB) | 1 | No car modifications required | 295/30 R20-R-- | AfterMarket OZ | MAX 610 KG | RED | I-Tech | 8027529074406 | OZ | 13,67 |  | 71,56 |  | 615x615x350 | 1 | 257-294 | e13*2007/46*1187*01 | bar: Area 1
PORSCHE | 911 4 | 991 4 | 991 | 02/2012 |  | 5x130 | 71,56 | 365 |  | 70 | M14x1,50 | 19 | SUPERFORGIATA | 8½x20 | 20,00 | 8,50 | W04058002G3 | 3 | S | 20121130 | 20121230 | 5x130 |  | 50 |  |  | O.E. | B |  |  |  |  | DK | YES | C0067 | FRONT | N | No Certificate | 1 | No car modifications required |  | AfterMarket OZ | MAX 415 KG | GRIGIO CORSA CON SCRITTE DI FRESATURA | I-Tech | 8027529076561 | OZ | 10,46 |  | 71,56 |  | 615x615x312 | 1 | 257 | e13*2007/46*1187*01 | bar: Area 1
PORSCHE | 911 4 | 991 4 | 991 | 02/2012 |  | 5x130 | 71,56 | 365 |  | 70 | M14x1,50 | 19 | SUPERFORGIATA | 8½x20 | 20,00 | 8,50 | W04058002N7 | 3 | S | 20121130 | 20121230 | 5x130 |  | 50 |  |  | O.E. | B |  |  |  |  | DK | YES | C0067 | FRONT | N | No Certificate | 1 | No car modifications required |  | AfterMarket OZ | MAX 415 KG | MATT BLACK CON SCRITTE DI FRESATURA | I-Tech | 8027529076554 | OZ | 10,46 |  | 71,56 |  | 615x615x312 | 1 | 257 | e13*2007/46*1187*01 | bar: Area 1
PORSCHE | 911 4 | 991 4 | 991 | 02/2012 |  | 5x130 | 71,56 | 365 |  | 70 | M14x1,50 | 19 | SUPERFORGIATA | 8½x20 | 20,00 | 8,50 | W04058002O8 | 3 | S | 20121130 | 20121230 | 5x130 |  | 50 |  |  | O.E. | B |  |  |  |  | DK | YES | C0067 | FRONT | N | No Certificate | 1 | No car modifications required |  | AfterMarket OZ | MAX 415 KG | CERAMIC POLISHED | I-Tech | 8027529083392 | OZ | 10,46 |  | 71,56 |  | 615x615x312 | 1 | 257 | e13*2007/46*1187*01 | bar: Area 1
PORSCHE | 911 4 | 991 4 | 991 | 02/2012 |  | 5x130 | 71,56 | 365 |  | 70 | M14x1,50 | 19 | SUPERFORGIATA | 11x20 | 20,00 | 11,00 | W04059005G3 | 3 | S | 20121130 | 20121230 | 5x130 |  | 48 |  |  | O.E. | B |  |  |  |  | DK | YES | C0270 | REAR | N | No Certificate | 1 | No car modifications required |  | AfterMarket OZ | MAX 625 KG | GRIGIO CORSA CON SCRITTE DI FRESATURA | I-Tech | 8027529083453 | OZ | 10,86 |  | 71,56 |  | 615x615x350 | 1 | 257 | e13*2007/46*1187*01 | bar: Area 1
PORSCHE | 911 4 | 991 4 | 991 | 02/2012 |  | 5x130 | 71,56 | 365 |  | 70 | M14x1,50 | 19 | SUPERFORGIATA | 11x20 | 20,00 | 11,00 | W04059005N7 | 3 | S | 20121130 | 20121230 | 5x130 |  | 48 |  |  | O.E. | B |  |  |  |  | DK | YES | C0270 | REAR | N | No Certificate | 1 | No car modifications required |  | AfterMarket OZ | MAX 625 KG | MATT BLACK CON SCRITTE DI FRESATURA | I-Tech | 8027529083460 | OZ | 10,86 |  | 71,56 |  | 615x615x350 | 1 | 257 | e13*2007/46*1187*01 | bar: Area 1
PORSCHE | 911 4 | 991 4 | 991 | 02/2012 |  | 5x130 | 71,56 | 365 |  | 70 | M14x1,50 | 19 | SUPERFORGIATA | 11x20 | 20,00 | 11,00 | W04059005O8 | 3 | S | 20121130 | 20121230 | 5x130 |  | 48 |  |  | O.E. | B |  |  |  |  | DK | YES | C0270 | REAR | N | No Certificate | 1 | No car modifications required |  | AfterMarket OZ | MAX 625 KG | CERAMIC POLISHED | I-Tech | 8027529083477 | OZ | 10,86 |  | 71,56 |  | 615x615x350 | 1 | 257 | e13*2007/46*1187*01 | bar: Area 1
PORSCHE | 911 4S | 991 4S | 991 | 10/2012 |  | 5x130 | 71,56 | 365 |  | 54 | M14x1,50 | 19 | SUPERFORGIATA | 8½x20 | 20,00 | 8,50 | W04058002G3 | 3 | S | 20121130 | 20121230 | 5x130 |  | 50 |  |  | O.E. | B |  |  |  |  | DK | YES | C0067 | FRONT | N | No Certificate | 1 | No car modifications required | 245/35 R20-F-- | AfterMarket OZ | MAX 415 KG | GRIGIO CORSA CON SCRITTE DI FRESATURA | I-Tech | 8027529076561 | OZ | 10,46 |  | 71,56 |  | 615x615x312 | 1 | 294 | e13*2007/46*1187*01 | bar: Area 1
PORSCHE | 911 4S | 991 4S | 991 | 10/2012 |  | 5x130 | 71,56 | 365 |  | 54 | M14x1,50 | 19 | SUPERFORGIATA | 8½x20 | 20,00 | 8,50 | W04058002N7 | 3 | S | 20121130 | 20121230 | 5x130 |  | 50 |  |  | O.E. | B |  |  |  |  | DK | YES | C0067 | FRONT | N | No Certificate | 1 | No car modifications required | 245/35 R20-F-- | AfterMarket OZ | MAX 415 KG | MATT BLACK CON SCRITTE DI FRESATURA | I-Tech | 8027529076554 | OZ | 10,46 |  | 71,56 |  | 615x615x312 | 1 | 294 | e13*2007/46*1187*01 | bar: Area 1
PORSCHE | 911 4S | 991 4S | 991 | 10/2012 |  | 5x130 | 71,56 | 365 |  | 54 | M14x1,50 | 19 | SUPERFORGIATA | 8½x20 | 20,00 | 8,50 | W04058002O8 | 3 | S | 20121130 | 20121230 | 5x130 |  | 50 |  |  | O.E. | B |  |  |  |  | DK | YES | C0067 | FRONT | N | No Certificate | 1 | No car modifications required | 245/35 R20-F-- | AfterMarket OZ | MAX 415 KG | CERAMIC POLISHED | I-Tech | 8027529083392 | OZ | 10,46 |  | 71,56 |  | 615x615x312 | 1 | 294 | e13*2007/46*1187*01 | bar: Area 1
PORSCHE | 911 4S | 991 4S | 991 | 10/2012 |  | 5x130 | 71,56 | 365 |  | 54 | M14x1,50 | 19 | SUPERFORGIATA | 11x20 | 20,00 | 11,00 | W04059005G3 | 3 | S | 20121130 | 20121230 | 5x130 |  | 48 |  |  | O.E. | B |  |  |  |  | DK | YES | C0270 | REAR | N | No Certificate | 1 | No car modifications required | 305/30 R20-R-- | AfterMarket OZ | MAX 625 KG | GRIGIO CORSA CON SCRITTE DI FRESATURA | I-Tech | 8027529083453 | OZ | 10,86 |  | 71,56 |  | 615x615x350 | 1 | 294 | e13*2007/46*1187*01 | bar: Area 1
PORSCHE | 911 4S | 991 4S | 991 | 10/2012 |  | 5x130 | 71,56 | 365 |  | 54 | M14x1,50 | 19 | SUPERFORGIATA | 11x20 | 20,00 | 11,00 | W04059005N7 | 3 | S | 20121130 | 20121230 | 5x130 |  | 48 |  |  | O.E. | B |  |  |  |  | DK | YES | C0270 | REAR | N | No Certificate | 1 | No car modifications required | 305/30 R20-R-- | AfterMarket OZ | MAX 625 KG | MATT BLACK CON SCRITTE DI FRESATURA | I-Tech | 8027529083460 | OZ | 10,86 |  | 71,56 |  | 615x615x350 | 1 | 294 | e13*2007/46*1187*01 | bar: Area 1
PORSCHE | 911 4S | 991 4S | 991 | 10/2012 |  | 5x130 | 71,56 | 365 |  | 54 | M14x1,50 | 19 | SUPERFORGIATA | 11x20 | 20,00 | 11,00 | W04059005O8 | 3 | S | 20121130 | 20121230 | 5x130 |  | 48 |  |  | O.E. | B |  |  |  |  | DK | YES | C0270 | REAR | N | No Certificate | 1 | No car modifications required | 305/30 R20-R-- | AfterMarket OZ | MAX 625 KG | CERAMIC POLISHED | I-Tech | 8027529083477 | OZ | 10,86 |  | 71,56 |  | 615x615x350 | 1 | 294 | e13*2007/46*1187*01 | bar: Area 1
PORSCHE | 911 | 993 | 993 | 04/1995 | 07/1998 | 5x130 | 71,56 |  |  | 70 | M14x1,50 | 19 | ALLEGGERITA HLT 5F | 8x18 | 18,00 | 8,00 | W01834001P3 | 3 | S | 20121012 | 20121111 | 5x130 |  | 50 |  |  | O.E. | N |  | TÜV |  |  | DK | YES | C0067 | FRONT | S | Strongness Certificate (PB) | 1 | No car modifications required |  | AfterMarket OZ | MAX 415 KG | ACID GREEN | I-Tech | 8027529081305 | OZ | 9,71 |  | 71,56 |  | 570x570x280 | 1 | bar: Area 1
PORSCHE | 911 | 993 | 993 | 04/1995 | 07/1998 | 5x130 | 71,56 |  |  | 70 | M14x1,50 | 19 | ALLEGGERITA HLT 5F | 8x18 | 18,00 | 8,00 | W0183400122 | 3 |  |  |  | 5x130 |  | 50 |  |  | O.E. | N |  | TÜV |  |  | DK | YES | C0067 | FRONT | S | Strongness Certificate (PB) | 1 | No car modifications required |  | AfterMarket OZ | MAX 415 KG | MATT GRAPHIT SILVER | I-Tech | 8027529040234 | OZ | 9,71 |  | 71,56 |  | 570x570x280 | 1 | bar: Area 1
PORSCHE | 911 | 993 | 993 | 04/1995 | 07/1998 | 5x130 | 71,56 |  |  | 70 | M14x1,50 | 19 | ALLEGGERITA HLT 5F | 8x18 | 18,00 | 8,00 | W0183400130 | 3 |  |  |  | 5x130 |  | 50 |  |  | O.E. | N |  | TÜV |  |  | DK | YES | C0067 | FRONT | S | Strongness Certificate (PB) | 1 | No car modifications required |  | AfterMarket OZ | MAX 415 KG | WHITE | I-Tech | 8027529040180 | OZ | 9,71 |  | 71,56 |  | 570x570x280 | 1 | bar: Area 1
PORSCHE | 911 | 993 | 993 | 04/1995 | 07/1998 | 5x130 | 71,56 |  |  | 70 | M14x1,50 | 19 | ALLEGGERITA HLT 5F | 8x18 | 18,00 | 8,00 | W0183400153 | 3 |  |  |  | 5x130 |  | 50 |  |  | O.E. | N |  | TÜV |  |  | DK | YES | C0067 | FRONT | S | Strongness Certificate (PB) | 1 | No car modifications required |  | AfterMarket OZ | MAX 415 KG | MATT BLACK | I-Tech | 8027529040173 | OZ | 9,71 |  | 71,56 |  | 570x570x280 | 1 | bar: Area 1
PORSCHE | 911 | 993 | 993 | 04/1995 | 07/1998 | 5x130 | 71,56 |  |  | 70 | M14x1,50 | 19 | ALLEGGERITA HLT 5F | 8x18 | 18,00 | 8,00 | W0183400166 | 1 | S | 20090728 | 20090827 | 5x130 |  | 50 |  |  | O.E. | N |  | TÜV |  |  | DK | YES | C0067 | FRONT | S | Strongness Certificate (PB) | 1 | No car modifications required |  | AfterMarket OZ | MAX 415 KG | TITANIUM TECH | I-Tech | 8027529040166 | OZ | 9,71 |  | 71,56 |  | 570x570x280 | 1 | bar: Area 1
PORSCHE | 911 | 993 | 993 | 04/1995 | 07/1998 | 5x130 | 71,56 |  |  | 70 | M14x1,50 | 19 | ALLEGGERITA HLT 5F | 8x18 | 18,00 | 8,00 | W0183400171 | 3 |  |  |  | 5x130 |  | 50 |  |  | O.E. | N |  | TÜV |  |  | DK | YES | C0067 | FRONT | S | Strongness Certificate (PB) | 1 | No car modifications required |  | AfterMarket OZ | MAX 415 KG | ORANGE | I-Tech | 8027529040210 | OZ | 9,71 |  | 71,56 |  | 570x570x280 | 1 | bar: Area 1
PORSCHE | 911 | 993 | 993 | 04/1995 | 07/1998 | 5x130 | 71,56 |  |  | 70 | M14x1,50 | 19 | ALLEGGERITA HLT 5F | 8x18 | 18,00 | 8,00 | W0183400172 | 3 |  |  |  | 5x130 |  | 50 |  |  | O.E. | N |  | TÜV |  |  | DK | YES | C0067 | FRONT | S | Strongness Certificate (PB) | 1 | No car modifications required |  | AfterMarket OZ | MAX 415 KG | MATT BLUE | I-Tech | 8027529040203 | OZ | 9,71 |  | 71,56 |  | 570x570x280 | 1 | bar: Area 1
PORSCHE | 911 | 993 | 993 | 04/1995 | 07/1998 | 5x130 | 71,56 |  |  | 70 | M14x1,50 | 19 | ALLEGGERITA HLT 5F | 8x18 | 18,00 | 8,00 | W0183400176 | 3 |  |  |  | 5x130 |  | 50 |  |  | O.E. | N |  | TÜV |  |  | DK | YES | C0067 | FRONT | S | Strongness Certificate (PB) | 1 | No car modifications required |  | AfterMarket OZ | MAX 415 KG | RACE GOLD | I-Tech | 8027529040227 | OZ | 9,71 |  | 71,56 |  | 570x570x280 | 1 | bar: Area 1
PORSCHE | 911 | 993 | 993 | 04/1995 | 07/1998 | 5x130 | 71,56 |  |  | 70 | M14x1,50 | 19 | ALLEGGERITA HLT 5F | 8x18 | 18,00 | 8,00 | W0183400184 | 3 |  |  |  | 5x130 |  | 50 |  |  | O.E. | N |  | TÜV |  |  | DK | YES | C0067 | FRONT | S | Strongness Certificate (PB) | 1 | No car modifications required |  | AfterMarket OZ | MAX 415 KG | RED | I-Tech | 8027529040197 | OZ | 9,71 |  | 71,56 |  | 570x570x280 | 1 | bar: Area 1
PORSCHE | 911 | 993 | 993 | 04/1995 | 07/1998 | 5x130 | 71,56 |  |  | 70 | M14x1,50 | 19 | ALLEGGERITA HLT 5F | 10x18 | 18,00 | 10,00 | W01837002P3 | 3 | S | 20121012 | 20121111 | 5x130 |  | 65 |  |  | O.E. | N |  | TÜV |  |  | DK | YES | C0270 | REAR | S | Strongness Certificate (PB) | 1 | No car modifications required | 255/35 R18-R---265/35 R18-R---285/30 R18-R-- | AfterMarket OZ | MAX 625 KG | ACID GREEN | I-Tech | 8027529081367 | OZ | 10,40 |  | 71,56 |  | 570x570x370 | 1 | bar: Area 1
PORSCHE | 911 | 993 | 993 | 04/1995 | 07/1998 | 5x130 | 71,56 |  |  | 70 | M14x1,50 | 19 | ALLEGGERITA HLT 5F | 10x18 | 18,00 | 10,00 | W0183700222 | 3 | S | 20090604 | 20090704 | 5x130 |  | 65 |  |  | O.E. | N |  | TÜV |  |  | DK | YES | C0270 | REAR | S | Strongness Certificate (PB) | 1 | No car modifications required | 255/35 R18-R---265/35 R18-R---285/30 R18-R-- | AfterMarket OZ | MAX 625 KG | MATT GRAPHIT SILVER | I-Tech | 8027529040074 | OZ | 10,40 |  | 71,56 |  | 570x570x370 | 1 | bar: Area 1
PORSCHE | 911 | 993 | 993 | 04/1995 | 07/1998 | 5x130 | 71,56 |  |  | 70 | M14x1,50 | 19 | ALLEGGERITA HLT 5F | 10x18 | 18,00 | 10,00 | W0183700230 | 3 | S | 20090604 | 20090704 | 5x130 |  | 65 |  |  | O.E. | N |  | TÜV |  |  | DK | YES | C0270 | REAR | S | Strongness Certificate (PB) | 1 | No car modifications required | 255/35 R18-R---265/35 R18-R---285/30 R18-R-- | AfterMarket OZ | MAX 625 KG | WHITE | I-Tech | 8027529040029 | OZ | 10,40 |  | 71,56 |  | 570x570x370 | 1 | bar: Area 1
PORSCHE | 911 | 993 | 993 | 04/1995 | 07/1998 | 5x130 | 71,56 |  |  | 70 | M14x1,50 | 19 | ALLEGGERITA HLT 5F | 10x18 | 18,00 | 10,00 | W0183700253 | 3 | S | 20090604 | 20090704 | 5x130 |  | 65 |  |  | O.E. | N |  | TÜV |  |  | DK | YES | C0270 | REAR | S | Strongness Certificate (PB) | 1 | No car modifications required | 255/35 R18-R---265/35 R18-R---285/30 R18-R-- | AfterMarket OZ | MAX 625 KG | MATT BLACK | I-Tech | 8027529040012 | OZ | 10,40 |  | 71,56 |  | 570x570x370 | 1 | bar: Area 1
PORSCHE | 911 | 993 | 993 | 04/1995 | 07/1998 | 5x130 | 71,56 |  |  | 70 | M14x1,50 | 19 | ALLEGGERITA HLT 5F | 10x18 | 18,00 | 10,00 | W0183700266 | 1 | S | 20090604 | 20090704 | 5x130 |  | 65 |  |  | O.E. | N |  | TÜV |  |  | DK | YES | C0270 | REAR | S | Strongness Certificate (PB) | 1 | No car modifications required | 255/35 R18-R---265/35 R18-R---285/30 R18-R-- | AfterMarket OZ | MAX 625 KG | TITANIUM TECH | I-Tech | 8027529040005 | OZ | 10,40 |  | 71,56 |  | 570x570x370 | 1 | bar: Area 1
PORSCHE | 911 | 993 | 993 | 04/1995 | 07/1998 | 5x130 | 71,56 |  |  | 70 | M14x1,50 | 19 | ALLEGGERITA HLT 5F | 10x18 | 18,00 | 10,00 | W0183700271 | 3 | S | 20090604 | 20090704 | 5x130 |  | 65 |  |  | O.E. | N |  | TÜV |  |  | DK | YES | C0270 | REAR | S | Strongness Certificate (PB) | 1 | No car modifications required | 255/35 R18-R---265/35 R18-R---285/30 R18-R-- | AfterMarket OZ | MAX 625 KG | ORANGE | I-Tech | 8027529040050 | OZ | 10,40 |  | 71,56 |  | 570x570x370 | 1 | bar: Area 1
PORSCHE | 911 | 993 | 993 | 04/1995 | 07/1998 | 5x130 | 71,56 |  |  | 70 | M14x1,50 | 19 | ALLEGGERITA HLT 5F | 10x18 | 18,00 | 10,00 | W0183700272 | 3 | S | 20090604 | 20090704 | 5x130 |  | 65 |  |  | O.E. | N |  | TÜV |  |  | DK | YES | C0270 | REAR | S | Strongness Certificate (PB) | 1 | No car modifications required | 255/35 R18-R---265/35 R18-R---285/30 R18-R-- | AfterMarket OZ | MAX 625 KG | MATT BLUE | I-Tech | 8027529040043 | OZ | 10,40 |  | 71,56 |  | 570x570x370 | 1 | bar: Area 1
PORSCHE | 911 | 993 | 993 | 04/1995 | 07/1998 | 5x130 | 71,56 |  |  | 70 | M14x1,50 | 19 | ALLEGGERITA HLT 5F | 10x18 | 18,00 | 10,00 | W0183700276 | 3 | S | 20090604 | 20090704 | 5x130 |  | 65 |  |  | O.E. | N |  | TÜV |  |  | DK | YES | C0270 | REAR | S | Strongness Certificate (PB) | 1 | No car modifications required | 255/35 R18-R---265/35 R18-R---285/30 R18-R-- | AfterMarket OZ | MAX 625 KG | RACE GOLD | I-Tech | 8027529040067 | OZ | 10,40 |  | 71,56 |  | 570x570x370 | 1 | bar: Area 1
PORSCHE | 911 | 993 | 993 | 04/1995 | 07/1998 | 5x130 | 71,56 |  |  | 70 | M14x1,50 | 19 | ALLEGGERITA HLT 5F | 10x18 | 18,00 | 10,00 | W0183700284 | 3 | S | 20090604 | 20090704 | 5x130 |  | 65 |  |  | O.E. | N |  | TÜV |  |  | DK | YES | C0270 | REAR | S | Strongness Certificate (PB) | 1 | No car modifications required | 255/35 R18-R---265/35 R18-R---285/30 R18-R-- | AfterMarket OZ | MAX 625 KG | RED | I-Tech | 8027529040036 | OZ | 10,40 |  | 71,56 |  | 570x570x370 | 1 | bar: Area 1
PORSCHE | 911 | 993 | 993 | 04/1995 | 07/1998 | 5x130 | 71,56 |  |  | 70 | M14x1,50 | 19 | ULTRALEGGERA HLT | 8½x19 | 19,00 | 8,50 | W01803005A76 | 3 | S | 20120529 | 20120628 | 5x130 |  | 49 |  |  | O.E. | N |  | TÜV |  |  | DK | YES | C0067 | FRONT | T | Teilegutachten (PB+VB) | 2 | Mods can be necessary to car | 225/35 R19-F--TCOMBI-235/35 R19-F--TCOMBI | AfterMarket OZ | MAX 630 KG | RACE GOLD | I-Tech | 8027529076271 | OZ | 11,51 |  | 71,56 |  | 592x592x286 | 1 | bar: Area 1
PORSCHE | 911 | 993 | 993 | 04/1995 | 07/1998 | 5x130 | 71,56 |  |  | 70 | M14x1,50 | 19 | ULTRALEGGERA HLT | 8½x19 | 19,00 | 8,50 | W01803005N6 | 3 | S | 20110912 | 20111012 | 5x130 |  | 49 |  |  | O.E. | N |  | TÜV |  |  | DK | YES | C0067 | FRONT | T | Teilegutachten (PB+VB) | 2 | Mods can be necessary to car | 225/35 R19-F--TCOMBI-235/35 R19-F--TCOMBI | AfterMarket OZ | MAX 630 KG | MATT RACE SILVER | I-Tech | 8027529068276 | OZ | 11,51 |  | 71,56 |  | 592x592x286 | 1 | bar: Area 1
PORSCHE | 911 | 993 | 993 | 04/1995 | 07/1998 | 5x130 | 71,56 |  |  | 70 | M14x1,50 | 19 | ULTRALEGGERA HLT | 8½x19 | 19,00 | 8,50 | W01803005P3 | 3 | S | 20121203 | 20130102 | 5x130 |  | 49 |  |  | O.E. | N |  | TÜV |  |  | DK | YES | C0067 | FRONT | T | Teilegutachten (PB+VB) | 2 | Mods can be necessary to car | 225/35 R19-F--TCOMBI-235/35 R19-F--TCOMBI | AfterMarket OZ | MAX 630 KG | ACID GREEN | I-Tech | 8027529083941 | OZ | 11,51 |  | 71,56 |  | 592x592x286 | 1 | bar: Area 1
PORSCHE | 911 | 993 | 993 | 04/1995 | 07/1998 | 5x130 | 71,56 |  |  | 70 | M14x1,50 | 19 | ULTRALEGGERA HLT | 8½x19 | 19,00 | 8,50 | W0180300522 | 3 | S | 20110912 | 20111012 | 5x130 |  | 49 |  |  | O.E. | N |  | TÜV |  |  | DK | YES | C0067 | FRONT | T | Teilegutachten (PB+VB) | 2 | Mods can be necessary to car | 225/35 R19-F--TCOMBI-235/35 R19-F--TCOMBI | AfterMarket OZ | MAX 630 KG | MATT GRAPHIT SILVER | I-Tech | 8027529068269 | OZ | 11,51 |  | 71,56 |  | 592x592x286 | 1 | bar: Area 1
PORSCHE | 911 | 993 | 993 | 04/1995 | 07/1998 | 5x130 | 71,56 |  |  | 70 | M14x1,50 | 19 | ULTRALEGGERA HLT | 8½x19 | 19,00 | 8,50 | W0180300530 | 3 | S | 20110912 | 20111012 | 5x130 |  | 49 |  |  | O.E. | N |  | TÜV |  |  | DK | YES | C0067 | FRONT | T | Teilegutachten (PB+VB) | 2 | Mods can be necessary to car | 225/35 R19-F--TCOMBI-235/35 R19-F--TCOMBI | AfterMarket OZ | MAX 630 KG | WHITE | I-Tech | 8027529068238 | OZ | 11,51 |  | 71,56 |  | 592x592x286 | 1 | bar: Area 1
PORSCHE | 911 | 993 | 993 | 04/1995 | 07/1998 | 5x130 | 71,56 |  |  | 70 | M14x1,50 | 19 | ULTRALEGGERA HLT | 8½x19 | 19,00 | 8,50 | W0180300553 | 1 | S | 20080610 | 20080710 | 5x130 |  | 49 |  |  | O.E. | N |  | TÜV |  |  | DK | YES | C0067 | FRONT | T | Teilegutachten (PB+VB) | 2 | Mods can be necessary to car | 225/35 R19-F--TCOMBI-235/35 R19-F--TCOMBI | AfterMarket OZ | MAX 630 KG | MATT BLACK | I-Tech | 8027529006261 | OZ | 11,51 |  | 71,56 |  | 592x592x286 | 1 | bar: Area 1
PORSCHE | 911 | 993 | 993 | 04/1995 | 07/1998 | 5x130 | 71,56 |  |  | 70 | M14x1,50 | 19 | ULTRALEGGERA HLT | 8½x19 | 19,00 | 8,50 | W0180300571 | 3 | S | 20110912 | 20111012 | 5x130 |  | 49 |  |  | O.E. | N |  | TÜV |  |  | DK | YES | C0067 | FRONT | T | Teilegutachten (PB+VB) | 2 | Mods can be necessary to car | 225/35 R19-F--TCOMBI-235/35 R19-F--TCOMBI | AfterMarket OZ | MAX 630 KG | ORANGE | I-Tech | 8027529068252 | OZ | 11,51 |  | 71,56 |  | 592x592x286 | 1 | bar: Area 1
PORSCHE | 911 | 993 | 993 | 04/1995 | 07/1998 | 5x130 | 71,56 |  |  | 70 | M14x1,50 | 19 | ULTRALEGGERA HLT | 8½x19 | 19,00 | 8,50 | W0180300584 | 3 | S | 20110912 | 20111012 | 5x130 |  | 49 |  |  | O.E. | N |  | TÜV |  |  | DK | YES | C0067 | FRONT | T | Teilegutachten (PB+VB) | 2 | Mods can be necessary to car | 225/35 R19-F--TCOMBI-235/35 R19-F--TCOMBI | AfterMarket OZ | MAX 630 KG | RED | I-Tech | 8027529068245 | OZ | 11,51 |  | 71,56 |  | 592x592x286 | 1 | bar: Area 1
PORSCHE | 911 | 993 | 993 | 04/1995 | 07/1998 | 5x130 | 71,56 |  |  | 70 | M14x1,50 | 19 | ULTRALEGGERA HLT | 10x19 | 19,00 | 10,00 | W0180500253 | 1 | S | 20080610 | 20080710 | 5x130 |  | 52 |  |  | O.E. | N |  | TÜV |  |  | DK | YES | C0270 | REAR | T | Teilegutachten (PB+VB) | 2 | Mods can be necessary to car | 265/30 R19-R--TCOMBI-275/30 R19-R--TCOMBI | AfterMarket OZ | MAX 630 KG | MATT BLACK | I-Tech | 8027529006490 | OZ | 12,38 |  | 71,56 |  | 600x600x360 | 1 |  |  | Area 2: OUT
PORSCHE | 911 | 993 | 993 | 04/1995 | 07/1998 | 5x130 | 71,56 |  |  | 70 | M14x1,50 | 19 | ULTRALEGGERA HLT | 10x19 | 19,00 | 10,00 | W0180500261 | 1 | S | 20080610 | 20080710 | 5x130 |  | 52 |  |  | O.E. | N |  | TÜV |  |  | DK | YES | C0270 | REAR | T | Teilegutachten (PB+VB) | 2 | Mods can be necessary to car | 265/30 R19-R--TCOMBI-275/30 R19-R--TCOMBI | AfterMarket OZ | MAX 630 KG | CHRYSTAL TITANIUM | I-Tech | 8027529006506 | OZ | 12,38 |  | 71,56 |  | 600x600x360 | 1 |  |  | Area 2: OUT
PORSCHE | 911 | 996 | 996 | 09/1997 | 11/2004 | 5x130 | 71,56 |  |  | 65 | M14x1,50 | 19 | ALLEGGERITA HLT 5F | 8x18 | 18,00 | 8,00 | W01834001P3 | 3 | S | 20121012 | 20121111 | 5x130 |  | 50 |  |  | O.E. | B |  | TÜV |  |  | DK | YES | C0067 | FRONT | T | Teilegutachten (PB+VB) | 1 | No car modifications required | 225/40 R18-F--TCOMBI-225/40 R18 M+S-F--TCOMBI-235/40 R18-F--TCOMBI | AfterMarket OZ | MAX 415 KG | ACID GREEN | I-Tech | 8027529081305 | OZ | 9,71 |  | 71,56 |  | 570x570x280 | 1 | 221-254 | e13*95/54*0031*.., e13*98/14*0031*.. | bar: Area 1
PORSCHE | 911 | 996 | 996 | 09/1997 | 11/2004 | 5x130 | 71,56 |  |  | 65 | M14x1,50 | 19 | ALLEGGERITA HLT 5F | 8x18 | 18,00 | 8,00 | W0183400122 | 3 |  |  |  | 5x130 |  | 50 |  |  | O.E. | B |  | TÜV |  |  | DK | YES | C0067 | FRONT | T | Teilegutachten (PB+VB) | 1 | No car modifications required | 225/40 R18-F--TCOMBI-225/40 R18 M+S-F--TCOMBI-235/40 R18-F--TCOMBI | AfterMarket OZ | MAX 415 KG | MATT GRAPHIT SILVER | I-Tech | 8027529040234 | OZ | 9,71 |  | 71,56 |  | 570x570x280 | 1 | 221-254 | e13*95/54*0031*.., e13*98/14*0031*.. | bar: Area 1
PORSCHE | 911 | 996 | 996 | 09/1997 | 11/2004 | 5x130 | 71,56 |  |  | 65 | M14x1,50 | 19 | ALLEGGERITA HLT 5F | 8x18 | 18,00 | 8,00 | W0183400130 | 3 |  |  |  | 5x130 |  | 50 |  |  | O.E. | B |  | TÜV |  |  | DK | YES | C0067 | FRONT | T | Teilegutachten (PB+VB) | 1 | No car modifications required | 225/40 R18-F--TCOMBI-225/40 R18 M+S-F--TCOMBI-235/40 R18-F--TCOMBI | AfterMarket OZ | MAX 415 KG | WHITE | I-Tech | 8027529040180 | OZ | 9,71 |  | 71,56 |  | 570x570x280 | 1 | 221-254 | e13*95/54*0031*.., e13*98/14*0031*.. | bar: Area 1
PORSCHE | 911 | 996 | 996 | 09/1997 | 11/2004 | 5x130 | 71,56 |  |  | 65 | M14x1,50 | 19 | ALLEGGERITA HLT 5F | 8x18 | 18,00 | 8,00 | W0183400153 | 3 |  |  |  | 5x130 |  | 50 |  |  | O.E. | B |  | TÜV |  |  | DK | YES | C0067 | FRONT | T | Teilegutachten (PB+VB) | 1 | No car modifications required | 225/40 R18-F--TCOMBI-225/40 R18 M+S-F--TCOMBI-235/40 R18-F--TCOMBI | AfterMarket OZ | MAX 415 KG | MATT BLACK | I-Tech | 8027529040173 | OZ | 9,71 |  | 71,56 |  | 570x570x280 | 1 | 221-254 | e13*95/54*0031*.., e13*98/14*0031*.. | bar: Area 1
PORSCHE | 911 | 996 | 996 | 09/1997 | 11/2004 | 5x130 | 71,56 |  |  | 65 | M14x1,50 | 19 | ALLEGGERITA HLT 5F | 8x18 | 18,00 | 8,00 | W0183400166 | 1 | S | 20090728 | 20090827 | 5x130 |  | 50 |  |  | O.E. | B |  | TÜV |  |  | DK | YES | C0067 | FRONT | T | Teilegutachten (PB+VB) | 1 | No car modifications required | 225/40 R18-F--TCOMBI-225/40 R18 M+S-F--TCOMBI-235/40 R18-F--TCOMBI | AfterMarket OZ | MAX 415 KG | TITANIUM TECH | I-Tech | 8027529040166 | OZ | 9,71 |  | 71,56 |  | 570x570x280 | 1 | 221-254 | e13*95/54*0031*.., e13*98/14*0031*.. | bar: Area 1
PORSCHE | 911 | 996 | 996 | 09/1997 | 11/2004 | 5x130 | 71,56 |  |  | 65 | M14x1,50 | 19 | ALLEGGERITA HLT 5F | 8x18 | 18,00 | 8,00 | W0183400171 | 3 |  |  |  | 5x130 |  | 50 |  |  | O.E. | B |  | TÜV |  |  | DK | YES | C0067 | FRONT | T | Teilegutachten (PB+VB) | 1 | No car modifications required | 225/40 R18-F--TCOMBI-225/40 R18 M+S-F--TCOMBI-235/40 R18-F--TCOMBI | AfterMarket OZ | MAX 415 KG | ORANGE | I-Tech | 8027529040210 | OZ | 9,71 |  | 71,56 |  | 570x570x280 | 1 | 221-254 | e13*95/54*0031*.., e13*98/14*0031*.. | bar: Area 1
PORSCHE | 911 | 996 | 996 | 09/1997 | 11/2004 | 5x130 | 71,56 |  |  | 65 | M14x1,50 | 19 | ALLEGGERITA HLT 5F | 8x18 | 18,00 | 8,00 | W0183400172 | 3 |  |  |  | 5x130 |  | 50 |  |  | O.E. | B |  | TÜV |  |  | DK | YES | C0067 | FRONT | T | Teilegutachten (PB+VB) | 1 | No car modifications required | 225/40 R18-F--TCOMBI-225/40 R18 M+S-F--TCOMBI-235/40 R18-F--TCOMBI | AfterMarket OZ | MAX 415 KG | MATT BLUE | I-Tech | 8027529040203 | OZ | 9,71 |  | 71,56 |  | 570x570x280 | 1 | 221-254 | e13*95/54*0031*.., e13*98/14*0031*.. | bar: Area 1
PORSCHE | 911 | 996 | 996 | 09/1997 | 11/2004 | 5x130 | 71,56 |  |  | 65 | M14x1,50 | 19 | ALLEGGERITA HLT 5F | 8x18 | 18,00 | 8,00 | W0183400176 | 3 |  |  |  | 5x130 |  | 50 |  |  | O.E. | B |  | TÜV |  |  | DK | YES | C0067 | FRONT | T | Teilegutachten (PB+VB) | 1 | No car modifications required | 225/40 R18-F--TCOMBI-225/40 R18 M+S-F--TCOMBI-235/40 R18-F--TCOMBI | AfterMarket OZ | MAX 415 KG | RACE GOLD | I-Tech | 8027529040227 | OZ | 9,71 |  | 71,56 |  | 570x570x280 | 1 | 221-254 | e13*95/54*0031*.., e13*98/14*0031*.. | bar: Area 1
PORSCHE | 911 | 996 | 996 | 09/1997 | 11/2004 | 5x130 | 71,56 |  |  | 65 | M14x1,50 | 19 | ALLEGGERITA HLT 5F | 8x18 | 18,00 | 8,00 | W0183400184 | 3 |  |  |  | 5x130 |  | 50 |  |  | O.E. | B |  | TÜV |  |  | DK | YES | C0067 | FRONT | T | Teilegutachten (PB+VB) | 1 | No car modifications required | 225/40 R18-F--TCOMBI-225/40 R18 M+S-F--TCOMBI-235/40 R18-F--TCOMBI | AfterMarket OZ | MAX 415 KG | RED | I-Tech | 8027529040197 | OZ | 9,71 |  | 71,56 |  | 570x570x280 | 1 | 221-254 | e13*95/54*0031*.., e13*98/14*0031*.. | bar: Area 1
PORSCHE | 911 | 996 | 996 | 09/1997 | 11/2004 | 5x130 | 71,56 |  |  | 65 | M14x1,50 | 19 | ALLEGGERITA HLT 5F | 10x18 | 18,00 | 10,00 | W01837002P3 | 3 | S | 20121012 | 20121111 | 5x130 |  | 65 |  |  | O.E. | B |  | TÜV |  |  | DK | YES | C0270 | REAR | T | Teilegutachten (PB+VB) | 1 | No car modifications required | 265/35 R18-R---265/35 R18 M+S-R--TCOMBI-285/30 R18-R--TCOMBI-295/30 R18-R--TCOMBI | AfterMarket OZ | MAX 625 KG | ACID GREEN | I-Tech | 8027529081367 | OZ | 10,40 |  | 71,56 |  | 570x570x370 | 1 | 221-254 | e13*95/54*0031*.., e13*98/14*0031*.. | bar: Area 1
PORSCHE | 911 | 996 | 996 | 09/1997 | 11/2004 | 5x130 | 71,56 |  |  | 65 | M14x1,50 | 19 | ALLEGGERITA HLT 5F | 10x18 | 18,00 | 10,00 | W0183700222 | 3 | S | 20090604 | 20090704 | 5x130 |  | 65 |  |  | O.E. | B |  | TÜV |  |  | DK | YES | C0270 | REAR | T | Teilegutachten (PB+VB) | 1 | No car modifications required | 265/35 R18-R---265/35 R18 M+S-R--TCOMBI-285/30 R18-R--TCOMBI-295/30 R18-R--TCOMBI | AfterMarket OZ | MAX 625 KG | MATT GRAPHIT SILVER | I-Tech | 8027529040074 | OZ | 10,40 |  | 71,56 |  | 570x570x370 | 1 | 221-254 | e13*95/54*0031*.., e13*98/14*0031*.. | bar: Area 1
PORSCHE | 911 | 996 | 996 | 09/1997 | 11/2004 | 5x130 | 71,56 |  |  | 65 | M14x1,50 | 19 | ALLEGGERITA HLT 5F | 10x18 | 18,00 | 10,00 | W0183700230 | 3 | S | 20090604 | 20090704 | 5x130 |  | 65 |  |  | O.E. | B |  | TÜV |  |  | DK | YES | C0270 | REAR | T | Teilegutachten (PB+VB) | 1 | No car modifications required | 265/35 R18-R---265/35 R18 M+S-R--TCOMBI-285/30 R18-R--TCOMBI-295/30 R18-R--TCOMBI | AfterMarket OZ | MAX 625 KG | WHITE | I-Tech | 8027529040029 | OZ | 10,40 |  | 71,56 |  | 570x570x370 | 1 | 221-254 | e13*95/54*0031*.., e13*98/14*0031*.. | bar: Area 1
PORSCHE | 911 | 996 | 996 | 09/1997 | 11/2004 | 5x130 | 71,56 |  |  | 65 | M14x1,50 | 19 | ALLEGGERITA HLT 5F | 10x18 | 18,00 | 10,00 | W0183700253 | 3 | S | 20090604 | 20090704 | 5x130 |  | 65 |  |  | O.E. | B |  | TÜV |  |  | DK | YES | C0270 | REAR | T | Teilegutachten (PB+VB) | 1 | No car modifications required | 265/35 R18-R---265/35 R18 M+S-R--TCOMBI-285/30 R18-R--TCOMBI-295/30 R18-R--TCOMBI | AfterMarket OZ | MAX 625 KG | MATT BLACK | I-Tech | 8027529040012 | OZ | 10,40 |  | 71,56 |  | 570x570x370 | 1 | 221-254 | e13*95/54*0031*.., e13*98/14*0031*.. | bar: Area 1
PORSCHE | 911 | 996 | 996 | 09/1997 | 11/2004 | 5x130 | 71,56 |  |  | 65 | M14x1,50 | 19 | ALLEGGERITA HLT 5F | 10x18 | 18,00 | 10,00 | W0183700266 | 1 | S | 20090604 | 20090704 | 5x130 |  | 65 |  |  | O.E. | B |  | TÜV |  |  | DK | YES | C0270 | REAR | T | Teilegutachten (PB+VB) | 1 | No car modifications required | 265/35 R18-R---265/35 R18 M+S-R--TCOMBI-285/30 R18-R--TCOMBI-295/30 R18-R--TCOMBI | AfterMarket OZ | MAX 625 KG | TITANIUM TECH | I-Tech | 8027529040005 | OZ | 10,40 |  | 71,56 |  | 570x570x370 | 1 | 221-254 | e13*95/54*0031*.., e13*98/14*0031*.. | bar: Area 1
PORSCHE | 911 | 996 | 996 | 09/1997 | 11/2004 | 5x130 | 71,56 |  |  | 65 | M14x1,50 | 19 | ALLEGGERITA HLT 5F | 10x18 | 18,00 | 10,00 | W0183700271 | 3 | S | 20090604 | 20090704 | 5x130 |  | 65 |  |  | O.E. | B |  | TÜV |  |  | DK | YES | C0270 | REAR | T | Teilegutachten (PB+VB) | 1 | No car modifications required | 265/35 R18-R---265/35 R18 M+S-R--TCOMBI-285/30 R18-R--TCOMBI-295/30 R18-R--TCOMBI | AfterMarket OZ | MAX 625 KG | ORANGE | I-Tech | 8027529040050 | OZ | 10,40 |  | 71,56 |  | 570x570x370 | 1 | 221-254 | e13*95/54*0031*.., e13*98/14*0031*.. | bar: Area 1
PORSCHE | 911 | 996 | 996 | 09/1997 | 11/2004 | 5x130 | 71,56 |  |  | 65 | M14x1,50 | 19 | ALLEGGERITA HLT 5F | 10x18 | 18,00 | 10,00 | W0183700272 | 3 | S | 20090604 | 20090704 | 5x130 |  | 65 |  |  | O.E. | B |  | TÜV |  |  | DK | YES | C0270 | REAR | T | Teilegutachten (PB+VB) | 1 | No car modifications required | 265/35 R18-R---265/35 R18 M+S-R--TCOMBI-285/30 R18-R--TCOMBI-295/30 R18-R--TCOMBI | AfterMarket OZ | MAX 625 KG | MATT BLUE | I-Tech | 8027529040043 | OZ | 10,40 |  | 71,56 |  | 570x570x370 | 1 | 221-254 | e13*95/54*0031*.., e13*98/14*0031*.. | bar: Area 1
PORSCHE | 911 | 996 | 996 | 09/1997 | 11/2004 | 5x130 | 71,56 |  |  | 65 | M14x1,50 | 19 | ALLEGGERITA HLT 5F | 10x18 | 18,00 | 10,00 | W0183700276 | 3 | S | 20090604 | 20090704 | 5x130 |  | 65 |  |  | O.E. | B |  | TÜV |  |  | DK | YES | C0270 | REAR | T | Teilegutachten (PB+VB) | 1 | No car modifications required | 265/35 R18-R---265/35 R18 M+S-R--TCOMBI-285/30 R18-R--TCOMBI-295/30 R18-R--TCOMBI | AfterMarket OZ | MAX 625 KG | RACE GOLD | I-Tech | 8027529040067 | OZ | 10,40 |  | 71,56 |  | 570x570x370 | 1 | 221-254 | e13*95/54*0031*.., e13*98/14*0031*.. | bar: Area 1
PORSCHE | 911 | 996 | 996 | 09/1997 | 11/2004 | 5x130 | 71,56 |  |  | 65 | M14x1,50 | 19 | ALLEGGERITA HLT 5F | 10x18 | 18,00 | 10,00 | W0183700284 | 3 | S | 20090604 | 20090704 | 5x130 |  | 65 |  |  | O.E. | B |  | TÜV |  |  | DK | YES | C0270 | REAR | T | Teilegutachten (PB+VB) | 1 | No car modifications required | 265/35 R18-R---265/35 R18 M+S-R--TCOMBI-285/30 R18-R--TCOMBI-295/30 R18-R--TCOMBI | AfterMarket OZ | MAX 625 KG | RED | I-Tech | 8027529040036 | OZ | 10,40 |  | 71,56 |  | 570x570x370 | 1 | 221-254 | e13*95/54*0031*.., e13*98/14*0031*.. | bar: Area 1
PORSCHE | 911 | 996 | 996 | 09/1997 | 11/2004 | 5x130 | 71,56 |  |  | 65 | M14x1,50 | 19 | ULTRALEGGERA HLT | 8½x19 | 19,00 | 8,50 | W01803001A76 | 3 | S | 20120529 | 20120628 | 5x130 |  | 53 |  |  | O.E. | B |  | TÜV |  |  | DK | YES | C0067 | FRONT | N | No Certificate | 1 | No car modifications required | 235/35 R19-F--TCOMBI-245/30 R19-F--TCOMBI | AfterMarket OZ | MAX 630 KG | RACE GOLD | I-Tech | 8027529076264 | OZ | 11,53 |  | 71,56 |  | 592x592x286 | 1 | 221-254 | e13*95/54*0031*.., e13*98/14*0031*.. | bar: Area 1
PORSCHE | 911 | 996 | 996 | 09/1997 | 11/2004 | 5x130 | 71,56 |  |  | 65 | M14x1,50 | 19 | ULTRALEGGERA HLT | 8½x19 | 19,00 | 8,50 | W01803001N6 | 3 | S | 20110912 | 20111012 | 5x130 |  | 53 |  |  | O.E. | B |  | TÜV |  |  | DK | YES | C0067 | FRONT | S | Strongness Certificate (PB) | 1 | No car modifications required | 235/35 R19-F--TCOMBI-245/30 R19-F--TCOMBI | AfterMarket OZ | MAX 630 KG | MATT RACE SILVER | I-Tech | 8027529068221 | OZ | 11,53 |  | 71,56 |  | 592x592x286 | 1 | 221-254 | e13*95/54*0031*.., e13*98/14*0031*.. | bar: Area 1
PORSCHE | 911 | 996 | 996 | 09/1997 | 11/2004 | 5x130 | 71,56 |  |  | 65 | M14x1,50 | 19 | ULTRALEGGERA HLT | 8½x19 | 19,00 | 8,50 | W01803001P3 | 3 | S | 20121203 | 20130102 | 5x130 |  | 53 |  |  | O.E. | B |  | TÜV |  |  | DK | YES | C0067 | FRONT | S | Strongness Certificate (PB) | 1 | No car modifications required | 235/35 R19-F--TCOMBI-245/30 R19-F--TCOMBI | AfterMarket OZ | MAX 630 KG | ACID GREEN | I-Tech | 8027529083934 | OZ | 11,53 |  | 71,56 |  | 592x592x286 | 1 | 221-254 | e13*95/54*0031*.., e13*98/14*0031*.. | bar: Area 1
PORSCHE | 911 | 996 | 996 | 09/1997 | 11/2004 | 5x130 | 71,56 |  |  | 65 | M14x1,50 | 19 | ULTRALEGGERA HLT | 8½x19 | 19,00 | 8,50 | W0180300122 | 3 | S | 20110912 | 20111012 | 5x130 |  | 53 |  |  | O.E. | B |  | TÜV |  |  | DK | YES | C0067 | FRONT | S | Strongness Certificate (PB) | 1 | No car modifications required | 235/35 R19-F--TCOMBI-245/30 R19-F--TCOMBI | AfterMarket OZ | MAX 630 KG | MATT GRAPHIT SILVER | I-Tech | 8027529068214 | OZ | 11,53 |  | 71,56 |  | 592x592x286 | 1 | 221-254 | e13*95/54*0031*.., e13*98/14*0031*.. | bar: Area 1
PORSCHE | 911 | 996 | 996 | 09/1997 | 11/2004 | 5x130 | 71,56 |  |  | 65 | M14x1,50 | 19 | ULTRALEGGERA HLT | 8½x19 | 19,00 | 8,50 | W0180300130 | 3 | S | 20110912 | 20111012 | 5x130 |  | 53 |  |  | O.E. | B |  | TÜV |  |  | DK | YES | C0067 | FRONT | S | Strongness Certificate (PB) | 1 | No car modifications required | 235/35 R19-F--TCOMBI-245/30 R19-F--TCOMBI | AfterMarket OZ | MAX 630 KG | WHITE | I-Tech | 8027529068184 | OZ | 11,53 |  | 71,56 |  | 592x592x286 | 1 | 221-254 | e13*95/54*0031*.., e13*98/14*0031*.. | bar: Area 1
PORSCHE | 911 | 996 | 996 | 09/1997 | 11/2004 | 5x130 | 71,56 |  |  | 65 | M14x1,50 | 19 | ULTRALEGGERA HLT | 8½x19 | 19,00 | 8,50 | W0180300153 | 1 | S | 20071026 | 20071125 | 5x130 |  | 53 |  |  | O.E. | B |  | TÜV |  |  | DK | YES | C0067 | FRONT | S | Strongness Certificate (PB) | 1 | No car modifications required | 235/35 R19-F--TCOMBI-245/30 R19-F--TCOMBI | AfterMarket OZ | MAX 630 KG | MATT BLACK | I-Tech | 8027529006193 | OZ | 11,53 |  | 71,56 |  | 592x592x286 | 1 | 221-254 | e13*95/54*0031*.., e13*98/14*0031*.. | bar: Area 1
PORSCHE | 911 | 996 | 996 | 09/1997 | 11/2004 | 5x130 | 71,56 |  |  | 65 | M14x1,50 | 19 | ULTRALEGGERA HLT | 8½x19 | 19,00 | 8,50 | W0180300171 | 3 | S | 20110912 | 20111012 | 5x130 |  | 53 |  |  | O.E. | B |  | TÜV |  |  | DK | YES | C0067 | FRONT | S | Strongness Certificate (PB) | 1 | No car modifications required | 235/35 R19-F--TCOMBI-245/30 R19-F--TCOMBI | AfterMarket OZ | MAX 630 KG | ORANGE | I-Tech | 8027529068207 | OZ | 11,53 |  | 71,56 |  | 592x592x286 | 1 | 221-254 | e13*95/54*0031*.., e13*98/14*0031*.. | bar: Area 1
PORSCHE | 911 | 996 | 996 | 09/1997 | 11/2004 | 5x130 | 71,56 |  |  | 65 | M14x1,50 | 19 | ULTRALEGGERA HLT | 8½x19 | 19,00 | 8,50 | W0180300184 | 3 | S | 20110912 | 20111012 | 5x130 |  | 53 |  |  | O.E. | B |  | TÜV |  |  | DK | YES | C0067 | FRONT | S | Strongness Certificate (PB) | 1 | No car modifications required | 235/35 R19-F--TCOMBI-245/30 R19-F--TCOMBI | AfterMarket OZ | MAX 630 KG | RED | I-Tech | 8027529068191 | OZ | 11,53 |  | 71,56 |  | 592x592x286 | 1 | 221-254 | e13*95/54*0031*.., e13*98/14*0031*.. | bar: Area 1
PORSCHE | 911 | 996 | 996 | 09/1997 | 11/2004 | 5x130 | 71,56 |  |  | 65 | M14x1,50 | 19 | ULTRALEGGERA HLT | 8½x19 | 19,00 | 8,50 | W01803005A76 | 3 | S | 20120529 | 20120628 | 5x130 |  | 49 |  |  | O.E. | B |  | TÜV |  |  | DK | YES | C0067 | FRONT | T | Teilegutachten (PB+VB) | 1 | No car modifications required | 235/35 R19-F--TCOMBI-245/30 R19-F--TCOMBI | AfterMarket OZ | MAX 630 KG | RACE GOLD | I-Tech | 8027529076271 | OZ | 11,51 |  | 71,56 |  | 592x592x286 | 1 | 221-254 | e13*95/54*0031*.., e13*98/14*0031*.. | bar: Area 1
PORSCHE | 911 | 996 | 996 | 09/1997 | 11/2004 | 5x130 | 71,56 |  |  | 65 | M14x1,50 | 19 | ULTRALEGGERA HLT | 8½x19 | 19,00 | 8,50 | W01803005N6 | 3 | S | 20110912 | 20111012 | 5x130 |  | 49 |  |  | O.E. | B |  | TÜV |  |  | DK | YES | C0067 | FRONT | T | Teilegutachten (PB+VB) | 1 | No car modifications required | 235/35 R19-F--TCOMBI-245/30 R19-F--TCOMBI | AfterMarket OZ | MAX 630 KG | MATT RACE SILVER | I-Tech | 8027529068276 | OZ | 11,51 |  | 71,56 |  | 592x592x286 | 1 | 221-254 | e13*95/54*0031*.., e13*98/14*0031*.. | bar: Area 1
PORSCHE | 911 | 996 | 996 | 09/1997 | 11/2004 | 5x130 | 71,56 |  |  | 65 | M14x1,50 | 19 | ULTRALEGGERA HLT | 8½x19 | 19,00 | 8,50 | W01803005P3 | 3 | S | 20121203 | 20130102 | 5x130 |  | 49 |  |  | O.E. | B |  | TÜV |  |  | DK | YES | C0067 | FRONT | T | Teilegutachten (PB+VB) | 1 | No car modifications required | 235/35 R19-F--TCOMBI-245/30 R19-F--TCOMBI | AfterMarket OZ | MAX 630 KG | ACID GREEN | I-Tech | 8027529083941 | OZ | 11,51 |  | 71,56 |  | 592x592x286 | 1 | 221-254 | e13*95/54*0031*.., e13*98/14*0031*.. | bar: Area 1
PORSCHE | 911 | 996 | 996 | 09/1997 | 11/2004 | 5x130 | 71,56 |  |  | 65 | M14x1,50 | 19 | ULTRALEGGERA HLT | 8½x19 | 19,00 | 8,50 | W0180300522 | 3 | S | 20110912 | 20111012 | 5x130 |  | 49 |  |  | O.E. | B |  | TÜV |  |  | DK | YES | C0067 | FRONT | T | Teilegutachten (PB+VB) | 1 | No car modifications required | 235/35 R19-F--TCOMBI-245/30 R19-F--TCOMBI | AfterMarket OZ | MAX 630 KG | MATT GRAPHIT SILVER | I-Tech | 8027529068269 | OZ | 11,51 |  | 71,56 |  | 592x592x286 | 1 | 221-254 | e13*95/54*0031*.., e13*98/14*0031*.. | bar: Area 1
PORSCHE | 911 | 996 | 996 | 09/1997 | 11/2004 | 5x130 | 71,56 |  |  | 65 | M14x1,50 | 19 | ULTRALEGGERA HLT | 8½x19 | 19,00 | 8,50 | W0180300530 | 3 | S | 20110912 | 20111012 | 5x130 |  | 49 |  |  | O.E. | B |  | TÜV |  |  | DK | YES | C0067 | FRONT | T | Teilegutachten (PB+VB) | 1 | No car modifications required | 235/35 R19-F--TCOMBI-245/30 R19-F--TCOMBI | AfterMarket OZ | MAX 630 KG | WHITE | I-Tech | 8027529068238 | OZ | 11,51 |  | 71,56 |  | 592x592x286 | 1 | 221-254 | e13*95/54*0031*.., e13*98/14*0031*.. | bar: Area 1
PORSCHE | 911 | 996 | 996 | 09/1997 | 11/2004 | 5x130 | 71,56 |  |  | 65 | M14x1,50 | 19 | ULTRALEGGERA HLT | 8½x19 | 19,00 | 8,50 | W0180300553 | 1 |  |  |  | 5x130 |  | 49 |  |  | O.E. | B |  | TÜV |  |  | DK | YES | C0067 | FRONT | T | Teilegutachten (PB+VB) | 1 | No car modifications required | 235/35 R19-F--TCOMBI-245/30 R19-F--TCOMBI | AfterMarket OZ | MAX 630 KG | MATT BLACK | I-Tech | 8027529006261 | OZ | 11,51 |  | 71,56 |  | 592x592x286 | 1 | 221-254 | e13*95/54*0031*.., e13*98/14*0031*.. | bar: Area 1
PORSCHE | 911 | 996 | 996 | 09/1997 | 11/2004 | 5x130 | 71,56 |  |  | 65 | M14x1,50 | 19 | ULTRALEGGERA HLT | 8½x19 | 19,00 | 8,50 | W0180300571 | 3 | S | 20110912 | 20111012 | 5x130 |  | 49 |  |  | O.E. | B |  | TÜV |  |  | DK | YES | C0067 | FRONT | T | Teilegutachten (PB+VB) | 1 | No car modifications required | 235/35 R19-F--TCOMBI-245/30 R19-F--TCOMBI | AfterMarket OZ | MAX 630 KG | ORANGE | I-Tech | 8027529068252 | OZ | 11,51 |  | 71,56 |  | 592x592x286 | 1 | 221-254 | e13*95/54*0031*.., e13*98/14*0031*.. | bar: Area 1
PORSCHE | 911 | 996 | 996 | 09/1997 | 11/2004 | 5x130 | 71,56 |  |  | 65 | M14x1,50 | 19 | ULTRALEGGERA HLT | 8½x19 | 19,00 | 8,50 | W0180300584 | 3 | S | 20110912 | 20111012 | 5x130 |  | 49 |  |  | O.E. | B |  | TÜV |  |  | DK | YES | C0067 | FRONT | T | Teilegutachten (PB+VB) | 1 | No car modifications required | 235/35 R19-F--TCOMBI-245/30 R19-F--TCOMBI | AfterMarket OZ | MAX 630 KG | RED | I-Tech | 8027529068245 | OZ | 11,51 |  | 71,56 |  | 592x592x286 | 1 | 221-254 | e13*95/54*0031*.., e13*98/14*0031*.. | bar: Area 1
PORSCHE | 911 | 996 | 996 | 09/1997 | 11/2004 | 5x130 | 71,56 |  |  | 65 | M14x1,50 | 19 | SUPERFORGIATA | 10x19 | 19,00 | 10,00 | W04052004G3 | 3 |  |  |  | 5x130 |  | 61 |  |  | O.E. | B |  |  |  |  | DK | YES | C0270 | REAR | S | Strongness Certificate (PB) | 1 | No car modifications required |  | AfterMarket OZ | MAX 625 KG | GRIGIO CORSA CON SCRITTE DI FRESATURA | I-Tech | 8027529056945 | OZ | 10,16 |  | 71,56 |  | 592x592x350 | 1 | 221-254 | e13*95/54*0031*.., e13*98/14*0031*.. | bar: Area 1
PORSCHE | 911 | 996 | 996 | 09/1997 | 11/2004 | 5x130 | 71,56 |  |  | 65 | M14x1,50 | 19 | SUPERFORGIATA | 10x19 | 19,00 | 10,00 | W04052004N7 | 3 |  |  |  | 5x130 |  | 61 |  |  | O.E. | B |  |  |  |  | DK | YES | C0270 | REAR | S | Strongness Certificate (PB) | 1 | No car modifications required |  | AfterMarket OZ | MAX 625 KG | MATT BLACK CON SCRITTE DI FRESATURA | I-Tech | 8027529056952 | OZ | 10,16 |  | 71,56 |  | 592x592x350 | 1 | 221-254 | e13*95/54*0031*.., e13*98/14*0031*.. | bar: Area 1
PORSCHE | 911 | 996 | 996 | 09/1997 | 11/2004 | 5x130 | 71,56 |  |  | 65 | M14x1,50 | 19 | ULTRALEGGERA HLT | 10x19 | 19,00 | 10,00 | W0180500253 | 1 | S | 20071207 | 20080106 | 5x130 |  | 52 |  |  | O.E. | B |  | TÜV |  |  | DK | YES | C0270 | REAR | T | Teilegutachten (PB+VB) | 1 | No car modifications required |  | AfterMarket OZ | MAX 630 KG | MATT BLACK | I-Tech | 8027529006490 | OZ | 12,38 |  | 71,56 |  | 600x600x360 | 1 | 221-254 | e13*95/54*0031*.., e13*98/14*0031*.. | Area 2: OUT
PORSCHE | 911 | 996 | 996 | 09/1997 | 11/2004 | 5x130 | 71,56 |  |  | 65 | M14x1,50 | 19 | ULTRALEGGERA HLT | 10x19 | 19,00 | 10,00 | W0180500261 | 1 | S | 20071130 | 20071230 | 5x130 |  | 52 |  |  | O.E. | B |  | TÜV |  |  | DK | YES | C0270 | REAR | T | Teilegutachten (PB+VB) | 1 | No car modifications required |  | AfterMarket OZ | MAX 630 KG | CHRYSTAL TITANIUM | I-Tech | 8027529006506 | OZ | 12,38 |  | 71,56 |  | 600x600x360 | 1 | 221-254 | e13*95/54*0031*.., e13*98/14*0031*.. | Area 2: OUT
PORSCHE | 911 | 996 | 996 | 09/1997 | 11/2004 | 5x130 | 71,56 |  |  | 65 | M14x1,50 | 19 | ULTRALEGGERA HLT | 11x19 | 19,00 | 11,00 | W01806001N6 | 3 | S | 20110912 | 20111012 | 5x130 |  | 50 |  |  | O.E. | B |  | TÜV |  |  | DK | YES | C0270 | REAR | T | Teilegutachten (PB+VB) | 2 | Mods can be necessary to car | 275/30 R19-R---305/25 R19-R--TCOMBI-315/25 R19-R--TCOMBI | AfterMarket OZ | MAX 630 KG | MATT RACE SILVER | I-Tech | 8027529066869 | OZ | 14,51 |  | 71,56 |  | 592x592x350 | 1 | 221-254 | e13*95/54*0031*.., e13*98/14*0031*.. | bar: Area 1
PORSCHE | 911 | 996 | 996 | 09/1997 | 11/2004 | 5x130 | 71,56 |  |  | 65 | M14x1,50 | 19 | ULTRALEGGERA HLT | 11x19 | 19,00 | 11,00 | W01806001P3 | 3 | S | 20121203 | 20130102 | 5x130 |  | 50 |  |  | O.E. | B |  | TÜV |  |  | DK | YES | C0270 | REAR | T | Teilegutachten (PB+VB) | 2 | Mods can be necessary to car | 275/30 R19-R---305/25 R19-R--TCOMBI-315/25 R19-R--TCOMBI | AfterMarket OZ | MAX 630 KG | ACID GREEN | I-Tech | 8027529083644 | OZ | 14,51 |  | 71,56 |  | 592x592x350 | 1 | 221-254 | e13*95/54*0031*.., e13*98/14*0031*.. | bar: Area 1
PORSCHE | 911 | 996 | 996 | 09/1997 | 11/2004 | 5x130 | 71,56 |  |  | 65 | M14x1,50 | 19 | ULTRALEGGERA HLT | 11x19 | 19,00 | 11,00 | W0180600122 | 3 | S | 20110912 | 20111012 | 5x130 |  | 50 |  |  | O.E. | B |  | TÜV |  |  | DK | YES | C0270 | REAR | T | Teilegutachten (PB+VB) | 2 | Mods can be necessary to car | 275/30 R19-R---305/25 R19-R--TCOMBI-315/25 R19-R--TCOMBI | AfterMarket OZ | MAX 630 KG | MATT GRAPHIT SILVER | I-Tech | 8027529066852 | OZ | 14,51 |  | 71,56 |  | 592x592x350 | 1 | 221-254 | e13*95/54*0031*.., e13*98/14*0031*.. | bar: Area 1
PORSCHE | 911 | 996 | 996 | 09/1997 | 11/2004 | 5x130 | 71,56 |  |  | 65 | M14x1,50 | 19 | ULTRALEGGERA HLT | 11x19 | 19,00 | 11,00 | W0180600130 | 3 | S | 20110912 | 20111012 | 5x130 |  | 50 |  |  | O.E. | B |  | TÜV |  |  | DK | YES | C0270 | REAR | T | Teilegutachten (PB+VB) | 2 | Mods can be necessary to car | 275/30 R19-R---305/25 R19-R--TCOMBI-315/25 R19-R--TCOMBI | AfterMarket OZ | MAX 630 KG | WHITE | I-Tech | 8027529066821 | OZ | 14,51 |  | 71,56 |  | 592x592x350 | 1 | 221-254 | e13*95/54*0031*.., e13*98/14*0031*.. | bar: Area 1
PORSCHE | 911 | 996 | 996 | 09/1997 | 11/2004 | 5x130 | 71,56 |  |  | 65 | M14x1,50 | 19 | ULTRALEGGERA HLT | 11x19 | 19,00 | 11,00 | W0180600153 | 1 |  |  |  | 5x130 |  | 50 |  |  | O.E. | B |  | TÜV |  |  | DK | YES | C0270 | REAR | T | Teilegutachten (PB+VB) | 2 | Mods can be necessary to car | 275/30 R19-R---305/25 R19-R--TCOMBI-315/25 R19-R--TCOMBI | AfterMarket OZ | MAX 630 KG | MATT BLACK | I-Tech | 8027529006599 | OZ | 14,51 |  | 71,56 |  | 600x600x360 | 1 | 221-254 | e13*95/54*0031*.., e13*98/14*0031*.. | bar: Area 1
PORSCHE | 911 | 996 | 996 | 09/1997 | 11/2004 | 5x130 | 71,56 |  |  | 65 | M14x1,50 | 19 | ULTRALEGGERA HLT | 11x19 | 19,00 | 11,00 | W0180600161 | 1 |  |  |  | 5x130 |  | 50 |  |  | O.E. | B |  | TÜV |  |  | DK | YES | C0270 | REAR | T | Teilegutachten (PB+VB) | 2 | Mods can be necessary to car | 275/30 R19-R---305/25 R19-R--TCOMBI-315/25 R19-R--TCOMBI | AfterMarket OZ | MAX 630 KG | CHRYSTAL TITANIUM | I-Tech | 8027529006605 | OZ | 14,51 |  | 71,56 |  | 600x600x360 | 1 | 221-254 | e13*95/54*0031*.., e13*98/14*0031*.. | Area 2: OUT
PORSCHE | 911 | 996 | 996 | 09/1997 | 11/2004 | 5x130 | 71,56 |  |  | 65 | M14x1,50 | 19 | ULTRALEGGERA HLT | 11x19 | 19,00 | 11,00 | W0180600171 | 3 | S | 20110912 | 20111012 | 5x130 |  | 50 |  |  | O.E. | B |  | TÜV |  |  | DK | YES | C0270 | REAR | T | Teilegutachten (PB+VB) | 2 | Mods can be necessary to car | 275/30 R19-R---305/25 R19-R--TCOMBI-315/25 R19-R--TCOMBI | AfterMarket OZ | MAX 630 KG | ORANGE | I-Tech | 8027529066845 | OZ | 14,51 |  | 71,56 |  | 592x592x350 | 1 | 221-254 | e13*95/54*0031*.., e13*98/14*0031*.. | bar: Area 1
PORSCHE | 911 | 996 | 996 | 09/1997 | 11/2004 | 5x130 | 71,56 |  |  | 65 | M14x1,50 | 19 | ULTRALEGGERA HLT | 11x19 | 19,00 | 11,00 | W0180600184 | 3 | S | 20110912 | 20111012 | 5x130 |  | 50 |  |  | O.E. | B |  | TÜV |  |  | DK | YES | C0270 | REAR | T | Teilegutachten (PB+VB) | 2 | Mods can be necessary to car | 275/30 R19-R---305/25 R19-R--TCOMBI-315/25 R19-R--TCOMBI | AfterMarket OZ | MAX 630 KG | RED | I-Tech | 8027529066838 | OZ | 14,51 |  | 71,56 |  | 592x592x350 | 1 | 221-254 | e13*95/54*0031*.., e13*98/14*0031*.. | bar: Area 1
PORSCHE | 911 | 996 | 996 | 09/1997 | 11/2004 | 5x130 | 71,56 |  |  | 65 | M14x1,50 | 19 | ULTRALEGGERA HLT | 11x19 | 19,00 | 11,00 | W01806002N6 | 3 | S | 20110912 | 20111012 | 5x130 |  | 65 |  |  | O.E. | B |  | TÜV |  |  | DK | YES | C0270 | REAR | T | Teilegutachten (PB+VB) | 1 | No car modifications required | 275/30 R19-R---305/25 R19-R--TCOMBI-315/25 R19-R--TCOMBI | AfterMarket OZ | MAX 630 KG | MATT RACE SILVER | I-Tech | 8027529067163 | OZ | 14,38 |  | 71,56 |  | 592x592x350 | 1 | 221-254 | e13*95/54*0031*.., e13*98/14*0031*.. | bar: Area 1
PORSCHE | 911 | 996 | 996 | 09/1997 | 11/2004 | 5x130 | 71,56 |  |  | 65 | M14x1,50 | 19 | ULTRALEGGERA HLT | 11x19 | 19,00 | 11,00 | W01806002P3 | 3 | S | 20121203 | 20130102 | 5x130 |  | 65 |  |  | O.E. | B |  | TÜV |  |  | DK | YES | C0270 | REAR | T | Teilegutachten (PB+VB) | 1 | No car modifications required | 275/30 R19-R---305/25 R19-R--TCOMBI-315/25 R19-R--TCOMBI | AfterMarket OZ | MAX 630 KG | ACID GREEN | I-Tech | 8027529083699 | OZ | 14,38 |  | 71,56 |  | 592x592x350 | 1 | 221-254 | e13*95/54*0031*.., e13*98/14*0031*.. | bar: Area 1
PORSCHE | 911 | 996 | 996 | 09/1997 | 11/2004 | 5x130 | 71,56 |  |  | 65 | M14x1,50 | 19 | ULTRALEGGERA HLT | 11x19 | 19,00 | 11,00 | W0180600222 | 3 | S | 20110912 | 20111012 | 5x130 |  | 65 |  |  | O.E. | B |  | TÜV |  |  | DK | YES | C0270 | REAR | T | Teilegutachten (PB+VB) | 1 | No car modifications required | 275/30 R19-R---305/25 R19-R--TCOMBI-315/25 R19-R--TCOMBI | AfterMarket OZ | MAX 630 KG | MATT GRAPHIT SILVER | I-Tech | 8027529067156 | OZ | 14,38 |  | 71,56 |  | 592x592x350 | 1 | 221-254 | e13*95/54*0031*.., e13*98/14*0031*.. | bar: Area 1
PORSCHE | 911 | 996 | 996 | 09/1997 | 11/2004 | 5x130 | 71,56 |  |  | 65 | M14x1,50 | 19 | ULTRALEGGERA HLT | 11x19 | 19,00 | 11,00 | W0180600230 | 3 | S | 20110912 | 20111012 | 5x130 |  | 65 |  |  | O.E. | B |  | TÜV |  |  | DK | YES | C0270 | REAR | T | Teilegutachten (PB+VB) | 1 | No car modifications required | 275/30 R19-R---305/25 R19-R--TCOMBI-315/25 R19-R--TCOMBI | AfterMarket OZ | MAX 630 KG | WHITE | I-Tech | 8027529067125 | OZ | 14,38 |  | 71,56 |  | 592x592x350 | 1 | 221-254 | e13*95/54*0031*.., e13*98/14*0031*.. | bar: Area 1
PORSCHE | 911 | 996 | 996 | 09/1997 | 11/2004 | 5x130 | 71,56 |  |  | 65 | M14x1,50 | 19 | ULTRALEGGERA HLT | 11x19 | 19,00 | 11,00 | W0180600253 | 3 |  |  |  | 5x130 |  | 65 |  |  | O.E. | B |  | TÜV |  |  | DK | YES | C0270 | REAR | S | Strongness Certificate (PB) | 1 | No car modifications required | 275/30 R19-R---305/25 R19-R--TCOMBI-315/25 R19-R--TCOMBI | AfterMarket OZ | MAX 630 KG | MATT BLACK | I-Tech | 8027529006629 | OZ | 14,38 |  | 71,56 |  | 600x600x360 | 1 | 221-254 | e13*95/54*0031*.., e13*98/14*0031*.. | bar: Area 1
PORSCHE | 911 | 996 | 996 | 09/1997 | 11/2004 | 5x130 | 71,56 |  |  | 65 | M14x1,50 | 19 | ULTRALEGGERA HLT | 11x19 | 19,00 | 11,00 | W0180600261 | 3 |  |  |  | 5x130 |  | 65 |  |  | O.E. | B |  | TÜV |  |  | DK | YES | C0270 | REAR | S | Strongness Certificate (PB) | 1 | No car modifications required | 275/30 R19-R---305/25 R19-R--TCOMBI-315/25 R19-R--TCOMBI | AfterMarket OZ | MAX 630 KG | CHRYSTAL TITANIUM | I-Tech | 8027529006636 | OZ | 14,38 |  | 71,56 |  | 600x600x360 | 1 | 221-254 | e13*95/54*0031*.., e13*98/14*0031*.. | Area 2: OUT
PORSCHE | 911 | 996 | 996 | 09/1997 | 11/2004 | 5x130 | 71,56 |  |  | 65 | M14x1,50 | 19 | ULTRALEGGERA HLT | 11x19 | 19,00 | 11,00 | W0180600271 | 3 | S | 20110912 | 20111012 | 5x130 |  | 65 |  |  | O.E. | B |  | TÜV |  |  | DK | YES | C0270 | REAR | T | Teilegutachten (PB+VB) | 1 | No car modifications required | 275/30 R19-R---305/25 R19-R--TCOMBI-315/25 R19-R--TCOMBI | AfterMarket OZ | MAX 630 KG | ORANGE | I-Tech | 8027529067149 | OZ | 14,38 |  | 71,56 |  | 592x592x350 | 1 | 221-254 | e13*95/54*0031*.., e13*98/14*0031*.. | bar: Area 1
PORSCHE | 911 | 996 | 996 | 09/1997 | 11/2004 | 5x130 | 71,56 |  |  | 65 | M14x1,50 | 19 | ULTRALEGGERA HLT | 11x19 | 19,00 | 11,00 | W0180600276 | 3 |  |  |  | 5x130 |  | 65 |  |  | O.E. | B |  | TÜV |  |  | DK | YES | C0270 | REAR | S | Strongness Certificate (PB) | 1 | No car modifications required | 275/30 R19-R---305/25 R19-R--TCOMBI-315/25 R19-R--TCOMBI | AfterMarket OZ | MAX 630 KG | RACE GOLD | I-Tech | 8027529006643 | OZ | 14,38 |  | 71,56 |  | 600x600x360 | 1 | 221-254 | e13*95/54*0031*.., e13*98/14*0031*.. | bar: Area 1
PORSCHE | 911 | 996 | 996 | 09/1997 | 11/2004 | 5x130 | 71,56 |  |  | 65 | M14x1,50 | 19 | ULTRALEGGERA HLT | 11x19 | 19,00 | 11,00 | W0180600284 | 3 | S | 20110912 | 20111012 | 5x130 |  | 65 |  |  | O.E. | B |  | TÜV |  |  | DK | YES | C0270 | REAR | T | Teilegutachten (PB+VB) | 1 | No car modifications required | 275/30 R19-R---305/25 R19-R--TCOMBI-315/25 R19-R--TCOMBI | AfterMarket OZ | MAX 630 KG | RED | I-Tech | 8027529067132 | OZ | 14,38 |  | 71,56 |  | 592x592x350 | 1 | 221-254 | e13*95/54*0031*.., e13*98/14*0031*.. | bar: Area 1
PORSCHE | 911 GT2 | 996 GT2 | 996 | 11/2000 | 11/2005 | 5x130 | 71,56 | 540 | 1973 | 41 | M14x1,50 | 19 | ALLEGGERITA HLT 5F | 8½x18 | 18,00 | 8,50 | W01835001P3 | 3 | S | 20121012 | 20121111 | 5x130 |  | 40 |  |  | O.E. | B |  | TÜV |  |  | DK | YES | C0067 | FRONT | S | Strongness Certificate (PB) | 1 | No car modifications required | 235/40 R18--- | AfterMarket OZ | MAX 415 KG | ACID GREEN | I-Tech | 8027529081329 | OZ | 10,14 |  | 71,56 |  | 570x570x290 | 1 | 355 | e13*98/14*0031*.. | bar: Area 1
PORSCHE | 911 GT2 | 996 GT2 | 996 | 11/2000 | 11/2005 | 5x130 | 71,56 | 540 | 1973 | 41 | M14x1,50 | 19 | ALLEGGERITA HLT 5F | 8½x18 | 18,00 | 8,50 | W0183500122 | 3 | S | 20090604 | 20090704 | 5x130 |  | 40 |  |  | O.E. | B |  | TÜV |  |  | DK | YES | C0067 | FRONT | S | Strongness Certificate (PB) | 1 | No car modifications required | 235/40 R18--- | AfterMarket OZ | MAX 415 KG | MATT GRAPHIT SILVER | I-Tech | 8027529040395 | OZ | 10,14 |  | 71,56 |  | 570x570x290 | 1 | 355 | e13*98/14*0031*.. | bar: Area 1
PORSCHE | 911 GT2 | 996 GT2 | 996 | 11/2000 | 11/2005 | 5x130 | 71,56 | 540 | 1973 | 41 | M14x1,50 | 19 | ALLEGGERITA HLT 5F | 8½x18 | 18,00 | 8,50 | W0183500130 | 3 | S | 20090604 | 20090704 | 5x130 |  | 40 |  |  | O.E. | B |  | TÜV |  |  | DK | YES | C0067 | FRONT | S | Strongness Certificate (PB) | 1 | No car modifications required | 235/40 R18--- | AfterMarket OZ | MAX 415 KG | WHITE | I-Tech | 8027529040340 | OZ | 10,14 |  | 71,56 |  | 570x570x290 | 1 | 355 | e13*98/14*0031*.. | bar: Area 1
PORSCHE | 911 GT2 | 996 GT2 | 996 | 11/2000 | 11/2005 | 5x130 | 71,56 | 540 | 1973 | 41 | M14x1,50 | 19 | ALLEGGERITA HLT 5F | 8½x18 | 18,00 | 8,50 | W0183500153 | 3 | S | 20090604 | 20090704 | 5x130 |  | 40 |  |  | O.E. | B |  | TÜV |  |  | DK | YES | C0067 | FRONT | S | Strongness Certificate (PB) | 1 | No car modifications required | 235/40 R18--- | AfterMarket OZ | MAX 415 KG | MATT BLACK | I-Tech | 8027529040333 | OZ | 10,14 |  | 71,56 |  | 570x570x290 | 1 | 355 | e13*98/14*0031*.. | bar: Area 1
PORSCHE | 911 GT2 | 996 GT2 | 996 | 11/2000 | 11/2005 | 5x130 | 71,56 | 540 | 1973 | 41 | M14x1,50 | 19 | ALLEGGERITA HLT 5F | 8½x18 | 18,00 | 8,50 | W0183500166 | 1 | S | 20090604 | 20090704 | 5x130 |  | 40 |  |  | O.E. | B |  | TÜV |  |  | DK | YES | C0067 | FRONT | S | Strongness Certificate (PB) | 1 | No car modifications required | 235/40 R18--- | AfterMarket OZ | MAX 415 KG | TITANIUM TECH | I-Tech | 8027529040326 | OZ | 10,14 |  | 71,56 |  | 570x570x290 | 1 | 355 | e13*98/14*0031*.. | bar: Area 1
PORSCHE | 911 GT2 | 996 GT2 | 996 | 11/2000 | 11/2005 | 5x130 | 71,56 | 540 | 1973 | 41 | M14x1,50 | 19 | ALLEGGERITA HLT 5F | 8½x18 | 18,00 | 8,50 | W0183500171 | 3 | S | 20090604 | 20090704 | 5x130 |  | 40 |  |  | O.E. | B |  | TÜV |  |  | DK | YES | C0067 | FRONT | S | Strongness Certificate (PB) | 1 | No car modifications required | 235/40 R18--- | AfterMarket OZ | MAX 415 KG | ORANGE | I-Tech | 8027529040371 | OZ | 10,14 |  | 71,56 |  | 570x570x290 | 1 | 355 | e13*98/14*0031*.. | bar: Area 1
PORSCHE | 911 GT2 | 996 GT2 | 996 | 11/2000 | 11/2005 | 5x130 | 71,56 | 540 | 1973 | 41 | M14x1,50 | 19 | ALLEGGERITA HLT 5F | 8½x18 | 18,00 | 8,50 | W0183500172 | 3 | S | 20090604 | 20090704 | 5x130 |  | 40 |  |  | O.E. | B |  | TÜV |  |  | DK | YES | C0067 | FRONT | S | Strongness Certificate (PB) | 1 | No car modifications required | 235/40 R18--- | AfterMarket OZ | MAX 415 KG | MATT BLUE | I-Tech | 8027529040364 | OZ | 10,14 |  | 71,56 |  | 570x570x290 | 1 | 355 | e13*98/14*0031*.. | bar: Area 1
PORSCHE | 911 GT2 | 996 GT2 | 996 | 11/2000 | 11/2005 | 5x130 | 71,56 | 540 | 1973 | 41 | M14x1,50 | 19 | ALLEGGERITA HLT 5F | 8½x18 | 18,00 | 8,50 | W0183500176 | 3 | S | 20090604 | 20090704 | 5x130 |  | 40 |  |  | O.E. | B |  | TÜV |  |  | DK | YES | C0067 | FRONT | S | Strongness Certificate (PB) | 1 | No car modifications required | 235/40 R18--- | AfterMarket OZ | MAX 415 KG | RACE GOLD | I-Tech | 8027529040388 | OZ | 10,14 |  | 71,56 |  | 570x570x290 | 1 | 355 | e13*98/14*0031*.. | bar: Area 1
PORSCHE | 911 GT2 | 996 GT2 | 996 | 11/2000 | 11/2005 | 5x130 | 71,56 | 540 | 1973 | 41 | M14x1,50 | 19 | ALLEGGERITA HLT 5F | 8½x18 | 18,00 | 8,50 | W0183500184 | 3 | S | 20090604 | 20090704 | 5x130 |  | 40 |  |  | O.E. | B |  | TÜV |  |  | DK | YES | C0067 | FRONT | S | Strongness Certificate (PB) | 1 | No car modifications required | 235/40 R18--- | AfterMarket OZ | MAX 415 KG | RED | I-Tech | 8027529040357 | OZ | 10,14 |  | 71,56 |  | 570x570x290 | 1 | 355 | e13*98/14*0031*.. | bar: Area 1
PORSCHE | 911 GT2 | 996 GT2 | 996 | 11/2000 | 11/2005 | 5x130 | 71,56 | 540 | 1973 | 41 | M14x1,50 | 19 | ALLEGGERITA HLT 5F | 12x18 | 18,00 | 12,00 | W01839001P3 | 3 | S | 20121012 | 20121111 | 5x130 |  | 45 |  |  | O.E. | B |  | TÜV |  |  | DK | YES | C0270 | REAR | S | Strongness Certificate (PB) | 1 | No car modifications required | 315/30 R18--- | AfterMarket OZ | MAX 625 KG | ACID GREEN | I-Tech | 8027529081435 | OZ | 12,73 |  | 71,56 |  | 570x570x370 | 1 | 355 | e13*98/14*0031*.. | bar: Area 1
PORSCHE | 911 GT2 | 996 GT2 | 996 | 11/2000 | 11/2005 | 5x130 | 71,56 | 540 | 1973 | 41 | M14x1,50 | 19 | ALLEGGERITA HLT 5F | 12x18 | 18,00 | 12,00 | W0183900122 | 3 |  |  |  | 5x130 |  | 45 |  |  | O.E. | B |  | TÜV |  |  | DK | YES | C0270 | REAR | S | Strongness Certificate (PB) | 1 | No car modifications required | 315/30 R18--- | AfterMarket OZ | MAX 625 KG | MATT GRAPHIT SILVER | I-Tech | 8027529042795 | OZ | 12,73 |  | 71,56 |  | 570x570x370 | 1 | 355 | e13*98/14*0031*.. | bar: Area 1
PORSCHE | 911 GT2 | 996 GT2 | 996 | 11/2000 | 11/2005 | 5x130 | 71,56 | 540 | 1973 | 41 | M14x1,50 | 19 | ALLEGGERITA HLT 5F | 12x18 | 18,00 | 12,00 | W0183900130 | 3 |  |  |  | 5x130 |  | 45 |  |  | O.E. | B |  | TÜV |  |  | DK | YES | C0270 | REAR | S | Strongness Certificate (PB) | 1 | No car modifications required | 315/30 R18--- | AfterMarket OZ | MAX 625 KG | WHITE | I-Tech | 8027529041026 | OZ | 12,73 |  | 71,56 |  | 570x570x370 | 1 | 355 | e13*98/14*0031*.. | bar: Area 1
PORSCHE | 911 GT2 | 996 GT2 | 996 | 11/2000 | 11/2005 | 5x130 | 71,56 | 540 | 1973 | 41 | M14x1,50 | 19 | ALLEGGERITA HLT 5F | 12x18 | 18,00 | 12,00 | W0183900153 | 3 |  |  |  | 5x130 |  | 45 |  |  | O.E. | B |  | TÜV |  |  | DK | YES | C0270 | REAR | S | Strongness Certificate (PB) | 1 | No car modifications required | 315/30 R18--- | AfterMarket OZ | MAX 625 KG | MATT BLACK | I-Tech | 8027529041019 | OZ | 12,73 |  | 71,56 |  | 570x570x370 | 1 | 355 | e13*98/14*0031*.. | bar: Area 1
PORSCHE | 911 GT2 | 996 GT2 | 996 | 11/2000 | 11/2005 | 5x130 | 71,56 | 540 | 1973 | 41 | M14x1,50 | 19 | ALLEGGERITA HLT 5F | 12x18 | 18,00 | 12,00 | W0183900166 | 1 |  |  |  | 5x130 |  | 45 |  |  | O.E. | B |  | TÜV |  |  | DK | YES | C0270 | REAR | S | Strongness Certificate (PB) | 1 | No car modifications required | 315/30 R18--- | AfterMarket OZ | MAX 625 KG | TITANIUM TECH | I-Tech | 8027529041002 | OZ | 12,73 |  | 71,56 |  | 570x570x370 | 1 | 355 | e13*98/14*0031*.. | bar: Area 1
PORSCHE | 911 GT2 | 996 GT2 | 996 | 11/2000 | 11/2005 | 5x130 | 71,56 | 540 | 1973 | 41 | M14x1,50 | 19 | ALLEGGERITA HLT 5F | 12x18 | 18,00 | 12,00 | W0183900171 | 3 |  |  |  | 5x130 |  | 45 |  |  | O.E. | B |  | TÜV |  |  | DK | YES | C0270 | REAR | S | Strongness Certificate (PB) | 1 | No car modifications required | 315/30 R18--- | AfterMarket OZ | MAX 625 KG | ORANGE | I-Tech | 8027529041057 | OZ | 12,73 |  | 71,56 |  | 570x570x370 | 1 | 355 | e13*98/14*0031*.. | bar: Area 1
PORSCHE | 911 GT2 | 996 GT2 | 996 | 11/2000 | 11/2005 | 5x130 | 71,56 | 540 | 1973 | 41 | M14x1,50 | 19 | ALLEGGERITA HLT 5F | 12x18 | 18,00 | 12,00 | W0183900172 | 3 |  |  |  | 5x130 |  | 45 |  |  | O.E. | B |  | TÜV |  |  | DK | YES | C0270 | REAR | S | Strongness Certificate (PB) | 1 | No car modifications required | 315/30 R18--- | AfterMarket OZ | MAX 625 KG | MATT BLUE | I-Tech | 8027529041040 | OZ | 12,73 |  | 71,56 |  | 570x570x370 | 1 | 355 | e13*98/14*0031*.. | bar: Area 1
PORSCHE | 911 GT2 | 996 GT2 | 996 | 11/2000 | 11/2005 | 5x130 | 71,56 | 540 | 1973 | 41 | M14x1,50 | 19 | ALLEGGERITA HLT 5F | 12x18 | 18,00 | 12,00 | W0183900176 | 3 |  |  |  | 5x130 |  | 45 |  |  | O.E. | B |  | TÜV |  |  | DK | YES | C0270 | REAR | S | Strongness Certificate (PB) | 1 | No car modifications required | 315/30 R18--- | AfterMarket OZ | MAX 625 KG | RACE GOLD | I-Tech | 8027529041064 | OZ | 12,73 |  | 71,56 |  | 570x570x370 | 1 | 355 | e13*98/14*0031*.. | bar: Area 1
PORSCHE | 911 GT2 | 996 GT2 | 996 | 11/2000 | 11/2005 | 5x130 | 71,56 | 540 | 1973 | 41 | M14x1,50 | 19 | ALLEGGERITA HLT 5F | 12x18 | 18,00 | 12,00 | W0183900184 | 3 |  |  |  | 5x130 |  | 45 |  |  | O.E. | B |  | TÜV |  |  | DK | YES | C0270 | REAR | S | Strongness Certificate (PB) | 1 | No car modifications required | 315/30 R18--- | AfterMarket OZ | MAX 625 KG | RED | I-Tech | 8027529041033 | OZ | 12,73 |  | 71,56 |  | 570x570x370 | 1 | 355 | e13*98/14*0031*.. | bar: Area 1
PORSCHE | 911 GT3 | 996 GT3 | 996 | 11/2000 | 11/2005 | 5x130 | 71,56 | 540 | 1973 | 63 | M14x1,50 | 19 | ALLEGGERITA HLT 5F | 8x18 | 18,00 | 8,00 | W01834001P3 | 3 | S | 20121012 | 20121111 | 5x130 |  | 50 |  |  | O.E. | B |  | TÜV |  |  | DK | YES | C0067 | FRONT | T | Teilegutachten (PB+VB) | 1 | No car modifications required | 225/40 R18-F--TCOMBI-225/40 R18 M+S-F--TCOMBI | AfterMarket OZ | MAX 415 KG | ACID GREEN | I-Tech | 8027529081305 | OZ | 9,71 |  | 71,56 |  | 570x570x280 | 1 | 280 | e13*98/14*0031*.. | bar: Area 1
PORSCHE | 911 GT3 | 996 GT3 | 996 | 11/2000 | 11/2005 | 5x130 | 71,56 | 540 | 1973 | 63 | M14x1,50 | 19 | ALLEGGERITA HLT 5F | 8x18 | 18,00 | 8,00 | W0183400122 | 3 |  |  |  | 5x130 |  | 50 |  |  | O.E. | B |  | TÜV |  |  | DK | YES | C0067 | FRONT | T | Teilegutachten (PB+VB) | 1 | No car modifications required | 225/40 R18-F--TCOMBI-225/40 R18 M+S-F--TCOMBI | AfterMarket OZ | MAX 415 KG | MATT GRAPHIT SILVER | I-Tech | 8027529040234 | OZ | 9,71 |  | 71,56 |  | 570x570x280 | 1 | 280 | e13*98/14*0031*.. | bar: Area 1
PORSCHE | 911 GT3 | 996 GT3 | 996 | 11/2000 | 11/2005 | 5x130 | 71,56 | 540 | 1973 | 63 | M14x1,50 | 19 | ALLEGGERITA HLT 5F | 8x18 | 18,00 | 8,00 | W0183400130 | 3 |  |  |  | 5x130 |  | 50 |  |  | O.E. | B |  | TÜV |  |  | DK | YES | C0067 | FRONT | T | Teilegutachten (PB+VB) | 1 | No car modifications required | 225/40 R18-F--TCOMBI-225/40 R18 M+S-F--TCOMBI | AfterMarket OZ | MAX 415 KG | WHITE | I-Tech | 8027529040180 | OZ | 9,71 |  | 71,56 |  | 570x570x280 | 1 | 280 | e13*98/14*0031*.. | bar: Area 1
PORSCHE | 911 GT3 | 996 GT3 | 996 | 11/2000 | 11/2005 | 5x130 | 71,56 | 540 | 1973 | 63 | M14x1,50 | 19 | ALLEGGERITA HLT 5F | 8x18 | 18,00 | 8,00 | W0183400153 | 3 |  |  |  | 5x130 |  | 50 |  |  | O.E. | B |  | TÜV |  |  | DK | YES | C0067 | FRONT | T | Teilegutachten (PB+VB) | 1 | No car modifications required | 225/40 R18-F--TCOMBI-225/40 R18 M+S-F--TCOMBI | AfterMarket OZ | MAX 415 KG | MATT BLACK | I-Tech | 8027529040173 | OZ | 9,71 |  | 71,56 |  | 570x570x280 | 1 | 280 | e13*98/14*0031*.. | bar: Area 1
PORSCHE | 911 GT3 | 996 GT3 | 996 | 11/2000 | 11/2005 | 5x130 | 71,56 | 540 | 1973 | 63 | M14x1,50 | 19 | ALLEGGERITA HLT 5F | 8x18 | 18,00 | 8,00 | W0183400166 | 1 |  |  |  | 5x130 |  | 50 |  |  | O.E. | B |  | TÜV |  |  | DK | YES | C0067 | FRONT | T | Teilegutachten (PB+VB) | 1 | No car modifications required | 225/40 R18-F--TCOMBI-225/40 R18 M+S-F--TCOMBI | AfterMarket OZ | MAX 415 KG | TITANIUM TECH | I-Tech | 8027529040166 | OZ | 9,71 |  | 71,56 |  | 570x570x280 | 1 | 280 | e13*98/14*0031*.. | bar: Area 1
PORSCHE | 911 GT3 | 996 GT3 | 996 | 11/2000 | 11/2005 | 5x130 | 71,56 | 540 | 1973 | 63 | M14x1,50 | 19 | ALLEGGERITA HLT 5F | 8x18 | 18,00 | 8,00 | W0183400171 | 3 |  |  |  | 5x130 |  | 50 |  |  | O.E. | B |  | TÜV |  |  | DK | YES | C0067 | FRONT | T | Teilegutachten (PB+VB) | 1 | No car modifications required | 225/40 R18-F--TCOMBI-225/40 R18 M+S-F--TCOMBI | AfterMarket OZ | MAX 415 KG | ORANGE | I-Tech | 8027529040210 | OZ | 9,71 |  | 71,56 |  | 570x570x280 | 1 | 280 | e13*98/14*0031*.. | bar: Area 1
PORSCHE | 911 GT3 | 996 GT3 | 996 | 11/2000 | 11/2005 | 5x130 | 71,56 | 540 | 1973 | 63 | M14x1,50 | 19 | ALLEGGERITA HLT 5F | 8x18 | 18,00 | 8,00 | W0183400172 | 3 |  |  |  | 5x130 |  | 50 |  |  | O.E. | B |  | TÜV |  |  | DK | YES | C0067 | FRONT | T | Teilegutachten (PB+VB) | 1 | No car modifications required | 225/40 R18-F--TCOMBI-225/40 R18 M+S-F--TCOMBI | AfterMarket OZ | MAX 415 KG | MATT BLUE | I-Tech | 8027529040203 | OZ | 9,71 |  | 71,56 |  | 570x570x280 | 1 | 280 | e13*98/14*0031*.. | bar: Area 1
PORSCHE | 911 GT3 | 996 GT3 | 996 | 11/2000 | 11/2005 | 5x130 | 71,56 | 540 | 1973 | 63 | M14x1,50 | 19 | ALLEGGERITA HLT 5F | 8x18 | 18,00 | 8,00 | W0183400176 | 3 |  |  |  | 5x130 |  | 50 |  |  | O.E. | B |  | TÜV |  |  | DK | YES | C0067 | FRONT | T | Teilegutachten (PB+VB) | 1 | No car modifications required | 225/40 R18-F--TCOMBI-225/40 R18 M+S-F--TCOMBI | AfterMarket OZ | MAX 415 KG | RACE GOLD | I-Tech | 8027529040227 | OZ | 9,71 |  | 71,56 |  | 570x570x280 | 1 | 280 | e13*98/14*0031*.. | bar: Area 1
PORSCHE | 911 GT3 | 996 GT3 | 996 | 11/2000 | 11/2005 | 5x130 | 71,56 | 540 | 1973 | 63 | M14x1,50 | 19 | ALLEGGERITA HLT 5F | 8x18 | 18,00 | 8,00 | W0183400184 | 3 |  |  |  | 5x130 |  | 50 |  |  | O.E. | B |  | TÜV |  |  | DK | YES | C0067 | FRONT | T | Teilegutachten (PB+VB) | 1 | No car modifications required | 225/40 R18-F--TCOMBI-225/40 R18 M+S-F--TCOMBI | AfterMarket OZ | MAX 415 KG | RED | I-Tech | 8027529040197 | OZ | 9,71 |  | 71,56 |  | 570x570x280 | 1 | 280 | e13*98/14*0031*.. | bar: Area 1
PORSCHE | 911 GT3 | 996 GT3 | 996 | 11/2000 | 11/2005 | 5x130 | 71,56 | 540 | 1973 | 63 | M14x1,50 | 19 | ALLEGGERITA HLT 5F | 8½x18 | 18,00 | 8,50 | W01835001P3 | 3 | S | 20121012 | 20121111 | 5x130 |  | 40 |  |  | O.E. | B |  | TÜV |  |  | DK | YES | C0067 | FRONT | T | Teilegutachten (PB+VB) | 1 | No car modifications required | 235/40 R18-F--TCOMBI | AfterMarket OZ | MAX 415 KG | ACID GREEN | I-Tech | 8027529081329 | OZ | 10,14 |  | 71,56 |  | 570x570x290 | 1 | 280 | e13*98/14*0031*.. | bar: Area 1
PORSCHE | 911 GT3 | 996 GT3 | 996 | 11/2000 | 11/2005 | 5x130 | 71,56 | 540 | 1973 | 63 | M14x1,50 | 19 | ALLEGGERITA HLT 5F | 8½x18 | 18,00 | 8,50 | W0183500122 | 3 | S | 20090604 | 20090704 | 5x130 |  | 40 |  |  | O.E. | B |  | TÜV |  |  | DK | YES | C0067 | FRONT | T | Teilegutachten (PB+VB) | 1 | No car modifications required | 235/40 R18-F--TCOMBI | AfterMarket OZ | MAX 415 KG | MATT GRAPHIT SILVER | I-Tech | 8027529040395 | OZ | 10,14 |  | 71,56 |  | 570x570x290 | 1 | 280 | e13*98/14*0031*.. | bar: Area 1
PORSCHE | 911 GT3 | 996 GT3 | 996 | 11/2000 | 11/2005 | 5x130 | 71,56 | 540 | 1973 | 63 | M14x1,50 | 19 | ALLEGGERITA HLT 5F | 8½x18 | 18,00 | 8,50 | W0183500130 | 3 | S | 20090604 | 20090704 | 5x130 |  | 40 |  |  | O.E. | B |  | TÜV |  |  | DK | YES | C0067 | FRONT | T | Teilegutachten (PB+VB) | 1 | No car modifications required | 235/40 R18-F--TCOMBI | AfterMarket OZ | MAX 415 KG | WHITE | I-Tech | 8027529040340 | OZ | 10,14 |  | 71,56 |  | 570x570x290 | 1 | 280 | e13*98/14*0031*.. | bar: Area 1
PORSCHE | 911 GT3 | 996 GT3 | 996 | 11/2000 | 11/2005 | 5x130 | 71,56 | 540 | 1973 | 63 | M14x1,50 | 19 | ALLEGGERITA HLT 5F | 8½x18 | 18,00 | 8,50 | W0183500153 | 3 | S | 20090604 | 20090704 | 5x130 |  | 40 |  |  | O.E. | B |  | TÜV |  |  | DK | YES | C0067 | FRONT | T | Teilegutachten (PB+VB) | 1 | No car modifications required | 235/40 R18-F--TCOMBI | AfterMarket OZ | MAX 415 KG | MATT BLACK | I-Tech | 8027529040333 | OZ | 10,14 |  | 71,56 |  | 570x570x290 | 1 | 280 | e13*98/14*0031*.. | bar: Area 1
PORSCHE | 911 GT3 | 996 GT3 | 996 | 11/2000 | 11/2005 | 5x130 | 71,56 | 540 | 1973 | 63 | M14x1,50 | 19 | ALLEGGERITA HLT 5F | 8½x18 | 18,00 | 8,50 | W0183500166 | 1 | S | 20090604 | 20090704 | 5x130 |  | 40 |  |  | O.E. | B |  | TÜV |  |  | DK | YES | C0067 | FRONT | T | Teilegutachten (PB+VB) | 1 | No car modifications required | 235/40 R18-F--TCOMBI | AfterMarket OZ | MAX 415 KG | TITANIUM TECH | I-Tech | 8027529040326 | OZ | 10,14 |  | 71,56 |  | 570x570x290 | 1 | 280 | e13*98/14*0031*.. | bar: Area 1
PORSCHE | 911 GT3 | 996 GT3 | 996 | 11/2000 | 11/2005 | 5x130 | 71,56 | 540 | 1973 | 63 | M14x1,50 | 19 | ALLEGGERITA HLT 5F | 8½x18 | 18,00 | 8,50 | W0183500171 | 3 | S | 20090604 | 20090704 | 5x130 |  | 40 |  |  | O.E. | B |  | TÜV |  |  | DK | YES | C0067 | FRONT | T | Teilegutachten (PB+VB) | 1 | No car modifications required | 235/40 R18-F--TCOMBI | AfterMarket OZ | MAX 415 KG | ORANGE | I-Tech | 8027529040371 | OZ | 10,14 |  | 71,56 |  | 570x570x290 | 1 | 280 | e13*98/14*0031*.. | bar: Area 1
PORSCHE | 911 GT3 | 996 GT3 | 996 | 11/2000 | 11/2005 | 5x130 | 71,56 | 540 | 1973 | 63 | M14x1,50 | 19 | ALLEGGERITA HLT 5F | 8½x18 | 18,00 | 8,50 | W0183500172 | 3 | S | 20090604 | 20090704 | 5x130 |  | 40 |  |  | O.E. | B |  | TÜV |  |  | DK | YES | C0067 | FRONT | T | Teilegutachten (PB+VB) | 1 | No car modifications required | 235/40 R18-F--TCOMBI | AfterMarket OZ | MAX 415 KG | MATT BLUE | I-Tech | 8027529040364 | OZ | 10,14 |  | 71,56 |  | 570x570x290 | 1 | 280 | e13*98/14*0031*.. | bar: Area 1
PORSCHE | 911 GT3 | 996 GT3 | 996 | 11/2000 | 11/2005 | 5x130 | 71,56 | 540 | 1973 | 63 | M14x1,50 | 19 | ALLEGGERITA HLT 5F | 8½x18 | 18,00 | 8,50 | W0183500176 | 3 | S | 20090604 | 20090704 | 5x130 |  | 40 |  |  | O.E. | B |  | TÜV |  |  | DK | YES | C0067 | FRONT | T | Teilegutachten (PB+VB) | 1 | No car modifications required | 235/40 R18-F--TCOMBI | AfterMarket OZ | MAX 415 KG | RACE GOLD | I-Tech | 8027529040388 | OZ | 10,14 |  | 71,56 |  | 570x570x290 | 1 | 280 | e13*98/14*0031*.. | bar: Area 1
PORSCHE | 911 GT3 | 996 GT3 | 996 | 11/2000 | 11/2005 | 5x130 | 71,56 | 540 | 1973 | 63 | M14x1,50 | 19 | ALLEGGERITA HLT 5F | 8½x18 | 18,00 | 8,50 | W0183500184 | 3 | S | 20090604 | 20090704 | 5x130 |  | 40 |  |  | O.E. | B |  | TÜV |  |  | DK | YES | C0067 | FRONT | T | Teilegutachten (PB+VB) | 1 | No car modifications required | 235/40 R18-F--TCOMBI | AfterMarket OZ | MAX 415 KG | RED | I-Tech | 8027529040357 | OZ | 10,14 |  | 71,56 |  | 570x570x290 | 1 | 280 | e13*98/14*0031*.. | bar: Area 1
PORSCHE | 911 GT3 | 996 GT3 | 996 | 11/2000 | 11/2005 | 5x130 | 71,56 | 540 | 1973 | 63 | M14x1,50 | 19 | ALLEGGERITA HLT 5F | 10x18 | 18,00 | 10,00 | W01837002P3 | 3 | S | 20121012 | 20121111 | 5x130 |  | 65 |  |  | O.E. | B |  | TÜV |  |  | DK | YES | C0270 | REAR | T | Teilegutachten (PB+VB) | 1 | No car modifications required | 265/35 R18 M+S-R--TCOMBI-285/30 R18-R--TCOMBI | AfterMarket OZ | MAX 625 KG | ACID GREEN | I-Tech | 8027529081367 | OZ | 10,40 |  | 71,56 |  | 570x570x370 | 1 | 280 | e13*98/14*0031*.. | bar: Area 1
PORSCHE | 911 GT3 | 996 GT3 | 996 | 11/2000 | 11/2005 | 5x130 | 71,56 | 540 | 1973 | 63 | M14x1,50 | 19 | ALLEGGERITA HLT 5F | 10x18 | 18,00 | 10,00 | W0183700222 | 3 |  |  |  | 5x130 |  | 65 |  |  | O.E. | B |  | TÜV |  |  | DK | YES | C0270 | REAR | T | Teilegutachten (PB+VB) | 1 | No car modifications required | 265/35 R18 M+S-R--TCOMBI-285/30 R18-R--TCOMBI | AfterMarket OZ | MAX 625 KG | MATT GRAPHIT SILVER | I-Tech | 8027529040074 | OZ | 10,40 |  | 71,56 |  | 570x570x370 | 1 | 280 | e13*98/14*0031*.. | bar: Area 1
PORSCHE | 911 GT3 | 996 GT3 | 996 | 11/2000 | 11/2005 | 5x130 | 71,56 | 540 | 1973 | 63 | M14x1,50 | 19 | ALLEGGERITA HLT 5F | 10x18 | 18,00 | 10,00 | W0183700230 | 3 |  |  |  | 5x130 |  | 65 |  |  | O.E. | B |  | TÜV |  |  | DK | YES | C0270 | REAR | T | Teilegutachten (PB+VB) | 1 | No car modifications required | 265/35 R18 M+S-R--TCOMBI-285/30 R18-R--TCOMBI | AfterMarket OZ | MAX 625 KG | WHITE | I-Tech | 8027529040029 | OZ | 10,40 |  | 71,56 |  | 570x570x370 | 1 | 280 | e13*98/14*0031*.. | bar: Area 1
PORSCHE | 911 GT3 | 996 GT3 | 996 | 11/2000 | 11/2005 | 5x130 | 71,56 | 540 | 1973 | 63 | M14x1,50 | 19 | ALLEGGERITA HLT 5F | 10x18 | 18,00 | 10,00 | W0183700253 | 3 |  |  |  | 5x130 |  | 65 |  |  | O.E. | B |  | TÜV |  |  | DK | YES | C0270 | REAR | T | Teilegutachten (PB+VB) | 1 | No car modifications required | 265/35 R18 M+S-R--TCOMBI-285/30 R18-R--TCOMBI | AfterMarket OZ | MAX 625 KG | MATT BLACK | I-Tech | 8027529040012 | OZ | 10,40 |  | 71,56 |  | 570x570x370 | 1 | 280 | e13*98/14*0031*.. | bar: Area 1
PORSCHE | 911 GT3 | 996 GT3 | 996 | 11/2000 | 11/2005 | 5x130 | 71,56 | 540 | 1973 | 63 | M14x1,50 | 19 | ALLEGGERITA HLT 5F | 10x18 | 18,00 | 10,00 | W0183700266 | 1 |  |  |  | 5x130 |  | 65 |  |  | O.E. | B |  | TÜV |  |  | DK | YES | C0270 | REAR | T | Teilegutachten (PB+VB) | 1 | No car modifications required | 265/35 R18 M+S-R--TCOMBI-285/30 R18-R--TCOMBI | AfterMarket OZ | MAX 625 KG | TITANIUM TECH | I-Tech | 8027529040005 | OZ | 10,40 |  | 71,56 |  | 570x570x370 | 1 | 280 | e13*98/14*0031*.. | bar: Area 1
PORSCHE | 911 GT3 | 996 GT3 | 996 | 11/2000 | 11/2005 | 5x130 | 71,56 | 540 | 1973 | 63 | M14x1,50 | 19 | ALLEGGERITA HLT 5F | 10x18 | 18,00 | 10,00 | W0183700271 | 3 |  |  |  | 5x130 |  | 65 |  |  | O.E. | B |  | TÜV |  |  | DK | YES | C0270 | REAR | T | Teilegutachten (PB+VB) | 1 | No car modifications required | 265/35 R18 M+S-R--TCOMBI-285/30 R18-R--TCOMBI | AfterMarket OZ | MAX 625 KG | ORANGE | I-Tech | 8027529040050 | OZ | 10,40 |  | 71,56 |  | 570x570x370 | 1 | 280 | e13*98/14*0031*.. | bar: Area 1
PORSCHE | 911 GT3 | 996 GT3 | 996 | 11/2000 | 11/2005 | 5x130 | 71,56 | 540 | 1973 | 63 | M14x1,50 | 19 | ALLEGGERITA HLT 5F | 10x18 | 18,00 | 10,00 | W0183700272 | 3 |  |  |  | 5x130 |  | 65 |  |  | O.E. | B |  | TÜV |  |  | DK | YES | C0270 | REAR | T | Teilegutachten (PB+VB) | 1 | No car modifications required | 265/35 R18 M+S-R--TCOMBI-285/30 R18-R--TCOMBI | AfterMarket OZ | MAX 625 KG | MATT BLUE | I-Tech | 8027529040043 | OZ | 10,40 |  | 71,56 |  | 570x570x370 | 1 | 280 | e13*98/14*0031*.. | bar: Area 1
PORSCHE | 911 GT3 | 996 GT3 | 996 | 11/2000 | 11/2005 | 5x130 | 71,56 | 540 | 1973 | 63 | M14x1,50 | 19 | ALLEGGERITA HLT 5F | 10x18 | 18,00 | 10,00 | W0183700276 | 3 |  |  |  | 5x130 |  | 65 |  |  | O.E. | B |  | TÜV |  |  | DK | YES | C0270 | REAR | T | Teilegutachten (PB+VB) | 1 | No car modifications required | 265/35 R18 M+S-R--TCOMBI-285/30 R18-R--TCOMBI | AfterMarket OZ | MAX 625 KG | RACE GOLD | I-Tech | 8027529040067 | OZ | 10,40 |  | 71,56 |  | 570x570x370 | 1 | 280 | e13*98/14*0031*.. | bar: Area 1
PORSCHE | 911 GT3 | 996 GT3 | 996 | 11/2000 | 11/2005 | 5x130 | 71,56 | 540 | 1973 | 63 | M14x1,50 | 19 | ALLEGGERITA HLT 5F | 10x18 | 18,00 | 10,00 | W0183700284 | 3 |  |  |  | 5x130 |  | 65 |  |  | O.E. | B |  | TÜV |  |  | DK | YES | C0270 | REAR | T | Teilegutachten (PB+VB) | 1 | No car modifications required | 265/35 R18 M+S-R--TCOMBI-285/30 R18-R--TCOMBI | AfterMarket OZ | MAX 625 KG | RED | I-Tech | 8027529040036 | OZ | 10,40 |  | 71,56 |  | 570x570x370 | 1 | 280 | e13*98/14*0031*.. | bar: Area 1
PORSCHE | 911 GT3 | 996 GT3 | 996 | 11/2000 | 11/2005 | 5x130 | 71,56 | 540 | 1973 | 63 | M14x1,50 | 19 | ALLEGGERITA HLT 5F | 11x18 | 18,00 | 11,00 | W01838001P3 | 3 | S | 20121012 | 20121111 | 5x130 |  | 63 |  |  | O.E. | B |  | TÜV |  |  | DK | YES | C0270 | REAR | T | Teilegutachten (PB+VB) | 1 | No car modifications required | 295/30 R18-R--TCOMBI | AfterMarket OZ | MAX 625 KG | ACID GREEN | I-Tech | 8027529081411 | OZ | 11,55 |  | 71,56 |  | 570x570x370 | 1 | 280 | e13*98/14*0031*.. | bar: Area 1
PORSCHE | 911 GT3 | 996 GT3 | 996 | 11/2000 | 11/2005 | 5x130 | 71,56 | 540 | 1973 | 63 | M14x1,50 | 19 | ALLEGGERITA HLT 5F | 11x18 | 18,00 | 11,00 | W0183800122 | 3 |  |  |  | 5x130 |  | 63 |  |  | O.E. | B |  | TÜV |  |  | DK | YES | C0270 | REAR | T | Teilegutachten (PB+VB) | 1 | No car modifications required | 295/30 R18-R--TCOMBI | AfterMarket OZ | MAX 625 KG | MATT GRAPHIT SILVER | I-Tech | 8027529040913 | OZ | 11,55 |  | 71,56 |  | 570x570x370 | 1 | 280 | e13*98/14*0031*.. | bar: Area 1
PORSCHE | 911 GT3 | 996 GT3 | 996 | 11/2000 | 11/2005 | 5x130 | 71,56 | 540 | 1973 | 63 | M14x1,50 | 19 | ALLEGGERITA HLT 5F | 11x18 | 18,00 | 11,00 | W0183800130 | 3 |  |  |  | 5x130 |  | 63 |  |  | O.E. | B |  | TÜV |  |  | DK | YES | C0270 | REAR | T | Teilegutachten (PB+VB) | 1 | No car modifications required | 295/30 R18-R--TCOMBI | AfterMarket OZ | MAX 625 KG | WHITE | I-Tech | 8027529040869 | OZ | 11,55 |  | 71,56 |  | 570x570x370 | 1 | 280 | e13*98/14*0031*.. | bar: Area 1
PORSCHE | 911 GT3 | 996 GT3 | 996 | 11/2000 | 11/2005 | 5x130 | 71,56 | 540 | 1973 | 63 | M14x1,50 | 19 | ALLEGGERITA HLT 5F | 11x18 | 18,00 | 11,00 | W0183800153 | 3 |  |  |  | 5x130 |  | 63 |  |  | O.E. | B |  | TÜV |  |  | DK | YES | C0270 | REAR | T | Teilegutachten (PB+VB) | 1 | No car modifications required | 295/30 R18-R--TCOMBI | AfterMarket OZ | MAX 625 KG | MATT BLACK | I-Tech | 8027529040852 | OZ | 11,55 |  | 71,56 |  | 570x570x370 | 1 | 280 | e13*98/14*0031*.. | bar: Area 1
PORSCHE | 911 GT3 | 996 GT3 | 996 | 11/2000 | 11/2005 | 5x130 | 71,56 | 540 | 1973 | 63 | M14x1,50 | 19 | ALLEGGERITA HLT 5F | 11x18 | 18,00 | 11,00 | W0183800166 | 1 |  |  |  | 5x130 |  | 63 |  |  | O.E. | B |  | TÜV |  |  | DK | YES | C0270 | REAR | T | Teilegutachten (PB+VB) | 1 | No car modifications required | 295/30 R18-R--TCOMBI | AfterMarket OZ | MAX 625 KG | TITANIUM TECH | I-Tech | 8027529040845 | OZ | 11,55 |  | 71,56 |  | 570x570x370 | 1 | 280 | e13*98/14*0031*.. | bar: Area 1
PORSCHE | 911 GT3 | 996 GT3 | 996 | 11/2000 | 11/2005 | 5x130 | 71,56 | 540 | 1973 | 63 | M14x1,50 | 19 | ALLEGGERITA HLT 5F | 11x18 | 18,00 | 11,00 | W0183800171 | 3 |  |  |  | 5x130 |  | 63 |  |  | O.E. | B |  | TÜV |  |  | DK | YES | C0270 | REAR | T | Teilegutachten (PB+VB) | 1 | No car modifications required | 295/30 R18-R--TCOMBI | AfterMarket OZ | MAX 625 KG | ORANGE | I-Tech | 8027529040890 | OZ | 11,55 |  | 71,56 |  | 570x570x370 | 1 | 280 | e13*98/14*0031*.. | bar: Area 1
PORSCHE | 911 GT3 | 996 GT3 | 996 | 11/2000 | 11/2005 | 5x130 | 71,56 | 540 | 1973 | 63 | M14x1,50 | 19 | ALLEGGERITA HLT 5F | 11x18 | 18,00 | 11,00 | W0183800172 | 3 |  |  |  | 5x130 |  | 63 |  |  | O.E. | B |  | TÜV |  |  | DK | YES | C0270 | REAR | T | Teilegutachten (PB+VB) | 1 | No car modifications required | 295/30 R18-R--TCOMBI | AfterMarket OZ | MAX 625 KG | MATT BLUE | I-Tech | 8027529040883 | OZ | 11,55 |  | 71,56 |  | 570x570x370 | 1 | 280 | e13*98/14*0031*.. | bar: Area 1
PORSCHE | 911 GT3 | 996 GT3 | 996 | 11/2000 | 11/2005 | 5x130 | 71,56 | 540 | 1973 | 63 | M14x1,50 | 19 | ALLEGGERITA HLT 5F | 11x18 | 18,00 | 11,00 | W0183800176 | 3 |  |  |  | 5x130 |  | 63 |  |  | O.E. | B |  | TÜV |  |  | DK | YES | C0270 | REAR | T | Teilegutachten (PB+VB) | 1 | No car modifications required | 295/30 R18-R--TCOMBI | AfterMarket OZ | MAX 625 KG | RACE GOLD | I-Tech | 8027529040906 | OZ | 11,55 |  | 71,56 |  | 570x570x370 | 1 | 280 | e13*98/14*0031*.. | bar: Area 1
PORSCHE | 911 GT3 | 996 GT3 | 996 | 11/2000 | 11/2005 | 5x130 | 71,56 | 540 | 1973 | 63 | M14x1,50 | 19 | ALLEGGERITA HLT 5F | 11x18 | 18,00 | 11,00 | W0183800184 | 3 |  |  |  | 5x130 |  | 63 |  |  | O.E. | B |  | TÜV |  |  | DK | YES | C0270 | REAR | T | Teilegutachten (PB+VB) | 1 | No car modifications required | 295/30 R18-R--TCOMBI | AfterMarket OZ | MAX 625 KG | RED | I-Tech | 8027529040876 | OZ | 11,55 |  | 71,56 |  | 570x570x370 | 1 | 280 | e13*98/14*0031*.. | bar: Area 1
PORSCHE | 911 TURBO | 996 TURBO | 996 | 09/1999 | 11/2005 | 5x130 | 71,56 |  |  | 50 | M14x1,50 | 19 | ALLEGGERITA HLT 5F | 8x18 | 18,00 | 8,00 | W01834001P3 | 3 | S | 20121012 | 20121111 | 5x130 |  | 50 |  |  | O.E. | B |  | TÜV |  |  | DK | YES | C0067 | FRONT | N | No Certificate | 1 | No car modifications required |  | AfterMarket OZ | MAX 415 KG | ACID GREEN | I-Tech | 8027529081305 | OZ | 9,71 |  | 71,56 |  | 570x570x280 | 1 | 309 | e13*98/14*0059*.. | bar: Area 1
PORSCHE | 911 TURBO | 996 TURBO | 996 | 09/1999 | 11/2005 | 5x130 | 71,56 |  |  | 50 | M14x1,50 | 19 | ALLEGGERITA HLT 5F | 8x18 | 18,00 | 8,00 | W0183400122 | 3 | S | 20100506 | 20100605 | 5x130 |  | 50 |  |  | O.E. | B |  | TÜV |  |  | DK | YES | C0067 | FRONT | N | No Certificate | 1 | No car modifications required |  | AfterMarket OZ | MAX 415 KG | MATT GRAPHIT SILVER | I-Tech | 8027529040234 | OZ | 9,71 |  | 71,56 |  | 570x570x280 | 1 | 309 | e13*98/14*0059*.. | bar: Area 1
PORSCHE | 911 TURBO | 996 TURBO | 996 | 09/1999 | 11/2005 | 5x130 | 71,56 |  |  | 50 | M14x1,50 | 19 | ALLEGGERITA HLT 5F | 8x18 | 18,00 | 8,00 | W0183400130 | 3 | S | 20100506 | 20100605 | 5x130 |  | 50 |  |  | O.E. | B |  | TÜV |  |  | DK | YES | C0067 | FRONT | N | No Certificate | 1 | No car modifications required |  | AfterMarket OZ | MAX 415 KG | WHITE | I-Tech | 8027529040180 | OZ | 9,71 |  | 71,56 |  | 570x570x280 | 1 | 309 | e13*98/14*0059*.. | bar: Area 1
PORSCHE | 911 TURBO | 996 TURBO | 996 | 09/1999 | 11/2005 | 5x130 | 71,56 |  |  | 50 | M14x1,50 | 19 | ALLEGGERITA HLT 5F | 8x18 | 18,00 | 8,00 | W0183400153 | 3 | S | 20100506 | 20100605 | 5x130 |  | 50 |  |  | O.E. | B |  | TÜV |  |  | DK | YES | C0067 | FRONT | N | No Certificate | 1 | No car modifications required |  | AfterMarket OZ | MAX 415 KG | MATT BLACK | I-Tech | 8027529040173 | OZ | 9,71 |  | 71,56 |  | 570x570x280 | 1 | 309 | e13*98/14*0059*.. | bar: Area 1
PORSCHE | 911 TURBO | 996 TURBO | 996 | 09/1999 | 11/2005 | 5x130 | 71,56 |  |  | 50 | M14x1,50 | 19 | ALLEGGERITA HLT 5F | 8x18 | 18,00 | 8,00 | W0183400166 | 1 | S | 20100506 | 20100605 | 5x130 |  | 50 |  |  | O.E. | B |  | TÜV |  |  | DK | YES | C0067 | FRONT | N | No Certificate | 1 | No car modifications required |  | AfterMarket OZ | MAX 415 KG | TITANIUM TECH | I-Tech | 8027529040166 | OZ | 9,71 |  | 71,56 |  | 570x570x280 | 1 | 309 | e13*98/14*0059*.. | bar: Area 1
PORSCHE | 911 TURBO | 996 TURBO | 996 | 09/1999 | 11/2005 | 5x130 | 71,56 |  |  | 50 | M14x1,50 | 19 | ALLEGGERITA HLT 5F | 8x18 | 18,00 | 8,00 | W0183400171 | 3 | S | 20100506 | 20100605 | 5x130 |  | 50 |  |  | O.E. | B |  | TÜV |  |  | DK | YES | C0067 | FRONT | N | No Certificate | 1 | No car modifications required |  | AfterMarket OZ | MAX 415 KG | ORANGE | I-Tech | 8027529040210 | OZ | 9,71 |  | 71,56 |  | 570x570x280 | 1 | 309 | e13*98/14*0059*.. | bar: Area 1
PORSCHE | 911 TURBO | 996 TURBO | 996 | 09/1999 | 11/2005 | 5x130 | 71,56 |  |  | 50 | M14x1,50 | 19 | ALLEGGERITA HLT 5F | 8x18 | 18,00 | 8,00 | W0183400172 | 3 | S | 20100506 | 20100605 | 5x130 |  | 50 |  |  | O.E. | B |  | TÜV |  |  | DK | YES | C0067 | FRONT | N | No Certificate | 1 | No car modifications required |  | AfterMarket OZ | MAX 415 KG | MATT BLUE | I-Tech | 8027529040203 | OZ | 9,71 |  | 71,56 |  | 570x570x280 | 1 | 309 | e13*98/14*0059*.. | bar: Area 1
PORSCHE | 911 TURBO | 996 TURBO | 996 | 09/1999 | 11/2005 | 5x130 | 71,56 |  |  | 50 | M14x1,50 | 19 | ALLEGGERITA HLT 5F | 8x18 | 18,00 | 8,00 | W0183400176 | 3 | S | 20100506 | 20100605 | 5x130 |  | 50 |  |  | O.E. | B |  | TÜV |  |  | DK | YES | C0067 | FRONT | N | No Certificate | 1 | No car modifications required |  | AfterMarket OZ | MAX 415 KG | RACE GOLD | I-Tech | 8027529040227 | OZ | 9,71 |  | 71,56 |  | 570x570x280 | 1 | 309 | e13*98/14*0059*.. | bar: Area 1
PORSCHE | 911 TURBO | 996 TURBO | 996 | 09/1999 | 11/2005 | 5x130 | 71,56 |  |  | 50 | M14x1,50 | 19 | ALLEGGERITA HLT 5F | 8x18 | 18,00 | 8,00 | W0183400184 | 3 | S | 20100506 | 20100605 | 5x130 |  | 50 |  |  | O.E. | B |  | TÜV |  |  | DK | YES | C0067 | FRONT | N | No Certificate | 1 | No car modifications required |  | AfterMarket OZ | MAX 415 KG | RED | I-Tech | 8027529040197 | OZ | 9,71 |  | 71,56 |  | 570x570x280 | 1 | 309 | e13*98/14*0059*.. | bar: Area 1
PORSCHE | 911 TURBO | 996 TURBO | 996 | 09/1999 | 11/2005 | 5x130 | 71,56 |  |  | 50 | M14x1,50 | 19 | ALLEGGERITA HLT 5F | 11x18 | 18,00 | 11,00 | W01838003P3 | 3 | S | 20121012 | 20121111 | 5x130 |  | 45 |  |  | O.E. | B |  |  |  |  | DK | YES | C0270 | REAR | N | No Certificate | 1 | No car modifications required | 265/35 R18-R-- | AfterMarket OZ | MAX 625 KG | ACID GREEN | I-Tech | 8027529081428 | OZ | 11,82 |  | 71,56 |  | 570x570x370 | 1 | 309 | e13*98/14*0059*.. | bar: Area 1
PORSCHE | 911 TURBO | 996 TURBO | 996 | 09/1999 | 11/2005 | 5x130 | 71,56 |  |  | 50 | M14x1,50 | 19 | ALLEGGERITA HLT 5F | 11x18 | 18,00 | 11,00 | W0183800322 | 3 | S | 20100506 | 20100605 | 5x130 |  | 45 |  |  | O.E. | B |  |  |  |  | DK | YES | C0270 | REAR | N | No Certificate | 1 | No car modifications required | 265/35 R18-R-- | AfterMarket OZ | MAX 625 KG | MATT GRAPHIT SILVER | I-Tech | 8027529049602 | OZ | 11,82 |  | 71,56 |  | 570x570x370 | 1 | 309 | e13*98/14*0059*.. | bar: Area 1
PORSCHE | 911 TURBO | 996 TURBO | 996 | 09/1999 | 11/2005 | 5x130 | 71,56 |  |  | 50 | M14x1,50 | 19 | ALLEGGERITA HLT 5F | 11x18 | 18,00 | 11,00 | W0183800330 | 3 | S | 20100506 | 20100605 | 5x130 |  | 45 |  |  | O.E. | B |  |  |  |  | DK | YES | C0270 | REAR | N | No Certificate | 1 | No car modifications required | 265/35 R18-R-- | AfterMarket OZ | MAX 625 KG | WHITE | I-Tech | 8027529049558 | OZ | 11,82 |  | 71,56 |  | 570x570x370 | 1 | 309 | e13*98/14*0059*.. | bar: Area 1
PORSCHE | 911 TURBO | 996 TURBO | 996 | 09/1999 | 11/2005 | 5x130 | 71,56 |  |  | 50 | M14x1,50 | 19 | ALLEGGERITA HLT 5F | 11x18 | 18,00 | 11,00 | W0183800353 | 3 | S | 20100506 | 20100605 | 5x130 |  | 45 |  |  | O.E. | B |  |  |  |  | DK | YES | C0270 | REAR | N | No Certificate | 1 | No car modifications required | 265/35 R18-R-- | AfterMarket OZ | MAX 625 KG | MATT BLACK | I-Tech | 8027529049541 | OZ | 11,82 |  | 71,56 |  | 570x570x370 | 1 | 309 | e13*98/14*0059*.. | bar: Area 1
PORSCHE | 911 TURBO | 996 TURBO | 996 | 09/1999 | 11/2005 | 5x130 | 71,56 |  |  | 50 | M14x1,50 | 19 | ALLEGGERITA HLT 5F | 11x18 | 18,00 | 11,00 | W0183800366 | 1 | S | 20100506 | 20100605 | 5x130 |  | 45 |  |  | O.E. | B |  |  |  |  | DK | YES | C0270 | REAR | N | No Certificate | 1 | No car modifications required | 265/35 R18-R-- | AfterMarket OZ | MAX 625 KG | TITANIUM TECH | I-Tech | 8027529049534 | OZ | 11,82 |  | 71,56 |  | 570x570x370 | 1 | 309 | e13*98/14*0059*.. | bar: Area 1
PORSCHE | 911 TURBO | 996 TURBO | 996 | 09/1999 | 11/2005 | 5x130 | 71,56 |  |  | 50 | M14x1,50 | 19 | ALLEGGERITA HLT 5F | 11x18 | 18,00 | 11,00 | W0183800371 | 3 | S | 20100506 | 20100605 | 5x130 |  | 45 |  |  | O.E. | B |  |  |  |  | DK | YES | C0270 | REAR | N | No Certificate | 1 | No car modifications required | 265/35 R18-R-- | AfterMarket OZ | MAX 625 KG | ORANGE | I-Tech | 8027529049589 | OZ | 11,82 |  | 71,56 |  | 570x570x370 | 1 | 309 | e13*98/14*0059*.. | bar: Area 1
PORSCHE | 911 TURBO | 996 TURBO | 996 | 09/1999 | 11/2005 | 5x130 | 71,56 |  |  | 50 | M14x1,50 | 19 | ALLEGGERITA HLT 5F | 11x18 | 18,00 | 11,00 | W0183800372 | 3 | S | 20100506 | 20100605 | 5x130 |  | 45 |  |  | O.E. | B |  |  |  |  | DK | YES | C0270 | REAR | N | No Certificate | 1 | No car modifications required | 265/35 R18-R-- | AfterMarket OZ | MAX 625 KG | MATT BLUE | I-Tech | 8027529049572 | OZ | 11,82 |  | 71,56 |  | 570x570x370 | 1 | 309 | e13*98/14*0059*.. | bar: Area 1
PORSCHE | 911 TURBO | 996 TURBO | 996 | 09/1999 | 11/2005 | 5x130 | 71,56 |  |  | 50 | M14x1,50 | 19 | ALLEGGERITA HLT 5F | 11x18 | 18,00 | 11,00 | W0183800376 | 3 | S | 20100506 | 20100605 | 5x130 |  | 45 |  |  | O.E. | B |  |  |  |  | DK | YES | C0270 | REAR | N | No Certificate | 1 | No car modifications required | 265/35 R18-R-- | AfterMarket OZ | MAX 625 KG | RACE GOLD | I-Tech | 8027529049596 | OZ | 11,82 |  | 71,56 |  | 570x570x370 | 1 | 309 | e13*98/14*0059*.. | bar: Area 1
PORSCHE | 911 TURBO | 996 TURBO | 996 | 09/1999 | 11/2005 | 5x130 | 71,56 |  |  | 50 | M14x1,50 | 19 | ALLEGGERITA HLT 5F | 11x18 | 18,00 | 11,00 | W0183800384 | 3 | S | 20100506 | 20100605 | 5x130 |  | 45 |  |  | O.E. | B |  |  |  |  | DK | YES | C0270 | REAR | N | No Certificate | 1 | No car modifications required | 265/35 R18-R-- | AfterMarket OZ | MAX 625 KG | RED | I-Tech | 8027529049565 | OZ | 11,82 |  | 71,56 |  | 570x570x370 | 1 | 309 | e13*98/14*0059*.. | bar: Area 1
PORSCHE | 911 TURBO | 996 TURBO | 996 | 09/1999 | 11/2005 | 5x130 | 71,56 |  |  | 50 | M14x1,50 | 19 | ULTRALEGGERA HLT | 8½x19 | 19,00 | 8,50 | W01803005A76 | 3 | S | 20120529 | 20120628 | 5x130 |  | 49 |  |  | O.E. | B |  | TÜV |  |  | DK | YES | C0067 | FRONT | T | Teilegutachten (PB+VB) | 1 | No car modifications required | 235/35 R19-F--TCOMBI-245/30 R19-F--TCOMBI | AfterMarket OZ | MAX 630 KG | RACE GOLD | I-Tech | 8027529076271 | OZ | 11,51 |  | 71,56 |  | 592x592x286 | 1 | 309 | e13*98/14*0059*.. | bar: Area 1
PORSCHE | 911 TURBO | 996 TURBO | 996 | 09/1999 | 11/2005 | 5x130 | 71,56 |  |  | 50 | M14x1,50 | 19 | ULTRALEGGERA HLT | 8½x19 | 19,00 | 8,50 | W01803005N6 | 3 | S | 20110912 | 20111012 | 5x130 |  | 49 |  |  | O.E. | B |  | TÜV |  |  | DK | YES | C0067 | FRONT | T | Teilegutachten (PB+VB) | 1 | No car modifications required | 235/35 R19-F--TCOMBI-245/30 R19-F--TCOMBI | AfterMarket OZ | MAX 630 KG | MATT RACE SILVER | I-Tech | 8027529068276 | OZ | 11,51 |  | 71,56 |  | 592x592x286 | 1 | 309 | e13*98/14*0059*.. | bar: Area 1
PORSCHE | 911 TURBO | 996 TURBO | 996 | 09/1999 | 11/2005 | 5x130 | 71,56 |  |  | 50 | M14x1,50 | 19 | ULTRALEGGERA HLT | 8½x19 | 19,00 | 8,50 | W01803005P3 | 3 | S | 20121203 | 20130102 | 5x130 |  | 49 |  |  | O.E. | B |  | TÜV |  |  | DK | YES | C0067 | FRONT | T | Teilegutachten (PB+VB) | 1 | No car modifications required | 235/35 R19-F--TCOMBI-245/30 R19-F--TCOMBI | AfterMarket OZ | MAX 630 KG | ACID GREEN | I-Tech | 8027529083941 | OZ | 11,51 |  | 71,56 |  | 592x592x286 | 1 | 309 | e13*98/14*0059*.. | bar: Area 1
PORSCHE | 911 TURBO | 996 TURBO | 996 | 09/1999 | 11/2005 | 5x130 | 71,56 |  |  | 50 | M14x1,50 | 19 | ULTRALEGGERA HLT | 8½x19 | 19,00 | 8,50 | W0180300522 | 3 | S | 20110912 | 20111012 | 5x130 |  | 49 |  |  | O.E. | B |  | TÜV |  |  | DK | YES | C0067 | FRONT | T | Teilegutachten (PB+VB) | 1 | No car modifications required | 235/35 R19-F--TCOMBI-245/30 R19-F--TCOMBI | AfterMarket OZ | MAX 630 KG | MATT GRAPHIT SILVER | I-Tech | 8027529068269 | OZ | 11,51 |  | 71,56 |  | 592x592x286 | 1 | 309 | e13*98/14*0059*.. | bar: Area 1
PORSCHE | 911 TURBO | 996 TURBO | 996 | 09/1999 | 11/2005 | 5x130 | 71,56 |  |  | 50 | M14x1,50 | 19 | ULTRALEGGERA HLT | 8½x19 | 19,00 | 8,50 | W0180300530 | 3 | S | 20110912 | 20111012 | 5x130 |  | 49 |  |  | O.E. | B |  | TÜV |  |  | DK | YES | C0067 | FRONT | T | Teilegutachten (PB+VB) | 1 | No car modifications required | 235/35 R19-F--TCOMBI-245/30 R19-F--TCOMBI | AfterMarket OZ | MAX 630 KG | WHITE | I-Tech | 8027529068238 | OZ | 11,51 |  | 71,56 |  | 592x592x286 | 1 | 309 | e13*98/14*0059*.. | bar: Area 1
PORSCHE | 911 TURBO | 996 TURBO | 996 | 09/1999 | 11/2005 | 5x130 | 71,56 |  |  | 50 | M14x1,50 | 19 | ULTRALEGGERA HLT | 8½x19 | 19,00 | 8,50 | W0180300553 | 1 | S | 20080610 | 20080710 | 5x130 |  | 49 |  |  | O.E. | B |  | TÜV |  |  | DK | YES | C0067 | FRONT | T | Teilegutachten (PB+VB) | 1 | No car modifications required | 235/35 R19-F--TCOMBI-245/30 R19-F--TCOMBI | AfterMarket OZ | MAX 630 KG | MATT BLACK | I-Tech | 8027529006261 | OZ | 11,51 |  | 71,56 |  | 592x592x286 | 1 | 309 | e13*98/14*0059*.. | bar: Area 1
PORSCHE | 911 TURBO | 996 TURBO | 996 | 09/1999 | 11/2005 | 5x130 | 71,56 |  |  | 50 | M14x1,50 | 19 | ULTRALEGGERA HLT | 8½x19 | 19,00 | 8,50 | W0180300571 | 3 | S | 20110912 | 20111012 | 5x130 |  | 49 |  |  | O.E. | B |  | TÜV |  |  | DK | YES | C0067 | FRONT | T | Teilegutachten (PB+VB) | 1 | No car modifications required | 235/35 R19-F--TCOMBI-245/30 R19-F--TCOMBI | AfterMarket OZ | MAX 630 KG | ORANGE | I-Tech | 8027529068252 | OZ | 11,51 |  | 71,56 |  | 592x592x286 | 1 | 309 | e13*98/14*0059*.. | bar: Area 1
PORSCHE | 911 TURBO | 996 TURBO | 996 | 09/1999 | 11/2005 | 5x130 | 71,56 |  |  | 50 | M14x1,50 | 19 | ULTRALEGGERA HLT | 8½x19 | 19,00 | 8,50 | W0180300584 | 3 | S | 20110912 | 20111012 | 5x130 |  | 49 |  |  | O.E. | B |  | TÜV |  |  | DK | YES | C0067 | FRONT | T | Teilegutachten (PB+VB) | 1 | No car modifications required | 235/35 R19-F--TCOMBI-245/30 R19-F--TCOMBI | AfterMarket OZ | MAX 630 KG | RED | I-Tech | 8027529068245 | OZ | 11,51 |  | 71,56 |  | 592x592x286 | 1 | 309 | e13*98/14*0059*.. | bar: Area 1
PORSCHE | 911 TURBO | 996 TURBO | 996 | 09/1999 | 11/2005 | 5x130 | 71,56 |  |  | 50 | M14x1,50 | 19 | ULTRALEGGERA HLT | 11x19 | 19,00 | 11,00 | W01806003A76 | 3 | S | 20120618 | 20120718 | 5x130 |  | 40 |  |  | O.E. | B |  | TÜV |  |  | DK | YES | C0270 | REAR | T | Teilegutachten (PB+VB) | 1 | No car modifications required | 305/25 R19-R--TCOMBI-315/25 R19-R--TCOMBI | AfterMarket OZ | MAX 630 KG | RACE GOLD | I-Tech | 8027529076714 | OZ | 14,90 |  | 71,56 |  | 592x592x350 | 1 | 309 | e13*98/14*0059*.. | bar: Area 1
PORSCHE | 911 TURBO | 996 TURBO | 996 | 09/1999 | 11/2005 | 5x130 | 71,56 |  |  | 50 | M14x1,50 | 19 | ULTRALEGGERA HLT | 11x19 | 19,00 | 11,00 | W01806003N6 | 3 | S | 20110912 | 20111012 | 5x130 |  | 40 |  |  | O.E. | B |  | TÜV |  |  | DK | YES | C0270 | REAR | T | Teilegutachten (PB+VB) | 1 | No car modifications required | 305/25 R19-R--TCOMBI-315/25 R19-R--TCOMBI | AfterMarket OZ | MAX 630 KG | MATT RACE SILVER | I-Tech | 8027529066920 | OZ | 14,90 |  | 71,56 |  | 592x592x350 | 1 | 309 | e13*98/14*0059*.. | bar: Area 1
PORSCHE | 911 TURBO | 996 TURBO | 996 | 09/1999 | 11/2005 | 5x130 | 71,56 |  |  | 50 | M14x1,50 | 19 | ULTRALEGGERA HLT | 11x19 | 19,00 | 11,00 | W01806003P3 | 3 | S | 20121203 | 20130102 | 5x130 |  | 40 |  |  | O.E. | B |  | TÜV |  |  | DK | YES | C0270 | REAR | T | Teilegutachten (PB+VB) | 1 | No car modifications required | 305/25 R19-R--TCOMBI-315/25 R19-R--TCOMBI | AfterMarket OZ | MAX 630 KG | ACID GREEN | I-Tech | 8027529083651 | OZ | 14,90 |  | 71,56 |  | 592x592x350 | 1 | 309 | e13*98/14*0059*.. | bar: Area 1
PORSCHE | 911 TURBO | 996 TURBO | 996 | 09/1999 | 11/2005 | 5x130 | 71,56 |  |  | 50 | M14x1,50 | 19 | ULTRALEGGERA HLT | 11x19 | 19,00 | 11,00 | W0180600322 | 3 | S | 20110912 | 20111012 | 5x130 |  | 40 |  |  | O.E. | B |  | TÜV |  |  | DK | YES | C0270 | REAR | T | Teilegutachten (PB+VB) | 1 | No car modifications required | 305/25 R19-R--TCOMBI-315/25 R19-R--TCOMBI | AfterMarket OZ | MAX 630 KG | MATT GRAPHIT SILVER | I-Tech | 8027529066913 | OZ | 14,90 |  | 71,56 |  | 592x592x350 | 1 | 309 | e13*98/14*0059*.. | bar: Area 1
PORSCHE | 911 TURBO | 996 TURBO | 996 | 09/1999 | 11/2005 | 5x130 | 71,56 |  |  | 50 | M14x1,50 | 19 | ULTRALEGGERA HLT | 11x19 | 19,00 | 11,00 | W0180600330 | 3 | S | 20110912 | 20111012 | 5x130 |  | 40 |  |  | O.E. | B |  | TÜV |  |  | DK | YES | C0270 | REAR | T | Teilegutachten (PB+VB) | 1 | No car modifications required | 305/25 R19-R--TCOMBI-315/25 R19-R--TCOMBI | AfterMarket OZ | MAX 630 KG | WHITE | I-Tech | 8027529066876 | OZ | 14,90 |  | 71,56 |  | 592x592x350 | 1 | 309 | e13*98/14*0059*.. | bar: Area 1
PORSCHE | 911 TURBO | 996 TURBO | 996 | 09/1999 | 11/2005 | 5x130 | 71,56 |  |  | 50 | M14x1,50 | 19 | ULTRALEGGERA HLT | 11x19 | 19,00 | 11,00 | W0180600353 | 3 | S | 20080610 | 20080710 | 5x130 |  | 40 |  |  | O.E. | B |  | TÜV |  |  | DK | YES | C0270 | REAR | T | Teilegutachten (PB+VB) | 1 | No car modifications required | 305/25 R19-R--TCOMBI-315/25 R19-R--TCOMBI | AfterMarket OZ | MAX 630 KG | MATT BLACK | I-Tech | 8027529006650 | OZ | 14,90 |  | 71,56 |  | 600x600x360 | 1 | 309 | e13*98/14*0059*.. | bar: Area 1
PORSCHE | 911 TURBO | 996 TURBO | 996 | 09/1999 | 11/2005 | 5x130 | 71,56 |  |  | 50 | M14x1,50 | 19 | ULTRALEGGERA HLT | 11x19 | 19,00 | 11,00 | W0180600371 | 3 | S | 20110912 | 20111012 | 5x130 |  | 40 |  |  | O.E. | B |  | TÜV |  |  | DK | YES | C0270 | REAR | T | Teilegutachten (PB+VB) | 1 | No car modifications required | 305/25 R19-R--TCOMBI-315/25 R19-R--TCOMBI | AfterMarket OZ | MAX 630 KG | ORANGE | I-Tech | 8027529066890 | OZ | 14,90 |  | 71,56 |  | 592x592x350 | 1 | 309 | e13*98/14*0059*.. | bar: Area 1
PORSCHE | 911 TURBO | 996 TURBO | 996 | 09/1999 | 11/2005 | 5x130 | 71,56 |  |  | 50 | M14x1,50 | 19 | ULTRALEGGERA HLT | 11x19 | 19,00 | 11,00 | W0180600384 | 3 | S | 20110912 | 20111012 | 5x130 |  | 40 |  |  | O.E. | B |  | TÜV |  |  | DK | YES | C0270 | REAR | T | Teilegutachten (PB+VB) | 1 | No car modifications required | 305/25 R19-R--TCOMBI-315/25 R19-R--TCOMBI | AfterMarket OZ | MAX 630 KG | RED | I-Tech | 8027529066883 | OZ | 14,90 |  | 71,56 |  | 592x592x350 | 1 | 309 | e13*98/14*0059*.. | bar: Area 1
PORSCHE | 911 4S | 996 4S | 996 | 09/1999 | 11/2005 | 5x130 | 71,56 |  |  | 65 | M14x1,50 | 19 | ALLEGGERITA HLT 5F | 8x18 | 18,00 | 8,00 | W01834001P3 | 3 | S | 20121012 | 20121111 | 5x130 |  | 50 |  |  | O.E. | B |  | TÜV |  |  | DK | YES | C0067 | FRONT | N | No Certificate | 1 | No car modifications required |  | AfterMarket OZ | MAX 415 KG | ACID GREEN | I-Tech | 8027529081305 | OZ | 9,71 |  | 71,56 |  | 570x570x280 | 1 | 309 | e13*98/14*0059*.. | bar: Area 1
PORSCHE | 911 4S | 996 4S | 996 | 09/1999 | 11/2005 | 5x130 | 71,56 |  |  | 65 | M14x1,50 | 19 | ALLEGGERITA HLT 5F | 8x18 | 18,00 | 8,00 | W0183400122 | 3 | S | 20100506 | 20100605 | 5x130 |  | 50 |  |  | O.E. | B |  | TÜV |  |  | DK | YES | C0067 | FRONT | N | No Certificate | 1 | No car modifications required |  | AfterMarket OZ | MAX 415 KG | MATT GRAPHIT SILVER | I-Tech | 8027529040234 | OZ | 9,71 |  | 71,56 |  | 570x570x280 | 1 | 309 | e13*98/14*0059*.. | bar: Area 1
PORSCHE | 911 4S | 996 4S | 996 | 09/1999 | 11/2005 | 5x130 | 71,56 |  |  | 65 | M14x1,50 | 19 | ALLEGGERITA HLT 5F | 8x18 | 18,00 | 8,00 | W0183400130 | 3 | S | 20100506 | 20100605 | 5x130 |  | 50 |  |  | O.E. | B |  | TÜV |  |  | DK | YES | C0067 | FRONT | N | No Certificate | 1 | No car modifications required |  | AfterMarket OZ | MAX 415 KG | WHITE | I-Tech | 8027529040180 | OZ | 9,71 |  | 71,56 |  | 570x570x280 | 1 | 309 | e13*98/14*0059*.. | bar: Area 1
PORSCHE | 911 4S | 996 4S | 996 | 09/1999 | 11/2005 | 5x130 | 71,56 |  |  | 65 | M14x1,50 | 19 | ALLEGGERITA HLT 5F | 8x18 | 18,00 | 8,00 | W0183400153 | 3 | S | 20100506 | 20100605 | 5x130 |  | 50 |  |  | O.E. | B |  | TÜV |  |  | DK | YES | C0067 | FRONT | N | No Certificate | 1 | No car modifications required |  | AfterMarket OZ | MAX 415 KG | MATT BLACK | I-Tech | 8027529040173 | OZ | 9,71 |  | 71,56 |  | 570x570x280 | 1 | 309 | e13*98/14*0059*.. | bar: Area 1
PORSCHE | 911 4S | 996 4S | 996 | 09/1999 | 11/2005 | 5x130 | 71,56 |  |  | 65 | M14x1,50 | 19 | ALLEGGERITA HLT 5F | 8x18 | 18,00 | 8,00 | W0183400166 | 1 | S | 20100506 | 20100605 | 5x130 |  | 50 |  |  | O.E. | B |  | TÜV |  |  | DK | YES | C0067 | FRONT | N | No Certificate | 1 | No car modifications required |  | AfterMarket OZ | MAX 415 KG | TITANIUM TECH | I-Tech | 8027529040166 | OZ | 9,71 |  | 71,56 |  | 570x570x280 | 1 | 309 | e13*98/14*0059*.. | bar: Area 1
PORSCHE | 911 4S | 996 4S | 996 | 09/1999 | 11/2005 | 5x130 | 71,56 |  |  | 65 | M14x1,50 | 19 | ALLEGGERITA HLT 5F | 8x18 | 18,00 | 8,00 | W0183400171 | 3 | S | 20100506 | 20100605 | 5x130 |  | 50 |  |  | O.E. | B |  | TÜV |  |  | DK | YES | C0067 | FRONT | N | No Certificate | 1 | No car modifications required |  | AfterMarket OZ | MAX 415 KG | ORANGE | I-Tech | 8027529040210 | OZ | 9,71 |  | 71,56 |  | 570x570x280 | 1 | 309 | e13*98/14*0059*.. | bar: Area 1
PORSCHE | 911 4S | 996 4S | 996 | 09/1999 | 11/2005 | 5x130 | 71,56 |  |  | 65 | M14x1,50 | 19 | ALLEGGERITA HLT 5F | 8x18 | 18,00 | 8,00 | W0183400172 | 3 | S | 20100506 | 20100605 | 5x130 |  | 50 |  |  | O.E. | B |  | TÜV |  |  | DK | YES | C0067 | FRONT | N | No Certificate | 1 | No car modifications required |  | AfterMarket OZ | MAX 415 KG | MATT BLUE | I-Tech | 8027529040203 | OZ | 9,71 |  | 71,56 |  | 570x570x280 | 1 | 309 | e13*98/14*0059*.. | bar: Area 1
PORSCHE | 911 4S | 996 4S | 996 | 09/1999 | 11/2005 | 5x130 | 71,56 |  |  | 65 | M14x1,50 | 19 | ALLEGGERITA HLT 5F | 8x18 | 18,00 | 8,00 | W0183400176 | 3 | S | 20100506 | 20100605 | 5x130 |  | 50 |  |  | O.E. | B |  | TÜV |  |  | DK | YES | C0067 | FRONT | N | No Certificate | 1 | No car modifications required |  | AfterMarket OZ | MAX 415 KG | RACE GOLD | I-Tech | 8027529040227 | OZ | 9,71 |  | 71,56 |  | 570x570x280 | 1 | 309 | e13*98/14*0059*.. | bar: Area 1
PORSCHE | 911 4S | 996 4S | 996 | 09/1999 | 11/2005 | 5x130 | 71,56 |  |  | 65 | M14x1,50 | 19 | ALLEGGERITA HLT 5F | 8x18 | 18,00 | 8,00 | W0183400184 | 3 | S | 20100506 | 20100605 | 5x130 |  | 50 |  |  | O.E. | B |  | TÜV |  |  | DK | YES | C0067 | FRONT | N | No Certificate | 1 | No car modifications required |  | AfterMarket OZ | MAX 415 KG | RED | I-Tech | 8027529040197 | OZ | 9,71 |  | 71,56 |  | 570x570x280 | 1 | 309 | e13*98/14*0059*.. | bar: Area 1
PORSCHE | 911 4S | 996 4S | 996 | 09/1999 | 11/2005 | 5x130 | 71,56 |  |  | 65 | M14x1,50 | 19 | ALLEGGERITA HLT 5F | 11x18 | 18,00 | 11,00 | W01838003P3 | 3 | S | 20121012 | 20121111 | 5x130 |  | 45 |  |  | O.E. | B |  |  |  |  | DK | YES | C0270 | REAR | N | No Certificate | 1 | No car modifications required | 265/35 R18-R-- | AfterMarket OZ | MAX 625 KG | ACID GREEN | I-Tech | 8027529081428 | OZ | 11,82 |  | 71,56 |  | 570x570x370 | 1 | 309 | e13*98/14*0059*.. | bar: Area 1
PORSCHE | 911 4S | 996 4S | 996 | 09/1999 | 11/2005 | 5x130 | 71,56 |  |  | 65 | M14x1,50 | 19 | ALLEGGERITA HLT 5F | 11x18 | 18,00 | 11,00 | W0183800322 | 3 | S | 20100506 | 20100605 | 5x130 |  | 45 |  |  | O.E. | B |  |  |  |  | DK | YES | C0270 | REAR | N | No Certificate | 1 | No car modifications required | 265/35 R18-R-- | AfterMarket OZ | MAX 625 KG | MATT GRAPHIT SILVER | I-Tech | 8027529049602 | OZ | 11,82 |  | 71,56 |  | 570x570x370 | 1 | 309 | e13*98/14*0059*.. | bar: Area 1
PORSCHE | 911 4S | 996 4S | 996 | 09/1999 | 11/2005 | 5x130 | 71,56 |  |  | 65 | M14x1,50 | 19 | ALLEGGERITA HLT 5F | 11x18 | 18,00 | 11,00 | W0183800330 | 3 | S | 20100506 | 20100605 | 5x130 |  | 45 |  |  | O.E. | B |  |  |  |  | DK | YES | C0270 | REAR | N | No Certificate | 1 | No car modifications required | 265/35 R18-R-- | AfterMarket OZ | MAX 625 KG | WHITE | I-Tech | 8027529049558 | OZ | 11,82 |  | 71,56 |  | 570x570x370 | 1 | 309 | e13*98/14*0059*.. | bar: Area 1
PORSCHE | 911 4S | 996 4S | 996 | 09/1999 | 11/2005 | 5x130 | 71,56 |  |  | 65 | M14x1,50 | 19 | ALLEGGERITA HLT 5F | 11x18 | 18,00 | 11,00 | W0183800353 | 3 | S | 20100506 | 20100605 | 5x130 |  | 45 |  |  | O.E. | B |  |  |  |  | DK | YES | C0270 | REAR | N | No Certificate | 1 | No car modifications required | 265/35 R18-R-- | AfterMarket OZ | MAX 625 KG | MATT BLACK | I-Tech | 8027529049541 | OZ | 11,82 |  | 71,56 |  | 570x570x370 | 1 | 309 | e13*98/14*0059*.. | bar: Area 1
PORSCHE | 911 4S | 996 4S | 996 | 09/1999 | 11/2005 | 5x130 | 71,56 |  |  | 65 | M14x1,50 | 19 | ALLEGGERITA HLT 5F | 11x18 | 18,00 | 11,00 | W0183800366 | 1 | S | 20100506 | 20100605 | 5x130 |  | 45 |  |  | O.E. | B |  |  |  |  | DK | YES | C0270 | REAR | N | No Certificate | 1 | No car modifications required | 265/35 R18-R-- | AfterMarket OZ | MAX 625 KG | TITANIUM TECH | I-Tech | 8027529049534 | OZ | 11,82 |  | 71,56 |  | 570x570x370 | 1 | 309 | e13*98/14*0059*.. | bar: Area 1
PORSCHE | 911 4S | 996 4S | 996 | 09/1999 | 11/2005 | 5x130 | 71,56 |  |  | 65 | M14x1,50 | 19 | ALLEGGERITA HLT 5F | 11x18 | 18,00 | 11,00 | W0183800371 | 3 | S | 20100506 | 20100605 | 5x130 |  | 45 |  |  | O.E. | B |  |  |  |  | DK | YES | C0270 | REAR | N | No Certificate | 1 | No car modifications required | 265/35 R18-R-- | AfterMarket OZ | MAX 625 KG | ORANGE | I-Tech | 8027529049589 | OZ | 11,82 |  | 71,56 |  | 570x570x370 | 1 | 309 | e13*98/14*0059*.. | bar: Area 1
PORSCHE | 911 4S | 996 4S | 996 | 09/1999 | 11/2005 | 5x130 | 71,56 |  |  | 65 | M14x1,50 | 19 | ALLEGGERITA HLT 5F | 11x18 | 18,00 | 11,00 | W0183800372 | 3 | S | 20100506 | 20100605 | 5x130 |  | 45 |  |  | O.E. | B |  |  |  |  | DK | YES | C0270 | REAR | N | No Certificate | 1 | No car modifications required | 265/35 R18-R-- | AfterMarket OZ | MAX 625 KG | MATT BLUE | I-Tech | 8027529049572 | OZ | 11,82 |  | 71,56 |  | 570x570x370 | 1 | 309 | e13*98/14*0059*.. | bar: Area 1
PORSCHE | 911 4S | 996 4S | 996 | 09/1999 | 11/2005 | 5x130 | 71,56 |  |  | 65 | M14x1,50 | 19 | ALLEGGERITA HLT 5F | 11x18 | 18,00 | 11,00 | W0183800376 | 3 | S | 20100506 | 20100605 | 5x130 |  | 45 |  |  | O.E. | B |  |  |  |  | DK | YES | C0270 | REAR | N | No Certificate | 1 | No car modifications required | 265/35 R18-R-- | AfterMarket OZ | MAX 625 KG | RACE GOLD | I-Tech | 8027529049596 | OZ | 11,82 |  | 71,56 |  | 570x570x370 | 1 | 309 | e13*98/14*0059*.. | bar: Area 1
PORSCHE | 911 4S | 996 4S | 996 | 09/1999 | 11/2005 | 5x130 | 71,56 |  |  | 65 | M14x1,50 | 19 | ALLEGGERITA HLT 5F | 11x18 | 18,00 | 11,00 | W0183800384 | 3 | S | 20100506 | 20100605 | 5x130 |  | 45 |  |  | O.E. | B |  |  |  |  | DK | YES | C0270 | REAR | N | No Certificate | 1 | No car modifications required | 265/35 R18-R-- | AfterMarket OZ | MAX 625 KG | RED | I-Tech | 8027529049565 | OZ | 11,82 |  | 71,56 |  | 570x570x370 | 1 | 309 | e13*98/14*0059*.. | bar: Area 1
PORSCHE | 911 4S | 996 4S | 996 | 09/1999 | 11/2005 | 5x130 | 71,56 |  |  | 65 | M14x1,50 | 19 | ULTRALEGGERA HLT | 8½x19 | 19,00 | 8,50 | W01803005A76 | 3 | S | 20120529 | 20120628 | 5x130 |  | 49 |  |  | O.E. | B |  | TÜV |  |  | DK | YES | C0067 | FRONT | T | Teilegutachten (PB+VB) | 2 | Mods can be necessary to car | 235/35 R19-F--TCOMBI-245/30 R19-F--TCOMBI | AfterMarket OZ | MAX 630 KG | RACE GOLD | I-Tech | 8027529076271 | OZ | 11,51 |  | 71,56 |  | 592x592x286 | 1 | 309 | e13*98/14*0059*.. | bar: Area 1
PORSCHE | 911 4S | 996 4S | 996 | 09/1999 | 11/2005 | 5x130 | 71,56 |  |  | 65 | M14x1,50 | 19 | ULTRALEGGERA HLT | 8½x19 | 19,00 | 8,50 | W01803005N6 | 3 | S | 20110912 | 20111012 | 5x130 |  | 49 |  |  | O.E. | B |  | TÜV |  |  | DK | YES | C0067 | FRONT | T | Teilegutachten (PB+VB) | 2 | Mods can be necessary to car | 235/35 R19-F--TCOMBI-245/30 R19-F--TCOMBI | AfterMarket OZ | MAX 630 KG | MATT RACE SILVER | I-Tech | 8027529068276 | OZ | 11,51 |  | 71,56 |  | 592x592x286 | 1 | 309 | e13*98/14*0059*.. | bar: Area 1
PORSCHE | 911 4S | 996 4S | 996 | 09/1999 | 11/2005 | 5x130 | 71,56 |  |  | 65 | M14x1,50 | 19 | ULTRALEGGERA HLT | 8½x19 | 19,00 | 8,50 | W01803005P3 | 3 | S | 20121203 | 20130102 | 5x130 |  | 49 |  |  | O.E. | B |  | TÜV |  |  | DK | YES | C0067 | FRONT | T | Teilegutachten (PB+VB) | 2 | Mods can be necessary to car | 235/35 R19-F--TCOMBI-245/30 R19-F--TCOMBI | AfterMarket OZ | MAX 630 KG | ACID GREEN | I-Tech | 8027529083941 | OZ | 11,51 |  | 71,56 |  | 592x592x286 | 1 | 309 | e13*98/14*0059*.. | bar: Area 1
PORSCHE | 911 4S | 996 4S | 996 | 09/1999 | 11/2005 | 5x130 | 71,56 |  |  | 65 | M14x1,50 | 19 | ULTRALEGGERA HLT | 8½x19 | 19,00 | 8,50 | W0180300522 | 3 | S | 20110912 | 20111012 | 5x130 |  | 49 |  |  | O.E. | B |  | TÜV |  |  | DK | YES | C0067 | FRONT | T | Teilegutachten (PB+VB) | 2 | Mods can be necessary to car | 235/35 R19-F--TCOMBI-245/30 R19-F--TCOMBI | AfterMarket OZ | MAX 630 KG | MATT GRAPHIT SILVER | I-Tech | 8027529068269 | OZ | 11,51 |  | 71,56 |  | 592x592x286 | 1 | 309 | e13*98/14*0059*.. | bar: Area 1
PORSCHE | 911 4S | 996 4S | 996 | 09/1999 | 11/2005 | 5x130 | 71,56 |  |  | 65 | M14x1,50 | 19 | ULTRALEGGERA HLT | 8½x19 | 19,00 | 8,50 | W0180300530 | 3 | S | 20110912 | 20111012 | 5x130 |  | 49 |  |  | O.E. | B |  | TÜV |  |  | DK | YES | C0067 | FRONT | T | Teilegutachten (PB+VB) | 2 | Mods can be necessary to car | 235/35 R19-F--TCOMBI-245/30 R19-F--TCOMBI | AfterMarket OZ | MAX 630 KG | WHITE | I-Tech | 8027529068238 | OZ | 11,51 |  | 71,56 |  | 592x592x286 | 1 | 309 | e13*98/14*0059*.. | bar: Area 1
PORSCHE | 911 4S | 996 4S | 996 | 09/1999 | 11/2005 | 5x130 | 71,56 |  |  | 65 | M14x1,50 | 19 | ULTRALEGGERA HLT | 8½x19 | 19,00 | 8,50 | W0180300553 | 1 |  |  |  | 5x130 |  | 49 |  |  | O.E. | B |  | TÜV |  |  | DK | YES | C0067 | FRONT | T | Teilegutachten (PB+VB) | 2 | Mods can be necessary to car | 235/35 R19-F--TCOMBI-245/30 R19-F--TCOMBI | AfterMarket OZ | MAX 630 KG | MATT BLACK | I-Tech | 8027529006261 | OZ | 11,51 |  | 71,56 |  | 592x592x286 | 1 | 309 | e13*98/14*0059*.. | bar: Area 1
PORSCHE | 911 4S | 996 4S | 996 | 09/1999 | 11/2005 | 5x130 | 71,56 |  |  | 65 | M14x1,50 | 19 | ULTRALEGGERA HLT | 8½x19 | 19,00 | 8,50 | W0180300571 | 3 | S | 20110912 | 20111012 | 5x130 |  | 49 |  |  | O.E. | B |  | TÜV |  |  | DK | YES | C0067 | FRONT | T | Teilegutachten (PB+VB) | 2 | Mods can be necessary to car | 235/35 R19-F--TCOMBI-245/30 R19-F--TCOMBI | AfterMarket OZ | MAX 630 KG | ORANGE | I-Tech | 8027529068252 | OZ | 11,51 |  | 71,56 |  | 592x592x286 | 1 | 309 | e13*98/14*0059*.. | bar: Area 1
PORSCHE | 911 4S | 996 4S | 996 | 09/1999 | 11/2005 | 5x130 | 71,56 |  |  | 65 | M14x1,50 | 19 | ULTRALEGGERA HLT | 8½x19 | 19,00 | 8,50 | W0180300584 | 3 | S | 20110912 | 20111012 | 5x130 |  | 49 |  |  | O.E. | B |  | TÜV |  |  | DK | YES | C0067 | FRONT | T | Teilegutachten (PB+VB) | 2 | Mods can be necessary to car | 235/35 R19-F--TCOMBI-245/30 R19-F--TCOMBI | AfterMarket OZ | MAX 630 KG | RED | I-Tech | 8027529068245 | OZ | 11,51 |  | 71,56 |  | 592x592x286 | 1 | 309 | e13*98/14*0059*.. | bar: Area 1
PORSCHE | 911 4S | 996 4S | 996 | 09/1999 | 11/2005 | 5x130 | 71,56 |  |  | 65 | M14x1,50 | 19 | ULTRALEGGERA HLT | 11x19 | 19,00 | 11,00 | W01806003A76 | 3 | S | 20120618 | 20120718 | 5x130 |  | 40 |  |  | O.E. | B |  | TÜV |  |  | DK | YES | C0270 | REAR | T | Teilegutachten (PB+VB) | 2 | Mods can be necessary to car | 305/25 R19-R--TCOMBI-315/25 R19-R--TCOMBI | AfterMarket OZ | MAX 630 KG | RACE GOLD | I-Tech | 8027529076714 | OZ | 14,90 |  | 71,56 |  | 592x592x350 | 1 | 309 | e13*98/14*0059*.. | bar: Area 1
PORSCHE | 911 4S | 996 4S | 996 | 09/1999 | 11/2005 | 5x130 | 71,56 |  |  | 65 | M14x1,50 | 19 | ULTRALEGGERA HLT | 11x19 | 19,00 | 11,00 | W01806003N6 | 3 | S | 20110912 | 20111012 | 5x130 |  | 40 |  |  | O.E. | B |  | TÜV |  |  | DK | YES | C0270 | REAR | T | Teilegutachten (PB+VB) | 2 | Mods can be necessary to car | 305/25 R19-R--TCOMBI-315/25 R19-R--TCOMBI | AfterMarket OZ | MAX 630 KG | MATT RACE SILVER | I-Tech | 8027529066920 | OZ | 14,90 |  | 71,56 |  | 592x592x350 | 1 | 309 | e13*98/14*0059*.. | bar: Area 1
PORSCHE | 911 4S | 996 4S | 996 | 09/1999 | 11/2005 | 5x130 | 71,56 |  |  | 65 | M14x1,50 | 19 | ULTRALEGGERA HLT | 11x19 | 19,00 | 11,00 | W01806003P3 | 3 | S | 20121203 | 20130102 | 5x130 |  | 40 |  |  | O.E. | B |  | TÜV |  |  | DK | YES | C0270 | REAR | T | Teilegutachten (PB+VB) | 2 | Mods can be necessary to car | 305/25 R19-R--TCOMBI-315/25 R19-R--TCOMBI | AfterMarket OZ | MAX 630 KG | ACID GREEN | I-Tech | 8027529083651 | OZ | 14,90 |  | 71,56 |  | 592x592x350 | 1 | 309 | e13*98/14*0059*.. | bar: Area 1
PORSCHE | 911 4S | 996 4S | 996 | 09/1999 | 11/2005 | 5x130 | 71,56 |  |  | 65 | M14x1,50 | 19 | ULTRALEGGERA HLT | 11x19 | 19,00 | 11,00 | W0180600322 | 3 | S | 20110912 | 20111012 | 5x130 |  | 40 |  |  | O.E. | B |  | TÜV |  |  | DK | YES | C0270 | REAR | T | Teilegutachten (PB+VB) | 2 | Mods can be necessary to car | 305/25 R19-R--TCOMBI-315/25 R19-R--TCOMBI | AfterMarket OZ | MAX 630 KG | MATT GRAPHIT SILVER | I-Tech | 8027529066913 | OZ | 14,90 |  | 71,56 |  | 592x592x350 | 1 | 309 | e13*98/14*0059*.. | bar: Area 1
PORSCHE | 911 4S | 996 4S | 996 | 09/1999 | 11/2005 | 5x130 | 71,56 |  |  | 65 | M14x1,50 | 19 | ULTRALEGGERA HLT | 11x19 | 19,00 | 11,00 | W0180600330 | 3 | S | 20110912 | 20111012 | 5x130 |  | 40 |  |  | O.E. | B |  | TÜV |  |  | DK | YES | C0270 | REAR | T | Teilegutachten (PB+VB) | 2 | Mods can be necessary to car | 305/25 R19-R--TCOMBI-315/25 R19-R--TCOMBI | AfterMarket OZ | MAX 630 KG | WHITE | I-Tech | 8027529066876 | OZ | 14,90 |  | 71,56 |  | 592x592x350 | 1 | 309 | e13*98/14*0059*.. | bar: Area 1
PORSCHE | 911 4S | 996 4S | 996 | 09/1999 | 11/2005 | 5x130 | 71,56 |  |  | 65 | M14x1,50 | 19 | ULTRALEGGERA HLT | 11x19 | 19,00 | 11,00 | W0180600353 | 3 |  |  |  | 5x130 |  | 40 |  |  | O.E. | B |  | TÜV |  |  | DK | YES | C0270 | REAR | T | Teilegutachten (PB+VB) | 2 | Mods can be necessary to car | 305/25 R19-R--TCOMBI-315/25 R19-R--TCOMBI | AfterMarket OZ | MAX 630 KG | MATT BLACK | I-Tech | 8027529006650 | OZ | 14,90 |  | 71,56 |  | 600x600x360 | 1 | 309 | e13*98/14*0059*.. | bar: Area 1
PORSCHE | 911 4S | 996 4S | 996 | 09/1999 | 11/2005 | 5x130 | 71,56 |  |  | 65 | M14x1,50 | 19 | ULTRALEGGERA HLT | 11x19 | 19,00 | 11,00 | W0180600371 | 3 | S | 20110912 | 20111012 | 5x130 |  | 40 |  |  | O.E. | B |  | TÜV |  |  | DK | YES | C0270 | REAR | T | Teilegutachten (PB+VB) | 2 | Mods can be necessary to car | 305/25 R19-R--TCOMBI-315/25 R19-R--TCOMBI | AfterMarket OZ | MAX 630 KG | ORANGE | I-Tech | 8027529066890 | OZ | 14,90 |  | 71,56 |  | 592x592x350 | 1 | 309 | e13*98/14*0059*.. | bar: Area 1
PORSCHE | 911 4S | 996 4S | 996 | 09/1999 | 11/2005 | 5x130 | 71,56 |  |  | 65 | M14x1,50 | 19 | ULTRALEGGERA HLT | 11x19 | 19,00 | 11,00 | W0180600384 | 3 | S | 20110912 | 20111012 | 5x130 |  | 40 |  |  | O.E. | B |  | TÜV |  |  | DK | YES | C0270 | REAR | T | Teilegutachten (PB+VB) | 2 | Mods can be necessary to car | 305/25 R19-R--TCOMBI-315/25 R19-R--TCOMBI | AfterMarket OZ | MAX 630 KG | RED | I-Tech | 8027529066883 | OZ | 14,90 |  | 71,56 |  | 592x592x350 | 1 | 309 | e13*98/14*0059*.. | bar: Area 1
PORSCHE | 911 | 997 | 997 | 11/2004 | 01/2012 | 5x130 | 71,56 | 590 | 2040 | 57 | M14x1,50 | 19 | SUPERFORGIATA | 8½x19 | 19,00 | 8,50 | W04050007G3 | 3 |  |  |  | 5x130 |  | 53 |  |  | O.E. | B |  | TÜV |  |  | DK | YES | C0067 | FRONT | S | Strongness Certificate (PB) | 1 | No car modifications required | 235/35 M+S-F--TCOMBI-235/35 R19---TCOMBI-245/30 R19-F--TCOMBI-295/30 R19-R---305/30 R19-R-- | AfterMarket OZ | MAX 415 KG | GRIGIO CORSA CON SCRITTE DI FRESATURA | I-Tech | 8027529056822 | OZ | 9,15 |  | 71,56 |  | 592x592x286 | 1 | 239 | e13*2001/116*0137*.. | bar: Area 1
PORSCHE | 911 | 997 | 997 | 11/2004 | 01/2012 | 5x130 | 71,56 | 590 | 2040 | 57 | M14x1,50 | 19 | SUPERFORGIATA | 8½x19 | 19,00 | 8,50 | W04050007N7 | 3 |  |  |  | 5x130 |  | 53 |  |  | O.E. | B |  | TÜV |  |  | DK | YES | C0067 | FRONT | S | Strongness Certificate (PB) | 1 | No car modifications required | 235/35 M+S-F--TCOMBI-235/35 R19---TCOMBI-245/30 R19-F--TCOMBI-295/30 R19-R---305/30 R19-R-- | AfterMarket OZ | MAX 415 KG | MATT BLACK CON SCRITTE DI FRESATURA | I-Tech | 8027529056839 | OZ | 9,15 |  | 71,56 |  | 592x592x286 | 1 | 239 | e13*2001/116*0137*.. | bar: Area 1
PORSCHE | 911 | 997 | 997 | 11/2004 | 01/2012 | 5x130 | 71,56 | 590 | 2040 | 57 | M14x1,50 | 19 | ULTRALEGGERA HLT | 8½x19 | 19,00 | 8,50 | W01803001A76 | 3 | S | 20120529 | 20120628 | 5x130 |  | 53 |  |  | O.E. | B |  | TÜV |  |  | DK | YES | C0067 | FRONT | N | No Certificate | 1 | No car modifications required | 235/35 M+S-F--TCOMBI-235/35 R19---TCOMBI-245/30 R19-F--TCOMBI-295/30 R19-R---305/30 R19-R-- | AfterMarket OZ | MAX 630 KG | RACE GOLD | I-Tech | 8027529076264 | OZ | 11,53 |  | 71,56 |  | 592x592x286 | 1 | 239 | e13*2001/116*0137*.. | bar: Area 1
PORSCHE | 911 | 997 | 997 | 11/2004 | 01/2012 | 5x130 | 71,56 | 590 | 2040 | 57 | M14x1,50 | 19 | ULTRALEGGERA HLT | 8½x19 | 19,00 | 8,50 | W01803001N6 | 3 | S | 20110912 | 20111012 | 5x130 |  | 53 |  |  | O.E. | B |  | TÜV |  |  | DK | YES | C0067 | FRONT | T | Teilegutachten (PB+VB) | 1 | No car modifications required | 235/35 M+S-F--TCOMBI-235/35 R19---TCOMBI-245/30 R19-F--TCOMBI-295/30 R19-R---305/30 R19-R-- | AfterMarket OZ | MAX 630 KG | MATT RACE SILVER | I-Tech | 8027529068221 | OZ | 11,53 |  | 71,56 |  | 592x592x286 | 1 | 239 | e13*2001/116*0137*.. | bar: Area 1
PORSCHE | 911 | 997 | 997 | 11/2004 | 01/2012 | 5x130 | 71,56 | 590 | 2040 | 57 | M14x1,50 | 19 | ULTRALEGGERA HLT | 8½x19 | 19,00 | 8,50 | W01803001P3 | 3 | S | 20121203 | 20130102 | 5x130 |  | 53 |  |  | O.E. | B |  | TÜV |  |  | DK | YES | C0067 | FRONT | T | Teilegutachten (PB+VB) | 1 | No car modifications required | 235/35 M+S-F--TCOMBI-235/35 R19---TCOMBI-245/30 R19-F--TCOMBI-295/30 R19-R---305/30 R19-R-- | AfterMarket OZ | MAX 630 KG | ACID GREEN | I-Tech | 8027529083934 | OZ | 11,53 |  | 71,56 |  | 592x592x286 | 1 | 239 | e13*2001/116*0137*.. | bar: Area 1
PORSCHE | 911 | 997 | 997 | 11/2004 | 01/2012 | 5x130 | 71,56 | 590 | 2040 | 57 | M14x1,50 | 19 | ULTRALEGGERA HLT | 8½x19 | 19,00 | 8,50 | W0180300122 | 3 | S | 20110912 | 20111012 | 5x130 |  | 53 |  |  | O.E. | B |  | TÜV |  |  | DK | YES | C0067 | FRONT | T | Teilegutachten (PB+VB) | 1 | No car modifications required | 235/35 M+S-F--TCOMBI-235/35 R19---TCOMBI-245/30 R19-F--TCOMBI-295/30 R19-R---305/30 R19-R-- | AfterMarket OZ | MAX 630 KG | MATT GRAPHIT SILVER | I-Tech | 8027529068214 | OZ | 11,53 |  | 71,56 |  | 592x592x286 | 1 | 239 | e13*2001/116*0137*.. | bar: Area 1
PORSCHE | 911 | 997 | 997 | 11/2004 | 01/2012 | 5x130 | 71,56 | 590 | 2040 | 57 | M14x1,50 | 19 | ULTRALEGGERA HLT | 8½x19 | 19,00 | 8,50 | W0180300130 | 3 | S | 20110912 | 20111012 | 5x130 |  | 53 |  |  | O.E. | B |  | TÜV |  |  | DK | YES | C0067 | FRONT | T | Teilegutachten (PB+VB) | 1 | No car modifications required | 235/35 M+S-F--TCOMBI-235/35 R19---TCOMBI-245/30 R19-F--TCOMBI-295/30 R19-R---305/30 R19-R-- | AfterMarket OZ | MAX 630 KG | WHITE | I-Tech | 8027529068184 | OZ | 11,53 |  | 71,56 |  | 592x592x286 | 1 | 239 | e13*2001/116*0137*.. | bar: Area 1
PORSCHE | 911 | 997 | 997 | 11/2004 | 01/2012 | 5x130 | 71,56 | 590 | 2040 | 57 | M14x1,50 | 19 | ULTRALEGGERA HLT | 8½x19 | 19,00 | 8,50 | W0180300153 | 1 | S | 20071026 | 20071125 | 5x130 |  | 53 |  |  | O.E. | B |  | TÜV |  |  | DK | YES | C0067 | FRONT | T | Teilegutachten (PB+VB) | 1 | No car modifications required | 235/35 M+S-F--TCOMBI-235/35 R19---TCOMBI-245/30 R19-F--TCOMBI-295/30 R19-R---305/30 R19-R-- | AfterMarket OZ | MAX 630 KG | MATT BLACK | I-Tech | 8027529006193 | OZ | 11,53 |  | 71,56 |  | 592x592x286 | 1 | 239 | e13*2001/116*0137*.. | bar: Area 1
PORSCHE | 911 | 997 | 997 | 11/2004 | 01/2012 | 5x130 | 71,56 | 590 | 2040 | 57 | M14x1,50 | 19 | ULTRALEGGERA HLT | 8½x19 | 19,00 | 8,50 | W0180300171 | 3 | S | 20110912 | 20111012 | 5x130 |  | 53 |  |  | O.E. | B |  | TÜV |  |  | DK | YES | C0067 | FRONT | T | Teilegutachten (PB+VB) | 1 | No car modifications required | 235/35 M+S-F--TCOMBI-235/35 R19---TCOMBI-245/30 R19-F--TCOMBI-295/30 R19-R---305/30 R19-R-- | AfterMarket OZ | MAX 630 KG | ORANGE | I-Tech | 8027529068207 | OZ | 11,53 |  | 71,56 |  | 592x592x286 | 1 | 239 | e13*2001/116*0137*.. | bar: Area 1
PORSCHE | 911 | 997 | 997 | 11/2004 | 01/2012 | 5x130 | 71,56 | 590 | 2040 | 57 | M14x1,50 | 19 | ULTRALEGGERA HLT | 8½x19 | 19,00 | 8,50 | W0180300184 | 3 | S | 20110912 | 20111012 | 5x130 |  | 53 |  |  | O.E. | B |  | TÜV |  |  | DK | YES | C0067 | FRONT | T | Teilegutachten (PB+VB) | 1 | No car modifications required | 235/35 M+S-F--TCOMBI-235/35 R19---TCOMBI-245/30 R19-F--TCOMBI-295/30 R19-R---305/30 R19-R-- | AfterMarket OZ | MAX 630 KG | RED | I-Tech | 8027529068191 | OZ | 11,53 |  | 71,56 |  | 592x592x286 | 1 | 239 | e13*2001/116*0137*.. | bar: Area 1
PORSCHE | 911 | 997 | 997 | 11/2004 | 01/2012 | 5x130 | 71,56 | 590 | 2040 | 57 | M14x1,50 | 19 | ULTRALEGGERA HLT | 8½x19 | 19,00 | 8,50 | W01803005A76 | 3 | S | 20120529 | 20120628 | 5x130 |  | 49 |  |  | O.E. | B |  | TÜV |  |  | DK | YES | C0067 | FRONT | T | Teilegutachten (PB+VB) | 2 | Mods can be necessary to car | 235/35 M+S-F--TCOMBI-235/35 R19---TCOMBI-245/30 R19-F--TCOMBI-295/30 R19-R---305/30 R19-R-- | AfterMarket OZ | MAX 630 KG | RACE GOLD | I-Tech | 8027529076271 | OZ | 11,51 |  | 71,56 |  | 592x592x286 | 1 | 239 | e13*2001/116*0137*.. | bar: Area 1
PORSCHE | 911 | 997 | 997 | 11/2004 | 01/2012 | 5x130 | 71,56 | 590 | 2040 | 57 | M14x1,50 | 19 | ULTRALEGGERA HLT | 8½x19 | 19,00 | 8,50 | W01803005N6 | 3 | S | 20110912 | 20111012 | 5x130 |  | 49 |  |  | O.E. | B |  | TÜV |  |  | DK | YES | C0067 | FRONT | T | Teilegutachten (PB+VB) | 2 | Mods can be necessary to car | 235/35 M+S-F--TCOMBI-235/35 R19---TCOMBI-245/30 R19-F--TCOMBI-295/30 R19-R---305/30 R19-R-- | AfterMarket OZ | MAX 630 KG | MATT RACE SILVER | I-Tech | 8027529068276 | OZ | 11,51 |  | 71,56 |  | 592x592x286 | 1 | 239 | e13*2001/116*0137*.. | bar: Area 1
PORSCHE | 911 | 997 | 997 | 11/2004 | 01/2012 | 5x130 | 71,56 | 590 | 2040 | 57 | M14x1,50 | 19 | ULTRALEGGERA HLT | 8½x19 | 19,00 | 8,50 | W01803005P3 | 3 | S | 20121203 | 20130102 | 5x130 |  | 49 |  |  | O.E. | B |  | TÜV |  |  | DK | YES | C0067 | FRONT | T | Teilegutachten (PB+VB) | 2 | Mods can be necessary to car | 235/35 M+S-F--TCOMBI-235/35 R19---TCOMBI-245/30 R19-F--TCOMBI-295/30 R19-R---305/30 R19-R-- | AfterMarket OZ | MAX 630 KG | ACID GREEN | I-Tech | 8027529083941 | OZ | 11,51 |  | 71,56 |  | 592x592x286 | 1 | 239 | e13*2001/116*0137*.. | bar: Area 1
PORSCHE | 911 | 997 | 997 | 11/2004 | 01/2012 | 5x130 | 71,56 | 590 | 2040 | 57 | M14x1,50 | 19 | ULTRALEGGERA HLT | 8½x19 | 19,00 | 8,50 | W0180300522 | 3 | S | 20110912 | 20111012 | 5x130 |  | 49 |  |  | O.E. | B |  | TÜV |  |  | DK | YES | C0067 | FRONT | T | Teilegutachten (PB+VB) | 2 | Mods can be necessary to car | 235/35 M+S-F--TCOMBI-235/35 R19---TCOMBI-245/30 R19-F--TCOMBI-295/30 R19-R---305/30 R19-R-- | AfterMarket OZ | MAX 630 KG | MATT GRAPHIT SILVER | I-Tech | 8027529068269 | OZ | 11,51 |  | 71,56 |  | 592x592x286 | 1 | 239 | e13*2001/116*0137*.. | bar: Area 1
PORSCHE | 911 | 997 | 997 | 11/2004 | 01/2012 | 5x130 | 71,56 | 590 | 2040 | 57 | M14x1,50 | 19 | ULTRALEGGERA HLT | 8½x19 | 19,00 | 8,50 | W0180300530 | 3 | S | 20110912 | 20111012 | 5x130 |  | 49 |  |  | O.E. | B |  | TÜV |  |  | DK | YES | C0067 | FRONT | T | Teilegutachten (PB+VB) | 2 | Mods can be necessary to car | 235/35 M+S-F--TCOMBI-235/35 R19---TCOMBI-245/30 R19-F--TCOMBI-295/30 R19-R---305/30 R19-R-- | AfterMarket OZ | MAX 630 KG | WHITE | I-Tech | 8027529068238 | OZ | 11,51 |  | 71,56 |  | 592x592x286 | 1 | 239 | e13*2001/116*0137*.. | bar: Area 1
PORSCHE | 911 | 997 | 997 | 11/2004 | 01/2012 | 5x130 | 71,56 | 590 | 2040 | 57 | M14x1,50 | 19 | ULTRALEGGERA HLT | 8½x19 | 19,00 | 8,50 | W0180300553 | 1 |  |  |  | 5x130 |  | 49 |  |  | O.E. | B |  | TÜV |  |  | DK | YES | C0067 | FRONT | T | Teilegutachten (PB+VB) | 2 | Mods can be necessary to car | 235/35 M+S-F--TCOMBI-235/35 R19---TCOMBI-245/30 R19-F--TCOMBI-295/30 R19-R---305/30 R19-R-- | AfterMarket OZ | MAX 630 KG | MATT BLACK | I-Tech | 8027529006261 | OZ | 11,51 |  | 71,56 |  | 592x592x286 | 1 | 239 | e13*2001/116*0137*.. | bar: Area 1
PORSCHE | 911 | 997 | 997 | 11/2004 | 01/2012 | 5x130 | 71,56 | 590 | 2040 | 57 | M14x1,50 | 19 | ULTRALEGGERA HLT | 8½x19 | 19,00 | 8,50 | W0180300571 | 3 | S | 20110912 | 20111012 | 5x130 |  | 49 |  |  | O.E. | B |  | TÜV |  |  | DK | YES | C0067 | FRONT | T | Teilegutachten (PB+VB) | 2 | Mods can be necessary to car | 235/35 M+S-F--TCOMBI-235/35 R19---TCOMBI-245/30 R19-F--TCOMBI-295/30 R19-R---305/30 R19-R-- | AfterMarket OZ | MAX 630 KG | ORANGE | I-Tech | 8027529068252 | OZ | 11,51 |  | 71,56 |  | 592x592x286 | 1 | 239 | e13*2001/116*0137*.. | bar: Area 1
PORSCHE | 911 | 997 | 997 | 11/2004 | 01/2012 | 5x130 | 71,56 | 590 | 2040 | 57 | M14x1,50 | 19 | ULTRALEGGERA HLT | 8½x19 | 19,00 | 8,50 | W0180300584 | 3 | S | 20110912 | 20111012 | 5x130 |  | 49 |  |  | O.E. | B |  | TÜV |  |  | DK | YES | C0067 | FRONT | T | Teilegutachten (PB+VB) | 2 | Mods can be necessary to car | 235/35 M+S-F--TCOMBI-235/35 R19---TCOMBI-245/30 R19-F--TCOMBI-295/30 R19-R---305/30 R19-R-- | AfterMarket OZ | MAX 630 KG | RED | I-Tech | 8027529068245 | OZ | 11,51 |  | 71,56 |  | 592x592x286 | 1 | 239 | e13*2001/116*0137*.. | bar: Area 1
PORSCHE | 911 | 997 | 997 | 11/2004 | 01/2012 | 5x130 | 71,56 | 590 | 2040 | 57 | M14x1,50 | 19 | SUPERFORGIATA | 11x19 | 19,00 | 11,00 | W04053007G3 | 3 |  |  |  | 5x130 |  | 65 |  |  | O.E. | B |  | TÜV |  |  | DK | YES | C0270 | REAR | S | Strongness Certificate (PB) | 1 | No car modifications required | 295/30 R19-R--TCOMBI-305/30 R19-R--TCOMBI | AfterMarket OZ | MAX 625 KG | GRIGIO CORSA CON SCRITTE DI FRESATURA | I-Tech | 8027529057089 | OZ | 10,42 |  | 71,56 |  | 592x592x350 | 1 | 239 | e13*2001/116*0137*.. | bar: Area 1
PORSCHE | 911 | 997 | 997 | 11/2004 | 01/2012 | 5x130 | 71,56 | 590 | 2040 | 57 | M14x1,50 | 19 | SUPERFORGIATA | 11x19 | 19,00 | 11,00 | W04053007N7 | 3 |  |  |  | 5x130 |  | 65 |  |  | O.E. | B |  | TÜV |  |  | DK | YES | C0270 | REAR | S | Strongness Certificate (PB) | 1 | No car modifications required | 295/30 R19-R--TCOMBI-305/30 R19-R--TCOMBI | AfterMarket OZ | MAX 625 KG | MATT BLACK CON SCRITTE DI FRESATURA | I-Tech | 8027529057096 | OZ | 10,42 |  | 71,56 |  | 592x592x350 | 1 | 239 | e13*2001/116*0137*.. | bar: Area 1
PORSCHE | 911 | 997 | 997 | 11/2004 | 01/2012 | 5x130 | 71,56 | 590 | 2040 | 57 | M14x1,50 | 19 | ULTRALEGGERA HLT | 11x19 | 19,00 | 11,00 | W01806001N6 | 3 | S | 20110912 | 20111012 | 5x130 |  | 50 |  |  | O.E. | B |  | TÜV |  |  | DK | YES | C0270 | REAR | T | Teilegutachten (PB+VB) | 2 | Mods can be necessary to car | 295/30 R19-R--TCOMBI-305/30 R19-R--TCOMBI | AfterMarket OZ | MAX 630 KG | MATT RACE SILVER | I-Tech | 8027529066869 | OZ | 14,51 |  | 71,56 |  | 592x592x350 | 1 | 239 | e13*2001/116*0137*.. | bar: Area 1
PORSCHE | 911 | 997 | 997 | 11/2004 | 01/2012 | 5x130 | 71,56 | 590 | 2040 | 57 | M14x1,50 | 19 | ULTRALEGGERA HLT | 11x19 | 19,00 | 11,00 | W01806001P3 | 3 | S | 20121203 | 20130102 | 5x130 |  | 50 |  |  | O.E. | B |  | TÜV |  |  | DK | YES | C0270 | REAR | T | Teilegutachten (PB+VB) | 2 | Mods can be necessary to car | 295/30 R19-R--TCOMBI-305/30 R19-R--TCOMBI | AfterMarket OZ | MAX 630 KG | ACID GREEN | I-Tech | 8027529083644 | OZ | 14,51 |  | 71,56 |  | 592x592x350 | 1 | 239 | e13*2001/116*0137*.. | bar: Area 1
PORSCHE | 911 | 997 | 997 | 11/2004 | 01/2012 | 5x130 | 71,56 | 590 | 2040 | 57 | M14x1,50 | 19 | ULTRALEGGERA HLT | 11x19 | 19,00 | 11,00 | W0180600122 | 3 | S | 20110912 | 20111012 | 5x130 |  | 50 |  |  | O.E. | B |  | TÜV |  |  | DK | YES | C0270 | REAR | T | Teilegutachten (PB+VB) | 2 | Mods can be necessary to car | 295/30 R19-R--TCOMBI-305/30 R19-R--TCOMBI | AfterMarket OZ | MAX 630 KG | MATT GRAPHIT SILVER | I-Tech | 8027529066852 | OZ | 14,51 |  | 71,56 |  | 592x592x350 | 1 | 239 | e13*2001/116*0137*.. | bar: Area 1
PORSCHE | 911 | 997 | 997 | 11/2004 | 01/2012 | 5x130 | 71,56 | 590 | 2040 | 57 | M14x1,50 | 19 | ULTRALEGGERA HLT | 11x19 | 19,00 | 11,00 | W0180600130 | 3 | S | 20110912 | 20111012 | 5x130 |  | 50 |  |  | O.E. | B |  | TÜV |  |  | DK | YES | C0270 | REAR | T | Teilegutachten (PB+VB) | 2 | Mods can be necessary to car | 295/30 R19-R--TCOMBI-305/30 R19-R--TCOMBI | AfterMarket OZ | MAX 630 KG | WHITE | I-Tech | 8027529066821 | OZ | 14,51 |  | 71,56 |  | 592x592x350 | 1 | 239 | e13*2001/116*0137*.. | bar: Area 1
PORSCHE | 911 | 997 | 997 | 11/2004 | 01/2012 | 5x130 | 71,56 | 590 | 2040 | 57 | M14x1,50 | 19 | ULTRALEGGERA HLT | 11x19 | 19,00 | 11,00 | W0180600153 | 1 | S | 20071026 | 20071125 | 5x130 |  | 50 |  |  | O.E. | B |  | TÜV |  |  | DK | YES | C0270 | REAR | T | Teilegutachten (PB+VB) | 2 | Mods can be necessary to car | 295/30 R19-R--TCOMBI-305/30 R19-R--TCOMBI | AfterMarket OZ | MAX 630 KG | MATT BLACK | I-Tech | 8027529006599 | OZ | 14,51 |  | 71,56 |  | 600x600x360 | 1 | 239 | e13*2001/116*0137*.. | bar: Area 1
PORSCHE | 911 | 997 | 997 | 11/2004 | 01/2012 | 5x130 | 71,56 | 590 | 2040 | 57 | M14x1,50 | 19 | ULTRALEGGERA HLT | 11x19 | 19,00 | 11,00 | W0180600161 | 1 | S | 20070917 | 20071017 | 5x130 |  | 50 |  |  | O.E. | B |  | TÜV |  |  | DK | YES | C0270 | REAR | T | Teilegutachten (PB+VB) | 2 | Mods can be necessary to car | 295/30 R19-R--TCOMBI-305/30 R19-R--TCOMBI | AfterMarket OZ | MAX 630 KG | CHRYSTAL TITANIUM | I-Tech | 8027529006605 | OZ | 14,51 |  | 71,56 |  | 600x600x360 | 1 | 239 | e13*2001/116*0137*.. | Area 2: OUT
PORSCHE | 911 | 997 | 997 | 11/2004 | 01/2012 | 5x130 | 71,56 | 590 | 2040 | 57 | M14x1,50 | 19 | ULTRALEGGERA HLT | 11x19 | 19,00 | 11,00 | W0180600171 | 3 | S | 20110912 | 20111012 | 5x130 |  | 50 |  |  | O.E. | B |  | TÜV |  |  | DK | YES | C0270 | REAR | T | Teilegutachten (PB+VB) | 2 | Mods can be necessary to car | 295/30 R19-R--TCOMBI-305/30 R19-R--TCOMBI | AfterMarket OZ | MAX 630 KG | ORANGE | I-Tech | 8027529066845 | OZ | 14,51 |  | 71,56 |  | 592x592x350 | 1 | 239 | e13*2001/116*0137*.. | bar: Area 1
PORSCHE | 911 | 997 | 997 | 11/2004 | 01/2012 | 5x130 | 71,56 | 590 | 2040 | 57 | M14x1,50 | 19 | ULTRALEGGERA HLT | 11x19 | 19,00 | 11,00 | W0180600184 | 3 | S | 20110912 | 20111012 | 5x130 |  | 50 |  |  | O.E. | B |  | TÜV |  |  | DK | YES | C0270 | REAR | T | Teilegutachten (PB+VB) | 2 | Mods can be necessary to car | 295/30 R19-R--TCOMBI-305/30 R19-R--TCOMBI | AfterMarket OZ | MAX 630 KG | RED | I-Tech | 8027529066838 | OZ | 14,51 |  | 71,56 |  | 592x592x350 | 1 | 239 | e13*2001/116*0137*.. | bar: Area 1
PORSCHE | 911 | 997 | 997 | 11/2004 | 01/2012 | 5x130 | 71,56 | 590 | 2040 | 57 | M14x1,50 | 19 | ULTRALEGGERA HLT | 11x19 | 19,00 | 11,00 | W01806002N6 | 3 |  |  |  | 5x130 |  | 65 |  |  | O.E. | B |  | TÜV |  |  | DK | YES | C0270 | REAR | T | Teilegutachten (PB+VB) | 1 | No car modifications required | 295/30 R19-R--TCOMBI-305/30 R19-R--TCOMBI | AfterMarket OZ | MAX 630 KG | MATT RACE SILVER | I-Tech | 8027529067163 | OZ | 14,38 |  | 71,56 |  | 592x592x350 | 1 | 239 | e13*2001/116*0137*.. | bar: Area 1
PORSCHE | 911 | 997 | 997 | 11/2004 | 01/2012 | 5x130 | 71,56 | 590 | 2040 | 57 | M14x1,50 | 19 | ULTRALEGGERA HLT | 11x19 | 19,00 | 11,00 | W01806002P3 | 3 | S | 20121203 | 20130102 | 5x130 |  | 65 |  |  | O.E. | B |  | TÜV |  |  | DK | YES | C0270 | REAR | T | Teilegutachten (PB+VB) | 1 | No car modifications required | 295/30 R19-R--TCOMBI-305/30 R19-R--TCOMBI | AfterMarket OZ | MAX 630 KG | ACID GREEN | I-Tech | 8027529083699 | OZ | 14,38 |  | 71,56 |  | 592x592x350 | 1 | 239 | e13*2001/116*0137*.. | bar: Area 1
PORSCHE | 911 | 997 | 997 | 11/2004 | 01/2012 | 5x130 | 71,56 | 590 | 2040 | 57 | M14x1,50 | 19 | ULTRALEGGERA HLT | 11x19 | 19,00 | 11,00 | W0180600222 | 3 |  |  |  | 5x130 |  | 65 |  |  | O.E. | B |  | TÜV |  |  | DK | YES | C0270 | REAR | T | Teilegutachten (PB+VB) | 1 | No car modifications required | 295/30 R19-R--TCOMBI-305/30 R19-R--TCOMBI | AfterMarket OZ | MAX 630 KG | MATT GRAPHIT SILVER | I-Tech | 8027529067156 | OZ | 14,38 |  | 71,56 |  | 592x592x350 | 1 | 239 | e13*2001/116*0137*.. | bar: Area 1
PORSCHE | 911 | 997 | 997 | 11/2004 | 01/2012 | 5x130 | 71,56 | 590 | 2040 | 57 | M14x1,50 | 19 | ULTRALEGGERA HLT | 11x19 | 19,00 | 11,00 | W0180600230 | 3 |  |  |  | 5x130 |  | 65 |  |  | O.E. | B |  | TÜV |  |  | DK | YES | C0270 | REAR | T | Teilegutachten (PB+VB) | 1 | No car modifications required | 295/30 R19-R--TCOMBI-305/30 R19-R--TCOMBI | AfterMarket OZ | MAX 630 KG | WHITE | I-Tech | 8027529067125 | OZ | 14,38 |  | 71,56 |  | 592x592x350 | 1 | 239 | e13*2001/116*0137*.. | bar: Area 1
PORSCHE | 911 | 997 | 997 | 11/2004 | 01/2012 | 5x130 | 71,56 | 590 | 2040 | 57 | M14x1,50 | 19 | ULTRALEGGERA HLT | 11x19 | 19,00 | 11,00 | W0180600253 | 3 |  |  |  | 5x130 |  | 65 |  |  | O.E. | B |  | TÜV |  |  | DK | YES | C0270 | REAR | T | Teilegutachten (PB+VB) | 1 | No car modifications required | 295/30 R19-R--TCOMBI-305/30 R19-R--TCOMBI | AfterMarket OZ | MAX 630 KG | MATT BLACK | I-Tech | 8027529006629 | OZ | 14,38 |  | 71,56 |  | 600x600x360 | 1 | 239 | e13*2001/116*0137*.. | bar: Area 1
PORSCHE | 911 | 997 | 997 | 11/2004 | 01/2012 | 5x130 | 71,56 | 590 | 2040 | 57 | M14x1,50 | 19 | ULTRALEGGERA HLT | 11x19 | 19,00 | 11,00 | W0180600261 | 3 |  |  |  | 5x130 |  | 65 |  |  | O.E. | B |  | TÜV |  |  | DK | YES | C0270 | REAR | T | Teilegutachten (PB+VB) | 1 | No car modifications required | 295/30 R19-R--TCOMBI-305/30 R19-R--TCOMBI | AfterMarket OZ | MAX 630 KG | CHRYSTAL TITANIUM | I-Tech | 8027529006636 | OZ | 14,38 |  | 71,56 |  | 600x600x360 | 1 | 239 | e13*2001/116*0137*.. | bar: Area 1
PORSCHE | 911 | 997 | 997 | 11/2004 | 01/2012 | 5x130 | 71,56 | 590 | 2040 | 57 | M14x1,50 | 19 | ULTRALEGGERA HLT | 11x19 | 19,00 | 11,00 | W0180600271 | 3 |  |  |  | 5x130 |  | 65 |  |  | O.E. | B |  | TÜV |  |  | DK | YES | C0270 | REAR | T | Teilegutachten (PB+VB) | 1 | No car modifications required | 295/30 R19-R--TCOMBI-305/30 R19-R--TCOMBI | AfterMarket OZ | MAX 630 KG | ORANGE | I-Tech | 8027529067149 | OZ | 14,38 |  | 71,56 |  | 592x592x350 | 1 | 239 | e13*2001/116*0137*.. | bar: Area 1
PORSCHE | 911 | 997 | 997 | 11/2004 | 01/2012 | 5x130 | 71,56 | 590 | 2040 | 57 | M14x1,50 | 19 | ULTRALEGGERA HLT | 11x19 | 19,00 | 11,00 | W0180600276 | 3 |  |  |  | 5x130 |  | 65 |  |  | O.E. | B |  | TÜV |  |  | DK | YES | C0270 | REAR | T | Teilegutachten (PB+VB) | 1 | No car modifications required | 295/30 R19-R--TCOMBI-305/30 R19-R--TCOMBI | AfterMarket OZ | MAX 630 KG | RACE GOLD | I-Tech | 8027529006643 | OZ | 14,38 |  | 71,56 |  | 600x600x360 | 1 | 239 | e13*2001/116*0137*.. | bar: Area 1
PORSCHE | 911 | 997 | 997 | 11/2004 | 01/2012 | 5x130 | 71,56 | 590 | 2040 | 57 | M14x1,50 | 19 | ULTRALEGGERA HLT | 11x19 | 19,00 | 11,00 | W0180600284 | 3 |  |  |  | 5x130 |  | 65 |  |  | O.E. | B |  | TÜV |  |  | DK | YES | C0270 | REAR | T | Teilegutachten (PB+VB) | 1 | No car modifications required | 295/30 R19-R--TCOMBI-305/30 R19-R--TCOMBI | AfterMarket OZ | MAX 630 KG | RED | I-Tech | 8027529067132 | OZ | 14,38 |  | 71,56 |  | 592x592x350 | 1 | 239 | e13*2001/116*0137*.. | bar: Area 1
PORSCHE | 911 | 997 | 997 | 11/2004 | 01/2012 | 5x130 | 71,56 | 590 | 2040 | 57 | M14x1,50 | 19 | ULTRALEGGERA HLT | 8½x20 | 20,00 | 8,50 | W01715002A53 | 3 |  |  |  | 5x130 |  | 55 |  |  | O.E. | B |  | TÜV |  |  | DK | YES | C0067 | FRONT | T | Teilegutachten (PB+VB) | 1 | No car modifications required | 235/30 R20-F--TCOMBI | AfterMarket OZ | MAX 610 KG | MATT BLACK | I-Tech | 8027529030983 | OZ | 12,72 |  | 71,56 |  | 620x620x350 | 1 | 239 | e13*2001/116*0137*.. | bar: Area 1
PORSCHE | 911 | 997 | 997 | 11/2004 | 01/2012 | 5x130 | 71,56 | 590 | 2040 | 57 | M14x1,50 | 19 | ULTRALEGGERA HLT | 8½x20 | 20,00 | 8,50 | W01715002A76 | 3 |  |  |  | 5x130 |  | 55 |  |  | O.E. | B |  | TÜV |  |  | DK | YES | C0067 | FRONT | T | Teilegutachten (PB+VB) | 1 | No car modifications required | 235/30 R20-F--TCOMBI | AfterMarket OZ | MAX 610 KG | RACE GOLD | I-Tech | 8027529031003 | OZ | 12,72 |  | 71,56 |  | 620x620x350 | 1 | 239 | e13*2001/116*0137*.. | bar: Area 1
PORSCHE | 911 | 997 | 997 | 11/2004 | 01/2012 | 5x130 | 71,56 | 590 | 2040 | 57 | M14x1,50 | 19 | ULTRALEGGERA HLT | 8½x20 | 20,00 | 8,50 | W01715002D22 | 3 |  |  |  | 5x130 |  | 55 |  |  | O.E. | B |  | TÜV |  |  | DK | YES | C0067 | FRONT | N | No Certificate | 1 | No car modifications required | 235/30 R20-F--TCOMBI | AfterMarket OZ | MAX 610 KG | MATT GRAPHIT SILVER | I-Tech | 8027529072891 | OZ | 12,72 |  | 71,56 |  | 615x615x312 | 1 | 239 | e13*2001/116*0137*.. | bar: Area 1
PORSCHE | 911 | 997 | 997 | 11/2004 | 01/2012 | 5x130 | 71,56 | 590 | 2040 | 57 | M14x1,50 | 19 | ULTRALEGGERA HLT | 8½x20 | 20,00 | 8,50 | W01715002N6 | 3 |  |  |  | 5x130 |  | 55 |  |  | O.E. | B |  | TÜV |  |  | DK | YES | C0067 | FRONT | T | Teilegutachten (PB+VB) | 1 | No car modifications required | 235/30 R20-F--TCOMBI | AfterMarket OZ | MAX 610 KG | MATT RACE SILVER | I-Tech | 8027529068375 | OZ | 12,72 |  | 71,56 |  | 615x615x312 | 1 | 239 | e13*2001/116*0137*.. | bar: Area 1
PORSCHE | 911 | 997 | 997 | 11/2004 | 01/2012 | 5x130 | 71,56 | 590 | 2040 | 57 | M14x1,50 | 19 | ULTRALEGGERA HLT | 8½x20 | 20,00 | 8,50 | W01715002P3 | 3 |  |  |  | 5x130 |  | 55 |  |  | O.E. | B |  | TÜV |  |  | DK | YES | C0067 | FRONT | T | Teilegutachten (PB+VB) | 1 | No car modifications required | 235/30 R20-F--TCOMBI | AfterMarket OZ | MAX 610 KG | ACID GREEN | I-Tech | 8027529083965 | OZ | 12,72 |  | 71,56 |  | 615x615x312 | 1 | 239 | e13*2001/116*0137*.. | bar: Area 1
PORSCHE | 911 | 997 | 997 | 11/2004 | 01/2012 | 5x130 | 71,56 | 590 | 2040 | 57 | M14x1,50 | 19 | ULTRALEGGERA HLT | 8½x20 | 20,00 | 8,50 | W0171500230 | 3 |  |  |  | 5x130 |  | 55 |  |  | O.E. | B |  | TÜV |  |  | DK | YES | C0067 | FRONT | T | Teilegutachten (PB+VB) | 1 | No car modifications required | 235/30 R20-F--TCOMBI | AfterMarket OZ | MAX 610 KG | WHITE | I-Tech | 8027529068344 | OZ | 12,72 |  | 71,56 |  | 615x615x312 | 1 | 239 | e13*2001/116*0137*.. | bar: Area 1
PORSCHE | 911 | 997 | 997 | 11/2004 | 01/2012 | 5x130 | 71,56 | 590 | 2040 | 57 | M14x1,50 | 19 | ULTRALEGGERA HLT | 8½x20 | 20,00 | 8,50 | W0171500271 | 3 |  |  |  | 5x130 |  | 55 |  |  | O.E. | B |  | TÜV |  |  | DK | YES | C0067 | FRONT | T | Teilegutachten (PB+VB) | 1 | No car modifications required | 235/30 R20-F--TCOMBI | AfterMarket OZ | MAX 610 KG | ORANGE | I-Tech | 8027529068368 | OZ | 12,72 |  | 71,56 |  | 615x615x312 | 1 | 239 | e13*2001/116*0137*.. | bar: Area 1
PORSCHE | 911 | 997 | 997 | 11/2004 | 01/2012 | 5x130 | 71,56 | 590 | 2040 | 57 | M14x1,50 | 19 | ULTRALEGGERA HLT | 8½x20 | 20,00 | 8,50 | W0171500284 | 3 |  |  |  | 5x130 |  | 55 |  |  | O.E. | B |  | TÜV |  |  | DK | YES | C0067 | FRONT | T | Teilegutachten (PB+VB) | 1 | No car modifications required | 235/30 R20-F--TCOMBI | AfterMarket OZ | MAX 610 KG | RED | I-Tech | 8027529068351 | OZ | 12,72 |  | 71,56 |  | 615x615x312 | 1 | 239 | e13*2001/116*0137*.. | bar: Area 1
PORSCHE | 911 | 997 | 997 | 11/2004 | 01/2012 | 5x130 | 71,56 | 590 | 2040 | 57 | M14x1,50 | 19 | ULTRALEGGERA HLT | 11x20 | 20,00 | 11,00 | W01752001A53 | 3 |  |  |  | 5x130 |  | 57 |  |  | O.E. | B |  | TÜV |  |  | DK | YES | C0270 | REAR | T | Teilegutachten (PB+VB) | 2 | Mods can be necessary to car | 305/25 R20-R--TCOMBI | AfterMarket OZ | MAX 610 KG | MATT BLACK | I-Tech | 8027529004267 | OZ | 13,58 |  | 71,56 |  | 620x620x350 | 1 | 239 | e13*2001/116*0137*.. | bar: Area 1
PORSCHE | 911 | 997 | 997 | 11/2004 | 01/2012 | 5x130 | 71,56 | 590 | 2040 | 57 | M14x1,50 | 19 | ULTRALEGGERA HLT | 11x20 | 20,00 | 11,00 | W01752001A76 | 3 |  |  |  | 5x130 |  | 57 |  |  | O.E. | B |  | TÜV |  |  | DK | YES | C0270 | REAR | T | Teilegutachten (PB+VB) | 2 | Mods can be necessary to car | 305/25 R20-R--TCOMBI | AfterMarket OZ | MAX 610 KG | RACE GOLD | I-Tech | 8027529004281 | OZ | 13,58 |  | 71,56 |  | 620x620x350 | 1 | 239 | e13*2001/116*0137*.. | bar: Area 1
PORSCHE | 911 | 997 | 997 | 11/2004 | 01/2012 | 5x130 | 71,56 | 590 | 2040 | 57 | M14x1,50 | 19 | ULTRALEGGERA HLT | 11x20 | 20,00 | 11,00 | W01752001D22 | 3 |  |  |  | 5x130 |  | 57 |  |  | O.E. | B |  | TÜV |  |  | DK | YES | C0270 | REAR | T | Teilegutachten (PB+VB) | 2 | Mods can be necessary to car | 305/25 R20-R--TCOMBI | AfterMarket OZ | MAX 610 KG | MATT GRAPHIT SILVER | I-Tech | 8027529072914 | OZ | 13,58 |  | 71,56 |  | 615x615x350 | 1 | 239 | e13*2001/116*0137*.. | bar: Area 1
PORSCHE | 911 | 997 | 997 | 11/2004 | 01/2012 | 5x130 | 71,56 | 590 | 2040 | 57 | M14x1,50 | 19 | ULTRALEGGERA HLT | 11x20 | 20,00 | 11,00 | W01752001N6 | 3 |  |  |  | 5x130 |  | 57 |  |  | O.E. | B |  | TÜV |  |  | DK | YES | C0270 | REAR | T | Teilegutachten (PB+VB) | 2 | Mods can be necessary to car | 305/25 R20-R--TCOMBI | AfterMarket OZ | MAX 610 KG | MATT RACE SILVER | I-Tech | 8027529067200 | OZ | 13,58 |  | 71,56 |  | 615x615x350 | 1 | 239 | e13*2001/116*0137*.. | bar: Area 1
PORSCHE | 911 | 997 | 997 | 11/2004 | 01/2012 | 5x130 | 71,56 | 590 | 2040 | 57 | M14x1,50 | 19 | ULTRALEGGERA HLT | 11x20 | 20,00 | 11,00 | W01752001P3 | 3 |  |  |  | 5x130 |  | 57 |  |  | O.E. | B |  | TÜV |  |  | DK | YES | C0270 | REAR | T | Teilegutachten (PB+VB) | 2 | Mods can be necessary to car | 305/25 R20-R--TCOMBI | AfterMarket OZ | MAX 610 KG | ACID GREEN | I-Tech | 8027529083705 | OZ | 13,58 |  | 71,56 |  | 615x615x350 | 1 | 239 | e13*2001/116*0137*.. | bar: Area 1
PORSCHE | 911 | 997 | 997 | 11/2004 | 01/2012 | 5x130 | 71,56 | 590 | 2040 | 57 | M14x1,50 | 19 | ULTRALEGGERA HLT | 11x20 | 20,00 | 11,00 | W0175200130 | 3 |  |  |  | 5x130 |  | 57 |  |  | O.E. | B |  | TÜV |  |  | DK | YES | C0270 | REAR | T | Teilegutachten (PB+VB) | 2 | Mods can be necessary to car | 305/25 R20-R--TCOMBI | AfterMarket OZ | MAX 610 KG | WHITE | I-Tech | 8027529067170 | OZ | 13,58 |  | 71,56 |  | 615x615x350 | 1 | 239 | e13*2001/116*0137*.. | bar: Area 1
PORSCHE | 911 | 997 | 997 | 11/2004 | 01/2012 | 5x130 | 71,56 | 590 | 2040 | 57 | M14x1,50 | 19 | ULTRALEGGERA HLT | 11x20 | 20,00 | 11,00 | W0175200171 | 3 |  |  |  | 5x130 |  | 57 |  |  | O.E. | B |  | TÜV |  |  | DK | YES | C0270 | REAR | T | Teilegutachten (PB+VB) | 2 | Mods can be necessary to car | 305/25 R20-R--TCOMBI | AfterMarket OZ | MAX 610 KG | ORANGE | I-Tech | 8027529067194 | OZ | 13,58 |  | 71,56 |  | 615x615x350 | 1 | 239 | e13*2001/116*0137*.. | bar: Area 1
PORSCHE | 911 | 997 | 997 | 11/2004 | 01/2012 | 5x130 | 71,56 | 590 | 2040 | 57 | M14x1,50 | 19 | ULTRALEGGERA HLT | 11x20 | 20,00 | 11,00 | W0175200184 | 3 |  |  |  | 5x130 |  | 57 |  |  | O.E. | B |  | TÜV |  |  | DK | YES | C0270 | REAR | T | Teilegutachten (PB+VB) | 2 | Mods can be necessary to car | 305/25 R20-R--TCOMBI | AfterMarket OZ | MAX 610 KG | RED | I-Tech | 8027529067187 | OZ | 13,58 |  | 71,56 |  | 615x615x350 | 1 | 239 | e13*2001/116*0137*.. | bar: Area 1
PORSCHE | 911 GTS CL | 997 GTS CENTRALNUT | 997 | 09/2010 | 12/2011 | 15x130 | 84 | 625 |  | 67 | CENTRAL NUT | OE | CHALLENGE HLT CL | 8½x18 | 18,00 | 8,50 | W01893002N3 | 1 | S | 20120217 | 20120318 | 15x130 |  | 50 |  |  |  | N |  |  |  |  | DK | YES | C0067 | FRONT | N | No Certificate | 1 | No car modifications required |  | AfterMarket OZ | MAX 415 KG | MATT BLACK-WHITE LETTERING | I-Tech | 8027529072976 | OZ | 10,99 |  | 84 |  | 567x567x286 | 1 | 300 | e13*2001/116*0177*.. | bar: Area 1
PORSCHE | 911 GTS CL | 997 GTS CENTRALNUT | 997 | 09/2010 | 12/2011 | 15x130 | 84 | 625 |  | 67 | CENTRAL NUT | OE | SUPERFORGIATA CL | 8½x19 | 19,00 | 8,50 | W04050005G3 | 3 |  |  |  | 15x130 |  | 53 |  |  |  | N |  | TÜV |  |  | DK | YES | C0067 | FRONT | S | Strongness Certificate (PB) | 1 | No car modifications required | 235/35 R19-F--TCOMBI-235/35 R19 M+S---TCOMBI | AfterMarket OZ | MAX 415 KG | GRIGIO CORSA CON SCRITTE DI FRESATURA | I-Tech | 8027529056785 | OZ | 9,66 |  | 84 |  | 592x592x286 | 1 | 300 | e13*2001/116*0177*.. | bar: Area 1
PORSCHE | 911 GTS CL | 997 GTS CENTRALNUT | 997 | 09/2010 | 12/2011 | 15x130 | 84 | 625 |  | 67 | CENTRAL NUT | OE | SUPERFORGIATA CL | 8½x19 | 19,00 | 8,50 | W04050005N7 | 3 |  |  |  | 15x130 |  | 53 |  |  |  | N |  | TÜV |  |  | DK | YES | C0067 | FRONT | S | Strongness Certificate (PB) | 1 | No car modifications required | 235/35 R19-F--TCOMBI-235/35 R19 M+S---TCOMBI | AfterMarket OZ | MAX 415 KG | MATT BLACK CON SCRITTE DI FRESATURA | I-Tech | 8027529056792 | OZ | 9,66 |  | 84 |  | 592x592x286 | 1 | 300 | e13*2001/116*0177*.. | bar: Area 1
PORSCHE | 911 GTS CL | 997 GTS CENTRALNUT | 997 | 09/2010 | 12/2011 | 15x130 | 84 | 625 |  | 67 | CENTRAL NUT | OE | SUPERFORGIATA CL | 8½x19 | 19,00 | 8,50 | W04050005O8 | 3 | S | 20121119 | 20121219 | 15x130 |  | 53 |  |  |  | N |  | TÜV |  |  | DK | YES | C0067 | FRONT | S | Strongness Certificate (PB) | 1 | No car modifications required | 235/35 R19-F--TCOMBI-235/35 R19 M+S---TCOMBI | AfterMarket OZ | MAX 415 KG | CERAMIC POLISHED | I-Tech | 8027529083361 | OZ | 9,66 |  | 84 |  | 592x592x286 | 1 | 300 | e13*2001/116*0177*.. | bar: Area 1
PORSCHE | 911 GTS CL | 997 GTS CENTRALNUT | 997 | 09/2010 | 12/2011 | 15x130 | 84 | 625 |  | 67 | CENTRAL NUT | OE | ULTRALEGGERA HLT CL | 8½x19 | 19,00 | 8,50 | W01803008AN6 | 3 | S | 20110913 | 20111013 | 15x130 |  | 53 |  |  |  | N |  | TÜV |  |  | DK | YES | C0067 | FRONT | N | No Certificate | 1 | No car modifications required | 235/35 R19-F--TCOMBI-235/35 R19 M+S---TCOMBI | AfterMarket OZ | MAX 415 KG | MATT RACE SILVER | I-Tech | 8027529074413 | OZ | 12,07 |  | 84 |  | 592x592x286 | 1 | 300 | e13*2001/116*0177*.. | bar: Area 1
PORSCHE | 911 GTS CL | 997 GTS CENTRALNUT | 997 | 09/2010 | 12/2011 | 15x130 | 84 | 625 |  | 67 | CENTRAL NUT | OE | ULTRALEGGERA HLT CL | 8½x19 | 19,00 | 8,50 | W01803008AP3 | 3 | S | 20121203 | 20130102 | 15x130 |  | 53 |  |  |  | N |  | TÜV |  |  | DK | YES | C0067 | FRONT | N | No Certificate | 1 | No car modifications required | 235/35 R19-F--TCOMBI-235/35 R19 M+S---TCOMBI | AfterMarket OZ | MAX 415 KG | ACID GREEN | I-Tech | 8027529083514 | OZ | 12,07 |  | 84 |  | 592x592x286 | 1 | 300 | e13*2001/116*0177*.. | bar: Area 1
PORSCHE | 911 GTS CL | 997 GTS CENTRALNUT | 997 | 09/2010 | 12/2011 | 15x130 | 84 | 625 |  | 67 | CENTRAL NUT | OE | ULTRALEGGERA HLT CL | 8½x19 | 19,00 | 8,50 | W01803008A30 | 3 | S | 20110913 | 20111013 | 15x130 |  | 53 |  |  |  | N |  | TÜV |  |  | DK | YES | C0067 | FRONT | N | No Certificate | 1 | No car modifications required | 235/35 R19-F--TCOMBI-235/35 R19 M+S---TCOMBI | AfterMarket OZ | MAX 415 KG | WHITE | I-Tech | 8027529073584 | OZ | 12,07 |  | 84 |  | 592x592x286 | 1 | 300 | e13*2001/116*0177*.. | bar: Area 1
PORSCHE | 911 GTS CL | 997 GTS CENTRALNUT | 997 | 09/2010 | 12/2011 | 15x130 | 84 | 625 |  | 67 | CENTRAL NUT | OE | ULTRALEGGERA HLT CL | 8½x19 | 19,00 | 8,50 | W01803008A71 | 3 | S | 20120308 | 20120407 | 15x130 |  | 53 |  |  |  | N |  | TÜV |  |  | DK | YES | C0067 | FRONT | N | No Certificate | 1 | No car modifications required | 235/35 R19-F--TCOMBI-235/35 R19 M+S---TCOMBI | AfterMarket OZ | MAX 415 KG | ORANGE | I-Tech | 8027529073560 | OZ | 12,07 |  | 84 |  | 592x592x286 | 1 | 300 | e13*2001/116*0177*.. | bar: Area 1
PORSCHE | 911 GTS CL | 997 GTS CENTRALNUT | 997 | 09/2010 | 12/2011 | 15x130 | 84 | 625 |  | 67 | CENTRAL NUT | OE | ULTRALEGGERA HLT CL | 8½x19 | 19,00 | 8,50 | W01803008A76 | 3 | S | 20110913 | 20111013 | 15x130 |  | 53 |  |  |  | N |  | TÜV |  |  | DK | YES | C0067 | FRONT | N | No Certificate | 1 | No car modifications required | 235/35 R19-F--TCOMBI-235/35 R19 M+S---TCOMBI | AfterMarket OZ | MAX 415 KG | RACE GOLD | I-Tech | 8027529073607 | OZ | 12,07 |  | 84 |  | 592x592x286 | 1 | 300 | e13*2001/116*0177*.. | bar: Area 1
PORSCHE | 911 GTS CL | 997 GTS CENTRALNUT | 997 | 09/2010 | 12/2011 | 15x130 | 84 | 625 |  | 67 | CENTRAL NUT | OE | ULTRALEGGERA HLT CL | 8½x19 | 19,00 | 8,50 | W01803008A84 | 3 | S | 20110913 | 20111013 | 15x130 |  | 53 |  |  |  | N |  | TÜV |  |  | DK | YES | C0067 | FRONT | N | No Certificate | 1 | No car modifications required | 235/35 R19-F--TCOMBI-235/35 R19 M+S---TCOMBI | AfterMarket OZ | MAX 415 KG | RED | I-Tech | 8027529073614 | OZ | 12,07 |  | 84 |  | 592x592x286 | 1 | 300 | e13*2001/116*0177*.. | bar: Area 1
PORSCHE | 911 GTS CL | 997 GTS CENTRALNUT | 997 | 09/2010 | 12/2011 | 15x130 | 84 | 625 |  | 67 | CENTRAL NUT | OE | ULTRALEGGERA HLT CL | 8½x19 | 19,00 | 8,50 | W01803008D22 | 3 | S | 20120213 | 20120314 | 15x130 |  | 53 |  |  |  | N |  | TÜV |  |  | DK | YES | C0067 | FRONT | N | No Certificate | 1 | No car modifications required | 235/35 R19-F--TCOMBI-235/35 R19 M+S---TCOMBI | AfterMarket OZ | MAX 415 KG | MATT GRAPHIT SILVER | I-Tech | 8027529072952 | OZ | 12,07 |  | 84 |  | 592x592x286 | 1 | 300 | e13*2001/116*0177*.. | bar: Area 1
PORSCHE | 911 GTS CL | 997 GTS CENTRALNUT | 997 | 09/2010 | 12/2011 | 15x130 | 84 | 625 |  | 67 | CENTRAL NUT | OE | ULTRALEGGERA HLT CL | 8½x19 | 19,00 | 8,50 | W01803008S53 | 3 | S | 20120514 | 20120613 | 15x130 |  | 53 |  |  |  | N |  | TÜV |  |  | DK | YES | C0067 | FRONT | N | No Certificate | 1 | No car modifications required | 235/35 R19-F--TCOMBI-235/35 R19 M+S---TCOMBI | AfterMarket OZ | MAX 415 KG | MATT BLACK | I-Tech | 8027529075380 | OZ | 12,07 |  | 84 |  | 592x592x286 | 1 | 300 | e13*2001/116*0177*.. | bar: Area 1
PORSCHE | 911 GTS CL | 997 GTS CENTRALNUT | 997 | 09/2010 | 12/2011 | 15x130 | 84 | 625 |  | 67 | CENTRAL NUT | OE | ULTRALEGGERA HLT CL | 8½x19 | 19,00 | 8,50 | W0180300853 | 1 | S | 20110323 | 20110422 | 15x130 |  | 53 |  |  |  | N |  | TÜV |  |  | DK | YES | C0067 | FRONT | N | No Certificate | 1 | No car modifications required | 235/35 R19-F--TCOMBI-235/35 R19 M+S---TCOMBI | AfterMarket OZ | MAX 415 KG | MATT BLACK | I-Tech | 8027529049381 | OZ | 12,07 |  | 84 |  | 600x600x300 | 1 | 300 | e13*2001/116*0177*.. | bar: Area 1
PORSCHE | 911 GTS CL | 997 GTS CENTRALNUT | 997 | 09/2010 | 12/2011 | 15x130 | 84 | 625 |  | 67 | CENTRAL NUT | OE | SUPERFORGIATA CL | 11x19 | 19,00 | 11,00 | W04053004G3 | 3 |  |  |  | 15x130 |  | 51 |  |  |  | N |  | TÜV |  |  | DK | YES | C0270 | REAR | S | Strongness Certificate (PB) | 1 | No car modifications required | 295/30 R19-R--TCOMBI-295/30 R19 M+S-R--TCOMBI-305/30 R19-R--TCOMBI | AfterMarket OZ | MAX 625 KG | GRIGIO CORSA CON SCRITTE DI FRESATURA | I-Tech | 8027529057027 | OZ | 11,34 |  | 84 |  | 592x592x350 | 1 | 300 | e13*2001/116*0177*.. | bar: Area 1
PORSCHE | 911 GTS CL | 997 GTS CENTRALNUT | 997 | 09/2010 | 12/2011 | 15x130 | 84 | 625 |  | 67 | CENTRAL NUT | OE | SUPERFORGIATA CL | 11x19 | 19,00 | 11,00 | W04053004N7 | 3 |  |  |  | 15x130 |  | 51 |  |  |  | N |  | TÜV |  |  | DK | YES | C0270 | REAR | S | Strongness Certificate (PB) | 1 | No car modifications required | 295/30 R19-R--TCOMBI-295/30 R19 M+S-R--TCOMBI-305/30 R19-R--TCOMBI | AfterMarket OZ | MAX 625 KG | MATT BLACK CON SCRITTE DI FRESATURA | I-Tech | 8027529057034 | OZ | 11,34 |  | 84 |  | 592x592x350 | 1 | 300 | e13*2001/116*0177*.. | bar: Area 1
PORSCHE | 911 GTS CL | 997 GTS CENTRALNUT | 997 | 09/2010 | 12/2011 | 15x130 | 84 | 625 |  | 67 | CENTRAL NUT | OE | SUPERFORGIATA CL | 11x19 | 19,00 | 11,00 | W04053009G3 | 3 | S | 20120404 | 20120504 | 15x130 |  | 40 |  |  |  | N |  |  |  |  | DK | YES | C0300 | REAR WIDE | S | Strongness Certificate (PB) | 1 | No car modifications required | 295/30 R19-R--TCOMBI-295/30 R19 M+S-R--TCOMBI-305/30 R19-R--TCOMBI | AfterMarket OZ | MAX 625 KG | GRIGIO CORSA CON SCRITTE DI FRESATURA | I-Tech | 8027529074581 | OZ | 11,55 |  | 84 |  | 592x592x350 | 1 | 300 | e13*2001/116*0177*.. | bar: Area 1
PORSCHE | 911 GTS CL | 997 GTS CENTRALNUT | 997 | 09/2010 | 12/2011 | 15x130 | 84 | 625 |  | 67 | CENTRAL NUT | OE | SUPERFORGIATA CL | 11x19 | 19,00 | 11,00 | W04053009N7 | 3 | S | 20120404 | 20120504 | 15x130 |  | 40 |  |  |  | N |  |  |  |  | DK | YES | C0300 | REAR WIDE | S | Strongness Certificate (PB) | 1 | No car modifications required | 295/30 R19-R--TCOMBI-295/30 R19 M+S-R--TCOMBI-305/30 R19-R--TCOMBI | AfterMarket OZ | MAX 625 KG | MATT BLACK CON SCRITTE DI FRESATURA | I-Tech | 8027529074598 | OZ | 11,55 |  | 84 |  | 592x592x350 | 1 | 300 | e13*2001/116*0177*.. | bar: Area 1
PORSCHE | 911 GTS CL | 997 GTS CENTRALNUT | 997 | 09/2010 | 12/2011 | 15x130 | 84 | 625 |  | 67 | CENTRAL NUT | OE | ULTRALEGGERA HLT CL | 11x19 | 19,00 | 11,00 | W01806007A53 | 1 | S | 20120514 | 20120613 | 15x130 |  | 51 |  |  |  | N |  | TÜV |  |  | DK | YES | C0270 | REAR | N | No Certificate | 1 | No car modifications required | 295/30 R19-R--TCOMBI-295/30 R19 M+S-R--TCOMBI-305/30 R19-R--TCOMBI | AfterMarket OZ | MAX 625 KG | MATT BLACK | I-Tech | 8027529075342 | OZ | 13,40 |  | 84 |  | 592x592x350 | 1 | 300 | e13*2001/116*0177*.. | bar: Area 1
PORSCHE | 911 GTS CL | 997 GTS CENTRALNUT | 997 | 09/2010 | 12/2011 | 15x130 | 84 | 625 |  | 67 | CENTRAL NUT | OE | ULTRALEGGERA HLT CL | 11x19 | 19,00 | 11,00 | W01806007D22 | 3 | S | 20120213 | 20120314 | 15x130 |  | 51 |  |  |  | N |  | TÜV |  |  | DK | YES | C0270 | REAR | N | No Certificate | 1 | No car modifications required | 295/30 R19-R--TCOMBI-295/30 R19 M+S-R--TCOMBI-305/30 R19-R--TCOMBI | AfterMarket OZ | MAX 625 KG | MATT GRAPHIT SILVER | I-Tech | 8027529072921 | OZ | 13,40 |  | 84 |  | 592x592x350 | 1 | 300 | e13*2001/116*0177*.. | bar: Area 1
PORSCHE | 911 GTS CL | 997 GTS CENTRALNUT | 997 | 09/2010 | 12/2011 | 15x130 | 84 | 625 |  | 67 | CENTRAL NUT | OE | ULTRALEGGERA HLT CL | 11x19 | 19,00 | 11,00 | W01806007N6 | 3 | S | 20110913 | 20111013 | 15x130 |  | 51 |  |  |  | N |  | TÜV |  |  | DK | YES | C0270 | REAR | N | No Certificate | 1 | No car modifications required | 295/30 R19-R--TCOMBI-295/30 R19 M+S-R--TCOMBI-305/30 R19-R--TCOMBI | AfterMarket OZ | MAX 625 KG | MATT RACE SILVER | I-Tech | 8027529069099 | OZ | 13,40 |  | 84 |  | 592x592x350 | 1 | 300 | e13*2001/116*0177*.. | bar: Area 1
PORSCHE | 911 GTS CL | 997 GTS CENTRALNUT | 997 | 09/2010 | 12/2011 | 15x130 | 84 | 625 |  | 67 | CENTRAL NUT | OE | ULTRALEGGERA HLT CL | 11x19 | 19,00 | 11,00 | W01806007P3 | 3 | S | 20121203 | 20130102 | 15x130 |  | 51 |  |  |  | N |  | TÜV |  |  | DK | YES | C0270 | REAR | N | No Certificate | 1 | No car modifications required | 295/30 R19-R--TCOMBI-295/30 R19 M+S-R--TCOMBI-305/30 R19-R--TCOMBI | AfterMarket OZ | MAX 625 KG | ACID GREEN | I-Tech | 8027529083484 | OZ | 13,40 |  | 84 |  | 592x592x350 | 1 | 300 | e13*2001/116*0177*.. | bar: Area 1
PORSCHE | 911 GTS CL | 997 GTS CENTRALNUT | 997 | 09/2010 | 12/2011 | 15x130 | 84 | 625 |  | 67 | CENTRAL NUT | OE | ULTRALEGGERA HLT CL | 11x19 | 19,00 | 11,00 | W01806007S53 | 3 | S | 20120514 | 20120613 | 15x130 |  | 51 |  |  |  | N |  | TÜV |  |  | DK | YES | C0270 | REAR | N | No Certificate | 1 | No car modifications required | 295/30 R19-R--TCOMBI-295/30 R19 M+S-R--TCOMBI-305/30 R19-R--TCOMBI | AfterMarket OZ | MAX 625 KG | MATT BLACK | I-Tech | 8027529075359 | OZ | 13,40 |  | 84 |  | 592x592x350 | 1 | 300 | e13*2001/116*0177*.. | bar: Area 1
PORSCHE | 911 GTS CL | 997 GTS CENTRALNUT | 997 | 09/2010 | 12/2011 | 15x130 | 84 | 625 |  | 67 | CENTRAL NUT | OE | ULTRALEGGERA HLT CL | 11x19 | 19,00 | 11,00 | W0180600730 | 3 | S | 20110913 | 20111013 | 15x130 |  | 51 |  |  |  | N |  | TÜV |  |  | DK | YES | C0270 | REAR | N | No Certificate | 1 | No car modifications required | 295/30 R19-R--TCOMBI-295/30 R19 M+S-R--TCOMBI-305/30 R19-R--TCOMBI | AfterMarket OZ | MAX 625 KG | WHITE | I-Tech | 8027529069068 | OZ | 13,40 |  | 84 |  | 592x592x350 | 1 | 300 | e13*2001/116*0177*.. | bar: Area 1
PORSCHE | 911 GTS CL | 997 GTS CENTRALNUT | 997 | 09/2010 | 12/2011 | 15x130 | 84 | 625 |  | 67 | CENTRAL NUT | OE | ULTRALEGGERA HLT CL | 11x19 | 19,00 | 11,00 | W0180600771 | 3 |  |  |  | 15x130 |  | 51 |  |  |  | N |  | TÜV |  |  | DK | YES | C0270 | REAR | N | No Certificate | 1 | No car modifications required | 295/30 R19-R--TCOMBI-295/30 R19 M+S-R--TCOMBI-305/30 R19-R--TCOMBI | AfterMarket OZ | MAX 625 KG | ORANGE | I-Tech | 8027529056259 | OZ | 13,40 |  | 84 |  | 592x592x350 | 1 | 300 | e13*2001/116*0177*.. | bar: Area 1
PORSCHE | 911 GTS CL | 997 GTS CENTRALNUT | 997 | 09/2010 | 12/2011 | 15x130 | 84 | 625 |  | 67 | CENTRAL NUT | OE | ULTRALEGGERA HLT CL | 11x19 | 19,00 | 11,00 | W0180600776 | 3 | S | 20110913 | 20111013 | 15x130 |  | 51 |  |  |  | N |  | TÜV |  |  | DK | YES | C0270 | REAR | N | No Certificate | 1 | No car modifications required | 295/30 R19-R--TCOMBI-295/30 R19 M+S-R--TCOMBI-305/30 R19-R--TCOMBI | AfterMarket OZ | MAX 625 KG | RACE GOLD | I-Tech | 8027529069082 | OZ | 13,40 |  | 84 |  | 592x592x350 | 1 | 300 | e13*2001/116*0177*.. | bar: Area 1
PORSCHE | 911 GTS CL | 997 GTS CENTRALNUT | 997 | 09/2010 | 12/2011 | 15x130 | 84 | 625 |  | 67 | CENTRAL NUT | OE | ULTRALEGGERA HLT CL | 11x19 | 19,00 | 11,00 | W0180600784 | 3 | S | 20110913 | 20111013 | 15x130 |  | 51 |  |  |  | N |  | TÜV |  |  | DK | YES | C0270 | REAR | N | No Certificate | 1 | No car modifications required | 295/30 R19-R--TCOMBI-295/30 R19 M+S-R--TCOMBI-305/30 R19-R--TCOMBI | AfterMarket OZ | MAX 625 KG | RED | I-Tech | 8027529069075 | OZ | 13,40 |  | 84 |  | 592x592x350 | 1 | 300 | e13*2001/116*0177*.. | bar: Area 1
PORSCHE | 911 GT2 | 997 GT2 | 997 | 11/2007 | 12/2011 | 5x130 | 71,56 | 625 | 2034 | 53 | M14x1,50 | 19 | SUPERFORGIATA | 8½x19 | 19,00 | 8,50 | W04050007G3 | 3 |  |  |  | 5x130 |  | 53 |  |  | O.E. | B |  | TÜV |  |  | DK | YES | C0067 | FRONT | S | Strongness Certificate (PB) | 1 | No car modifications required | 235/35 R19-F--TCOMBI | AfterMarket OZ | MAX 415 KG | GRIGIO CORSA CON SCRITTE DI FRESATURA | I-Tech | 8027529056822 | OZ | 9,15 |  | 71,56 |  | 592x592x286 | 1 | 390 | e13*2001/116*0177*.. | bar: Area 1
PORSCHE | 911 GT2 | 997 GT2 | 997 | 11/2007 | 12/2011 | 5x130 | 71,56 | 625 | 2034 | 53 | M14x1,50 | 19 | SUPERFORGIATA | 8½x19 | 19,00 | 8,50 | W04050007N7 | 3 |  |  |  | 5x130 |  | 53 |  |  | O.E. | B |  | TÜV |  |  | DK | YES | C0067 | FRONT | S | Strongness Certificate (PB) | 1 | No car modifications required | 235/35 R19-F--TCOMBI | AfterMarket OZ | MAX 415 KG | MATT BLACK CON SCRITTE DI FRESATURA | I-Tech | 8027529056839 | OZ | 9,15 |  | 71,56 |  | 592x592x286 | 1 | 390 | e13*2001/116*0177*.. | bar: Area 1
PORSCHE | 911 GT2 | 997 GT2 | 997 | 11/2007 | 12/2011 | 5x130 | 71,56 | 625 | 2034 | 53 | M14x1,50 | 19 | ULTRALEGGERA HLT | 8½x19 | 19,00 | 8,50 | W01803001A76 | 3 | S | 20120529 | 20120628 | 5x130 |  | 53 |  |  | O.E. | B |  | TÜV |  |  | DK | YES | C0067 | FRONT | N | No Certificate | 1 | No car modifications required | 235/35 R19-F--TCOMBI | AfterMarket OZ | MAX 630 KG | RACE GOLD | I-Tech | 8027529076264 | OZ | 11,53 |  | 71,56 |  | 592x592x286 | 1 | 390 | e13*2001/116*0177*.. | bar: Area 1
PORSCHE | 911 GT2 | 997 GT2 | 997 | 11/2007 | 12/2011 | 5x130 | 71,56 | 625 | 2034 | 53 | M14x1,50 | 19 | ULTRALEGGERA HLT | 8½x19 | 19,00 | 8,50 | W01803001N6 | 3 | S | 20110912 | 20111012 | 5x130 |  | 53 |  |  | O.E. | B |  | TÜV |  |  | DK | YES | C0067 | FRONT | S | Strongness Certificate (PB) | 1 | No car modifications required | 235/35 R19-F--TCOMBI | AfterMarket OZ | MAX 630 KG | MATT RACE SILVER | I-Tech | 8027529068221 | OZ | 11,53 |  | 71,56 |  | 592x592x286 | 1 | 390 | e13*2001/116*0177*.. | bar: Area 1
PORSCHE | 911 GT2 | 997 GT2 | 997 | 11/2007 | 12/2011 | 5x130 | 71,56 | 625 | 2034 | 53 | M14x1,50 | 19 | ULTRALEGGERA HLT | 8½x19 | 19,00 | 8,50 | W01803001P3 | 3 | S | 20121203 | 20130102 | 5x130 |  | 53 |  |  | O.E. | B |  | TÜV |  |  | DK | YES | C0067 | FRONT | S | Strongness Certificate (PB) | 1 | No car modifications required | 235/35 R19-F--TCOMBI | AfterMarket OZ | MAX 630 KG | ACID GREEN | I-Tech | 8027529083934 | OZ | 11,53 |  | 71,56 |  | 592x592x286 | 1 | 390 | e13*2001/116*0177*.. | bar: Area 1
PORSCHE | 911 GT2 | 997 GT2 | 997 | 11/2007 | 12/2011 | 5x130 | 71,56 | 625 | 2034 | 53 | M14x1,50 | 19 | ULTRALEGGERA HLT | 8½x19 | 19,00 | 8,50 | W0180300122 | 3 | S | 20110912 | 20111012 | 5x130 |  | 53 |  |  | O.E. | B |  | TÜV |  |  | DK | YES | C0067 | FRONT | S | Strongness Certificate (PB) | 1 | No car modifications required | 235/35 R19-F--TCOMBI | AfterMarket OZ | MAX 630 KG | MATT GRAPHIT SILVER | I-Tech | 8027529068214 | OZ | 11,53 |  | 71,56 |  | 592x592x286 | 1 | 390 | e13*2001/116*0177*.. | bar: Area 1
PORSCHE | 911 GT2 | 997 GT2 | 997 | 11/2007 | 12/2011 | 5x130 | 71,56 | 625 | 2034 | 53 | M14x1,50 | 19 | ULTRALEGGERA HLT | 8½x19 | 19,00 | 8,50 | W0180300130 | 3 | S | 20110912 | 20111012 | 5x130 |  | 53 |  |  | O.E. | B |  | TÜV |  |  | DK | YES | C0067 | FRONT | S | Strongness Certificate (PB) | 1 | No car modifications required | 235/35 R19-F--TCOMBI | AfterMarket OZ | MAX 630 KG | WHITE | I-Tech | 8027529068184 | OZ | 11,53 |  | 71,56 |  | 592x592x286 | 1 | 390 | e13*2001/116*0177*.. | bar: Area 1
PORSCHE | 911 GT2 | 997 GT2 | 997 | 11/2007 | 12/2011 | 5x130 | 71,56 | 625 | 2034 | 53 | M14x1,50 | 19 | ULTRALEGGERA HLT | 8½x19 | 19,00 | 8,50 | W0180300153 | 1 | S | 20080529 | 20080628 | 5x130 |  | 53 |  |  | O.E. | B |  | TÜV |  |  | DK | YES | C0067 | FRONT | S | Strongness Certificate (PB) | 1 | No car modifications required | 235/35 R19-F--TCOMBI | AfterMarket OZ | MAX 630 KG | MATT BLACK | I-Tech | 8027529006193 | OZ | 11,53 |  | 71,56 |  | 592x592x286 | 1 | 390 | e13*2001/116*0177*.. | bar: Area 1
PORSCHE | 911 GT2 | 997 GT2 | 997 | 11/2007 | 12/2011 | 5x130 | 71,56 | 625 | 2034 | 53 | M14x1,50 | 19 | ULTRALEGGERA HLT | 8½x19 | 19,00 | 8,50 | W0180300171 | 3 | S | 20110912 | 20111012 | 5x130 |  | 53 |  |  | O.E. | B |  | TÜV |  |  | DK | YES | C0067 | FRONT | S | Strongness Certificate (PB) | 1 | No car modifications required | 235/35 R19-F--TCOMBI | AfterMarket OZ | MAX 630 KG | ORANGE | I-Tech | 8027529068207 | OZ | 11,53 |  | 71,56 |  | 592x592x286 | 1 | 390 | e13*2001/116*0177*.. | bar: Area 1
PORSCHE | 911 GT2 | 997 GT2 | 997 | 11/2007 | 12/2011 | 5x130 | 71,56 | 625 | 2034 | 53 | M14x1,50 | 19 | ULTRALEGGERA HLT | 8½x19 | 19,00 | 8,50 | W0180300184 | 3 | S | 20110912 | 20111012 | 5x130 |  | 53 |  |  | O.E. | B |  | TÜV |  |  | DK | YES | C0067 | FRONT | S | Strongness Certificate (PB) | 1 | No car modifications required | 235/35 R19-F--TCOMBI | AfterMarket OZ | MAX 630 KG | RED | I-Tech | 8027529068191 | OZ | 11,53 |  | 71,56 |  | 592x592x286 | 1 | 390 | e13*2001/116*0177*.. | bar: Area 1
PORSCHE | 911 GT2 | 997 GT2 | 997 | 11/2007 | 12/2011 | 5x130 | 71,56 | 625 | 2034 | 53 | M14x1,50 | 19 | SUPERFORGIATA | 12x19 | 19,00 | 12,00 | W04054003G3 | 3 |  |  |  | 5x130 |  | 51 |  |  | O.E. | B |  |  |  |  | DK | YES | C0270 | REAR | N | No Certificate | 1 | No car modifications required | 325/30 R19-R--TCOMBI | AfterMarket OZ | MAX 625 KG | GRIGIO CORSA CON SCRITTE DI FRESATURA | I-Tech | 8027529057140 | OZ | 11,14 |  | 71,56 |  | 592x592x375 | 1 | 390 | e13*2001/116*0177*.. | bar: Area 1
PORSCHE | 911 GT2 | 997 GT2 | 997 | 11/2007 | 12/2011 | 5x130 | 71,56 | 625 | 2034 | 53 | M14x1,50 | 19 | SUPERFORGIATA | 12x19 | 19,00 | 12,00 | W04054003N7 | 3 |  |  |  | 5x130 |  | 51 |  |  | O.E. | B |  |  |  |  | DK | YES | C0270 | REAR | N | No Certificate | 1 | No car modifications required | 325/30 R19-R--TCOMBI | AfterMarket OZ | MAX 625 KG | MATT BLACK CON SCRITTE DI FRESATURA | I-Tech | 8027529057157 | OZ | 11,14 |  | 71,56 |  | 592x592x375 | 1 | 390 | e13*2001/116*0177*.. | bar: Area 1
PORSCHE | 911 GT2 | 997 GT2 | 997 | 11/2007 | 12/2011 | 5x130 | 71,56 | 625 | 2034 | 53 | M14x1,50 | 19 | ULTRALEGGERA HLT | 12x19 | 19,00 | 12,00 | W01807003N6 | 3 | S | 20110912 | 20111012 | 5x130 |  | 51 |  |  | O.E. | B |  | TÜV |  |  | DK | YES | C0270 | REAR | S | Strongness Certificate (PB) | 1 | No car modifications required | 325/30 R19-R--TCOMBI | AfterMarket OZ | MAX 630 KG | MATT RACE SILVER | I-Tech | 8027529067415 | OZ | 15,11 |  | 71,56 |  | 592x592x375 | 1 | 390 | e13*2001/116*0177*.. | bar: Area 1
PORSCHE | 911 GT2 | 997 GT2 | 997 | 11/2007 | 12/2011 | 5x130 | 71,56 | 625 | 2034 | 53 | M14x1,50 | 19 | ULTRALEGGERA HLT | 12x19 | 19,00 | 12,00 | W01807003P3 | 3 | S | 20121203 | 20130102 | 5x130 |  | 51 |  |  | O.E. | B |  | TÜV |  |  | DK | YES | C0270 | REAR | S | Strongness Certificate (PB) | 1 | No car modifications required | 325/30 R19-R--TCOMBI | AfterMarket OZ | MAX 630 KG | ACID GREEN | I-Tech | 8027529083750 | OZ | 15,11 |  | 71,56 |  | 592x592x375 | 1 | 390 | e13*2001/116*0177*.. | bar: Area 1
PORSCHE | 911 GT2 | 997 GT2 | 997 | 11/2007 | 12/2011 | 5x130 | 71,56 | 625 | 2034 | 53 | M14x1,50 | 19 | ULTRALEGGERA HLT | 12x19 | 19,00 | 12,00 | W0180700322 | 3 | S | 20110912 | 20111012 | 5x130 |  | 51 |  |  | O.E. | B |  | TÜV |  |  | DK | YES | C0270 | REAR | S | Strongness Certificate (PB) | 1 | No car modifications required | 325/30 R19-R--TCOMBI | AfterMarket OZ | MAX 630 KG | MATT GRAPHIT SILVER | I-Tech | 8027529067408 | OZ | 15,11 |  | 71,56 |  | 592x592x375 | 1 | 390 | e13*2001/116*0177*.. | bar: Area 1
PORSCHE | 911 GT2 | 997 GT2 | 997 | 11/2007 | 12/2011 | 5x130 | 71,56 | 625 | 2034 | 53 | M14x1,50 | 19 | ULTRALEGGERA HLT | 12x19 | 19,00 | 12,00 | W0180700330 | 3 | S | 20110912 | 20111012 | 5x130 |  | 51 |  |  | O.E. | B |  | TÜV |  |  | DK | YES | C0270 | REAR | S | Strongness Certificate (PB) | 1 | No car modifications required | 325/30 R19-R--TCOMBI | AfterMarket OZ | MAX 630 KG | WHITE | I-Tech | 8027529067378 | OZ | 15,11 |  | 71,56 |  | 592x592x375 | 1 | 390 | e13*2001/116*0177*.. | bar: Area 1
PORSCHE | 911 GT2 | 997 GT2 | 997 | 11/2007 | 12/2011 | 5x130 | 71,56 | 625 | 2034 | 53 | M14x1,50 | 19 | ULTRALEGGERA HLT | 12x19 | 19,00 | 12,00 | W0180700353 | 1 | S | 20080529 | 20080628 | 5x130 |  | 51 |  |  | O.E. | B |  | TÜV |  |  | DK | YES | C0270 | REAR | S | Strongness Certificate (PB) | 1 | No car modifications required | 325/30 R19-R--TCOMBI | AfterMarket OZ | MAX 630 KG | MATT BLACK | I-Tech | 8027529006780 | OZ | 15,11 |  | 71,56 |  | 600x600x360 | 1 | 390 | e13*2001/116*0177*.. | bar: Area 1
PORSCHE | 911 GT2 | 997 GT2 | 997 | 11/2007 | 12/2011 | 5x130 | 71,56 | 625 | 2034 | 53 | M14x1,50 | 19 | ULTRALEGGERA HLT | 12x19 | 19,00 | 12,00 | W0180700361 | 1 | S | 20080529 | 20080628 | 5x130 |  | 51 |  |  | O.E. | B |  | TÜV |  |  | DK | YES | C0270 | REAR | S | Strongness Certificate (PB) | 1 | No car modifications required | 325/30 R19-R--TCOMBI | AfterMarket OZ | MAX 630 KG | CHRYSTAL TITANIUM | I-Tech | 8027529006797 | OZ | 15,11 |  | 71,56 |  | 600x600x360 | 1 | 390 | e13*2001/116*0177*.. | Area 2: OUT
PORSCHE | 911 GT2 | 997 GT2 | 997 | 11/2007 | 12/2011 | 5x130 | 71,56 | 625 | 2034 | 53 | M14x1,50 | 19 | ULTRALEGGERA HLT | 12x19 | 19,00 | 12,00 | W0180700371 | 3 | S | 20110912 | 20111012 | 5x130 |  | 51 |  |  | O.E. | B |  | TÜV |  |  | DK | YES | C0270 | REAR | S | Strongness Certificate (PB) | 1 | No car modifications required | 325/30 R19-R--TCOMBI | AfterMarket OZ | MAX 630 KG | ORANGE | I-Tech | 8027529067392 | OZ | 15,11 |  | 71,56 |  | 592x592x375 | 1 | 390 | e13*2001/116*0177*.. | bar: Area 1
PORSCHE | 911 GT2 | 997 GT2 | 997 | 11/2007 | 12/2011 | 5x130 | 71,56 | 625 | 2034 | 53 | M14x1,50 | 19 | ULTRALEGGERA HLT | 12x19 | 19,00 | 12,00 | W0180700376 | 1 | S | 20080529 | 20080628 | 5x130 |  | 51 |  |  | O.E. | B |  | TÜV |  |  | DK | YES | C0270 | REAR | S | Strongness Certificate (PB) | 1 | No car modifications required | 325/30 R19-R--TCOMBI | AfterMarket OZ | MAX 630 KG | RACE GOLD | I-Tech | 8027529006803 | OZ | 15,11 |  | 71,56 |  | 600x600x360 | 1 | 390 | e13*2001/116*0177*.. | bar: Area 1
PORSCHE | 911 GT2 | 997 GT2 | 997 | 11/2007 | 12/2011 | 5x130 | 71,56 | 625 | 2034 | 53 | M14x1,50 | 19 | ULTRALEGGERA HLT | 12x19 | 19,00 | 12,00 | W0180700384 | 3 | S | 20110912 | 20111012 | 5x130 |  | 51 |  |  | O.E. | B |  | TÜV |  |  | DK | YES | C0270 | REAR | S | Strongness Certificate (PB) | 1 | No car modifications required | 325/30 R19-R--TCOMBI | AfterMarket OZ | MAX 630 KG | RED | I-Tech | 8027529067385 | OZ | 15,11 |  | 71,56 |  | 592x592x375 | 1 | 390 | e13*2001/116*0177*.. | bar: Area 1
PORSCHE | 911 GT2 RS CL | 997 GT2 RS CENTRALNUT | 997 | 09/2010 | 12/2011 | 15x130 | 84 | 325 |  | 48 | CENTRAL NUT | OE | CHALLENGE HLT CL | 9x18 | 18,00 | 9,00 | W01859002N3 | 1 | S | 20120125 | 20120224 | 15x130 |  | 47 |  |  |  | N |  |  |  |  | DK | YES | C0067 | FRONT | N | No Certificate | 1 | No car modifications required |  | AfterMarket OZ | MAX 625 KG | MATT BLACK-WHITE LETTERING | I-Tech | 8027529072686 | OZ | 11,58 |  | 84 |  | 567x567x299 | 1 | 456 | e13*2001/116*0137*.. | bar: Area 1
PORSCHE | 911 GT2 RS CL | 997 GT2 RS CENTRALNUT | 997 | 09/2010 | 12/2011 | 15x130 | 84 | 325 |  | 48 | CENTRAL NUT | OE | CHALLENGE HLT CL | 12x18 | 18,00 | 12,00 | W01894001N3 | 1 | S | 20120125 | 20120224 | 15x130 |  | 48 |  |  |  | N |  |  |  |  | DK | YES | C0270 | REAR | N | No Certificate | 1 | No car modifications required |  | AfterMarket OZ | MAX 630 KG | MATT BLACK-WHITE LETTERING | I-Tech | 8027529072662 | OZ | 14,36 |  | 84 |  | 567x567x401 | 1 | 456 | e13*2001/116*0137*.. | bar: Area 1
PORSCHE | 911 GT2 RS CL | 997 GT2 RS CENTRALNUT | 997 | 09/2010 | 12/2011 | 15x130 | 84 | 325 |  | 48 | CENTRAL NUT | OE | SUPERFORGIATA CL | 9x19 | 19,00 | 9,00 | W04051002G3 | 3 |  |  |  | 15x130 |  | 47 |  |  |  | N |  | TÜV |  |  | DK | YES | C0067 | FRONT | S | Strongness Certificate (PB) | 1 | No car modifications required |  | AfterMarket OZ | MAX 415 KG | GRIGIO CORSA CON SCRITTE DI FRESATURA | I-Tech | 8027529056860 | OZ | 10,06 |  | 84 |  | 592x592x312 | 1 | 456 | e13*2001/116*0137*.. | bar: Area 1
PORSCHE | 911 GT2 RS CL | 997 GT2 RS CENTRALNUT | 997 | 09/2010 | 12/2011 | 15x130 | 84 | 325 |  | 48 | CENTRAL NUT | OE | SUPERFORGIATA CL | 9x19 | 19,00 | 9,00 | W04051002N7 | 3 |  |  |  | 15x130 |  | 47 |  |  |  | N |  | TÜV |  |  | DK | YES | C0067 | FRONT | S | Strongness Certificate (PB) | 1 | No car modifications required |  | AfterMarket OZ | MAX 415 KG | MATT BLACK CON SCRITTE DI FRESATURA | I-Tech | 8027529056877 | OZ | 10,06 |  | 84 |  | 592x592x312 | 1 | 456 | e13*2001/116*0137*.. | bar: Area 1
PORSCHE | 911 GT2 RS CL | 997 GT2 RS CENTRALNUT | 997 | 09/2010 | 12/2011 | 15x130 | 84 | 325 |  | 48 | CENTRAL NUT | OE | ULTRALEGGERA HLT CL | 9x19 | 19,00 | 9,00 | W01804002AN6 | 3 | S | 20110913 | 20111013 | 15x130 |  | 47 |  |  |  | N |  | TÜV |  |  | DK | YES | C0067 | FRONT | N | No Certificate | 1 | No car modifications required |  | AfterMarket OZ | MAX 625 KG | MATT RACE SILVER | I-Tech | 8027529074420 | OZ | 12,46 |  | 84 |  | 592x592x312 | 1 | 456 | e13*2001/116*0137*.. | bar: Area 1
PORSCHE | 911 GT2 RS CL | 997 GT2 RS CENTRALNUT | 997 | 09/2010 | 12/2011 | 15x130 | 84 | 325 |  | 48 | CENTRAL NUT | OE | ULTRALEGGERA HLT CL | 9x19 | 19,00 | 9,00 | W01804002AP3 | 3 | S | 20121203 | 20130102 | 15x130 |  | 47 |  |  |  | N |  | TÜV |  |  | DK | YES | C0067 | FRONT | N | No Certificate | 1 | No car modifications required |  | AfterMarket OZ | MAX 625 KG | ACID GREEN | I-Tech | 8027529083521 | OZ | 12,46 |  | 84 |  | 592x592x312 | 1 | 456 | e13*2001/116*0137*.. | bar: Area 1
PORSCHE | 911 GT2 RS CL | 997 GT2 RS CENTRALNUT | 997 | 09/2010 | 12/2011 | 15x130 | 84 | 325 |  | 48 | CENTRAL NUT | OE | ULTRALEGGERA HLT CL | 9x19 | 19,00 | 9,00 | W01804002A30 | 3 | S | 20110913 | 20111013 | 15x130 |  | 47 |  |  |  | N |  | TÜV |  |  | DK | YES | C0067 | FRONT | N | No Certificate | 1 | No car modifications required |  | AfterMarket OZ | MAX 625 KG | WHITE | I-Tech | 8027529073621 | OZ | 12,46 |  | 84 |  | 592x592x312 | 1 | 456 | e13*2001/116*0137*.. | bar: Area 1
PORSCHE | 911 GT2 RS CL | 997 GT2 RS CENTRALNUT | 997 | 09/2010 | 12/2011 | 15x130 | 84 | 325 |  | 48 | CENTRAL NUT | OE | ULTRALEGGERA HLT CL | 9x19 | 19,00 | 9,00 | W01804002A71 | 3 | S | 20120308 | 20120407 | 15x130 |  | 47 |  |  |  | N |  | TÜV |  |  | DK | YES | C0067 | FRONT | N | No Certificate | 1 | No car modifications required |  | AfterMarket OZ | MAX 625 KG | ORANGE | I-Tech | 8027529073577 | OZ | 12,46 |  | 84 |  | 592x592x312 | 1 | 456 | e13*2001/116*0137*.. | bar: Area 1
PORSCHE | 911 GT2 RS CL | 997 GT2 RS CENTRALNUT | 997 | 09/2010 | 12/2011 | 15x130 | 84 | 325 |  | 48 | CENTRAL NUT | OE | ULTRALEGGERA HLT CL | 9x19 | 19,00 | 9,00 | W01804002A76 | 3 | S | 20110913 | 20111013 | 15x130 |  | 47 |  |  |  | N |  | TÜV |  |  | DK | YES | C0067 | FRONT | N | No Certificate | 1 | No car modifications required |  | AfterMarket OZ | MAX 625 KG | RACE GOLD | I-Tech | 8027529073645 | OZ | 12,46 |  | 84 |  | 592x592x312 | 1 | 456 | e13*2001/116*0137*.. | bar: Area 1
PORSCHE | 911 GT2 RS CL | 997 GT2 RS CENTRALNUT | 997 | 09/2010 | 12/2011 | 15x130 | 84 | 325 |  | 48 | CENTRAL NUT | OE | ULTRALEGGERA HLT CL | 9x19 | 19,00 | 9,00 | W01804002A84 | 3 | S | 20110913 | 20111013 | 15x130 |  | 47 |  |  |  | N |  | TÜV |  |  | DK | YES | C0067 | FRONT | N | No Certificate | 1 | No car modifications required |  | AfterMarket OZ | MAX 625 KG | RED | I-Tech | 8027529073652 | OZ | 12,46 |  | 84 |  | 592x592x312 | 1 | 456 | e13*2001/116*0137*.. | bar: Area 1
PORSCHE | 911 GT2 RS CL | 997 GT2 RS CENTRALNUT | 997 | 09/2010 | 12/2011 | 15x130 | 84 | 325 |  | 48 | CENTRAL NUT | OE | ULTRALEGGERA HLT CL | 9x19 | 19,00 | 9,00 | W01804002D22 | 3 | S | 20120213 | 20120314 | 15x130 |  | 47 |  |  |  | N |  | TÜV |  |  | DK | YES | C0067 | FRONT | N | No Certificate | 1 | No car modifications required |  | AfterMarket OZ | MAX 625 KG | MATT GRAPHIT SILVER | I-Tech | 8027529072969 | OZ | 12,46 |  | 84 |  | 592x592x312 | 1 | 456 | e13*2001/116*0137*.. | bar: Area 1
PORSCHE | 911 GT2 RS CL | 997 GT2 RS CENTRALNUT | 997 | 09/2010 | 12/2011 | 15x130 | 84 | 325 |  | 48 | CENTRAL NUT | OE | ULTRALEGGERA HLT CL | 9x19 | 19,00 | 9,00 | W01804002S53 | 3 | S | 20120514 | 20120613 | 15x130 |  | 47 |  |  |  | N |  | TÜV |  |  | DK | YES | C0067 | FRONT | N | No Certificate | 1 | No car modifications required |  | AfterMarket OZ | MAX 625 KG | MATT BLACK | I-Tech | 8027529075397 | OZ | 12,46 |  | 84 |  | 592x592x312 | 1 | 456 | e13*2001/116*0137*.. | bar: Area 1
PORSCHE | 911 GT2 RS CL | 997 GT2 RS CENTRALNUT | 997 | 09/2010 | 12/2011 | 15x130 | 84 | 325 |  | 48 | CENTRAL NUT | OE | ULTRALEGGERA HLT CL | 9x19 | 19,00 | 9,00 | W0180400253 | 1 | S | 20101203 | 20110102 | 15x130 |  | 47 |  |  |  | N |  | TÜV |  |  | DK | YES | C0067 | FRONT | N | No Certificate | 1 | No car modifications required |  | AfterMarket OZ | MAX 625 KG | MATT BLACK | I-Tech | 8027529049404 | OZ | 12,46 |  | 84 |  | 600x600x360 | 1 | 456 | e13*2001/116*0137*.. | bar: Area 1
PORSCHE | 911 GT2 RS CL | 997 GT2 RS CENTRALNUT | 997 | 09/2010 | 12/2011 | 15x130 | 84 | 325 |  | 48 | CENTRAL NUT | OE | SUPERFORGIATA CL | 12x19 | 19,00 | 12,00 | W04054002G3 | 3 |  |  |  | 15x130 |  | 48 |  |  |  | N |  | TÜV |  |  | DK | YES | C0270 | REAR | S | Strongness Certificate (PB) | 1 | No car modifications required | 325/30 R19-R-- | AfterMarket OZ | MAX 625 KG | GRIGIO CORSA CON SCRITTE DI FRESATURA | I-Tech | 8027529057126 | OZ | 11,82 |  | 84 |  | 592x592x375 | 1 | 456 | e13*2001/116*0137*.. | bar: Area 1
PORSCHE | 911 GT2 RS CL | 997 GT2 RS CENTRALNUT | 997 | 09/2010 | 12/2011 | 15x130 | 84 | 325 |  | 48 | CENTRAL NUT | OE | SUPERFORGIATA CL | 12x19 | 19,00 | 12,00 | W04054002N7 | 3 |  |  |  | 15x130 |  | 48 |  |  |  | N |  | TÜV |  |  | DK | YES | C0270 | REAR | S | Strongness Certificate (PB) | 1 | No car modifications required | 325/30 R19-R-- | AfterMarket OZ | MAX 625 KG | MATT BLACK CON SCRITTE DI FRESATURA | I-Tech | 8027529057133 | OZ | 11,82 |  | 84 |  | 592x592x375 | 1 | 456 | e13*2001/116*0137*.. | bar: Area 1
PORSCHE | 911 GT2 RS CL | 997 GT2 RS CENTRALNUT | 997 | 09/2010 | 12/2011 | 15x130 | 84 | 325 |  | 48 | CENTRAL NUT | OE | ULTRALEGGERA HLT CL | 12x19 | 19,00 | 12,00 | W01807005D22 | 3 | S | 20120213 | 20120314 | 15x130 |  | 48 |  |  |  | N |  | TÜV |  |  | DK | YES | C0270 | REAR | N | No Certificate | 1 | No car modifications required | 325/30 R19-R-- | AfterMarket OZ | MAX 625 KG | MATT GRAPHIT SILVER | I-Tech | 8027529072945 | OZ | 13,94 |  | 84 |  | 592x592x375 | 1 | 456 | e13*2001/116*0137*.. | bar: Area 1
PORSCHE | 911 GT2 RS CL | 997 GT2 RS CENTRALNUT | 997 | 09/2010 | 12/2011 | 15x130 | 84 | 325 |  | 48 | CENTRAL NUT | OE | ULTRALEGGERA HLT CL | 12x19 | 19,00 | 12,00 | W01807005N6 | 3 | S | 20110913 | 20111013 | 15x130 |  | 48 |  |  |  | N |  | TÜV |  |  | DK | YES | C0270 | REAR | N | No Certificate | 1 | No car modifications required | 325/30 R19-R-- | AfterMarket OZ | MAX 625 KG | MATT RACE SILVER | I-Tech | 8027529069174 | OZ | 13,94 |  | 84 |  | 592x592x375 | 1 | 456 | e13*2001/116*0137*.. | bar: Area 1
PORSCHE | 911 GT2 RS CL | 997 GT2 RS CENTRALNUT | 997 | 09/2010 | 12/2011 | 15x130 | 84 | 325 |  | 48 | CENTRAL NUT | OE | ULTRALEGGERA HLT CL | 12x19 | 19,00 | 12,00 | W01807005P3 | 3 | S | 20121203 | 20130102 | 15x130 |  | 48 |  |  |  | N |  | TÜV |  |  | DK | YES | C0270 | REAR | N | No Certificate | 1 | No car modifications required | 325/30 R19-R-- | AfterMarket OZ | MAX 625 KG | ACID GREEN | I-Tech | 8027529083507 | OZ | 13,94 |  | 84 |  | 592x592x375 | 1 | 456 | e13*2001/116*0137*.. | bar: Area 1
PORSCHE | 911 GT2 RS CL | 997 GT2 RS CENTRALNUT | 997 | 09/2010 | 12/2011 | 15x130 | 84 | 325 |  | 48 | CENTRAL NUT | OE | ULTRALEGGERA HLT CL | 12x19 | 19,00 | 12,00 | W01807005S53 | 3 | S | 20120514 | 20120613 | 15x130 |  | 48 |  |  |  | N |  | TÜV |  |  | DK | YES | C0270 | REAR | N | No Certificate | 1 | No car modifications required | 325/30 R19-R-- | AfterMarket OZ | MAX 625 KG | MATT BLACK | I-Tech | 8027529075373 | OZ | 13,94 |  | 84 |  | 592x592x375 | 1 | 456 | e13*2001/116*0137*.. | bar: Area 1
PORSCHE | 911 GT2 RS CL | 997 GT2 RS CENTRALNUT | 997 | 09/2010 | 12/2011 | 15x130 | 84 | 325 |  | 48 | CENTRAL NUT | OE | ULTRALEGGERA HLT CL | 12x19 | 19,00 | 12,00 | W0180700530 | 3 | S | 20110913 | 20111013 | 15x130 |  | 48 |  |  |  | N |  | TÜV |  |  | DK | YES | C0270 | REAR | N | No Certificate | 1 | No car modifications required | 325/30 R19-R-- | AfterMarket OZ | MAX 625 KG | WHITE | I-Tech | 8027529069143 | OZ | 13,94 |  | 84 |  | 592x592x375 | 1 | 456 | e13*2001/116*0137*.. | bar: Area 1
PORSCHE | 911 GT2 RS CL | 997 GT2 RS CENTRALNUT | 997 | 09/2010 | 12/2011 | 15x130 | 84 | 325 |  | 48 | CENTRAL NUT | OE | ULTRALEGGERA HLT CL | 12x19 | 19,00 | 12,00 | W0180700553 | 1 | S | 20101203 | 20110102 | 15x130 |  | 48 |  |  |  | N |  | TÜV |  |  | DK | YES | C0270 | REAR | N | No Certificate | 1 | No car modifications required | 325/30 R19-R-- | AfterMarket OZ | MAX 625 KG | MATT BLACK | I-Tech | 8027529049435 | OZ | 13,94 |  | 84 |  | 600x600x360 | 1 | 456 | e13*2001/116*0137*.. | bar: Area 1
PORSCHE | 911 GT2 RS CL | 997 GT2 RS CENTRALNUT | 997 | 09/2010 | 12/2011 | 15x130 | 84 | 325 |  | 48 | CENTRAL NUT | OE | ULTRALEGGERA HLT CL | 12x19 | 19,00 | 12,00 | W0180700571 | 1 | S | 20110131 | 20110302 | 15x130 |  | 48 |  |  |  | N |  | TÜV |  |  | DK | YES | C0270 | REAR | N | No Certificate | 1 | No car modifications required | 325/30 R19-R-- | AfterMarket OZ | MAX 625 KG | ORANGE | I-Tech | 8027529056280 | OZ | 13,94 |  | 84 |  | 592x592x375 | 1 | 456 | e13*2001/116*0137*.. | bar: Area 1
PORSCHE | 911 GT2 RS CL | 997 GT2 RS CENTRALNUT | 997 | 09/2010 | 12/2011 | 15x130 | 84 | 325 |  | 48 | CENTRAL NUT | OE | ULTRALEGGERA HLT CL | 12x19 | 19,00 | 12,00 | W0180700576 | 3 | S | 20110913 | 20111013 | 15x130 |  | 48 |  |  |  | N |  | TÜV |  |  | DK | YES | C0270 | REAR | N | No Certificate | 1 | No car modifications required | 325/30 R19-R-- | AfterMarket OZ | MAX 625 KG | RACE GOLD | I-Tech | 8027529069167 | OZ | 13,94 |  | 84 |  | 592x592x375 | 1 | 456 | e13*2001/116*0137*.. | bar: Area 1
PORSCHE | 911 GT2 RS CL | 997 GT2 RS CENTRALNUT | 997 | 09/2010 | 12/2011 | 15x130 | 84 | 325 |  | 48 | CENTRAL NUT | OE | ULTRALEGGERA HLT CL | 12x19 | 19,00 | 12,00 | W0180700584 | 3 | S | 20110913 | 20111013 | 15x130 |  | 48 |  |  |  | N |  | TÜV |  |  | DK | YES | C0270 | REAR | N | No Certificate | 1 | No car modifications required | 325/30 R19-R-- | AfterMarket OZ | MAX 625 KG | RED | I-Tech | 8027529069150 | OZ | 13,94 |  | 84 |  | 592x592x375 | 1 | 456 | e13*2001/116*0137*.. | bar: Area 1
PORSCHE | 911 GT3 | 997 GT3 | 997 | 09/2006 | 05/2008 | 5x130 | 71,56 | 625 | 2034 | 67 | M14x1,50 | 19 | ALLEGGERITA HLT 5F | 8½x18 | 18,00 | 8,50 | W01835002P3 | 3 | S | 20121012 | 20121111 | 5x130 |  | 53 |  |  | O.E. | B |  | TÜV |  |  | DK | YES | C0516 | FRONT - NO CCM BRAKE DISKS | S | Strongness Certificate (PB) | 1 | No car modifications required |  | AfterMarket OZ | MAX 415 KG | ACID GREEN | I-Tech | 8027529081336 | OZ | 9,88 |  | 71,56 |  | 570x570x290 | 1 | 305 | e13*2001/116*0177*.. | bar: Area 1
PORSCHE | 911 GT3 | 997 GT3 | 997 | 09/2006 | 05/2008 | 5x130 | 71,56 | 625 | 2034 | 67 | M14x1,50 | 19 | ALLEGGERITA HLT 5F | 8½x18 | 18,00 | 8,50 | W0183500222 | 3 |  |  |  | 5x130 |  | 53 |  |  | O.E. | B |  | TÜV |  |  | DK | YES | C0516 | FRONT - NO CCM BRAKE DISKS | S | Strongness Certificate (PB) | 1 | No car modifications required |  | AfterMarket OZ | MAX 415 KG | MATT GRAPHIT SILVER | I-Tech | 8027529039900 | OZ | 9,88 |  | 71,56 |  | 570x570x290 | 1 | 305 | e13*2001/116*0177*.. | bar: Area 1
PORSCHE | 911 GT3 | 997 GT3 | 997 | 09/2006 | 05/2008 | 5x130 | 71,56 | 625 | 2034 | 67 | M14x1,50 | 19 | ALLEGGERITA HLT 5F | 8½x18 | 18,00 | 8,50 | W0183500230 | 3 |  |  |  | 5x130 |  | 53 |  |  | O.E. | B |  | TÜV |  |  | DK | YES | C0516 | FRONT - NO CCM BRAKE DISKS | S | Strongness Certificate (PB) | 1 | No car modifications required |  | AfterMarket OZ | MAX 415 KG | WHITE | I-Tech | 8027529039856 | OZ | 9,88 |  | 71,56 |  | 570x570x290 | 1 | 305 | e13*2001/116*0177*.. | bar: Area 1
PORSCHE | 911 GT3 | 997 GT3 | 997 | 09/2006 | 05/2008 | 5x130 | 71,56 | 625 | 2034 | 67 | M14x1,50 | 19 | ALLEGGERITA HLT 5F | 8½x18 | 18,00 | 8,50 | W0183500253 | 3 |  |  |  | 5x130 |  | 53 |  |  | O.E. | B |  | TÜV |  |  | DK | YES | C0516 | FRONT - NO CCM BRAKE DISKS | S | Strongness Certificate (PB) | 1 | No car modifications required |  | AfterMarket OZ | MAX 415 KG | MATT BLACK | I-Tech | 8027529039849 | OZ | 9,88 |  | 71,56 |  | 570x570x290 | 1 | 305 | e13*2001/116*0177*.. | bar: Area 1
PORSCHE | 911 GT3 | 997 GT3 | 997 | 09/2006 | 05/2008 | 5x130 | 71,56 | 625 | 2034 | 67 | M14x1,50 | 19 | ALLEGGERITA HLT 5F | 8½x18 | 18,00 | 8,50 | W0183500266 | 1 |  |  |  | 5x130 |  | 53 |  |  | O.E. | B |  | TÜV |  |  | DK | YES | C0516 | FRONT - NO CCM BRAKE DISKS | S | Strongness Certificate (PB) | 1 | No car modifications required |  | AfterMarket OZ | MAX 415 KG | TITANIUM TECH | I-Tech | 8027529039832 | OZ | 9,88 |  | 71,56 |  | 570x570x290 | 1 | 305 | e13*2001/116*0177*.. | bar: Area 1
PORSCHE | 911 GT3 | 997 GT3 | 997 | 09/2006 | 05/2008 | 5x130 | 71,56 | 625 | 2034 | 67 | M14x1,50 | 19 | ALLEGGERITA HLT 5F | 8½x18 | 18,00 | 8,50 | W0183500271 | 3 |  |  |  | 5x130 |  | 53 |  |  | O.E. | B |  | TÜV |  |  | DK | YES | C0516 | FRONT - NO CCM BRAKE DISKS | S | Strongness Certificate (PB) | 1 | No car modifications required |  | AfterMarket OZ | MAX 415 KG | ORANGE | I-Tech | 8027529039887 | OZ | 9,88 |  | 71,56 |  | 570x570x290 | 1 | 305 | e13*2001/116*0177*.. | bar: Area 1
PORSCHE | 911 GT3 | 997 GT3 | 997 | 09/2006 | 05/2008 | 5x130 | 71,56 | 625 | 2034 | 67 | M14x1,50 | 19 | ALLEGGERITA HLT 5F | 8½x18 | 18,00 | 8,50 | W0183500272 | 3 |  |  |  | 5x130 |  | 53 |  |  | O.E. | B |  | TÜV |  |  | DK | YES | C0516 | FRONT - NO CCM BRAKE DISKS | S | Strongness Certificate (PB) | 1 | No car modifications required |  | AfterMarket OZ | MAX 415 KG | MATT BLUE | I-Tech | 8027529039870 | OZ | 9,88 |  | 71,56 |  | 570x570x290 | 1 | 305 | e13*2001/116*0177*.. | bar: Area 1
PORSCHE | 911 GT3 | 997 GT3 | 997 | 09/2006 | 05/2008 | 5x130 | 71,56 | 625 | 2034 | 67 | M14x1,50 | 19 | ALLEGGERITA HLT 5F | 8½x18 | 18,00 | 8,50 | W0183500276 | 3 |  |  |  | 5x130 |  | 53 |  |  | O.E. | B |  | TÜV |  |  | DK | YES | C0516 | FRONT - NO CCM BRAKE DISKS | S | Strongness Certificate (PB) | 1 | No car modifications required |  | AfterMarket OZ | MAX 415 KG | RACE GOLD | I-Tech | 8027529039894 | OZ | 9,88 |  | 71,56 |  | 570x570x290 | 1 | 305 | e13*2001/116*0177*.. | bar: Area 1
PORSCHE | 911 GT3 | 997 GT3 | 997 | 09/2006 | 05/2008 | 5x130 | 71,56 | 625 | 2034 | 67 | M14x1,50 | 19 | ALLEGGERITA HLT 5F | 8½x18 | 18,00 | 8,50 | W0183500284 | 3 |  |  |  | 5x130 |  | 53 |  |  | O.E. | B |  | TÜV |  |  | DK | YES | C0516 | FRONT - NO CCM BRAKE DISKS | S | Strongness Certificate (PB) | 1 | No car modifications required |  | AfterMarket OZ | MAX 415 KG | RED | I-Tech | 8027529039863 | OZ | 9,88 |  | 71,56 |  | 570x570x290 | 1 | 305 | e13*2001/116*0177*.. | bar: Area 1
PORSCHE | 911 GT3 | 997 GT3 | 997 | 09/2006 | 05/2008 | 5x130 | 71,56 | 625 | 2034 | 67 | M14x1,50 | 19 | ALLEGGERITA HLT 5F | 12x18 | 18,00 | 12,00 | W01839002P3 | 3 | S | 20121012 | 20121111 | 5x130 |  | 68 |  |  | O.E. | B |  | TÜV |  |  | DK | YES | C0270 | REAR | T | Teilegutachten (PB+VB) | 1 | No car modifications required |  | AfterMarket OZ | MAX 625 KG | ACID GREEN | I-Tech | 8027529081442 | OZ | 11,88 |  | 71,56 |  | 570x570x370 | 1 | 305 | e13*2001/116*0177*.. | bar: Area 1
PORSCHE | 911 GT3 | 997 GT3 | 997 | 09/2006 | 05/2008 | 5x130 | 71,56 | 625 | 2034 | 67 | M14x1,50 | 19 | ALLEGGERITA HLT 5F | 12x18 | 18,00 | 12,00 | W0183900222 | 3 |  |  |  | 5x130 |  | 68 |  |  | O.E. | B |  | TÜV |  |  | DK | YES | C0270 | REAR | T | Teilegutachten (PB+VB) | 1 | No car modifications required |  | AfterMarket OZ | MAX 625 KG | MATT GRAPHIT SILVER | I-Tech | 8027529041149 | OZ | 11,88 |  | 71,56 |  | 570x570x370 | 1 | 305 | e13*2001/116*0177*.. | bar: Area 1
PORSCHE | 911 GT3 | 997 GT3 | 997 | 09/2006 | 05/2008 | 5x130 | 71,56 | 625 | 2034 | 67 | M14x1,50 | 19 | ALLEGGERITA HLT 5F | 12x18 | 18,00 | 12,00 | W0183900230 | 3 |  |  |  | 5x130 |  | 68 |  |  | O.E. | B |  | TÜV |  |  | DK | YES | C0270 | REAR | T | Teilegutachten (PB+VB) | 1 | No car modifications required |  | AfterMarket OZ | MAX 625 KG | WHITE | I-Tech | 8027529041095 | OZ | 11,88 |  | 71,56 |  | 570x570x370 | 1 | 305 | e13*2001/116*0177*.. | bar: Area 1
PORSCHE | 911 GT3 | 997 GT3 | 997 | 09/2006 | 05/2008 | 5x130 | 71,56 | 625 | 2034 | 67 | M14x1,50 | 19 | ALLEGGERITA HLT 5F | 12x18 | 18,00 | 12,00 | W0183900253 | 3 |  |  |  | 5x130 |  | 68 |  |  | O.E. | B |  | TÜV |  |  | DK | YES | C0270 | REAR | T | Teilegutachten (PB+VB) | 1 | No car modifications required |  | AfterMarket OZ | MAX 625 KG | MATT BLACK | I-Tech | 8027529041088 | OZ | 11,88 |  | 71,56 |  | 570x570x370 | 1 | 305 | e13*2001/116*0177*.. | bar: Area 1
PORSCHE | 911 GT3 | 997 GT3 | 997 | 09/2006 | 05/2008 | 5x130 | 71,56 | 625 | 2034 | 67 | M14x1,50 | 19 | ALLEGGERITA HLT 5F | 12x18 | 18,00 | 12,00 | W0183900266 | 1 |  |  |  | 5x130 |  | 68 |  |  | O.E. | B |  | TÜV |  |  | DK | YES | C0270 | REAR | T | Teilegutachten (PB+VB) | 1 | No car modifications required |  | AfterMarket OZ | MAX 625 KG | TITANIUM TECH | I-Tech | 8027529041071 | OZ | 11,88 |  | 71,56 |  | 570x570x370 | 1 | 305 | e13*2001/116*0177*.. | bar: Area 1
PORSCHE | 911 GT3 | 997 GT3 | 997 | 09/2006 | 05/2008 | 5x130 | 71,56 | 625 | 2034 | 67 | M14x1,50 | 19 | ALLEGGERITA HLT 5F | 12x18 | 18,00 | 12,00 | W0183900271 | 3 |  |  |  | 5x130 |  | 68 |  |  | O.E. | B |  | TÜV |  |  | DK | YES | C0270 | REAR | T | Teilegutachten (PB+VB) | 1 | No car modifications required |  | AfterMarket OZ | MAX 625 KG | ORANGE | I-Tech | 8027529041125 | OZ | 11,88 |  | 71,56 |  | 570x570x370 | 1 | 305 | e13*2001/116*0177*.. | bar: Area 1
PORSCHE | 911 GT3 | 997 GT3 | 997 | 09/2006 | 05/2008 | 5x130 | 71,56 | 625 | 2034 | 67 | M14x1,50 | 19 | ALLEGGERITA HLT 5F | 12x18 | 18,00 | 12,00 | W0183900272 | 3 |  |  |  | 5x130 |  | 68 |  |  | O.E. | B |  | TÜV |  |  | DK | YES | C0270 | REAR | T | Teilegutachten (PB+VB) | 1 | No car modifications required |  | AfterMarket OZ | MAX 625 KG | MATT BLUE | I-Tech | 8027529041118 | OZ | 11,88 |  | 71,56 |  | 570x570x370 | 1 | 305 | e13*2001/116*0177*.. | bar: Area 1
PORSCHE | 911 GT3 | 997 GT3 | 997 | 09/2006 | 05/2008 | 5x130 | 71,56 | 625 | 2034 | 67 | M14x1,50 | 19 | ALLEGGERITA HLT 5F | 12x18 | 18,00 | 12,00 | W0183900276 | 3 |  |  |  | 5x130 |  | 68 |  |  | O.E. | B |  | TÜV |  |  | DK | YES | C0270 | REAR | T | Teilegutachten (PB+VB) | 1 | No car modifications required |  | AfterMarket OZ | MAX 625 KG | RACE GOLD | I-Tech | 8027529041132 | OZ | 11,88 |  | 71,56 |  | 570x570x370 | 1 | 305 | e13*2001/116*0177*.. | bar: Area 1
PORSCHE | 911 GT3 | 997 GT3 | 997 | 09/2006 | 05/2008 | 5x130 | 71,56 | 625 | 2034 | 67 | M14x1,50 | 19 | ALLEGGERITA HLT 5F | 12x18 | 18,00 | 12,00 | W0183900284 | 3 |  |  |  | 5x130 |  | 68 |  |  | O.E. | B |  | TÜV |  |  | DK | YES | C0270 | REAR | T | Teilegutachten (PB+VB) | 1 | No car modifications required |  | AfterMarket OZ | MAX 625 KG | RED | I-Tech | 8027529041101 | OZ | 11,88 |  | 71,56 |  | 570x570x370 | 1 | 305 | e13*2001/116*0177*.. | bar: Area 1
PORSCHE | 911 GT3 | 997 GT3 | 997 | 09/2006 | 05/2008 | 5x130 | 71,56 | 625 | 2034 | 67 | M14x1,50 | 19 | SUPERFORGIATA | 8½x19 | 19,00 | 8,50 | W04050007G3 | 3 |  |  |  | 5x130 |  | 53 |  |  | O.E. | B |  | TÜV |  |  | DK | YES | C0067 | FRONT | S | Strongness Certificate (PB) | 1 | No car modifications required | 235/35 R19-F-Fit&Go- | AfterMarket OZ | MAX 415 KG | GRIGIO CORSA CON SCRITTE DI FRESATURA | I-Tech | 8027529056822 | OZ | 9,15 |  | 71,56 |  | 592x592x286 | 1 | 305 | e13*2001/116*0177*.. | bar: Area 1
PORSCHE | 911 GT3 | 997 GT3 | 997 | 09/2006 | 05/2008 | 5x130 | 71,56 | 625 | 2034 | 67 | M14x1,50 | 19 | SUPERFORGIATA | 8½x19 | 19,00 | 8,50 | W04050007N7 | 3 |  |  |  | 5x130 |  | 53 |  |  | O.E. | B |  | TÜV |  |  | DK | YES | C0067 | FRONT | S | Strongness Certificate (PB) | 1 | No car modifications required | 235/35 R19-F-Fit&Go- | AfterMarket OZ | MAX 415 KG | MATT BLACK CON SCRITTE DI FRESATURA | I-Tech | 8027529056839 | OZ | 9,15 |  | 71,56 |  | 592x592x286 | 1 | 305 | e13*2001/116*0177*.. | bar: Area 1
PORSCHE | 911 GT3 | 997 GT3 | 997 | 09/2006 | 05/2008 | 5x130 | 71,56 | 625 | 2034 | 67 | M14x1,50 | 19 | ULTRALEGGERA HLT | 8½x19 | 19,00 | 8,50 | W01803001A76 | 3 | S | 20120529 | 20120628 | 5x130 |  | 53 |  |  | O.E. | B |  | TÜV |  |  | DK | YES | C0067 | FRONT | N | No Certificate | 1 | No car modifications required | 235/35 R19-F-Fit&Go- | AfterMarket OZ | MAX 630 KG | RACE GOLD | I-Tech | 8027529076264 | OZ | 11,53 |  | 71,56 |  | 592x592x286 | 1 | 305 | e13*2001/116*0177*.. | bar: Area 1
PORSCHE | 911 GT3 | 997 GT3 | 997 | 09/2006 | 05/2008 | 5x130 | 71,56 | 625 | 2034 | 67 | M14x1,50 | 19 | ULTRALEGGERA HLT | 8½x19 | 19,00 | 8,50 | W01803001N6 | 3 | S | 20110912 | 20111012 | 5x130 |  | 53 |  |  | O.E. | B |  | TÜV |  |  | DK | YES | C0067 | FRONT | S | Strongness Certificate (PB) | 1 | No car modifications required | 235/35 R19-F-Fit&Go- | AfterMarket OZ | MAX 630 KG | MATT RACE SILVER | I-Tech | 8027529068221 | OZ | 11,53 |  | 71,56 |  | 592x592x286 | 1 | 305 | e13*2001/116*0177*.. | bar: Area 1
PORSCHE | 911 GT3 | 997 GT3 | 997 | 09/2006 | 05/2008 | 5x130 | 71,56 | 625 | 2034 | 67 | M14x1,50 | 19 | ULTRALEGGERA HLT | 8½x19 | 19,00 | 8,50 | W01803001P3 | 3 | S | 20121203 | 20130102 | 5x130 |  | 53 |  |  | O.E. | B |  | TÜV |  |  | DK | YES | C0067 | FRONT | S | Strongness Certificate (PB) | 1 | No car modifications required | 235/35 R19-F-Fit&Go- | AfterMarket OZ | MAX 630 KG | ACID GREEN | I-Tech | 8027529083934 | OZ | 11,53 |  | 71,56 |  | 592x592x286 | 1 | 305 | e13*2001/116*0177*.. | bar: Area 1
PORSCHE | 911 GT3 | 997 GT3 | 997 | 09/2006 | 05/2008 | 5x130 | 71,56 | 625 | 2034 | 67 | M14x1,50 | 19 | ULTRALEGGERA HLT | 8½x19 | 19,00 | 8,50 | W0180300122 | 3 | S | 20110912 | 20111012 | 5x130 |  | 53 |  |  | O.E. | B |  | TÜV |  |  | DK | YES | C0067 | FRONT | S | Strongness Certificate (PB) | 1 | No car modifications required | 235/35 R19-F-Fit&Go- | AfterMarket OZ | MAX 630 KG | MATT GRAPHIT SILVER | I-Tech | 8027529068214 | OZ | 11,53 |  | 71,56 |  | 592x592x286 | 1 | 305 | e13*2001/116*0177*.. | bar: Area 1
PORSCHE | 911 GT3 | 997 GT3 | 997 | 09/2006 | 05/2008 | 5x130 | 71,56 | 625 | 2034 | 67 | M14x1,50 | 19 | ULTRALEGGERA HLT | 8½x19 | 19,00 | 8,50 | W0180300130 | 3 | S | 20110912 | 20111012 | 5x130 |  | 53 |  |  | O.E. | B |  | TÜV |  |  | DK | YES | C0067 | FRONT | S | Strongness Certificate (PB) | 1 | No car modifications required | 235/35 R19-F-Fit&Go- | AfterMarket OZ | MAX 630 KG | WHITE | I-Tech | 8027529068184 | OZ | 11,53 |  | 71,56 |  | 592x592x286 | 1 | 305 | e13*2001/116*0177*.. | bar: Area 1
PORSCHE | 911 GT3 | 997 GT3 | 997 | 09/2006 | 05/2008 | 5x130 | 71,56 | 625 | 2034 | 67 | M14x1,50 | 19 | ULTRALEGGERA HLT | 8½x19 | 19,00 | 8,50 | W0180300153 | 1 | S | 20071026 | 20071125 | 5x130 |  | 53 |  |  | O.E. | B |  | TÜV |  |  | DK | YES | C0067 | FRONT | S | Strongness Certificate (PB) | 1 | No car modifications required | 235/35 R19-F-Fit&Go- | AfterMarket OZ | MAX 630 KG | MATT BLACK | I-Tech | 8027529006193 | OZ | 11,53 |  | 71,56 |  | 592x592x286 | 1 | 305 | e13*2001/116*0177*.. | bar: Area 1
PORSCHE | 911 GT3 | 997 GT3 | 997 | 09/2006 | 05/2008 | 5x130 | 71,56 | 625 | 2034 | 67 | M14x1,50 | 19 | ULTRALEGGERA HLT | 8½x19 | 19,00 | 8,50 | W0180300171 | 3 | S | 20110912 | 20111012 | 5x130 |  | 53 |  |  | O.E. | B |  | TÜV |  |  | DK | YES | C0067 | FRONT | S | Strongness Certificate (PB) | 1 | No car modifications required | 235/35 R19-F-Fit&Go- | AfterMarket OZ | MAX 630 KG | ORANGE | I-Tech | 8027529068207 | OZ | 11,53 |  | 71,56 |  | 592x592x286 | 1 | 305 | e13*2001/116*0177*.. | bar: Area 1
PORSCHE | 911 GT3 | 997 GT3 | 997 | 09/2006 | 05/2008 | 5x130 | 71,56 | 625 | 2034 | 67 | M14x1,50 | 19 | ULTRALEGGERA HLT | 8½x19 | 19,00 | 8,50 | W0180300184 | 3 | S | 20110912 | 20111012 | 5x130 |  | 53 |  |  | O.E. | B |  | TÜV |  |  | DK | YES | C0067 | FRONT | S | Strongness Certificate (PB) | 1 | No car modifications required | 235/35 R19-F-Fit&Go- | AfterMarket OZ | MAX 630 KG | RED | I-Tech | 8027529068191 | OZ | 11,53 |  | 71,56 |  | 592x592x286 | 1 | 305 | e13*2001/116*0177*.. | bar: Area 1
PORSCHE | 911 GT3 | 997 GT3 | 997 | 09/2006 | 05/2008 | 5x130 | 71,56 | 625 | 2034 | 67 | M14x1,50 | 19 | SUPERFORGIATA | 12x19 | 19,00 | 12,00 | W04054004G3 | 3 |  |  |  | 5x130 |  | 68 |  |  | O.E. | B |  |  |  |  | DK | YES | C0270 | REAR | N | No Certificate | 1 | No car modifications required | 305/30 R19-R-Fit&Go- | AfterMarket OZ | MAX 625 KG | GRIGIO CORSA CON SCRITTE DI FRESATURA | I-Tech | 8027529057164 | OZ | 10,87 |  | 71,56 |  | 592x592x375 | 1 | 305 | e13*2001/116*0177*.. | bar: Area 1
PORSCHE | 911 GT3 | 997 GT3 | 997 | 09/2006 | 05/2008 | 5x130 | 71,56 | 625 | 2034 | 67 | M14x1,50 | 19 | SUPERFORGIATA | 12x19 | 19,00 | 12,00 | W04054004N7 | 3 |  |  |  | 5x130 |  | 68 |  |  | O.E. | B |  |  |  |  | DK | YES | C0270 | REAR | N | No Certificate | 1 | No car modifications required | 305/30 R19-R-Fit&Go- | AfterMarket OZ | MAX 625 KG | MATT BLACK CON SCRITTE DI FRESATURA | I-Tech | 8027529057171 | OZ | 10,87 |  | 71,56 |  | 592x592x375 | 1 | 305 | e13*2001/116*0177*.. | bar: Area 1
PORSCHE | 911 GT3 | 997 GT3 | 997 | 09/2006 | 05/2008 | 5x130 | 71,56 | 625 | 2034 | 67 | M14x1,50 | 19 | ULTRALEGGERA HLT | 12x19 | 19,00 | 12,00 | W01807001N6 | 3 | S | 20110912 | 20111012 | 5x130 |  | 68 |  |  | O.E. | B |  | TÜV |  |  | DK | YES | C0270 | REAR | S | Strongness Certificate (PB) | 1 | No car modifications required | 305/30 R19-R-Fit&Go- | AfterMarket OZ | MAX 630 KG | MATT RACE SILVER | I-Tech | 8027529067361 | OZ | 14,66 |  | 71,56 |  | 592x592x375 | 1 | 305 | e13*2001/116*0177*.. | bar: Area 1
PORSCHE | 911 GT3 | 997 GT3 | 997 | 09/2006 | 05/2008 | 5x130 | 71,56 | 625 | 2034 | 67 | M14x1,50 | 19 | ULTRALEGGERA HLT | 12x19 | 19,00 | 12,00 | W01807001P3 | 3 | S | 20121203 | 20130102 | 5x130 |  | 68 |  |  | O.E. | B |  | TÜV |  |  | DK | YES | C0270 | REAR | S | Strongness Certificate (PB) | 1 | No car modifications required | 305/30 R19-R-Fit&Go- | AfterMarket OZ | MAX 630 KG | ACID GREEN | I-Tech | 8027529083743 | OZ | 14,66 |  | 71,56 |  | 592x592x375 | 1 | 305 | e13*2001/116*0177*.. | bar: Area 1
PORSCHE | 911 GT3 | 997 GT3 | 997 | 09/2006 | 05/2008 | 5x130 | 71,56 | 625 | 2034 | 67 | M14x1,50 | 19 | ULTRALEGGERA HLT | 12x19 | 19,00 | 12,00 | W0180700122 | 3 | S | 20110912 | 20111012 | 5x130 |  | 68 |  |  | O.E. | B |  | TÜV |  |  | DK | YES | C0270 | REAR | S | Strongness Certificate (PB) | 1 | No car modifications required | 305/30 R19-R-Fit&Go- | AfterMarket OZ | MAX 630 KG | MATT GRAPHIT SILVER | I-Tech | 8027529067354 | OZ | 14,66 |  | 71,56 |  | 592x592x375 | 1 | 305 | e13*2001/116*0177*.. | bar: Area 1
PORSCHE | 911 GT3 | 997 GT3 | 997 | 09/2006 | 05/2008 | 5x130 | 71,56 | 625 | 2034 | 67 | M14x1,50 | 19 | ULTRALEGGERA HLT | 12x19 | 19,00 | 12,00 | W0180700130 | 3 | S | 20110912 | 20111012 | 5x130 |  | 68 |  |  | O.E. | B |  | TÜV |  |  | DK | YES | C0270 | REAR | S | Strongness Certificate (PB) | 1 | No car modifications required | 305/30 R19-R-Fit&Go- | AfterMarket OZ | MAX 630 KG | WHITE | I-Tech | 8027529067323 | OZ | 14,66 |  | 71,56 |  | 592x592x375 | 1 | 305 | e13*2001/116*0177*.. | bar: Area 1
PORSCHE | 911 GT3 | 997 GT3 | 997 | 09/2006 | 05/2008 | 5x130 | 71,56 | 625 | 2034 | 67 | M14x1,50 | 19 | ULTRALEGGERA HLT | 12x19 | 19,00 | 12,00 | W0180700153 | 3 | S | 20071207 | 20080106 | 5x130 |  | 68 |  |  | O.E. | B |  | TÜV |  |  | DK | YES | C0270 | REAR | S | Strongness Certificate (PB) | 1 | No car modifications required | 305/30 R19-R-Fit&Go- | AfterMarket OZ | MAX 630 KG | MATT BLACK | I-Tech | 8027529006742 | OZ | 14,66 |  | 71,56 |  | 600x600x360 | 1 | 305 | e13*2001/116*0177*.. | bar: Area 1
PORSCHE | 911 GT3 | 997 GT3 | 997 | 09/2006 | 05/2008 | 5x130 | 71,56 | 625 | 2034 | 67 | M14x1,50 | 19 | ULTRALEGGERA HLT | 12x19 | 19,00 | 12,00 | W0180700161 | 3 | S | 20071017 | 20071116 | 5x130 |  | 68 |  |  | O.E. | B |  | TÜV |  |  | DK | YES | C0270 | REAR | S | Strongness Certificate (PB) | 1 | No car modifications required | 305/30 R19-R-Fit&Go- | AfterMarket OZ | MAX 630 KG | CHRYSTAL TITANIUM | I-Tech | 8027529006759 | OZ | 14,66 |  | 71,56 |  | 600x600x360 | 1 | 305 | e13*2001/116*0177*.. | Area 2: OUT
PORSCHE | 911 GT3 | 997 GT3 | 997 | 09/2006 | 05/2008 | 5x130 | 71,56 | 625 | 2034 | 67 | M14x1,50 | 19 | ULTRALEGGERA HLT | 12x19 | 19,00 | 12,00 | W0180700171 | 3 | S | 20110912 | 20111012 | 5x130 |  | 68 |  |  | O.E. | B |  | TÜV |  |  | DK | YES | C0270 | REAR | S | Strongness Certificate (PB) | 1 | No car modifications required | 305/30 R19-R-Fit&Go- | AfterMarket OZ | MAX 630 KG | ORANGE | I-Tech | 8027529067347 | OZ | 14,66 |  | 71,56 |  | 592x592x375 | 1 | 305 | e13*2001/116*0177*.. | bar: Area 1
PORSCHE | 911 GT3 | 997 GT3 | 997 | 09/2006 | 05/2008 | 5x130 | 71,56 | 625 | 2034 | 67 | M14x1,50 | 19 | ULTRALEGGERA HLT | 12x19 | 19,00 | 12,00 | W0180700176 | 3 | S | 20071026 | 20071125 | 5x130 |  | 68 |  |  | O.E. | B |  | TÜV |  |  | DK | YES | C0270 | REAR | S | Strongness Certificate (PB) | 1 | No car modifications required | 305/30 R19-R-Fit&Go- | AfterMarket OZ | MAX 630 KG | RACE GOLD | I-Tech | 8027529006766 | OZ | 14,66 |  | 71,56 |  | 600x600x360 | 1 | 305 | e13*2001/116*0177*.. | bar: Area 1
PORSCHE | 911 GT3 | 997 GT3 | 997 | 09/2006 | 05/2008 | 5x130 | 71,56 | 625 | 2034 | 67 | M14x1,50 | 19 | ULTRALEGGERA HLT | 12x19 | 19,00 | 12,00 | W0180700184 | 3 | S | 20110912 | 20111012 | 5x130 |  | 68 |  |  | O.E. | B |  | TÜV |  |  | DK | YES | C0270 | REAR | S | Strongness Certificate (PB) | 1 | No car modifications required | 305/30 R19-R-Fit&Go- | AfterMarket OZ | MAX 630 KG | RED | I-Tech | 8027529067330 | OZ | 14,66 |  | 71,56 |  | 592x592x375 | 1 | 305 | e13*2001/116*0177*.. | bar: Area 1
PORSCHE | 911 GT3 CL | 997 GT3 CENTRALNUT | 997 | 06/2009 | 03/2011 | 15x130 | 84 | 325 |  | 63 | CENTRAL NUT | OE | CHALLENGE HLT CL | 8½x18 | 18,00 | 8,50 | W01893001N3 | 1 | S | 20120125 | 20120224 | 15x130 |  | 53 |  |  |  | N |  |  |  |  | DK | YES | C0067 | FRONT | N | No Certificate | 1 | No car modifications required |  | AfterMarket OZ | MAX 415 KG | MATT BLACK-WHITE LETTERING | I-Tech | 8027529072679 | OZ | 10,99 |  | 84 |  | 567x567x286 | 1 | 320 | e13*2001/116*0137*.. | bar: Area 1
PORSCHE | 911 GT3 CL | 997 GT3 CENTRALNUT | 997 | 06/2009 | 03/2011 | 15x130 | 84 | 325 |  | 63 | CENTRAL NUT | OE | CHALLENGE HLT CL | 8½x18 | 18,00 | 8,50 | W01893002N3 | 1 | S | 20120217 | 20120318 | 15x130 |  | 50 |  |  |  | N |  |  |  |  | DK | YES | C0067 | FRONT | N | No Certificate | 1 | No car modifications required |  | AfterMarket OZ | MAX 415 KG | MATT BLACK-WHITE LETTERING | I-Tech | 8027529072976 | OZ | 10,99 |  | 84 |  | 567x567x286 | 1 | 320 | e13*2001/116*0137*.. | bar: Area 1
PORSCHE | 911 GT3 CL | 997 GT3 CENTRALNUT | 997 | 06/2009 | 03/2011 | 15x130 | 84 | 325 |  | 63 | CENTRAL NUT | OE | CHALLENGE HLT CL | 12x18 | 18,00 | 12,00 | W01894002N3 | 1 | S | 20120315 | 20120414 | 15x130 |  | 63 |  |  |  | N |  |  |  |  | DK | YES | C0270 | REAR | N | No Certificate | 1 | No car modifications required |  | AfterMarket OZ | MAX 630 KG | MATT BLACK-WHITE LETTERING | I-Tech | 8027529074260 | OZ | 13,91 |  | 84 |  | 567x567x401 | 1 | 320 | e13*2001/116*0137*.. | bar: Area 1
PORSCHE | 911 GT3 CL | 997 GT3 CENTRALNUT | 997 | 06/2009 | 03/2011 | 15x130 | 84 | 325 |  | 63 | CENTRAL NUT | OE | SUPERFORGIATA CL | 8½x19 | 19,00 | 8,50 | W04050005G3 | 3 |  |  |  | 15x130 |  | 53 |  |  |  | N |  | TÜV |  |  | DK | YES | C0067 | FRONT | S | Strongness Certificate (PB) | 1 | No car modifications required | 235/35 R19-F-- | AfterMarket OZ | MAX 415 KG | GRIGIO CORSA CON SCRITTE DI FRESATURA | I-Tech | 8027529056785 | OZ | 9,66 |  | 84 |  | 592x592x286 | 1 | 320 | e13*2001/116*0137*.. | bar: Area 1
PORSCHE | 911 GT3 CL | 997 GT3 CENTRALNUT | 997 | 06/2009 | 03/2011 | 15x130 | 84 | 325 |  | 63 | CENTRAL NUT | OE | SUPERFORGIATA CL | 8½x19 | 19,00 | 8,50 | W04050005N7 | 3 |  |  |  | 15x130 |  | 53 |  |  |  | N |  | TÜV |  |  | DK | YES | C0067 | FRONT | S | Strongness Certificate (PB) | 1 | No car modifications required | 235/35 R19-F-- | AfterMarket OZ | MAX 415 KG | MATT BLACK CON SCRITTE DI FRESATURA | I-Tech | 8027529056792 | OZ | 9,66 |  | 84 |  | 592x592x286 | 1 | 320 | e13*2001/116*0137*.. | bar: Area 1
PORSCHE | 911 GT3 CL | 997 GT3 CENTRALNUT | 997 | 06/2009 | 03/2011 | 15x130 | 84 | 325 |  | 63 | CENTRAL NUT | OE | SUPERFORGIATA CL | 8½x19 | 19,00 | 8,50 | W04050005O8 | 3 | S | 20121119 | 20121219 | 15x130 |  | 53 |  |  |  | N |  | TÜV |  |  | DK | YES | C0067 | FRONT | S | Strongness Certificate (PB) | 1 | No car modifications required | 235/35 R19-F-- | AfterMarket OZ | MAX 415 KG | CERAMIC POLISHED | I-Tech | 8027529083361 | OZ | 9,66 |  | 84 |  | 592x592x286 | 1 | 320 | e13*2001/116*0137*.. | bar: Area 1
PORSCHE | 911 GT3 CL | 997 GT3 CENTRALNUT | 997 | 06/2009 | 03/2011 | 15x130 | 84 | 325 |  | 63 | CENTRAL NUT | OE | ULTRALEGGERA HLT CL | 8½x19 | 19,00 | 8,50 | W01803008AN6 | 3 | S | 20110913 | 20111013 | 15x130 |  | 53 |  |  |  | N |  | TÜV |  |  | DK | YES | C0067 | FRONT | N | No Certificate | 1 | No car modifications required | 235/35 R19-F-- | AfterMarket OZ | MAX 415 KG | MATT RACE SILVER | I-Tech | 8027529074413 | OZ | 12,07 |  | 84 |  | 592x592x286 | 1 | 320 | e13*2001/116*0137*.. | bar: Area 1
PORSCHE | 911 GT3 CL | 997 GT3 CENTRALNUT | 997 | 06/2009 | 03/2011 | 15x130 | 84 | 325 |  | 63 | CENTRAL NUT | OE | ULTRALEGGERA HLT CL | 8½x19 | 19,00 | 8,50 | W01803008AP3 | 3 | S | 20121203 | 20130102 | 15x130 |  | 53 |  |  |  | N |  | TÜV |  |  | DK | YES | C0067 | FRONT | N | No Certificate | 1 | No car modifications required | 235/35 R19-F-- | AfterMarket OZ | MAX 415 KG | ACID GREEN | I-Tech | 8027529083514 | OZ | 12,07 |  | 84 |  | 592x592x286 | 1 | 320 | e13*2001/116*0137*.. | bar: Area 1
PORSCHE | 911 GT3 CL | 997 GT3 CENTRALNUT | 997 | 06/2009 | 03/2011 | 15x130 | 84 | 325 |  | 63 | CENTRAL NUT | OE | ULTRALEGGERA HLT CL | 8½x19 | 19,00 | 8,50 | W01803008A30 | 3 | S | 20110913 | 20111013 | 15x130 |  | 53 |  |  |  | N |  | TÜV |  |  | DK | YES | C0067 | FRONT | N | No Certificate | 1 | No car modifications required | 235/35 R19-F-- | AfterMarket OZ | MAX 415 KG | WHITE | I-Tech | 8027529073584 | OZ | 12,07 |  | 84 |  | 592x592x286 | 1 | 320 | e13*2001/116*0137*.. | bar: Area 1
PORSCHE | 911 GT3 CL | 997 GT3 CENTRALNUT | 997 | 06/2009 | 03/2011 | 15x130 | 84 | 325 |  | 63 | CENTRAL NUT | OE | ULTRALEGGERA HLT CL | 8½x19 | 19,00 | 8,50 | W01803008A71 | 3 | S | 20120308 | 20120407 | 15x130 |  | 53 |  |  |  | N |  | TÜV |  |  | DK | YES | C0067 | FRONT | N | No Certificate | 1 | No car modifications required | 235/35 R19-F-- | AfterMarket OZ | MAX 415 KG | ORANGE | I-Tech | 8027529073560 | OZ | 12,07 |  | 84 |  | 592x592x286 | 1 | 320 | e13*2001/116*0137*.. | bar: Area 1
PORSCHE | 911 GT3 CL | 997 GT3 CENTRALNUT | 997 | 06/2009 | 03/2011 | 15x130 | 84 | 325 |  | 63 | CENTRAL NUT | OE | ULTRALEGGERA HLT CL | 8½x19 | 19,00 | 8,50 | W01803008A76 | 3 | S | 20110913 | 20111013 | 15x130 |  | 53 |  |  |  | N |  | TÜV |  |  | DK | YES | C0067 | FRONT | N | No Certificate | 1 | No car modifications required | 235/35 R19-F-- | AfterMarket OZ | MAX 415 KG | RACE GOLD | I-Tech | 8027529073607 | OZ | 12,07 |  | 84 |  | 592x592x286 | 1 | 320 | e13*2001/116*0137*.. | bar: Area 1
PORSCHE | 911 GT3 CL | 997 GT3 CENTRALNUT | 997 | 06/2009 | 03/2011 | 15x130 | 84 | 325 |  | 63 | CENTRAL NUT | OE | ULTRALEGGERA HLT CL | 8½x19 | 19,00 | 8,50 | W01803008A84 | 3 | S | 20110913 | 20111013 | 15x130 |  | 53 |  |  |  | N |  | TÜV |  |  | DK | YES | C0067 | FRONT | N | No Certificate | 1 | No car modifications required | 235/35 R19-F-- | AfterMarket OZ | MAX 415 KG | RED | I-Tech | 8027529073614 | OZ | 12,07 |  | 84 |  | 592x592x286 | 1 | 320 | e13*2001/116*0137*.. | bar: Area 1
PORSCHE | 911 GT3 CL | 997 GT3 CENTRALNUT | 997 | 06/2009 | 03/2011 | 15x130 | 84 | 325 |  | 63 | CENTRAL NUT | OE | ULTRALEGGERA HLT CL | 8½x19 | 19,00 | 8,50 | W01803008D22 | 3 | S | 20120213 | 20120314 | 15x130 |  | 53 |  |  |  | N |  | TÜV |  |  | DK | YES | C0067 | FRONT | N | No Certificate | 1 | No car modifications required | 235/35 R19-F-- | AfterMarket OZ | MAX 415 KG | MATT GRAPHIT SILVER | I-Tech | 8027529072952 | OZ | 12,07 |  | 84 |  | 592x592x286 | 1 | 320 | e13*2001/116*0137*.. | bar: Area 1
PORSCHE | 911 GT3 CL | 997 GT3 CENTRALNUT | 997 | 06/2009 | 03/2011 | 15x130 | 84 | 325 |  | 63 | CENTRAL NUT | OE | ULTRALEGGERA HLT CL | 8½x19 | 19,00 | 8,50 | W01803008S53 | 3 | S | 20120514 | 20120613 | 15x130 |  | 53 |  |  |  | N |  | TÜV |  |  | DK | YES | C0067 | FRONT | N | No Certificate | 1 | No car modifications required | 235/35 R19-F-- | AfterMarket OZ | MAX 415 KG | MATT BLACK | I-Tech | 8027529075380 | OZ | 12,07 |  | 84 |  | 592x592x286 | 1 | 320 | e13*2001/116*0137*.. | bar: Area 1
PORSCHE | 911 GT3 CL | 997 GT3 CENTRALNUT | 997 | 06/2009 | 03/2011 | 15x130 | 84 | 325 |  | 63 | CENTRAL NUT | OE | ULTRALEGGERA HLT CL | 8½x19 | 19,00 | 8,50 | W0180300853 | 1 |  |  |  | 15x130 |  | 53 |  |  |  | N |  | TÜV |  |  | DK | YES | C0067 | FRONT | N | No Certificate | 1 | No car modifications required | 235/35 R19-F-- | AfterMarket OZ | MAX 415 KG | MATT BLACK | I-Tech | 8027529049381 | OZ | 12,07 |  | 84 |  | 600x600x300 | 1 | 320 | e13*2001/116*0137*.. | bar: Area 1
PORSCHE | 911 GT3 CL | 997 GT3 CENTRALNUT | 997 | 06/2009 | 03/2011 | 15x130 | 84 | 325 |  | 63 | CENTRAL NUT | OE | SUPERFORGIATA CL | 12x19 | 19,00 | 12,00 | W04054001G3 | 3 |  |  |  | 15x130 |  | 63 |  |  |  | N |  | TÜV |  |  | DK | YES | C0270 | REAR | S | Strongness Certificate (PB) | 1 | No car modifications required | 305/30 R19-R-- | AfterMarket OZ | MAX 625 KG | GRIGIO CORSA CON SCRITTE DI FRESATURA | I-Tech | 8027529057102 | OZ | 11,61 |  | 84 |  | 592x592x375 | 1 | 320 | e13*2001/116*0137*.. | bar: Area 1
PORSCHE | 911 GT3 CL | 997 GT3 CENTRALNUT | 997 | 06/2009 | 03/2011 | 15x130 | 84 | 325 |  | 63 | CENTRAL NUT | OE | SUPERFORGIATA CL | 12x19 | 19,00 | 12,00 | W04054001N7 | 3 |  |  |  | 15x130 |  | 63 |  |  |  | N |  | TÜV |  |  | DK | YES | C0270 | REAR | S | Strongness Certificate (PB) | 1 | No car modifications required | 305/30 R19-R-- | AfterMarket OZ | MAX 625 KG | MATT BLACK CON SCRITTE DI FRESATURA | I-Tech | 8027529057119 | OZ | 11,61 |  | 84 |  | 592x592x375 | 1 | 320 | e13*2001/116*0137*.. | bar: Area 1
PORSCHE | 911 GT3 CL | 997 GT3 CENTRALNUT | 997 | 06/2009 | 03/2011 | 15x130 | 84 | 325 |  | 63 | CENTRAL NUT | OE | SUPERFORGIATA CL | 12x19 | 19,00 | 12,00 | W04054001O8 | 3 | S | 20121119 | 20121219 | 15x130 |  | 63 |  |  |  | N |  | TÜV |  |  | DK | YES | C0270 | REAR | S | Strongness Certificate (PB) | 1 | No car modifications required | 305/30 R19-R-- | AfterMarket OZ | MAX 625 KG | CERAMIC POLISHED | I-Tech | 8027529083354 | OZ | 11,61 |  | 84 |  | 592x592x375 | 1 | 320 | e13*2001/116*0137*.. | bar: Area 1
PORSCHE | 911 GT3 CL | 997 GT3 CENTRALNUT | 997 | 06/2009 | 03/2011 | 15x130 | 84 | 325 |  | 63 | CENTRAL NUT | OE | ULTRALEGGERA HLT CL | 12x19 | 19,00 | 12,00 | W01807004AN6 | 3 | S | 20110913 | 20111013 | 15x130 |  | 63 |  |  |  | N |  | TÜV |  |  | DK | YES | C0270 | REAR | N | No Certificate | 1 | No car modifications required | 305/30 R19-R-- | AfterMarket OZ | MAX 625 KG | MATT RACE SILVER | I-Tech | 8027529074437 | OZ | 13,74 |  | 84 |  | 592x592x375 | 1 | 320 | e13*2001/116*0137*.. | bar: Area 1
PORSCHE | 911 GT3 CL | 997 GT3 CENTRALNUT | 997 | 06/2009 | 03/2011 | 15x130 | 84 | 325 |  | 63 | CENTRAL NUT | OE | ULTRALEGGERA HLT CL | 12x19 | 19,00 | 12,00 | W01807004AP3 | 3 | S | 20121203 | 20130102 | 15x130 |  | 63 |  |  |  | N |  | TÜV |  |  | DK | YES | C0270 | REAR | N | No Certificate | 1 | No car modifications required | 305/30 R19-R-- | AfterMarket OZ | MAX 625 KG | ACID GREEN | I-Tech | 8027529083491 | OZ | 13,74 |  | 84 |  | 592x592x375 | 1 | 320 | e13*2001/116*0137*.. | bar: Area 1
PORSCHE | 911 GT3 CL | 997 GT3 CENTRALNUT | 997 | 06/2009 | 03/2011 | 15x130 | 84 | 325 |  | 63 | CENTRAL NUT | OE | ULTRALEGGERA HLT CL | 12x19 | 19,00 | 12,00 | W01807004A30 | 3 | S | 20110913 | 20111013 | 15x130 |  | 63 |  |  |  | N |  | TÜV |  |  | DK | YES | C0270 | REAR | N | No Certificate | 1 | No car modifications required | 305/30 R19-R-- | AfterMarket OZ | MAX 625 KG | WHITE | I-Tech | 8027529073669 | OZ | 13,74 |  | 84 |  | 592x592x375 | 1 | 320 | e13*2001/116*0137*.. | bar: Area 1
PORSCHE | 911 GT3 CL | 997 GT3 CENTRALNUT | 997 | 06/2009 | 03/2011 | 15x130 | 84 | 325 |  | 63 | CENTRAL NUT | OE | ULTRALEGGERA HLT CL | 12x19 | 19,00 | 12,00 | W01807004A71 | 3 | S | 20120308 | 20120407 | 15x130 |  | 63 |  |  |  | N |  | TÜV |  |  | DK | YES | C0270 | REAR | N | No Certificate | 1 | No car modifications required | 305/30 R19-R-- | AfterMarket OZ | MAX 625 KG | ORANGE | I-Tech | 8027529073553 | OZ | 13,74 |  | 84 |  | 592x592x375 | 1 | 320 | e13*2001/116*0137*.. | bar: Area 1
PORSCHE | 911 GT3 CL | 997 GT3 CENTRALNUT | 997 | 06/2009 | 03/2011 | 15x130 | 84 | 325 |  | 63 | CENTRAL NUT | OE | ULTRALEGGERA HLT CL | 12x19 | 19,00 | 12,00 | W01807004A76 | 3 | S | 20110913 | 20111013 | 15x130 |  | 63 |  |  |  | N |  | TÜV |  |  | DK | YES | C0270 | REAR | N | No Certificate | 1 | No car modifications required | 305/30 R19-R-- | AfterMarket OZ | MAX 625 KG | RACE GOLD | I-Tech | 8027529073683 | OZ | 13,74 |  | 84 |  | 592x592x375 | 1 | 320 | e13*2001/116*0137*.. | bar: Area 1
PORSCHE | 911 GT3 CL | 997 GT3 CENTRALNUT | 997 | 06/2009 | 03/2011 | 15x130 | 84 | 325 |  | 63 | CENTRAL NUT | OE | ULTRALEGGERA HLT CL | 12x19 | 19,00 | 12,00 | W01807004A84 | 3 | S | 20110913 | 20111013 | 15x130 |  | 63 |  |  |  | N |  | TÜV |  |  | DK | YES | C0270 | REAR | N | No Certificate | 1 | No car modifications required | 305/30 R19-R-- | AfterMarket OZ | MAX 625 KG | RED | I-Tech | 8027529073690 | OZ | 13,74 |  | 84 |  | 592x592x375 | 1 | 320 | e13*2001/116*0137*.. | bar: Area 1
PORSCHE | 911 GT3 CL | 997 GT3 CENTRALNUT | 997 | 06/2009 | 03/2011 | 15x130 | 84 | 325 |  | 63 | CENTRAL NUT | OE | ULTRALEGGERA HLT CL | 12x19 | 19,00 | 12,00 | W01807004D22 | 3 | S | 20120213 | 20120314 | 15x130 |  | 63 |  |  |  | N |  | TÜV |  |  | DK | YES | C0270 | REAR | N | No Certificate | 1 | No car modifications required | 305/30 R19-R-- | AfterMarket OZ | MAX 625 KG | MATT GRAPHIT SILVER | I-Tech | 8027529072938 | OZ | 13,74 |  | 84 |  | 592x592x375 | 1 | 320 | e13*2001/116*0137*.. | bar: Area 1
PORSCHE | 911 GT3 CL | 997 GT3 CENTRALNUT | 997 | 06/2009 | 03/2011 | 15x130 | 84 | 325 |  | 63 | CENTRAL NUT | OE | ULTRALEGGERA HLT CL | 12x19 | 19,00 | 12,00 | W01807004S53 | 3 | S | 20120514 | 20120613 | 15x130 |  | 63 |  |  |  | N |  | TÜV |  |  | DK | YES | C0270 | REAR | N | No Certificate | 1 | No car modifications required | 305/30 R19-R-- | AfterMarket OZ | MAX 625 KG | MATT BLACK | I-Tech | 8027529075366 | OZ | 13,74 |  | 84 |  | 592x592x375 | 1 | 320 | e13*2001/116*0137*.. | bar: Area 1
PORSCHE | 911 GT3 CL | 997 GT3 CENTRALNUT | 997 | 06/2009 | 03/2011 | 15x130 | 84 | 325 |  | 63 | CENTRAL NUT | OE | ULTRALEGGERA HLT CL | 12x19 | 19,00 | 12,00 | W0180700453 | 1 |  |  |  | 15x130 |  | 63 |  |  |  | N |  | TÜV |  |  | DK | YES | C0270 | REAR | N | No Certificate | 1 | No car modifications required | 305/30 R19-R-- | AfterMarket OZ | MAX 625 KG | MATT BLACK | I-Tech | 8027529049428 | OZ | 13,74 |  | 84 |  | 600x600x360 | 1 | 320 | e13*2001/116*0137*.. | bar: Area 1
PORSCHE | 911 GT3 RS | 997 GT3 RS | 997 | 07/2006 | 05/2008 | 5x130 | 71,56 | 625 | 2034 | 51 | M14x1,50 | 19 | ALLEGGERITA HLT 5F | 8½x18 | 18,00 | 8,50 | W01835002P3 | 3 | S | 20121012 | 20121111 | 5x130 |  | 53 |  |  | O.E. | B |  | TÜV |  |  | DK | YES | C0605 | NO CCM - NO 380 MM SPORT PACK BRAKE | S | Strongness Certificate (PB) | 1 | No car modifications required |  | AfterMarket OZ | MAX 415 KG | ACID GREEN | I-Tech | 8027529081336 | OZ | 9,88 |  | 71,56 |  | 570x570x290 | 1 | 305 | e13*2001/116*0177*.. | bar: Area 1
PORSCHE | 911 GT3 RS | 997 GT3 RS | 997 | 07/2006 | 05/2008 | 5x130 | 71,56 | 625 | 2034 | 51 | M14x1,50 | 19 | ALLEGGERITA HLT 5F | 8½x18 | 18,00 | 8,50 | W0183500222 | 3 |  |  |  | 5x130 |  | 53 |  |  | O.E. | B |  | TÜV |  |  | DK | YES | C0605 | NO CCM - NO 380 MM SPORT PACK BRAKE | S | Strongness Certificate (PB) | 1 | No car modifications required |  | AfterMarket OZ | MAX 415 KG | MATT GRAPHIT SILVER | I-Tech | 8027529039900 | OZ | 9,88 |  | 71,56 |  | 570x570x290 | 1 | 305 | e13*2001/116*0177*.. | bar: Area 1
PORSCHE | 911 GT3 RS | 997 GT3 RS | 997 | 07/2006 | 05/2008 | 5x130 | 71,56 | 625 | 2034 | 51 | M14x1,50 | 19 | ALLEGGERITA HLT 5F | 8½x18 | 18,00 | 8,50 | W0183500230 | 3 |  |  |  | 5x130 |  | 53 |  |  | O.E. | B |  | TÜV |  |  | DK | YES | C0605 | NO CCM - NO 380 MM SPORT PACK BRAKE | S | Strongness Certificate (PB) | 1 | No car modifications required |  | AfterMarket OZ | MAX 415 KG | WHITE | I-Tech | 8027529039856 | OZ | 9,88 |  | 71,56 |  | 570x570x290 | 1 | 305 | e13*2001/116*0177*.. | bar: Area 1
PORSCHE | 911 GT3 RS | 997 GT3 RS | 997 | 07/2006 | 05/2008 | 5x130 | 71,56 | 625 | 2034 | 51 | M14x1,50 | 19 | ALLEGGERITA HLT 5F | 8½x18 | 18,00 | 8,50 | W0183500253 | 3 |  |  |  | 5x130 |  | 53 |  |  | O.E. | B |  | TÜV |  |  | DK | YES | C0605 | NO CCM - NO 380 MM SPORT PACK BRAKE | S | Strongness Certificate (PB) | 1 | No car modifications required |  | AfterMarket OZ | MAX 415 KG | MATT BLACK | I-Tech | 8027529039849 | OZ | 9,88 |  | 71,56 |  | 570x570x290 | 1 | 305 | e13*2001/116*0177*.. | bar: Area 1
PORSCHE | 911 GT3 RS | 997 GT3 RS | 997 | 07/2006 | 05/2008 | 5x130 | 71,56 | 625 | 2034 | 51 | M14x1,50 | 19 | ALLEGGERITA HLT 5F | 8½x18 | 18,00 | 8,50 | W0183500266 | 1 |  |  |  | 5x130 |  | 53 |  |  | O.E. | B |  | TÜV |  |  | DK | YES | C0605 | NO CCM - NO 380 MM SPORT PACK BRAKE | S | Strongness Certificate (PB) | 1 | No car modifications required |  | AfterMarket OZ | MAX 415 KG | TITANIUM TECH | I-Tech | 8027529039832 | OZ | 9,88 |  | 71,56 |  | 570x570x290 | 1 | 305 | e13*2001/116*0177*.. | bar: Area 1
PORSCHE | 911 GT3 RS | 997 GT3 RS | 997 | 07/2006 | 05/2008 | 5x130 | 71,56 | 625 | 2034 | 51 | M14x1,50 | 19 | ALLEGGERITA HLT 5F | 8½x18 | 18,00 | 8,50 | W0183500271 | 3 |  |  |  | 5x130 |  | 53 |  |  | O.E. | B |  | TÜV |  |  | DK | YES | C0605 | NO CCM - NO 380 MM SPORT PACK BRAKE | S | Strongness Certificate (PB) | 1 | No car modifications required |  | AfterMarket OZ | MAX 415 KG | ORANGE | I-Tech | 8027529039887 | OZ | 9,88 |  | 71,56 |  | 570x570x290 | 1 | 305 | e13*2001/116*0177*.. | bar: Area 1
PORSCHE | 911 GT3 RS | 997 GT3 RS | 997 | 07/2006 | 05/2008 | 5x130 | 71,56 | 625 | 2034 | 51 | M14x1,50 | 19 | ALLEGGERITA HLT 5F | 8½x18 | 18,00 | 8,50 | W0183500272 | 3 |  |  |  | 5x130 |  | 53 |  |  | O.E. | B |  | TÜV |  |  | DK | YES | C0605 | NO CCM - NO 380 MM SPORT PACK BRAKE | S | Strongness Certificate (PB) | 1 | No car modifications required |  | AfterMarket OZ | MAX 415 KG | MATT BLUE | I-Tech | 8027529039870 | OZ | 9,88 |  | 71,56 |  | 570x570x290 | 1 | 305 | e13*2001/116*0177*.. | bar: Area 1
PORSCHE | 911 GT3 RS | 997 GT3 RS | 997 | 07/2006 | 05/2008 | 5x130 | 71,56 | 625 | 2034 | 51 | M14x1,50 | 19 | ALLEGGERITA HLT 5F | 8½x18 | 18,00 | 8,50 | W0183500276 | 3 |  |  |  | 5x130 |  | 53 |  |  | O.E. | B |  | TÜV |  |  | DK | YES | C0605 | NO CCM - NO 380 MM SPORT PACK BRAKE | S | Strongness Certificate (PB) | 1 | No car modifications required |  | AfterMarket OZ | MAX 415 KG | RACE GOLD | I-Tech | 8027529039894 | OZ | 9,88 |  | 71,56 |  | 570x570x290 | 1 | 305 | e13*2001/116*0177*.. | bar: Area 1
PORSCHE | 911 GT3 RS | 997 GT3 RS | 997 | 07/2006 | 05/2008 | 5x130 | 71,56 | 625 | 2034 | 51 | M14x1,50 | 19 | ALLEGGERITA HLT 5F | 8½x18 | 18,00 | 8,50 | W0183500284 | 3 |  |  |  | 5x130 |  | 53 |  |  | O.E. | B |  | TÜV |  |  | DK | YES | C0605 | NO CCM - NO 380 MM SPORT PACK BRAKE | S | Strongness Certificate (PB) | 1 | No car modifications required |  | AfterMarket OZ | MAX 415 KG | RED | I-Tech | 8027529039863 | OZ | 9,88 |  | 71,56 |  | 570x570x290 | 1 | 305 | e13*2001/116*0177*.. | bar: Area 1
PORSCHE | 911 GT3 RS | 997 GT3 RS | 997 | 07/2006 | 05/2008 | 5x130 | 71,56 | 625 | 2034 | 51 | M14x1,50 | 19 | ALLEGGERITA HLT 5F | 12x18 | 18,00 | 12,00 | W01839003P3 | 3 | S | 20121012 | 20121111 | 5x130 |  | 51 |  |  | O.E. | B |  | TÜV |  |  | DK | YES | C0270 | REAR | S | Strongness Certificate (PB) | 1 | No car modifications required |  | AfterMarket OZ | MAX 625 KG | ACID GREEN | I-Tech | 8027529081459 | OZ | 12,58 |  | 71,56 |  | 570x570x370 | 1 | 305 | e13*2001/116*0177*.. | bar: Area 1
PORSCHE | 911 GT3 RS | 997 GT3 RS | 997 | 07/2006 | 05/2008 | 5x130 | 71,56 | 625 | 2034 | 51 | M14x1,50 | 19 | ALLEGGERITA HLT 5F | 12x18 | 18,00 | 12,00 | W0183900322 | 3 |  |  |  | 5x130 |  | 51 |  |  | O.E. | B |  | TÜV |  |  | DK | YES | C0270 | REAR | S | Strongness Certificate (PB) | 1 | No car modifications required |  | AfterMarket OZ | MAX 625 KG | MATT GRAPHIT SILVER | I-Tech | 8027529041224 | OZ | 12,58 |  | 71,56 |  | 570x570x370 | 1 | 305 | e13*2001/116*0177*.. | bar: Area 1
PORSCHE | 911 GT3 RS | 997 GT3 RS | 997 | 07/2006 | 05/2008 | 5x130 | 71,56 | 625 | 2034 | 51 | M14x1,50 | 19 | ALLEGGERITA HLT 5F | 12x18 | 18,00 | 12,00 | W0183900330 | 3 |  |  |  | 5x130 |  | 51 |  |  | O.E. | B |  | TÜV |  |  | DK | YES | C0270 | REAR | S | Strongness Certificate (PB) | 1 | No car modifications required |  | AfterMarket OZ | MAX 625 KG | WHITE | I-Tech | 8027529041170 | OZ | 12,58 |  | 71,56 |  | 570x570x370 | 1 | 305 | e13*2001/116*0177*.. | bar: Area 1
PORSCHE | 911 GT3 RS | 997 GT3 RS | 997 | 07/2006 | 05/2008 | 5x130 | 71,56 | 625 | 2034 | 51 | M14x1,50 | 19 | ALLEGGERITA HLT 5F | 12x18 | 18,00 | 12,00 | W0183900353 | 3 |  |  |  | 5x130 |  | 51 |  |  | O.E. | B |  | TÜV |  |  | DK | YES | C0270 | REAR | S | Strongness Certificate (PB) | 1 | No car modifications required |  | AfterMarket OZ | MAX 625 KG | MATT BLACK | I-Tech | 8027529041163 | OZ | 12,58 |  | 71,56 |  | 570x570x370 | 1 | 305 | e13*2001/116*0177*.. | bar: Area 1
PORSCHE | 911 GT3 RS | 997 GT3 RS | 997 | 07/2006 | 05/2008 | 5x130 | 71,56 | 625 | 2034 | 51 | M14x1,50 | 19 | ALLEGGERITA HLT 5F | 12x18 | 18,00 | 12,00 | W0183900366 | 1 |  |  |  | 5x130 |  | 51 |  |  | O.E. | B |  | TÜV |  |  | DK | YES | C0270 | REAR | S | Strongness Certificate (PB) | 1 | No car modifications required |  | AfterMarket OZ | MAX 625 KG | TITANIUM TECH | I-Tech | 8027529041156 | OZ | 12,58 |  | 71,56 |  | 570x570x370 | 1 | 305 | e13*2001/116*0177*.. | bar: Area 1
PORSCHE | 911 GT3 RS | 997 GT3 RS | 997 | 07/2006 | 05/2008 | 5x130 | 71,56 | 625 | 2034 | 51 | M14x1,50 | 19 | ALLEGGERITA HLT 5F | 12x18 | 18,00 | 12,00 | W0183900371 | 3 |  |  |  | 5x130 |  | 51 |  |  | O.E. | B |  | TÜV |  |  | DK | YES | C0270 | REAR | S | Strongness Certificate (PB) | 1 | No car modifications required |  | AfterMarket OZ | MAX 625 KG | ORANGE | I-Tech | 8027529041200 | OZ | 12,58 |  | 71,56 |  | 570x570x370 | 1 | 305 | e13*2001/116*0177*.. | bar: Area 1
PORSCHE | 911 GT3 RS | 997 GT3 RS | 997 | 07/2006 | 05/2008 | 5x130 | 71,56 | 625 | 2034 | 51 | M14x1,50 | 19 | ALLEGGERITA HLT 5F | 12x18 | 18,00 | 12,00 | W0183900372 | 3 |  |  |  | 5x130 |  | 51 |  |  | O.E. | B |  | TÜV |  |  | DK | YES | C0270 | REAR | S | Strongness Certificate (PB) | 1 | No car modifications required |  | AfterMarket OZ | MAX 625 KG | MATT BLUE | I-Tech | 8027529041194 | OZ | 12,58 |  | 71,56 |  | 570x570x370 | 1 | 305 | e13*2001/116*0177*.. | bar: Area 1
PORSCHE | 911 GT3 RS | 997 GT3 RS | 997 | 07/2006 | 05/2008 | 5x130 | 71,56 | 625 | 2034 | 51 | M14x1,50 | 19 | ALLEGGERITA HLT 5F | 12x18 | 18,00 | 12,00 | W0183900376 | 3 |  |  |  | 5x130 |  | 51 |  |  | O.E. | B |  | TÜV |  |  | DK | YES | C0270 | REAR | S | Strongness Certificate (PB) | 1 | No car modifications required |  | AfterMarket OZ | MAX 625 KG | RACE GOLD | I-Tech | 8027529041217 | OZ | 12,58 |  | 71,56 |  | 570x570x370 | 1 | 305 | e13*2001/116*0177*.. | bar: Area 1
PORSCHE | 911 GT3 RS | 997 GT3 RS | 997 | 07/2006 | 05/2008 | 5x130 | 71,56 | 625 | 2034 | 51 | M14x1,50 | 19 | ALLEGGERITA HLT 5F | 12x18 | 18,00 | 12,00 | W0183900384 | 3 |  |  |  | 5x130 |  | 51 |  |  | O.E. | B |  | TÜV |  |  | DK | YES | C0270 | REAR | S | Strongness Certificate (PB) | 1 | No car modifications required |  | AfterMarket OZ | MAX 625 KG | RED | I-Tech | 8027529041187 | OZ | 12,58 |  | 71,56 |  | 570x570x370 | 1 | 305 | e13*2001/116*0177*.. | bar: Area 1
PORSCHE | 911 GT3 RS | 997 GT3 RS | 997 | 07/2006 | 05/2008 | 5x130 | 71,56 | 625 | 2034 | 51 | M14x1,50 | 19 | SUPERFORGIATA | 8½x19 | 19,00 | 8,50 | W04050007G3 | 3 |  |  |  | 5x130 |  | 53 |  |  | O.E. | B |  | TÜV |  |  | DK | YES | C0067 | FRONT | S | Strongness Certificate (PB) | 1 | No car modifications required | 235/35 R19-F-Fit&Go- | AfterMarket OZ | MAX 415 KG | GRIGIO CORSA CON SCRITTE DI FRESATURA | I-Tech | 8027529056822 | OZ | 9,15 |  | 71,56 |  | 592x592x286 | 1 | 305 | e13*2001/116*0177*.. | bar: Area 1
PORSCHE | 911 GT3 RS | 997 GT3 RS | 997 | 07/2006 | 05/2008 | 5x130 | 71,56 | 625 | 2034 | 51 | M14x1,50 | 19 | SUPERFORGIATA | 8½x19 | 19,00 | 8,50 | W04050007N7 | 3 |  |  |  | 5x130 |  | 53 |  |  | O.E. | B |  | TÜV |  |  | DK | YES | C0067 | FRONT | S | Strongness Certificate (PB) | 1 | No car modifications required | 235/35 R19-F-Fit&Go- | AfterMarket OZ | MAX 415 KG | MATT BLACK CON SCRITTE DI FRESATURA | I-Tech | 8027529056839 | OZ | 9,15 |  | 71,56 |  | 592x592x286 | 1 | 305 | e13*2001/116*0177*.. | bar: Area 1
PORSCHE | 911 GT3 RS | 997 GT3 RS | 997 | 07/2006 | 05/2008 | 5x130 | 71,56 | 625 | 2034 | 51 | M14x1,50 | 19 | ULTRALEGGERA HLT | 8½x19 | 19,00 | 8,50 | W01803001A76 | 3 | S | 20120529 | 20120628 | 5x130 |  | 53 |  |  | O.E. | B |  | TÜV |  |  | DK | YES | C0067 | FRONT | N | No Certificate | 1 | No car modifications required | 235/35 R19-F-Fit&Go- | AfterMarket OZ | MAX 630 KG | RACE GOLD | I-Tech | 8027529076264 | OZ | 11,53 |  | 71,56 |  | 592x592x286 | 1 | 305 | e13*2001/116*0177*.. | bar: Area 1
PORSCHE | 911 GT3 RS | 997 GT3 RS | 997 | 07/2006 | 05/2008 | 5x130 | 71,56 | 625 | 2034 | 51 | M14x1,50 | 19 | ULTRALEGGERA HLT | 8½x19 | 19,00 | 8,50 | W01803001N6 | 3 | S | 20110912 | 20111012 | 5x130 |  | 53 |  |  | O.E. | B |  | TÜV |  |  | DK | YES | C0067 | FRONT | S | Strongness Certificate (PB) | 1 | No car modifications required | 235/35 R19-F-Fit&Go- | AfterMarket OZ | MAX 630 KG | MATT RACE SILVER | I-Tech | 8027529068221 | OZ | 11,53 |  | 71,56 |  | 592x592x286 | 1 | 305 | e13*2001/116*0177*.. | bar: Area 1
PORSCHE | 911 GT3 RS | 997 GT3 RS | 997 | 07/2006 | 05/2008 | 5x130 | 71,56 | 625 | 2034 | 51 | M14x1,50 | 19 | ULTRALEGGERA HLT | 8½x19 | 19,00 | 8,50 | W01803001P3 | 3 | S | 20121203 | 20130102 | 5x130 |  | 53 |  |  | O.E. | B |  | TÜV |  |  | DK | YES | C0067 | FRONT | S | Strongness Certificate (PB) | 1 | No car modifications required | 235/35 R19-F-Fit&Go- | AfterMarket OZ | MAX 630 KG | ACID GREEN | I-Tech | 8027529083934 | OZ | 11,53 |  | 71,56 |  | 592x592x286 | 1 | 305 | e13*2001/116*0177*.. | bar: Area 1
PORSCHE | 911 GT3 RS | 997 GT3 RS | 997 | 07/2006 | 05/2008 | 5x130 | 71,56 | 625 | 2034 | 51 | M14x1,50 | 19 | ULTRALEGGERA HLT | 8½x19 | 19,00 | 8,50 | W0180300122 | 3 | S | 20110912 | 20111012 | 5x130 |  | 53 |  |  | O.E. | B |  | TÜV |  |  | DK | YES | C0067 | FRONT | S | Strongness Certificate (PB) | 1 | No car modifications required | 235/35 R19-F-Fit&Go- | AfterMarket OZ | MAX 630 KG | MATT GRAPHIT SILVER | I-Tech | 8027529068214 | OZ | 11,53 |  | 71,56 |  | 592x592x286 | 1 | 305 | e13*2001/116*0177*.. | bar: Area 1
PORSCHE | 911 GT3 RS | 997 GT3 RS | 997 | 07/2006 | 05/2008 | 5x130 | 71,56 | 625 | 2034 | 51 | M14x1,50 | 19 | ULTRALEGGERA HLT | 8½x19 | 19,00 | 8,50 | W0180300130 | 3 | S | 20110912 | 20111012 | 5x130 |  | 53 |  |  | O.E. | B |  | TÜV |  |  | DK | YES | C0067 | FRONT | S | Strongness Certificate (PB) | 1 | No car modifications required | 235/35 R19-F-Fit&Go- | AfterMarket OZ | MAX 630 KG | WHITE | I-Tech | 8027529068184 | OZ | 11,53 |  | 71,56 |  | 592x592x286 | 1 | 305 | e13*2001/116*0177*.. | bar: Area 1
PORSCHE | 911 GT3 RS | 997 GT3 RS | 997 | 07/2006 | 05/2008 | 5x130 | 71,56 | 625 | 2034 | 51 | M14x1,50 | 19 | ULTRALEGGERA HLT | 8½x19 | 19,00 | 8,50 | W0180300153 | 1 | S | 20080529 | 20080628 | 5x130 |  | 53 |  |  | O.E. | B |  | TÜV |  |  | DK | YES | C0067 | FRONT | S | Strongness Certificate (PB) | 1 | No car modifications required | 235/35 R19-F-Fit&Go- | AfterMarket OZ | MAX 630 KG | MATT BLACK | I-Tech | 8027529006193 | OZ | 11,53 |  | 71,56 |  | 592x592x286 | 1 | 305 | e13*2001/116*0177*.. | bar: Area 1
PORSCHE | 911 GT3 RS | 997 GT3 RS | 997 | 07/2006 | 05/2008 | 5x130 | 71,56 | 625 | 2034 | 51 | M14x1,50 | 19 | ULTRALEGGERA HLT | 8½x19 | 19,00 | 8,50 | W0180300171 | 3 | S | 20110912 | 20111012 | 5x130 |  | 53 |  |  | O.E. | B |  | TÜV |  |  | DK | YES | C0067 | FRONT | S | Strongness Certificate (PB) | 1 | No car modifications required | 235/35 R19-F-Fit&Go- | AfterMarket OZ | MAX 630 KG | ORANGE | I-Tech | 8027529068207 | OZ | 11,53 |  | 71,56 |  | 592x592x286 | 1 | 305 | e13*2001/116*0177*.. | bar: Area 1
PORSCHE | 911 GT3 RS | 997 GT3 RS | 997 | 07/2006 | 05/2008 | 5x130 | 71,56 | 625 | 2034 | 51 | M14x1,50 | 19 | ULTRALEGGERA HLT | 8½x19 | 19,00 | 8,50 | W0180300184 | 3 | S | 20110912 | 20111012 | 5x130 |  | 53 |  |  | O.E. | B |  | TÜV |  |  | DK | YES | C0067 | FRONT | S | Strongness Certificate (PB) | 1 | No car modifications required | 235/35 R19-F-Fit&Go- | AfterMarket OZ | MAX 630 KG | RED | I-Tech | 8027529068191 | OZ | 11,53 |  | 71,56 |  | 592x592x286 | 1 | 305 | e13*2001/116*0177*.. | bar: Area 1
PORSCHE | 911 GT3 RS | 997 GT3 RS | 997 | 07/2006 | 05/2008 | 5x130 | 71,56 | 625 | 2034 | 51 | M14x1,50 | 19 | SUPERFORGIATA | 12x19 | 19,00 | 12,00 | W04054003G3 | 3 |  |  |  | 5x130 |  | 51 |  |  | O.E. | B |  |  |  |  | DK | YES | C0270 | REAR | N | No Certificate | 1 | No car modifications required | 305/30 R19-R-Fit&Go- | AfterMarket OZ | MAX 625 KG | GRIGIO CORSA CON SCRITTE DI FRESATURA | I-Tech | 8027529057140 | OZ | 11,14 |  | 71,56 |  | 592x592x375 | 1 | 305 | e13*2001/116*0177*.. | bar: Area 1
PORSCHE | 911 GT3 RS | 997 GT3 RS | 997 | 07/2006 | 05/2008 | 5x130 | 71,56 | 625 | 2034 | 51 | M14x1,50 | 19 | SUPERFORGIATA | 12x19 | 19,00 | 12,00 | W04054003N7 | 3 |  |  |  | 5x130 |  | 51 |  |  | O.E. | B |  |  |  |  | DK | YES | C0270 | REAR | N | No Certificate | 1 | No car modifications required | 305/30 R19-R-Fit&Go- | AfterMarket OZ | MAX 625 KG | MATT BLACK CON SCRITTE DI FRESATURA | I-Tech | 8027529057157 | OZ | 11,14 |  | 71,56 |  | 592x592x375 | 1 | 305 | e13*2001/116*0177*.. | bar: Area 1
PORSCHE | 911 GT3 RS | 997 GT3 RS | 997 | 07/2006 | 05/2008 | 5x130 | 71,56 | 625 | 2034 | 51 | M14x1,50 | 19 | ULTRALEGGERA HLT | 12x19 | 19,00 | 12,00 | W01807003N6 | 3 | S | 20110912 | 20111012 | 5x130 |  | 51 |  |  | O.E. | B |  | TÜV |  |  | DK | YES | C0270 | REAR | S | Strongness Certificate (PB) | 1 | No car modifications required | 305/30 R19-R-Fit&Go- | AfterMarket OZ | MAX 630 KG | MATT RACE SILVER | I-Tech | 8027529067415 | OZ | 15,11 |  | 71,56 |  | 592x592x375 | 1 | 305 | e13*2001/116*0177*.. | bar: Area 1
PORSCHE | 911 GT3 RS | 997 GT3 RS | 997 | 07/2006 | 05/2008 | 5x130 | 71,56 | 625 | 2034 | 51 | M14x1,50 | 19 | ULTRALEGGERA HLT | 12x19 | 19,00 | 12,00 | W01807003P3 | 3 | S | 20121203 | 20130102 | 5x130 |  | 51 |  |  | O.E. | B |  | TÜV |  |  | DK | YES | C0270 | REAR | S | Strongness Certificate (PB) | 1 | No car modifications required | 305/30 R19-R-Fit&Go- | AfterMarket OZ | MAX 630 KG | ACID GREEN | I-Tech | 8027529083750 | OZ | 15,11 |  | 71,56 |  | 592x592x375 | 1 | 305 | e13*2001/116*0177*.. | bar: Area 1
PORSCHE | 911 GT3 RS | 997 GT3 RS | 997 | 07/2006 | 05/2008 | 5x130 | 71,56 | 625 | 2034 | 51 | M14x1,50 | 19 | ULTRALEGGERA HLT | 12x19 | 19,00 | 12,00 | W0180700322 | 3 | S | 20110912 | 20111012 | 5x130 |  | 51 |  |  | O.E. | B |  | TÜV |  |  | DK | YES | C0270 | REAR | S | Strongness Certificate (PB) | 1 | No car modifications required | 305/30 R19-R-Fit&Go- | AfterMarket OZ | MAX 630 KG | MATT GRAPHIT SILVER | I-Tech | 8027529067408 | OZ | 15,11 |  | 71,56 |  | 592x592x375 | 1 | 305 | e13*2001/116*0177*.. | bar: Area 1
PORSCHE | 911 GT3 RS | 997 GT3 RS | 997 | 07/2006 | 05/2008 | 5x130 | 71,56 | 625 | 2034 | 51 | M14x1,50 | 19 | ULTRALEGGERA HLT | 12x19 | 19,00 | 12,00 | W0180700330 | 3 | S | 20110912 | 20111012 | 5x130 |  | 51 |  |  | O.E. | B |  | TÜV |  |  | DK | YES | C0270 | REAR | S | Strongness Certificate (PB) | 1 | No car modifications required | 305/30 R19-R-Fit&Go- | AfterMarket OZ | MAX 630 KG | WHITE | I-Tech | 8027529067378 | OZ | 15,11 |  | 71,56 |  | 592x592x375 | 1 | 305 | e13*2001/116*0177*.. | bar: Area 1
PORSCHE | 911 GT3 RS | 997 GT3 RS | 997 | 07/2006 | 05/2008 | 5x130 | 71,56 | 625 | 2034 | 51 | M14x1,50 | 19 | ULTRALEGGERA HLT | 12x19 | 19,00 | 12,00 | W0180700353 | 1 | S | 20080529 | 20080628 | 5x130 |  | 51 |  |  | O.E. | B |  | TÜV |  |  | DK | YES | C0270 | REAR | S | Strongness Certificate (PB) | 1 | No car modifications required | 305/30 R19-R-Fit&Go- | AfterMarket OZ | MAX 630 KG | MATT BLACK | I-Tech | 8027529006780 | OZ | 15,11 |  | 71,56 |  | 600x600x360 | 1 | 305 | e13*2001/116*0177*.. | bar: Area 1
PORSCHE | 911 GT3 RS | 997 GT3 RS | 997 | 07/2006 | 05/2008 | 5x130 | 71,56 | 625 | 2034 | 51 | M14x1,50 | 19 | ULTRALEGGERA HLT | 12x19 | 19,00 | 12,00 | W0180700361 | 1 | S | 20080529 | 20080628 | 5x130 |  | 51 |  |  | O.E. | B |  | TÜV |  |  | DK | YES | C0270 | REAR | S | Strongness Certificate (PB) | 1 | No car modifications required | 305/30 R19-R-Fit&Go- | AfterMarket OZ | MAX 630 KG | CHRYSTAL TITANIUM | I-Tech | 8027529006797 | OZ | 15,11 |  | 71,56 |  | 600x600x360 | 1 | 305 | e13*2001/116*0177*.. | Area 2: OUT
PORSCHE | 911 GT3 RS | 997 GT3 RS | 997 | 07/2006 | 05/2008 | 5x130 | 71,56 | 625 | 2034 | 51 | M14x1,50 | 19 | ULTRALEGGERA HLT | 12x19 | 19,00 | 12,00 | W0180700371 | 3 | S | 20110912 | 20111012 | 5x130 |  | 51 |  |  | O.E. | B |  | TÜV |  |  | DK | YES | C0270 | REAR | S | Strongness Certificate (PB) | 1 | No car modifications required | 305/30 R19-R-Fit&Go- | AfterMarket OZ | MAX 630 KG | ORANGE | I-Tech | 8027529067392 | OZ | 15,11 |  | 71,56 |  | 592x592x375 | 1 | 305 | e13*2001/116*0177*.. | bar: Area 1
PORSCHE | 911 GT3 RS | 997 GT3 RS | 997 | 07/2006 | 05/2008 | 5x130 | 71,56 | 625 | 2034 | 51 | M14x1,50 | 19 | ULTRALEGGERA HLT | 12x19 | 19,00 | 12,00 | W0180700376 | 1 | S | 20080529 | 20080628 | 5x130 |  | 51 |  |  | O.E. | B |  | TÜV |  |  | DK | YES | C0270 | REAR | S | Strongness Certificate (PB) | 1 | No car modifications required | 305/30 R19-R-Fit&Go- | AfterMarket OZ | MAX 630 KG | RACE GOLD | I-Tech | 8027529006803 | OZ | 15,11 |  | 71,56 |  | 600x600x360 | 1 | 305 | e13*2001/116*0177*.. | bar: Area 1
PORSCHE | 911 GT3 RS | 997 GT3 RS | 997 | 07/2006 | 05/2008 | 5x130 | 71,56 | 625 | 2034 | 51 | M14x1,50 | 19 | ULTRALEGGERA HLT | 12x19 | 19,00 | 12,00 | W0180700384 | 3 | S | 20110912 | 20111012 | 5x130 |  | 51 |  |  | O.E. | B |  | TÜV |  |  | DK | YES | C0270 | REAR | S | Strongness Certificate (PB) | 1 | No car modifications required | 305/30 R19-R-Fit&Go- | AfterMarket OZ | MAX 630 KG | RED | I-Tech | 8027529067385 | OZ | 15,11 |  | 71,56 |  | 592x592x375 | 1 | 305 | e13*2001/116*0177*.. | bar: Area 1
PORSCHE | 911 GT3 RS CL | 997 GT3 RS CENTRALNUT | 997 | 06/2009 | 12/2011 | 15x130 | 84 | 325 |  | 48 | CENTRAL NUT | OE | CHALLENGE HLT CL | 9x18 | 18,00 | 9,00 | W01859002N3 | 1 | S | 20120125 | 20120224 | 15x130 |  | 47 |  |  |  | N |  |  |  |  | DK | YES | C0067 | FRONT | N | No Certificate | 1 | No car modifications required |  | AfterMarket OZ | MAX 625 KG | MATT BLACK-WHITE LETTERING | I-Tech | 8027529072686 | OZ | 11,58 |  | 84 |  | 567x567x299 | 1 | 331-368 | e13*2001/116*0137*.. | bar: Area 1
PORSCHE | 911 GT3 RS CL | 997 GT3 RS CENTRALNUT | 997 | 06/2009 | 12/2011 | 15x130 | 84 | 325 |  | 48 | CENTRAL NUT | OE | CHALLENGE HLT CL | 12x18 | 18,00 | 12,00 | W01894001N3 | 1 | S | 20120125 | 20120224 | 15x130 |  | 48 |  |  |  | N |  |  |  |  | DK | YES | C0270 | REAR | N | No Certificate | 1 | No car modifications required |  | AfterMarket OZ | MAX 630 KG | MATT BLACK-WHITE LETTERING | I-Tech | 8027529072662 | OZ | 14,36 |  | 84 |  | 567x567x401 | 1 | 331-368 | e13*2001/116*0137*.. | bar: Area 1
PORSCHE | 911 GT3 RS CL | 997 GT3 RS CENTRALNUT | 997 | 06/2009 | 12/2011 | 15x130 | 84 | 325 |  | 48 | CENTRAL NUT | OE | SUPERFORGIATA CL | 9x19 | 19,00 | 9,00 | W04051002G3 | 3 |  |  |  | 15x130 |  | 47 |  |  |  | N |  | TÜV |  |  | DK | YES | C0067 | FRONT | S | Strongness Certificate (PB) | 1 | No car modifications required |  | AfterMarket OZ | MAX 415 KG | GRIGIO CORSA CON SCRITTE DI FRESATURA | I-Tech | 8027529056860 | OZ | 10,06 |  | 84 |  | 592x592x312 | 1 | 331-368 | e13*2001/116*0137*.. | bar: Area 1
PORSCHE | 911 GT3 RS CL | 997 GT3 RS CENTRALNUT | 997 | 06/2009 | 12/2011 | 15x130 | 84 | 325 |  | 48 | CENTRAL NUT | OE | SUPERFORGIATA CL | 9x19 | 19,00 | 9,00 | W04051002N7 | 3 |  |  |  | 15x130 |  | 47 |  |  |  | N |  | TÜV |  |  | DK | YES | C0067 | FRONT | S | Strongness Certificate (PB) | 1 | No car modifications required |  | AfterMarket OZ | MAX 415 KG | MATT BLACK CON SCRITTE DI FRESATURA | I-Tech | 8027529056877 | OZ | 10,06 |  | 84 |  | 592x592x312 | 1 | 331-368 | e13*2001/116*0137*.. | bar: Area 1
PORSCHE | 911 GT3 RS CL | 997 GT3 RS CENTRALNUT | 997 | 06/2009 | 12/2011 | 15x130 | 84 | 325 |  | 48 | CENTRAL NUT | OE | ULTRALEGGERA HLT CL | 9x19 | 19,00 | 9,00 | W01804002AN6 | 3 | S | 20110913 | 20111013 | 15x130 |  | 47 |  |  |  | N |  | TÜV |  |  | DK | YES | C0067 | FRONT | N | No Certificate | 1 | No car modifications required |  | AfterMarket OZ | MAX 625 KG | MATT RACE SILVER | I-Tech | 8027529074420 | OZ | 12,46 |  | 84 |  | 592x592x312 | 1 | 331-368 | e13*2001/116*0137*.. | bar: Area 1
PORSCHE | 911 GT3 RS CL | 997 GT3 RS CENTRALNUT | 997 | 06/2009 | 12/2011 | 15x130 | 84 | 325 |  | 48 | CENTRAL NUT | OE | ULTRALEGGERA HLT CL | 9x19 | 19,00 | 9,00 | W01804002AP3 | 3 | S | 20121203 | 20130102 | 15x130 |  | 47 |  |  |  | N |  | TÜV |  |  | DK | YES | C0067 | FRONT | N | No Certificate | 1 | No car modifications required |  | AfterMarket OZ | MAX 625 KG | ACID GREEN | I-Tech | 8027529083521 | OZ | 12,46 |  | 84 |  | 592x592x312 | 1 | 331-368 | e13*2001/116*0137*.. | bar: Area 1
PORSCHE | 911 GT3 RS CL | 997 GT3 RS CENTRALNUT | 997 | 06/2009 | 12/2011 | 15x130 | 84 | 325 |  | 48 | CENTRAL NUT | OE | ULTRALEGGERA HLT CL | 9x19 | 19,00 | 9,00 | W01804002A30 | 3 | S | 20110913 | 20111013 | 15x130 |  | 47 |  |  |  | N |  | TÜV |  |  | DK | YES | C0067 | FRONT | N | No Certificate | 1 | No car modifications required |  | AfterMarket OZ | MAX 625 KG | WHITE | I-Tech | 8027529073621 | OZ | 12,46 |  | 84 |  | 592x592x312 | 1 | 331-368 | e13*2001/116*0137*.. | bar: Area 1
PORSCHE | 911 GT3 RS CL | 997 GT3 RS CENTRALNUT | 997 | 06/2009 | 12/2011 | 15x130 | 84 | 325 |  | 48 | CENTRAL NUT | OE | ULTRALEGGERA HLT CL | 9x19 | 19,00 | 9,00 | W01804002A71 | 3 | S | 20120308 | 20120407 | 15x130 |  | 47 |  |  |  | N |  | TÜV |  |  | DK | YES | C0067 | FRONT | N | No Certificate | 1 | No car modifications required |  | AfterMarket OZ | MAX 625 KG | ORANGE | I-Tech | 8027529073577 | OZ | 12,46 |  | 84 |  | 592x592x312 | 1 | 331-368 | e13*2001/116*0137*.. | bar: Area 1
PORSCHE | 911 GT3 RS CL | 997 GT3 RS CENTRALNUT | 997 | 06/2009 | 12/2011 | 15x130 | 84 | 325 |  | 48 | CENTRAL NUT | OE | ULTRALEGGERA HLT CL | 9x19 | 19,00 | 9,00 | W01804002A76 | 3 | S | 20110913 | 20111013 | 15x130 |  | 47 |  |  |  | N |  | TÜV |  |  | DK | YES | C0067 | FRONT | N | No Certificate | 1 | No car modifications required |  | AfterMarket OZ | MAX 625 KG | RACE GOLD | I-Tech | 8027529073645 | OZ | 12,46 |  | 84 |  | 592x592x312 | 1 | 331-368 | e13*2001/116*0137*.. | bar: Area 1
PORSCHE | 911 GT3 RS CL | 997 GT3 RS CENTRALNUT | 997 | 06/2009 | 12/2011 | 15x130 | 84 | 325 |  | 48 | CENTRAL NUT | OE | ULTRALEGGERA HLT CL | 9x19 | 19,00 | 9,00 | W01804002A84 | 3 | S | 20110913 | 20111013 | 15x130 |  | 47 |  |  |  | N |  | TÜV |  |  | DK | YES | C0067 | FRONT | N | No Certificate | 1 | No car modifications required |  | AfterMarket OZ | MAX 625 KG | RED | I-Tech | 8027529073652 | OZ | 12,46 |  | 84 |  | 592x592x312 | 1 | 331-368 | e13*2001/116*0137*.. | bar: Area 1
PORSCHE | 911 GT3 RS CL | 997 GT3 RS CENTRALNUT | 997 | 06/2009 | 12/2011 | 15x130 | 84 | 325 |  | 48 | CENTRAL NUT | OE | ULTRALEGGERA HLT CL | 9x19 | 19,00 | 9,00 | W01804002D22 | 3 | S | 20120213 | 20120314 | 15x130 |  | 47 |  |  |  | N |  | TÜV |  |  | DK | YES | C0067 | FRONT | N | No Certificate | 1 | No car modifications required |  | AfterMarket OZ | MAX 625 KG | MATT GRAPHIT SILVER | I-Tech | 8027529072969 | OZ | 12,46 |  | 84 |  | 592x592x312 | 1 | 331-368 | e13*2001/116*0137*.. | bar: Area 1
PORSCHE | 911 GT3 RS CL | 997 GT3 RS CENTRALNUT | 997 | 06/2009 | 12/2011 | 15x130 | 84 | 325 |  | 48 | CENTRAL NUT | OE | ULTRALEGGERA HLT CL | 9x19 | 19,00 | 9,00 | W01804002S53 | 3 | S | 20120514 | 20120613 | 15x130 |  | 47 |  |  |  | N |  | TÜV |  |  | DK | YES | C0067 | FRONT | N | No Certificate | 1 | No car modifications required |  | AfterMarket OZ | MAX 625 KG | MATT BLACK | I-Tech | 8027529075397 | OZ | 12,46 |  | 84 |  | 592x592x312 | 1 | 331-368 | e13*2001/116*0137*.. | bar: Area 1
PORSCHE | 911 GT3 RS CL | 997 GT3 RS CENTRALNUT | 997 | 06/2009 | 12/2011 | 15x130 | 84 | 325 |  | 48 | CENTRAL NUT | OE | ULTRALEGGERA HLT CL | 9x19 | 19,00 | 9,00 | W0180400253 | 1 |  |  |  | 15x130 |  | 47 |  |  |  | N |  | TÜV |  |  | DK | YES | C0067 | FRONT | N | No Certificate | 1 | No car modifications required |  | AfterMarket OZ | MAX 625 KG | MATT BLACK | I-Tech | 8027529049404 | OZ | 12,46 |  | 84 |  | 600x600x360 | 1 | 331-368 | e13*2001/116*0137*.. | bar: Area 1
PORSCHE | 911 GT3 RS CL | 997 GT3 RS CENTRALNUT | 997 | 06/2009 | 12/2011 | 15x130 | 84 | 325 |  | 48 | CENTRAL NUT | OE | SUPERFORGIATA CL | 12x19 | 19,00 | 12,00 | W04054002G3 | 3 |  |  |  | 15x130 |  | 48 |  |  |  | N |  | TÜV |  |  | DK | YES | C0270 | REAR | S | Strongness Certificate (PB) | 1 | No car modifications required | 325/30 R19-R-- | AfterMarket OZ | MAX 625 KG | GRIGIO CORSA CON SCRITTE DI FRESATURA | I-Tech | 8027529057126 | OZ | 11,82 |  | 84 |  | 592x592x375 | 1 | 331-368 | e13*2001/116*0137*.. | bar: Area 1
PORSCHE | 911 GT3 RS CL | 997 GT3 RS CENTRALNUT | 997 | 06/2009 | 12/2011 | 15x130 | 84 | 325 |  | 48 | CENTRAL NUT | OE | SUPERFORGIATA CL | 12x19 | 19,00 | 12,00 | W04054002N7 | 3 |  |  |  | 15x130 |  | 48 |  |  |  | N |  | TÜV |  |  | DK | YES | C0270 | REAR | S | Strongness Certificate (PB) | 1 | No car modifications required | 325/30 R19-R-- | AfterMarket OZ | MAX 625 KG | MATT BLACK CON SCRITTE DI FRESATURA | I-Tech | 8027529057133 | OZ | 11,82 |  | 84 |  | 592x592x375 | 1 | 331-368 | e13*2001/116*0137*.. | bar: Area 1
PORSCHE | 911 GT3 RS CL | 997 GT3 RS CENTRALNUT | 997 | 06/2009 | 12/2011 | 15x130 | 84 | 325 |  | 48 | CENTRAL NUT | OE | ULTRALEGGERA HLT CL | 12x19 | 19,00 | 12,00 | W01807005D22 | 3 | S | 20120213 | 20120314 | 15x130 |  | 48 |  |  |  | N |  | TÜV |  |  | DK | YES | C0270 | REAR | N | No Certificate | 1 | No car modifications required | 325/30 R19-R-- | AfterMarket OZ | MAX 625 KG | MATT GRAPHIT SILVER | I-Tech | 8027529072945 | OZ | 13,94 |  | 84 |  | 592x592x375 | 1 | 331-368 | e13*2001/116*0137*.. | bar: Area 1
PORSCHE | 911 GT3 RS CL | 997 GT3 RS CENTRALNUT | 997 | 06/2009 | 12/2011 | 15x130 | 84 | 325 |  | 48 | CENTRAL NUT | OE | ULTRALEGGERA HLT CL | 12x19 | 19,00 | 12,00 | W01807005N6 | 3 | S | 20110913 | 20111013 | 15x130 |  | 48 |  |  |  | N |  | TÜV |  |  | DK | YES | C0270 | REAR | N | No Certificate | 1 | No car modifications required | 325/30 R19-R-- | AfterMarket OZ | MAX 625 KG | MATT RACE SILVER | I-Tech | 8027529069174 | OZ | 13,94 |  | 84 |  | 592x592x375 | 1 | 331-368 | e13*2001/116*0137*.. | bar: Area 1
PORSCHE | 911 GT3 RS CL | 997 GT3 RS CENTRALNUT | 997 | 06/2009 | 12/2011 | 15x130 | 84 | 325 |  | 48 | CENTRAL NUT | OE | ULTRALEGGERA HLT CL | 12x19 | 19,00 | 12,00 | W01807005P3 | 3 | S | 20121203 | 20130102 | 15x130 |  | 48 |  |  |  | N |  | TÜV |  |  | DK | YES | C0270 | REAR | N | No Certificate | 1 | No car modifications required | 325/30 R19-R-- | AfterMarket OZ | MAX 625 KG | ACID GREEN | I-Tech | 8027529083507 | OZ | 13,94 |  | 84 |  | 592x592x375 | 1 | 331-368 | e13*2001/116*0137*.. | bar: Area 1
PORSCHE | 911 GT3 RS CL | 997 GT3 RS CENTRALNUT | 997 | 06/2009 | 12/2011 | 15x130 | 84 | 325 |  | 48 | CENTRAL NUT | OE | ULTRALEGGERA HLT CL | 12x19 | 19,00 | 12,00 | W01807005S53 | 3 | S | 20120514 | 20120613 | 15x130 |  | 48 |  |  |  | N |  | TÜV |  |  | DK | YES | C0270 | REAR | N | No Certificate | 1 | No car modifications required | 325/30 R19-R-- | AfterMarket OZ | MAX 625 KG | MATT BLACK | I-Tech | 8027529075373 | OZ | 13,94 |  | 84 |  | 592x592x375 | 1 | 331-368 | e13*2001/116*0137*.. | bar: Area 1
PORSCHE | 911 GT3 RS CL | 997 GT3 RS CENTRALNUT | 997 | 06/2009 | 12/2011 | 15x130 | 84 | 325 |  | 48 | CENTRAL NUT | OE | ULTRALEGGERA HLT CL | 12x19 | 19,00 | 12,00 | W0180700530 | 3 | S | 20110913 | 20111013 | 15x130 |  | 48 |  |  |  | N |  | TÜV |  |  | DK | YES | C0270 | REAR | N | No Certificate | 1 | No car modifications required | 325/30 R19-R-- | AfterMarket OZ | MAX 625 KG | WHITE | I-Tech | 8027529069143 | OZ | 13,94 |  | 84 |  | 592x592x375 | 1 | 331-368 | e13*2001/116*0137*.. | bar: Area 1
PORSCHE | 911 GT3 RS CL | 997 GT3 RS CENTRALNUT | 997 | 06/2009 | 12/2011 | 15x130 | 84 | 325 |  | 48 | CENTRAL NUT | OE | ULTRALEGGERA HLT CL | 12x19 | 19,00 | 12,00 | W0180700553 | 1 |  |  |  | 15x130 |  | 48 |  |  |  | N |  | TÜV |  |  | DK | YES | C0270 | REAR | N | No Certificate | 1 | No car modifications required | 325/30 R19-R-- | AfterMarket OZ | MAX 625 KG | MATT BLACK | I-Tech | 8027529049435 | OZ | 13,94 |  | 84 |  | 600x600x360 | 1 | 331-368 | e13*2001/116*0137*.. | bar: Area 1
PORSCHE | 911 GT3 RS CL | 997 GT3 RS CENTRALNUT | 997 | 06/2009 | 12/2011 | 15x130 | 84 | 325 |  | 48 | CENTRAL NUT | OE | ULTRALEGGERA HLT CL | 12x19 | 19,00 | 12,00 | W0180700571 | 1 | S | 20110131 | 20110302 | 15x130 |  | 48 |  |  |  | N |  | TÜV |  |  | DK | YES | C0270 | REAR | N | No Certificate | 1 | No car modifications required | 325/30 R19-R-- | AfterMarket OZ | MAX 625 KG | ORANGE | I-Tech | 8027529056280 | OZ | 13,94 |  | 84 |  | 592x592x375 | 1 | 331-368 | e13*2001/116*0137*.. | bar: Area 1
PORSCHE | 911 GT3 RS CL | 997 GT3 RS CENTRALNUT | 997 | 06/2009 | 12/2011 | 15x130 | 84 | 325 |  | 48 | CENTRAL NUT | OE | ULTRALEGGERA HLT CL | 12x19 | 19,00 | 12,00 | W0180700576 | 3 | S | 20110913 | 20111013 | 15x130 |  | 48 |  |  |  | N |  | TÜV |  |  | DK | YES | C0270 | REAR | N | No Certificate | 1 | No car modifications required | 325/30 R19-R-- | AfterMarket OZ | MAX 625 KG | RACE GOLD | I-Tech | 8027529069167 | OZ | 13,94 |  | 84 |  | 592x592x375 | 1 | 331-368 | e13*2001/116*0137*.. | bar: Area 1
PORSCHE | 911 GT3 RS CL | 997 GT3 RS CENTRALNUT | 997 | 06/2009 | 12/2011 | 15x130 | 84 | 325 |  | 48 | CENTRAL NUT | OE | ULTRALEGGERA HLT CL | 12x19 | 19,00 | 12,00 | W0180700584 | 3 | S | 20110913 | 20111013 | 15x130 |  | 48 |  |  |  | N |  | TÜV |  |  | DK | YES | C0270 | REAR | N | No Certificate | 1 | No car modifications required | 325/30 R19-R-- | AfterMarket OZ | MAX 625 KG | RED | I-Tech | 8027529069150 | OZ | 13,94 |  | 84 |  | 592x592x375 | 1 | 331-368 | e13*2001/116*0137*.. | bar: Area 1
PORSCHE | 911 S | 997 S | 997 | 11/2004 | 01/2012 | 5x130 | 71,56 | 590 | 2040 | 67 | M14x1,50 | 19 | ALLEGGERITA HLT 5F | 8½x18 | 18,00 | 8,50 | W01835002P3 | 3 | S | 20121012 | 20121111 | 5x130 |  | 53 |  |  | O.E. | B |  | TÜV |  |  | DK | YES | C0516 | FRONT - NO CCM BRAKE DISKS | T | Teilegutachten (PB+VB) | 1 | No car modifications required | 235/40 R18-F--TCOMBI-235/40 R18 M+S-F--TCOMBI-245/35 R18-F--TCOMBI | AfterMarket OZ | MAX 415 KG | ACID GREEN | I-Tech | 8027529081336 | OZ | 9,88 |  | 71,56 |  | 570x570x290 | 1 | 239-280 | e13*2001/116*0137*.. | bar: Area 1
PORSCHE | 911 S | 997 S | 997 | 11/2004 | 01/2012 | 5x130 | 71,56 | 590 | 2040 | 67 | M14x1,50 | 19 | ALLEGGERITA HLT 5F | 8½x18 | 18,00 | 8,50 | W0183500222 | 3 | S | 20091105 | 20091205 | 5x130 |  | 53 |  |  | O.E. | B |  | TÜV |  |  | DK | YES | C0516 | FRONT - NO CCM BRAKE DISKS | T | Teilegutachten (PB+VB) | 1 | No car modifications required | 235/40 R18-F--TCOMBI-235/40 R18 M+S-F--TCOMBI-245/35 R18-F--TCOMBI | AfterMarket OZ | MAX 415 KG | MATT GRAPHIT SILVER | I-Tech | 8027529039900 | OZ | 9,88 |  | 71,56 |  | 570x570x290 | 1 | 239-280 | e13*2001/116*0137*.. | bar: Area 1
PORSCHE | 911 S | 997 S | 997 | 11/2004 | 01/2012 | 5x130 | 71,56 | 590 | 2040 | 67 | M14x1,50 | 19 | ALLEGGERITA HLT 5F | 8½x18 | 18,00 | 8,50 | W0183500230 | 3 | S | 20091105 | 20091205 | 5x130 |  | 53 |  |  | O.E. | B |  | TÜV |  |  | DK | YES | C0516 | FRONT - NO CCM BRAKE DISKS | T | Teilegutachten (PB+VB) | 1 | No car modifications required | 235/40 R18-F--TCOMBI-235/40 R18 M+S-F--TCOMBI-245/35 R18-F--TCOMBI | AfterMarket OZ | MAX 415 KG | WHITE | I-Tech | 8027529039856 | OZ | 9,88 |  | 71,56 |  | 570x570x290 | 1 | 239-280 | e13*2001/116*0137*.. | bar: Area 1
PORSCHE | 911 S | 997 S | 997 | 11/2004 | 01/2012 | 5x130 | 71,56 | 590 | 2040 | 67 | M14x1,50 | 19 | ALLEGGERITA HLT 5F | 8½x18 | 18,00 | 8,50 | W0183500253 | 3 | S | 20091105 | 20091205 | 5x130 |  | 53 |  |  | O.E. | B |  | TÜV |  |  | DK | YES | C0516 | FRONT - NO CCM BRAKE DISKS | T | Teilegutachten (PB+VB) | 1 | No car modifications required | 235/40 R18-F--TCOMBI-235/40 R18 M+S-F--TCOMBI-245/35 R18-F--TCOMBI | AfterMarket OZ | MAX 415 KG | MATT BLACK | I-Tech | 8027529039849 | OZ | 9,88 |  | 71,56 |  | 570x570x290 | 1 | 239-280 | e13*2001/116*0137*.. | bar: Area 1
PORSCHE | 911 S | 997 S | 997 | 11/2004 | 01/2012 | 5x130 | 71,56 | 590 | 2040 | 67 | M14x1,50 | 19 | ALLEGGERITA HLT 5F | 8½x18 | 18,00 | 8,50 | W0183500266 | 1 | S | 20091105 | 20091205 | 5x130 |  | 53 |  |  | O.E. | B |  | TÜV |  |  | DK | YES | C0516 | FRONT - NO CCM BRAKE DISKS | T | Teilegutachten (PB+VB) | 1 | No car modifications required | 235/40 R18-F--TCOMBI-235/40 R18 M+S-F--TCOMBI-245/35 R18-F--TCOMBI | AfterMarket OZ | MAX 415 KG | TITANIUM TECH | I-Tech | 8027529039832 | OZ | 9,88 |  | 71,56 |  | 570x570x290 | 1 | 239-280 | e13*2001/116*0137*.. | bar: Area 1
PORSCHE | 911 S | 997 S | 997 | 11/2004 | 01/2012 | 5x130 | 71,56 | 590 | 2040 | 67 | M14x1,50 | 19 | ALLEGGERITA HLT 5F | 8½x18 | 18,00 | 8,50 | W0183500271 | 3 | S | 20091105 | 20091205 | 5x130 |  | 53 |  |  | O.E. | B |  | TÜV |  |  | DK | YES | C0516 | FRONT - NO CCM BRAKE DISKS | T | Teilegutachten (PB+VB) | 1 | No car modifications required | 235/40 R18-F--TCOMBI-235/40 R18 M+S-F--TCOMBI-245/35 R18-F--TCOMBI | AfterMarket OZ | MAX 415 KG | ORANGE | I-Tech | 8027529039887 | OZ | 9,88 |  | 71,56 |  | 570x570x290 | 1 | 239-280 | e13*2001/116*0137*.. | bar: Area 1
PORSCHE | 911 S | 997 S | 997 | 11/2004 | 01/2012 | 5x130 | 71,56 | 590 | 2040 | 67 | M14x1,50 | 19 | ALLEGGERITA HLT 5F | 8½x18 | 18,00 | 8,50 | W0183500272 | 3 | S | 20091105 | 20091205 | 5x130 |  | 53 |  |  | O.E. | B |  | TÜV |  |  | DK | YES | C0516 | FRONT - NO CCM BRAKE DISKS | T | Teilegutachten (PB+VB) | 1 | No car modifications required | 235/40 R18-F--TCOMBI-235/40 R18 M+S-F--TCOMBI-245/35 R18-F--TCOMBI | AfterMarket OZ | MAX 415 KG | MATT BLUE | I-Tech | 8027529039870 | OZ | 9,88 |  | 71,56 |  | 570x570x290 | 1 | 239-280 | e13*2001/116*0137*.. | bar: Area 1
PORSCHE | 911 S | 997 S | 997 | 11/2004 | 01/2012 | 5x130 | 71,56 | 590 | 2040 | 67 | M14x1,50 | 19 | ALLEGGERITA HLT 5F | 8½x18 | 18,00 | 8,50 | W0183500276 | 3 | S | 20091105 | 20091205 | 5x130 |  | 53 |  |  | O.E. | B |  | TÜV |  |  | DK | YES | C0516 | FRONT - NO CCM BRAKE DISKS | T | Teilegutachten (PB+VB) | 1 | No car modifications required | 235/40 R18-F--TCOMBI-235/40 R18 M+S-F--TCOMBI-245/35 R18-F--TCOMBI | AfterMarket OZ | MAX 415 KG | RACE GOLD | I-Tech | 8027529039894 | OZ | 9,88 |  | 71,56 |  | 570x570x290 | 1 | 239-280 | e13*2001/116*0137*.. | bar: Area 1
PORSCHE | 911 S | 997 S | 997 | 11/2004 | 01/2012 | 5x130 | 71,56 | 590 | 2040 | 67 | M14x1,50 | 19 | ALLEGGERITA HLT 5F | 8½x18 | 18,00 | 8,50 | W0183500284 | 3 | S | 20091105 | 20091205 | 5x130 |  | 53 |  |  | O.E. | B |  | TÜV |  |  | DK | YES | C0516 | FRONT - NO CCM BRAKE DISKS | T | Teilegutachten (PB+VB) | 1 | No car modifications required | 235/40 R18-F--TCOMBI-235/40 R18 M+S-F--TCOMBI-245/35 R18-F--TCOMBI | AfterMarket OZ | MAX 415 KG | RED | I-Tech | 8027529039863 | OZ | 9,88 |  | 71,56 |  | 570x570x290 | 1 | 239-280 | e13*2001/116*0137*.. | bar: Area 1
PORSCHE | 911 S | 997 S | 997 | 11/2004 | 01/2012 | 5x130 | 71,56 | 590 | 2040 | 67 | M14x1,50 | 19 | ALLEGGERITA HLT 5F | 11x18 | 18,00 | 11,00 | W01838001P3 | 3 | S | 20121012 | 20121111 | 5x130 |  | 63 |  |  | O.E. | B |  | TÜV |  |  | DK | YES | C0270 | REAR | T | Teilegutachten (PB+VB) | 1 | No car modifications required | 275/35 R18-R--TCOMBI-285/35 R18-R--TCOMBI-295/35 R18-R--TCOMBI-295/35 R18 M+S-R--TCOMBI | AfterMarket OZ | MAX 625 KG | ACID GREEN | I-Tech | 8027529081411 | OZ | 11,55 |  | 71,56 |  | 570x570x370 | 1 | 239-280 | e13*2001/116*0137*.. | bar: Area 1
PORSCHE | 911 S | 997 S | 997 | 11/2004 | 01/2012 | 5x130 | 71,56 | 590 | 2040 | 67 | M14x1,50 | 19 | ALLEGGERITA HLT 5F | 11x18 | 18,00 | 11,00 | W0183800122 | 3 | S | 20091105 | 20091205 | 5x130 |  | 63 |  |  | O.E. | B |  | TÜV |  |  | DK | YES | C0270 | REAR | T | Teilegutachten (PB+VB) | 1 | No car modifications required | 275/35 R18-R--TCOMBI-285/35 R18-R--TCOMBI-295/35 R18-R--TCOMBI-295/35 R18 M+S-R--TCOMBI | AfterMarket OZ | MAX 625 KG | MATT GRAPHIT SILVER | I-Tech | 8027529040913 | OZ | 11,55 |  | 71,56 |  | 570x570x370 | 1 | 239-280 | e13*2001/116*0137*.. | bar: Area 1
PORSCHE | 911 S | 997 S | 997 | 11/2004 | 01/2012 | 5x130 | 71,56 | 590 | 2040 | 67 | M14x1,50 | 19 | ALLEGGERITA HLT 5F | 11x18 | 18,00 | 11,00 | W0183800130 | 3 | S | 20091105 | 20091205 | 5x130 |  | 63 |  |  | O.E. | B |  | TÜV |  |  | DK | YES | C0270 | REAR | T | Teilegutachten (PB+VB) | 1 | No car modifications required | 275/35 R18-R--TCOMBI-285/35 R18-R--TCOMBI-295/35 R18-R--TCOMBI-295/35 R18 M+S-R--TCOMBI | AfterMarket OZ | MAX 625 KG | WHITE | I-Tech | 8027529040869 | OZ | 11,55 |  | 71,56 |  | 570x570x370 | 1 | 239-280 | e13*2001/116*0137*.. | bar: Area 1
PORSCHE | 911 S | 997 S | 997 | 11/2004 | 01/2012 | 5x130 | 71,56 | 590 | 2040 | 67 | M14x1,50 | 19 | ALLEGGERITA HLT 5F | 11x18 | 18,00 | 11,00 | W0183800153 | 3 | S | 20091105 | 20091205 | 5x130 |  | 63 |  |  | O.E. | B |  | TÜV |  |  | DK | YES | C0270 | REAR | T | Teilegutachten (PB+VB) | 1 | No car modifications required | 275/35 R18-R--TCOMBI-285/35 R18-R--TCOMBI-295/35 R18-R--TCOMBI-295/35 R18 M+S-R--TCOMBI | AfterMarket OZ | MAX 625 KG | MATT BLACK | I-Tech | 8027529040852 | OZ | 11,55 |  | 71,56 |  | 570x570x370 | 1 | 239-280 | e13*2001/116*0137*.. | bar: Area 1
PORSCHE | 911 S | 997 S | 997 | 11/2004 | 01/2012 | 5x130 | 71,56 | 590 | 2040 | 67 | M14x1,50 | 19 | ALLEGGERITA HLT 5F | 11x18 | 18,00 | 11,00 | W0183800166 | 1 | S | 20091105 | 20091205 | 5x130 |  | 63 |  |  | O.E. | B |  | TÜV |  |  | DK | YES | C0270 | REAR | T | Teilegutachten (PB+VB) | 1 | No car modifications required | 275/35 R18-R--TCOMBI-285/35 R18-R--TCOMBI-295/35 R18-R--TCOMBI-295/35 R18 M+S-R--TCOMBI | AfterMarket OZ | MAX 625 KG | TITANIUM TECH | I-Tech | 8027529040845 | OZ | 11,55 |  | 71,56 |  | 570x570x370 | 1 | 239-280 | e13*2001/116*0137*.. | bar: Area 1
PORSCHE | 911 S | 997 S | 997 | 11/2004 | 01/2012 | 5x130 | 71,56 | 590 | 2040 | 67 | M14x1,50 | 19 | ALLEGGERITA HLT 5F | 11x18 | 18,00 | 11,00 | W0183800171 | 3 | S | 20091105 | 20091205 | 5x130 |  | 63 |  |  | O.E. | B |  | TÜV |  |  | DK | YES | C0270 | REAR | T | Teilegutachten (PB+VB) | 1 | No car modifications required | 275/35 R18-R--TCOMBI-285/35 R18-R--TCOMBI-295/35 R18-R--TCOMBI-295/35 R18 M+S-R--TCOMBI | AfterMarket OZ | MAX 625 KG | ORANGE | I-Tech | 8027529040890 | OZ | 11,55 |  | 71,56 |  | 570x570x370 | 1 | 239-280 | e13*2001/116*0137*.. | bar: Area 1
PORSCHE | 911 S | 997 S | 997 | 11/2004 | 01/2012 | 5x130 | 71,56 | 590 | 2040 | 67 | M14x1,50 | 19 | ALLEGGERITA HLT 5F | 11x18 | 18,00 | 11,00 | W0183800172 | 3 | S | 20091105 | 20091205 | 5x130 |  | 63 |  |  | O.E. | B |  | TÜV |  |  | DK | YES | C0270 | REAR | T | Teilegutachten (PB+VB) | 1 | No car modifications required | 275/35 R18-R--TCOMBI-285/35 R18-R--TCOMBI-295/35 R18-R--TCOMBI-295/35 R18 M+S-R--TCOMBI | AfterMarket OZ | MAX 625 KG | MATT BLUE | I-Tech | 8027529040883 | OZ | 11,55 |  | 71,56 |  | 570x570x370 | 1 | 239-280 | e13*2001/116*0137*.. | bar: Area 1
PORSCHE | 911 S | 997 S | 997 | 11/2004 | 01/2012 | 5x130 | 71,56 | 590 | 2040 | 67 | M14x1,50 | 19 | ALLEGGERITA HLT 5F | 11x18 | 18,00 | 11,00 | W0183800176 | 3 | S | 20091105 | 20091205 | 5x130 |  | 63 |  |  | O.E. | B |  | TÜV |  |  | DK | YES | C0270 | REAR | T | Teilegutachten (PB+VB) | 1 | No car modifications required | 275/35 R18-R--TCOMBI-285/35 R18-R--TCOMBI-295/35 R18-R--TCOMBI-295/35 R18 M+S-R--TCOMBI | AfterMarket OZ | MAX 625 KG | RACE GOLD | I-Tech | 8027529040906 | OZ | 11,55 |  | 71,56 |  | 570x570x370 | 1 | 239-280 | e13*2001/116*0137*.. | bar: Area 1
PORSCHE | 911 S | 997 S | 997 | 11/2004 | 01/2012 | 5x130 | 71,56 | 590 | 2040 | 67 | M14x1,50 | 19 | ALLEGGERITA HLT 5F | 11x18 | 18,00 | 11,00 | W0183800184 | 3 | S | 20091105 | 20091205 | 5x130 |  | 63 |  |  | O.E. | B |  | TÜV |  |  | DK | YES | C0270 | REAR | T | Teilegutachten (PB+VB) | 1 | No car modifications required | 275/35 R18-R--TCOMBI-285/35 R18-R--TCOMBI-295/35 R18-R--TCOMBI-295/35 R18 M+S-R--TCOMBI | AfterMarket OZ | MAX 625 KG | RED | I-Tech | 8027529040876 | OZ | 11,55 |  | 71,56 |  | 570x570x370 | 1 | 239-280 | e13*2001/116*0137*.. | bar: Area 1
PORSCHE | 911 S | 997 S | 997 | 11/2004 | 01/2012 | 5x130 | 71,56 | 590 | 2040 | 67 | M14x1,50 | 19 | SUPERFORGIATA | 8½x19 | 19,00 | 8,50 | W04050007G3 | 3 |  |  |  | 5x130 |  | 53 |  |  | O.E. | B |  | TÜV |  |  | DK | YES | C0067 | FRONT | S | Strongness Certificate (PB) | 1 | No car modifications required | 235/35 R19---TCOMBI-295/30 R19-R---305/30 R19-R-- | AfterMarket OZ | MAX 415 KG | GRIGIO CORSA CON SCRITTE DI FRESATURA | I-Tech | 8027529056822 | OZ | 9,15 |  | 71,56 |  | 592x592x286 | 1 | 239-280 | e13*2001/116*0137*.. | bar: Area 1
PORSCHE | 911 S | 997 S | 997 | 11/2004 | 01/2012 | 5x130 | 71,56 | 590 | 2040 | 67 | M14x1,50 | 19 | SUPERFORGIATA | 8½x19 | 19,00 | 8,50 | W04050007N7 | 3 |  |  |  | 5x130 |  | 53 |  |  | O.E. | B |  | TÜV |  |  | DK | YES | C0067 | FRONT | S | Strongness Certificate (PB) | 1 | No car modifications required | 235/35 R19---TCOMBI-295/30 R19-R---305/30 R19-R-- | AfterMarket OZ | MAX 415 KG | MATT BLACK CON SCRITTE DI FRESATURA | I-Tech | 8027529056839 | OZ | 9,15 |  | 71,56 |  | 592x592x286 | 1 | 239-280 | e13*2001/116*0137*.. | bar: Area 1
PORSCHE | 911 S | 997 S | 997 | 11/2004 | 01/2012 | 5x130 | 71,56 | 590 | 2040 | 67 | M14x1,50 | 19 | ULTRALEGGERA HLT | 8½x19 | 19,00 | 8,50 | W01803001A76 | 3 | S | 20120529 | 20120628 | 5x130 |  | 53 |  |  | O.E. | B |  | TÜV |  |  | DK | YES | C0067 | FRONT | N | No Certificate | 1 | No car modifications required | 235/35 R19---TCOMBI-295/30 R19-R---305/30 R19-R-- | AfterMarket OZ | MAX 630 KG | RACE GOLD | I-Tech | 8027529076264 | OZ | 11,53 |  | 71,56 |  | 592x592x286 | 1 | 239-280 | e13*2001/116*0137*.. | bar: Area 1
PORSCHE | 911 S | 997 S | 997 | 11/2004 | 01/2012 | 5x130 | 71,56 | 590 | 2040 | 67 | M14x1,50 | 19 | ULTRALEGGERA HLT | 8½x19 | 19,00 | 8,50 | W01803001N6 | 3 | S | 20110912 | 20111012 | 5x130 |  | 53 |  |  | O.E. | B |  | TÜV |  |  | DK | YES | C0067 | FRONT | T | Teilegutachten (PB+VB) | 1 | No car modifications required | 235/35 R19---TCOMBI-295/30 R19-R---305/30 R19-R-- | AfterMarket OZ | MAX 630 KG | MATT RACE SILVER | I-Tech | 8027529068221 | OZ | 11,53 |  | 71,56 |  | 592x592x286 | 1 | 239-280 | e13*2001/116*0137*.. | bar: Area 1
PORSCHE | 911 S | 997 S | 997 | 11/2004 | 01/2012 | 5x130 | 71,56 | 590 | 2040 | 67 | M14x1,50 | 19 | ULTRALEGGERA HLT | 8½x19 | 19,00 | 8,50 | W01803001P3 | 3 | S | 20121203 | 20130102 | 5x130 |  | 53 |  |  | O.E. | B |  | TÜV |  |  | DK | YES | C0067 | FRONT | T | Teilegutachten (PB+VB) | 1 | No car modifications required | 235/35 R19---TCOMBI-295/30 R19-R---305/30 R19-R-- | AfterMarket OZ | MAX 630 KG | ACID GREEN | I-Tech | 8027529083934 | OZ | 11,53 |  | 71,56 |  | 592x592x286 | 1 | 239-280 | e13*2001/116*0137*.. | bar: Area 1
PORSCHE | 911 S | 997 S | 997 | 11/2004 | 01/2012 | 5x130 | 71,56 | 590 | 2040 | 67 | M14x1,50 | 19 | ULTRALEGGERA HLT | 8½x19 | 19,00 | 8,50 | W0180300122 | 3 | S | 20110912 | 20111012 | 5x130 |  | 53 |  |  | O.E. | B |  | TÜV |  |  | DK | YES | C0067 | FRONT | T | Teilegutachten (PB+VB) | 1 | No car modifications required | 235/35 R19---TCOMBI-295/30 R19-R---305/30 R19-R-- | AfterMarket OZ | MAX 630 KG | MATT GRAPHIT SILVER | I-Tech | 8027529068214 | OZ | 11,53 |  | 71,56 |  | 592x592x286 | 1 | 239-280 | e13*2001/116*0137*.. | bar: Area 1
PORSCHE | 911 S | 997 S | 997 | 11/2004 | 01/2012 | 5x130 | 71,56 | 590 | 2040 | 67 | M14x1,50 | 19 | ULTRALEGGERA HLT | 8½x19 | 19,00 | 8,50 | W0180300130 | 3 | S | 20110912 | 20111012 | 5x130 |  | 53 |  |  | O.E. | B |  | TÜV |  |  | DK | YES | C0067 | FRONT | T | Teilegutachten (PB+VB) | 1 | No car modifications required | 235/35 R19---TCOMBI-295/30 R19-R---305/30 R19-R-- | AfterMarket OZ | MAX 630 KG | WHITE | I-Tech | 8027529068184 | OZ | 11,53 |  | 71,56 |  | 592x592x286 | 1 | 239-280 | e13*2001/116*0137*.. | bar: Area 1
PORSCHE | 911 S | 997 S | 997 | 11/2004 | 01/2012 | 5x130 | 71,56 | 590 | 2040 | 67 | M14x1,50 | 19 | ULTRALEGGERA HLT | 8½x19 | 19,00 | 8,50 | W0180300153 | 1 | S | 20080701 | 20080731 | 5x130 |  | 53 |  |  | O.E. | B |  | TÜV |  |  | DK | YES | C0067 | FRONT | T | Teilegutachten (PB+VB) | 1 | No car modifications required | 235/35 R19---TCOMBI-295/30 R19-R---305/30 R19-R-- | AfterMarket OZ | MAX 630 KG | MATT BLACK | I-Tech | 8027529006193 | OZ | 11,53 |  | 71,56 |  | 592x592x286 | 1 | 239-280 | e13*2001/116*0137*.. | bar: Area 1
PORSCHE | 911 S | 997 S | 997 | 11/2004 | 01/2012 | 5x130 | 71,56 | 590 | 2040 | 67 | M14x1,50 | 19 | ULTRALEGGERA HLT | 8½x19 | 19,00 | 8,50 | W0180300171 | 3 | S | 20110912 | 20111012 | 5x130 |  | 53 |  |  | O.E. | B |  | TÜV |  |  | DK | YES | C0067 | FRONT | T | Teilegutachten (PB+VB) | 1 | No car modifications required | 235/35 R19---TCOMBI-295/30 R19-R---305/30 R19-R-- | AfterMarket OZ | MAX 630 KG | ORANGE | I-Tech | 8027529068207 | OZ | 11,53 |  | 71,56 |  | 592x592x286 | 1 | 239-280 | e13*2001/116*0137*.. | bar: Area 1
PORSCHE | 911 S | 997 S | 997 | 11/2004 | 01/2012 | 5x130 | 71,56 | 590 | 2040 | 67 | M14x1,50 | 19 | ULTRALEGGERA HLT | 8½x19 | 19,00 | 8,50 | W0180300184 | 3 | S | 20110912 | 20111012 | 5x130 |  | 53 |  |  | O.E. | B |  | TÜV |  |  | DK | YES | C0067 | FRONT | T | Teilegutachten (PB+VB) | 1 | No car modifications required | 235/35 R19---TCOMBI-295/30 R19-R---305/30 R19-R-- | AfterMarket OZ | MAX 630 KG | RED | I-Tech | 8027529068191 | OZ | 11,53 |  | 71,56 |  | 592x592x286 | 1 | 239-280 | e13*2001/116*0137*.. | bar: Area 1
PORSCHE | 911 S | 997 S | 997 | 11/2004 | 01/2012 | 5x130 | 71,56 | 590 | 2040 | 67 | M14x1,50 | 19 | ULTRALEGGERA HLT | 8½x19 | 19,00 | 8,50 | W01803005A76 | 3 | S | 20120529 | 20120628 | 5x130 |  | 49 |  |  | O.E. | B |  | TÜV |  |  | DK | YES | C0067 | FRONT | T | Teilegutachten (PB+VB) | 2 | Mods can be necessary to car | 235/35 R19---TCOMBI-295/30 R19-R---305/30 R19-R-- | AfterMarket OZ | MAX 630 KG | RACE GOLD | I-Tech | 8027529076271 | OZ | 11,51 |  | 71,56 |  | 592x592x286 | 1 | 239-280 | e13*2001/116*0137*.. | bar: Area 1
PORSCHE | 911 S | 997 S | 997 | 11/2004 | 01/2012 | 5x130 | 71,56 | 590 | 2040 | 67 | M14x1,50 | 19 | ULTRALEGGERA HLT | 8½x19 | 19,00 | 8,50 | W01803005N6 | 3 | S | 20110912 | 20111012 | 5x130 |  | 49 |  |  | O.E. | B |  | TÜV |  |  | DK | YES | C0067 | FRONT | T | Teilegutachten (PB+VB) | 2 | Mods can be necessary to car | 235/35 R19---TCOMBI-295/30 R19-R---305/30 R19-R-- | AfterMarket OZ | MAX 630 KG | MATT RACE SILVER | I-Tech | 8027529068276 | OZ | 11,51 |  | 71,56 |  | 592x592x286 | 1 | 239-280 | e13*2001/116*0137*.. | bar: Area 1
PORSCHE | 911 S | 997 S | 997 | 11/2004 | 01/2012 | 5x130 | 71,56 | 590 | 2040 | 67 | M14x1,50 | 19 | ULTRALEGGERA HLT | 8½x19 | 19,00 | 8,50 | W01803005P3 | 3 | S | 20121203 | 20130102 | 5x130 |  | 49 |  |  | O.E. | B |  | TÜV |  |  | DK | YES | C0067 | FRONT | T | Teilegutachten (PB+VB) | 2 | Mods can be necessary to car | 235/35 R19---TCOMBI-295/30 R19-R---305/30 R19-R-- | AfterMarket OZ | MAX 630 KG | ACID GREEN | I-Tech | 8027529083941 | OZ | 11,51 |  | 71,56 |  | 592x592x286 | 1 | 239-280 | e13*2001/116*0137*.. | bar: Area 1
PORSCHE | 911 S | 997 S | 997 | 11/2004 | 01/2012 | 5x130 | 71,56 | 590 | 2040 | 67 | M14x1,50 | 19 | ULTRALEGGERA HLT | 8½x19 | 19,00 | 8,50 | W0180300522 | 3 | S | 20110912 | 20111012 | 5x130 |  | 49 |  |  | O.E. | B |  | TÜV |  |  | DK | YES | C0067 | FRONT | T | Teilegutachten (PB+VB) | 2 | Mods can be necessary to car | 235/35 R19---TCOMBI-295/30 R19-R---305/30 R19-R-- | AfterMarket OZ | MAX 630 KG | MATT GRAPHIT SILVER | I-Tech | 8027529068269 | OZ | 11,51 |  | 71,56 |  | 592x592x286 | 1 | 239-280 | e13*2001/116*0137*.. | bar: Area 1
PORSCHE | 911 S | 997 S | 997 | 11/2004 | 01/2012 | 5x130 | 71,56 | 590 | 2040 | 67 | M14x1,50 | 19 | ULTRALEGGERA HLT | 8½x19 | 19,00 | 8,50 | W0180300530 | 3 | S | 20110912 | 20111012 | 5x130 |  | 49 |  |  | O.E. | B |  | TÜV |  |  | DK | YES | C0067 | FRONT | T | Teilegutachten (PB+VB) | 2 | Mods can be necessary to car | 235/35 R19---TCOMBI-295/30 R19-R---305/30 R19-R-- | AfterMarket OZ | MAX 630 KG | WHITE | I-Tech | 8027529068238 | OZ | 11,51 |  | 71,56 |  | 592x592x286 | 1 | 239-280 | e13*2001/116*0137*.. | bar: Area 1
PORSCHE | 911 S | 997 S | 997 | 11/2004 | 01/2012 | 5x130 | 71,56 | 590 | 2040 | 67 | M14x1,50 | 19 | ULTRALEGGERA HLT | 8½x19 | 19,00 | 8,50 | W0180300553 | 1 |  |  |  | 5x130 |  | 49 |  |  | O.E. | B |  | TÜV |  |  | DK | YES | C0067 | FRONT | T | Teilegutachten (PB+VB) | 2 | Mods can be necessary to car | 235/35 R19---TCOMBI-295/30 R19-R---305/30 R19-R-- | AfterMarket OZ | MAX 630 KG | MATT BLACK | I-Tech | 8027529006261 | OZ | 11,51 |  | 71,56 |  | 592x592x286 | 1 | 239-280 | e13*2001/116*0137*.. | bar: Area 1
PORSCHE | 911 S | 997 S | 997 | 11/2004 | 01/2012 | 5x130 | 71,56 | 590 | 2040 | 67 | M14x1,50 | 19 | ULTRALEGGERA HLT | 8½x19 | 19,00 | 8,50 | W0180300571 | 3 | S | 20110912 | 20111012 | 5x130 |  | 49 |  |  | O.E. | B |  | TÜV |  |  | DK | YES | C0067 | FRONT | T | Teilegutachten (PB+VB) | 2 | Mods can be necessary to car | 235/35 R19---TCOMBI-295/30 R19-R---305/30 R19-R-- | AfterMarket OZ | MAX 630 KG | ORANGE | I-Tech | 8027529068252 | OZ | 11,51 |  | 71,56 |  | 592x592x286 | 1 | 239-280 | e13*2001/116*0137*.. | bar: Area 1
PORSCHE | 911 S | 997 S | 997 | 11/2004 | 01/2012 | 5x130 | 71,56 | 590 | 2040 | 67 | M14x1,50 | 19 | ULTRALEGGERA HLT | 8½x19 | 19,00 | 8,50 | W0180300584 | 3 | S | 20110912 | 20111012 | 5x130 |  | 49 |  |  | O.E. | B |  | TÜV |  |  | DK | YES | C0067 | FRONT | T | Teilegutachten (PB+VB) | 2 | Mods can be necessary to car | 235/35 R19---TCOMBI-295/30 R19-R---305/30 R19-R-- | AfterMarket OZ | MAX 630 KG | RED | I-Tech | 8027529068245 | OZ | 11,51 |  | 71,56 |  | 592x592x286 | 1 | 239-280 | e13*2001/116*0137*.. | bar: Area 1
PORSCHE | 911 S | 997 S | 997 | 11/2004 | 01/2012 | 5x130 | 71,56 | 590 | 2040 | 67 | M14x1,50 | 19 | SUPERFORGIATA | 11x19 | 19,00 | 11,00 | W04053007G3 | 3 |  |  |  | 5x130 |  | 65 |  |  | O.E. | B |  | TÜV |  |  | DK | YES | C0270 | REAR | S | Strongness Certificate (PB) | 1 | No car modifications required | 295/30 R19-R-Fit&Go--305/30 R19-R--TCOMBI | AfterMarket OZ | MAX 625 KG | GRIGIO CORSA CON SCRITTE DI FRESATURA | I-Tech | 8027529057089 | OZ | 10,42 |  | 71,56 |  | 592x592x350 | 1 | 239-280 | e13*2001/116*0137*.. | bar: Area 1
PORSCHE | 911 S | 997 S | 997 | 11/2004 | 01/2012 | 5x130 | 71,56 | 590 | 2040 | 67 | M14x1,50 | 19 | SUPERFORGIATA | 11x19 | 19,00 | 11,00 | W04053007N7 | 3 |  |  |  | 5x130 |  | 65 |  |  | O.E. | B |  | TÜV |  |  | DK | YES | C0270 | REAR | S | Strongness Certificate (PB) | 1 | No car modifications required | 295/30 R19-R-Fit&Go--305/30 R19-R--TCOMBI | AfterMarket OZ | MAX 625 KG | MATT BLACK CON SCRITTE DI FRESATURA | I-Tech | 8027529057096 | OZ | 10,42 |  | 71,56 |  | 592x592x350 | 1 | 239-280 | e13*2001/116*0137*.. | bar: Area 1
PORSCHE | 911 S | 997 S | 997 | 11/2004 | 01/2012 | 5x130 | 71,56 | 590 | 2040 | 67 | M14x1,50 | 19 | ULTRALEGGERA HLT | 11x19 | 19,00 | 11,00 | W01806001N6 | 3 | S | 20110912 | 20111012 | 5x130 |  | 50 |  |  | O.E. | B |  | TÜV |  |  | DK | YES | C0270 | REAR | T | Teilegutachten (PB+VB) | 2 | Mods can be necessary to car | 295/30 R19-R-Fit&Go--305/30 R19-R--TCOMBI | AfterMarket OZ | MAX 630 KG | MATT RACE SILVER | I-Tech | 8027529066869 | OZ | 14,51 |  | 71,56 |  | 592x592x350 | 1 | 239-280 | e13*2001/116*0137*.. | bar: Area 1
PORSCHE | 911 S | 997 S | 997 | 11/2004 | 01/2012 | 5x130 | 71,56 | 590 | 2040 | 67 | M14x1,50 | 19 | ULTRALEGGERA HLT | 11x19 | 19,00 | 11,00 | W01806001P3 | 3 | S | 20121203 | 20130102 | 5x130 |  | 50 |  |  | O.E. | B |  | TÜV |  |  | DK | YES | C0270 | REAR | T | Teilegutachten (PB+VB) | 2 | Mods can be necessary to car | 295/30 R19-R-Fit&Go--305/30 R19-R--TCOMBI | AfterMarket OZ | MAX 630 KG | ACID GREEN | I-Tech | 8027529083644 | OZ | 14,51 |  | 71,56 |  | 592x592x350 | 1 | 239-280 | e13*2001/116*0137*.. | bar: Area 1
PORSCHE | 911 S | 997 S | 997 | 11/2004 | 01/2012 | 5x130 | 71,56 | 590 | 2040 | 67 | M14x1,50 | 19 | ULTRALEGGERA HLT | 11x19 | 19,00 | 11,00 | W0180600122 | 3 | S | 20110912 | 20111012 | 5x130 |  | 50 |  |  | O.E. | B |  | TÜV |  |  | DK | YES | C0270 | REAR | T | Teilegutachten (PB+VB) | 2 | Mods can be necessary to car | 295/30 R19-R-Fit&Go--305/30 R19-R--TCOMBI | AfterMarket OZ | MAX 630 KG | MATT GRAPHIT SILVER | I-Tech | 8027529066852 | OZ | 14,51 |  | 71,56 |  | 592x592x350 | 1 | 239-280 | e13*2001/116*0137*.. | bar: Area 1
PORSCHE | 911 S | 997 S | 997 | 11/2004 | 01/2012 | 5x130 | 71,56 | 590 | 2040 | 67 | M14x1,50 | 19 | ULTRALEGGERA HLT | 11x19 | 19,00 | 11,00 | W0180600130 | 3 | S | 20110912 | 20111012 | 5x130 |  | 50 |  |  | O.E. | B |  | TÜV |  |  | DK | YES | C0270 | REAR | T | Teilegutachten (PB+VB) | 2 | Mods can be necessary to car | 295/30 R19-R-Fit&Go--305/30 R19-R--TCOMBI | AfterMarket OZ | MAX 630 KG | WHITE | I-Tech | 8027529066821 | OZ | 14,51 |  | 71,56 |  | 592x592x350 | 1 | 239-280 | e13*2001/116*0137*.. | bar: Area 1
PORSCHE | 911 S | 997 S | 997 | 11/2004 | 01/2012 | 5x130 | 71,56 | 590 | 2040 | 67 | M14x1,50 | 19 | ULTRALEGGERA HLT | 11x19 | 19,00 | 11,00 | W0180600153 | 1 |  |  |  | 5x130 |  | 50 |  |  | O.E. | B |  | TÜV |  |  | DK | YES | C0270 | REAR | T | Teilegutachten (PB+VB) | 2 | Mods can be necessary to car | 295/30 R19-R-Fit&Go--305/30 R19-R--TCOMBI | AfterMarket OZ | MAX 630 KG | MATT BLACK | I-Tech | 8027529006599 | OZ | 14,51 |  | 71,56 |  | 600x600x360 | 1 | 239-280 | e13*2001/116*0137*.. | bar: Area 1
PORSCHE | 911 S | 997 S | 997 | 11/2004 | 01/2012 | 5x130 | 71,56 | 590 | 2040 | 67 | M14x1,50 | 19 | ULTRALEGGERA HLT | 11x19 | 19,00 | 11,00 | W0180600161 | 1 |  |  |  | 5x130 |  | 50 |  |  | O.E. | B |  | TÜV |  |  | DK | YES | C0270 | REAR | T | Teilegutachten (PB+VB) | 2 | Mods can be necessary to car | 295/30 R19-R-Fit&Go--305/30 R19-R--TCOMBI | AfterMarket OZ | MAX 630 KG | CHRYSTAL TITANIUM | I-Tech | 8027529006605 | OZ | 14,51 |  | 71,56 |  | 600x600x360 | 1 | 239-280 | e13*2001/116*0137*.. | Area 2: OUT
PORSCHE | 911 S | 997 S | 997 | 11/2004 | 01/2012 | 5x130 | 71,56 | 590 | 2040 | 67 | M14x1,50 | 19 | ULTRALEGGERA HLT | 11x19 | 19,00 | 11,00 | W0180600171 | 3 | S | 20110912 | 20111012 | 5x130 |  | 50 |  |  | O.E. | B |  | TÜV |  |  | DK | YES | C0270 | REAR | T | Teilegutachten (PB+VB) | 2 | Mods can be necessary to car | 295/30 R19-R-Fit&Go--305/30 R19-R--TCOMBI | AfterMarket OZ | MAX 630 KG | ORANGE | I-Tech | 8027529066845 | OZ | 14,51 |  | 71,56 |  | 592x592x350 | 1 | 239-280 | e13*2001/116*0137*.. | bar: Area 1
PORSCHE | 911 S | 997 S | 997 | 11/2004 | 01/2012 | 5x130 | 71,56 | 590 | 2040 | 67 | M14x1,50 | 19 | ULTRALEGGERA HLT | 11x19 | 19,00 | 11,00 | W0180600184 | 3 | S | 20110912 | 20111012 | 5x130 |  | 50 |  |  | O.E. | B |  | TÜV |  |  | DK | YES | C0270 | REAR | T | Teilegutachten (PB+VB) | 2 | Mods can be necessary to car | 295/30 R19-R-Fit&Go--305/30 R19-R--TCOMBI | AfterMarket OZ | MAX 630 KG | RED | I-Tech | 8027529066838 | OZ | 14,51 |  | 71,56 |  | 592x592x350 | 1 | 239-280 | e13*2001/116*0137*.. | bar: Area 1
PORSCHE | 911 S | 997 S | 997 | 11/2004 | 01/2012 | 5x130 | 71,56 | 590 | 2040 | 67 | M14x1,50 | 19 | ULTRALEGGERA HLT | 11x19 | 19,00 | 11,00 | W01806002N6 | 3 | S | 20110912 | 20111012 | 5x130 |  | 65 |  |  | O.E. | B |  | TÜV |  |  | DK | YES | C0270 | REAR | T | Teilegutachten (PB+VB) | 1 | No car modifications required | 295/30 R19-R-Fit&Go--305/30 R19-R--TCOMBI | AfterMarket OZ | MAX 630 KG | MATT RACE SILVER | I-Tech | 8027529067163 | OZ | 14,38 |  | 71,56 |  | 592x592x350 | 1 | 239-280 | e13*2001/116*0137*.. | bar: Area 1
PORSCHE | 911 S | 997 S | 997 | 11/2004 | 01/2012 | 5x130 | 71,56 | 590 | 2040 | 67 | M14x1,50 | 19 | ULTRALEGGERA HLT | 11x19 | 19,00 | 11,00 | W01806002P3 | 3 | S | 20121203 | 20130102 | 5x130 |  | 65 |  |  | O.E. | B |  | TÜV |  |  | DK | YES | C0270 | REAR | T | Teilegutachten (PB+VB) | 1 | No car modifications required | 295/30 R19-R-Fit&Go--305/30 R19-R--TCOMBI | AfterMarket OZ | MAX 630 KG | ACID GREEN | I-Tech | 8027529083699 | OZ | 14,38 |  | 71,56 |  | 592x592x350 | 1 | 239-280 | e13*2001/116*0137*.. | bar: Area 1
PORSCHE | 911 S | 997 S | 997 | 11/2004 | 01/2012 | 5x130 | 71,56 | 590 | 2040 | 67 | M14x1,50 | 19 | ULTRALEGGERA HLT | 11x19 | 19,00 | 11,00 | W0180600222 | 3 | S | 20110912 | 20111012 | 5x130 |  | 65 |  |  | O.E. | B |  | TÜV |  |  | DK | YES | C0270 | REAR | T | Teilegutachten (PB+VB) | 1 | No car modifications required | 295/30 R19-R-Fit&Go--305/30 R19-R--TCOMBI | AfterMarket OZ | MAX 630 KG | MATT GRAPHIT SILVER | I-Tech | 8027529067156 | OZ | 14,38 |  | 71,56 |  | 592x592x350 | 1 | 239-280 | e13*2001/116*0137*.. | bar: Area 1
PORSCHE | 911 S | 997 S | 997 | 11/2004 | 01/2012 | 5x130 | 71,56 | 590 | 2040 | 67 | M14x1,50 | 19 | ULTRALEGGERA HLT | 11x19 | 19,00 | 11,00 | W0180600230 | 3 | S | 20110912 | 20111012 | 5x130 |  | 65 |  |  | O.E. | B |  | TÜV |  |  | DK | YES | C0270 | REAR | T | Teilegutachten (PB+VB) | 1 | No car modifications required | 295/30 R19-R-Fit&Go--305/30 R19-R--TCOMBI | AfterMarket OZ | MAX 630 KG | WHITE | I-Tech | 8027529067125 | OZ | 14,38 |  | 71,56 |  | 592x592x350 | 1 | 239-280 | e13*2001/116*0137*.. | bar: Area 1
PORSCHE | 911 S | 997 S | 997 | 11/2004 | 01/2012 | 5x130 | 71,56 | 590 | 2040 | 67 | M14x1,50 | 19 | ULTRALEGGERA HLT | 11x19 | 19,00 | 11,00 | W0180600253 | 3 | S | 20080701 | 20080731 | 5x130 |  | 65 |  |  | O.E. | B |  | TÜV |  |  | DK | YES | C0270 | REAR | T | Teilegutachten (PB+VB) | 1 | No car modifications required | 295/30 R19-R-Fit&Go--305/30 R19-R--TCOMBI | AfterMarket OZ | MAX 630 KG | MATT BLACK | I-Tech | 8027529006629 | OZ | 14,38 |  | 71,56 |  | 600x600x360 | 1 | 239-280 | e13*2001/116*0137*.. | bar: Area 1
PORSCHE | 911 S | 997 S | 997 | 11/2004 | 01/2012 | 5x130 | 71,56 | 590 | 2040 | 67 | M14x1,50 | 19 | ULTRALEGGERA HLT | 11x19 | 19,00 | 11,00 | W0180600261 | 3 | S | 20080701 | 20080731 | 5x130 |  | 65 |  |  | O.E. | B |  | TÜV |  |  | DK | YES | C0270 | REAR | T | Teilegutachten (PB+VB) | 1 | No car modifications required | 295/30 R19-R-Fit&Go--305/30 R19-R--TCOMBI | AfterMarket OZ | MAX 630 KG | CHRYSTAL TITANIUM | I-Tech | 8027529006636 | OZ | 14,38 |  | 71,56 |  | 600x600x360 | 1 | 239-280 | e13*2001/116*0137*.. | Area 2: OUT
PORSCHE | 911 S | 997 S | 997 | 11/2004 | 01/2012 | 5x130 | 71,56 | 590 | 2040 | 67 | M14x1,50 | 19 | ULTRALEGGERA HLT | 11x19 | 19,00 | 11,00 | W0180600271 | 3 | S | 20110912 | 20111012 | 5x130 |  | 65 |  |  | O.E. | B |  | TÜV |  |  | DK | YES | C0270 | REAR | T | Teilegutachten (PB+VB) | 1 | No car modifications required | 295/30 R19-R-Fit&Go--305/30 R19-R--TCOMBI | AfterMarket OZ | MAX 630 KG | ORANGE | I-Tech | 8027529067149 | OZ | 14,38 |  | 71,56 |  | 592x592x350 | 1 | 239-280 | e13*2001/116*0137*.. | bar: Area 1
PORSCHE | 911 S | 997 S | 997 | 11/2004 | 01/2012 | 5x130 | 71,56 | 590 | 2040 | 67 | M14x1,50 | 19 | ULTRALEGGERA HLT | 11x19 | 19,00 | 11,00 | W0180600276 | 3 | S | 20080701 | 20080731 | 5x130 |  | 65 |  |  | O.E. | B |  | TÜV |  |  | DK | YES | C0270 | REAR | T | Teilegutachten (PB+VB) | 1 | No car modifications required | 295/30 R19-R-Fit&Go--305/30 R19-R--TCOMBI | AfterMarket OZ | MAX 630 KG | RACE GOLD | I-Tech | 8027529006643 | OZ | 14,38 |  | 71,56 |  | 600x600x360 | 1 | 239-280 | e13*2001/116*0137*.. | bar: Area 1
PORSCHE | 911 S | 997 S | 997 | 11/2004 | 01/2012 | 5x130 | 71,56 | 590 | 2040 | 67 | M14x1,50 | 19 | ULTRALEGGERA HLT | 11x19 | 19,00 | 11,00 | W0180600284 | 3 | S | 20110912 | 20111012 | 5x130 |  | 65 |  |  | O.E. | B |  | TÜV |  |  | DK | YES | C0270 | REAR | T | Teilegutachten (PB+VB) | 1 | No car modifications required | 295/30 R19-R-Fit&Go--305/30 R19-R--TCOMBI | AfterMarket OZ | MAX 630 KG | RED | I-Tech | 8027529067132 | OZ | 14,38 |  | 71,56 |  | 592x592x350 | 1 | 239-280 | e13*2001/116*0137*.. | bar: Area 1
PORSCHE | 911 S | 997 S | 997 | 11/2004 | 01/2012 | 5x130 | 71,56 | 590 | 2040 | 67 | M14x1,50 | 19 | ULTRALEGGERA HLT | 8½x20 | 20,00 | 8,50 | W01715002A53 | 3 | S | 20090325 | 20090424 | 5x130 |  | 55 |  |  | O.E. | B |  | TÜV |  |  | DK | YES | C0067 | FRONT | T | Teilegutachten (PB+VB) | 1 | No car modifications required | 235/35 R20-F-Fit&Go- | AfterMarket OZ | MAX 610 KG | MATT BLACK | I-Tech | 8027529030983 | OZ | 12,72 |  | 71,56 |  | 620x620x350 | 1 | 239-280 | e13*2001/116*0137*.. | bar: Area 1
PORSCHE | 911 S | 997 S | 997 | 11/2004 | 01/2012 | 5x130 | 71,56 | 590 | 2040 | 67 | M14x1,50 | 19 | ULTRALEGGERA HLT | 8½x20 | 20,00 | 8,50 | W01715002A76 | 3 | S | 20090325 | 20090424 | 5x130 |  | 55 |  |  | O.E. | B |  | TÜV |  |  | DK | YES | C0067 | FRONT | T | Teilegutachten (PB+VB) | 1 | No car modifications required | 235/35 R20-F-Fit&Go- | AfterMarket OZ | MAX 610 KG | RACE GOLD | I-Tech | 8027529031003 | OZ | 12,72 |  | 71,56 |  | 620x620x350 | 1 | 239-280 | e13*2001/116*0137*.. | bar: Area 1
PORSCHE | 911 S | 997 S | 997 | 11/2004 | 01/2012 | 5x130 | 71,56 | 590 | 2040 | 67 | M14x1,50 | 19 | ULTRALEGGERA HLT | 8½x20 | 20,00 | 8,50 | W01715002D22 | 3 | S | 20120213 | 20120314 | 5x130 |  | 55 |  |  | O.E. | B |  | TÜV |  |  | DK | YES | C0067 | FRONT | T | Teilegutachten (PB+VB) | 1 | No car modifications required | 235/35 R20-F-Fit&Go- | AfterMarket OZ | MAX 610 KG | MATT GRAPHIT SILVER | I-Tech | 8027529072891 | OZ | 12,72 |  | 71,56 |  | 615x615x312 | 1 | 239-280 | e13*2001/116*0137*.. | bar: Area 1
PORSCHE | 911 S | 997 S | 997 | 11/2004 | 01/2012 | 5x130 | 71,56 | 590 | 2040 | 67 | M14x1,50 | 19 | ULTRALEGGERA HLT | 8½x20 | 20,00 | 8,50 | W01715002N6 | 3 | S | 20110912 | 20111012 | 5x130 |  | 55 |  |  | O.E. | B |  | TÜV |  |  | DK | YES | C0067 | FRONT | T | Teilegutachten (PB+VB) | 1 | No car modifications required | 235/35 R20-F-Fit&Go- | AfterMarket OZ | MAX 610 KG | MATT RACE SILVER | I-Tech | 8027529068375 | OZ | 12,72 |  | 71,56 |  | 615x615x312 | 1 | 239-280 | e13*2001/116*0137*.. | bar: Area 1
PORSCHE | 911 S | 997 S | 997 | 11/2004 | 01/2012 | 5x130 | 71,56 | 590 | 2040 | 67 | M14x1,50 | 19 | ULTRALEGGERA HLT | 8½x20 | 20,00 | 8,50 | W01715002P3 | 3 | S | 20121203 | 20130102 | 5x130 |  | 55 |  |  | O.E. | B |  | TÜV |  |  | DK | YES | C0067 | FRONT | T | Teilegutachten (PB+VB) | 1 | No car modifications required | 235/35 R20-F-Fit&Go- | AfterMarket OZ | MAX 610 KG | ACID GREEN | I-Tech | 8027529083965 | OZ | 12,72 |  | 71,56 |  | 615x615x312 | 1 | 239-280 | e13*2001/116*0137*.. | bar: Area 1
PORSCHE | 911 S | 997 S | 997 | 11/2004 | 01/2012 | 5x130 | 71,56 | 590 | 2040 | 67 | M14x1,50 | 19 | ULTRALEGGERA HLT | 8½x20 | 20,00 | 8,50 | W0171500230 | 3 | S | 20110912 | 20111012 | 5x130 |  | 55 |  |  | O.E. | B |  | TÜV |  |  | DK | YES | C0067 | FRONT | T | Teilegutachten (PB+VB) | 1 | No car modifications required | 235/35 R20-F-Fit&Go- | AfterMarket OZ | MAX 610 KG | WHITE | I-Tech | 8027529068344 | OZ | 12,72 |  | 71,56 |  | 615x615x312 | 1 | 239-280 | e13*2001/116*0137*.. | bar: Area 1
PORSCHE | 911 S | 997 S | 997 | 11/2004 | 01/2012 | 5x130 | 71,56 | 590 | 2040 | 67 | M14x1,50 | 19 | ULTRALEGGERA HLT | 8½x20 | 20,00 | 8,50 | W0171500271 | 3 | S | 20110912 | 20111012 | 5x130 |  | 55 |  |  | O.E. | B |  | TÜV |  |  | DK | YES | C0067 | FRONT | T | Teilegutachten (PB+VB) | 1 | No car modifications required | 235/35 R20-F-Fit&Go- | AfterMarket OZ | MAX 610 KG | ORANGE | I-Tech | 8027529068368 | OZ | 12,72 |  | 71,56 |  | 615x615x312 | 1 | 239-280 | e13*2001/116*0137*.. | bar: Area 1
PORSCHE | 911 S | 997 S | 997 | 11/2004 | 01/2012 | 5x130 | 71,56 | 590 | 2040 | 67 | M14x1,50 | 19 | ULTRALEGGERA HLT | 8½x20 | 20,00 | 8,50 | W0171500284 | 3 | S | 20110912 | 20111012 | 5x130 |  | 55 |  |  | O.E. | B |  | TÜV |  |  | DK | YES | C0067 | FRONT | T | Teilegutachten (PB+VB) | 1 | No car modifications required | 235/35 R20-F-Fit&Go- | AfterMarket OZ | MAX 610 KG | RED | I-Tech | 8027529068351 | OZ | 12,72 |  | 71,56 |  | 615x615x312 | 1 | 239-280 | e13*2001/116*0137*.. | bar: Area 1
PORSCHE | 911 S | 997 S | 997 | 11/2004 | 01/2012 | 5x130 | 71,56 | 590 | 2040 | 67 | M14x1,50 | 19 | ULTRALEGGERA HLT | 11x20 | 20,00 | 11,00 | W01752001A53 | 3 | S | 20090223 | 20090325 | 5x130 |  | 57 |  |  | O.E. | B |  | TÜV |  |  | DK | YES | C0270 | REAR | T | Teilegutachten (PB+VB) | 2 | Mods can be necessary to car | 305/25 R20-R-Fit&Go- | AfterMarket OZ | MAX 610 KG | MATT BLACK | I-Tech | 8027529004267 | OZ | 13,58 |  | 71,56 |  | 620x620x350 | 1 | 239-280 | e13*2001/116*0137*.. | bar: Area 1
PORSCHE | 911 S | 997 S | 997 | 11/2004 | 01/2012 | 5x130 | 71,56 | 590 | 2040 | 67 | M14x1,50 | 19 | ULTRALEGGERA HLT | 11x20 | 20,00 | 11,00 | W01752001A76 | 3 | S | 20090223 | 20090325 | 5x130 |  | 57 |  |  | O.E. | B |  | TÜV |  |  | DK | YES | C0270 | REAR | T | Teilegutachten (PB+VB) | 2 | Mods can be necessary to car | 305/25 R20-R-Fit&Go- | AfterMarket OZ | MAX 610 KG | RACE GOLD | I-Tech | 8027529004281 | OZ | 13,58 |  | 71,56 |  | 620x620x350 | 1 | 239-280 | e13*2001/116*0137*.. | bar: Area 1
PORSCHE | 911 S | 997 S | 997 | 11/2004 | 01/2012 | 5x130 | 71,56 | 590 | 2040 | 67 | M14x1,50 | 19 | ULTRALEGGERA HLT | 11x20 | 20,00 | 11,00 | W01752001D22 | 3 | S | 20120213 | 20120314 | 5x130 |  | 57 |  |  | O.E. | B |  | TÜV |  |  | DK | YES | C0270 | REAR | T | Teilegutachten (PB+VB) | 2 | Mods can be necessary to car | 305/25 R20-R-Fit&Go- | AfterMarket OZ | MAX 610 KG | MATT GRAPHIT SILVER | I-Tech | 8027529072914 | OZ | 13,58 |  | 71,56 |  | 615x615x350 | 1 | 239-280 | e13*2001/116*0137*.. | bar: Area 1
PORSCHE | 911 S | 997 S | 997 | 11/2004 | 01/2012 | 5x130 | 71,56 | 590 | 2040 | 67 | M14x1,50 | 19 | ULTRALEGGERA HLT | 11x20 | 20,00 | 11,00 | W01752001N6 | 3 | S | 20110912 | 20111012 | 5x130 |  | 57 |  |  | O.E. | B |  | TÜV |  |  | DK | YES | C0270 | REAR | T | Teilegutachten (PB+VB) | 2 | Mods can be necessary to car | 305/25 R20-R-Fit&Go- | AfterMarket OZ | MAX 610 KG | MATT RACE SILVER | I-Tech | 8027529067200 | OZ | 13,58 |  | 71,56 |  | 615x615x350 | 1 | 239-280 | e13*2001/116*0137*.. | bar: Area 1
PORSCHE | 911 S | 997 S | 997 | 11/2004 | 01/2012 | 5x130 | 71,56 | 590 | 2040 | 67 | M14x1,50 | 19 | ULTRALEGGERA HLT | 11x20 | 20,00 | 11,00 | W01752001P3 | 3 | S | 20121203 | 20130102 | 5x130 |  | 57 |  |  | O.E. | B |  | TÜV |  |  | DK | YES | C0270 | REAR | T | Teilegutachten (PB+VB) | 2 | Mods can be necessary to car | 305/25 R20-R-Fit&Go- | AfterMarket OZ | MAX 610 KG | ACID GREEN | I-Tech | 8027529083705 | OZ | 13,58 |  | 71,56 |  | 615x615x350 | 1 | 239-280 | e13*2001/116*0137*.. | bar: Area 1
PORSCHE | 911 S | 997 S | 997 | 11/2004 | 01/2012 | 5x130 | 71,56 | 590 | 2040 | 67 | M14x1,50 | 19 | ULTRALEGGERA HLT | 11x20 | 20,00 | 11,00 | W0175200130 | 3 | S | 20110912 | 20111012 | 5x130 |  | 57 |  |  | O.E. | B |  | TÜV |  |  | DK | YES | C0270 | REAR | T | Teilegutachten (PB+VB) | 2 | Mods can be necessary to car | 305/25 R20-R-Fit&Go- | AfterMarket OZ | MAX 610 KG | WHITE | I-Tech | 8027529067170 | OZ | 13,58 |  | 71,56 |  | 615x615x350 | 1 | 239-280 | e13*2001/116*0137*.. | bar: Area 1
PORSCHE | 911 S | 997 S | 997 | 11/2004 | 01/2012 | 5x130 | 71,56 | 590 | 2040 | 67 | M14x1,50 | 19 | ULTRALEGGERA HLT | 11x20 | 20,00 | 11,00 | W0175200171 | 3 | S | 20110912 | 20111012 | 5x130 |  | 57 |  |  | O.E. | B |  | TÜV |  |  | DK | YES | C0270 | REAR | T | Teilegutachten (PB+VB) | 2 | Mods can be necessary to car | 305/25 R20-R-Fit&Go- | AfterMarket OZ | MAX 610 KG | ORANGE | I-Tech | 8027529067194 | OZ | 13,58 |  | 71,56 |  | 615x615x350 | 1 | 239-280 | e13*2001/116*0137*.. | bar: Area 1
PORSCHE | 911 S | 997 S | 997 | 11/2004 | 01/2012 | 5x130 | 71,56 | 590 | 2040 | 67 | M14x1,50 | 19 | ULTRALEGGERA HLT | 11x20 | 20,00 | 11,00 | W0175200184 | 3 | S | 20110912 | 20111012 | 5x130 |  | 57 |  |  | O.E. | B |  | TÜV |  |  | DK | YES | C0270 | REAR | T | Teilegutachten (PB+VB) | 2 | Mods can be necessary to car | 305/25 R20-R-Fit&Go- | AfterMarket OZ | MAX 610 KG | RED | I-Tech | 8027529067187 | OZ | 13,58 |  | 71,56 |  | 615x615x350 | 1 | 239-280 | e13*2001/116*0137*.. | bar: Area 1
PORSCHE | 911 TURBO | 997 TURBO | 997 | 07/2006 | 11/2009 | 5x130 | 71,56 | 625 | 2034 | 67 | M14x1,50 | 19 | ALLEGGERITA HLT 5F | 8½x18 | 18,00 | 8,50 | W01835002P3 | 3 | S | 20121012 | 20121111 | 5x130 |  | 53 |  |  | O.E. | B |  | TÜV |  |  | DK | YES | C0516 | FRONT - NO CCM BRAKE DISKS | S | Strongness Certificate (PB) | 1 | No car modifications required |  | AfterMarket OZ | MAX 415 KG | ACID GREEN | I-Tech | 8027529081336 | OZ | 9,88 |  | 71,56 |  | 570x570x290 | 1 | 353, 368 | e13*2001/116*0177*.. | bar: Area 1
PORSCHE | 911 TURBO | 997 TURBO | 997 | 07/2006 | 11/2009 | 5x130 | 71,56 | 625 | 2034 | 67 | M14x1,50 | 19 | ALLEGGERITA HLT 5F | 8½x18 | 18,00 | 8,50 | W0183500222 | 3 |  |  |  | 5x130 |  | 53 |  |  | O.E. | B |  | TÜV |  |  | DK | YES | C0516 | FRONT - NO CCM BRAKE DISKS | S | Strongness Certificate (PB) | 1 | No car modifications required |  | AfterMarket OZ | MAX 415 KG | MATT GRAPHIT SILVER | I-Tech | 8027529039900 | OZ | 9,88 |  | 71,56 |  | 570x570x290 | 1 | 353, 368 | e13*2001/116*0177*.. | bar: Area 1
PORSCHE | 911 TURBO | 997 TURBO | 997 | 07/2006 | 11/2009 | 5x130 | 71,56 | 625 | 2034 | 67 | M14x1,50 | 19 | ALLEGGERITA HLT 5F | 8½x18 | 18,00 | 8,50 | W0183500230 | 3 |  |  |  | 5x130 |  | 53 |  |  | O.E. | B |  | TÜV |  |  | DK | YES | C0516 | FRONT - NO CCM BRAKE DISKS | S | Strongness Certificate (PB) | 1 | No car modifications required |  | AfterMarket OZ | MAX 415 KG | WHITE | I-Tech | 8027529039856 | OZ | 9,88 |  | 71,56 |  | 570x570x290 | 1 | 353, 368 | e13*2001/116*0177*.. | bar: Area 1
PORSCHE | 911 TURBO | 997 TURBO | 997 | 07/2006 | 11/2009 | 5x130 | 71,56 | 625 | 2034 | 67 | M14x1,50 | 19 | ALLEGGERITA HLT 5F | 8½x18 | 18,00 | 8,50 | W0183500253 | 3 |  |  |  | 5x130 |  | 53 |  |  | O.E. | B |  | TÜV |  |  | DK | YES | C0516 | FRONT - NO CCM BRAKE DISKS | S | Strongness Certificate (PB) | 1 | No car modifications required |  | AfterMarket OZ | MAX 415 KG | MATT BLACK | I-Tech | 8027529039849 | OZ | 9,88 |  | 71,56 |  | 570x570x290 | 1 | 353, 368 | e13*2001/116*0177*.. | bar: Area 1
PORSCHE | 911 TURBO | 997 TURBO | 997 | 07/2006 | 11/2009 | 5x130 | 71,56 | 625 | 2034 | 67 | M14x1,50 | 19 | ALLEGGERITA HLT 5F | 8½x18 | 18,00 | 8,50 | W0183500266 | 1 |  |  |  | 5x130 |  | 53 |  |  | O.E. | B |  | TÜV |  |  | DK | YES | C0516 | FRONT - NO CCM BRAKE DISKS | S | Strongness Certificate (PB) | 1 | No car modifications required |  | AfterMarket OZ | MAX 415 KG | TITANIUM TECH | I-Tech | 8027529039832 | OZ | 9,88 |  | 71,56 |  | 570x570x290 | 1 | 353, 368 | e13*2001/116*0177*.. | bar: Area 1
PORSCHE | 911 TURBO | 997 TURBO | 997 | 07/2006 | 11/2009 | 5x130 | 71,56 | 625 | 2034 | 67 | M14x1,50 | 19 | ALLEGGERITA HLT 5F | 8½x18 | 18,00 | 8,50 | W0183500271 | 3 |  |  |  | 5x130 |  | 53 |  |  | O.E. | B |  | TÜV |  |  | DK | YES | C0516 | FRONT - NO CCM BRAKE DISKS | S | Strongness Certificate (PB) | 1 | No car modifications required |  | AfterMarket OZ | MAX 415 KG | ORANGE | I-Tech | 8027529039887 | OZ | 9,88 |  | 71,56 |  | 570x570x290 | 1 | 353, 368 | e13*2001/116*0177*.. | bar: Area 1
PORSCHE | 911 TURBO | 997 TURBO | 997 | 07/2006 | 11/2009 | 5x130 | 71,56 | 625 | 2034 | 67 | M14x1,50 | 19 | ALLEGGERITA HLT 5F | 8½x18 | 18,00 | 8,50 | W0183500272 | 3 |  |  |  | 5x130 |  | 53 |  |  | O.E. | B |  | TÜV |  |  | DK | YES | C0516 | FRONT - NO CCM BRAKE DISKS | S | Strongness Certificate (PB) | 1 | No car modifications required |  | AfterMarket OZ | MAX 415 KG | MATT BLUE | I-Tech | 8027529039870 | OZ | 9,88 |  | 71,56 |  | 570x570x290 | 1 | 353, 368 | e13*2001/116*0177*.. | bar: Area 1
PORSCHE | 911 TURBO | 997 TURBO | 997 | 07/2006 | 11/2009 | 5x130 | 71,56 | 625 | 2034 | 67 | M14x1,50 | 19 | ALLEGGERITA HLT 5F | 8½x18 | 18,00 | 8,50 | W0183500276 | 3 |  |  |  | 5x130 |  | 53 |  |  | O.E. | B |  | TÜV |  |  | DK | YES | C0516 | FRONT - NO CCM BRAKE DISKS | S | Strongness Certificate (PB) | 1 | No car modifications required |  | AfterMarket OZ | MAX 415 KG | RACE GOLD | I-Tech | 8027529039894 | OZ | 9,88 |  | 71,56 |  | 570x570x290 | 1 | 353, 368 | e13*2001/116*0177*.. | bar: Area 1
PORSCHE | 911 TURBO | 997 TURBO | 997 | 07/2006 | 11/2009 | 5x130 | 71,56 | 625 | 2034 | 67 | M14x1,50 | 19 | ALLEGGERITA HLT 5F | 8½x18 | 18,00 | 8,50 | W0183500284 | 3 |  |  |  | 5x130 |  | 53 |  |  | O.E. | B |  | TÜV |  |  | DK | YES | C0516 | FRONT - NO CCM BRAKE DISKS | S | Strongness Certificate (PB) | 1 | No car modifications required |  | AfterMarket OZ | MAX 415 KG | RED | I-Tech | 8027529039863 | OZ | 9,88 |  | 71,56 |  | 570x570x290 | 1 | 353, 368 | e13*2001/116*0177*.. | bar: Area 1
PORSCHE | 911 TURBO | 997 TURBO | 997 | 07/2006 | 11/2009 | 5x130 | 71,56 | 625 | 2034 | 67 | M14x1,50 | 19 | ALLEGGERITA HLT 5F | 11x18 | 18,00 | 11,00 | W01838003P3 | 3 | S | 20121012 | 20121111 | 5x130 |  | 45 |  |  | O.E. | B |  |  |  |  | DK | YES | C0270 | REAR | N | No Certificate | 1 | No car modifications required | 295/35 R18 M+S-R--TCOMBI | AfterMarket OZ | MAX 625 KG | ACID GREEN | I-Tech | 8027529081428 | OZ | 11,82 |  | 71,56 |  | 570x570x370 | 1 | 353, 368 | e13*2001/116*0177*.. | bar: Area 1
PORSCHE | 911 TURBO | 997 TURBO | 997 | 07/2006 | 11/2009 | 5x130 | 71,56 | 625 | 2034 | 67 | M14x1,50 | 19 | ALLEGGERITA HLT 5F | 11x18 | 18,00 | 11,00 | W0183800322 | 3 | S | 20100506 | 20100605 | 5x130 |  | 45 |  |  | O.E. | B |  |  |  |  | DK | YES | C0270 | REAR | N | No Certificate | 1 | No car modifications required | 295/35 R18 M+S-R--TCOMBI | AfterMarket OZ | MAX 625 KG | MATT GRAPHIT SILVER | I-Tech | 8027529049602 | OZ | 11,82 |  | 71,56 |  | 570x570x370 | 1 | 353, 368 | e13*2001/116*0177*.. | bar: Area 1
PORSCHE | 911 TURBO | 997 TURBO | 997 | 07/2006 | 11/2009 | 5x130 | 71,56 | 625 | 2034 | 67 | M14x1,50 | 19 | ALLEGGERITA HLT 5F | 11x18 | 18,00 | 11,00 | W0183800330 | 3 | S | 20100506 | 20100605 | 5x130 |  | 45 |  |  | O.E. | B |  |  |  |  | DK | YES | C0270 | REAR | N | No Certificate | 1 | No car modifications required | 295/35 R18 M+S-R--TCOMBI | AfterMarket OZ | MAX 625 KG | WHITE | I-Tech | 8027529049558 | OZ | 11,82 |  | 71,56 |  | 570x570x370 | 1 | 353, 368 | e13*2001/116*0177*.. | bar: Area 1
PORSCHE | 911 TURBO | 997 TURBO | 997 | 07/2006 | 11/2009 | 5x130 | 71,56 | 625 | 2034 | 67 | M14x1,50 | 19 | ALLEGGERITA HLT 5F | 11x18 | 18,00 | 11,00 | W0183800353 | 3 | S | 20100506 | 20100605 | 5x130 |  | 45 |  |  | O.E. | B |  |  |  |  | DK | YES | C0270 | REAR | N | No Certificate | 1 | No car modifications required | 295/35 R18 M+S-R--TCOMBI | AfterMarket OZ | MAX 625 KG | MATT BLACK | I-Tech | 8027529049541 | OZ | 11,82 |  | 71,56 |  | 570x570x370 | 1 | 353, 368 | e13*2001/116*0177*.. | bar: Area 1
PORSCHE | 911 TURBO | 997 TURBO | 997 | 07/2006 | 11/2009 | 5x130 | 71,56 | 625 | 2034 | 67 | M14x1,50 | 19 | ALLEGGERITA HLT 5F | 11x18 | 18,00 | 11,00 | W0183800366 | 1 | S | 20100506 | 20100605 | 5x130 |  | 45 |  |  | O.E. | B |  |  |  |  | DK | YES | C0270 | REAR | N | No Certificate | 1 | No car modifications required | 295/35 R18 M+S-R--TCOMBI | AfterMarket OZ | MAX 625 KG | TITANIUM TECH | I-Tech | 8027529049534 | OZ | 11,82 |  | 71,56 |  | 570x570x370 | 1 | 353, 368 | e13*2001/116*0177*.. | bar: Area 1
PORSCHE | 911 TURBO | 997 TURBO | 997 | 07/2006 | 11/2009 | 5x130 | 71,56 | 625 | 2034 | 67 | M14x1,50 | 19 | ALLEGGERITA HLT 5F | 11x18 | 18,00 | 11,00 | W0183800371 | 3 | S | 20100506 | 20100605 | 5x130 |  | 45 |  |  | O.E. | B |  |  |  |  | DK | YES | C0270 | REAR | N | No Certificate | 1 | No car modifications required | 295/35 R18 M+S-R--TCOMBI | AfterMarket OZ | MAX 625 KG | ORANGE | I-Tech | 8027529049589 | OZ | 11,82 |  | 71,56 |  | 570x570x370 | 1 | 353, 368 | e13*2001/116*0177*.. | bar: Area 1
PORSCHE | 911 TURBO | 997 TURBO | 997 | 07/2006 | 11/2009 | 5x130 | 71,56 | 625 | 2034 | 67 | M14x1,50 | 19 | ALLEGGERITA HLT 5F | 11x18 | 18,00 | 11,00 | W0183800372 | 3 | S | 20100506 | 20100605 | 5x130 |  | 45 |  |  | O.E. | B |  |  |  |  | DK | YES | C0270 | REAR | N | No Certificate | 1 | No car modifications required | 295/35 R18 M+S-R--TCOMBI | AfterMarket OZ | MAX 625 KG | MATT BLUE | I-Tech | 8027529049572 | OZ | 11,82 |  | 71,56 |  | 570x570x370 | 1 | 353, 368 | e13*2001/116*0177*.. | bar: Area 1
PORSCHE | 911 TURBO | 997 TURBO | 997 | 07/2006 | 11/2009 | 5x130 | 71,56 | 625 | 2034 | 67 | M14x1,50 | 19 | ALLEGGERITA HLT 5F | 11x18 | 18,00 | 11,00 | W0183800376 | 3 | S | 20100506 | 20100605 | 5x130 |  | 45 |  |  | O.E. | B |  |  |  |  | DK | YES | C0270 | REAR | N | No Certificate | 1 | No car modifications required | 295/35 R18 M+S-R--TCOMBI | AfterMarket OZ | MAX 625 KG | RACE GOLD | I-Tech | 8027529049596 | OZ | 11,82 |  | 71,56 |  | 570x570x370 | 1 | 353, 368 | e13*2001/116*0177*.. | bar: Area 1
PORSCHE | 911 TURBO | 997 TURBO | 997 | 07/2006 | 11/2009 | 5x130 | 71,56 | 625 | 2034 | 67 | M14x1,50 | 19 | ALLEGGERITA HLT 5F | 11x18 | 18,00 | 11,00 | W0183800384 | 3 | S | 20100506 | 20100605 | 5x130 |  | 45 |  |  | O.E. | B |  |  |  |  | DK | YES | C0270 | REAR | N | No Certificate | 1 | No car modifications required | 295/35 R18 M+S-R--TCOMBI | AfterMarket OZ | MAX 625 KG | RED | I-Tech | 8027529049565 | OZ | 11,82 |  | 71,56 |  | 570x570x370 | 1 | 353, 368 | e13*2001/116*0177*.. | bar: Area 1
PORSCHE | 911 TURBO | 997 TURBO | 997 | 07/2006 | 11/2009 | 5x130 | 71,56 | 625 | 2034 | 67 | M14x1,50 | 19 | ALLEGGERITA HLT 5F | 12x18 | 18,00 | 12,00 | W01839003P3 | 3 | S | 20121012 | 20121111 | 5x130 |  | 51 |  |  | O.E. | B |  | TÜV |  |  | DK | YES | C0270 | REAR | T | Teilegutachten (PB+VB) | 1 | No car modifications required |  | AfterMarket OZ | MAX 625 KG | ACID GREEN | I-Tech | 8027529081459 | OZ | 12,58 |  | 71,56 |  | 570x570x370 | 1 | 353, 368 | e13*2001/116*0177*.. | bar: Area 1
PORSCHE | 911 TURBO | 997 TURBO | 997 | 07/2006 | 11/2009 | 5x130 | 71,56 | 625 | 2034 | 67 | M14x1,50 | 19 | ALLEGGERITA HLT 5F | 12x18 | 18,00 | 12,00 | W0183900322 | 3 |  |  |  | 5x130 |  | 51 |  |  | O.E. | B |  | TÜV |  |  | DK | YES | C0270 | REAR | T | Teilegutachten (PB+VB) | 1 | No car modifications required |  | AfterMarket OZ | MAX 625 KG | MATT GRAPHIT SILVER | I-Tech | 8027529041224 | OZ | 12,58 |  | 71,56 |  | 570x570x370 | 1 | 353, 368 | e13*2001/116*0177*.. | bar: Area 1
PORSCHE | 911 TURBO | 997 TURBO | 997 | 07/2006 | 11/2009 | 5x130 | 71,56 | 625 | 2034 | 67 | M14x1,50 | 19 | ALLEGGERITA HLT 5F | 12x18 | 18,00 | 12,00 | W0183900330 | 3 |  |  |  | 5x130 |  | 51 |  |  | O.E. | B |  | TÜV |  |  | DK | YES | C0270 | REAR | T | Teilegutachten (PB+VB) | 1 | No car modifications required |  | AfterMarket OZ | MAX 625 KG | WHITE | I-Tech | 8027529041170 | OZ | 12,58 |  | 71,56 |  | 570x570x370 | 1 | 353, 368 | e13*2001/116*0177*.. | bar: Area 1
PORSCHE | 911 TURBO | 997 TURBO | 997 | 07/2006 | 11/2009 | 5x130 | 71,56 | 625 | 2034 | 67 | M14x1,50 | 19 | ALLEGGERITA HLT 5F | 12x18 | 18,00 | 12,00 | W0183900353 | 3 |  |  |  | 5x130 |  | 51 |  |  | O.E. | B |  | TÜV |  |  | DK | YES | C0270 | REAR | T | Teilegutachten (PB+VB) | 1 | No car modifications required |  | AfterMarket OZ | MAX 625 KG | MATT BLACK | I-Tech | 8027529041163 | OZ | 12,58 |  | 71,56 |  | 570x570x370 | 1 | 353, 368 | e13*2001/116*0177*.. | bar: Area 1
PORSCHE | 911 TURBO | 997 TURBO | 997 | 07/2006 | 11/2009 | 5x130 | 71,56 | 625 | 2034 | 67 | M14x1,50 | 19 | ALLEGGERITA HLT 5F | 12x18 | 18,00 | 12,00 | W0183900366 | 1 |  |  |  | 5x130 |  | 51 |  |  | O.E. | B |  | TÜV |  |  | DK | YES | C0270 | REAR | T | Teilegutachten (PB+VB) | 1 | No car modifications required |  | AfterMarket OZ | MAX 625 KG | TITANIUM TECH | I-Tech | 8027529041156 | OZ | 12,58 |  | 71,56 |  | 570x570x370 | 1 | 353, 368 | e13*2001/116*0177*.. | bar: Area 1
PORSCHE | 911 TURBO | 997 TURBO | 997 | 07/2006 | 11/2009 | 5x130 | 71,56 | 625 | 2034 | 67 | M14x1,50 | 19 | ALLEGGERITA HLT 5F | 12x18 | 18,00 | 12,00 | W0183900371 | 3 |  |  |  | 5x130 |  | 51 |  |  | O.E. | B |  | TÜV |  |  | DK | YES | C0270 | REAR | T | Teilegutachten (PB+VB) | 1 | No car modifications required |  | AfterMarket OZ | MAX 625 KG | ORANGE | I-Tech | 8027529041200 | OZ | 12,58 |  | 71,56 |  | 570x570x370 | 1 | 353, 368 | e13*2001/116*0177*.. | bar: Area 1
PORSCHE | 911 TURBO | 997 TURBO | 997 | 07/2006 | 11/2009 | 5x130 | 71,56 | 625 | 2034 | 67 | M14x1,50 | 19 | ALLEGGERITA HLT 5F | 12x18 | 18,00 | 12,00 | W0183900372 | 3 |  |  |  | 5x130 |  | 51 |  |  | O.E. | B |  | TÜV |  |  | DK | YES | C0270 | REAR | T | Teilegutachten (PB+VB) | 1 | No car modifications required |  | AfterMarket OZ | MAX 625 KG | MATT BLUE | I-Tech | 8027529041194 | OZ | 12,58 |  | 71,56 |  | 570x570x370 | 1 | 353, 368 | e13*2001/116*0177*.. | bar: Area 1
PORSCHE | 911 TURBO | 997 TURBO | 997 | 07/2006 | 11/2009 | 5x130 | 71,56 | 625 | 2034 | 67 | M14x1,50 | 19 | ALLEGGERITA HLT 5F | 12x18 | 18,00 | 12,00 | W0183900376 | 3 |  |  |  | 5x130 |  | 51 |  |  | O.E. | B |  | TÜV |  |  | DK | YES | C0270 | REAR | T | Teilegutachten (PB+VB) | 1 | No car modifications required |  | AfterMarket OZ | MAX 625 KG | RACE GOLD | I-Tech | 8027529041217 | OZ | 12,58 |  | 71,56 |  | 570x570x370 | 1 | 353, 368 | e13*2001/116*0177*.. | bar: Area 1
PORSCHE | 911 TURBO | 997 TURBO | 997 | 07/2006 | 11/2009 | 5x130 | 71,56 | 625 | 2034 | 67 | M14x1,50 | 19 | ALLEGGERITA HLT 5F | 12x18 | 18,00 | 12,00 | W0183900384 | 3 |  |  |  | 5x130 |  | 51 |  |  | O.E. | B |  | TÜV |  |  | DK | YES | C0270 | REAR | T | Teilegutachten (PB+VB) | 1 | No car modifications required |  | AfterMarket OZ | MAX 625 KG | RED | I-Tech | 8027529041187 | OZ | 12,58 |  | 71,56 |  | 570x570x370 | 1 | 353, 368 | e13*2001/116*0177*.. | bar: Area 1
PORSCHE | 911 TURBO | 997 TURBO | 997 | 07/2006 | 11/2009 | 5x130 | 71,56 | 625 | 2034 | 67 | M14x1,50 | 19 | SUPERFORGIATA | 8½x19 | 19,00 | 8,50 | W04050007G3 | 3 |  |  |  | 5x130 |  | 53 |  |  | O.E. | B |  | TÜV |  |  | DK | YES | C0067 | FRONT | S | Strongness Certificate (PB) | 1 | No car modifications required | 235/35 R19-F--TCOMBI-235/35 R19 M+S---TCOMBI | AfterMarket OZ | MAX 415 KG | GRIGIO CORSA CON SCRITTE DI FRESATURA | I-Tech | 8027529056822 | OZ | 9,15 |  | 71,56 |  | 592x592x286 | 1 | 353, 368 | e13*2001/116*0177*.. | bar: Area 1
PORSCHE | 911 TURBO | 997 TURBO | 997 | 07/2006 | 11/2009 | 5x130 | 71,56 | 625 | 2034 | 67 | M14x1,50 | 19 | SUPERFORGIATA | 8½x19 | 19,00 | 8,50 | W04050007N7 | 3 |  |  |  | 5x130 |  | 53 |  |  | O.E. | B |  | TÜV |  |  | DK | YES | C0067 | FRONT | S | Strongness Certificate (PB) | 1 | No car modifications required | 235/35 R19-F--TCOMBI-235/35 R19 M+S---TCOMBI | AfterMarket OZ | MAX 415 KG | MATT BLACK CON SCRITTE DI FRESATURA | I-Tech | 8027529056839 | OZ | 9,15 |  | 71,56 |  | 592x592x286 | 1 | 353, 368 | e13*2001/116*0177*.. | bar: Area 1
PORSCHE | 911 TURBO | 997 TURBO | 997 | 07/2006 | 11/2009 | 5x130 | 71,56 | 625 | 2034 | 67 | M14x1,50 | 19 | ULTRALEGGERA HLT | 8½x19 | 19,00 | 8,50 | W01803001A76 | 3 | S | 20120529 | 20120628 | 5x130 |  | 53 |  |  | O.E. | B |  | TÜV |  |  | DK | YES | C0067 | FRONT | N | No Certificate | 1 | No car modifications required | 235/35 R19-F--TCOMBI-235/35 R19 M+S---TCOMBI | AfterMarket OZ | MAX 630 KG | RACE GOLD | I-Tech | 8027529076264 | OZ | 11,53 |  | 71,56 |  | 592x592x286 | 1 | 353, 368 | e13*2001/116*0177*.. | bar: Area 1
PORSCHE | 911 TURBO | 997 TURBO | 997 | 07/2006 | 11/2009 | 5x130 | 71,56 | 625 | 2034 | 67 | M14x1,50 | 19 | ULTRALEGGERA HLT | 8½x19 | 19,00 | 8,50 | W01803001N6 | 3 | S | 20110912 | 20111012 | 5x130 |  | 53 |  |  | O.E. | B |  | TÜV |  |  | DK | YES | C0067 | FRONT | S | Strongness Certificate (PB) | 1 | No car modifications required | 235/35 R19-F--TCOMBI-235/35 R19 M+S---TCOMBI | AfterMarket OZ | MAX 630 KG | MATT RACE SILVER | I-Tech | 8027529068221 | OZ | 11,53 |  | 71,56 |  | 592x592x286 | 1 | 353, 368 | e13*2001/116*0177*.. | bar: Area 1
PORSCHE | 911 TURBO | 997 TURBO | 997 | 07/2006 | 11/2009 | 5x130 | 71,56 | 625 | 2034 | 67 | M14x1,50 | 19 | ULTRALEGGERA HLT | 8½x19 | 19,00 | 8,50 | W01803001P3 | 3 | S | 20121203 | 20130102 | 5x130 |  | 53 |  |  | O.E. | B |  | TÜV |  |  | DK | YES | C0067 | FRONT | S | Strongness Certificate (PB) | 1 | No car modifications required | 235/35 R19-F--TCOMBI-235/35 R19 M+S---TCOMBI | AfterMarket OZ | MAX 630 KG | ACID GREEN | I-Tech | 8027529083934 | OZ | 11,53 |  | 71,56 |  | 592x592x286 | 1 | 353, 368 | e13*2001/116*0177*.. | bar: Area 1
PORSCHE | 911 TURBO | 997 TURBO | 997 | 07/2006 | 11/2009 | 5x130 | 71,56 | 625 | 2034 | 67 | M14x1,50 | 19 | ULTRALEGGERA HLT | 8½x19 | 19,00 | 8,50 | W0180300122 | 3 | S | 20110912 | 20111012 | 5x130 |  | 53 |  |  | O.E. | B |  | TÜV |  |  | DK | YES | C0067 | FRONT | S | Strongness Certificate (PB) | 1 | No car modifications required | 235/35 R19-F--TCOMBI-235/35 R19 M+S---TCOMBI | AfterMarket OZ | MAX 630 KG | MATT GRAPHIT SILVER | I-Tech | 8027529068214 | OZ | 11,53 |  | 71,56 |  | 592x592x286 | 1 | 353, 368 | e13*2001/116*0177*.. | bar: Area 1
PORSCHE | 911 TURBO | 997 TURBO | 997 | 07/2006 | 11/2009 | 5x130 | 71,56 | 625 | 2034 | 67 | M14x1,50 | 19 | ULTRALEGGERA HLT | 8½x19 | 19,00 | 8,50 | W0180300130 | 3 | S | 20110912 | 20111012 | 5x130 |  | 53 |  |  | O.E. | B |  | TÜV |  |  | DK | YES | C0067 | FRONT | S | Strongness Certificate (PB) | 1 | No car modifications required | 235/35 R19-F--TCOMBI-235/35 R19 M+S---TCOMBI | AfterMarket OZ | MAX 630 KG | WHITE | I-Tech | 8027529068184 | OZ | 11,53 |  | 71,56 |  | 592x592x286 | 1 | 353, 368 | e13*2001/116*0177*.. | bar: Area 1
PORSCHE | 911 TURBO | 997 TURBO | 997 | 07/2006 | 11/2009 | 5x130 | 71,56 | 625 | 2034 | 67 | M14x1,50 | 19 | ULTRALEGGERA HLT | 8½x19 | 19,00 | 8,50 | W0180300153 | 1 | S | 20071026 | 20071125 | 5x130 |  | 53 |  |  | O.E. | B |  | TÜV |  |  | DK | YES | C0067 | FRONT | T | Teilegutachten (PB+VB) | 1 | No car modifications required | 235/35 R19-F--TCOMBI-235/35 R19 M+S---TCOMBI | AfterMarket OZ | MAX 630 KG | MATT BLACK | I-Tech | 8027529006193 | OZ | 11,53 |  | 71,56 |  | 592x592x286 | 1 | 353, 368 | e13*2001/116*0177*.. | bar: Area 1
PORSCHE | 911 TURBO | 997 TURBO | 997 | 07/2006 | 11/2009 | 5x130 | 71,56 | 625 | 2034 | 67 | M14x1,50 | 19 | ULTRALEGGERA HLT | 8½x19 | 19,00 | 8,50 | W0180300171 | 3 | S | 20110912 | 20111012 | 5x130 |  | 53 |  |  | O.E. | B |  | TÜV |  |  | DK | YES | C0067 | FRONT | S | Strongness Certificate (PB) | 1 | No car modifications required | 235/35 R19-F--TCOMBI-235/35 R19 M+S---TCOMBI | AfterMarket OZ | MAX 630 KG | ORANGE | I-Tech | 8027529068207 | OZ | 11,53 |  | 71,56 |  | 592x592x286 | 1 | 353, 368 | e13*2001/116*0177*.. | bar: Area 1
PORSCHE | 911 TURBO | 997 TURBO | 997 | 07/2006 | 11/2009 | 5x130 | 71,56 | 625 | 2034 | 67 | M14x1,50 | 19 | ULTRALEGGERA HLT | 8½x19 | 19,00 | 8,50 | W0180300184 | 3 | S | 20110912 | 20111012 | 5x130 |  | 53 |  |  | O.E. | B |  | TÜV |  |  | DK | YES | C0067 | FRONT | S | Strongness Certificate (PB) | 1 | No car modifications required | 235/35 R19-F--TCOMBI-235/35 R19 M+S---TCOMBI | AfterMarket OZ | MAX 630 KG | RED | I-Tech | 8027529068191 | OZ | 11,53 |  | 71,56 |  | 592x592x286 | 1 | 353, 368 | e13*2001/116*0177*.. | bar: Area 1
PORSCHE | 911 TURBO | 997 TURBO | 997 | 07/2006 | 11/2009 | 5x130 | 71,56 | 625 | 2034 | 67 | M14x1,50 | 19 | ULTRALEGGERA HLT | 8½x19 | 19,00 | 8,50 | W01803005A76 | 3 | S | 20120529 | 20120628 | 5x130 |  | 49 |  |  | O.E. | B |  | TÜV |  |  | DK | YES | C0067 | FRONT | T | Teilegutachten (PB+VB) | 1 | No car modifications required | 235/35 R19-F--TCOMBI-235/35 R19 M+S---TCOMBI | AfterMarket OZ | MAX 630 KG | RACE GOLD | I-Tech | 8027529076271 | OZ | 11,51 |  | 71,56 |  | 592x592x286 | 1 | 353, 368 | e13*2001/116*0177*.. | bar: Area 1
PORSCHE | 911 TURBO | 997 TURBO | 997 | 07/2006 | 11/2009 | 5x130 | 71,56 | 625 | 2034 | 67 | M14x1,50 | 19 | ULTRALEGGERA HLT | 8½x19 | 19,00 | 8,50 | W01803005N6 | 3 | S | 20110912 | 20111012 | 5x130 |  | 49 |  |  | O.E. | B |  | TÜV |  |  | DK | YES | C0067 | FRONT | T | Teilegutachten (PB+VB) | 1 | No car modifications required | 235/35 R19-F--TCOMBI-235/35 R19 M+S---TCOMBI | AfterMarket OZ | MAX 630 KG | MATT RACE SILVER | I-Tech | 8027529068276 | OZ | 11,51 |  | 71,56 |  | 592x592x286 | 1 | 353, 368 | e13*2001/116*0177*.. | bar: Area 1
PORSCHE | 911 TURBO | 997 TURBO | 997 | 07/2006 | 11/2009 | 5x130 | 71,56 | 625 | 2034 | 67 | M14x1,50 | 19 | ULTRALEGGERA HLT | 8½x19 | 19,00 | 8,50 | W01803005P3 | 3 | S | 20121203 | 20130102 | 5x130 |  | 49 |  |  | O.E. | B |  | TÜV |  |  | DK | YES | C0067 | FRONT | T | Teilegutachten (PB+VB) | 1 | No car modifications required | 235/35 R19-F--TCOMBI-235/35 R19 M+S---TCOMBI | AfterMarket OZ | MAX 630 KG | ACID GREEN | I-Tech | 8027529083941 | OZ | 11,51 |  | 71,56 |  | 592x592x286 | 1 | 353, 368 | e13*2001/116*0177*.. | bar: Area 1
PORSCHE | 911 TURBO | 997 TURBO | 997 | 07/2006 | 11/2009 | 5x130 | 71,56 | 625 | 2034 | 67 | M14x1,50 | 19 | ULTRALEGGERA HLT | 8½x19 | 19,00 | 8,50 | W0180300522 | 3 | S | 20110912 | 20111012 | 5x130 |  | 49 |  |  | O.E. | B |  | TÜV |  |  | DK | YES | C0067 | FRONT | T | Teilegutachten (PB+VB) | 1 | No car modifications required | 235/35 R19-F--TCOMBI-235/35 R19 M+S---TCOMBI | AfterMarket OZ | MAX 630 KG | MATT GRAPHIT SILVER | I-Tech | 8027529068269 | OZ | 11,51 |  | 71,56 |  | 592x592x286 | 1 | 353, 368 | e13*2001/116*0177*.. | bar: Area 1
PORSCHE | 911 TURBO | 997 TURBO | 997 | 07/2006 | 11/2009 | 5x130 | 71,56 | 625 | 2034 | 67 | M14x1,50 | 19 | ULTRALEGGERA HLT | 8½x19 | 19,00 | 8,50 | W0180300530 | 3 | S | 20110912 | 20111012 | 5x130 |  | 49 |  |  | O.E. | B |  | TÜV |  |  | DK | YES | C0067 | FRONT | T | Teilegutachten (PB+VB) | 1 | No car modifications required | 235/35 R19-F--TCOMBI-235/35 R19 M+S---TCOMBI | AfterMarket OZ | MAX 630 KG | WHITE | I-Tech | 8027529068238 | OZ | 11,51 |  | 71,56 |  | 592x592x286 | 1 | 353, 368 | e13*2001/116*0177*.. | bar: Area 1
PORSCHE | 911 TURBO | 997 TURBO | 997 | 07/2006 | 11/2009 | 5x130 | 71,56 | 625 | 2034 | 67 | M14x1,50 | 19 | ULTRALEGGERA HLT | 8½x19 | 19,00 | 8,50 | W0180300553 | 1 | S | 20080701 | 20080731 | 5x130 |  | 49 |  |  | O.E. | B |  | TÜV |  |  | DK | YES | C0067 | FRONT | T | Teilegutachten (PB+VB) | 1 | No car modifications required | 235/35 R19-F--TCOMBI-235/35 R19 M+S---TCOMBI | AfterMarket OZ | MAX 630 KG | MATT BLACK | I-Tech | 8027529006261 | OZ | 11,51 |  | 71,56 |  | 592x592x286 | 1 | 353, 368 | e13*2001/116*0177*.. | bar: Area 1
PORSCHE | 911 TURBO | 997 TURBO | 997 | 07/2006 | 11/2009 | 5x130 | 71,56 | 625 | 2034 | 67 | M14x1,50 | 19 | ULTRALEGGERA HLT | 8½x19 | 19,00 | 8,50 | W0180300571 | 3 | S | 20110912 | 20111012 | 5x130 |  | 49 |  |  | O.E. | B |  | TÜV |  |  | DK | YES | C0067 | FRONT | T | Teilegutachten (PB+VB) | 1 | No car modifications required | 235/35 R19-F--TCOMBI-235/35 R19 M+S---TCOMBI | AfterMarket OZ | MAX 630 KG | ORANGE | I-Tech | 8027529068252 | OZ | 11,51 |  | 71,56 |  | 592x592x286 | 1 | 353, 368 | e13*2001/116*0177*.. | bar: Area 1
PORSCHE | 911 TURBO | 997 TURBO | 997 | 07/2006 | 11/2009 | 5x130 | 71,56 | 625 | 2034 | 67 | M14x1,50 | 19 | ULTRALEGGERA HLT | 8½x19 | 19,00 | 8,50 | W0180300584 | 3 | S | 20110912 | 20111012 | 5x130 |  | 49 |  |  | O.E. | B |  | TÜV |  |  | DK | YES | C0067 | FRONT | T | Teilegutachten (PB+VB) | 1 | No car modifications required | 235/35 R19-F--TCOMBI-235/35 R19 M+S---TCOMBI | AfterMarket OZ | MAX 630 KG | RED | I-Tech | 8027529068245 | OZ | 11,51 |  | 71,56 |  | 592x592x286 | 1 | 353, 368 | e13*2001/116*0177*.. | bar: Area 1
PORSCHE | 911 TURBO | 997 TURBO | 997 | 07/2006 | 11/2009 | 5x130 | 71,56 | 625 | 2034 | 67 | M14x1,50 | 19 | SUPERFORGIATA | 11x19 | 19,00 | 11,00 | W04053006G3 | 3 |  |  |  | 5x130 |  | 51 |  |  | O.E. | B |  | TÜV |  |  | DK | YES | C0270 | REAR | S | Strongness Certificate (PB) | 1 | No car modifications required | 295/30 R19-R--TCOMBI-295/30 R19 M+S-R--TCOMBI-305/30 R19-R--TCOMBI | AfterMarket OZ | MAX 625 KG | GRIGIO CORSA CON SCRITTE DI FRESATURA | I-Tech | 8027529057065 | OZ | 10,70 |  | 71,56 |  | 592x592x350 | 1 | 353, 368 | e13*2001/116*0177*.. | bar: Area 1
PORSCHE | 911 TURBO | 997 TURBO | 997 | 07/2006 | 11/2009 | 5x130 | 71,56 | 625 | 2034 | 67 | M14x1,50 | 19 | SUPERFORGIATA | 11x19 | 19,00 | 11,00 | W04053006N7 | 3 |  |  |  | 5x130 |  | 51 |  |  | O.E. | B |  | TÜV |  |  | DK | YES | C0270 | REAR | S | Strongness Certificate (PB) | 1 | No car modifications required | 295/30 R19-R--TCOMBI-295/30 R19 M+S-R--TCOMBI-305/30 R19-R--TCOMBI | AfterMarket OZ | MAX 625 KG | MATT BLACK CON SCRITTE DI FRESATURA | I-Tech | 8027529057072 | OZ | 10,70 |  | 71,56 |  | 592x592x350 | 1 | 353, 368 | e13*2001/116*0177*.. | bar: Area 1
PORSCHE | 911 TURBO | 997 TURBO | 997 | 07/2006 | 11/2009 | 5x130 | 71,56 | 625 | 2034 | 67 | M14x1,50 | 19 | ULTRALEGGERA HLT | 11x19 | 19,00 | 11,00 | W01806001N6 | 3 | S | 20110912 | 20111012 | 5x130 |  | 50 |  |  | O.E. | B |  | TÜV |  |  | DK | YES | C0270 | REAR | T | Teilegutachten (PB+VB) | 1 | No car modifications required | 295/30 R19-R--TCOMBI-295/30 R19 M+S-R--TCOMBI-305/30 R19-R--TCOMBI | AfterMarket OZ | MAX 630 KG | MATT RACE SILVER | I-Tech | 8027529066869 | OZ | 14,51 |  | 71,56 |  | 592x592x350 | 1 | 353, 368 | e13*2001/116*0177*.. | bar: Area 1
PORSCHE | 911 TURBO | 997 TURBO | 997 | 07/2006 | 11/2009 | 5x130 | 71,56 | 625 | 2034 | 67 | M14x1,50 | 19 | ULTRALEGGERA HLT | 11x19 | 19,00 | 11,00 | W01806001P3 | 3 | S | 20121203 | 20130102 | 5x130 |  | 50 |  |  | O.E. | B |  | TÜV |  |  | DK | YES | C0270 | REAR | T | Teilegutachten (PB+VB) | 1 | No car modifications required | 295/30 R19-R--TCOMBI-295/30 R19 M+S-R--TCOMBI-305/30 R19-R--TCOMBI | AfterMarket OZ | MAX 630 KG | ACID GREEN | I-Tech | 8027529083644 | OZ | 14,51 |  | 71,56 |  | 592x592x350 | 1 | 353, 368 | e13*2001/116*0177*.. | bar: Area 1
PORSCHE | 911 TURBO | 997 TURBO | 997 | 07/2006 | 11/2009 | 5x130 | 71,56 | 625 | 2034 | 67 | M14x1,50 | 19 | ULTRALEGGERA HLT | 11x19 | 19,00 | 11,00 | W0180600122 | 3 | S | 20110912 | 20111012 | 5x130 |  | 50 |  |  | O.E. | B |  | TÜV |  |  | DK | YES | C0270 | REAR | T | Teilegutachten (PB+VB) | 1 | No car modifications required | 295/30 R19-R--TCOMBI-295/30 R19 M+S-R--TCOMBI-305/30 R19-R--TCOMBI | AfterMarket OZ | MAX 630 KG | MATT GRAPHIT SILVER | I-Tech | 8027529066852 | OZ | 14,51 |  | 71,56 |  | 592x592x350 | 1 | 353, 368 | e13*2001/116*0177*.. | bar: Area 1
PORSCHE | 911 TURBO | 997 TURBO | 997 | 07/2006 | 11/2009 | 5x130 | 71,56 | 625 | 2034 | 67 | M14x1,50 | 19 | ULTRALEGGERA HLT | 11x19 | 19,00 | 11,00 | W0180600130 | 3 | S | 20110912 | 20111012 | 5x130 |  | 50 |  |  | O.E. | B |  | TÜV |  |  | DK | YES | C0270 | REAR | T | Teilegutachten (PB+VB) | 1 | No car modifications required | 295/30 R19-R--TCOMBI-295/30 R19 M+S-R--TCOMBI-305/30 R19-R--TCOMBI | AfterMarket OZ | MAX 630 KG | WHITE | I-Tech | 8027529066821 | OZ | 14,51 |  | 71,56 |  | 592x592x350 | 1 | 353, 368 | e13*2001/116*0177*.. | bar: Area 1
PORSCHE | 911 TURBO | 997 TURBO | 997 | 07/2006 | 11/2009 | 5x130 | 71,56 | 625 | 2034 | 67 | M14x1,50 | 19 | ULTRALEGGERA HLT | 11x19 | 19,00 | 11,00 | W0180600153 | 1 | S | 20071026 | 20071125 | 5x130 |  | 50 |  |  | O.E. | B |  | TÜV |  |  | DK | YES | C0270 | REAR | T | Teilegutachten (PB+VB) | 1 | No car modifications required | 295/30 R19-R--TCOMBI-295/30 R19 M+S-R--TCOMBI-305/30 R19-R--TCOMBI | AfterMarket OZ | MAX 630 KG | MATT BLACK | I-Tech | 8027529006599 | OZ | 14,51 |  | 71,56 |  | 600x600x360 | 1 | 353, 368 | e13*2001/116*0177*.. | bar: Area 1
PORSCHE | 911 TURBO | 997 TURBO | 997 | 07/2006 | 11/2009 | 5x130 | 71,56 | 625 | 2034 | 67 | M14x1,50 | 19 | ULTRALEGGERA HLT | 11x19 | 19,00 | 11,00 | W0180600161 | 1 | S | 20070917 | 20071017 | 5x130 |  | 50 |  |  | O.E. | B |  | TÜV |  |  | DK | YES | C0270 | REAR | T | Teilegutachten (PB+VB) | 1 | No car modifications required | 295/30 R19-R--TCOMBI-295/30 R19 M+S-R--TCOMBI-305/30 R19-R--TCOMBI | AfterMarket OZ | MAX 630 KG | CHRYSTAL TITANIUM | I-Tech | 8027529006605 | OZ | 14,51 |  | 71,56 |  | 600x600x360 | 1 | 353, 368 | e13*2001/116*0177*.. | Area 2: OUT
PORSCHE | 911 TURBO | 997 TURBO | 997 | 07/2006 | 11/2009 | 5x130 | 71,56 | 625 | 2034 | 67 | M14x1,50 | 19 | ULTRALEGGERA HLT | 11x19 | 19,00 | 11,00 | W0180600171 | 3 | S | 20110912 | 20111012 | 5x130 |  | 50 |  |  | O.E. | B |  | TÜV |  |  | DK | YES | C0270 | REAR | T | Teilegutachten (PB+VB) | 1 | No car modifications required | 295/30 R19-R--TCOMBI-295/30 R19 M+S-R--TCOMBI-305/30 R19-R--TCOMBI | AfterMarket OZ | MAX 630 KG | ORANGE | I-Tech | 8027529066845 | OZ | 14,51 |  | 71,56 |  | 592x592x350 | 1 | 353, 368 | e13*2001/116*0177*.. | bar: Area 1
PORSCHE | 911 TURBO | 997 TURBO | 997 | 07/2006 | 11/2009 | 5x130 | 71,56 | 625 | 2034 | 67 | M14x1,50 | 19 | ULTRALEGGERA HLT | 11x19 | 19,00 | 11,00 | W0180600184 | 3 | S | 20110912 | 20111012 | 5x130 |  | 50 |  |  | O.E. | B |  | TÜV |  |  | DK | YES | C0270 | REAR | T | Teilegutachten (PB+VB) | 1 | No car modifications required | 295/30 R19-R--TCOMBI-295/30 R19 M+S-R--TCOMBI-305/30 R19-R--TCOMBI | AfterMarket OZ | MAX 630 KG | RED | I-Tech | 8027529066838 | OZ | 14,51 |  | 71,56 |  | 592x592x350 | 1 | 353, 368 | e13*2001/116*0177*.. | bar: Area 1
PORSCHE | 911 TURBO | 997 TURBO | 997 | 07/2006 | 11/2009 | 5x130 | 71,56 | 625 | 2034 | 67 | M14x1,50 | 19 | ULTRALEGGERA HLT | 11x19 | 19,00 | 11,00 | W01806003A76 | 3 | S | 20120618 | 20120718 | 5x130 |  | 40 |  |  | O.E. | B |  | TÜV |  |  |  | YES | C0270 | REAR | T | Teilegutachten (PB+VB) | 2 | Mods can be necessary to car | 295/30 R19-R--TCOMBI-295/30 R19 M+S-R--TCOMBI-305/30 R19-R--TCOMBI | AfterMarket OZ | MAX 630 KG | RACE GOLD | I-Tech | 8027529076714 | OZ | 14,90 |  | 71,56 |  | 592x592x350 | 1 | 353, 368 | e13*2001/116*0177*.. | bar: Area 1
PORSCHE | 911 TURBO | 997 TURBO | 997 | 07/2006 | 11/2009 | 5x130 | 71,56 | 625 | 2034 | 67 | M14x1,50 | 19 | ULTRALEGGERA HLT | 11x19 | 19,00 | 11,00 | W01806003N6 | 3 | S | 20110912 | 20111012 | 5x130 |  | 40 |  |  | O.E. | B |  | TÜV |  |  |  | YES | C0270 | REAR | T | Teilegutachten (PB+VB) | 2 | Mods can be necessary to car | 295/30 R19-R--TCOMBI-295/30 R19 M+S-R--TCOMBI-305/30 R19-R--TCOMBI | AfterMarket OZ | MAX 630 KG | MATT RACE SILVER | I-Tech | 8027529066920 | OZ | 14,90 |  | 71,56 |  | 592x592x350 | 1 | 353, 368 | e13*2001/116*0177*.. | bar: Area 1
PORSCHE | 911 TURBO | 997 TURBO | 997 | 07/2006 | 11/2009 | 5x130 | 71,56 | 625 | 2034 | 67 | M14x1,50 | 19 | ULTRALEGGERA HLT | 11x19 | 19,00 | 11,00 | W01806003P3 | 3 | S | 20121203 | 20130102 | 5x130 |  | 40 |  |  | O.E. | B |  | TÜV |  |  |  | YES | C0270 | REAR | T | Teilegutachten (PB+VB) | 2 | Mods can be necessary to car | 295/30 R19-R--TCOMBI-295/30 R19 M+S-R--TCOMBI-305/30 R19-R--TCOMBI | AfterMarket OZ | MAX 630 KG | ACID GREEN | I-Tech | 8027529083651 | OZ | 14,90 |  | 71,56 |  | 592x592x350 | 1 | 353, 368 | e13*2001/116*0177*.. | bar: Area 1
PORSCHE | 911 TURBO | 997 TURBO | 997 | 07/2006 | 11/2009 | 5x130 | 71,56 | 625 | 2034 | 67 | M14x1,50 | 19 | ULTRALEGGERA HLT | 11x19 | 19,00 | 11,00 | W0180600322 | 3 | S | 20110912 | 20111012 | 5x130 |  | 40 |  |  | O.E. | B |  | TÜV |  |  |  | YES | C0270 | REAR | T | Teilegutachten (PB+VB) | 2 | Mods can be necessary to car | 295/30 R19-R--TCOMBI-295/30 R19 M+S-R--TCOMBI-305/30 R19-R--TCOMBI | AfterMarket OZ | MAX 630 KG | MATT GRAPHIT SILVER | I-Tech | 8027529066913 | OZ | 14,90 |  | 71,56 |  | 592x592x350 | 1 | 353, 368 | e13*2001/116*0177*.. | bar: Area 1
PORSCHE | 911 TURBO | 997 TURBO | 997 | 07/2006 | 11/2009 | 5x130 | 71,56 | 625 | 2034 | 67 | M14x1,50 | 19 | ULTRALEGGERA HLT | 11x19 | 19,00 | 11,00 | W0180600330 | 3 | S | 20110912 | 20111012 | 5x130 |  | 40 |  |  | O.E. | B |  | TÜV |  |  |  | YES | C0270 | REAR | T | Teilegutachten (PB+VB) | 2 | Mods can be necessary to car | 295/30 R19-R--TCOMBI-295/30 R19 M+S-R--TCOMBI-305/30 R19-R--TCOMBI | AfterMarket OZ | MAX 630 KG | WHITE | I-Tech | 8027529066876 | OZ | 14,90 |  | 71,56 |  | 592x592x350 | 1 | 353, 368 | e13*2001/116*0177*.. | bar: Area 1
PORSCHE | 911 TURBO | 997 TURBO | 997 | 07/2006 | 11/2009 | 5x130 | 71,56 | 625 | 2034 | 67 | M14x1,50 | 19 | ULTRALEGGERA HLT | 11x19 | 19,00 | 11,00 | W0180600353 | 3 |  |  |  | 5x130 |  | 40 |  |  | O.E. | B |  | TÜV |  |  |  | YES | C0270 | REAR | T | Teilegutachten (PB+VB) | 2 | Mods can be necessary to car | 295/30 R19-R--TCOMBI-295/30 R19 M+S-R--TCOMBI-305/30 R19-R--TCOMBI | AfterMarket OZ | MAX 630 KG | MATT BLACK | I-Tech | 8027529006650 | OZ | 14,90 |  | 71,56 |  | 600x600x360 | 1 | 353, 368 | e13*2001/116*0177*.. | bar: Area 1
PORSCHE | 911 TURBO | 997 TURBO | 997 | 07/2006 | 11/2009 | 5x130 | 71,56 | 625 | 2034 | 67 | M14x1,50 | 19 | ULTRALEGGERA HLT | 11x19 | 19,00 | 11,00 | W0180600371 | 3 | S | 20110912 | 20111012 | 5x130 |  | 40 |  |  | O.E. | B |  | TÜV |  |  |  | YES | C0270 | REAR | T | Teilegutachten (PB+VB) | 2 | Mods can be necessary to car | 295/30 R19-R--TCOMBI-295/30 R19 M+S-R--TCOMBI-305/30 R19-R--TCOMBI | AfterMarket OZ | MAX 630 KG | ORANGE | I-Tech | 8027529066890 | OZ | 14,90 |  | 71,56 |  | 592x592x350 | 1 | 353, 368 | e13*2001/116*0177*.. | bar: Area 1
PORSCHE | 911 TURBO | 997 TURBO | 997 | 07/2006 | 11/2009 | 5x130 | 71,56 | 625 | 2034 | 67 | M14x1,50 | 19 | ULTRALEGGERA HLT | 11x19 | 19,00 | 11,00 | W0180600384 | 3 | S | 20110912 | 20111012 | 5x130 |  | 40 |  |  | O.E. | B |  | TÜV |  |  |  | YES | C0270 | REAR | T | Teilegutachten (PB+VB) | 2 | Mods can be necessary to car | 295/30 R19-R--TCOMBI-295/30 R19 M+S-R--TCOMBI-305/30 R19-R--TCOMBI | AfterMarket OZ | MAX 630 KG | RED | I-Tech | 8027529066883 | OZ | 14,90 |  | 71,56 |  | 592x592x350 | 1 | 353, 368 | e13*2001/116*0177*.. | bar: Area 1
PORSCHE | 911 TURBO | 997 TURBO | 997 | 07/2006 | 11/2009 | 5x130 | 71,56 | 625 | 2034 | 67 | M14x1,50 | 19 | ULTRALEGGERA HLT | 12x19 | 19,00 | 12,00 | W01807003N6 | 3 | S | 20110912 | 20111012 | 5x130 |  | 51 |  |  | O.E. | B |  | TÜV |  |  | DK | YES | C0270 | REAR | T | Teilegutachten (PB+VB) | 1 | No car modifications required | 305/30 R19-R--TCOMBI-325/30 R19-R--TCOMBI | AfterMarket OZ | MAX 630 KG | MATT RACE SILVER | I-Tech | 8027529067415 | OZ | 15,11 |  | 71,56 |  | 592x592x375 | 1 | 353, 368 | e13*2001/116*0177*.. | bar: Area 1
PORSCHE | 911 TURBO | 997 TURBO | 997 | 07/2006 | 11/2009 | 5x130 | 71,56 | 625 | 2034 | 67 | M14x1,50 | 19 | ULTRALEGGERA HLT | 12x19 | 19,00 | 12,00 | W01807003P3 | 3 | S | 20121203 | 20130102 | 5x130 |  | 51 |  |  | O.E. | B |  | TÜV |  |  | DK | YES | C0270 | REAR | T | Teilegutachten (PB+VB) | 1 | No car modifications required | 305/30 R19-R--TCOMBI-325/30 R19-R--TCOMBI | AfterMarket OZ | MAX 630 KG | ACID GREEN | I-Tech | 8027529083750 | OZ | 15,11 |  | 71,56 |  | 592x592x375 | 1 | 353, 368 | e13*2001/116*0177*.. | bar: Area 1
PORSCHE | 911 TURBO | 997 TURBO | 997 | 07/2006 | 11/2009 | 5x130 | 71,56 | 625 | 2034 | 67 | M14x1,50 | 19 | ULTRALEGGERA HLT | 12x19 | 19,00 | 12,00 | W0180700322 | 3 | S | 20110912 | 20111012 | 5x130 |  | 51 |  |  | O.E. | B |  | TÜV |  |  | DK | YES | C0270 | REAR | T | Teilegutachten (PB+VB) | 1 | No car modifications required | 305/30 R19-R--TCOMBI-325/30 R19-R--TCOMBI | AfterMarket OZ | MAX 630 KG | MATT GRAPHIT SILVER | I-Tech | 8027529067408 | OZ | 15,11 |  | 71,56 |  | 592x592x375 | 1 | 353, 368 | e13*2001/116*0177*.. | bar: Area 1
PORSCHE | 911 TURBO | 997 TURBO | 997 | 07/2006 | 11/2009 | 5x130 | 71,56 | 625 | 2034 | 67 | M14x1,50 | 19 | ULTRALEGGERA HLT | 12x19 | 19,00 | 12,00 | W0180700330 | 3 | S | 20110912 | 20111012 | 5x130 |  | 51 |  |  | O.E. | B |  | TÜV |  |  | DK | YES | C0270 | REAR | T | Teilegutachten (PB+VB) | 1 | No car modifications required | 305/30 R19-R--TCOMBI-325/30 R19-R--TCOMBI | AfterMarket OZ | MAX 630 KG | WHITE | I-Tech | 8027529067378 | OZ | 15,11 |  | 71,56 |  | 592x592x375 | 1 | 353, 368 | e13*2001/116*0177*.. | bar: Area 1
PORSCHE | 911 TURBO | 997 TURBO | 997 | 07/2006 | 11/2009 | 5x130 | 71,56 | 625 | 2034 | 67 | M14x1,50 | 19 | ULTRALEGGERA HLT | 12x19 | 19,00 | 12,00 | W0180700353 | 1 |  |  |  | 5x130 |  | 51 |  |  | O.E. | B |  | TÜV |  |  | DK | YES | C0270 | REAR | T | Teilegutachten (PB+VB) | 1 | No car modifications required | 305/30 R19-R--TCOMBI-325/30 R19-R--TCOMBI | AfterMarket OZ | MAX 630 KG | MATT BLACK | I-Tech | 8027529006780 | OZ | 15,11 |  | 71,56 |  | 600x600x360 | 1 | 353, 368 | e13*2001/116*0177*.. | bar: Area 1
PORSCHE | 911 TURBO | 997 TURBO | 997 | 07/2006 | 11/2009 | 5x130 | 71,56 | 625 | 2034 | 67 | M14x1,50 | 19 | ULTRALEGGERA HLT | 12x19 | 19,00 | 12,00 | W0180700361 | 1 |  |  |  | 5x130 |  | 51 |  |  | O.E. | B |  | TÜV |  |  | DK | YES | C0270 | REAR | T | Teilegutachten (PB+VB) | 1 | No car modifications required | 305/30 R19-R--TCOMBI-325/30 R19-R--TCOMBI | AfterMarket OZ | MAX 630 KG | CHRYSTAL TITANIUM | I-Tech | 8027529006797 | OZ | 15,11 |  | 71,56 |  | 600x600x360 | 1 | 353, 368 | e13*2001/116*0177*.. | Area 2: OUT
PORSCHE | 911 TURBO | 997 TURBO | 997 | 07/2006 | 11/2009 | 5x130 | 71,56 | 625 | 2034 | 67 | M14x1,50 | 19 | ULTRALEGGERA HLT | 12x19 | 19,00 | 12,00 | W0180700371 | 3 | S | 20110912 | 20111012 | 5x130 |  | 51 |  |  | O.E. | B |  | TÜV |  |  | DK | YES | C0270 | REAR | T | Teilegutachten (PB+VB) | 1 | No car modifications required | 305/30 R19-R--TCOMBI-325/30 R19-R--TCOMBI | AfterMarket OZ | MAX 630 KG | ORANGE | I-Tech | 8027529067392 | OZ | 15,11 |  | 71,56 |  | 592x592x375 | 1 | 353, 368 | e13*2001/116*0177*.. | bar: Area 1
PORSCHE | 911 TURBO | 997 TURBO | 997 | 07/2006 | 11/2009 | 5x130 | 71,56 | 625 | 2034 | 67 | M14x1,50 | 19 | ULTRALEGGERA HLT | 12x19 | 19,00 | 12,00 | W0180700376 | 1 |  |  |  | 5x130 |  | 51 |  |  | O.E. | B |  | TÜV |  |  | DK | YES | C0270 | REAR | T | Teilegutachten (PB+VB) | 1 | No car modifications required | 305/30 R19-R--TCOMBI-325/30 R19-R--TCOMBI | AfterMarket OZ | MAX 630 KG | RACE GOLD | I-Tech | 8027529006803 | OZ | 15,11 |  | 71,56 |  | 600x600x360 | 1 | 353, 368 | e13*2001/116*0177*.. | bar: Area 1
PORSCHE | 911 TURBO | 997 TURBO | 997 | 07/2006 | 11/2009 | 5x130 | 71,56 | 625 | 2034 | 67 | M14x1,50 | 19 | ULTRALEGGERA HLT | 12x19 | 19,00 | 12,00 | W0180700384 | 3 | S | 20110912 | 20111012 | 5x130 |  | 51 |  |  | O.E. | B |  | TÜV |  |  | DK | YES | C0270 | REAR | T | Teilegutachten (PB+VB) | 1 | No car modifications required | 305/30 R19-R--TCOMBI-325/30 R19-R--TCOMBI | AfterMarket OZ | MAX 630 KG | RED | I-Tech | 8027529067385 | OZ | 15,11 |  | 71,56 |  | 592x592x375 | 1 | 353, 368 | e13*2001/116*0177*.. | bar: Area 1
PORSCHE | 911 TURBO | 997 TURBO | 997 | 07/2006 | 11/2009 | 5x130 | 71,56 | 625 | 2034 | 67 | M14x1,50 | 19 | ULTRALEGGERA HLT | 8½x20 | 20,00 | 8,50 | W01715002A53 | 3 | S | 20090325 | 20090424 | 5x130 |  | 55 |  |  | O.E. | B |  | TÜV |  |  | DK | YES | C0067 | FRONT | T | Teilegutachten (PB+VB) | 1 | No car modifications required | 235/30 R20-F--TCOMBI | AfterMarket OZ | MAX 610 KG | MATT BLACK | I-Tech | 8027529030983 | OZ | 12,72 |  | 71,56 |  | 620x620x350 | 1 | 353, 368 | e13*2001/116*0177*.. | bar: Area 1
PORSCHE | 911 TURBO | 997 TURBO | 997 | 07/2006 | 11/2009 | 5x130 | 71,56 | 625 | 2034 | 67 | M14x1,50 | 19 | ULTRALEGGERA HLT | 8½x20 | 20,00 | 8,50 | W01715002A76 | 3 | S | 20090325 | 20090424 | 5x130 |  | 55 |  |  | O.E. | B |  | TÜV |  |  | DK | YES | C0067 | FRONT | T | Teilegutachten (PB+VB) | 1 | No car modifications required | 235/30 R20-F--TCOMBI | AfterMarket OZ | MAX 610 KG | RACE GOLD | I-Tech | 8027529031003 | OZ | 12,72 |  | 71,56 |  | 620x620x350 | 1 | 353, 368 | e13*2001/116*0177*.. | bar: Area 1
PORSCHE | 911 TURBO | 997 TURBO | 997 | 07/2006 | 11/2009 | 5x130 | 71,56 | 625 | 2034 | 67 | M14x1,50 | 19 | ULTRALEGGERA HLT | 8½x20 | 20,00 | 8,50 | W01715002D22 | 3 | S | 20120213 | 20120314 | 5x130 |  | 55 |  |  | O.E. | B |  | TÜV |  |  | DK | YES | C0067 | FRONT | T | Teilegutachten (PB+VB) | 1 | No car modifications required | 235/30 R20-F--TCOMBI | AfterMarket OZ | MAX 610 KG | MATT GRAPHIT SILVER | I-Tech | 8027529072891 | OZ | 12,72 |  | 71,56 |  | 615x615x312 | 1 | 353, 368 | e13*2001/116*0177*.. | bar: Area 1
PORSCHE | 911 TURBO | 997 TURBO | 997 | 07/2006 | 11/2009 | 5x130 | 71,56 | 625 | 2034 | 67 | M14x1,50 | 19 | ULTRALEGGERA HLT | 8½x20 | 20,00 | 8,50 | W01715002N6 | 3 | S | 20110912 | 20111012 | 5x130 |  | 55 |  |  | O.E. | B |  | TÜV |  |  | DK | YES | C0067 | FRONT | T | Teilegutachten (PB+VB) | 1 | No car modifications required | 235/30 R20-F--TCOMBI | AfterMarket OZ | MAX 610 KG | MATT RACE SILVER | I-Tech | 8027529068375 | OZ | 12,72 |  | 71,56 |  | 615x615x312 | 1 | 353, 368 | e13*2001/116*0177*.. | bar: Area 1
PORSCHE | 911 TURBO | 997 TURBO | 997 | 07/2006 | 11/2009 | 5x130 | 71,56 | 625 | 2034 | 67 | M14x1,50 | 19 | ULTRALEGGERA HLT | 8½x20 | 20,00 | 8,50 | W01715002P3 | 3 | S | 20121203 | 20130102 | 5x130 |  | 55 |  |  | O.E. | B |  | TÜV |  |  | DK | YES | C0067 | FRONT | T | Teilegutachten (PB+VB) | 1 | No car modifications required | 235/30 R20-F--TCOMBI | AfterMarket OZ | MAX 610 KG | ACID GREEN | I-Tech | 8027529083965 | OZ | 12,72 |  | 71,56 |  | 615x615x312 | 1 | 353, 368 | e13*2001/116*0177*.. | bar: Area 1
PORSCHE | 911 TURBO | 997 TURBO | 997 | 07/2006 | 11/2009 | 5x130 | 71,56 | 625 | 2034 | 67 | M14x1,50 | 19 | ULTRALEGGERA HLT | 8½x20 | 20,00 | 8,50 | W0171500230 | 3 | S | 20110912 | 20111012 | 5x130 |  | 55 |  |  | O.E. | B |  | TÜV |  |  | DK | YES | C0067 | FRONT | T | Teilegutachten (PB+VB) | 1 | No car modifications required | 235/30 R20-F--TCOMBI | AfterMarket OZ | MAX 610 KG | WHITE | I-Tech | 8027529068344 | OZ | 12,72 |  | 71,56 |  | 615x615x312 | 1 | 353, 368 | e13*2001/116*0177*.. | bar: Area 1
PORSCHE | 911 TURBO | 997 TURBO | 997 | 07/2006 | 11/2009 | 5x130 | 71,56 | 625 | 2034 | 67 | M14x1,50 | 19 | ULTRALEGGERA HLT | 8½x20 | 20,00 | 8,50 | W0171500271 | 3 | S | 20110912 | 20111012 | 5x130 |  | 55 |  |  | O.E. | B |  | TÜV |  |  | DK | YES | C0067 | FRONT | T | Teilegutachten (PB+VB) | 1 | No car modifications required | 235/30 R20-F--TCOMBI | AfterMarket OZ | MAX 610 KG | ORANGE | I-Tech | 8027529068368 | OZ | 12,72 |  | 71,56 |  | 615x615x312 | 1 | 353, 368 | e13*2001/116*0177*.. | bar: Area 1
PORSCHE | 911 TURBO | 997 TURBO | 997 | 07/2006 | 11/2009 | 5x130 | 71,56 | 625 | 2034 | 67 | M14x1,50 | 19 | ULTRALEGGERA HLT | 8½x20 | 20,00 | 8,50 | W0171500284 | 3 | S | 20110912 | 20111012 | 5x130 |  | 55 |  |  | O.E. | B |  | TÜV |  |  | DK | YES | C0067 | FRONT | T | Teilegutachten (PB+VB) | 1 | No car modifications required | 235/30 R20-F--TCOMBI | AfterMarket OZ | MAX 610 KG | RED | I-Tech | 8027529068351 | OZ | 12,72 |  | 71,56 |  | 615x615x312 | 1 | 353, 368 | e13*2001/116*0177*.. | bar: Area 1
PORSCHE | 911 TURBO | 997 TURBO | 997 | 07/2006 | 11/2009 | 5x130 | 71,56 | 625 | 2034 | 67 | M14x1,50 | 19 | ULTRALEGGERA HLT | 12x20 | 20,00 | 12,00 | W01822002N6 | 3 | S | 20110912 | 20111012 | 5x130 |  | 51 |  |  | O.E. | B |  | TÜV |  |  | DK | YES | C0270 | REAR | T | Teilegutachten (PB+VB) | 1 | No car modifications required | 305/25 R20-R--TCOMBI-325/25 R20-R--TCOMBI | AfterMarket OZ | MAX 630 KG | MATT RACE SILVER | I-Tech | 8027529067514 | OZ | 14,62 |  | 71,56 |  | 615x615x401 | 1 | 353, 368 | e13*2001/116*0177*.. | bar: Area 1
PORSCHE | 911 TURBO | 997 TURBO | 997 | 07/2006 | 11/2009 | 5x130 | 71,56 | 625 | 2034 | 67 | M14x1,50 | 19 | ULTRALEGGERA HLT | 12x20 | 20,00 | 12,00 | W01822002P3 | 3 | S | 20121203 | 20130102 | 5x130 |  | 51 |  |  | O.E. | B |  | TÜV |  |  | DK | YES | C0270 | REAR | T | Teilegutachten (PB+VB) | 1 | No car modifications required | 305/25 R20-R--TCOMBI-325/25 R20-R--TCOMBI | AfterMarket OZ | MAX 630 KG | ACID GREEN | I-Tech | 8027529083774 | OZ | 14,62 |  | 71,56 |  | 615x615x401 | 1 | 353, 368 | e13*2001/116*0177*.. | bar: Area 1
PORSCHE | 911 TURBO | 997 TURBO | 997 | 07/2006 | 11/2009 | 5x130 | 71,56 | 625 | 2034 | 67 | M14x1,50 | 19 | ULTRALEGGERA HLT | 12x20 | 20,00 | 12,00 | W0182200222 | 3 | S | 20110912 | 20111012 | 5x130 |  | 51 |  |  | O.E. | B |  | TÜV |  |  | DK | YES | C0270 | REAR | T | Teilegutachten (PB+VB) | 1 | No car modifications required | 305/25 R20-R--TCOMBI-325/25 R20-R--TCOMBI | AfterMarket OZ | MAX 630 KG | MATT GRAPHIT SILVER | I-Tech | 8027529067507 | OZ | 14,62 |  | 71,56 |  | 615x615x401 | 1 | 353, 368 | e13*2001/116*0177*.. | bar: Area 1
PORSCHE | 911 TURBO | 997 TURBO | 997 | 07/2006 | 11/2009 | 5x130 | 71,56 | 625 | 2034 | 67 | M14x1,50 | 19 | ULTRALEGGERA HLT | 12x20 | 20,00 | 12,00 | W0182200230 | 3 | S | 20110912 | 20111012 | 5x130 |  | 51 |  |  | O.E. | B |  | TÜV |  |  | DK | YES | C0270 | REAR | T | Teilegutachten (PB+VB) | 1 | No car modifications required | 305/25 R20-R--TCOMBI-325/25 R20-R--TCOMBI | AfterMarket OZ | MAX 630 KG | WHITE | I-Tech | 8027529067477 | OZ | 14,62 |  | 71,56 |  | 615x615x401 | 1 | 353, 368 | e13*2001/116*0177*.. | bar: Area 1
PORSCHE | 911 TURBO | 997 TURBO | 997 | 07/2006 | 11/2009 | 5x130 | 71,56 | 625 | 2034 | 67 | M14x1,50 | 19 | ULTRALEGGERA HLT | 12x20 | 20,00 | 12,00 | W0182200253 | 3 | S | 20090114 | 20090213 | 5x130 |  | 51 |  |  | O.E. | B |  | TÜV |  |  | DK | YES | C0270 | REAR | T | Teilegutachten (PB+VB) | 1 | No car modifications required | 305/25 R20-R--TCOMBI-325/25 R20-R--TCOMBI | AfterMarket OZ | MAX 630 KG | MATT BLACK | I-Tech | 8027529037623 | OZ | 14,62 |  | 71,56 |  | 620x620x350 | 1 | 353, 368 | e13*2001/116*0177*.. | bar: Area 1
PORSCHE | 911 TURBO | 997 TURBO | 997 | 07/2006 | 11/2009 | 5x130 | 71,56 | 625 | 2034 | 67 | M14x1,50 | 19 | ULTRALEGGERA HLT | 12x20 | 20,00 | 12,00 | W0182200261 | 3 | S | 20090114 | 20090213 | 5x130 |  | 51 |  |  | O.E. | B |  | TÜV |  |  | DK | YES | C0270 | REAR | T | Teilegutachten (PB+VB) | 1 | No car modifications required | 305/25 R20-R--TCOMBI-325/25 R20-R--TCOMBI | AfterMarket OZ | MAX 630 KG | CHRYSTAL TITANIUM | I-Tech | 8027529037630 | OZ | 14,62 |  | 71,56 |  | 620x620x350 | 1 | 353, 368 | e13*2001/116*0177*.. | Area 2: OUT
PORSCHE | 911 TURBO | 997 TURBO | 997 | 07/2006 | 11/2009 | 5x130 | 71,56 | 625 | 2034 | 67 | M14x1,50 | 19 | ULTRALEGGERA HLT | 12x20 | 20,00 | 12,00 | W0182200271 | 3 | S | 20110912 | 20111012 | 5x130 |  | 51 |  |  | O.E. | B |  | TÜV |  |  | DK | YES | C0270 | REAR | T | Teilegutachten (PB+VB) | 1 | No car modifications required | 305/25 R20-R--TCOMBI-325/25 R20-R--TCOMBI | AfterMarket OZ | MAX 630 KG | ORANGE | I-Tech | 8027529067491 | OZ | 14,62 |  | 71,56 |  | 615x615x401 | 1 | 353, 368 | e13*2001/116*0177*.. | bar: Area 1
PORSCHE | 911 TURBO | 997 TURBO | 997 | 07/2006 | 11/2009 | 5x130 | 71,56 | 625 | 2034 | 67 | M14x1,50 | 19 | ULTRALEGGERA HLT | 12x20 | 20,00 | 12,00 | W0182200276 | 3 | S | 20090120 | 20090219 | 5x130 |  | 51 |  |  | O.E. | B |  | TÜV |  |  | DK | YES | C0270 | REAR | T | Teilegutachten (PB+VB) | 1 | No car modifications required | 305/25 R20-R--TCOMBI-325/25 R20-R--TCOMBI | AfterMarket OZ | MAX 630 KG | RACE GOLD | I-Tech | 8027529037746 | OZ | 14,62 |  | 71,56 |  | 620x620x350 | 1 | 353, 368 | e13*2001/116*0177*.. | bar: Area 1
PORSCHE | 911 TURBO | 997 TURBO | 997 | 07/2006 | 11/2009 | 5x130 | 71,56 | 625 | 2034 | 67 | M14x1,50 | 19 | ULTRALEGGERA HLT | 12x20 | 20,00 | 12,00 | W0182200284 | 3 | S | 20110912 | 20111012 | 5x130 |  | 51 |  |  | O.E. | B |  | TÜV |  |  | DK | YES | C0270 | REAR | T | Teilegutachten (PB+VB) | 1 | No car modifications required | 305/25 R20-R--TCOMBI-325/25 R20-R--TCOMBI | AfterMarket OZ | MAX 630 KG | RED | I-Tech | 8027529067484 | OZ | 14,62 |  | 71,56 |  | 615x615x401 | 1 | 353, 368 | e13*2001/116*0177*.. | bar: Area 1
PORSCHE | 911 TURBO CL | 997 TURBO CENTRALNUT | 997 | 09/2009 | 12/2011 | 15x130 | 84 | 625 |  | 67 | CENTRAL NUT | OE | CHALLENGE HLT CL | 8½x18 | 18,00 | 8,50 | W01893001N3 | 1 | S | 20120125 | 20120224 | 15x130 |  | 53 |  |  |  | N |  |  |  |  | DK | YES | C0067 | FRONT | N | No Certificate | 1 | No car modifications required |  | AfterMarket OZ | MAX 415 KG | MATT BLACK-WHITE LETTERING | I-Tech | 8027529072679 | OZ | 10,99 |  | 84 |  | 567x567x286 | 1 | 368 | e13*2001/116*0177*.. | bar: Area 1
PORSCHE | 911 TURBO CL | 997 TURBO CENTRALNUT | 997 | 09/2009 | 12/2011 | 15x130 | 84 | 625 |  | 67 | CENTRAL NUT | OE | CHALLENGE HLT CL | 8½x18 | 18,00 | 8,50 | W01893002N3 | 1 | S | 20120217 | 20120318 | 15x130 |  | 50 |  |  |  | N |  |  |  |  | DK | YES | C0067 | FRONT | N | No Certificate | 1 | No car modifications required |  | AfterMarket OZ | MAX 415 KG | MATT BLACK-WHITE LETTERING | I-Tech | 8027529072976 | OZ | 10,99 |  | 84 |  | 567x567x286 | 1 | 368 | e13*2001/116*0177*.. | bar: Area 1
PORSCHE | 911 TURBO CL | 997 TURBO CENTRALNUT | 997 | 09/2009 | 12/2011 | 15x130 | 84 | 625 |  | 67 | CENTRAL NUT | OE | CHALLENGE HLT CL | 11x18 | 18,00 | 11,00 | W01861002N3 | 1 | S | 20120125 | 20120224 | 15x130 |  | 45 |  |  |  | N |  |  |  |  | DK | YES | C0270 | REAR | N | No Certificate | 1 | No car modifications required | 295/35 R18 M+S-R--TCOMBI | AfterMarket OZ | MAX 630 KG | MATT BLACK-WHITE LETTERING | I-Tech | 8027529072655 | OZ | 13,37 |  | 84 |  | 567x567x350 | 1 | 368 | e13*2001/116*0177*.. | bar: Area 1
PORSCHE | 911 TURBO CL | 997 TURBO CENTRALNUT | 997 | 09/2009 | 12/2011 | 15x130 | 84 | 625 |  | 67 | CENTRAL NUT | OE | SUPERFORGIATA CL | 8½x19 | 19,00 | 8,50 | W04050005G3 | 3 |  |  |  | 15x130 |  | 53 |  |  |  | N |  | TÜV |  |  | DK | YES | C0067 | FRONT | S | Strongness Certificate (PB) | 1 | No car modifications required | 235/35 R19-F--TCOMBI-235/35 R19 M+S---TCOMBI | AfterMarket OZ | MAX 415 KG | GRIGIO CORSA CON SCRITTE DI FRESATURA | I-Tech | 8027529056785 | OZ | 9,66 |  | 84 |  | 592x592x286 | 1 | 368 | e13*2001/116*0177*.. | bar: Area 1
PORSCHE | 911 TURBO CL | 997 TURBO CENTRALNUT | 997 | 09/2009 | 12/2011 | 15x130 | 84 | 625 |  | 67 | CENTRAL NUT | OE | SUPERFORGIATA CL | 8½x19 | 19,00 | 8,50 | W04050005N7 | 3 |  |  |  | 15x130 |  | 53 |  |  |  | N |  | TÜV |  |  | DK | YES | C0067 | FRONT | S | Strongness Certificate (PB) | 1 | No car modifications required | 235/35 R19-F--TCOMBI-235/35 R19 M+S---TCOMBI | AfterMarket OZ | MAX 415 KG | MATT BLACK CON SCRITTE DI FRESATURA | I-Tech | 8027529056792 | OZ | 9,66 |  | 84 |  | 592x592x286 | 1 | 368 | e13*2001/116*0177*.. | bar: Area 1
PORSCHE | 911 TURBO CL | 997 TURBO CENTRALNUT | 997 | 09/2009 | 12/2011 | 15x130 | 84 | 625 |  | 67 | CENTRAL NUT | OE | SUPERFORGIATA CL | 8½x19 | 19,00 | 8,50 | W04050005O8 | 3 | S | 20121119 | 20121219 | 15x130 |  | 53 |  |  |  | N |  | TÜV |  |  | DK | YES | C0067 | FRONT | S | Strongness Certificate (PB) | 1 | No car modifications required | 235/35 R19-F--TCOMBI-235/35 R19 M+S---TCOMBI | AfterMarket OZ | MAX 415 KG | CERAMIC POLISHED | I-Tech | 8027529083361 | OZ | 9,66 |  | 84 |  | 592x592x286 | 1 | 368 | e13*2001/116*0177*.. | bar: Area 1
PORSCHE | 911 TURBO CL | 997 TURBO CENTRALNUT | 997 | 09/2009 | 12/2011 | 15x130 | 84 | 625 |  | 67 | CENTRAL NUT | OE | ULTRALEGGERA HLT CL | 8½x19 | 19,00 | 8,50 | W01803008AN6 | 3 | S | 20110913 | 20111013 | 15x130 |  | 53 |  |  |  | N |  | TÜV |  |  | DK | YES | C0067 | FRONT | N | No Certificate | 1 | No car modifications required | 235/35 R19-F--TCOMBI-235/35 R19 M+S---TCOMBI | AfterMarket OZ | MAX 415 KG | MATT RACE SILVER | I-Tech | 8027529074413 | OZ | 12,07 |  | 84 |  | 592x592x286 | 1 | 368 | e13*2001/116*0177*.. | bar: Area 1
PORSCHE | 911 TURBO CL | 997 TURBO CENTRALNUT | 997 | 09/2009 | 12/2011 | 15x130 | 84 | 625 |  | 67 | CENTRAL NUT | OE | ULTRALEGGERA HLT CL | 8½x19 | 19,00 | 8,50 | W01803008AP3 | 3 | S | 20121203 | 20130102 | 15x130 |  | 53 |  |  |  | N |  | TÜV |  |  | DK | YES | C0067 | FRONT | N | No Certificate | 1 | No car modifications required | 235/35 R19-F--TCOMBI-235/35 R19 M+S---TCOMBI | AfterMarket OZ | MAX 415 KG | ACID GREEN | I-Tech | 8027529083514 | OZ | 12,07 |  | 84 |  | 592x592x286 | 1 | 368 | e13*2001/116*0177*.. | bar: Area 1
PORSCHE | 911 TURBO CL | 997 TURBO CENTRALNUT | 997 | 09/2009 | 12/2011 | 15x130 | 84 | 625 |  | 67 | CENTRAL NUT | OE | ULTRALEGGERA HLT CL | 8½x19 | 19,00 | 8,50 | W01803008A30 | 3 | S | 20110913 | 20111013 | 15x130 |  | 53 |  |  |  | N |  | TÜV |  |  | DK | YES | C0067 | FRONT | N | No Certificate | 1 | No car modifications required | 235/35 R19-F--TCOMBI-235/35 R19 M+S---TCOMBI | AfterMarket OZ | MAX 415 KG | WHITE | I-Tech | 8027529073584 | OZ | 12,07 |  | 84 |  | 592x592x286 | 1 | 368 | e13*2001/116*0177*.. | bar: Area 1
PORSCHE | 911 TURBO CL | 997 TURBO CENTRALNUT | 997 | 09/2009 | 12/2011 | 15x130 | 84 | 625 |  | 67 | CENTRAL NUT | OE | ULTRALEGGERA HLT CL | 8½x19 | 19,00 | 8,50 | W01803008A71 | 3 | S | 20120308 | 20120407 | 15x130 |  | 53 |  |  |  | N |  | TÜV |  |  | DK | YES | C0067 | FRONT | N | No Certificate | 1 | No car modifications required | 235/35 R19-F--TCOMBI-235/35 R19 M+S---TCOMBI | AfterMarket OZ | MAX 415 KG | ORANGE | I-Tech | 8027529073560 | OZ | 12,07 |  | 84 |  | 592x592x286 | 1 | 368 | e13*2001/116*0177*.. | bar: Area 1
PORSCHE | 911 TURBO CL | 997 TURBO CENTRALNUT | 997 | 09/2009 | 12/2011 | 15x130 | 84 | 625 |  | 67 | CENTRAL NUT | OE | ULTRALEGGERA HLT CL | 8½x19 | 19,00 | 8,50 | W01803008A76 | 3 | S | 20110913 | 20111013 | 15x130 |  | 53 |  |  |  | N |  | TÜV |  |  | DK | YES | C0067 | FRONT | N | No Certificate | 1 | No car modifications required | 235/35 R19-F--TCOMBI-235/35 R19 M+S---TCOMBI | AfterMarket OZ | MAX 415 KG | RACE GOLD | I-Tech | 8027529073607 | OZ | 12,07 |  | 84 |  | 592x592x286 | 1 | 368 | e13*2001/116*0177*.. | bar: Area 1
PORSCHE | 911 TURBO CL | 997 TURBO CENTRALNUT | 997 | 09/2009 | 12/2011 | 15x130 | 84 | 625 |  | 67 | CENTRAL NUT | OE | ULTRALEGGERA HLT CL | 8½x19 | 19,00 | 8,50 | W01803008A84 | 3 | S | 20110913 | 20111013 | 15x130 |  | 53 |  |  |  | N |  | TÜV |  |  | DK | YES | C0067 | FRONT | N | No Certificate | 1 | No car modifications required | 235/35 R19-F--TCOMBI-235/35 R19 M+S---TCOMBI | AfterMarket OZ | MAX 415 KG | RED | I-Tech | 8027529073614 | OZ | 12,07 |  | 84 |  | 592x592x286 | 1 | 368 | e13*2001/116*0177*.. | bar: Area 1
PORSCHE | 911 TURBO CL | 997 TURBO CENTRALNUT | 997 | 09/2009 | 12/2011 | 15x130 | 84 | 625 |  | 67 | CENTRAL NUT | OE | ULTRALEGGERA HLT CL | 8½x19 | 19,00 | 8,50 | W01803008D22 | 3 | S | 20120213 | 20120314 | 15x130 |  | 53 |  |  |  | N |  | TÜV |  |  | DK | YES | C0067 | FRONT | N | No Certificate | 1 | No car modifications required | 235/35 R19-F--TCOMBI-235/35 R19 M+S---TCOMBI | AfterMarket OZ | MAX 415 KG | MATT GRAPHIT SILVER | I-Tech | 8027529072952 | OZ | 12,07 |  | 84 |  | 592x592x286 | 1 | 368 | e13*2001/116*0177*.. | bar: Area 1
PORSCHE | 911 TURBO CL | 997 TURBO CENTRALNUT | 997 | 09/2009 | 12/2011 | 15x130 | 84 | 625 |  | 67 | CENTRAL NUT | OE | ULTRALEGGERA HLT CL | 8½x19 | 19,00 | 8,50 | W01803008S53 | 3 | S | 20120514 | 20120613 | 15x130 |  | 53 |  |  |  | N |  | TÜV |  |  | DK | YES | C0067 | FRONT | N | No Certificate | 1 | No car modifications required | 235/35 R19-F--TCOMBI-235/35 R19 M+S---TCOMBI | AfterMarket OZ | MAX 415 KG | MATT BLACK | I-Tech | 8027529075380 | OZ | 12,07 |  | 84 |  | 592x592x286 | 1 | 368 | e13*2001/116*0177*.. | bar: Area 1
PORSCHE | 911 TURBO CL | 997 TURBO CENTRALNUT | 997 | 09/2009 | 12/2011 | 15x130 | 84 | 625 |  | 67 | CENTRAL NUT | OE | ULTRALEGGERA HLT CL | 8½x19 | 19,00 | 8,50 | W0180300853 | 1 |  |  |  | 15x130 |  | 53 |  |  |  | N |  | TÜV |  |  | DK | YES | C0067 | FRONT | N | No Certificate | 1 | No car modifications required | 235/35 R19-F--TCOMBI-235/35 R19 M+S---TCOMBI | AfterMarket OZ | MAX 415 KG | MATT BLACK | I-Tech | 8027529049381 | OZ | 12,07 |  | 84 |  | 600x600x300 | 1 | 368 | e13*2001/116*0177*.. | bar: Area 1
PORSCHE | 911 TURBO CL | 997 TURBO CENTRALNUT | 997 | 09/2009 | 12/2011 | 15x130 | 84 | 625 |  | 67 | CENTRAL NUT | OE | SUPERFORGIATA CL | 11x19 | 19,00 | 11,00 | W04053004G3 | 3 |  |  |  | 15x130 |  | 51 |  |  |  | N |  | TÜV |  |  | DK | YES | C0270 | REAR | S | Strongness Certificate (PB) | 1 | No car modifications required | 295/30 R19-R--TCOMBI-295/30 R19 M+S-R--TCOMBI-305/30 R19-R--TCOMBI | AfterMarket OZ | MAX 625 KG | GRIGIO CORSA CON SCRITTE DI FRESATURA | I-Tech | 8027529057027 | OZ | 11,34 |  | 84 |  | 592x592x350 | 1 | 368 | e13*2001/116*0177*.. | bar: Area 1
PORSCHE | 911 TURBO CL | 997 TURBO CENTRALNUT | 997 | 09/2009 | 12/2011 | 15x130 | 84 | 625 |  | 67 | CENTRAL NUT | OE | SUPERFORGIATA CL | 11x19 | 19,00 | 11,00 | W04053004N7 | 3 |  |  |  | 15x130 |  | 51 |  |  |  | N |  | TÜV |  |  | DK | YES | C0270 | REAR | S | Strongness Certificate (PB) | 1 | No car modifications required | 295/30 R19-R--TCOMBI-295/30 R19 M+S-R--TCOMBI-305/30 R19-R--TCOMBI | AfterMarket OZ | MAX 625 KG | MATT BLACK CON SCRITTE DI FRESATURA | I-Tech | 8027529057034 | OZ | 11,34 |  | 84 |  | 592x592x350 | 1 | 368 | e13*2001/116*0177*.. | bar: Area 1
PORSCHE | 911 TURBO CL | 997 TURBO CENTRALNUT | 997 | 09/2009 | 12/2011 | 15x130 | 84 | 625 |  | 67 | CENTRAL NUT | OE | ULTRALEGGERA HLT CL | 11x19 | 19,00 | 11,00 | W01806007A53 | 1 | S | 20120514 | 20120613 | 15x130 |  | 51 |  |  |  | N |  | TÜV |  |  | DK | YES | C0270 | REAR | N | No Certificate | 1 | No car modifications required | 295/30 R19-R--TCOMBI-295/30 R19 M+S-R--TCOMBI-305/30 R19-R--TCOMBI | AfterMarket OZ | MAX 625 KG | MATT BLACK | I-Tech | 8027529075342 | OZ | 13,40 |  | 84 |  | 592x592x350 | 1 | 368 | e13*2001/116*0177*.. | bar: Area 1
PORSCHE | 911 TURBO CL | 997 TURBO CENTRALNUT | 997 | 09/2009 | 12/2011 | 15x130 | 84 | 625 |  | 67 | CENTRAL NUT | OE | ULTRALEGGERA HLT CL | 11x19 | 19,00 | 11,00 | W01806007D22 | 3 | S | 20120213 | 20120314 | 15x130 |  | 51 |  |  |  | N |  | TÜV |  |  | DK | YES | C0270 | REAR | N | No Certificate | 1 | No car modifications required | 295/30 R19-R--TCOMBI-295/30 R19 M+S-R--TCOMBI-305/30 R19-R--TCOMBI | AfterMarket OZ | MAX 625 KG | MATT GRAPHIT SILVER | I-Tech | 8027529072921 | OZ | 13,40 |  | 84 |  | 592x592x350 | 1 | 368 | e13*2001/116*0177*.. | bar: Area 1
PORSCHE | 911 TURBO CL | 997 TURBO CENTRALNUT | 997 | 09/2009 | 12/2011 | 15x130 | 84 | 625 |  | 67 | CENTRAL NUT | OE | ULTRALEGGERA HLT CL | 11x19 | 19,00 | 11,00 | W01806007N6 | 3 | S | 20110913 | 20111013 | 15x130 |  | 51 |  |  |  | N |  | TÜV |  |  | DK | YES | C0270 | REAR | N | No Certificate | 1 | No car modifications required | 295/30 R19-R--TCOMBI-295/30 R19 M+S-R--TCOMBI-305/30 R19-R--TCOMBI | AfterMarket OZ | MAX 625 KG | MATT RACE SILVER | I-Tech | 8027529069099 | OZ | 13,40 |  | 84 |  | 592x592x350 | 1 | 368 | e13*2001/116*0177*.. | bar: Area 1
PORSCHE | 911 TURBO CL | 997 TURBO CENTRALNUT | 997 | 09/2009 | 12/2011 | 15x130 | 84 | 625 |  | 67 | CENTRAL NUT | OE | ULTRALEGGERA HLT CL | 11x19 | 19,00 | 11,00 | W01806007P3 | 3 | S | 20121203 | 20130102 | 15x130 |  | 51 |  |  |  | N |  | TÜV |  |  | DK | YES | C0270 | REAR | N | No Certificate | 1 | No car modifications required | 295/30 R19-R--TCOMBI-295/30 R19 M+S-R--TCOMBI-305/30 R19-R--TCOMBI | AfterMarket OZ | MAX 625 KG | ACID GREEN | I-Tech | 8027529083484 | OZ | 13,40 |  | 84 |  | 592x592x350 | 1 | 368 | e13*2001/116*0177*.. | bar: Area 1
PORSCHE | 911 TURBO CL | 997 TURBO CENTRALNUT | 997 | 09/2009 | 12/2011 | 15x130 | 84 | 625 |  | 67 | CENTRAL NUT | OE | ULTRALEGGERA HLT CL | 11x19 | 19,00 | 11,00 | W01806007S53 | 3 | S | 20120514 | 20120613 | 15x130 |  | 51 |  |  |  | N |  | TÜV |  |  | DK | YES | C0270 | REAR | N | No Certificate | 1 | No car modifications required | 295/30 R19-R--TCOMBI-295/30 R19 M+S-R--TCOMBI-305/30 R19-R--TCOMBI | AfterMarket OZ | MAX 625 KG | MATT BLACK | I-Tech | 8027529075359 | OZ | 13,40 |  | 84 |  | 592x592x350 | 1 | 368 | e13*2001/116*0177*.. | bar: Area 1
PORSCHE | 911 TURBO CL | 997 TURBO CENTRALNUT | 997 | 09/2009 | 12/2011 | 15x130 | 84 | 625 |  | 67 | CENTRAL NUT | OE | ULTRALEGGERA HLT CL | 11x19 | 19,00 | 11,00 | W0180600730 | 3 | S | 20110913 | 20111013 | 15x130 |  | 51 |  |  |  | N |  | TÜV |  |  | DK | YES | C0270 | REAR | N | No Certificate | 1 | No car modifications required | 295/30 R19-R--TCOMBI-295/30 R19 M+S-R--TCOMBI-305/30 R19-R--TCOMBI | AfterMarket OZ | MAX 625 KG | WHITE | I-Tech | 8027529069068 | OZ | 13,40 |  | 84 |  | 592x592x350 | 1 | 368 | e13*2001/116*0177*.. | bar: Area 1
PORSCHE | 911 TURBO CL | 997 TURBO CENTRALNUT | 997 | 09/2009 | 12/2011 | 15x130 | 84 | 625 |  | 67 | CENTRAL NUT | OE | ULTRALEGGERA HLT CL | 11x19 | 19,00 | 11,00 | W0180600771 | 3 | S | 20110131 | 20110302 | 15x130 |  | 51 |  |  |  | N |  | TÜV |  |  | DK | YES | C0270 | REAR | N | No Certificate | 1 | No car modifications required | 295/30 R19-R--TCOMBI-295/30 R19 M+S-R--TCOMBI-305/30 R19-R--TCOMBI | AfterMarket OZ | MAX 625 KG | ORANGE | I-Tech | 8027529056259 | OZ | 13,40 |  | 84 |  | 592x592x350 | 1 | 368 | e13*2001/116*0177*.. | bar: Area 1
PORSCHE | 911 TURBO CL | 997 TURBO CENTRALNUT | 997 | 09/2009 | 12/2011 | 15x130 | 84 | 625 |  | 67 | CENTRAL NUT | OE | ULTRALEGGERA HLT CL | 11x19 | 19,00 | 11,00 | W0180600776 | 3 | S | 20110913 | 20111013 | 15x130 |  | 51 |  |  |  | N |  | TÜV |  |  | DK | YES | C0270 | REAR | N | No Certificate | 1 | No car modifications required | 295/30 R19-R--TCOMBI-295/30 R19 M+S-R--TCOMBI-305/30 R19-R--TCOMBI | AfterMarket OZ | MAX 625 KG | RACE GOLD | I-Tech | 8027529069082 | OZ | 13,40 |  | 84 |  | 592x592x350 | 1 | 368 | e13*2001/116*0177*.. | bar: Area 1
PORSCHE | 911 TURBO CL | 997 TURBO CENTRALNUT | 997 | 09/2009 | 12/2011 | 15x130 | 84 | 625 |  | 67 | CENTRAL NUT | OE | ULTRALEGGERA HLT CL | 11x19 | 19,00 | 11,00 | W0180600784 | 3 | S | 20110913 | 20111013 | 15x130 |  | 51 |  |  |  | N |  | TÜV |  |  | DK | YES | C0270 | REAR | N | No Certificate | 1 | No car modifications required | 295/30 R19-R--TCOMBI-295/30 R19 M+S-R--TCOMBI-305/30 R19-R--TCOMBI | AfterMarket OZ | MAX 625 KG | RED | I-Tech | 8027529069075 | OZ | 13,40 |  | 84 |  | 592x592x350 | 1 | 368 | e13*2001/116*0177*.. | bar: Area 1
PORSCHE | 911 4 | 997 4 | 997 | 11/2004 | 12/2011 | 5x130 | 71,56 | 590 | 2040 | 57 | M14x1,50 | 19 | ALLEGGERITA HLT 5F | 8½x18 | 18,00 | 8,50 | W01835002P3 | 3 | S | 20121012 | 20121111 | 5x130 |  | 53 |  |  | O.E. | B |  | TÜV |  |  | DK | YES | C0516 | FRONT - NO CCM BRAKE DISKS | T | Teilegutachten (PB+VB) | 1 | No car modifications required | 235/40 R18-F--TCOMBI-235/40 R18 M+S-F--TCOMBI-245/35 R18-F--TCOMBI | AfterMarket OZ | MAX 415 KG | ACID GREEN | I-Tech | 8027529081336 | OZ | 9,88 |  | 71,56 |  | 570x570x290 | 1 | 239-254 | e13*2001/116*0137*.. | bar: Area 1
PORSCHE | 911 4 | 997 4 | 997 | 11/2004 | 12/2011 | 5x130 | 71,56 | 590 | 2040 | 57 | M14x1,50 | 19 | ALLEGGERITA HLT 5F | 8½x18 | 18,00 | 8,50 | W0183500222 | 3 | S | 20091105 | 20091205 | 5x130 |  | 53 |  |  | O.E. | B |  | TÜV |  |  | DK | YES | C0516 | FRONT - NO CCM BRAKE DISKS | T | Teilegutachten (PB+VB) | 1 | No car modifications required | 235/40 R18-F--TCOMBI-235/40 R18 M+S-F--TCOMBI-245/35 R18-F--TCOMBI | AfterMarket OZ | MAX 415 KG | MATT GRAPHIT SILVER | I-Tech | 8027529039900 | OZ | 9,88 |  | 71,56 |  | 570x570x290 | 1 | 239-254 | e13*2001/116*0137*.. | bar: Area 1
PORSCHE | 911 4 | 997 4 | 997 | 11/2004 | 12/2011 | 5x130 | 71,56 | 590 | 2040 | 57 | M14x1,50 | 19 | ALLEGGERITA HLT 5F | 8½x18 | 18,00 | 8,50 | W0183500230 | 3 | S | 20091105 | 20091205 | 5x130 |  | 53 |  |  | O.E. | B |  | TÜV |  |  | DK | YES | C0516 | FRONT - NO CCM BRAKE DISKS | T | Teilegutachten (PB+VB) | 1 | No car modifications required | 235/40 R18-F--TCOMBI-235/40 R18 M+S-F--TCOMBI-245/35 R18-F--TCOMBI | AfterMarket OZ | MAX 415 KG | WHITE | I-Tech | 8027529039856 | OZ | 9,88 |  | 71,56 |  | 570x570x290 | 1 | 239-254 | e13*2001/116*0137*.. | bar: Area 1
PORSCHE | 911 4 | 997 4 | 997 | 11/2004 | 12/2011 | 5x130 | 71,56 | 590 | 2040 | 57 | M14x1,50 | 19 | ALLEGGERITA HLT 5F | 8½x18 | 18,00 | 8,50 | W0183500253 | 3 | S | 20091105 | 20091205 | 5x130 |  | 53 |  |  | O.E. | B |  | TÜV |  |  | DK | YES | C0516 | FRONT - NO CCM BRAKE DISKS | T | Teilegutachten (PB+VB) | 1 | No car modifications required | 235/40 R18-F--TCOMBI-235/40 R18 M+S-F--TCOMBI-245/35 R18-F--TCOMBI | AfterMarket OZ | MAX 415 KG | MATT BLACK | I-Tech | 8027529039849 | OZ | 9,88 |  | 71,56 |  | 570x570x290 | 1 | 239-254 | e13*2001/116*0137*.. | bar: Area 1
PORSCHE | 911 4 | 997 4 | 997 | 11/2004 | 12/2011 | 5x130 | 71,56 | 590 | 2040 | 57 | M14x1,50 | 19 | ALLEGGERITA HLT 5F | 8½x18 | 18,00 | 8,50 | W0183500266 | 1 | S | 20091105 | 20091205 | 5x130 |  | 53 |  |  | O.E. | B |  | TÜV |  |  | DK | YES | C0516 | FRONT - NO CCM BRAKE DISKS | T | Teilegutachten (PB+VB) | 1 | No car modifications required | 235/40 R18-F--TCOMBI-235/40 R18 M+S-F--TCOMBI-245/35 R18-F--TCOMBI | AfterMarket OZ | MAX 415 KG | TITANIUM TECH | I-Tech | 8027529039832 | OZ | 9,88 |  | 71,56 |  | 570x570x290 | 1 | 239-254 | e13*2001/116*0137*.. | bar: Area 1
PORSCHE | 911 4 | 997 4 | 997 | 11/2004 | 12/2011 | 5x130 | 71,56 | 590 | 2040 | 57 | M14x1,50 | 19 | ALLEGGERITA HLT 5F | 8½x18 | 18,00 | 8,50 | W0183500271 | 3 | S | 20091105 | 20091205 | 5x130 |  | 53 |  |  | O.E. | B |  | TÜV |  |  | DK | YES | C0516 | FRONT - NO CCM BRAKE DISKS | T | Teilegutachten (PB+VB) | 1 | No car modifications required | 235/40 R18-F--TCOMBI-235/40 R18 M+S-F--TCOMBI-245/35 R18-F--TCOMBI | AfterMarket OZ | MAX 415 KG | ORANGE | I-Tech | 8027529039887 | OZ | 9,88 |  | 71,56 |  | 570x570x290 | 1 | 239-254 | e13*2001/116*0137*.. | bar: Area 1
PORSCHE | 911 4 | 997 4 | 997 | 11/2004 | 12/2011 | 5x130 | 71,56 | 590 | 2040 | 57 | M14x1,50 | 19 | ALLEGGERITA HLT 5F | 8½x18 | 18,00 | 8,50 | W0183500272 | 3 | S | 20091105 | 20091205 | 5x130 |  | 53 |  |  | O.E. | B |  | TÜV |  |  | DK | YES | C0516 | FRONT - NO CCM BRAKE DISKS | T | Teilegutachten (PB+VB) | 1 | No car modifications required | 235/40 R18-F--TCOMBI-235/40 R18 M+S-F--TCOMBI-245/35 R18-F--TCOMBI | AfterMarket OZ | MAX 415 KG | MATT BLUE | I-Tech | 8027529039870 | OZ | 9,88 |  | 71,56 |  | 570x570x290 | 1 | 239-254 | e13*2001/116*0137*.. | bar: Area 1
PORSCHE | 911 4 | 997 4 | 997 | 11/2004 | 12/2011 | 5x130 | 71,56 | 590 | 2040 | 57 | M14x1,50 | 19 | ALLEGGERITA HLT 5F | 8½x18 | 18,00 | 8,50 | W0183500276 | 3 | S | 20091105 | 20091205 | 5x130 |  | 53 |  |  | O.E. | B |  | TÜV |  |  | DK | YES | C0516 | FRONT - NO CCM BRAKE DISKS | T | Teilegutachten (PB+VB) | 1 | No car modifications required | 235/40 R18-F--TCOMBI-235/40 R18 M+S-F--TCOMBI-245/35 R18-F--TCOMBI | AfterMarket OZ | MAX 415 KG | RACE GOLD | I-Tech | 8027529039894 | OZ | 9,88 |  | 71,56 |  | 570x570x290 | 1 | 239-254 | e13*2001/116*0137*.. | bar: Area 1
PORSCHE | 911 4 | 997 4 | 997 | 11/2004 | 12/2011 | 5x130 | 71,56 | 590 | 2040 | 57 | M14x1,50 | 19 | ALLEGGERITA HLT 5F | 8½x18 | 18,00 | 8,50 | W0183500284 | 3 | S | 20091105 | 20091205 | 5x130 |  | 53 |  |  | O.E. | B |  | TÜV |  |  | DK | YES | C0516 | FRONT - NO CCM BRAKE DISKS | T | Teilegutachten (PB+VB) | 1 | No car modifications required | 235/40 R18-F--TCOMBI-235/40 R18 M+S-F--TCOMBI-245/35 R18-F--TCOMBI | AfterMarket OZ | MAX 415 KG | RED | I-Tech | 8027529039863 | OZ | 9,88 |  | 71,56 |  | 570x570x290 | 1 | 239-254 | e13*2001/116*0137*.. | bar: Area 1
PORSCHE | 911 4 | 997 4 | 997 | 11/2004 | 12/2011 | 5x130 | 71,56 | 590 | 2040 | 57 | M14x1,50 | 19 | ALLEGGERITA HLT 5F | 11x18 | 18,00 | 11,00 | W01838003P3 | 3 | S | 20121012 | 20121111 | 5x130 |  | 45 |  |  | O.E. | B |  |  |  |  | DK | YES | C0270 | REAR | N | No Certificate | 1 | No car modifications required | 275/35 R18-R-Fit&Go-TCOMBI-285/35 R18-R-Fit&Go-TCOMBI-295/35 R18-R-Fit&Go-TCOMBI-295/35 R18 M+S-R-Fit&Go-TCOMBI | AfterMarket OZ | MAX 625 KG | ACID GREEN | I-Tech | 8027529081428 | OZ | 11,82 |  | 71,56 |  | 570x570x370 | 1 | 239-254 | e13*2001/116*0137*.. | bar: Area 1
PORSCHE | 911 4 | 997 4 | 997 | 11/2004 | 12/2011 | 5x130 | 71,56 | 590 | 2040 | 57 | M14x1,50 | 19 | ALLEGGERITA HLT 5F | 11x18 | 18,00 | 11,00 | W0183800322 | 3 | S | 20100506 | 20100605 | 5x130 |  | 45 |  |  | O.E. | B |  |  |  |  | DK | YES | C0270 | REAR | N | No Certificate | 1 | No car modifications required | 275/35 R18-R-Fit&Go-TCOMBI-285/35 R18-R-Fit&Go-TCOMBI-295/35 R18-R-Fit&Go-TCOMBI-295/35 R18 M+S-R-Fit&Go-TCOMBI | AfterMarket OZ | MAX 625 KG | MATT GRAPHIT SILVER | I-Tech | 8027529049602 | OZ | 11,82 |  | 71,56 |  | 570x570x370 | 1 | 239-254 | e13*2001/116*0137*.. | bar: Area 1
PORSCHE | 911 4 | 997 4 | 997 | 11/2004 | 12/2011 | 5x130 | 71,56 | 590 | 2040 | 57 | M14x1,50 | 19 | ALLEGGERITA HLT 5F | 11x18 | 18,00 | 11,00 | W0183800330 | 3 | S | 20100506 | 20100605 | 5x130 |  | 45 |  |  | O.E. | B |  |  |  |  | DK | YES | C0270 | REAR | N | No Certificate | 1 | No car modifications required | 275/35 R18-R-Fit&Go-TCOMBI-285/35 R18-R-Fit&Go-TCOMBI-295/35 R18-R-Fit&Go-TCOMBI-295/35 R18 M+S-R-Fit&Go-TCOMBI | AfterMarket OZ | MAX 625 KG | WHITE | I-Tech | 8027529049558 | OZ | 11,82 |  | 71,56 |  | 570x570x370 | 1 | 239-254 | e13*2001/116*0137*.. | bar: Area 1
PORSCHE | 911 4 | 997 4 | 997 | 11/2004 | 12/2011 | 5x130 | 71,56 | 590 | 2040 | 57 | M14x1,50 | 19 | ALLEGGERITA HLT 5F | 11x18 | 18,00 | 11,00 | W0183800353 | 3 | S | 20100506 | 20100605 | 5x130 |  | 45 |  |  | O.E. | B |  |  |  |  | DK | YES | C0270 | REAR | N | No Certificate | 1 | No car modifications required | 275/35 R18-R-Fit&Go-TCOMBI-285/35 R18-R-Fit&Go-TCOMBI-295/35 R18-R-Fit&Go-TCOMBI-295/35 R18 M+S-R-Fit&Go-TCOMBI | AfterMarket OZ | MAX 625 KG | MATT BLACK | I-Tech | 8027529049541 | OZ | 11,82 |  | 71,56 |  | 570x570x370 | 1 | 239-254 | e13*2001/116*0137*.. | bar: Area 1
PORSCHE | 911 4 | 997 4 | 997 | 11/2004 | 12/2011 | 5x130 | 71,56 | 590 | 2040 | 57 | M14x1,50 | 19 | ALLEGGERITA HLT 5F | 11x18 | 18,00 | 11,00 | W0183800366 | 1 | S | 20100506 | 20100605 | 5x130 |  | 45 |  |  | O.E. | B |  |  |  |  | DK | YES | C0270 | REAR | N | No Certificate | 1 | No car modifications required | 275/35 R18-R-Fit&Go-TCOMBI-285/35 R18-R-Fit&Go-TCOMBI-295/35 R18-R-Fit&Go-TCOMBI-295/35 R18 M+S-R-Fit&Go-TCOMBI | AfterMarket OZ | MAX 625 KG | TITANIUM TECH | I-Tech | 8027529049534 | OZ | 11,82 |  | 71,56 |  | 570x570x370 | 1 | 239-254 | e13*2001/116*0137*.. | bar: Area 1
PORSCHE | 911 4 | 997 4 | 997 | 11/2004 | 12/2011 | 5x130 | 71,56 | 590 | 2040 | 57 | M14x1,50 | 19 | ALLEGGERITA HLT 5F | 11x18 | 18,00 | 11,00 | W0183800371 | 3 | S | 20100506 | 20100605 | 5x130 |  | 45 |  |  | O.E. | B |  |  |  |  | DK | YES | C0270 | REAR | N | No Certificate | 1 | No car modifications required | 275/35 R18-R-Fit&Go-TCOMBI-285/35 R18-R-Fit&Go-TCOMBI-295/35 R18-R-Fit&Go-TCOMBI-295/35 R18 M+S-R-Fit&Go-TCOMBI | AfterMarket OZ | MAX 625 KG | ORANGE | I-Tech | 8027529049589 | OZ | 11,82 |  | 71,56 |  | 570x570x370 | 1 | 239-254 | e13*2001/116*0137*.. | bar: Area 1
PORSCHE | 911 4 | 997 4 | 997 | 11/2004 | 12/2011 | 5x130 | 71,56 | 590 | 2040 | 57 | M14x1,50 | 19 | ALLEGGERITA HLT 5F | 11x18 | 18,00 | 11,00 | W0183800372 | 3 | S | 20100506 | 20100605 | 5x130 |  | 45 |  |  | O.E. | B |  |  |  |  | DK | YES | C0270 | REAR | N | No Certificate | 1 | No car modifications required | 275/35 R18-R-Fit&Go-TCOMBI-285/35 R18-R-Fit&Go-TCOMBI-295/35 R18-R-Fit&Go-TCOMBI-295/35 R18 M+S-R-Fit&Go-TCOMBI | AfterMarket OZ | MAX 625 KG | MATT BLUE | I-Tech | 8027529049572 | OZ | 11,82 |  | 71,56 |  | 570x570x370 | 1 | 239-254 | e13*2001/116*0137*.. | bar: Area 1
PORSCHE | 911 4 | 997 4 | 997 | 11/2004 | 12/2011 | 5x130 | 71,56 | 590 | 2040 | 57 | M14x1,50 | 19 | ALLEGGERITA HLT 5F | 11x18 | 18,00 | 11,00 | W0183800376 | 3 | S | 20100506 | 20100605 | 5x130 |  | 45 |  |  | O.E. | B |  |  |  |  | DK | YES | C0270 | REAR | N | No Certificate | 1 | No car modifications required | 275/35 R18-R-Fit&Go-TCOMBI-285/35 R18-R-Fit&Go-TCOMBI-295/35 R18-R-Fit&Go-TCOMBI-295/35 R18 M+S-R-Fit&Go-TCOMBI | AfterMarket OZ | MAX 625 KG | RACE GOLD | I-Tech | 8027529049596 | OZ | 11,82 |  | 71,56 |  | 570x570x370 | 1 | 239-254 | e13*2001/116*0137*.. | bar: Area 1
PORSCHE | 911 4 | 997 4 | 997 | 11/2004 | 12/2011 | 5x130 | 71,56 | 590 | 2040 | 57 | M14x1,50 | 19 | ALLEGGERITA HLT 5F | 11x18 | 18,00 | 11,00 | W0183800384 | 3 | S | 20100506 | 20100605 | 5x130 |  | 45 |  |  | O.E. | B |  |  |  |  | DK | YES | C0270 | REAR | N | No Certificate | 1 | No car modifications required | 275/35 R18-R-Fit&Go-TCOMBI-285/35 R18-R-Fit&Go-TCOMBI-295/35 R18-R-Fit&Go-TCOMBI-295/35 R18 M+S-R-Fit&Go-TCOMBI | AfterMarket OZ | MAX 625 KG | RED | I-Tech | 8027529049565 | OZ | 11,82 |  | 71,56 |  | 570x570x370 | 1 | 239-254 | e13*2001/116*0137*.. | bar: Area 1
PORSCHE | 911 4 | 997 4 | 997 | 11/2004 | 12/2011 | 5x130 | 71,56 | 590 | 2040 | 57 | M14x1,50 | 19 | ALLEGGERITA HLT 5F | 12x18 | 18,00 | 12,00 | W01839003P3 | 3 | S | 20121012 | 20121111 | 5x130 |  | 51 |  |  | O.E. | B |  | TÜV |  |  | DK | YES | C0270 | REAR | T | Teilegutachten (PB+VB) | 1 | No car modifications required | 295/35 R18-R--TCOMBI | AfterMarket OZ | MAX 625 KG | ACID GREEN | I-Tech | 8027529081459 | OZ | 12,58 |  | 71,56 |  | 570x570x370 | 1 | 239-254 | e13*2001/116*0137*.. | bar: Area 1
PORSCHE | 911 4 | 997 4 | 997 | 11/2004 | 12/2011 | 5x130 | 71,56 | 590 | 2040 | 57 | M14x1,50 | 19 | ALLEGGERITA HLT 5F | 12x18 | 18,00 | 12,00 | W0183900322 | 3 |  |  |  | 5x130 |  | 51 |  |  | O.E. | B |  | TÜV |  |  | DK | YES | C0270 | REAR | T | Teilegutachten (PB+VB) | 1 | No car modifications required | 295/35 R18-R--TCOMBI | AfterMarket OZ | MAX 625 KG | MATT GRAPHIT SILVER | I-Tech | 8027529041224 | OZ | 12,58 |  | 71,56 |  | 570x570x370 | 1 | 239-254 | e13*2001/116*0137*.. | bar: Area 1
PORSCHE | 911 4 | 997 4 | 997 | 11/2004 | 12/2011 | 5x130 | 71,56 | 590 | 2040 | 57 | M14x1,50 | 19 | ALLEGGERITA HLT 5F | 12x18 | 18,00 | 12,00 | W0183900330 | 3 |  |  |  | 5x130 |  | 51 |  |  | O.E. | B |  | TÜV |  |  | DK | YES | C0270 | REAR | T | Teilegutachten (PB+VB) | 1 | No car modifications required | 295/35 R18-R--TCOMBI | AfterMarket OZ | MAX 625 KG | WHITE | I-Tech | 8027529041170 | OZ | 12,58 |  | 71,56 |  | 570x570x370 | 1 | 239-254 | e13*2001/116*0137*.. | bar: Area 1
PORSCHE | 911 4 | 997 4 | 997 | 11/2004 | 12/2011 | 5x130 | 71,56 | 590 | 2040 | 57 | M14x1,50 | 19 | ALLEGGERITA HLT 5F | 12x18 | 18,00 | 12,00 | W0183900353 | 3 |  |  |  | 5x130 |  | 51 |  |  | O.E. | B |  | TÜV |  |  | DK | YES | C0270 | REAR | T | Teilegutachten (PB+VB) | 1 | No car modifications required | 295/35 R18-R--TCOMBI | AfterMarket OZ | MAX 625 KG | MATT BLACK | I-Tech | 8027529041163 | OZ | 12,58 |  | 71,56 |  | 570x570x370 | 1 | 239-254 | e13*2001/116*0137*.. | bar: Area 1
PORSCHE | 911 4 | 997 4 | 997 | 11/2004 | 12/2011 | 5x130 | 71,56 | 590 | 2040 | 57 | M14x1,50 | 19 | ALLEGGERITA HLT 5F | 12x18 | 18,00 | 12,00 | W0183900366 | 1 |  |  |  | 5x130 |  | 51 |  |  | O.E. | B |  | TÜV |  |  | DK | YES | C0270 | REAR | T | Teilegutachten (PB+VB) | 1 | No car modifications required | 295/35 R18-R--TCOMBI | AfterMarket OZ | MAX 625 KG | TITANIUM TECH | I-Tech | 8027529041156 | OZ | 12,58 |  | 71,56 |  | 570x570x370 | 1 | 239-254 | e13*2001/116*0137*.. | bar: Area 1
PORSCHE | 911 4 | 997 4 | 997 | 11/2004 | 12/2011 | 5x130 | 71,56 | 590 | 2040 | 57 | M14x1,50 | 19 | ALLEGGERITA HLT 5F | 12x18 | 18,00 | 12,00 | W0183900371 | 3 |  |  |  | 5x130 |  | 51 |  |  | O.E. | B |  | TÜV |  |  | DK | YES | C0270 | REAR | T | Teilegutachten (PB+VB) | 1 | No car modifications required | 295/35 R18-R--TCOMBI | AfterMarket OZ | MAX 625 KG | ORANGE | I-Tech | 8027529041200 | OZ | 12,58 |  | 71,56 |  | 570x570x370 | 1 | 239-254 | e13*2001/116*0137*.. | bar: Area 1
PORSCHE | 911 4 | 997 4 | 997 | 11/2004 | 12/2011 | 5x130 | 71,56 | 590 | 2040 | 57 | M14x1,50 | 19 | ALLEGGERITA HLT 5F | 12x18 | 18,00 | 12,00 | W0183900372 | 3 |  |  |  | 5x130 |  | 51 |  |  | O.E. | B |  | TÜV |  |  | DK | YES | C0270 | REAR | T | Teilegutachten (PB+VB) | 1 | No car modifications required | 295/35 R18-R--TCOMBI | AfterMarket OZ | MAX 625 KG | MATT BLUE | I-Tech | 8027529041194 | OZ | 12,58 |  | 71,56 |  | 570x570x370 | 1 | 239-254 | e13*2001/116*0137*.. | bar: Area 1
PORSCHE | 911 4 | 997 4 | 997 | 11/2004 | 12/2011 | 5x130 | 71,56 | 590 | 2040 | 57 | M14x1,50 | 19 | ALLEGGERITA HLT 5F | 12x18 | 18,00 | 12,00 | W0183900376 | 3 |  |  |  | 5x130 |  | 51 |  |  | O.E. | B |  | TÜV |  |  | DK | YES | C0270 | REAR | T | Teilegutachten (PB+VB) | 1 | No car modifications required | 295/35 R18-R--TCOMBI | AfterMarket OZ | MAX 625 KG | RACE GOLD | I-Tech | 8027529041217 | OZ | 12,58 |  | 71,56 |  | 570x570x370 | 1 | 239-254 | e13*2001/116*0137*.. | bar: Area 1
PORSCHE | 911 4 | 997 4 | 997 | 11/2004 | 12/2011 | 5x130 | 71,56 | 590 | 2040 | 57 | M14x1,50 | 19 | ALLEGGERITA HLT 5F | 12x18 | 18,00 | 12,00 | W0183900384 | 3 |  |  |  | 5x130 |  | 51 |  |  | O.E. | B |  | TÜV |  |  | DK | YES | C0270 | REAR | T | Teilegutachten (PB+VB) | 1 | No car modifications required | 295/35 R18-R--TCOMBI | AfterMarket OZ | MAX 625 KG | RED | I-Tech | 8027529041187 | OZ | 12,58 |  | 71,56 |  | 570x570x370 | 1 | 239-254 | e13*2001/116*0137*.. | bar: Area 1
PORSCHE | 911 4 | 997 4 | 997 | 11/2004 | 12/2011 | 5x130 | 71,56 | 590 | 2040 | 57 | M14x1,50 | 19 | SUPERFORGIATA | 8½x19 | 19,00 | 8,50 | W04050007G3 | 3 |  |  |  | 5x130 |  | 53 |  |  | O.E. | B |  | TÜV |  |  | DK | YES | C0067 | FRONT | S | Strongness Certificate (PB) | 1 | No car modifications required | 235/35 R19---TCOMBI-235/35 R19 M+S---TCOMBI | AfterMarket OZ | MAX 415 KG | GRIGIO CORSA CON SCRITTE DI FRESATURA | I-Tech | 8027529056822 | OZ | 9,15 |  | 71,56 |  | 592x592x286 | 1 | 239-254 | e13*2001/116*0137*.. | bar: Area 1
PORSCHE | 911 4 | 997 4 | 997 | 11/2004 | 12/2011 | 5x130 | 71,56 | 590 | 2040 | 57 | M14x1,50 | 19 | SUPERFORGIATA | 8½x19 | 19,00 | 8,50 | W04050007N7 | 3 |  |  |  | 5x130 |  | 53 |  |  | O.E. | B |  | TÜV |  |  | DK | YES | C0067 | FRONT | S | Strongness Certificate (PB) | 1 | No car modifications required | 235/35 R19---TCOMBI-235/35 R19 M+S---TCOMBI | AfterMarket OZ | MAX 415 KG | MATT BLACK CON SCRITTE DI FRESATURA | I-Tech | 8027529056839 | OZ | 9,15 |  | 71,56 |  | 592x592x286 | 1 | 239-254 | e13*2001/116*0137*.. | bar: Area 1
PORSCHE | 911 4 | 997 4 | 997 | 11/2004 | 12/2011 | 5x130 | 71,56 | 590 | 2040 | 57 | M14x1,50 | 19 | ULTRALEGGERA HLT | 8½x19 | 19,00 | 8,50 | W01803001A76 | 3 | S | 20120529 | 20120628 | 5x130 |  | 53 |  |  | O.E. | B |  | TÜV |  |  | DK | YES | C0067 | FRONT | N | No Certificate | 1 | No car modifications required | 235/35 R19---TCOMBI-235/35 R19 M+S---TCOMBI | AfterMarket OZ | MAX 630 KG | RACE GOLD | I-Tech | 8027529076264 | OZ | 11,53 |  | 71,56 |  | 592x592x286 | 1 | 239-254 | e13*2001/116*0137*.. | bar: Area 1
PORSCHE | 911 4 | 997 4 | 997 | 11/2004 | 12/2011 | 5x130 | 71,56 | 590 | 2040 | 57 | M14x1,50 | 19 | ULTRALEGGERA HLT | 8½x19 | 19,00 | 8,50 | W01803001N6 | 3 | S | 20110912 | 20111012 | 5x130 |  | 53 |  |  | O.E. | B |  | TÜV |  |  | DK | YES | C0067 | FRONT | S | Strongness Certificate (PB) | 1 | No car modifications required | 235/35 R19---TCOMBI-235/35 R19 M+S---TCOMBI | AfterMarket OZ | MAX 630 KG | MATT RACE SILVER | I-Tech | 8027529068221 | OZ | 11,53 |  | 71,56 |  | 592x592x286 | 1 | 239-254 | e13*2001/116*0137*.. | bar: Area 1
PORSCHE | 911 4 | 997 4 | 997 | 11/2004 | 12/2011 | 5x130 | 71,56 | 590 | 2040 | 57 | M14x1,50 | 19 | ULTRALEGGERA HLT | 8½x19 | 19,00 | 8,50 | W01803001P3 | 3 | S | 20121203 | 20130102 | 5x130 |  | 53 |  |  | O.E. | B |  | TÜV |  |  | DK | YES | C0067 | FRONT | S | Strongness Certificate (PB) | 1 | No car modifications required | 235/35 R19---TCOMBI-235/35 R19 M+S---TCOMBI | AfterMarket OZ | MAX 630 KG | ACID GREEN | I-Tech | 8027529083934 | OZ | 11,53 |  | 71,56 |  | 592x592x286 | 1 | 239-254 | e13*2001/116*0137*.. | bar: Area 1
PORSCHE | 911 4 | 997 4 | 997 | 11/2004 | 12/2011 | 5x130 | 71,56 | 590 | 2040 | 57 | M14x1,50 | 19 | ULTRALEGGERA HLT | 8½x19 | 19,00 | 8,50 | W0180300122 | 3 | S | 20110912 | 20111012 | 5x130 |  | 53 |  |  | O.E. | B |  | TÜV |  |  | DK | YES | C0067 | FRONT | S | Strongness Certificate (PB) | 1 | No car modifications required | 235/35 R19---TCOMBI-235/35 R19 M+S---TCOMBI | AfterMarket OZ | MAX 630 KG | MATT GRAPHIT SILVER | I-Tech | 8027529068214 | OZ | 11,53 |  | 71,56 |  | 592x592x286 | 1 | 239-254 | e13*2001/116*0137*.. | bar: Area 1
PORSCHE | 911 4 | 997 4 | 997 | 11/2004 | 12/2011 | 5x130 | 71,56 | 590 | 2040 | 57 | M14x1,50 | 19 | ULTRALEGGERA HLT | 8½x19 | 19,00 | 8,50 | W0180300130 | 3 | S | 20110912 | 20111012 | 5x130 |  | 53 |  |  | O.E. | B |  | TÜV |  |  | DK | YES | C0067 | FRONT | S | Strongness Certificate (PB) | 1 | No car modifications required | 235/35 R19---TCOMBI-235/35 R19 M+S---TCOMBI | AfterMarket OZ | MAX 630 KG | WHITE | I-Tech | 8027529068184 | OZ | 11,53 |  | 71,56 |  | 592x592x286 | 1 | 239-254 | e13*2001/116*0137*.. | bar: Area 1
PORSCHE | 911 4 | 997 4 | 997 | 11/2004 | 12/2011 | 5x130 | 71,56 | 590 | 2040 | 57 | M14x1,50 | 19 | ULTRALEGGERA HLT | 8½x19 | 19,00 | 8,50 | W0180300153 | 1 | S | 20080701 | 20080731 | 5x130 |  | 53 |  |  | O.E. | B |  | TÜV |  |  | DK | YES | C0067 | FRONT | T | Teilegutachten (PB+VB) | 1 | No car modifications required | 235/35 R19---TCOMBI-235/35 R19 M+S---TCOMBI | AfterMarket OZ | MAX 630 KG | MATT BLACK | I-Tech | 8027529006193 | OZ | 11,53 |  | 71,56 |  | 592x592x286 | 1 | 239-254 | e13*2001/116*0137*.. | bar: Area 1
PORSCHE | 911 4 | 997 4 | 997 | 11/2004 | 12/2011 | 5x130 | 71,56 | 590 | 2040 | 57 | M14x1,50 | 19 | ULTRALEGGERA HLT | 8½x19 | 19,00 | 8,50 | W0180300171 | 3 | S | 20110912 | 20111012 | 5x130 |  | 53 |  |  | O.E. | B |  | TÜV |  |  | DK | YES | C0067 | FRONT | S | Strongness Certificate (PB) | 1 | No car modifications required | 235/35 R19---TCOMBI-235/35 R19 M+S---TCOMBI | AfterMarket OZ | MAX 630 KG | ORANGE | I-Tech | 8027529068207 | OZ | 11,53 |  | 71,56 |  | 592x592x286 | 1 | 239-254 | e13*2001/116*0137*.. | bar: Area 1
PORSCHE | 911 4 | 997 4 | 997 | 11/2004 | 12/2011 | 5x130 | 71,56 | 590 | 2040 | 57 | M14x1,50 | 19 | ULTRALEGGERA HLT | 8½x19 | 19,00 | 8,50 | W0180300184 | 3 | S | 20110912 | 20111012 | 5x130 |  | 53 |  |  | O.E. | B |  | TÜV |  |  | DK | YES | C0067 | FRONT | S | Strongness Certificate (PB) | 1 | No car modifications required | 235/35 R19---TCOMBI-235/35 R19 M+S---TCOMBI | AfterMarket OZ | MAX 630 KG | RED | I-Tech | 8027529068191 | OZ | 11,53 |  | 71,56 |  | 592x592x286 | 1 | 239-254 | e13*2001/116*0137*.. | bar: Area 1
PORSCHE | 911 4 | 997 4 | 997 | 11/2004 | 12/2011 | 5x130 | 71,56 | 590 | 2040 | 57 | M14x1,50 | 19 | ULTRALEGGERA HLT | 8½x19 | 19,00 | 8,50 | W01803005A76 | 3 | S | 20120529 | 20120628 | 5x130 |  | 49 |  |  | O.E. | B |  | TÜV |  |  | DK | YES | C0067 | FRONT | T | Teilegutachten (PB+VB) | 2 | Mods can be necessary to car | 235/35 R19---TCOMBI-235/35 R19 M+S---TCOMBI | AfterMarket OZ | MAX 630 KG | RACE GOLD | I-Tech | 8027529076271 | OZ | 11,51 |  | 71,56 |  | 592x592x286 | 1 | 239-254 | e13*2001/116*0137*.. | bar: Area 1
PORSCHE | 911 4 | 997 4 | 997 | 11/2004 | 12/2011 | 5x130 | 71,56 | 590 | 2040 | 57 | M14x1,50 | 19 | ULTRALEGGERA HLT | 8½x19 | 19,00 | 8,50 | W01803005N6 | 3 | S | 20110912 | 20111012 | 5x130 |  | 49 |  |  | O.E. | B |  | TÜV |  |  | DK | YES | C0067 | FRONT | T | Teilegutachten (PB+VB) | 2 | Mods can be necessary to car | 235/35 R19---TCOMBI-235/35 R19 M+S---TCOMBI | AfterMarket OZ | MAX 630 KG | MATT RACE SILVER | I-Tech | 8027529068276 | OZ | 11,51 |  | 71,56 |  | 592x592x286 | 1 | 239-254 | e13*2001/116*0137*.. | bar: Area 1
PORSCHE | 911 4 | 997 4 | 997 | 11/2004 | 12/2011 | 5x130 | 71,56 | 590 | 2040 | 57 | M14x1,50 | 19 | ULTRALEGGERA HLT | 8½x19 | 19,00 | 8,50 | W01803005P3 | 3 | S | 20121203 | 20130102 | 5x130 |  | 49 |  |  | O.E. | B |  | TÜV |  |  | DK | YES | C0067 | FRONT | T | Teilegutachten (PB+VB) | 2 | Mods can be necessary to car | 235/35 R19---TCOMBI-235/35 R19 M+S---TCOMBI | AfterMarket OZ | MAX 630 KG | ACID GREEN | I-Tech | 8027529083941 | OZ | 11,51 |  | 71,56 |  | 592x592x286 | 1 | 239-254 | e13*2001/116*0137*.. | bar: Area 1
PORSCHE | 911 4 | 997 4 | 997 | 11/2004 | 12/2011 | 5x130 | 71,56 | 590 | 2040 | 57 | M14x1,50 | 19 | ULTRALEGGERA HLT | 8½x19 | 19,00 | 8,50 | W0180300522 | 3 | S | 20110912 | 20111012 | 5x130 |  | 49 |  |  | O.E. | B |  | TÜV |  |  | DK | YES | C0067 | FRONT | T | Teilegutachten (PB+VB) | 2 | Mods can be necessary to car | 235/35 R19---TCOMBI-235/35 R19 M+S---TCOMBI | AfterMarket OZ | MAX 630 KG | MATT GRAPHIT SILVER | I-Tech | 8027529068269 | OZ | 11,51 |  | 71,56 |  | 592x592x286 | 1 | 239-254 | e13*2001/116*0137*.. | bar: Area 1
PORSCHE | 911 4 | 997 4 | 997 | 11/2004 | 12/2011 | 5x130 | 71,56 | 590 | 2040 | 57 | M14x1,50 | 19 | ULTRALEGGERA HLT | 8½x19 | 19,00 | 8,50 | W0180300530 | 3 | S | 20110912 | 20111012 | 5x130 |  | 49 |  |  | O.E. | B |  | TÜV |  |  | DK | YES | C0067 | FRONT | T | Teilegutachten (PB+VB) | 2 | Mods can be necessary to car | 235/35 R19---TCOMBI-235/35 R19 M+S---TCOMBI | AfterMarket OZ | MAX 630 KG | WHITE | I-Tech | 8027529068238 | OZ | 11,51 |  | 71,56 |  | 592x592x286 | 1 | 239-254 | e13*2001/116*0137*.. | bar: Area 1
PORSCHE | 911 4 | 997 4 | 997 | 11/2004 | 12/2011 | 5x130 | 71,56 | 590 | 2040 | 57 | M14x1,50 | 19 | ULTRALEGGERA HLT | 8½x19 | 19,00 | 8,50 | W0180300553 | 1 | S | 20080701 | 20080731 | 5x130 |  | 49 |  |  | O.E. | B |  | TÜV |  |  | DK | YES | C0067 | FRONT | T | Teilegutachten (PB+VB) | 2 | Mods can be necessary to car | 235/35 R19---TCOMBI-235/35 R19 M+S---TCOMBI | AfterMarket OZ | MAX 630 KG | MATT BLACK | I-Tech | 8027529006261 | OZ | 11,51 |  | 71,56 |  | 592x592x286 | 1 | 239-254 | e13*2001/116*0137*.. | bar: Area 1
PORSCHE | 911 4 | 997 4 | 997 | 11/2004 | 12/2011 | 5x130 | 71,56 | 590 | 2040 | 57 | M14x1,50 | 19 | ULTRALEGGERA HLT | 8½x19 | 19,00 | 8,50 | W0180300571 | 3 | S | 20110912 | 20111012 | 5x130 |  | 49 |  |  | O.E. | B |  | TÜV |  |  | DK | YES | C0067 | FRONT | T | Teilegutachten (PB+VB) | 2 | Mods can be necessary to car | 235/35 R19---TCOMBI-235/35 R19 M+S---TCOMBI | AfterMarket OZ | MAX 630 KG | ORANGE | I-Tech | 8027529068252 | OZ | 11,51 |  | 71,56 |  | 592x592x286 | 1 | 239-254 | e13*2001/116*0137*.. | bar: Area 1
PORSCHE | 911 4 | 997 4 | 997 | 11/2004 | 12/2011 | 5x130 | 71,56 | 590 | 2040 | 57 | M14x1,50 | 19 | ULTRALEGGERA HLT | 8½x19 | 19,00 | 8,50 | W0180300584 | 3 | S | 20110912 | 20111012 | 5x130 |  | 49 |  |  | O.E. | B |  | TÜV |  |  | DK | YES | C0067 | FRONT | T | Teilegutachten (PB+VB) | 2 | Mods can be necessary to car | 235/35 R19---TCOMBI-235/35 R19 M+S---TCOMBI | AfterMarket OZ | MAX 630 KG | RED | I-Tech | 8027529068245 | OZ | 11,51 |  | 71,56 |  | 592x592x286 | 1 | 239-254 | e13*2001/116*0137*.. | bar: Area 1
PORSCHE | 911 4 | 997 4 | 997 | 11/2004 | 12/2011 | 5x130 | 71,56 | 590 | 2040 | 57 | M14x1,50 | 19 | SUPERFORGIATA | 11x19 | 19,00 | 11,00 | W04053006G3 | 3 |  |  |  | 5x130 |  | 51 |  |  | O.E. | B |  | TÜV |  |  | DK | YES | C0270 | REAR | S | Strongness Certificate (PB) | 1 | No car modifications required | 295/30 R19-R-Fit&Go--295/35 R19 M+S-R-Fit&Go-TCOMBI-305/30 R19-R--TCOMBI | AfterMarket OZ | MAX 625 KG | GRIGIO CORSA CON SCRITTE DI FRESATURA | I-Tech | 8027529057065 | OZ | 10,70 |  | 71,56 |  | 592x592x350 | 1 | 239-254 | e13*2001/116*0137*.. | bar: Area 1
PORSCHE | 911 4 | 997 4 | 997 | 11/2004 | 12/2011 | 5x130 | 71,56 | 590 | 2040 | 57 | M14x1,50 | 19 | SUPERFORGIATA | 11x19 | 19,00 | 11,00 | W04053006N7 | 3 |  |  |  | 5x130 |  | 51 |  |  | O.E. | B |  | TÜV |  |  | DK | YES | C0270 | REAR | S | Strongness Certificate (PB) | 1 | No car modifications required | 295/30 R19-R-Fit&Go--295/35 R19 M+S-R-Fit&Go-TCOMBI-305/30 R19-R--TCOMBI | AfterMarket OZ | MAX 625 KG | MATT BLACK CON SCRITTE DI FRESATURA | I-Tech | 8027529057072 | OZ | 10,70 |  | 71,56 |  | 592x592x350 | 1 | 239-254 | e13*2001/116*0137*.. | bar: Area 1
PORSCHE | 911 4 | 997 4 | 997 | 11/2004 | 12/2011 | 5x130 | 71,56 | 590 | 2040 | 57 | M14x1,50 | 19 | ULTRALEGGERA HLT | 11x19 | 19,00 | 11,00 | W01806001N6 | 3 | S | 20110912 | 20111012 | 5x130 |  | 50 |  |  | O.E. | B |  | TÜV |  |  | DK | YES | C0270 | REAR | T | Teilegutachten (PB+VB) | 1 | No car modifications required | 295/30 R19-R-Fit&Go--295/35 R19 M+S-R-Fit&Go-TCOMBI-305/30 R19-R--TCOMBI | AfterMarket OZ | MAX 630 KG | MATT RACE SILVER | I-Tech | 8027529066869 | OZ | 14,51 |  | 71,56 |  | 592x592x350 | 1 | 239-254 | e13*2001/116*0137*.. | bar: Area 1
PORSCHE | 911 4 | 997 4 | 997 | 11/2004 | 12/2011 | 5x130 | 71,56 | 590 | 2040 | 57 | M14x1,50 | 19 | ULTRALEGGERA HLT | 11x19 | 19,00 | 11,00 | W01806001P3 | 3 | S | 20121203 | 20130102 | 5x130 |  | 50 |  |  | O.E. | B |  | TÜV |  |  | DK | YES | C0270 | REAR | T | Teilegutachten (PB+VB) | 1 | No car modifications required | 295/30 R19-R-Fit&Go--295/35 R19 M+S-R-Fit&Go-TCOMBI-305/30 R19-R--TCOMBI | AfterMarket OZ | MAX 630 KG | ACID GREEN | I-Tech | 8027529083644 | OZ | 14,51 |  | 71,56 |  | 592x592x350 | 1 | 239-254 | e13*2001/116*0137*.. | bar: Area 1
PORSCHE | 911 4 | 997 4 | 997 | 11/2004 | 12/2011 | 5x130 | 71,56 | 590 | 2040 | 57 | M14x1,50 | 19 | ULTRALEGGERA HLT | 11x19 | 19,00 | 11,00 | W0180600122 | 3 | S | 20110912 | 20111012 | 5x130 |  | 50 |  |  | O.E. | B |  | TÜV |  |  | DK | YES | C0270 | REAR | T | Teilegutachten (PB+VB) | 1 | No car modifications required | 295/30 R19-R-Fit&Go--295/35 R19 M+S-R-Fit&Go-TCOMBI-305/30 R19-R--TCOMBI | AfterMarket OZ | MAX 630 KG | MATT GRAPHIT SILVER | I-Tech | 8027529066852 | OZ | 14,51 |  | 71,56 |  | 592x592x350 | 1 | 239-254 | e13*2001/116*0137*.. | bar: Area 1
PORSCHE | 911 4 | 997 4 | 997 | 11/2004 | 12/2011 | 5x130 | 71,56 | 590 | 2040 | 57 | M14x1,50 | 19 | ULTRALEGGERA HLT | 11x19 | 19,00 | 11,00 | W0180600130 | 3 | S | 20110912 | 20111012 | 5x130 |  | 50 |  |  | O.E. | B |  | TÜV |  |  | DK | YES | C0270 | REAR | T | Teilegutachten (PB+VB) | 1 | No car modifications required | 295/30 R19-R-Fit&Go--295/35 R19 M+S-R-Fit&Go-TCOMBI-305/30 R19-R--TCOMBI | AfterMarket OZ | MAX 630 KG | WHITE | I-Tech | 8027529066821 | OZ | 14,51 |  | 71,56 |  | 592x592x350 | 1 | 239-254 | e13*2001/116*0137*.. | bar: Area 1
PORSCHE | 911 4 | 997 4 | 997 | 11/2004 | 12/2011 | 5x130 | 71,56 | 590 | 2040 | 57 | M14x1,50 | 19 | ULTRALEGGERA HLT | 11x19 | 19,00 | 11,00 | W0180600153 | 1 | S | 20080701 | 20080731 | 5x130 |  | 50 |  |  | O.E. | B |  | TÜV |  |  | DK | YES | C0270 | REAR | T | Teilegutachten (PB+VB) | 1 | No car modifications required | 295/30 R19-R-Fit&Go--295/35 R19 M+S-R-Fit&Go-TCOMBI-305/30 R19-R--TCOMBI | AfterMarket OZ | MAX 630 KG | MATT BLACK | I-Tech | 8027529006599 | OZ | 14,51 |  | 71,56 |  | 600x600x360 | 1 | 239-254 | e13*2001/116*0137*.. | bar: Area 1
PORSCHE | 911 4 | 997 4 | 997 | 11/2004 | 12/2011 | 5x130 | 71,56 | 590 | 2040 | 57 | M14x1,50 | 19 | ULTRALEGGERA HLT | 11x19 | 19,00 | 11,00 | W0180600161 | 1 | S | 20080701 | 20080731 | 5x130 |  | 50 |  |  | O.E. | B |  | TÜV |  |  | DK | YES | C0270 | REAR | T | Teilegutachten (PB+VB) | 1 | No car modifications required | 295/30 R19-R-Fit&Go--295/35 R19 M+S-R-Fit&Go-TCOMBI-305/30 R19-R--TCOMBI | AfterMarket OZ | MAX 630 KG | CHRYSTAL TITANIUM | I-Tech | 8027529006605 | OZ | 14,51 |  | 71,56 |  | 600x600x360 | 1 | 239-254 | e13*2001/116*0137*.. | Area 2: OUT
PORSCHE | 911 4 | 997 4 | 997 | 11/2004 | 12/2011 | 5x130 | 71,56 | 590 | 2040 | 57 | M14x1,50 | 19 | ULTRALEGGERA HLT | 11x19 | 19,00 | 11,00 | W0180600171 | 3 | S | 20110912 | 20111012 | 5x130 |  | 50 |  |  | O.E. | B |  | TÜV |  |  | DK | YES | C0270 | REAR | T | Teilegutachten (PB+VB) | 1 | No car modifications required | 295/30 R19-R-Fit&Go--295/35 R19 M+S-R-Fit&Go-TCOMBI-305/30 R19-R--TCOMBI | AfterMarket OZ | MAX 630 KG | ORANGE | I-Tech | 8027529066845 | OZ | 14,51 |  | 71,56 |  | 592x592x350 | 1 | 239-254 | e13*2001/116*0137*.. | bar: Area 1
PORSCHE | 911 4 | 997 4 | 997 | 11/2004 | 12/2011 | 5x130 | 71,56 | 590 | 2040 | 57 | M14x1,50 | 19 | ULTRALEGGERA HLT | 11x19 | 19,00 | 11,00 | W0180600184 | 3 | S | 20110912 | 20111012 | 5x130 |  | 50 |  |  | O.E. | B |  | TÜV |  |  | DK | YES | C0270 | REAR | T | Teilegutachten (PB+VB) | 1 | No car modifications required | 295/30 R19-R-Fit&Go--295/35 R19 M+S-R-Fit&Go-TCOMBI-305/30 R19-R--TCOMBI | AfterMarket OZ | MAX 630 KG | RED | I-Tech | 8027529066838 | OZ | 14,51 |  | 71,56 |  | 592x592x350 | 1 | 239-254 | e13*2001/116*0137*.. | bar: Area 1
PORSCHE | 911 4 | 997 4 | 997 | 11/2004 | 12/2011 | 5x130 | 71,56 | 590 | 2040 | 57 | M14x1,50 | 19 | ULTRALEGGERA HLT | 11x19 | 19,00 | 11,00 | W01806003A76 | 3 | S | 20120618 | 20120718 | 5x130 |  | 40 |  |  | O.E. | B |  | TÜV |  |  |  | YES | C0270 | REAR | T | Teilegutachten (PB+VB) | 2 | Mods can be necessary to car | 295/30 R19-R-Fit&Go--295/35 R19 M+S-R-Fit&Go-TCOMBI-305/30 R19-R--TCOMBI | AfterMarket OZ | MAX 630 KG | RACE GOLD | I-Tech | 8027529076714 | OZ | 14,90 |  | 71,56 |  | 592x592x350 | 1 | 239-254 | e13*2001/116*0137*.. | bar: Area 1
PORSCHE | 911 4 | 997 4 | 997 | 11/2004 | 12/2011 | 5x130 | 71,56 | 590 | 2040 | 57 | M14x1,50 | 19 | ULTRALEGGERA HLT | 11x19 | 19,00 | 11,00 | W01806003N6 | 3 | S | 20110912 | 20111012 | 5x130 |  | 40 |  |  | O.E. | B |  | TÜV |  |  |  | YES | C0270 | REAR | T | Teilegutachten (PB+VB) | 2 | Mods can be necessary to car | 295/30 R19-R-Fit&Go--295/35 R19 M+S-R-Fit&Go-TCOMBI-305/30 R19-R--TCOMBI | AfterMarket OZ | MAX 630 KG | MATT RACE SILVER | I-Tech | 8027529066920 | OZ | 14,90 |  | 71,56 |  | 592x592x350 | 1 | 239-254 | e13*2001/116*0137*.. | bar: Area 1
PORSCHE | 911 4 | 997 4 | 997 | 11/2004 | 12/2011 | 5x130 | 71,56 | 590 | 2040 | 57 | M14x1,50 | 19 | ULTRALEGGERA HLT | 11x19 | 19,00 | 11,00 | W01806003P3 | 3 | S | 20121203 | 20130102 | 5x130 |  | 40 |  |  | O.E. | B |  | TÜV |  |  |  | YES | C0270 | REAR | T | Teilegutachten (PB+VB) | 2 | Mods can be necessary to car | 295/30 R19-R-Fit&Go--295/35 R19 M+S-R-Fit&Go-TCOMBI-305/30 R19-R--TCOMBI | AfterMarket OZ | MAX 630 KG | ACID GREEN | I-Tech | 8027529083651 | OZ | 14,90 |  | 71,56 |  | 592x592x350 | 1 | 239-254 | e13*2001/116*0137*.. | bar: Area 1
PORSCHE | 911 4 | 997 4 | 997 | 11/2004 | 12/2011 | 5x130 | 71,56 | 590 | 2040 | 57 | M14x1,50 | 19 | ULTRALEGGERA HLT | 11x19 | 19,00 | 11,00 | W0180600322 | 3 | S | 20110912 | 20111012 | 5x130 |  | 40 |  |  | O.E. | B |  | TÜV |  |  |  | YES | C0270 | REAR | T | Teilegutachten (PB+VB) | 2 | Mods can be necessary to car | 295/30 R19-R-Fit&Go--295/35 R19 M+S-R-Fit&Go-TCOMBI-305/30 R19-R--TCOMBI | AfterMarket OZ | MAX 630 KG | MATT GRAPHIT SILVER | I-Tech | 8027529066913 | OZ | 14,90 |  | 71,56 |  | 592x592x350 | 1 | 239-254 | e13*2001/116*0137*.. | bar: Area 1
PORSCHE | 911 4 | 997 4 | 997 | 11/2004 | 12/2011 | 5x130 | 71,56 | 590 | 2040 | 57 | M14x1,50 | 19 | ULTRALEGGERA HLT | 11x19 | 19,00 | 11,00 | W0180600330 | 3 | S | 20110912 | 20111012 | 5x130 |  | 40 |  |  | O.E. | B |  | TÜV |  |  |  | YES | C0270 | REAR | T | Teilegutachten (PB+VB) | 2 | Mods can be necessary to car | 295/30 R19-R-Fit&Go--295/35 R19 M+S-R-Fit&Go-TCOMBI-305/30 R19-R--TCOMBI | AfterMarket OZ | MAX 630 KG | WHITE | I-Tech | 8027529066876 | OZ | 14,90 |  | 71,56 |  | 592x592x350 | 1 | 239-254 | e13*2001/116*0137*.. | bar: Area 1
PORSCHE | 911 4 | 997 4 | 997 | 11/2004 | 12/2011 | 5x130 | 71,56 | 590 | 2040 | 57 | M14x1,50 | 19 | ULTRALEGGERA HLT | 11x19 | 19,00 | 11,00 | W0180600353 | 3 |  |  |  | 5x130 |  | 40 |  |  | O.E. | B |  | TÜV |  |  |  | YES | C0270 | REAR | T | Teilegutachten (PB+VB) | 2 | Mods can be necessary to car | 295/30 R19-R-Fit&Go--295/35 R19 M+S-R-Fit&Go-TCOMBI-305/30 R19-R--TCOMBI | AfterMarket OZ | MAX 630 KG | MATT BLACK | I-Tech | 8027529006650 | OZ | 14,90 |  | 71,56 |  | 600x600x360 | 1 | 239-254 | e13*2001/116*0137*.. | bar: Area 1
PORSCHE | 911 4 | 997 4 | 997 | 11/2004 | 12/2011 | 5x130 | 71,56 | 590 | 2040 | 57 | M14x1,50 | 19 | ULTRALEGGERA HLT | 11x19 | 19,00 | 11,00 | W0180600371 | 3 | S | 20110912 | 20111012 | 5x130 |  | 40 |  |  | O.E. | B |  | TÜV |  |  |  | YES | C0270 | REAR | T | Teilegutachten (PB+VB) | 2 | Mods can be necessary to car | 295/30 R19-R-Fit&Go--295/35 R19 M+S-R-Fit&Go-TCOMBI-305/30 R19-R--TCOMBI | AfterMarket OZ | MAX 630 KG | ORANGE | I-Tech | 8027529066890 | OZ | 14,90 |  | 71,56 |  | 592x592x350 | 1 | 239-254 | e13*2001/116*0137*.. | bar: Area 1
PORSCHE | 911 4 | 997 4 | 997 | 11/2004 | 12/2011 | 5x130 | 71,56 | 590 | 2040 | 57 | M14x1,50 | 19 | ULTRALEGGERA HLT | 11x19 | 19,00 | 11,00 | W0180600384 | 3 | S | 20110912 | 20111012 | 5x130 |  | 40 |  |  | O.E. | B |  | TÜV |  |  |  | YES | C0270 | REAR | T | Teilegutachten (PB+VB) | 2 | Mods can be necessary to car | 295/30 R19-R-Fit&Go--295/35 R19 M+S-R-Fit&Go-TCOMBI-305/30 R19-R--TCOMBI | AfterMarket OZ | MAX 630 KG | RED | I-Tech | 8027529066883 | OZ | 14,90 |  | 71,56 |  | 592x592x350 | 1 | 239-254 | e13*2001/116*0137*.. | bar: Area 1
PORSCHE | 911 4 | 997 4 | 997 | 11/2004 | 12/2011 | 5x130 | 71,56 | 590 | 2040 | 57 | M14x1,50 | 19 | ULTRALEGGERA HLT | 12x19 | 19,00 | 12,00 | W01807003N6 | 3 | S | 20110912 | 20111012 | 5x130 |  | 51 |  |  | O.E. | B |  | TÜV |  |  | DK | YES | C0270 | REAR | T | Teilegutachten (PB+VB) | 1 | No car modifications required | 305/35 R19-R--TCOMBI-325/30 R19-R--TCOMBI | AfterMarket OZ | MAX 630 KG | MATT RACE SILVER | I-Tech | 8027529067415 | OZ | 15,11 |  | 71,56 |  | 592x592x375 | 1 | 239-254 | e13*2001/116*0137*.. | bar: Area 1
PORSCHE | 911 4 | 997 4 | 997 | 11/2004 | 12/2011 | 5x130 | 71,56 | 590 | 2040 | 57 | M14x1,50 | 19 | ULTRALEGGERA HLT | 12x19 | 19,00 | 12,00 | W01807003P3 | 3 | S | 20121203 | 20130102 | 5x130 |  | 51 |  |  | O.E. | B |  | TÜV |  |  | DK | YES | C0270 | REAR | T | Teilegutachten (PB+VB) | 1 | No car modifications required | 305/35 R19-R--TCOMBI-325/30 R19-R--TCOMBI | AfterMarket OZ | MAX 630 KG | ACID GREEN | I-Tech | 8027529083750 | OZ | 15,11 |  | 71,56 |  | 592x592x375 | 1 | 239-254 | e13*2001/116*0137*.. | bar: Area 1
PORSCHE | 911 4 | 997 4 | 997 | 11/2004 | 12/2011 | 5x130 | 71,56 | 590 | 2040 | 57 | M14x1,50 | 19 | ULTRALEGGERA HLT | 12x19 | 19,00 | 12,00 | W0180700322 | 3 | S | 20110912 | 20111012 | 5x130 |  | 51 |  |  | O.E. | B |  | TÜV |  |  | DK | YES | C0270 | REAR | T | Teilegutachten (PB+VB) | 1 | No car modifications required | 305/35 R19-R--TCOMBI-325/30 R19-R--TCOMBI | AfterMarket OZ | MAX 630 KG | MATT GRAPHIT SILVER | I-Tech | 8027529067408 | OZ | 15,11 |  | 71,56 |  | 592x592x375 | 1 | 239-254 | e13*2001/116*0137*.. | bar: Area 1
PORSCHE | 911 4 | 997 4 | 997 | 11/2004 | 12/2011 | 5x130 | 71,56 | 590 | 2040 | 57 | M14x1,50 | 19 | ULTRALEGGERA HLT | 12x19 | 19,00 | 12,00 | W0180700330 | 3 | S | 20110912 | 20111012 | 5x130 |  | 51 |  |  | O.E. | B |  | TÜV |  |  | DK | YES | C0270 | REAR | T | Teilegutachten (PB+VB) | 1 | No car modifications required | 305/35 R19-R--TCOMBI-325/30 R19-R--TCOMBI | AfterMarket OZ | MAX 630 KG | WHITE | I-Tech | 8027529067378 | OZ | 15,11 |  | 71,56 |  | 592x592x375 | 1 | 239-254 | e13*2001/116*0137*.. | bar: Area 1
PORSCHE | 911 4 | 997 4 | 997 | 11/2004 | 12/2011 | 5x130 | 71,56 | 590 | 2040 | 57 | M14x1,50 | 19 | ULTRALEGGERA HLT | 12x19 | 19,00 | 12,00 | W0180700353 | 1 |  |  |  | 5x130 |  | 51 |  |  | O.E. | B |  | TÜV |  |  | DK | YES | C0270 | REAR | T | Teilegutachten (PB+VB) | 1 | No car modifications required | 305/35 R19-R--TCOMBI-325/30 R19-R--TCOMBI | AfterMarket OZ | MAX 630 KG | MATT BLACK | I-Tech | 8027529006780 | OZ | 15,11 |  | 71,56 |  | 600x600x360 | 1 | 239-254 | e13*2001/116*0137*.. | bar: Area 1
PORSCHE | 911 4 | 997 4 | 997 | 11/2004 | 12/2011 | 5x130 | 71,56 | 590 | 2040 | 57 | M14x1,50 | 19 | ULTRALEGGERA HLT | 12x19 | 19,00 | 12,00 | W0180700361 | 1 |  |  |  | 5x130 |  | 51 |  |  | O.E. | B |  | TÜV |  |  | DK | YES | C0270 | REAR | T | Teilegutachten (PB+VB) | 1 | No car modifications required | 305/35 R19-R--TCOMBI-325/30 R19-R--TCOMBI | AfterMarket OZ | MAX 630 KG | CHRYSTAL TITANIUM | I-Tech | 8027529006797 | OZ | 15,11 |  | 71,56 |  | 600x600x360 | 1 | 239-254 | e13*2001/116*0137*.. | Area 2: OUT
PORSCHE | 911 4 | 997 4 | 997 | 11/2004 | 12/2011 | 5x130 | 71,56 | 590 | 2040 | 57 | M14x1,50 | 19 | ULTRALEGGERA HLT | 12x19 | 19,00 | 12,00 | W0180700371 | 3 | S | 20110912 | 20111012 | 5x130 |  | 51 |  |  | O.E. | B |  | TÜV |  |  | DK | YES | C0270 | REAR | T | Teilegutachten (PB+VB) | 1 | No car modifications required | 305/35 R19-R--TCOMBI-325/30 R19-R--TCOMBI | AfterMarket OZ | MAX 630 KG | ORANGE | I-Tech | 8027529067392 | OZ | 15,11 |  | 71,56 |  | 592x592x375 | 1 | 239-254 | e13*2001/116*0137*.. | bar: Area 1
PORSCHE | 911 4 | 997 4 | 997 | 11/2004 | 12/2011 | 5x130 | 71,56 | 590 | 2040 | 57 | M14x1,50 | 19 | ULTRALEGGERA HLT | 12x19 | 19,00 | 12,00 | W0180700376 | 1 |  |  |  | 5x130 |  | 51 |  |  | O.E. | B |  | TÜV |  |  | DK | YES | C0270 | REAR | T | Teilegutachten (PB+VB) | 1 | No car modifications required | 305/35 R19-R--TCOMBI-325/30 R19-R--TCOMBI | AfterMarket OZ | MAX 630 KG | RACE GOLD | I-Tech | 8027529006803 | OZ | 15,11 |  | 71,56 |  | 600x600x360 | 1 | 239-254 | e13*2001/116*0137*.. | bar: Area 1
PORSCHE | 911 4 | 997 4 | 997 | 11/2004 | 12/2011 | 5x130 | 71,56 | 590 | 2040 | 57 | M14x1,50 | 19 | ULTRALEGGERA HLT | 12x19 | 19,00 | 12,00 | W0180700384 | 3 | S | 20110912 | 20111012 | 5x130 |  | 51 |  |  | O.E. | B |  | TÜV |  |  | DK | YES | C0270 | REAR | T | Teilegutachten (PB+VB) | 1 | No car modifications required | 305/35 R19-R--TCOMBI-325/30 R19-R--TCOMBI | AfterMarket OZ | MAX 630 KG | RED | I-Tech | 8027529067385 | OZ | 15,11 |  | 71,56 |  | 592x592x375 | 1 | 239-254 | e13*2001/116*0137*.. | bar: Area 1
PORSCHE | 911 4 | 997 4 | 997 | 11/2004 | 12/2011 | 5x130 | 71,56 | 590 | 2040 | 57 | M14x1,50 | 19 | ULTRALEGGERA HLT | 8½x20 | 20,00 | 8,50 | W01715002A53 | 3 | S | 20090325 | 20090424 | 5x130 |  | 55 |  |  | O.E. | B |  | TÜV |  |  | DK | YES | C0067 | FRONT | T | Teilegutachten (PB+VB) | 1 | No car modifications required | 235/30 R20-F--TCOMBI | AfterMarket OZ | MAX 610 KG | MATT BLACK | I-Tech | 8027529030983 | OZ | 12,72 |  | 71,56 |  | 620x620x350 | 1 | 239-254 | e13*2001/116*0137*.. | bar: Area 1
PORSCHE | 911 4 | 997 4 | 997 | 11/2004 | 12/2011 | 5x130 | 71,56 | 590 | 2040 | 57 | M14x1,50 | 19 | ULTRALEGGERA HLT | 8½x20 | 20,00 | 8,50 | W01715002A76 | 3 | S | 20090325 | 20090424 | 5x130 |  | 55 |  |  | O.E. | B |  | TÜV |  |  | DK | YES | C0067 | FRONT | T | Teilegutachten (PB+VB) | 1 | No car modifications required | 235/30 R20-F--TCOMBI | AfterMarket OZ | MAX 610 KG | RACE GOLD | I-Tech | 8027529031003 | OZ | 12,72 |  | 71,56 |  | 620x620x350 | 1 | 239-254 | e13*2001/116*0137*.. | bar: Area 1
PORSCHE | 911 4 | 997 4 | 997 | 11/2004 | 12/2011 | 5x130 | 71,56 | 590 | 2040 | 57 | M14x1,50 | 19 | ULTRALEGGERA HLT | 8½x20 | 20,00 | 8,50 | W01715002D22 | 3 | S | 20120213 | 20120314 | 5x130 |  | 55 |  |  | O.E. | B |  | TÜV |  |  | DK | YES | C0067 | FRONT | T | Teilegutachten (PB+VB) | 1 | No car modifications required | 235/30 R20-F--TCOMBI | AfterMarket OZ | MAX 610 KG | MATT GRAPHIT SILVER | I-Tech | 8027529072891 | OZ | 12,72 |  | 71,56 |  | 615x615x312 | 1 | 239-254 | e13*2001/116*0137*.. | bar: Area 1
PORSCHE | 911 4 | 997 4 | 997 | 11/2004 | 12/2011 | 5x130 | 71,56 | 590 | 2040 | 57 | M14x1,50 | 19 | ULTRALEGGERA HLT | 8½x20 | 20,00 | 8,50 | W01715002N6 | 3 | S | 20110912 | 20111012 | 5x130 |  | 55 |  |  | O.E. | B |  | TÜV |  |  | DK | YES | C0067 | FRONT | T | Teilegutachten (PB+VB) | 1 | No car modifications required | 235/30 R20-F--TCOMBI | AfterMarket OZ | MAX 610 KG | MATT RACE SILVER | I-Tech | 8027529068375 | OZ | 12,72 |  | 71,56 |  | 615x615x312 | 1 | 239-254 | e13*2001/116*0137*.. | bar: Area 1
PORSCHE | 911 4 | 997 4 | 997 | 11/2004 | 12/2011 | 5x130 | 71,56 | 590 | 2040 | 57 | M14x1,50 | 19 | ULTRALEGGERA HLT | 8½x20 | 20,00 | 8,50 | W01715002P3 | 3 | S | 20121203 | 20130102 | 5x130 |  | 55 |  |  | O.E. | B |  | TÜV |  |  | DK | YES | C0067 | FRONT | T | Teilegutachten (PB+VB) | 1 | No car modifications required | 235/30 R20-F--TCOMBI | AfterMarket OZ | MAX 610 KG | ACID GREEN | I-Tech | 8027529083965 | OZ | 12,72 |  | 71,56 |  | 615x615x312 | 1 | 239-254 | e13*2001/116*0137*.. | bar: Area 1
PORSCHE | 911 4 | 997 4 | 997 | 11/2004 | 12/2011 | 5x130 | 71,56 | 590 | 2040 | 57 | M14x1,50 | 19 | ULTRALEGGERA HLT | 8½x20 | 20,00 | 8,50 | W0171500230 | 3 | S | 20110912 | 20111012 | 5x130 |  | 55 |  |  | O.E. | B |  | TÜV |  |  | DK | YES | C0067 | FRONT | T | Teilegutachten (PB+VB) | 1 | No car modifications required | 235/30 R20-F--TCOMBI | AfterMarket OZ | MAX 610 KG | WHITE | I-Tech | 8027529068344 | OZ | 12,72 |  | 71,56 |  | 615x615x312 | 1 | 239-254 | e13*2001/116*0137*.. | bar: Area 1
PORSCHE | 911 4 | 997 4 | 997 | 11/2004 | 12/2011 | 5x130 | 71,56 | 590 | 2040 | 57 | M14x1,50 | 19 | ULTRALEGGERA HLT | 8½x20 | 20,00 | 8,50 | W0171500271 | 3 | S | 20110912 | 20111012 | 5x130 |  | 55 |  |  | O.E. | B |  | TÜV |  |  | DK | YES | C0067 | FRONT | T | Teilegutachten (PB+VB) | 1 | No car modifications required | 235/30 R20-F--TCOMBI | AfterMarket OZ | MAX 610 KG | ORANGE | I-Tech | 8027529068368 | OZ | 12,72 |  | 71,56 |  | 615x615x312 | 1 | 239-254 | e13*2001/116*0137*.. | bar: Area 1
PORSCHE | 911 4 | 997 4 | 997 | 11/2004 | 12/2011 | 5x130 | 71,56 | 590 | 2040 | 57 | M14x1,50 | 19 | ULTRALEGGERA HLT | 8½x20 | 20,00 | 8,50 | W0171500284 | 3 | S | 20110912 | 20111012 | 5x130 |  | 55 |  |  | O.E. | B |  | TÜV |  |  | DK | YES | C0067 | FRONT | T | Teilegutachten (PB+VB) | 1 | No car modifications required | 235/30 R20-F--TCOMBI | AfterMarket OZ | MAX 610 KG | RED | I-Tech | 8027529068351 | OZ | 12,72 |  | 71,56 |  | 615x615x312 | 1 | 239-254 | e13*2001/116*0137*.. | bar: Area 1
PORSCHE | 911 4 | 997 4 | 997 | 11/2004 | 12/2011 | 5x130 | 71,56 | 590 | 2040 | 57 | M14x1,50 | 19 | ULTRALEGGERA HLT | 12x20 | 20,00 | 12,00 | W01822002N6 | 3 | S | 20110912 | 20111012 | 5x130 |  | 51 |  |  | O.E. | B |  | TÜV |  |  | DK | YES | C0270 | REAR | T | Teilegutachten (PB+VB) | 1 | No car modifications required | 305/25 R20-R--TCOMBI-325/25 R20-R--TCOMBI | AfterMarket OZ | MAX 630 KG | MATT RACE SILVER | I-Tech | 8027529067514 | OZ | 14,62 |  | 71,56 |  | 615x615x401 | 1 | 239-254 | e13*2001/116*0137*.. | bar: Area 1
PORSCHE | 911 4 | 997 4 | 997 | 11/2004 | 12/2011 | 5x130 | 71,56 | 590 | 2040 | 57 | M14x1,50 | 19 | ULTRALEGGERA HLT | 12x20 | 20,00 | 12,00 | W01822002P3 | 3 | S | 20121203 | 20130102 | 5x130 |  | 51 |  |  | O.E. | B |  | TÜV |  |  | DK | YES | C0270 | REAR | T | Teilegutachten (PB+VB) | 1 | No car modifications required | 305/25 R20-R--TCOMBI-325/25 R20-R--TCOMBI | AfterMarket OZ | MAX 630 KG | ACID GREEN | I-Tech | 8027529083774 | OZ | 14,62 |  | 71,56 |  | 615x615x401 | 1 | 239-254 | e13*2001/116*0137*.. | bar: Area 1
PORSCHE | 911 4 | 997 4 | 997 | 11/2004 | 12/2011 | 5x130 | 71,56 | 590 | 2040 | 57 | M14x1,50 | 19 | ULTRALEGGERA HLT | 12x20 | 20,00 | 12,00 | W0182200222 | 3 | S | 20110912 | 20111012 | 5x130 |  | 51 |  |  | O.E. | B |  | TÜV |  |  | DK | YES | C0270 | REAR | T | Teilegutachten (PB+VB) | 1 | No car modifications required | 305/25 R20-R--TCOMBI-325/25 R20-R--TCOMBI | AfterMarket OZ | MAX 630 KG | MATT GRAPHIT SILVER | I-Tech | 8027529067507 | OZ | 14,62 |  | 71,56 |  | 615x615x401 | 1 | 239-254 | e13*2001/116*0137*.. | bar: Area 1
PORSCHE | 911 4 | 997 4 | 997 | 11/2004 | 12/2011 | 5x130 | 71,56 | 590 | 2040 | 57 | M14x1,50 | 19 | ULTRALEGGERA HLT | 12x20 | 20,00 | 12,00 | W0182200230 | 3 | S | 20110912 | 20111012 | 5x130 |  | 51 |  |  | O.E. | B |  | TÜV |  |  | DK | YES | C0270 | REAR | T | Teilegutachten (PB+VB) | 1 | No car modifications required | 305/25 R20-R--TCOMBI-325/25 R20-R--TCOMBI | AfterMarket OZ | MAX 630 KG | WHITE | I-Tech | 8027529067477 | OZ | 14,62 |  | 71,56 |  | 615x615x401 | 1 | 239-254 | e13*2001/116*0137*.. | bar: Area 1
PORSCHE | 911 4 | 997 4 | 997 | 11/2004 | 12/2011 | 5x130 | 71,56 | 590 | 2040 | 57 | M14x1,50 | 19 | ULTRALEGGERA HLT | 12x20 | 20,00 | 12,00 | W0182200253 | 3 | S | 20090130 | 20090301 | 5x130 |  | 51 |  |  | O.E. | B |  | TÜV |  |  | DK | YES | C0270 | REAR | T | Teilegutachten (PB+VB) | 1 | No car modifications required | 305/25 R20-R--TCOMBI-325/25 R20-R--TCOMBI | AfterMarket OZ | MAX 630 KG | MATT BLACK | I-Tech | 8027529037623 | OZ | 14,62 |  | 71,56 |  | 620x620x350 | 1 | 239-254 | e13*2001/116*0137*.. | bar: Area 1
PORSCHE | 911 4 | 997 4 | 997 | 11/2004 | 12/2011 | 5x130 | 71,56 | 590 | 2040 | 57 | M14x1,50 | 19 | ULTRALEGGERA HLT | 12x20 | 20,00 | 12,00 | W0182200261 | 3 | S | 20090130 | 20090301 | 5x130 |  | 51 |  |  | O.E. | B |  | TÜV |  |  | DK | YES | C0270 | REAR | T | Teilegutachten (PB+VB) | 1 | No car modifications required | 305/25 R20-R--TCOMBI-325/25 R20-R--TCOMBI | AfterMarket OZ | MAX 630 KG | CHRYSTAL TITANIUM | I-Tech | 8027529037630 | OZ | 14,62 |  | 71,56 |  | 620x620x350 | 1 | 239-254 | e13*2001/116*0137*.. | Area 2: OUT
PORSCHE | 911 4 | 997 4 | 997 | 11/2004 | 12/2011 | 5x130 | 71,56 | 590 | 2040 | 57 | M14x1,50 | 19 | ULTRALEGGERA HLT | 12x20 | 20,00 | 12,00 | W0182200271 | 3 | S | 20110912 | 20111012 | 5x130 |  | 51 |  |  | O.E. | B |  | TÜV |  |  | DK | YES | C0270 | REAR | T | Teilegutachten (PB+VB) | 1 | No car modifications required | 305/25 R20-R--TCOMBI-325/25 R20-R--TCOMBI | AfterMarket OZ | MAX 630 KG | ORANGE | I-Tech | 8027529067491 | OZ | 14,62 |  | 71,56 |  | 615x615x401 | 1 | 239-254 | e13*2001/116*0137*.. | bar: Area 1
PORSCHE | 911 4 | 997 4 | 997 | 11/2004 | 12/2011 | 5x130 | 71,56 | 590 | 2040 | 57 | M14x1,50 | 19 | ULTRALEGGERA HLT | 12x20 | 20,00 | 12,00 | W0182200276 | 3 | S | 20090130 | 20090301 | 5x130 |  | 51 |  |  | O.E. | B |  | TÜV |  |  | DK | YES | C0270 | REAR | T | Teilegutachten (PB+VB) | 1 | No car modifications required | 305/25 R20-R--TCOMBI-325/25 R20-R--TCOMBI | AfterMarket OZ | MAX 630 KG | RACE GOLD | I-Tech | 8027529037746 | OZ | 14,62 |  | 71,56 |  | 620x620x350 | 1 | 239-254 | e13*2001/116*0137*.. | bar: Area 1
PORSCHE | 911 4 | 997 4 | 997 | 11/2004 | 12/2011 | 5x130 | 71,56 | 590 | 2040 | 57 | M14x1,50 | 19 | ULTRALEGGERA HLT | 12x20 | 20,00 | 12,00 | W0182200284 | 3 | S | 20110912 | 20111012 | 5x130 |  | 51 |  |  | O.E. | B |  | TÜV |  |  | DK | YES | C0270 | REAR | T | Teilegutachten (PB+VB) | 1 | No car modifications required | 305/25 R20-R--TCOMBI-325/25 R20-R--TCOMBI | AfterMarket OZ | MAX 630 KG | RED | I-Tech | 8027529067484 | OZ | 14,62 |  | 71,56 |  | 615x615x401 | 1 | 239-254 | e13*2001/116*0137*.. | bar: Area 1
PORSCHE | 911 4S | 997 4S | 997 | 11/2004 | 12/2011 | 5x130 | 71,56 | 590 | 2040 | 57 | M14x1,50 | 19 | ALLEGGERITA HLT 5F | 8½x18 | 18,00 | 8,50 | W01835002P3 | 3 | S | 20121012 | 20121111 | 5x130 |  | 53 |  |  | O.E. | B |  | TÜV |  |  | DK | YES | C0516 | FRONT - NO CCM BRAKE DISKS | T | Teilegutachten (PB+VB) | 1 | No car modifications required | 235/40 R18-F--TCOMBI-235/40 R18 M+S-F--TCOMBI-245/35 R18-F--TCOMBI | AfterMarket OZ | MAX 415 KG | ACID GREEN | I-Tech | 8027529081336 | OZ | 9,88 |  | 71,56 |  | 570x570x290 | 1 | 261-283 | e13*2001/116*0137*.. | bar: Area 1
PORSCHE | 911 4S | 997 4S | 997 | 11/2004 | 12/2011 | 5x130 | 71,56 | 590 | 2040 | 57 | M14x1,50 | 19 | ALLEGGERITA HLT 5F | 8½x18 | 18,00 | 8,50 | W0183500222 | 3 | S | 20091105 | 20091205 | 5x130 |  | 53 |  |  | O.E. | B |  | TÜV |  |  | DK | YES | C0516 | FRONT - NO CCM BRAKE DISKS | T | Teilegutachten (PB+VB) | 1 | No car modifications required | 235/40 R18-F--TCOMBI-235/40 R18 M+S-F--TCOMBI-245/35 R18-F--TCOMBI | AfterMarket OZ | MAX 415 KG | MATT GRAPHIT SILVER | I-Tech | 8027529039900 | OZ | 9,88 |  | 71,56 |  | 570x570x290 | 1 | 261-283 | e13*2001/116*0137*.. | bar: Area 1
PORSCHE | 911 4S | 997 4S | 997 | 11/2004 | 12/2011 | 5x130 | 71,56 | 590 | 2040 | 57 | M14x1,50 | 19 | ALLEGGERITA HLT 5F | 8½x18 | 18,00 | 8,50 | W0183500230 | 3 | S | 20091105 | 20091205 | 5x130 |  | 53 |  |  | O.E. | B |  | TÜV |  |  | DK | YES | C0516 | FRONT - NO CCM BRAKE DISKS | T | Teilegutachten (PB+VB) | 1 | No car modifications required | 235/40 R18-F--TCOMBI-235/40 R18 M+S-F--TCOMBI-245/35 R18-F--TCOMBI | AfterMarket OZ | MAX 415 KG | WHITE | I-Tech | 8027529039856 | OZ | 9,88 |  | 71,56 |  | 570x570x290 | 1 | 261-283 | e13*2001/116*0137*.. | bar: Area 1
PORSCHE | 911 4S | 997 4S | 997 | 11/2004 | 12/2011 | 5x130 | 71,56 | 590 | 2040 | 57 | M14x1,50 | 19 | ALLEGGERITA HLT 5F | 8½x18 | 18,00 | 8,50 | W0183500253 | 3 | S | 20091105 | 20091205 | 5x130 |  | 53 |  |  | O.E. | B |  | TÜV |  |  | DK | YES | C0516 | FRONT - NO CCM BRAKE DISKS | T | Teilegutachten (PB+VB) | 1 | No car modifications required | 235/40 R18-F--TCOMBI-235/40 R18 M+S-F--TCOMBI-245/35 R18-F--TCOMBI | AfterMarket OZ | MAX 415 KG | MATT BLACK | I-Tech | 8027529039849 | OZ | 9,88 |  | 71,56 |  | 570x570x290 | 1 | 261-283 | e13*2001/116*0137*.. | bar: Area 1
PORSCHE | 911 4S | 997 4S | 997 | 11/2004 | 12/2011 | 5x130 | 71,56 | 590 | 2040 | 57 | M14x1,50 | 19 | ALLEGGERITA HLT 5F | 8½x18 | 18,00 | 8,50 | W0183500266 | 1 | S | 20091105 | 20091205 | 5x130 |  | 53 |  |  | O.E. | B |  | TÜV |  |  | DK | YES | C0516 | FRONT - NO CCM BRAKE DISKS | T | Teilegutachten (PB+VB) | 1 | No car modifications required | 235/40 R18-F--TCOMBI-235/40 R18 M+S-F--TCOMBI-245/35 R18-F--TCOMBI | AfterMarket OZ | MAX 415 KG | TITANIUM TECH | I-Tech | 8027529039832 | OZ | 9,88 |  | 71,56 |  | 570x570x290 | 1 | 261-283 | e13*2001/116*0137*.. | bar: Area 1
PORSCHE | 911 4S | 997 4S | 997 | 11/2004 | 12/2011 | 5x130 | 71,56 | 590 | 2040 | 57 | M14x1,50 | 19 | ALLEGGERITA HLT 5F | 8½x18 | 18,00 | 8,50 | W0183500271 | 3 | S | 20091105 | 20091205 | 5x130 |  | 53 |  |  | O.E. | B |  | TÜV |  |  | DK | YES | C0516 | FRONT - NO CCM BRAKE DISKS | T | Teilegutachten (PB+VB) | 1 | No car modifications required | 235/40 R18-F--TCOMBI-235/40 R18 M+S-F--TCOMBI-245/35 R18-F--TCOMBI | AfterMarket OZ | MAX 415 KG | ORANGE | I-Tech | 8027529039887 | OZ | 9,88 |  | 71,56 |  | 570x570x290 | 1 | 261-283 | e13*2001/116*0137*.. | bar: Area 1
PORSCHE | 911 4S | 997 4S | 997 | 11/2004 | 12/2011 | 5x130 | 71,56 | 590 | 2040 | 57 | M14x1,50 | 19 | ALLEGGERITA HLT 5F | 8½x18 | 18,00 | 8,50 | W0183500272 | 3 | S | 20091105 | 20091205 | 5x130 |  | 53 |  |  | O.E. | B |  | TÜV |  |  | DK | YES | C0516 | FRONT - NO CCM BRAKE DISKS | T | Teilegutachten (PB+VB) | 1 | No car modifications required | 235/40 R18-F--TCOMBI-235/40 R18 M+S-F--TCOMBI-245/35 R18-F--TCOMBI | AfterMarket OZ | MAX 415 KG | MATT BLUE | I-Tech | 8027529039870 | OZ | 9,88 |  | 71,56 |  | 570x570x290 | 1 | 261-283 | e13*2001/116*0137*.. | bar: Area 1
PORSCHE | 911 4S | 997 4S | 997 | 11/2004 | 12/2011 | 5x130 | 71,56 | 590 | 2040 | 57 | M14x1,50 | 19 | ALLEGGERITA HLT 5F | 8½x18 | 18,00 | 8,50 | W0183500276 | 3 | S | 20091105 | 20091205 | 5x130 |  | 53 |  |  | O.E. | B |  | TÜV |  |  | DK | YES | C0516 | FRONT - NO CCM BRAKE DISKS | T | Teilegutachten (PB+VB) | 1 | No car modifications required | 235/40 R18-F--TCOMBI-235/40 R18 M+S-F--TCOMBI-245/35 R18-F--TCOMBI | AfterMarket OZ | MAX 415 KG | RACE GOLD | I-Tech | 8027529039894 | OZ | 9,88 |  | 71,56 |  | 570x570x290 | 1 | 261-283 | e13*2001/116*0137*.. | bar: Area 1
PORSCHE | 911 4S | 997 4S | 997 | 11/2004 | 12/2011 | 5x130 | 71,56 | 590 | 2040 | 57 | M14x1,50 | 19 | ALLEGGERITA HLT 5F | 8½x18 | 18,00 | 8,50 | W0183500284 | 3 | S | 20091105 | 20091205 | 5x130 |  | 53 |  |  | O.E. | B |  | TÜV |  |  | DK | YES | C0516 | FRONT - NO CCM BRAKE DISKS | T | Teilegutachten (PB+VB) | 1 | No car modifications required | 235/40 R18-F--TCOMBI-235/40 R18 M+S-F--TCOMBI-245/35 R18-F--TCOMBI | AfterMarket OZ | MAX 415 KG | RED | I-Tech | 8027529039863 | OZ | 9,88 |  | 71,56 |  | 570x570x290 | 1 | 261-283 | e13*2001/116*0137*.. | bar: Area 1
PORSCHE | 911 4S | 997 4S | 997 | 11/2004 | 12/2011 | 5x130 | 71,56 | 590 | 2040 | 57 | M14x1,50 | 19 | ALLEGGERITA HLT 5F | 11x18 | 18,00 | 11,00 | W01838003P3 | 3 | S | 20121012 | 20121111 | 5x130 |  | 45 |  |  | O.E. | B |  |  |  |  | DK | YES | C0270 | REAR | N | No Certificate | 1 | No car modifications required | 275/35 R18-R--TCOMBI-285/35 R18-R--TCOMBI-295/35 R18-R--TCOMBI-295/35 R18 M+S-R--TCOMBI | AfterMarket OZ | MAX 625 KG | ACID GREEN | I-Tech | 8027529081428 | OZ | 11,82 |  | 71,56 |  | 570x570x370 | 1 | 261-283 | e13*2001/116*0137*.. | bar: Area 1
PORSCHE | 911 4S | 997 4S | 997 | 11/2004 | 12/2011 | 5x130 | 71,56 | 590 | 2040 | 57 | M14x1,50 | 19 | ALLEGGERITA HLT 5F | 11x18 | 18,00 | 11,00 | W0183800322 | 3 | S | 20100506 | 20100605 | 5x130 |  | 45 |  |  | O.E. | B |  |  |  |  | DK | YES | C0270 | REAR | N | No Certificate | 1 | No car modifications required | 275/35 R18-R--TCOMBI-285/35 R18-R--TCOMBI-295/35 R18-R--TCOMBI-295/35 R18 M+S-R--TCOMBI | AfterMarket OZ | MAX 625 KG | MATT GRAPHIT SILVER | I-Tech | 8027529049602 | OZ | 11,82 |  | 71,56 |  | 570x570x370 | 1 | 261-283 | e13*2001/116*0137*.. | bar: Area 1
PORSCHE | 911 4S | 997 4S | 997 | 11/2004 | 12/2011 | 5x130 | 71,56 | 590 | 2040 | 57 | M14x1,50 | 19 | ALLEGGERITA HLT 5F | 11x18 | 18,00 | 11,00 | W0183800330 | 3 | S | 20100506 | 20100605 | 5x130 |  | 45 |  |  | O.E. | B |  |  |  |  | DK | YES | C0270 | REAR | N | No Certificate | 1 | No car modifications required | 275/35 R18-R--TCOMBI-285/35 R18-R--TCOMBI-295/35 R18-R--TCOMBI-295/35 R18 M+S-R--TCOMBI | AfterMarket OZ | MAX 625 KG | WHITE | I-Tech | 8027529049558 | OZ | 11,82 |  | 71,56 |  | 570x570x370 | 1 | 261-283 | e13*2001/116*0137*.. | bar: Area 1
PORSCHE | 911 4S | 997 4S | 997 | 11/2004 | 12/2011 | 5x130 | 71,56 | 590 | 2040 | 57 | M14x1,50 | 19 | ALLEGGERITA HLT 5F | 11x18 | 18,00 | 11,00 | W0183800353 | 3 | S | 20100506 | 20100605 | 5x130 |  | 45 |  |  | O.E. | B |  |  |  |  | DK | YES | C0270 | REAR | N | No Certificate | 1 | No car modifications required | 275/35 R18-R--TCOMBI-285/35 R18-R--TCOMBI-295/35 R18-R--TCOMBI-295/35 R18 M+S-R--TCOMBI | AfterMarket OZ | MAX 625 KG | MATT BLACK | I-Tech | 8027529049541 | OZ | 11,82 |  | 71,56 |  | 570x570x370 | 1 | 261-283 | e13*2001/116*0137*.. | bar: Area 1
PORSCHE | 911 4S | 997 4S | 997 | 11/2004 | 12/2011 | 5x130 | 71,56 | 590 | 2040 | 57 | M14x1,50 | 19 | ALLEGGERITA HLT 5F | 11x18 | 18,00 | 11,00 | W0183800366 | 1 | S | 20100506 | 20100605 | 5x130 |  | 45 |  |  | O.E. | B |  |  |  |  | DK | YES | C0270 | REAR | N | No Certificate | 1 | No car modifications required | 275/35 R18-R--TCOMBI-285/35 R18-R--TCOMBI-295/35 R18-R--TCOMBI-295/35 R18 M+S-R--TCOMBI | AfterMarket OZ | MAX 625 KG | TITANIUM TECH | I-Tech | 8027529049534 | OZ | 11,82 |  | 71,56 |  | 570x570x370 | 1 | 261-283 | e13*2001/116*0137*.. | bar: Area 1
PORSCHE | 911 4S | 997 4S | 997 | 11/2004 | 12/2011 | 5x130 | 71,56 | 590 | 2040 | 57 | M14x1,50 | 19 | ALLEGGERITA HLT 5F | 11x18 | 18,00 | 11,00 | W0183800371 | 3 | S | 20100506 | 20100605 | 5x130 |  | 45 |  |  | O.E. | B |  |  |  |  | DK | YES | C0270 | REAR | N | No Certificate | 1 | No car modifications required | 275/35 R18-R--TCOMBI-285/35 R18-R--TCOMBI-295/35 R18-R--TCOMBI-295/35 R18 M+S-R--TCOMBI | AfterMarket OZ | MAX 625 KG | ORANGE | I-Tech | 8027529049589 | OZ | 11,82 |  | 71,56 |  | 570x570x370 | 1 | 261-283 | e13*2001/116*0137*.. | bar: Area 1
PORSCHE | 911 4S | 997 4S | 997 | 11/2004 | 12/2011 | 5x130 | 71,56 | 590 | 2040 | 57 | M14x1,50 | 19 | ALLEGGERITA HLT 5F | 11x18 | 18,00 | 11,00 | W0183800372 | 3 | S | 20100506 | 20100605 | 5x130 |  | 45 |  |  | O.E. | B |  |  |  |  | DK | YES | C0270 | REAR | N | No Certificate | 1 | No car modifications required | 275/35 R18-R--TCOMBI-285/35 R18-R--TCOMBI-295/35 R18-R--TCOMBI-295/35 R18 M+S-R--TCOMBI | AfterMarket OZ | MAX 625 KG | MATT BLUE | I-Tech | 8027529049572 | OZ | 11,82 |  | 71,56 |  | 570x570x370 | 1 | 261-283 | e13*2001/116*0137*.. | bar: Area 1
PORSCHE | 911 4S | 997 4S | 997 | 11/2004 | 12/2011 | 5x130 | 71,56 | 590 | 2040 | 57 | M14x1,50 | 19 | ALLEGGERITA HLT 5F | 11x18 | 18,00 | 11,00 | W0183800376 | 3 | S | 20100506 | 20100605 | 5x130 |  | 45 |  |  | O.E. | B |  |  |  |  | DK | YES | C0270 | REAR | N | No Certificate | 1 | No car modifications required | 275/35 R18-R--TCOMBI-285/35 R18-R--TCOMBI-295/35 R18-R--TCOMBI-295/35 R18 M+S-R--TCOMBI | AfterMarket OZ | MAX 625 KG | RACE GOLD | I-Tech | 8027529049596 | OZ | 11,82 |  | 71,56 |  | 570x570x370 | 1 | 261-283 | e13*2001/116*0137*.. | bar: Area 1
PORSCHE | 911 4S | 997 4S | 997 | 11/2004 | 12/2011 | 5x130 | 71,56 | 590 | 2040 | 57 | M14x1,50 | 19 | ALLEGGERITA HLT 5F | 11x18 | 18,00 | 11,00 | W0183800384 | 3 | S | 20100506 | 20100605 | 5x130 |  | 45 |  |  | O.E. | B |  |  |  |  | DK | YES | C0270 | REAR | N | No Certificate | 1 | No car modifications required | 275/35 R18-R--TCOMBI-285/35 R18-R--TCOMBI-295/35 R18-R--TCOMBI-295/35 R18 M+S-R--TCOMBI | AfterMarket OZ | MAX 625 KG | RED | I-Tech | 8027529049565 | OZ | 11,82 |  | 71,56 |  | 570x570x370 | 1 | 261-283 | e13*2001/116*0137*.. | bar: Area 1
PORSCHE | 911 4S | 997 4S | 997 | 11/2004 | 12/2011 | 5x130 | 71,56 | 590 | 2040 | 57 | M14x1,50 | 19 | ALLEGGERITA HLT 5F | 12x18 | 18,00 | 12,00 | W01839003P3 | 3 | S | 20121012 | 20121111 | 5x130 |  | 51 |  |  | O.E. | B |  | TÜV |  |  | DK | YES | C0270 | REAR | T | Teilegutachten (PB+VB) | 1 | No car modifications required | 295/35 R18-R--TCOMBI | AfterMarket OZ | MAX 625 KG | ACID GREEN | I-Tech | 8027529081459 | OZ | 12,58 |  | 71,56 |  | 570x570x370 | 1 | 261-283 | e13*2001/116*0137*.. | bar: Area 1
PORSCHE | 911 4S | 997 4S | 997 | 11/2004 | 12/2011 | 5x130 | 71,56 | 590 | 2040 | 57 | M14x1,50 | 19 | ALLEGGERITA HLT 5F | 12x18 | 18,00 | 12,00 | W0183900322 | 3 |  |  |  | 5x130 |  | 51 |  |  | O.E. | B |  | TÜV |  |  | DK | YES | C0270 | REAR | T | Teilegutachten (PB+VB) | 1 | No car modifications required | 295/35 R18-R--TCOMBI | AfterMarket OZ | MAX 625 KG | MATT GRAPHIT SILVER | I-Tech | 8027529041224 | OZ | 12,58 |  | 71,56 |  | 570x570x370 | 1 | 261-283 | e13*2001/116*0137*.. | bar: Area 1
PORSCHE | 911 4S | 997 4S | 997 | 11/2004 | 12/2011 | 5x130 | 71,56 | 590 | 2040 | 57 | M14x1,50 | 19 | ALLEGGERITA HLT 5F | 12x18 | 18,00 | 12,00 | W0183900330 | 3 |  |  |  | 5x130 |  | 51 |  |  | O.E. | B |  | TÜV |  |  | DK | YES | C0270 | REAR | T | Teilegutachten (PB+VB) | 1 | No car modifications required | 295/35 R18-R--TCOMBI | AfterMarket OZ | MAX 625 KG | WHITE | I-Tech | 8027529041170 | OZ | 12,58 |  | 71,56 |  | 570x570x370 | 1 | 261-283 | e13*2001/116*0137*.. | bar: Area 1
PORSCHE | 911 4S | 997 4S | 997 | 11/2004 | 12/2011 | 5x130 | 71,56 | 590 | 2040 | 57 | M14x1,50 | 19 | ALLEGGERITA HLT 5F | 12x18 | 18,00 | 12,00 | W0183900353 | 3 |  |  |  | 5x130 |  | 51 |  |  | O.E. | B |  | TÜV |  |  | DK | YES | C0270 | REAR | T | Teilegutachten (PB+VB) | 1 | No car modifications required | 295/35 R18-R--TCOMBI | AfterMarket OZ | MAX 625 KG | MATT BLACK | I-Tech | 8027529041163 | OZ | 12,58 |  | 71,56 |  | 570x570x370 | 1 | 261-283 | e13*2001/116*0137*.. | bar: Area 1
PORSCHE | 911 4S | 997 4S | 997 | 11/2004 | 12/2011 | 5x130 | 71,56 | 590 | 2040 | 57 | M14x1,50 | 19 | ALLEGGERITA HLT 5F | 12x18 | 18,00 | 12,00 | W0183900366 | 1 |  |  |  | 5x130 |  | 51 |  |  | O.E. | B |  | TÜV |  |  | DK | YES | C0270 | REAR | T | Teilegutachten (PB+VB) | 1 | No car modifications required | 295/35 R18-R--TCOMBI | AfterMarket OZ | MAX 625 KG | TITANIUM TECH | I-Tech | 8027529041156 | OZ | 12,58 |  | 71,56 |  | 570x570x370 | 1 | 261-283 | e13*2001/116*0137*.. | bar: Area 1
PORSCHE | 911 4S | 997 4S | 997 | 11/2004 | 12/2011 | 5x130 | 71,56 | 590 | 2040 | 57 | M14x1,50 | 19 | ALLEGGERITA HLT 5F | 12x18 | 18,00 | 12,00 | W0183900371 | 3 |  |  |  | 5x130 |  | 51 |  |  | O.E. | B |  | TÜV |  |  | DK | YES | C0270 | REAR | T | Teilegutachten (PB+VB) | 1 | No car modifications required | 295/35 R18-R--TCOMBI | AfterMarket OZ | MAX 625 KG | ORANGE | I-Tech | 8027529041200 | OZ | 12,58 |  | 71,56 |  | 570x570x370 | 1 | 261-283 | e13*2001/116*0137*.. | bar: Area 1
PORSCHE | 911 4S | 997 4S | 997 | 11/2004 | 12/2011 | 5x130 | 71,56 | 590 | 2040 | 57 | M14x1,50 | 19 | ALLEGGERITA HLT 5F | 12x18 | 18,00 | 12,00 | W0183900372 | 3 |  |  |  | 5x130 |  | 51 |  |  | O.E. | B |  | TÜV |  |  | DK | YES | C0270 | REAR | T | Teilegutachten (PB+VB) | 1 | No car modifications required | 295/35 R18-R--TCOMBI | AfterMarket OZ | MAX 625 KG | MATT BLUE | I-Tech | 8027529041194 | OZ | 12,58 |  | 71,56 |  | 570x570x370 | 1 | 261-283 | e13*2001/116*0137*.. | bar: Area 1
PORSCHE | 911 4S | 997 4S | 997 | 11/2004 | 12/2011 | 5x130 | 71,56 | 590 | 2040 | 57 | M14x1,50 | 19 | ALLEGGERITA HLT 5F | 12x18 | 18,00 | 12,00 | W0183900376 | 3 |  |  |  | 5x130 |  | 51 |  |  | O.E. | B |  | TÜV |  |  | DK | YES | C0270 | REAR | T | Teilegutachten (PB+VB) | 1 | No car modifications required | 295/35 R18-R--TCOMBI | AfterMarket OZ | MAX 625 KG | RACE GOLD | I-Tech | 8027529041217 | OZ | 12,58 |  | 71,56 |  | 570x570x370 | 1 | 261-283 | e13*2001/116*0137*.. | bar: Area 1
PORSCHE | 911 4S | 997 4S | 997 | 11/2004 | 12/2011 | 5x130 | 71,56 | 590 | 2040 | 57 | M14x1,50 | 19 | ALLEGGERITA HLT 5F | 12x18 | 18,00 | 12,00 | W0183900384 | 3 |  |  |  | 5x130 |  | 51 |  |  | O.E. | B |  | TÜV |  |  | DK | YES | C0270 | REAR | T | Teilegutachten (PB+VB) | 1 | No car modifications required | 295/35 R18-R--TCOMBI | AfterMarket OZ | MAX 625 KG | RED | I-Tech | 8027529041187 | OZ | 12,58 |  | 71,56 |  | 570x570x370 | 1 | 261-283 | e13*2001/116*0137*.. | bar: Area 1
PORSCHE | 911 4S | 997 4S | 997 | 11/2004 | 12/2011 | 5x130 | 71,56 | 590 | 2040 | 57 | M14x1,50 | 19 | SUPERFORGIATA | 8½x19 | 19,00 | 8,50 | W04050007G3 | 3 |  |  |  | 5x130 |  | 53 |  |  | O.E. | B |  | TÜV |  |  | DK | YES | C0067 | FRONT | S | Strongness Certificate (PB) | 1 | No car modifications required | 235/35 R19---TCOMBI-235/35 R19 M+S---TCOMBI | AfterMarket OZ | MAX 415 KG | GRIGIO CORSA CON SCRITTE DI FRESATURA | I-Tech | 8027529056822 | OZ | 9,15 |  | 71,56 |  | 592x592x286 | 1 | 261-283 | e13*2001/116*0137*.. | bar: Area 1
PORSCHE | 911 4S | 997 4S | 997 | 11/2004 | 12/2011 | 5x130 | 71,56 | 590 | 2040 | 57 | M14x1,50 | 19 | SUPERFORGIATA | 8½x19 | 19,00 | 8,50 | W04050007N7 | 3 |  |  |  | 5x130 |  | 53 |  |  | O.E. | B |  | TÜV |  |  | DK | YES | C0067 | FRONT | S | Strongness Certificate (PB) | 1 | No car modifications required | 235/35 R19---TCOMBI-235/35 R19 M+S---TCOMBI | AfterMarket OZ | MAX 415 KG | MATT BLACK CON SCRITTE DI FRESATURA | I-Tech | 8027529056839 | OZ | 9,15 |  | 71,56 |  | 592x592x286 | 1 | 261-283 | e13*2001/116*0137*.. | bar: Area 1
PORSCHE | 911 4S | 997 4S | 997 | 11/2004 | 12/2011 | 5x130 | 71,56 | 590 | 2040 | 57 | M14x1,50 | 19 | ULTRALEGGERA HLT | 8½x19 | 19,00 | 8,50 | W01803001A76 | 3 | S | 20120529 | 20120628 | 5x130 |  | 53 |  |  | O.E. | B |  | TÜV |  |  | DK | YES | C0067 | FRONT | N | No Certificate | 1 | No car modifications required | 235/35 R19---TCOMBI-235/35 R19 M+S---TCOMBI | AfterMarket OZ | MAX 630 KG | RACE GOLD | I-Tech | 8027529076264 | OZ | 11,53 |  | 71,56 |  | 592x592x286 | 1 | 261-283 | e13*2001/116*0137*.. | bar: Area 1
PORSCHE | 911 4S | 997 4S | 997 | 11/2004 | 12/2011 | 5x130 | 71,56 | 590 | 2040 | 57 | M14x1,50 | 19 | ULTRALEGGERA HLT | 8½x19 | 19,00 | 8,50 | W01803001N6 | 3 | S | 20110912 | 20111012 | 5x130 |  | 53 |  |  | O.E. | B |  | TÜV |  |  | DK | YES | C0067 | FRONT | S | Strongness Certificate (PB) | 1 | No car modifications required | 235/35 R19---TCOMBI-235/35 R19 M+S---TCOMBI | AfterMarket OZ | MAX 630 KG | MATT RACE SILVER | I-Tech | 8027529068221 | OZ | 11,53 |  | 71,56 |  | 592x592x286 | 1 | 261-283 | e13*2001/116*0137*.. | bar: Area 1
PORSCHE | 911 4S | 997 4S | 997 | 11/2004 | 12/2011 | 5x130 | 71,56 | 590 | 2040 | 57 | M14x1,50 | 19 | ULTRALEGGERA HLT | 8½x19 | 19,00 | 8,50 | W01803001P3 | 3 | S | 20121203 | 20130102 | 5x130 |  | 53 |  |  | O.E. | B |  | TÜV |  |  | DK | YES | C0067 | FRONT | S | Strongness Certificate (PB) | 1 | No car modifications required | 235/35 R19---TCOMBI-235/35 R19 M+S---TCOMBI | AfterMarket OZ | MAX 630 KG | ACID GREEN | I-Tech | 8027529083934 | OZ | 11,53 |  | 71,56 |  | 592x592x286 | 1 | 261-283 | e13*2001/116*0137*.. | bar: Area 1
PORSCHE | 911 4S | 997 4S | 997 | 11/2004 | 12/2011 | 5x130 | 71,56 | 590 | 2040 | 57 | M14x1,50 | 19 | ULTRALEGGERA HLT | 8½x19 | 19,00 | 8,50 | W0180300122 | 3 | S | 20110912 | 20111012 | 5x130 |  | 53 |  |  | O.E. | B |  | TÜV |  |  | DK | YES | C0067 | FRONT | S | Strongness Certificate (PB) | 1 | No car modifications required | 235/35 R19---TCOMBI-235/35 R19 M+S---TCOMBI | AfterMarket OZ | MAX 630 KG | MATT GRAPHIT SILVER | I-Tech | 8027529068214 | OZ | 11,53 |  | 71,56 |  | 592x592x286 | 1 | 261-283 | e13*2001/116*0137*.. | bar: Area 1
PORSCHE | 911 4S | 997 4S | 997 | 11/2004 | 12/2011 | 5x130 | 71,56 | 590 | 2040 | 57 | M14x1,50 | 19 | ULTRALEGGERA HLT | 8½x19 | 19,00 | 8,50 | W0180300130 | 3 | S | 20110912 | 20111012 | 5x130 |  | 53 |  |  | O.E. | B |  | TÜV |  |  | DK | YES | C0067 | FRONT | S | Strongness Certificate (PB) | 1 | No car modifications required | 235/35 R19---TCOMBI-235/35 R19 M+S---TCOMBI | AfterMarket OZ | MAX 630 KG | WHITE | I-Tech | 8027529068184 | OZ | 11,53 |  | 71,56 |  | 592x592x286 | 1 | 261-283 | e13*2001/116*0137*.. | bar: Area 1
PORSCHE | 911 4S | 997 4S | 997 | 11/2004 | 12/2011 | 5x130 | 71,56 | 590 | 2040 | 57 | M14x1,50 | 19 | ULTRALEGGERA HLT | 8½x19 | 19,00 | 8,50 | W0180300153 | 1 | S | 20080701 | 20080731 | 5x130 |  | 53 |  |  | O.E. | B |  | TÜV |  |  | DK | YES | C0067 | FRONT | T | Teilegutachten (PB+VB) | 1 | No car modifications required | 235/35 R19---TCOMBI-235/35 R19 M+S---TCOMBI | AfterMarket OZ | MAX 630 KG | MATT BLACK | I-Tech | 8027529006193 | OZ | 11,53 |  | 71,56 |  | 592x592x286 | 1 | 261-283 | e13*2001/116*0137*.. | bar: Area 1
PORSCHE | 911 4S | 997 4S | 997 | 11/2004 | 12/2011 | 5x130 | 71,56 | 590 | 2040 | 57 | M14x1,50 | 19 | ULTRALEGGERA HLT | 8½x19 | 19,00 | 8,50 | W0180300171 | 3 | S | 20110912 | 20111012 | 5x130 |  | 53 |  |  | O.E. | B |  | TÜV |  |  | DK | YES | C0067 | FRONT | S | Strongness Certificate (PB) | 1 | No car modifications required | 235/35 R19---TCOMBI-235/35 R19 M+S---TCOMBI | AfterMarket OZ | MAX 630 KG | ORANGE | I-Tech | 8027529068207 | OZ | 11,53 |  | 71,56 |  | 592x592x286 | 1 | 261-283 | e13*2001/116*0137*.. | bar: Area 1
PORSCHE | 911 4S | 997 4S | 997 | 11/2004 | 12/2011 | 5x130 | 71,56 | 590 | 2040 | 57 | M14x1,50 | 19 | ULTRALEGGERA HLT | 8½x19 | 19,00 | 8,50 | W0180300184 | 3 | S | 20110912 | 20111012 | 5x130 |  | 53 |  |  | O.E. | B |  | TÜV |  |  | DK | YES | C0067 | FRONT | S | Strongness Certificate (PB) | 1 | No car modifications required | 235/35 R19---TCOMBI-235/35 R19 M+S---TCOMBI | AfterMarket OZ | MAX 630 KG | RED | I-Tech | 8027529068191 | OZ | 11,53 |  | 71,56 |  | 592x592x286 | 1 | 261-283 | e13*2001/116*0137*.. | bar: Area 1
PORSCHE | 911 4S | 997 4S | 997 | 11/2004 | 12/2011 | 5x130 | 71,56 | 590 | 2040 | 57 | M14x1,50 | 19 | ULTRALEGGERA HLT | 8½x19 | 19,00 | 8,50 | W01803005A76 | 3 | S | 20120529 | 20120628 | 5x130 |  | 49 |  |  | O.E. | B |  | TÜV |  |  | DK | YES | C0067 | FRONT | T | Teilegutachten (PB+VB) | 2 | Mods can be necessary to car | 235/35 R19---TCOMBI-235/35 R19 M+S---TCOMBI | AfterMarket OZ | MAX 630 KG | RACE GOLD | I-Tech | 8027529076271 | OZ | 11,51 |  | 71,56 |  | 592x592x286 | 1 | 261-283 | e13*2001/116*0137*.. | bar: Area 1
PORSCHE | 911 4S | 997 4S | 997 | 11/2004 | 12/2011 | 5x130 | 71,56 | 590 | 2040 | 57 | M14x1,50 | 19 | ULTRALEGGERA HLT | 8½x19 | 19,00 | 8,50 | W01803005N6 | 3 | S | 20110912 | 20111012 | 5x130 |  | 49 |  |  | O.E. | B |  | TÜV |  |  | DK | YES | C0067 | FRONT | T | Teilegutachten (PB+VB) | 2 | Mods can be necessary to car | 235/35 R19---TCOMBI-235/35 R19 M+S---TCOMBI | AfterMarket OZ | MAX 630 KG | MATT RACE SILVER | I-Tech | 8027529068276 | OZ | 11,51 |  | 71,56 |  | 592x592x286 | 1 | 261-283 | e13*2001/116*0137*.. | bar: Area 1
PORSCHE | 911 4S | 997 4S | 997 | 11/2004 | 12/2011 | 5x130 | 71,56 | 590 | 2040 | 57 | M14x1,50 | 19 | ULTRALEGGERA HLT | 8½x19 | 19,00 | 8,50 | W01803005P3 | 3 | S | 20121203 | 20130102 | 5x130 |  | 49 |  |  | O.E. | B |  | TÜV |  |  | DK | YES | C0067 | FRONT | T | Teilegutachten (PB+VB) | 2 | Mods can be necessary to car | 235/35 R19---TCOMBI-235/35 R19 M+S---TCOMBI | AfterMarket OZ | MAX 630 KG | ACID GREEN | I-Tech | 8027529083941 | OZ | 11,51 |  | 71,56 |  | 592x592x286 | 1 | 261-283 | e13*2001/116*0137*.. | bar: Area 1
PORSCHE | 911 4S | 997 4S | 997 | 11/2004 | 12/2011 | 5x130 | 71,56 | 590 | 2040 | 57 | M14x1,50 | 19 | ULTRALEGGERA HLT | 8½x19 | 19,00 | 8,50 | W0180300522 | 3 | S | 20110912 | 20111012 | 5x130 |  | 49 |  |  | O.E. | B |  | TÜV |  |  | DK | YES | C0067 | FRONT | T | Teilegutachten (PB+VB) | 2 | Mods can be necessary to car | 235/35 R19---TCOMBI-235/35 R19 M+S---TCOMBI | AfterMarket OZ | MAX 630 KG | MATT GRAPHIT SILVER | I-Tech | 8027529068269 | OZ | 11,51 |  | 71,56 |  | 592x592x286 | 1 | 261-283 | e13*2001/116*0137*.. | bar: Area 1
PORSCHE | 911 4S | 997 4S | 997 | 11/2004 | 12/2011 | 5x130 | 71,56 | 590 | 2040 | 57 | M14x1,50 | 19 | ULTRALEGGERA HLT | 8½x19 | 19,00 | 8,50 | W0180300530 | 3 | S | 20110912 | 20111012 | 5x130 |  | 49 |  |  | O.E. | B |  | TÜV |  |  | DK | YES | C0067 | FRONT | T | Teilegutachten (PB+VB) | 2 | Mods can be necessary to car | 235/35 R19---TCOMBI-235/35 R19 M+S---TCOMBI | AfterMarket OZ | MAX 630 KG | WHITE | I-Tech | 8027529068238 | OZ | 11,51 |  | 71,56 |  | 592x592x286 | 1 | 261-283 | e13*2001/116*0137*.. | bar: Area 1
PORSCHE | 911 4S | 997 4S | 997 | 11/2004 | 12/2011 | 5x130 | 71,56 | 590 | 2040 | 57 | M14x1,50 | 19 | ULTRALEGGERA HLT | 8½x19 | 19,00 | 8,50 | W0180300553 | 1 | S | 20080701 | 20080731 | 5x130 |  | 49 |  |  | O.E. | B |  | TÜV |  |  | DK | YES | C0067 | FRONT | T | Teilegutachten (PB+VB) | 2 | Mods can be necessary to car | 235/35 R19---TCOMBI-235/35 R19 M+S---TCOMBI | AfterMarket OZ | MAX 630 KG | MATT BLACK | I-Tech | 8027529006261 | OZ | 11,51 |  | 71,56 |  | 592x592x286 | 1 | 261-283 | e13*2001/116*0137*.. | bar: Area 1
PORSCHE | 911 4S | 997 4S | 997 | 11/2004 | 12/2011 | 5x130 | 71,56 | 590 | 2040 | 57 | M14x1,50 | 19 | ULTRALEGGERA HLT | 8½x19 | 19,00 | 8,50 | W0180300571 | 3 | S | 20110912 | 20111012 | 5x130 |  | 49 |  |  | O.E. | B |  | TÜV |  |  | DK | YES | C0067 | FRONT | T | Teilegutachten (PB+VB) | 2 | Mods can be necessary to car | 235/35 R19---TCOMBI-235/35 R19 M+S---TCOMBI | AfterMarket OZ | MAX 630 KG | ORANGE | I-Tech | 8027529068252 | OZ | 11,51 |  | 71,56 |  | 592x592x286 | 1 | 261-283 | e13*2001/116*0137*.. | bar: Area 1
PORSCHE | 911 4S | 997 4S | 997 | 11/2004 | 12/2011 | 5x130 | 71,56 | 590 | 2040 | 57 | M14x1,50 | 19 | ULTRALEGGERA HLT | 8½x19 | 19,00 | 8,50 | W0180300584 | 3 | S | 20110912 | 20111012 | 5x130 |  | 49 |  |  | O.E. | B |  | TÜV |  |  | DK | YES | C0067 | FRONT | T | Teilegutachten (PB+VB) | 2 | Mods can be necessary to car | 235/35 R19---TCOMBI-235/35 R19 M+S---TCOMBI | AfterMarket OZ | MAX 630 KG | RED | I-Tech | 8027529068245 | OZ | 11,51 |  | 71,56 |  | 592x592x286 | 1 | 261-283 | e13*2001/116*0137*.. | bar: Area 1
PORSCHE | 911 4S | 997 4S | 997 | 11/2004 | 12/2011 | 5x130 | 71,56 | 590 | 2040 | 57 | M14x1,50 | 19 | SUPERFORGIATA | 11x19 | 19,00 | 11,00 | W04053006G3 | 3 |  |  |  | 5x130 |  | 51 |  |  | O.E. | B |  | TÜV |  |  | DK | YES | C0270 | REAR | S | Strongness Certificate (PB) | 1 | No car modifications required | 295/30 R19-R-Fit&Go--295/30 R19 M+S-R-Fit&Go-TCOMBI-305/30 R19-R--TCOMBI | AfterMarket OZ | MAX 625 KG | GRIGIO CORSA CON SCRITTE DI FRESATURA | I-Tech | 8027529057065 | OZ | 10,70 |  | 71,56 |  | 592x592x350 | 1 | 261-283 | e13*2001/116*0137*.. | bar: Area 1
PORSCHE | 911 4S | 997 4S | 997 | 11/2004 | 12/2011 | 5x130 | 71,56 | 590 | 2040 | 57 | M14x1,50 | 19 | SUPERFORGIATA | 11x19 | 19,00 | 11,00 | W04053006N7 | 3 |  |  |  | 5x130 |  | 51 |  |  | O.E. | B |  | TÜV |  |  | DK | YES | C0270 | REAR | S | Strongness Certificate (PB) | 1 | No car modifications required | 295/30 R19-R-Fit&Go--295/30 R19 M+S-R-Fit&Go-TCOMBI-305/30 R19-R--TCOMBI | AfterMarket OZ | MAX 625 KG | MATT BLACK CON SCRITTE DI FRESATURA | I-Tech | 8027529057072 | OZ | 10,70 |  | 71,56 |  | 592x592x350 | 1 | 261-283 | e13*2001/116*0137*.. | bar: Area 1
PORSCHE | 911 4S | 997 4S | 997 | 11/2004 | 12/2011 | 5x130 | 71,56 | 590 | 2040 | 57 | M14x1,50 | 19 | ULTRALEGGERA HLT | 11x19 | 19,00 | 11,00 | W01806001N6 | 3 | S | 20110912 | 20111012 | 5x130 |  | 50 |  |  | O.E. | B |  | TÜV |  |  | DK | YES | C0270 | REAR | T | Teilegutachten (PB+VB) | 1 | No car modifications required | 295/30 R19-R-Fit&Go--295/30 R19 M+S-R-Fit&Go-TCOMBI-305/30 R19-R--TCOMBI | AfterMarket OZ | MAX 630 KG | MATT RACE SILVER | I-Tech | 8027529066869 | OZ | 14,51 |  | 71,56 |  | 592x592x350 | 1 | 261-283 | e13*2001/116*0137*.. | bar: Area 1
PORSCHE | 911 4S | 997 4S | 997 | 11/2004 | 12/2011 | 5x130 | 71,56 | 590 | 2040 | 57 | M14x1,50 | 19 | ULTRALEGGERA HLT | 11x19 | 19,00 | 11,00 | W01806001P3 | 3 | S | 20121203 | 20130102 | 5x130 |  | 50 |  |  | O.E. | B |  | TÜV |  |  | DK | YES | C0270 | REAR | T | Teilegutachten (PB+VB) | 1 | No car modifications required | 295/30 R19-R-Fit&Go--295/30 R19 M+S-R-Fit&Go-TCOMBI-305/30 R19-R--TCOMBI | AfterMarket OZ | MAX 630 KG | ACID GREEN | I-Tech | 8027529083644 | OZ | 14,51 |  | 71,56 |  | 592x592x350 | 1 | 261-283 | e13*2001/116*0137*.. | bar: Area 1
PORSCHE | 911 4S | 997 4S | 997 | 11/2004 | 12/2011 | 5x130 | 71,56 | 590 | 2040 | 57 | M14x1,50 | 19 | ULTRALEGGERA HLT | 11x19 | 19,00 | 11,00 | W0180600122 | 3 | S | 20110912 | 20111012 | 5x130 |  | 50 |  |  | O.E. | B |  | TÜV |  |  | DK | YES | C0270 | REAR | T | Teilegutachten (PB+VB) | 1 | No car modifications required | 295/30 R19-R-Fit&Go--295/30 R19 M+S-R-Fit&Go-TCOMBI-305/30 R19-R--TCOMBI | AfterMarket OZ | MAX 630 KG | MATT GRAPHIT SILVER | I-Tech | 8027529066852 | OZ | 14,51 |  | 71,56 |  | 592x592x350 | 1 | 261-283 | e13*2001/116*0137*.. | bar: Area 1
PORSCHE | 911 4S | 997 4S | 997 | 11/2004 | 12/2011 | 5x130 | 71,56 | 590 | 2040 | 57 | M14x1,50 | 19 | ULTRALEGGERA HLT | 11x19 | 19,00 | 11,00 | W0180600130 | 3 | S | 20110912 | 20111012 | 5x130 |  | 50 |  |  | O.E. | B |  | TÜV |  |  | DK | YES | C0270 | REAR | T | Teilegutachten (PB+VB) | 1 | No car modifications required | 295/30 R19-R-Fit&Go--295/30 R19 M+S-R-Fit&Go-TCOMBI-305/30 R19-R--TCOMBI | AfterMarket OZ | MAX 630 KG | WHITE | I-Tech | 8027529066821 | OZ | 14,51 |  | 71,56 |  | 592x592x350 | 1 | 261-283 | e13*2001/116*0137*.. | bar: Area 1
PORSCHE | 911 4S | 997 4S | 997 | 11/2004 | 12/2011 | 5x130 | 71,56 | 590 | 2040 | 57 | M14x1,50 | 19 | ULTRALEGGERA HLT | 11x19 | 19,00 | 11,00 | W0180600153 | 1 | S | 20080701 | 20080731 | 5x130 |  | 50 |  |  | O.E. | B |  | TÜV |  |  | DK | YES | C0270 | REAR | T | Teilegutachten (PB+VB) | 1 | No car modifications required | 295/30 R19-R-Fit&Go--295/30 R19 M+S-R-Fit&Go-TCOMBI-305/30 R19-R--TCOMBI | AfterMarket OZ | MAX 630 KG | MATT BLACK | I-Tech | 8027529006599 | OZ | 14,51 |  | 71,56 |  | 600x600x360 | 1 | 261-283 | e13*2001/116*0137*.. | bar: Area 1
PORSCHE | 911 4S | 997 4S | 997 | 11/2004 | 12/2011 | 5x130 | 71,56 | 590 | 2040 | 57 | M14x1,50 | 19 | ULTRALEGGERA HLT | 11x19 | 19,00 | 11,00 | W0180600161 | 1 | S | 20080701 | 20080731 | 5x130 |  | 50 |  |  | O.E. | B |  | TÜV |  |  | DK | YES | C0270 | REAR | T | Teilegutachten (PB+VB) | 1 | No car modifications required | 295/30 R19-R-Fit&Go--295/30 R19 M+S-R-Fit&Go-TCOMBI-305/30 R19-R--TCOMBI | AfterMarket OZ | MAX 630 KG | CHRYSTAL TITANIUM | I-Tech | 8027529006605 | OZ | 14,51 |  | 71,56 |  | 600x600x360 | 1 | 261-283 | e13*2001/116*0137*.. | Area 2: OUT
PORSCHE | 911 4S | 997 4S | 997 | 11/2004 | 12/2011 | 5x130 | 71,56 | 590 | 2040 | 57 | M14x1,50 | 19 | ULTRALEGGERA HLT | 11x19 | 19,00 | 11,00 | W0180600171 | 3 | S | 20110912 | 20111012 | 5x130 |  | 50 |  |  | O.E. | B |  | TÜV |  |  | DK | YES | C0270 | REAR | T | Teilegutachten (PB+VB) | 1 | No car modifications required | 295/30 R19-R-Fit&Go--295/30 R19 M+S-R-Fit&Go-TCOMBI-305/30 R19-R--TCOMBI | AfterMarket OZ | MAX 630 KG | ORANGE | I-Tech | 8027529066845 | OZ | 14,51 |  | 71,56 |  | 592x592x350 | 1 | 261-283 | e13*2001/116*0137*.. | bar: Area 1
PORSCHE | 911 4S | 997 4S | 997 | 11/2004 | 12/2011 | 5x130 | 71,56 | 590 | 2040 | 57 | M14x1,50 | 19 | ULTRALEGGERA HLT | 11x19 | 19,00 | 11,00 | W0180600184 | 3 | S | 20110912 | 20111012 | 5x130 |  | 50 |  |  | O.E. | B |  | TÜV |  |  | DK | YES | C0270 | REAR | T | Teilegutachten (PB+VB) | 1 | No car modifications required | 295/30 R19-R-Fit&Go--295/30 R19 M+S-R-Fit&Go-TCOMBI-305/30 R19-R--TCOMBI | AfterMarket OZ | MAX 630 KG | RED | I-Tech | 8027529066838 | OZ | 14,51 |  | 71,56 |  | 592x592x350 | 1 | 261-283 | e13*2001/116*0137*.. | bar: Area 1
PORSCHE | 911 4S | 997 4S | 997 | 11/2004 | 12/2011 | 5x130 | 71,56 | 590 | 2040 | 57 | M14x1,50 | 19 | ULTRALEGGERA HLT | 11x19 | 19,00 | 11,00 | W01806003A76 | 3 | S | 20120618 | 20120718 | 5x130 |  | 40 |  |  | O.E. | B |  | TÜV |  |  | DK | YES | C0270 | REAR | T | Teilegutachten (PB+VB) | 2 | Mods can be necessary to car | 295/30 R19-R-Fit&Go--295/30 R19 M+S-R-Fit&Go-TCOMBI-305/30 R19-R--TCOMBI | AfterMarket OZ | MAX 630 KG | RACE GOLD | I-Tech | 8027529076714 | OZ | 14,90 |  | 71,56 |  | 592x592x350 | 1 | 261-283 | e13*2001/116*0137*.. | bar: Area 1
PORSCHE | 911 4S | 997 4S | 997 | 11/2004 | 12/2011 | 5x130 | 71,56 | 590 | 2040 | 57 | M14x1,50 | 19 | ULTRALEGGERA HLT | 11x19 | 19,00 | 11,00 | W01806003N6 | 3 | S | 20110912 | 20111012 | 5x130 |  | 40 |  |  | O.E. | B |  | TÜV |  |  | DK | YES | C0270 | REAR | T | Teilegutachten (PB+VB) | 2 | Mods can be necessary to car | 295/30 R19-R-Fit&Go--295/30 R19 M+S-R-Fit&Go-TCOMBI-305/30 R19-R--TCOMBI | AfterMarket OZ | MAX 630 KG | MATT RACE SILVER | I-Tech | 8027529066920 | OZ | 14,90 |  | 71,56 |  | 592x592x350 | 1 | 261-283 | e13*2001/116*0137*.. | bar: Area 1
PORSCHE | 911 4S | 997 4S | 997 | 11/2004 | 12/2011 | 5x130 | 71,56 | 590 | 2040 | 57 | M14x1,50 | 19 | ULTRALEGGERA HLT | 11x19 | 19,00 | 11,00 | W01806003P3 | 3 | S | 20121203 | 20130102 | 5x130 |  | 40 |  |  | O.E. | B |  | TÜV |  |  | DK | YES | C0270 | REAR | T | Teilegutachten (PB+VB) | 2 | Mods can be necessary to car | 295/30 R19-R-Fit&Go--295/30 R19 M+S-R-Fit&Go-TCOMBI-305/30 R19-R--TCOMBI | AfterMarket OZ | MAX 630 KG | ACID GREEN | I-Tech | 8027529083651 | OZ | 14,90 |  | 71,56 |  | 592x592x350 | 1 | 261-283 | e13*2001/116*0137*.. | bar: Area 1
PORSCHE | 911 4S | 997 4S | 997 | 11/2004 | 12/2011 | 5x130 | 71,56 | 590 | 2040 | 57 | M14x1,50 | 19 | ULTRALEGGERA HLT | 11x19 | 19,00 | 11,00 | W0180600322 | 3 | S | 20110912 | 20111012 | 5x130 |  | 40 |  |  | O.E. | B |  | TÜV |  |  | DK | YES | C0270 | REAR | T | Teilegutachten (PB+VB) | 2 | Mods can be necessary to car | 295/30 R19-R-Fit&Go--295/30 R19 M+S-R-Fit&Go-TCOMBI-305/30 R19-R--TCOMBI | AfterMarket OZ | MAX 630 KG | MATT GRAPHIT SILVER | I-Tech | 8027529066913 | OZ | 14,90 |  | 71,56 |  | 592x592x350 | 1 | 261-283 | e13*2001/116*0137*.. | bar: Area 1
PORSCHE | 911 4S | 997 4S | 997 | 11/2004 | 12/2011 | 5x130 | 71,56 | 590 | 2040 | 57 | M14x1,50 | 19 | ULTRALEGGERA HLT | 11x19 | 19,00 | 11,00 | W0180600330 | 3 | S | 20110912 | 20111012 | 5x130 |  | 40 |  |  | O.E. | B |  | TÜV |  |  | DK | YES | C0270 | REAR | T | Teilegutachten (PB+VB) | 2 | Mods can be necessary to car | 295/30 R19-R-Fit&Go--295/30 R19 M+S-R-Fit&Go-TCOMBI-305/30 R19-R--TCOMBI | AfterMarket OZ | MAX 630 KG | WHITE | I-Tech | 8027529066876 | OZ | 14,90 |  | 71,56 |  | 592x592x350 | 1 | 261-283 | e13*2001/116*0137*.. | bar: Area 1
PORSCHE | 911 4S | 997 4S | 997 | 11/2004 | 12/2011 | 5x130 | 71,56 | 590 | 2040 | 57 | M14x1,50 | 19 | ULTRALEGGERA HLT | 11x19 | 19,00 | 11,00 | W0180600353 | 3 |  |  |  | 5x130 |  | 40 |  |  | O.E. | B |  | TÜV |  |  | DK | YES | C0270 | REAR | T | Teilegutachten (PB+VB) | 2 | Mods can be necessary to car | 295/30 R19-R-Fit&Go--295/30 R19 M+S-R-Fit&Go-TCOMBI-305/30 R19-R--TCOMBI | AfterMarket OZ | MAX 630 KG | MATT BLACK | I-Tech | 8027529006650 | OZ | 14,90 |  | 71,56 |  | 600x600x360 | 1 | 261-283 | e13*2001/116*0137*.. | bar: Area 1
PORSCHE | 911 4S | 997 4S | 997 | 11/2004 | 12/2011 | 5x130 | 71,56 | 590 | 2040 | 57 | M14x1,50 | 19 | ULTRALEGGERA HLT | 11x19 | 19,00 | 11,00 | W0180600371 | 3 | S | 20110912 | 20111012 | 5x130 |  | 40 |  |  | O.E. | B |  | TÜV |  |  | DK | YES | C0270 | REAR | T | Teilegutachten (PB+VB) | 2 | Mods can be necessary to car | 295/30 R19-R-Fit&Go--295/30 R19 M+S-R-Fit&Go-TCOMBI-305/30 R19-R--TCOMBI | AfterMarket OZ | MAX 630 KG | ORANGE | I-Tech | 8027529066890 | OZ | 14,90 |  | 71,56 |  | 592x592x350 | 1 | 261-283 | e13*2001/116*0137*.. | bar: Area 1
PORSCHE | 911 4S | 997 4S | 997 | 11/2004 | 12/2011 | 5x130 | 71,56 | 590 | 2040 | 57 | M14x1,50 | 19 | ULTRALEGGERA HLT | 11x19 | 19,00 | 11,00 | W0180600384 | 3 | S | 20110912 | 20111012 | 5x130 |  | 40 |  |  | O.E. | B |  | TÜV |  |  | DK | YES | C0270 | REAR | T | Teilegutachten (PB+VB) | 2 | Mods can be necessary to car | 295/30 R19-R-Fit&Go--295/30 R19 M+S-R-Fit&Go-TCOMBI-305/30 R19-R--TCOMBI | AfterMarket OZ | MAX 630 KG | RED | I-Tech | 8027529066883 | OZ | 14,90 |  | 71,56 |  | 592x592x350 | 1 | 261-283 | e13*2001/116*0137*.. | bar: Area 1
PORSCHE | 911 4S | 997 4S | 997 | 11/2004 | 12/2011 | 5x130 | 71,56 | 590 | 2040 | 57 | M14x1,50 | 19 | ULTRALEGGERA HLT | 12x19 | 19,00 | 12,00 | W01807003N6 | 3 | S | 20110912 | 20111012 | 5x130 |  | 51 |  |  | O.E. | B |  | TÜV |  |  | DK | YES | C0270 | REAR | T | Teilegutachten (PB+VB) | 1 | No car modifications required | 305/30 R19-R--TCOMBI-325/30 R19-R--TCOMBI | AfterMarket OZ | MAX 630 KG | MATT RACE SILVER | I-Tech | 8027529067415 | OZ | 15,11 |  | 71,56 |  | 592x592x375 | 1 | 261-283 | e13*2001/116*0137*.. | bar: Area 1
PORSCHE | 911 4S | 997 4S | 997 | 11/2004 | 12/2011 | 5x130 | 71,56 | 590 | 2040 | 57 | M14x1,50 | 19 | ULTRALEGGERA HLT | 12x19 | 19,00 | 12,00 | W01807003P3 | 3 | S | 20121203 | 20130102 | 5x130 |  | 51 |  |  | O.E. | B |  | TÜV |  |  | DK | YES | C0270 | REAR | T | Teilegutachten (PB+VB) | 1 | No car modifications required | 305/30 R19-R--TCOMBI-325/30 R19-R--TCOMBI | AfterMarket OZ | MAX 630 KG | ACID GREEN | I-Tech | 8027529083750 | OZ | 15,11 |  | 71,56 |  | 592x592x375 | 1 | 261-283 | e13*2001/116*0137*.. | bar: Area 1
PORSCHE | 911 4S | 997 4S | 997 | 11/2004 | 12/2011 | 5x130 | 71,56 | 590 | 2040 | 57 | M14x1,50 | 19 | ULTRALEGGERA HLT | 12x19 | 19,00 | 12,00 | W0180700322 | 3 | S | 20110912 | 20111012 | 5x130 |  | 51 |  |  | O.E. | B |  | TÜV |  |  | DK | YES | C0270 | REAR | T | Teilegutachten (PB+VB) | 1 | No car modifications required | 305/30 R19-R--TCOMBI-325/30 R19-R--TCOMBI | AfterMarket OZ | MAX 630 KG | MATT GRAPHIT SILVER | I-Tech | 8027529067408 | OZ | 15,11 |  | 71,56 |  | 592x592x375 | 1 | 261-283 | e13*2001/116*0137*.. | bar: Area 1
PORSCHE | 911 4S | 997 4S | 997 | 11/2004 | 12/2011 | 5x130 | 71,56 | 590 | 2040 | 57 | M14x1,50 | 19 | ULTRALEGGERA HLT | 12x19 | 19,00 | 12,00 | W0180700330 | 3 | S | 20110912 | 20111012 | 5x130 |  | 51 |  |  | O.E. | B |  | TÜV |  |  | DK | YES | C0270 | REAR | T | Teilegutachten (PB+VB) | 1 | No car modifications required | 305/30 R19-R--TCOMBI-325/30 R19-R--TCOMBI | AfterMarket OZ | MAX 630 KG | WHITE | I-Tech | 8027529067378 | OZ | 15,11 |  | 71,56 |  | 592x592x375 | 1 | 261-283 | e13*2001/116*0137*.. | bar: Area 1
PORSCHE | 911 4S | 997 4S | 997 | 11/2004 | 12/2011 | 5x130 | 71,56 | 590 | 2040 | 57 | M14x1,50 | 19 | ULTRALEGGERA HLT | 12x19 | 19,00 | 12,00 | W0180700353 | 1 |  |  |  | 5x130 |  | 51 |  |  | O.E. | B |  | TÜV |  |  | DK | YES | C0270 | REAR | T | Teilegutachten (PB+VB) | 1 | No car modifications required | 305/30 R19-R--TCOMBI-325/30 R19-R--TCOMBI | AfterMarket OZ | MAX 630 KG | MATT BLACK | I-Tech | 8027529006780 | OZ | 15,11 |  | 71,56 |  | 600x600x360 | 1 | 261-283 | e13*2001/116*0137*.. | bar: Area 1
PORSCHE | 911 4S | 997 4S | 997 | 11/2004 | 12/2011 | 5x130 | 71,56 | 590 | 2040 | 57 | M14x1,50 | 19 | ULTRALEGGERA HLT | 12x19 | 19,00 | 12,00 | W0180700361 | 1 |  |  |  | 5x130 |  | 51 |  |  | O.E. | B |  | TÜV |  |  | DK | YES | C0270 | REAR | T | Teilegutachten (PB+VB) | 1 | No car modifications required | 305/30 R19-R--TCOMBI-325/30 R19-R--TCOMBI | AfterMarket OZ | MAX 630 KG | CHRYSTAL TITANIUM | I-Tech | 8027529006797 | OZ | 15,11 |  | 71,56 |  | 600x600x360 | 1 | 261-283 | e13*2001/116*0137*.. | Area 2: OUT
PORSCHE | 911 4S | 997 4S | 997 | 11/2004 | 12/2011 | 5x130 | 71,56 | 590 | 2040 | 57 | M14x1,50 | 19 | ULTRALEGGERA HLT | 12x19 | 19,00 | 12,00 | W0180700371 | 3 | S | 20110912 | 20111012 | 5x130 |  | 51 |  |  | O.E. | B |  | TÜV |  |  | DK | YES | C0270 | REAR | T | Teilegutachten (PB+VB) | 1 | No car modifications required | 305/30 R19-R--TCOMBI-325/30 R19-R--TCOMBI | AfterMarket OZ | MAX 630 KG | ORANGE | I-Tech | 8027529067392 | OZ | 15,11 |  | 71,56 |  | 592x592x375 | 1 | 261-283 | e13*2001/116*0137*.. | bar: Area 1
PORSCHE | 911 4S | 997 4S | 997 | 11/2004 | 12/2011 | 5x130 | 71,56 | 590 | 2040 | 57 | M14x1,50 | 19 | ULTRALEGGERA HLT | 12x19 | 19,00 | 12,00 | W0180700376 | 1 |  |  |  | 5x130 |  | 51 |  |  | O.E. | B |  | TÜV |  |  | DK | YES | C0270 | REAR | T | Teilegutachten (PB+VB) | 1 | No car modifications required | 305/30 R19-R--TCOMBI-325/30 R19-R--TCOMBI | AfterMarket OZ | MAX 630 KG | RACE GOLD | I-Tech | 8027529006803 | OZ | 15,11 |  | 71,56 |  | 600x600x360 | 1 | 261-283 | e13*2001/116*0137*.. | bar: Area 1
PORSCHE | 911 4S | 997 4S | 997 | 11/2004 | 12/2011 | 5x130 | 71,56 | 590 | 2040 | 57 | M14x1,50 | 19 | ULTRALEGGERA HLT | 12x19 | 19,00 | 12,00 | W0180700384 | 3 | S | 20110912 | 20111012 | 5x130 |  | 51 |  |  | O.E. | B |  | TÜV |  |  | DK | YES | C0270 | REAR | T | Teilegutachten (PB+VB) | 1 | No car modifications required | 305/30 R19-R--TCOMBI-325/30 R19-R--TCOMBI | AfterMarket OZ | MAX 630 KG | RED | I-Tech | 8027529067385 | OZ | 15,11 |  | 71,56 |  | 592x592x375 | 1 | 261-283 | e13*2001/116*0137*.. | bar: Area 1
PORSCHE | 911 4S | 997 4S | 997 | 11/2004 | 12/2011 | 5x130 | 71,56 | 590 | 2040 | 57 | M14x1,50 | 19 | ULTRALEGGERA HLT | 8½x20 | 20,00 | 8,50 | W01715002A53 | 3 | S | 20090325 | 20090424 | 5x130 |  | 55 |  |  | O.E. | B |  | TÜV |  |  | DK | YES | C0067 | FRONT | T | Teilegutachten (PB+VB) | 1 | No car modifications required | 235/30 R20-F--TCOMBI | AfterMarket OZ | MAX 610 KG | MATT BLACK | I-Tech | 8027529030983 | OZ | 12,72 |  | 71,56 |  | 620x620x350 | 1 | 261-283 | e13*2001/116*0137*.. | bar: Area 1
PORSCHE | 911 4S | 997 4S | 997 | 11/2004 | 12/2011 | 5x130 | 71,56 | 590 | 2040 | 57 | M14x1,50 | 19 | ULTRALEGGERA HLT | 8½x20 | 20,00 | 8,50 | W01715002A76 | 3 | S | 20090325 | 20090424 | 5x130 |  | 55 |  |  | O.E. | B |  | TÜV |  |  | DK | YES | C0067 | FRONT | T | Teilegutachten (PB+VB) | 1 | No car modifications required | 235/30 R20-F--TCOMBI | AfterMarket OZ | MAX 610 KG | RACE GOLD | I-Tech | 8027529031003 | OZ | 12,72 |  | 71,56 |  | 620x620x350 | 1 | 261-283 | e13*2001/116*0137*.. | bar: Area 1
PORSCHE | 911 4S | 997 4S | 997 | 11/2004 | 12/2011 | 5x130 | 71,56 | 590 | 2040 | 57 | M14x1,50 | 19 | ULTRALEGGERA HLT | 8½x20 | 20,00 | 8,50 | W01715002D22 | 3 | S | 20120213 | 20120314 | 5x130 |  | 55 |  |  | O.E. | B |  | TÜV |  |  | DK | YES | C0067 | FRONT | T | Teilegutachten (PB+VB) | 1 | No car modifications required | 235/30 R20-F--TCOMBI | AfterMarket OZ | MAX 610 KG | MATT GRAPHIT SILVER | I-Tech | 8027529072891 | OZ | 12,72 |  | 71,56 |  | 615x615x312 | 1 | 261-283 | e13*2001/116*0137*.. | bar: Area 1
PORSCHE | 911 4S | 997 4S | 997 | 11/2004 | 12/2011 | 5x130 | 71,56 | 590 | 2040 | 57 | M14x1,50 | 19 | ULTRALEGGERA HLT | 8½x20 | 20,00 | 8,50 | W01715002N6 | 3 | S | 20110912 | 20111012 | 5x130 |  | 55 |  |  | O.E. | B |  | TÜV |  |  | DK | YES | C0067 | FRONT | T | Teilegutachten (PB+VB) | 1 | No car modifications required | 235/30 R20-F--TCOMBI | AfterMarket OZ | MAX 610 KG | MATT RACE SILVER | I-Tech | 8027529068375 | OZ | 12,72 |  | 71,56 |  | 615x615x312 | 1 | 261-283 | e13*2001/116*0137*.. | bar: Area 1
PORSCHE | 911 4S | 997 4S | 997 | 11/2004 | 12/2011 | 5x130 | 71,56 | 590 | 2040 | 57 | M14x1,50 | 19 | ULTRALEGGERA HLT | 8½x20 | 20,00 | 8,50 | W01715002P3 | 3 | S | 20121203 | 20130102 | 5x130 |  | 55 |  |  | O.E. | B |  | TÜV |  |  | DK | YES | C0067 | FRONT | T | Teilegutachten (PB+VB) | 1 | No car modifications required | 235/30 R20-F--TCOMBI | AfterMarket OZ | MAX 610 KG | ACID GREEN | I-Tech | 8027529083965 | OZ | 12,72 |  | 71,56 |  | 615x615x312 | 1 | 261-283 | e13*2001/116*0137*.. | bar: Area 1
PORSCHE | 911 4S | 997 4S | 997 | 11/2004 | 12/2011 | 5x130 | 71,56 | 590 | 2040 | 57 | M14x1,50 | 19 | ULTRALEGGERA HLT | 8½x20 | 20,00 | 8,50 | W0171500230 | 3 | S | 20110912 | 20111012 | 5x130 |  | 55 |  |  | O.E. | B |  | TÜV |  |  | DK | YES | C0067 | FRONT | T | Teilegutachten (PB+VB) | 1 | No car modifications required | 235/30 R20-F--TCOMBI | AfterMarket OZ | MAX 610 KG | WHITE | I-Tech | 8027529068344 | OZ | 12,72 |  | 71,56 |  | 615x615x312 | 1 | 261-283 | e13*2001/116*0137*.. | bar: Area 1
PORSCHE | 911 4S | 997 4S | 997 | 11/2004 | 12/2011 | 5x130 | 71,56 | 590 | 2040 | 57 | M14x1,50 | 19 | ULTRALEGGERA HLT | 8½x20 | 20,00 | 8,50 | W0171500271 | 3 | S | 20110912 | 20111012 | 5x130 |  | 55 |  |  | O.E. | B |  | TÜV |  |  | DK | YES | C0067 | FRONT | T | Teilegutachten (PB+VB) | 1 | No car modifications required | 235/30 R20-F--TCOMBI | AfterMarket OZ | MAX 610 KG | ORANGE | I-Tech | 8027529068368 | OZ | 12,72 |  | 71,56 |  | 615x615x312 | 1 | 261-283 | e13*2001/116*0137*.. | bar: Area 1
PORSCHE | 911 4S | 997 4S | 997 | 11/2004 | 12/2011 | 5x130 | 71,56 | 590 | 2040 | 57 | M14x1,50 | 19 | ULTRALEGGERA HLT | 8½x20 | 20,00 | 8,50 | W0171500284 | 3 | S | 20110912 | 20111012 | 5x130 |  | 55 |  |  | O.E. | B |  | TÜV |  |  | DK | YES | C0067 | FRONT | T | Teilegutachten (PB+VB) | 1 | No car modifications required | 235/30 R20-F--TCOMBI | AfterMarket OZ | MAX 610 KG | RED | I-Tech | 8027529068351 | OZ | 12,72 |  | 71,56 |  | 615x615x312 | 1 | 261-283 | e13*2001/116*0137*.. | bar: Area 1
PORSCHE | 911 4S | 997 4S | 997 | 11/2004 | 12/2011 | 5x130 | 71,56 | 590 | 2040 | 57 | M14x1,50 | 19 | ULTRALEGGERA HLT | 12x20 | 20,00 | 12,00 | W01822002N6 | 3 | S | 20110912 | 20111012 | 5x130 |  | 51 |  |  | O.E. | B |  | TÜV |  |  | DK | YES | C0270 | REAR | T | Teilegutachten (PB+VB) | 1 | No car modifications required | 305/25 R20-R--TCOMBI-325/25 R20-R--TCOMBI | AfterMarket OZ | MAX 630 KG | MATT RACE SILVER | I-Tech | 8027529067514 | OZ | 14,62 |  | 71,56 |  | 615x615x401 | 1 | 261-283 | e13*2001/116*0137*.. | bar: Area 1
PORSCHE | 911 4S | 997 4S | 997 | 11/2004 | 12/2011 | 5x130 | 71,56 | 590 | 2040 | 57 | M14x1,50 | 19 | ULTRALEGGERA HLT | 12x20 | 20,00 | 12,00 | W01822002P3 | 3 | S | 20121203 | 20130102 | 5x130 |  | 51 |  |  | O.E. | B |  | TÜV |  |  | DK | YES | C0270 | REAR | T | Teilegutachten (PB+VB) | 1 | No car modifications required | 305/25 R20-R--TCOMBI-325/25 R20-R--TCOMBI | AfterMarket OZ | MAX 630 KG | ACID GREEN | I-Tech | 8027529083774 | OZ | 14,62 |  | 71,56 |  | 615x615x401 | 1 | 261-283 | e13*2001/116*0137*.. | bar: Area 1
PORSCHE | 911 4S | 997 4S | 997 | 11/2004 | 12/2011 | 5x130 | 71,56 | 590 | 2040 | 57 | M14x1,50 | 19 | ULTRALEGGERA HLT | 12x20 | 20,00 | 12,00 | W0182200222 | 3 | S | 20110912 | 20111012 | 5x130 |  | 51 |  |  | O.E. | B |  | TÜV |  |  | DK | YES | C0270 | REAR | T | Teilegutachten (PB+VB) | 1 | No car modifications required | 305/25 R20-R--TCOMBI-325/25 R20-R--TCOMBI | AfterMarket OZ | MAX 630 KG | MATT GRAPHIT SILVER | I-Tech | 8027529067507 | OZ | 14,62 |  | 71,56 |  | 615x615x401 | 1 | 261-283 | e13*2001/116*0137*.. | bar: Area 1
PORSCHE | 911 4S | 997 4S | 997 | 11/2004 | 12/2011 | 5x130 | 71,56 | 590 | 2040 | 57 | M14x1,50 | 19 | ULTRALEGGERA HLT | 12x20 | 20,00 | 12,00 | W0182200230 | 3 | S | 20110912 | 20111012 | 5x130 |  | 51 |  |  | O.E. | B |  | TÜV |  |  | DK | YES | C0270 | REAR | T | Teilegutachten (PB+VB) | 1 | No car modifications required | 305/25 R20-R--TCOMBI-325/25 R20-R--TCOMBI | AfterMarket OZ | MAX 630 KG | WHITE | I-Tech | 8027529067477 | OZ | 14,62 |  | 71,56 |  | 615x615x401 | 1 | 261-283 | e13*2001/116*0137*.. | bar: Area 1
PORSCHE | 911 4S | 997 4S | 997 | 11/2004 | 12/2011 | 5x130 | 71,56 | 590 | 2040 | 57 | M14x1,50 | 19 | ULTRALEGGERA HLT | 12x20 | 20,00 | 12,00 | W0182200253 | 3 | S | 20090130 | 20090301 | 5x130 |  | 51 |  |  | O.E. | B |  | TÜV |  |  | DK | YES | C0270 | REAR | T | Teilegutachten (PB+VB) | 1 | No car modifications required | 305/25 R20-R--TCOMBI-325/25 R20-R--TCOMBI | AfterMarket OZ | MAX 630 KG | MATT BLACK | I-Tech | 8027529037623 | OZ | 14,62 |  | 71,56 |  | 620x620x350 | 1 | 261-283 | e13*2001/116*0137*.. | bar: Area 1
PORSCHE | 911 4S | 997 4S | 997 | 11/2004 | 12/2011 | 5x130 | 71,56 | 590 | 2040 | 57 | M14x1,50 | 19 | ULTRALEGGERA HLT | 12x20 | 20,00 | 12,00 | W0182200261 | 3 | S | 20090130 | 20090301 | 5x130 |  | 51 |  |  | O.E. | B |  | TÜV |  |  | DK | YES | C0270 | REAR | T | Teilegutachten (PB+VB) | 1 | No car modifications required | 305/25 R20-R--TCOMBI-325/25 R20-R--TCOMBI | AfterMarket OZ | MAX 630 KG | CHRYSTAL TITANIUM | I-Tech | 8027529037630 | OZ | 14,62 |  | 71,56 |  | 620x620x350 | 1 | 261-283 | e13*2001/116*0137*.. | Area 2: OUT
PORSCHE | 911 4S | 997 4S | 997 | 11/2004 | 12/2011 | 5x130 | 71,56 | 590 | 2040 | 57 | M14x1,50 | 19 | ULTRALEGGERA HLT | 12x20 | 20,00 | 12,00 | W0182200271 | 3 | S | 20110912 | 20111012 | 5x130 |  | 51 |  |  | O.E. | B |  | TÜV |  |  | DK | YES | C0270 | REAR | T | Teilegutachten (PB+VB) | 1 | No car modifications required | 305/25 R20-R--TCOMBI-325/25 R20-R--TCOMBI | AfterMarket OZ | MAX 630 KG | ORANGE | I-Tech | 8027529067491 | OZ | 14,62 |  | 71,56 |  | 615x615x401 | 1 | 261-283 | e13*2001/116*0137*.. | bar: Area 1
PORSCHE | 911 4S | 997 4S | 997 | 11/2004 | 12/2011 | 5x130 | 71,56 | 590 | 2040 | 57 | M14x1,50 | 19 | ULTRALEGGERA HLT | 12x20 | 20,00 | 12,00 | W0182200276 | 3 | S | 20090130 | 20090301 | 5x130 |  | 51 |  |  | O.E. | B |  | TÜV |  |  | DK | YES | C0270 | REAR | T | Teilegutachten (PB+VB) | 1 | No car modifications required | 305/25 R20-R--TCOMBI-325/25 R20-R--TCOMBI | AfterMarket OZ | MAX 630 KG | RACE GOLD | I-Tech | 8027529037746 | OZ | 14,62 |  | 71,56 |  | 620x620x350 | 1 | 261-283 | e13*2001/116*0137*.. | bar: Area 1
PORSCHE | 911 4S | 997 4S | 997 | 11/2004 | 12/2011 | 5x130 | 71,56 | 590 | 2040 | 57 | M14x1,50 | 19 | ULTRALEGGERA HLT | 12x20 | 20,00 | 12,00 | W0182200284 | 3 | S | 20110912 | 20111012 | 5x130 |  | 51 |  |  | O.E. | B |  | TÜV |  |  | DK | YES | C0270 | REAR | T | Teilegutachten (PB+VB) | 1 | No car modifications required | 305/25 R20-R--TCOMBI-325/25 R20-R--TCOMBI | AfterMarket OZ | MAX 630 KG | RED | I-Tech | 8027529067484 | OZ | 14,62 |  | 71,56 |  | 615x615x401 | 1 | 261-283 | e13*2001/116*0137*.. | bar: Area 1
RENAULT | CLIO | CLIO | B/C57,57 | 01/1991 | 09/1998 | 4x100 | 60,06 |  |  | 36 | M12x1,50 | 19 | LOUNGE 8 | 6x14 | 14,00 | 6,00 | W8503520054 | 1 |  |  |  | 4x100 |  | 36 | 81710177 | S | B15 | B | LB23 |  | KBA |  | DK | YES |  |  | N | No Certificate | 1 | No car modifications required | 165/60 R14---TRE047-165/65 R14---TRE048-175/60 R14---TRE049-185/50 R14---TRE050-185/55 R14---TRE051-185/60 R14---TRE078 | AfterMarket OZ | MAX 500 KG | MATT BLACK + DIAMOND-CUT | X-Line | 8027529047899 | OZ | 7,90 |  |  | Serie S - ext.diam.68 mm | 460x460x224 | 1 | bar: Area 1
RENAULT | CLIO | CLIO | B/C57,57 | 01/1991 | 09/1998 | 4x100 | 60,06 |  |  | 36 | M12x1,50 | 19 | LOUNGE 8 | 6x14 | 14,00 | 6,00 | W8503520075 | 1 |  |  |  | 4x100 |  | 36 | 81710177 | S | B15 | B | LB23 |  | KBA |  | DK | YES |  |  | N | No Certificate | 1 | No car modifications required | 165/60 R14---TRE047-165/65 R14---TRE048-175/60 R14---TRE049-185/50 R14---TRE050-185/55 R14---TRE051-185/60 R14---TRE078 | AfterMarket OZ | MAX 500 KG | METAL SILVER + DIAMOND CUT | X-Line | 8027529047905 | OZ | 7,90 |  |  | Serie S - ext.diam.68 mm | 460x460x224 | 1 |  |  | Area 2: OUT
RENAULT | CLIO | CLIO | B/C57,57 | 01/1991 | 09/1998 | 4x100 | 60,06 |  |  | 36 | M12x1,50 | 19 | SUPERTURISMO GT | 6x14 | 14,00 | 6,00 | W0167420079 | 1 | S | 20081211 | 20090110 | 4x100 |  | 36 | 81710177 | S | B15 | B | LB23 |  | KBA | VIA | DK | YES |  |  | K | KBA (ABE+VB) | 1 | No car modifications required | 165/60 R14---TRE047-165/65 R14---TRE048-175/60 R14---TRE049-185/50 R14---TRE050-185/55 R14---TRE051-185/60 R14---TRE078 | AfterMarket OZ | MAX 480 KG | MATT BLACK + RED LETTERING | Racing | 8027529036541 | OZ | 7,80 |  |  | Serie S - ext.diam.68 mm | 430x430x230 | 1 | bar: Area 1
RENAULT | CLIO | CLIO | B/C57,57 | 01/1991 | 09/1998 | 4x100 | 60,06 |  |  | 36 | M12x1,50 | 19 | SUPERTURISMO GT | 6x14 | 14,00 | 6,00 | W0167420082 | 1 | S | 20031017 | 20031116 | 4x100 |  | 36 | 81710177 | S | B15 | B | LB23 |  | KBA | VIA | DK | YES |  |  | K | KBA (ABE+VB) | 1 | No car modifications required | 165/60 R14---TRE047-165/65 R14---TRE048-175/60 R14---TRE049-185/50 R14---TRE050-185/55 R14---TRE051-185/60 R14---TRE078 | AfterMarket OZ | MAX 480 KG | RACE SILVER + BLACK LETTERING | Racing | 8027529000832 | OZ | 7,80 |  |  | Serie S - ext.diam.68 mm | 430x430x230 | 1 | bar: Area 1
RENAULT | CLIO | CLIO | B/C57,57 | 01/1991 | 09/1998 | 4x100 | 60,06 |  |  | 36 | M12x1,50 | 19 | SUPERTURISMO GT | 6x14 | 14,00 | 6,00 | W01904200P5 | 1 | S | 20121109 | 20121209 | 4x100 |  | 36 | 81710177 | S | B15 | B | LB23 |  | KBA |  | DK | YES |  |  | K | KBA (ABE+VB) | 1 | No car modifications required | 165/60 R14---TRE047-165/65 R14---TRE048-175/60 R14---TRE049-185/50 R14---TRE050-185/55 R14---TRE051-185/60 R14---TRE078 | AfterMarket OZ | MAX 480 KG | GRIGIO CORSA+BLACK LETTERING | Racing | 8027529083224 | OZ | 9,97 |  |  | Serie S - ext.diam.68 mm | 430x430x230 | 1 | bar: Area 1
RENAULT | CLIO | CLIO | B/C57,57 | 01/1991 | 09/1998 | 4x100 | 60,06 |  |  | 36 | M12x1,50 | 19 | SUPERTURISMO GT | 6x14 | 14,00 | 6,00 | W0190420079 | 1 | S | 20121109 | 20121209 | 4x100 |  | 36 | 81710177 | S | B15 | B | LB23 |  | KBA |  | DK | YES |  |  | K | KBA (ABE+VB) | 1 | No car modifications required | 165/60 R14---TRE047-165/65 R14---TRE048-175/60 R14---TRE049-185/50 R14---TRE050-185/55 R14---TRE051-185/60 R14---TRE078 | AfterMarket OZ | MAX 480 KG | MATT BLACK + RED LETTERING | Racing | 8027529083231 | OZ | 9,97 |  |  | Serie S - ext.diam.68 mm | 430x430x230 | 1 | bar: Area 1
RENAULT | CLIO | CLIO | B/C57,57 | 01/1991 | 09/1998 | 4x100 | 60,06 |  |  | 36 | M12x1,50 | 19 | SUPERTURISMO WRC | 6x14 | 14,00 | 6,00 | W0167420033 | 1 | S | 20040914 | 20041014 | 4x100 |  | 36 | 81710177 | S | B15 | B | LB23 |  | KBA | VIA | DK | YES |  |  | K | KBA (ABE+VB) | 1 | No car modifications required | 165/60 R14---TRE047-165/65 R14---TRE048-175/60 R14---TRE049-185/50 R14---TRE050-185/55 R14---TRE051-185/60 R14---TRE078 | AfterMarket OZ | MAX 480 KG | WHITE + RED LETTERING | Racing | 8027529000825 | OZ | 7,80 |  |  | Serie S - ext.diam.68 mm | 430x430x230 | 1 | bar: Area 1
RENAULT | CLIO | CLIO | B/C57,57 | 01/1991 | 09/1998 | 4x100 | 60,06 |  |  | 36 | M12x1,50 | 19 | SUPERTURISMO WRC | 6x14 | 14,00 | 6,00 | W0190420033 | 1 | S | 20121109 | 20121209 | 4x100 |  | 36 | 81710177 | S | B15 | B | LB23 |  | KBA |  | DK | YES |  |  | K | KBA (ABE+VB) | 1 | No car modifications required | 165/60 R14---TRE047-165/65 R14---TRE048-175/60 R14---TRE049-185/50 R14---TRE050-185/55 R14---TRE051-185/60 R14---TRE078 | AfterMarket OZ | MAX 480 KG | WHITE + RED LETTERING | Racing | 8027529083262 | OZ | 9,97 |  |  | Serie S - ext.diam.68 mm | 430x430x230 | 1 | bar: Area 1
RENAULT | CLIO | CLIO | B/C57,57 | 01/1991 | 09/1998 | 4x100 | 60,06 |  |  | 36 | M12x1,50 | 19 | ADRENALINA | 6½x15 | 15,00 | 6,50 | W8501020054 | 1 | S | 20080904 | 20081004 | 4x100 |  | 37 | 81710177 | S | B15 | B | LB23 |  | KBA |  | DK | YES |  |  | K | KBA (ABE+VB) | 1 | No car modifications required | 185/55 R15----195/45 R15----195/50 R15----205/45 R15----215/45 R15--- | AfterMarket OZ | MAX 615 KG | MATT BLACK + DIAMOND-CUT | X-Line | 8027529034462 | OZ | 9,20 |  |  | Serie S - ext.diam.68 mm | 486x486x236 | 1 | bar: Area 1
RENAULT | CLIO | CLIO | B/C57,57 | 01/1991 | 09/1998 | 4x100 | 60,06 |  |  | 36 | M12x1,50 | 19 | EGO | 6½x15 | 15,00 | 6,50 | W8505320154 | 1 | S | 20110726 | 20110825 | 4x100 |  | 37 | 81710472 | S | VST20A24 | B |  |  | KBA |  | DK | YES |  |  | K | KBA (ABE+VB) | 1 | No car modifications required | 185/55 R15----195/45 R15----195/50 R15----205/45 R15----215/45 R15--- | AfterMarket OZ | MAX 615 KG | MATT BLACK + DIAMOND-CUT | X-Line | 8027529065916 | OZ | 8 |  |  | Serie S - ext.diam.68 mm | 486x486x236 | 1 | bar: Area 1
RENAULT | CLIO | CLIO | B/C57,57 | 01/1991 | 09/1998 | 4x100 | 60,06 |  |  | 36 | M12x1,50 | 19 | LOUNGE 8 | 6½x15 | 15,00 | 6,50 | W8503620054 | 1 |  |  |  | 4x100 |  | 37 | 81710177 | S | B15 | B | LB23 |  | KBA |  | DK | YES |  |  | K | KBA (ABE+VB) | 1 | No car modifications required | 185/55 R15----195/45 R15----195/50 R15----205/45 R15----215/45 R15--- | AfterMarket OZ | MAX 570 KG | MATT BLACK + DIAMOND-CUT | X-Line | 8027529047967 | OZ | 8 |  |  | Serie S - ext.diam.68 mm | 486x486x236 | 1 | bar: Area 1
RENAULT | CLIO | CLIO | B/C57,57 | 01/1991 | 09/1998 | 4x100 | 60,06 |  |  | 36 | M12x1,50 | 19 | LOUNGE 8 | 6½x15 | 15,00 | 6,50 | W8503620075 | 1 |  |  |  | 4x100 |  | 37 | 81710177 | S | B15 | B | LB23 |  | KBA |  | DK | YES |  |  | K | KBA (ABE+VB) | 1 | No car modifications required | 185/55 R15----195/45 R15----195/50 R15----205/45 R15----215/45 R15--- | AfterMarket OZ | MAX 570 KG | METAL SILVER + DIAMOND CUT | X-Line | 8027529047974 | OZ | 8 |  |  | Serie S - ext.diam.68 mm | 486x486x236 | 1 | bar: Area 1
RENAULT | CLIO | CLIO | B/C57,57 | 01/1991 | 09/1998 | 4x100 | 60,06 |  |  | 36 | M12x1,50 | 19 | SUPERTURISMO GT | 6½x15 | 15,00 | 6,50 | W0168220079 | 1 | S | 20081010 | 20081109 | 4x100 |  | 37 | 81710177 | S | B15 | B | LB23 |  | KBA | VIA | DK | YES |  |  | K | KBA (ABE+VB) | 1 | No car modifications required | 185/55 R15----195/45 R15----195/50 R15----205/45 R15----215/45 R15--- | AfterMarket OZ | MAX 550 KG | MATT BLACK + RED LETTERING | Racing | 8027529000993 | OZ | 9,57 |  |  | Serie S - ext.diam.68 mm | 430x430x235 | 1 | bar: Area 1
RENAULT | CLIO | CLIO | B/C57,57 | 01/1991 | 09/1998 | 4x100 | 60,06 |  |  | 36 | M12x1,50 | 19 | SUPERTURISMO GT | 6½x15 | 15,00 | 6,50 | W0168220082 | 1 | S | 20031023 | 20031122 | 4x100 |  | 37 | 81710177 | S | B15 | B | LB23 |  | KBA | VIA | DK | YES |  |  | K | KBA (ABE+VB) | 1 | No car modifications required | 185/55 R15----195/45 R15----195/50 R15----205/45 R15----215/45 R15--- | AfterMarket OZ | MAX 550 KG | RACE SILVER + BLACK LETTERING | Racing | 8027529001006 | OZ | 9,57 |  |  | Serie S - ext.diam.68 mm | 430x430x235 | 1 | bar: Area 1
RENAULT | CLIO | CLIO | B/C57,57 | 01/1991 | 09/1998 | 4x100 | 60,06 |  |  | 36 | M12x1,50 | 19 | SUPERTURISMO GT | 6½x15 | 15,00 | 6,50 | W01905200P5 | 1 | S | 20121109 | 20121209 | 4x100 |  | 37 | 81710177 | S | B15 | B | LB23 |  | KBA |  | DK | YES |  |  | K | KBA (ABE+VB) | 1 | No car modifications required | 185/55 R15----195/45 R15----195/50 R15----205/45 R15----215/45 R15--- | AfterMarket OZ | MAX 550 KG | GRIGIO CORSA+BLACK LETTERING | Racing | 8027529083057 | OZ | 8,77 |  |  | Serie S - ext.diam.68 mm | 430x430x235 | 1 | bar: Area 1
RENAULT | CLIO | CLIO | B/C57,57 | 01/1991 | 09/1998 | 4x100 | 60,06 |  |  | 36 | M12x1,50 | 19 | SUPERTURISMO GT | 6½x15 | 15,00 | 6,50 | W0190520079 | 1 | S | 20121109 | 20121209 | 4x100 |  | 37 | 81710177 | S | B15 | B | LB23 |  | KBA |  | DK | YES |  |  | K | KBA (ABE+VB) | 1 | No car modifications required | 185/55 R15----195/45 R15----195/50 R15----205/45 R15----215/45 R15--- | AfterMarket OZ | MAX 550 KG | MATT BLACK + RED LETTERING | Racing | 8027529083064 | OZ | 8,77 |  |  | Serie S - ext.diam.68 mm | 430x430x235 | 1 | bar: Area 1
RENAULT | CLIO | CLIO | B/C57,57 | 01/1991 | 09/1998 | 4x100 | 60,06 |  |  | 36 | M12x1,50 | 19 | SUPERTURISMO WRC | 6½x15 | 15,00 | 6,50 | W0168220033 | 1 | S | 20031119 | 20031219 | 4x100 |  | 37 | 81710177 | S | B15 | B | LB23 |  | KBA | VIA | DK | YES |  |  | K | KBA (ABE+VB) | 1 | No car modifications required | 185/55 R15----195/45 R15----195/50 R15----205/45 R15----215/45 R15--- | AfterMarket OZ | MAX 550 KG | WHITE + RED LETTERING | Racing | 8027529000986 | OZ | 9,57 |  |  | Serie S - ext.diam.68 mm | 430x430x235 | 1 | bar: Area 1
RENAULT | CLIO | CLIO | B/C57,57 | 01/1991 | 09/1998 | 4x100 | 60,06 |  |  | 36 | M12x1,50 | 19 | SUPERTURISMO WRC | 6½x15 | 15,00 | 6,50 | W0190520033 | 1 | S | 20121109 | 20121209 | 4x100 |  | 37 | 81710177 | S | B15 | B | LB23 |  | KBA |  | DK | YES |  |  | K | KBA (ABE+VB) | 1 | No car modifications required | 185/55 R15----195/45 R15----195/50 R15----205/45 R15----215/45 R15--- | AfterMarket OZ | MAX 550 KG | WHITE + RED LETTERING | Racing | 8027529083187 | OZ | 8,77 |  |  | Serie S - ext.diam.68 mm | 430x430x235 | 1 | bar: Area 1
RENAULT | CLIO | CLIO | B/C57,57 | 01/1991 | 09/1998 | 4x100 | 60,06 |  |  | 36 | M12x1,50 | 19 | ENVY | 7x15 | 15,00 | 7,00 | W8504220168 | 1 |  |  |  | 4x100 |  | 37 | 81710472 | S | VST20A24 | B |  |  | KBA |  | DK | YES |  |  | K | KBA (ABE+VB) | 1 | No car modifications required | 185/55 R15---TRE052-195/45 R15---TRE106-195/50 R15---TRE052-205/45 R15---TRE052 | AfterMarket OZ | MAX 615 KG | MATT SILVER TECH DIAMOND CUT | X-Line | 8027529052817 | OZ | 8 |  |  | Serie S - ext.diam.68 mm | 486x486x249 | 1 | bar: Area 1
RENAULT | CLIO | CLIO | B/C57,57 | 01/1991 | 09/1998 | 4x100 | 60,06 |  |  | 36 | M12x1,50 | 19 | ULTRALEGGERA | 7x15 | 15,00 | 7,00 | W01731200A53 | 1 |  |  |  | 4x100 |  | 37 | 81710177 | S | B15 | B | LB23 | TÜV |  |  | DK | YES |  |  | T | Teilegutachten (PB+VB) | 1 | No car modifications required | 185/55 R15---TRE052-195/45 R15---TRE106-195/50 R15---TRE052-205/45 R15---TRE052 | AfterMarket OZ | MAX 525 KG | MATT BLACK | Racing | 8027529057485 | OZ | 6,49 |  |  | Serie S - ext.diam.68 mm | 455x455x248 | 1 | bar: Area 1
RENAULT | CLIO | CLIO | B/C57,57 | 01/1991 | 09/1998 | 4x100 | 60,06 |  |  | 36 | M12x1,50 | 19 | ULTRALEGGERA | 7x15 | 15,00 | 7,00 | W0173120022 | 1 | S | 20051128 | 20051228 | 4x100 |  | 37 | 81710177 | S | B15 | B | LB23 | TÜV |  |  | DK | YES |  |  | T | Teilegutachten (PB+VB) | 1 | No car modifications required | 185/55 R15---TRE052-195/45 R15---TRE106-195/50 R15---TRE052-205/45 R15---TRE052 | AfterMarket OZ | MAX 525 KG | MATT GRAPHIT SILVER | Racing | 8027529003048 | OZ | 6,49 |  |  | Serie S - ext.diam.68 mm | 460x460x255 | 1 | bar: Area 1
RENAULT | CLIO | CLIO | B/C57,57 | 01/1991 | 09/1998 | 4x100 | 60,06 |  |  | 36 | M12x1,50 | 19 | ULTRALEGGERA | 7x15 | 15,00 | 7,00 | W0173120061 | 1 | S | 20051128 | 20051228 | 4x100 |  | 37 | 81710177 | S | B15 | B | LB23 | TÜV |  |  | DK | YES |  |  | T | Teilegutachten (PB+VB) | 1 | No car modifications required | 185/55 R15---TRE052-195/45 R15---TRE106-195/50 R15---TRE052-205/45 R15---TRE052 | AfterMarket OZ | MAX 525 KG | CHRYSTAL TITANIUM | Racing | 8027529003055 | OZ | 6,49 |  |  | Serie S - ext.diam.68 mm | 460x460x255 | 1 | bar: Area 1
RENAULT | CLIO | CLIO | B/C57,57 | 01/1991 | 09/1998 | 4x100 | 60,06 |  |  | 36 | M12x1,50 | 19 | DAVID | 7x16 | 16,00 | 7,00 | W01874201N5 | 1 |  |  |  | 4x100 |  | 37 | 81710472 | S | VST20A24 | B |  |  | KBA |  | DK | YES |  |  | K | KBA (ABE+VB) | 1 | No car modifications required | Tyres have not been checked | AfterMarket OZ | MAX 615 KG | MATT GRAPHITE DIAMOND CUT | Via Veneto | 8027529052732 | OZ | 9,01 |  |  | Serie S - ext.diam.68 mm | 480x480x248 | 1 | bar: Area 1
RENAULT | CLIO | CLIO | B/C57,57 | 01/1991 | 09/1998 | 4x100 | 60,06 |  |  | 36 | M12x1,50 | 19 | EGO | 7x16 | 16,00 | 7,00 | W8505220154 | 1 | S | 20110726 | 20110825 | 4x100 |  | 37 | 81710472 | S | VST20A24 | B |  |  | KBA |  | DK | YES |  |  | K | KBA (ABE+VB) | 1 | No car modifications required | Tyres have not been checked | AfterMarket OZ | MAX 615 KG | MATT BLACK + DIAMOND-CUT | X-Line | 8027529065855 | OZ | 8,20 |  |  | Serie S - ext.diam.68 mm | 511x511x249 | 1 | bar: Area 1
RENAULT | CLIO | CLIO | B/C57,57 | 01/1991 | 09/1998 | 4x100 | 60,06 |  |  | 36 | M12x1,50 | 19 | ENERGY | 7x16 | 16,00 | 7,00 | W8503220054 | 1 |  |  |  | 4x100 |  | 37 | 81710177 | S | B15 | B | LB23 |  | KBA |  | DK | YES |  |  | K | KBA (ABE+VB) | 1 | No car modifications required | Tyres have not been checked | AfterMarket OZ | MAX 615 KG | MATT BLACK + DIAMOND-CUT | X-Line | 8027529045734 | OZ | 10,30 |  |  | Serie S - ext.diam.68 mm | 511x511x249 | 1 | bar: Area 1
RENAULT | CLIO | CLIO | B/C57,57 | 01/1991 | 09/1998 | 4x100 | 60,06 |  |  | 36 | M12x1,50 | 19 | ENVY | 7x16 | 16,00 | 7,00 | W8504020168 | 1 |  |  |  | 4x100 |  | 37 | 81710472 | S | VST20A24 | B |  |  | KBA |  | DK | YES |  |  | K | KBA (ABE+VB) | 1 | No car modifications required | Tyres have not been checked | AfterMarket OZ | MAX 615 KG | MATT SILVER TECH DIAMOND CUT | X-Line | 8027529052886 | OZ | 8,21 |  |  | Serie S - ext.diam.68 mm | 511x511x249 | 1 | bar: Area 1
RENAULT | CLIO | CLIO | B/C57,57 | 01/1991 | 09/1998 | 4x100 | 60,06 |  |  | 36 | M12x1,50 | 19 | LOUNGE 8 | 7x16 | 16,00 | 7,00 | W8503720054 | 1 |  |  |  | 4x100 |  | 37 | 81710177 | S | B15 | B | LB23 |  | KBA |  | DK | YES |  |  | K | KBA (ABE+VB) | 1 | No car modifications required | Tyres have not been checked | AfterMarket OZ | MAX 615 KG | MATT BLACK + DIAMOND-CUT | X-Line | 8027529048032 | OZ | 8,20 |  |  | Serie S - ext.diam.68 mm | 511x511x249 | 1 | bar: Area 1
RENAULT | CLIO | CLIO | B/C57,57 | 01/1991 | 09/1998 | 4x100 | 60,06 |  |  | 36 | M12x1,50 | 19 | LOUNGE 8 | 7x16 | 16,00 | 7,00 | W8503720075 | 1 |  |  |  | 4x100 |  | 37 | 81710177 | S | B15 | B | LB23 |  | KBA |  | DK | YES |  |  | K | KBA (ABE+VB) | 1 | No car modifications required | Tyres have not been checked | AfterMarket OZ | MAX 615 KG | METAL SILVER + DIAMOND CUT | X-Line | 8027529048049 | OZ | 8,20 |  |  | Serie S - ext.diam.68 mm | 511x511x249 | 1 |  |  | Area 2: OUT
RENAULT | CLIO | CLIO | B/C57,57 | 01/1991 | 09/1998 | 4x100 | 60,06 |  |  | 36 | M12x1,50 | 19 | QUARANTA | 7x16 | 16,00 | 7,00 | W0185020054 | 1 | S | 20100928 | 20101028 | 4x100 |  | 37 | 81710472 | S | VST20A24 | B |  |  | KBA |  | DK | YES |  |  | K | KBA (ABE+VB) | 1 | No car modifications required | Tyres have not been checked | AfterMarket OZ | MAX 615 KG | MATT BLACK + DIAMOND-CUT | Via Veneto | 8027529054361 | OZ | 9,90 |  |  | Serie S - ext.diam.68 mm | 540x540x260 | 1 | bar: Area 1
RENAULT | CLIO | CLIO | B/C57,57 | 01/1991 | 09/1998 | 4x100 | 60,06 |  |  | 36 | M12x1,50 | 19 | ULTRALEGGERA | 7x16 | 16,00 | 7,00 | W01730200A53 | 1 | S | 20061026 | 20061125 | 4x100 |  | 37 | 81710177 | S | B15 | B | LB23 | TÜV |  |  | DK | YES |  |  | S | Strongness Certificate (PB) | 1 | No car modifications required | Tyres have not been checked | AfterMarket OZ | MAX 550 KG | MATT BLACK | Racing | 8027529002928 | OZ | 7,82 |  |  | Serie S - ext.diam.68 mm | 480x480x255 | 1 | bar: Area 1
RENAULT | CLIO | CLIO | B/C57,57 | 01/1991 | 09/1998 | 4x100 | 60,06 |  |  | 36 | M12x1,50 | 19 | ULTRALEGGERA | 7x16 | 16,00 | 7,00 | W0173020022 | 1 | S | 20051019 | 20051118 | 4x100 |  | 37 | 81710177 | S | B15 | B | LB23 | TÜV |  |  | DK | YES |  |  | S | Strongness Certificate (PB) | 1 | No car modifications required | Tyres have not been checked | AfterMarket OZ | MAX 550 KG | MATT GRAPHIT SILVER | Racing | 8027529002935 | OZ | 7,82 |  |  | Serie S - ext.diam.68 mm | 480x480x255 | 1 | bar: Area 1
RENAULT | CLIO | CLIO | B/C57,57 | 01/1991 | 09/1998 | 4x100 | 60,06 |  |  | 36 | M12x1,50 | 19 | ULTRALEGGERA | 7x16 | 16,00 | 7,00 | W0173020061 | 1 | S | 20051019 | 20051118 | 4x100 |  | 37 | 81710177 | S | B15 | B | LB23 | TÜV |  |  | DK | YES |  |  | S | Strongness Certificate (PB) | 1 | No car modifications required | Tyres have not been checked | AfterMarket OZ | MAX 550 KG | CHRYSTAL TITANIUM | Racing | 8027529002942 | OZ | 7,82 |  |  | Serie S - ext.diam.68 mm | 480x480x255 | 1 | bar: Area 1
RENAULT | CLIO | CLIO IV | R | 11/2012 |  | 4x100 | 60,06 | 460 |  | 44 | M12x1,50 | 17 | ADRENALINA | 6½x15 | 15,00 | 6,50 | W8501020054 | 1 | S | 20121207 | 20130106 | 4x100 |  | 37 | 81710177 | S | B15 | B | LB23 |  | KBA |  | DK | YES |  |  | S | Strongness Certificate (PB) | 1 | No car modifications required | 175/65 R15----185/60 R15----185/65 R15----195/55 R15----195/60 R15----205/55 R15----205/60 R15--- | AfterMarket OZ | MAX 615 KG | MATT BLACK + DIAMOND-CUT | X-Line | 8027529034462 | OZ | 9,20 |  |  | Serie S - ext.diam.68 mm | 486x486x236 | 1 | 055-066 | e2*2001/116*0327*46., e2*2007/46*0008*16.. | bar: Area 1
RENAULT | CLIO | CLIO IV | R | 11/2012 |  | 4x100 | 60,06 | 460 |  | 44 | M12x1,50 | 17 | ADRENALINA | 6½x15 | 15,00 | 6,50 | W8501020154 | 1 | S | 20121207 | 20130106 | 4x100 |  | 42 | 81710177 | S | B15 | B | LB23 |  | KBA |  | DK | YES |  |  | S | Strongness Certificate (PB) | 1 | No car modifications required | 175/65 R15----185/60 R15----185/65 R15----195/55 R15----195/60 R15----205/55 R15----205/60 R15--- | AfterMarket OZ | MAX 530 KG | MATT BLACK + DIAMOND-CUT | X-Line | 8027529042818 | OZ | 9,20 |  |  | Serie S - ext.diam.68 mm | 486x486x236 | 1 | 055-066 | e2*2001/116*0327*46., e2*2007/46*0008*16.. | bar: Area 1
RENAULT | CLIO | CLIO IV | R | 11/2012 |  | 4x100 | 60,06 | 460 |  | 44 | M12x1,50 | 17 | EGO | 6½x15 | 15,00 | 6,50 | W8505320154 | 1 | S | 20121207 | 20130106 | 4x100 |  | 37 | 81710472 | S | VST20A24 | B |  |  | KBA |  | DK | YES |  |  | S | Strongness Certificate (PB) | 1 | No car modifications required | 175/65 R15----185/60 R15----185/65 R15----195/55 R15----195/60 R15----205/55 R15----205/60 R15--- | AfterMarket OZ | MAX 615 KG | MATT BLACK + DIAMOND-CUT | X-Line | 8027529065916 | OZ | 8 |  |  | Serie S - ext.diam.68 mm | 486x486x236 | 1 | 055-066 | e2*2001/116*0327*46., e2*2007/46*0008*16.. | bar: Area 1
RENAULT | CLIO | CLIO IV | R | 11/2012 |  | 4x100 | 60,06 | 460 |  | 44 | M12x1,50 | 17 | EGO | 6½x15 | 15,00 | 6,50 | W8505320254 | 1 | S | 20121207 | 20130106 | 4x100 |  | 42 | 81710472 | S | VST20A24 | B |  |  | KBA |  | DK | YES |  |  | S | Strongness Certificate (PB) | 1 | No car modifications required | 175/65 R15----185/60 R15----185/65 R15----195/55 R15----195/60 R15----205/55 R15----205/60 R15--- | AfterMarket OZ | MAX 510 KG | MATT BLACK + DIAMOND-CUT | X-Line | 8027529065923 | OZ | 8 |  |  | Serie S - ext.diam.68 mm | 486x486x236 | 1 | 055-066 | e2*2001/116*0327*46., e2*2007/46*0008*16.. | bar: Area 1
RENAULT | CLIO | CLIO IV | R | 11/2012 |  | 4x100 | 60,06 | 460 |  | 44 | M12x1,50 | 17 | LOUNGE 8 | 6½x15 | 15,00 | 6,50 | W8503620054 | 1 | S | 20121207 | 20130106 | 4x100 |  | 37 | 81710177 | S | B15 | B | LB23 |  | KBA |  | DK | YES |  |  | S | Strongness Certificate (PB) | 1 | No car modifications required | 175/65 R15----185/60 R15----185/65 R15----195/55 R15----195/60 R15----205/55 R15----205/60 R15--- | AfterMarket OZ | MAX 570 KG | MATT BLACK + DIAMOND-CUT | X-Line | 8027529047967 | OZ | 8 |  |  | Serie S - ext.diam.68 mm | 486x486x236 | 1 | 055-066 | e2*2001/116*0327*46., e2*2007/46*0008*16.. | bar: Area 1
RENAULT | CLIO | CLIO IV | R | 11/2012 |  | 4x100 | 60,06 | 460 |  | 44 | M12x1,50 | 17 | LOUNGE 8 | 6½x15 | 15,00 | 6,50 | W8503620075 | 1 | S | 20121207 | 20130106 | 4x100 |  | 37 | 81710177 | S | B15 | B | LB23 |  | KBA |  | DK | YES |  |  | S | Strongness Certificate (PB) | 1 | No car modifications required | 175/65 R15----185/60 R15----185/65 R15----195/55 R15----195/60 R15----205/55 R15----205/60 R15--- | AfterMarket OZ | MAX 570 KG | METAL SILVER + DIAMOND CUT | X-Line | 8027529047974 | OZ | 8 |  |  | Serie S - ext.diam.68 mm | 486x486x236 | 1 | 055-066 | e2*2001/116*0327*46., e2*2007/46*0008*16.. | bar: Area 1
RENAULT | CLIO | CLIO IV | R | 11/2012 |  | 4x100 | 60,06 | 460 |  | 44 | M12x1,50 | 17 | SUPERTURISMO GT | 6½x15 | 15,00 | 6,50 | W0168220079 | 1 | S | 20121207 | 20130106 | 4x100 |  | 37 | 81710177 | S | B15 | B | LB23 |  | KBA | VIA | DK | YES |  |  | S | Strongness Certificate (PB) | 1 | No car modifications required | 175/65 R15----185/60 R15----185/65 R15----195/55 R15----195/60 R15----205/55 R15----205/60 R15--- | AfterMarket OZ | MAX 550 KG | MATT BLACK + RED LETTERING | Racing | 8027529000993 | OZ | 9,57 |  |  | Serie S - ext.diam.68 mm | 430x430x235 | 1 | 055-066 | e2*2001/116*0327*46., e2*2007/46*0008*16.. | bar: Area 1
RENAULT | CLIO | CLIO IV | R | 11/2012 |  | 4x100 | 60,06 | 460 |  | 44 | M12x1,50 | 17 | SUPERTURISMO GT | 6½x15 | 15,00 | 6,50 | W0168220082 | 1 | S | 20121207 | 20130106 | 4x100 |  | 37 | 81710177 | S | B15 | B | LB23 |  | KBA | VIA | DK | YES |  |  | S | Strongness Certificate (PB) | 1 | No car modifications required | 175/65 R15----185/60 R15----185/65 R15----195/55 R15----195/60 R15----205/55 R15----205/60 R15--- | AfterMarket OZ | MAX 550 KG | RACE SILVER + BLACK LETTERING | Racing | 8027529001006 | OZ | 9,57 |  |  | Serie S - ext.diam.68 mm | 430x430x235 | 1 | 055-066 | e2*2001/116*0327*46., e2*2007/46*0008*16.. | bar: Area 1
RENAULT | CLIO | CLIO IV | R | 11/2012 |  | 4x100 | 60,06 | 460 |  | 44 | M12x1,50 | 17 | SUPERTURISMO GT | 6½x15 | 15,00 | 6,50 | W0168220182 | 1 | S | 20121207 | 20130106 | 4x100 |  | 43 | 81710177 | S | B15 | B | LB23 |  | KBA | VIA | DK | YES |  |  | S | Strongness Certificate (PB) | 1 | No car modifications required | 175/65 R15----185/60 R15----185/65 R15----195/55 R15----195/60 R15----205/55 R15----205/60 R15--- | AfterMarket OZ | MAX 550 KG | RACE SILVER + BLACK LETTERING | Racing | 8027529001020 | OZ | 9,99 |  |  | Serie S - ext.diam.68 mm | 430x430x235 | 1 | 055-066 | e2*2001/116*0327*46., e2*2007/46*0008*16.. | bar: Area 1
RENAULT | CLIO | CLIO IV | R | 11/2012 |  | 4x100 | 60,06 | 460 |  | 44 | M12x1,50 | 17 | SUPERTURISMO GT | 6½x15 | 15,00 | 6,50 | W01905200P5 | 1 | S | 20121207 | 20130106 | 4x100 |  | 37 | 81710177 | S | B15 | B | LB23 |  | KBA |  | DK | YES |  |  | N | No Certificate | 1 | No car modifications required | 175/65 R15----185/60 R15----185/65 R15----195/55 R15----195/60 R15----205/55 R15----205/60 R15--- | AfterMarket OZ | MAX 550 KG | GRIGIO CORSA+BLACK LETTERING | Racing | 8027529083057 | OZ | 8,77 |  |  | Serie S - ext.diam.68 mm | 430x430x235 | 1 | 055-066 | e2*2001/116*0327*46., e2*2007/46*0008*16.. | bar: Area 1
RENAULT | CLIO | CLIO IV | R | 11/2012 |  | 4x100 | 60,06 | 460 |  | 44 | M12x1,50 | 17 | SUPERTURISMO GT | 6½x15 | 15,00 | 6,50 | W0190520079 | 1 | S | 20121207 | 20130106 | 4x100 |  | 37 | 81710177 | S | B15 | B | LB23 |  | KBA |  | DK | YES |  |  | N | No Certificate | 1 | No car modifications required | 175/65 R15----185/60 R15----185/65 R15----195/55 R15----195/60 R15----205/55 R15----205/60 R15--- | AfterMarket OZ | MAX 550 KG | MATT BLACK + RED LETTERING | Racing | 8027529083064 | OZ | 8,77 |  |  | Serie S - ext.diam.68 mm | 430x430x235 | 1 | 055-066 | e2*2001/116*0327*46., e2*2007/46*0008*16.. | bar: Area 1
RENAULT | CLIO | CLIO IV | R | 11/2012 |  | 4x100 | 60,06 | 460 |  | 44 | M12x1,50 | 17 | SUPERTURISMO GT | 6½x15 | 15,00 | 6,50 | W01905201P5 | 1 | S | 20121207 | 20130106 | 4x100 |  | 43 | 81710177 | S | B15 | B | LB23 |  | KBA |  | DK | YES |  |  | N | No Certificate | 1 | No car modifications required | 175/65 R15----185/60 R15----185/65 R15----195/55 R15----195/60 R15----205/55 R15----205/60 R15--- | AfterMarket OZ | MAX 550 KG | GRIGIO CORSA+BLACK LETTERING | Racing | 8027529083071 | OZ | 8,77 |  |  | Serie S - ext.diam.68 mm | 430x430x235 | 1 | 055-066 | e2*2001/116*0327*46., e2*2007/46*0008*16.. | bar: Area 1
RENAULT | CLIO | CLIO IV | R | 11/2012 |  | 4x100 | 60,06 | 460 |  | 44 | M12x1,50 | 17 | SUPERTURISMO GT | 6½x15 | 15,00 | 6,50 | W0190520179 | 1 | S | 20121207 | 20130106 | 4x100 |  | 43 | 81710177 | S | B15 | B | LB23 |  | KBA |  | DK | YES |  |  | N | No Certificate | 1 | No car modifications required | 175/65 R15----185/60 R15----185/65 R15----195/55 R15----195/60 R15----205/55 R15----205/60 R15--- | AfterMarket OZ | MAX 550 KG | MATT BLACK + RED LETTERING | Racing | 8027529083088 | OZ | 8,77 |  |  | Serie S - ext.diam.68 mm | 430x430x235 | 1 | 055-066 | e2*2001/116*0327*46., e2*2007/46*0008*16.. | bar: Area 1
RENAULT | CLIO | CLIO IV | R | 11/2012 |  | 4x100 | 60,06 | 460 |  | 44 | M12x1,50 | 17 | SUPERTURISMO WRC | 6½x15 | 15,00 | 6,50 | W0168220033 | 1 | S | 20121207 | 20130106 | 4x100 |  | 37 | 81710177 | S | B15 | B | LB23 |  | KBA | VIA | DK | YES |  |  | S | Strongness Certificate (PB) | 1 | No car modifications required | 175/65 R15----185/60 R15----185/65 R15----195/55 R15----195/60 R15----205/55 R15----205/60 R15--- | AfterMarket OZ | MAX 550 KG | WHITE + RED LETTERING | Racing | 8027529000986 | OZ | 9,57 |  |  | Serie S - ext.diam.68 mm | 430x430x235 | 1 | 055-066 | e2*2001/116*0327*46., e2*2007/46*0008*16.. | bar: Area 1
RENAULT | CLIO | CLIO IV | R | 11/2012 |  | 4x100 | 60,06 | 460 |  | 44 | M12x1,50 | 17 | SUPERTURISMO WRC | 6½x15 | 15,00 | 6,50 | W0168220133 | 1 | S | 20121207 | 20130106 | 4x100 |  | 43 | 81710177 | S | B15 | B | LB23 |  | KBA | VIA | DK | YES |  |  | S | Strongness Certificate (PB) | 1 | No car modifications required | 175/65 R15----185/60 R15----185/65 R15----195/55 R15----195/60 R15----205/55 R15----205/60 R15--- | AfterMarket OZ | MAX 550 KG | WHITE + RED LETTERING | Racing | 8027529001013 | OZ | 9,99 |  |  | Serie S - ext.diam.68 mm | 430x430x235 | 1 | 055-066 | e2*2001/116*0327*46., e2*2007/46*0008*16.. | bar: Area 1
RENAULT | CLIO | CLIO IV | R | 11/2012 |  | 4x100 | 60,06 | 460 |  | 44 | M12x1,50 | 17 | SUPERTURISMO WRC | 6½x15 | 15,00 | 6,50 | W0190520033 | 1 | S | 20121207 | 20130106 | 4x100 |  | 37 | 81710177 | S | B15 | B | LB23 |  | KBA |  | DK | YES |  |  | N | No Certificate | 1 | No car modifications required | 175/65 R15----185/60 R15----185/65 R15----195/55 R15----195/60 R15----205/55 R15----205/60 R15--- | AfterMarket OZ | MAX 550 KG | WHITE + RED LETTERING | Racing | 8027529083187 | OZ | 8,77 |  |  | Serie S - ext.diam.68 mm | 430x430x235 | 1 | 055-066 | e2*2001/116*0327*46., e2*2007/46*0008*16.. | bar: Area 1
RENAULT | CLIO | CLIO IV | R | 11/2012 |  | 4x100 | 60,06 | 460 |  | 44 | M12x1,50 | 17 | SUPERTURISMO WRC | 6½x15 | 15,00 | 6,50 | W0190520133 | 1 | S | 20121207 | 20130106 | 4x100 |  | 43 | 81710177 | S | B15 | B | LB23 |  | KBA |  | DK | YES |  |  | N | No Certificate | 1 | No car modifications required | 175/65 R15----185/60 R15----185/65 R15----195/55 R15----195/60 R15----205/55 R15----205/60 R15--- | AfterMarket OZ | MAX 550 KG | WHITE + RED LETTERING | Racing | 8027529083194 | OZ | 8,77 |  |  | Serie S - ext.diam.68 mm | 430x430x235 | 1 | 055-066 | e2*2001/116*0327*46., e2*2007/46*0008*16.. | bar: Area 1
RENAULT | CLIO | CLIO IV | R | 11/2012 |  | 4x100 | 60,06 | 460 |  | 44 | M12x1,50 | 17 | ENVY | 7x15 | 15,00 | 7,00 | W8504220168 | 1 | S | 20121207 | 20130106 | 4x100 |  | 37 | 81710472 | S | VST20A24 | B |  |  | KBA |  | DK | YES |  |  | S | Strongness Certificate (PB) | 1 | No car modifications required | 185/60 R15----195/55 R15----205/50 R15----205/55 R15--- | AfterMarket OZ | MAX 615 KG | MATT SILVER TECH DIAMOND CUT | X-Line | 8027529052817 | OZ | 8 |  |  | Serie S - ext.diam.68 mm | 486x486x249 | 1 | 055-066 | e2*2001/116*0327*46., e2*2007/46*0008*16.. | bar: Area 1
RENAULT | CLIO | CLIO IV | R | 11/2012 |  | 4x100 | 60,06 | 460 |  | 44 | M12x1,50 | 17 | ENVY | 7x15 | 15,00 | 7,00 | W8504220268 | 1 | S | 20121207 | 20130106 | 4x100 |  | 42 | 81710472 | S | VST20A24 | B |  |  | KBA |  | DK | YES |  |  | S | Strongness Certificate (PB) | 1 | No car modifications required | 185/60 R15----195/55 R15----205/50 R15----205/55 R15--- | AfterMarket OZ | MAX 510 KG | MATT SILVER TECH DIAMOND CUT | X-Line | 8027529052831 | OZ | 8 |  |  | Serie S - ext.diam.68 mm | 486x486x249 | 1 | 055-066 | e2*2001/116*0327*46., e2*2007/46*0008*16.. | bar: Area 1
RENAULT | CLIO | CLIO IV | R | 11/2012 |  | 4x100 | 60,06 | 460 |  | 44 | M12x1,50 | 17 | ULTRALEGGERA | 7x15 | 15,00 | 7,00 | W01731200A53 | 1 | S | 20121207 | 20130106 | 4x100 |  | 37 | 81710177 | S | B15 | B | LB23 | TÜV |  |  | DK | YES |  |  | N | No Certificate | 1 | No car modifications required | 185/60 R15----195/55 R15----205/50 R15----205/55 R15--- | AfterMarket OZ | MAX 525 KG | MATT BLACK | Racing | 8027529057485 | OZ | 6,49 |  |  | Serie S - ext.diam.68 mm | 455x455x248 | 1 | 055-066 | e2*2001/116*0327*46., e2*2007/46*0008*16.. | bar: Area 1
RENAULT | CLIO | CLIO IV | R | 11/2012 |  | 4x100 | 60,06 | 460 |  | 44 | M12x1,50 | 17 | ULTRALEGGERA | 7x15 | 15,00 | 7,00 | W0173120022 | 1 | S | 20121207 | 20130106 | 4x100 |  | 37 | 81710177 | S | B15 | B | LB23 | TÜV |  |  | DK | YES |  |  | S | Strongness Certificate (PB) | 1 | No car modifications required | 185/60 R15----195/55 R15----205/50 R15----205/55 R15--- | AfterMarket OZ | MAX 525 KG | MATT GRAPHIT SILVER | Racing | 8027529003048 | OZ | 6,49 |  |  | Serie S - ext.diam.68 mm | 460x460x255 | 1 | 055-066 | e2*2001/116*0327*46., e2*2007/46*0008*16.. | bar: Area 1
RENAULT | CLIO | CLIO IV | R | 11/2012 |  | 4x100 | 60,06 | 460 |  | 44 | M12x1,50 | 17 | ULTRALEGGERA | 7x15 | 15,00 | 7,00 | W0173120061 | 1 | S | 20121207 | 20130106 | 4x100 |  | 37 | 81710177 | S | B15 | B | LB23 | TÜV |  |  | DK | YES |  |  | S | Strongness Certificate (PB) | 1 | No car modifications required | 185/60 R15----195/55 R15----205/50 R15----205/55 R15--- | AfterMarket OZ | MAX 525 KG | CHRYSTAL TITANIUM | Racing | 8027529003055 | OZ | 6,49 |  |  | Serie S - ext.diam.68 mm | 460x460x255 | 1 | 055-066 | e2*2001/116*0327*46., e2*2007/46*0008*16.. | bar: Area 1
RENAULT | CLIO | CLIO IV | R | 11/2012 |  | 4x100 | 60,06 | 460 |  | 44 | M12x1,50 | 17 | ADRENALINA | 7x16 | 16,00 | 7,00 | W8501120054 | 1 | S | 20121207 | 20130106 | 4x100 |  | 37 | 81710177 | S | B15 | B | LB23 |  | KBA |  | DK | YES |  |  | S | Strongness Certificate (PB) | 1 | No car modifications required | 185/55 R16----195/50 R16----205/45 R16----205/50 R16----215/45 R16--- | AfterMarket OZ | MAX 615 KG | MATT BLACK + DIAMOND-CUT | X-Line | 8027529034493 | OZ | 10,50 |  |  | Serie S - ext.diam.68 mm | 511x511x249 | 1 | 055-066 | e2*2001/116*0327*46., e2*2007/46*0008*16.. | bar: Area 1
RENAULT | CLIO | CLIO IV | R | 11/2012 |  | 4x100 | 60,06 | 460 |  | 44 | M12x1,50 | 17 | ADRENALINA | 7x16 | 16,00 | 7,00 | W8501120154 | 1 | S | 20121207 | 20130106 | 4x100 |  | 42 | 81710177 | S | B15 | B | LB23 |  | KBA |  | DK | YES |  |  | S | Strongness Certificate (PB) | 1 | No car modifications required | 185/55 R16----195/50 R16----205/45 R16----205/50 R16----215/45 R16--- | AfterMarket OZ | MAX 615 KG | MATT BLACK + DIAMOND-CUT | X-Line | 8027529034509 | OZ | 10,50 |  |  | Serie S - ext.diam.68 mm | 511x511x249 | 1 | 055-066 | e2*2001/116*0327*46., e2*2007/46*0008*16.. | bar: Area 1
RENAULT | CLIO | CLIO IV | R | 11/2012 |  | 4x100 | 60,06 | 460 |  | 44 | M12x1,50 | 17 | ALLEGGERITA HLT 4F | 7x16 | 16,00 | 7,00 | W01851200P3 | 3 | S | 20121207 | 20130106 | 4x100 |  | 37 | 81710177 | S | B15 | B | LB23 | TÜV |  |  | DK | YES |  |  | S | Strongness Certificate (PB) | 1 | No car modifications required | 185/55 R16----195/50 R16----205/45 R16----205/50 R16----215/45 R16--- | AfterMarket OZ | MAX 500 KG | ACID GREEN | I-Tech | 8027529080865 | OZ | 7,41 |  |  | Serie S - ext.diam.68 mm | 570x570x370 | 1 | 055-066 | e2*2001/116*0327*46., e2*2007/46*0008*16.. | bar: Area 1
RENAULT | CLIO | CLIO IV | R | 11/2012 |  | 4x100 | 60,06 | 460 |  | 44 | M12x1,50 | 17 | ALLEGGERITA HLT 4F | 7x16 | 16,00 | 7,00 | W0185120022 | 3 | S | 20121207 | 20130106 | 4x100 |  | 37 | 81710177 | S | B15 | B | LB23 | TÜV |  |  | DK | YES |  |  | S | Strongness Certificate (PB) | 1 | No car modifications required | 185/55 R16----195/50 R16----205/45 R16----205/50 R16----215/45 R16--- | AfterMarket OZ | MAX 500 KG | MATT GRAPHIT SILVER | I-Tech | 8027529040678 | OZ | 7,41 |  |  | Serie S - ext.diam.68 mm | 570x570x370 | 1 | 055-066 | e2*2001/116*0327*46., e2*2007/46*0008*16.. | bar: Area 1
RENAULT | CLIO | CLIO IV | R | 11/2012 |  | 4x100 | 60,06 | 460 |  | 44 | M12x1,50 | 17 | ALLEGGERITA HLT 4F | 7x16 | 16,00 | 7,00 | W0185120030 | 3 | S | 20121207 | 20130106 | 4x100 |  | 37 | 81710177 | S | B15 | B | LB23 | TÜV |  |  | DK | YES |  |  | S | Strongness Certificate (PB) | 1 | No car modifications required | 185/55 R16----195/50 R16----205/45 R16----205/50 R16----215/45 R16--- | AfterMarket OZ | MAX 500 KG | WHITE | I-Tech | 8027529040623 | OZ | 7,41 |  |  | Serie S - ext.diam.68 mm | 570x570x370 | 1 | 055-066 | e2*2001/116*0327*46., e2*2007/46*0008*16.. | bar: Area 1
RENAULT | CLIO | CLIO IV | R | 11/2012 |  | 4x100 | 60,06 | 460 |  | 44 | M12x1,50 | 17 | ALLEGGERITA HLT 4F | 7x16 | 16,00 | 7,00 | W0185120053 | 3 | S | 20121207 | 20130106 | 4x100 |  | 37 | 81710177 | S | B15 | B | LB23 | TÜV |  |  | DK | YES |  |  | S | Strongness Certificate (PB) | 1 | No car modifications required | 185/55 R16----195/50 R16----205/45 R16----205/50 R16----215/45 R16--- | AfterMarket OZ | MAX 500 KG | MATT BLACK | I-Tech | 8027529040616 | OZ | 7,41 |  |  | Serie S - ext.diam.68 mm | 570x570x370 | 1 | 055-066 | e2*2001/116*0327*46., e2*2007/46*0008*16.. | bar: Area 1
RENAULT | CLIO | CLIO IV | R | 11/2012 |  | 4x100 | 60,06 | 460 |  | 44 | M12x1,50 | 17 | ALLEGGERITA HLT 4F | 7x16 | 16,00 | 7,00 | W0185120066 | 1 | S | 20121207 | 20130106 | 4x100 |  | 37 | 81710177 | S | B15 | B | LB23 | TÜV |  |  | DK | YES |  |  | S | Strongness Certificate (PB) | 1 | No car modifications required | 185/55 R16----195/50 R16----205/45 R16----205/50 R16----215/45 R16--- | AfterMarket OZ | MAX 500 KG | TITANIUM TECH | I-Tech | 8027529040609 | OZ | 7,41 |  |  | Serie S - ext.diam.68 mm | 570x570x370 | 1 | 055-066 | e2*2001/116*0327*46., e2*2007/46*0008*16.. | bar: Area 1
RENAULT | CLIO | CLIO IV | R | 11/2012 |  | 4x100 | 60,06 | 460 |  | 44 | M12x1,50 | 17 | ALLEGGERITA HLT 4F | 7x16 | 16,00 | 7,00 | W0185120071 | 3 | S | 20121207 | 20130106 | 4x100 |  | 37 | 81710177 | S | B15 | B | LB23 | TÜV |  |  | DK | YES |  |  | S | Strongness Certificate (PB) | 1 | No car modifications required | 185/55 R16----195/50 R16----205/45 R16----205/50 R16----215/45 R16--- | AfterMarket OZ | MAX 500 KG | ORANGE | I-Tech | 8027529040654 | OZ | 7,41 |  |  | Serie S - ext.diam.68 mm | 570x570x370 | 1 | 055-066 | e2*2001/116*0327*46., e2*2007/46*0008*16.. | bar: Area 1
RENAULT | CLIO | CLIO IV | R | 11/2012 |  | 4x100 | 60,06 | 460 |  | 44 | M12x1,50 | 17 | ALLEGGERITA HLT 4F | 7x16 | 16,00 | 7,00 | W0185120072 | 3 | S | 20121207 | 20130106 | 4x100 |  | 37 | 81710177 | S | B15 | B | LB23 | TÜV |  |  | DK | YES |  |  | S | Strongness Certificate (PB) | 1 | No car modifications required | 185/55 R16----195/50 R16----205/45 R16----205/50 R16----215/45 R16--- | AfterMarket OZ | MAX 500 KG | MATT BLUE | I-Tech | 8027529040647 | OZ | 7,41 |  |  | Serie S - ext.diam.68 mm | 570x570x370 | 1 | 055-066 | e2*2001/116*0327*46., e2*2007/46*0008*16.. | bar: Area 1
RENAULT | CLIO | CLIO IV | R | 11/2012 |  | 4x100 | 60,06 | 460 |  | 44 | M12x1,50 | 17 | ALLEGGERITA HLT 4F | 7x16 | 16,00 | 7,00 | W0185120076 | 3 | S | 20121207 | 20130106 | 4x100 |  | 37 | 81710177 | S | B15 | B | LB23 | TÜV |  |  | DK | YES |  |  | S | Strongness Certificate (PB) | 1 | No car modifications required | 185/55 R16----195/50 R16----205/45 R16----205/50 R16----215/45 R16--- | AfterMarket OZ | MAX 500 KG | RACE GOLD | I-Tech | 8027529040661 | OZ | 7,41 |  |  | Serie S - ext.diam.68 mm | 570x570x370 | 1 | 055-066 | e2*2001/116*0327*46., e2*2007/46*0008*16.. | bar: Area 1
RENAULT | CLIO | CLIO IV | R | 11/2012 |  | 4x100 | 60,06 | 460 |  | 44 | M12x1,50 | 17 | ALLEGGERITA HLT 4F | 7x16 | 16,00 | 7,00 | W0185120084 | 3 | S | 20121207 | 20130106 | 4x100 |  | 37 | 81710177 | S | B15 | B | LB23 | TÜV |  |  | DK | YES |  |  | S | Strongness Certificate (PB) | 1 | No car modifications required | 185/55 R16----195/50 R16----205/45 R16----205/50 R16----215/45 R16--- | AfterMarket OZ | MAX 500 KG | RED | I-Tech | 8027529040630 | OZ | 7,41 |  |  | Serie S - ext.diam.68 mm | 570x570x370 | 1 | 055-066 | e2*2001/116*0327*46., e2*2007/46*0008*16.. | bar: Area 1
RENAULT | CLIO | CLIO IV | R | 11/2012 |  | 4x100 | 60,06 | 460 |  | 44 | M12x1,50 | 17 | ALLEGGERITA HLT 4F | 7x16 | 16,00 | 7,00 | W01851201P3 | 3 | S | 20121207 | 20130106 | 4x100 |  | 42 | 81710177 | S | B15 | B | LB23 | TÜV |  |  | DK | YES |  |  | S | Strongness Certificate (PB) | 1 | No car modifications required | 185/55 R16----195/50 R16----205/45 R16----205/50 R16----215/45 R16--- | AfterMarket OZ | MAX 500 KG | ACID GREEN | I-Tech | 8027529080872 | OZ | 7,39 |  |  | Serie S - ext.diam.68 mm | 570x570x370 | 1 | 055-066 | e2*2001/116*0327*46., e2*2007/46*0008*16.. | bar: Area 1
RENAULT | CLIO | CLIO IV | R | 11/2012 |  | 4x100 | 60,06 | 460 |  | 44 | M12x1,50 | 17 | ALLEGGERITA HLT 4F | 7x16 | 16,00 | 7,00 | W0185120122 | 3 | S | 20121207 | 20130106 | 4x100 |  | 42 | 81710177 | S | B15 | B | LB23 | TÜV |  |  | DK | YES |  |  | S | Strongness Certificate (PB) | 1 | No car modifications required | 185/55 R16----195/50 R16----205/45 R16----205/50 R16----215/45 R16--- | AfterMarket OZ | MAX 500 KG | MATT GRAPHIT SILVER | I-Tech | 8027529040753 | OZ | 7,39 |  |  | Serie S - ext.diam.68 mm | 570x570x370 | 1 | 055-066 | e2*2001/116*0327*46., e2*2007/46*0008*16.. | bar: Area 1
RENAULT | CLIO | CLIO IV | R | 11/2012 |  | 4x100 | 60,06 | 460 |  | 44 | M12x1,50 | 17 | ALLEGGERITA HLT 4F | 7x16 | 16,00 | 7,00 | W0185120130 | 3 | S | 20121207 | 20130106 | 4x100 |  | 42 | 81710177 | S | B15 | B | LB23 | TÜV |  |  | DK | YES |  |  | S | Strongness Certificate (PB) | 1 | No car modifications required | 185/55 R16----195/50 R16----205/45 R16----205/50 R16----215/45 R16--- | AfterMarket OZ | MAX 500 KG | WHITE | I-Tech | 8027529040708 | OZ | 7,39 |  |  | Serie S - ext.diam.68 mm | 570x570x370 | 1 | 055-066 | e2*2001/116*0327*46., e2*2007/46*0008*16.. | bar: Area 1
RENAULT | CLIO | CLIO IV | R | 11/2012 |  | 4x100 | 60,06 | 460 |  | 44 | M12x1,50 | 17 | ALLEGGERITA HLT 4F | 7x16 | 16,00 | 7,00 | W0185120153 | 3 | S | 20121207 | 20130106 | 4x100 |  | 42 | 81710177 | S | B15 | B | LB23 | TÜV |  |  | DK | YES |  |  | S | Strongness Certificate (PB) | 1 | No car modifications required | 185/55 R16----195/50 R16----205/45 R16----205/50 R16----215/45 R16--- | AfterMarket OZ | MAX 500 KG | MATT BLACK | I-Tech | 8027529040692 | OZ | 7,39 |  |  | Serie S - ext.diam.68 mm | 570x570x370 | 1 | 055-066 | e2*2001/116*0327*46., e2*2007/46*0008*16.. | bar: Area 1
RENAULT | CLIO | CLIO IV | R | 11/2012 |  | 4x100 | 60,06 | 460 |  | 44 | M12x1,50 | 17 | ALLEGGERITA HLT 4F | 7x16 | 16,00 | 7,00 | W0185120166 | 1 | S | 20121207 | 20130106 | 4x100 |  | 42 | 81710177 | S | B15 | B | LB23 | TÜV |  |  | DK | YES |  |  | S | Strongness Certificate (PB) | 1 | No car modifications required | 185/55 R16----195/50 R16----205/45 R16----205/50 R16----215/45 R16--- | AfterMarket OZ | MAX 500 KG | TITANIUM TECH | I-Tech | 8027529040685 | OZ | 7,39 |  |  | Serie S - ext.diam.68 mm | 570x570x370 | 1 | 055-066 | e2*2001/116*0327*46., e2*2007/46*0008*16.. | bar: Area 1
RENAULT | CLIO | CLIO IV | R | 11/2012 |  | 4x100 | 60,06 | 460 |  | 44 | M12x1,50 | 17 | ALLEGGERITA HLT 4F | 7x16 | 16,00 | 7,00 | W0185120171 | 3 | S | 20121207 | 20130106 | 4x100 |  | 42 | 81710177 | S | B15 | B | LB23 | TÜV |  |  | DK | YES |  |  | S | Strongness Certificate (PB) | 1 | No car modifications required | 185/55 R16----195/50 R16----205/45 R16----205/50 R16----215/45 R16--- | AfterMarket OZ | MAX 500 KG | ORANGE | I-Tech | 8027529040739 | OZ | 7,39 |  |  | Serie S - ext.diam.68 mm | 570x570x370 | 1 | 055-066 | e2*2001/116*0327*46., e2*2007/46*0008*16.. | bar: Area 1
RENAULT | CLIO | CLIO IV | R | 11/2012 |  | 4x100 | 60,06 | 460 |  | 44 | M12x1,50 | 17 | ALLEGGERITA HLT 4F | 7x16 | 16,00 | 7,00 | W0185120172 | 3 | S | 20121207 | 20130106 | 4x100 |  | 42 | 81710177 | S | B15 | B | LB23 | TÜV |  |  | DK | YES |  |  | S | Strongness Certificate (PB) | 1 | No car modifications required | 185/55 R16----195/50 R16----205/45 R16----205/50 R16----215/45 R16--- | AfterMarket OZ | MAX 500 KG | MATT BLUE | I-Tech | 8027529040722 | OZ | 7,39 |  |  | Serie S - ext.diam.68 mm | 570x570x370 | 1 | 055-066 | e2*2001/116*0327*46., e2*2007/46*0008*16.. | bar: Area 1
RENAULT | CLIO | CLIO IV | R | 11/2012 |  | 4x100 | 60,06 | 460 |  | 44 | M12x1,50 | 17 | ALLEGGERITA HLT 4F | 7x16 | 16,00 | 7,00 | W0185120176 | 3 | S | 20121207 | 20130106 | 4x100 |  | 42 | 81710177 | S | B15 | B | LB23 | TÜV |  |  | DK | YES |  |  | S | Strongness Certificate (PB) | 1 | No car modifications required | 185/55 R16----195/50 R16----205/45 R16----205/50 R16----215/45 R16--- | AfterMarket OZ | MAX 500 KG | RACE GOLD | I-Tech | 8027529040746 | OZ | 7,39 |  |  | Serie S - ext.diam.68 mm | 570x570x370 | 1 | 055-066 | e2*2001/116*0327*46., e2*2007/46*0008*16.. | bar: Area 1
RENAULT | CLIO | CLIO IV | R | 11/2012 |  | 4x100 | 60,06 | 460 |  | 44 | M12x1,50 | 17 | ALLEGGERITA HLT 4F | 7x16 | 16,00 | 7,00 | W0185120184 | 3 | S | 20121207 | 20130106 | 4x100 |  | 42 | 81710177 | S | B15 | B | LB23 | TÜV |  |  | DK | YES |  |  | S | Strongness Certificate (PB) | 1 | No car modifications required | 185/55 R16----195/50 R16----205/45 R16----205/50 R16----215/45 R16--- | AfterMarket OZ | MAX 500 KG | RED | I-Tech | 8027529040715 | OZ | 7,39 |  |  | Serie S - ext.diam.68 mm | 570x570x370 | 1 | 055-066 | e2*2001/116*0327*46., e2*2007/46*0008*16.. | bar: Area 1
RENAULT | CLIO | CLIO IV | R | 11/2012 |  | 4x100 | 60,06 | 460 |  | 44 | M12x1,50 | 17 | ALLEGGERITA HLT 4F | 7x16 | 16,00 | 7,00 | W0185125266 | 1 | S | 20121207 | 20130106 | 4x100 |  | 30 | 81710177 | S | B15 | B | LB23 | TÜV |  |  | DK | YES |  |  | S | Strongness Certificate (PB) | 1 | No car modifications required | 185/55 R16----195/50 R16----205/45 R16----205/50 R16----215/45 R16--- | AfterMarket OZ | MAX 500 KG | TITANIUM TECH | I-Tech | 8027529041736 | OZ | 7,69 |  |  | Serie S - ext.diam.68 mm | 570x570x370 | 1 | 055-066 | e2*2001/116*0327*46., e2*2007/46*0008*16.. | bar: Area 1
RENAULT | CLIO | CLIO IV | R | 11/2012 |  | 4x100 | 60,06 | 460 |  | 44 | M12x1,50 | 17 | DAVID | 7x16 | 16,00 | 7,00 | W01874201N5 | 1 | S | 20121207 | 20130106 | 4x100 |  | 37 | 81710472 | S | VST20A24 | B |  |  | KBA |  | DK | YES |  |  | S | Strongness Certificate (PB) | 1 | No car modifications required | 185/55 R16----195/50 R16----205/45 R16----205/50 R16----215/45 R16--- | AfterMarket OZ | MAX 615 KG | MATT GRAPHITE DIAMOND CUT | Via Veneto | 8027529052732 | OZ | 9,01 |  |  | Serie S - ext.diam.68 mm | 480x480x248 | 1 | 055-066 | e2*2001/116*0327*46., e2*2007/46*0008*16.. | bar: Area 1
RENAULT | CLIO | CLIO IV | R | 11/2012 |  | 4x100 | 60,06 | 460 |  | 44 | M12x1,50 | 17 | DAVID | 7x16 | 16,00 | 7,00 | W01874202N5 | 1 | S | 20121207 | 20130106 | 4x100 |  | 42 | 81710472 | S | VST20A24 | B |  |  | KBA |  | DK | YES |  |  | S | Strongness Certificate (PB) | 1 | No car modifications required | 185/55 R16----195/50 R16----205/45 R16----205/50 R16----215/45 R16--- | AfterMarket OZ | MAX 550 KG | MATT GRAPHITE DIAMOND CUT | Via Veneto | 8027529052695 | OZ | 9,01 |  |  | Serie S - ext.diam.68 mm | 480x480x248 | 1 | 055-066 | e2*2001/116*0327*46., e2*2007/46*0008*16.. | bar: Area 1
RENAULT | CLIO | CLIO IV | R | 11/2012 |  | 4x100 | 60,06 | 460 |  | 44 | M12x1,50 | 17 | EGO | 7x16 | 16,00 | 7,00 | W8505220154 | 1 | S | 20121207 | 20130106 | 4x100 |  | 37 | 81710472 | S | VST20A24 | B |  |  | KBA |  | DK | YES |  |  | S | Strongness Certificate (PB) | 1 | No car modifications required | 185/55 R16----195/50 R16----205/45 R16----205/50 R16----215/45 R16--- | AfterMarket OZ | MAX 615 KG | MATT BLACK + DIAMOND-CUT | X-Line | 8027529065855 | OZ | 8,20 |  |  | Serie S - ext.diam.68 mm | 511x511x249 | 1 | 055-066 | e2*2001/116*0327*46., e2*2007/46*0008*16.. | bar: Area 1
RENAULT | CLIO | CLIO IV | R | 11/2012 |  | 4x100 | 60,06 | 460 |  | 44 | M12x1,50 | 17 | EGO | 7x16 | 16,00 | 7,00 | W8505220254 | 1 | S | 20121207 | 20130106 | 4x100 |  | 42 | 81710472 | S | VST20A24 | B |  |  | KBA |  | DK | YES |  |  | S | Strongness Certificate (PB) | 1 | No car modifications required | 185/55 R16----195/50 R16----205/45 R16----205/50 R16----215/45 R16--- | AfterMarket OZ | MAX 615 KG | MATT BLACK + DIAMOND-CUT | X-Line | 8027529065862 | OZ | 8,20 |  |  | Serie S - ext.diam.68 mm | 511x511x249 | 1 | 055-066 | e2*2001/116*0327*46., e2*2007/46*0008*16.. | bar: Area 1
RENAULT | CLIO | CLIO IV | R | 11/2012 |  | 4x100 | 60,06 | 460 |  | 44 | M12x1,50 | 17 | ENERGY | 7x16 | 16,00 | 7,00 | W8503220054 | 1 | S | 20121207 | 20130106 | 4x100 |  | 37 | 81710177 | S | B15 | B | LB23 |  | KBA |  | DK | YES |  |  | S | Strongness Certificate (PB) | 1 | No car modifications required | 185/55 R16----195/50 R16----205/45 R16----205/50 R16----215/45 R16--- | AfterMarket OZ | MAX 615 KG | MATT BLACK + DIAMOND-CUT | X-Line | 8027529045734 | OZ | 10,30 |  |  | Serie S - ext.diam.68 mm | 511x511x249 | 1 | 055-066 | e2*2001/116*0327*46., e2*2007/46*0008*16.. | bar: Area 1
RENAULT | CLIO | CLIO IV | R | 11/2012 |  | 4x100 | 60,06 | 460 |  | 44 | M12x1,50 | 17 | ENERGY | 7x16 | 16,00 | 7,00 | W8503220154 | 1 | S | 20121207 | 20130106 | 4x100 |  | 42 | 81710177 | S | B15 | B | LB23 |  | KBA |  | DK | YES |  |  | S | Strongness Certificate (PB) | 1 | No car modifications required | 185/55 R16----195/50 R16----205/45 R16----205/50 R16----215/45 R16--- | AfterMarket OZ | MAX 615 KG | MATT BLACK + DIAMOND-CUT | X-Line | 8027529045741 | OZ | 10,20 |  |  | Serie S - ext.diam.68 mm | 511x511x249 | 1 | 055-066 | e2*2001/116*0327*46., e2*2007/46*0008*16.. | bar: Area 1
RENAULT | CLIO | CLIO IV | R | 11/2012 |  | 4x100 | 60,06 | 460 |  | 44 | M12x1,50 | 17 | ENVY | 7x16 | 16,00 | 7,00 | W8504020168 | 1 | S | 20121207 | 20130106 | 4x100 |  | 37 | 81710472 | S | VST20A24 | B |  |  | KBA |  | DK | YES |  |  | S | Strongness Certificate (PB) | 1 | No car modifications required | 185/55 R16----195/50 R16----205/45 R16----205/50 R16----215/45 R16--- | AfterMarket OZ | MAX 615 KG | MATT SILVER TECH DIAMOND CUT | X-Line | 8027529052886 | OZ | 8,21 |  |  | Serie S - ext.diam.68 mm | 511x511x249 | 1 | 055-066 | e2*2001/116*0327*46., e2*2007/46*0008*16.. | bar: Area 1
RENAULT | CLIO | CLIO IV | R | 11/2012 |  | 4x100 | 60,06 | 460 |  | 44 | M12x1,50 | 17 | ENVY | 7x16 | 16,00 | 7,00 | W8504020268 | 1 | S | 20121207 | 20130106 | 4x100 |  | 42 | 81710472 | S | VST20A24 | B |  |  | KBA |  | DK | YES |  |  | S | Strongness Certificate (PB) | 1 | No car modifications required | 185/55 R16----195/50 R16----205/45 R16----205/50 R16----215/45 R16--- | AfterMarket OZ | MAX 615 KG | MATT SILVER TECH DIAMOND CUT | X-Line | 8027529052893 | OZ | 8,21 |  |  | Serie S - ext.diam.68 mm | 511x511x249 | 1 | 055-066 | e2*2001/116*0327*46., e2*2007/46*0008*16.. | bar: Area 1
RENAULT | CLIO | CLIO IV | R | 11/2012 |  | 4x100 | 60,06 | 460 |  | 44 | M12x1,50 | 17 | LOUNGE 8 | 7x16 | 16,00 | 7,00 | W8503720054 | 1 | S | 20121207 | 20130106 | 4x100 |  | 37 | 81710177 | S | B15 | B | LB23 |  | KBA |  | DK | YES |  |  | S | Strongness Certificate (PB) | 1 | No car modifications required | 185/55 R16----195/50 R16----205/45 R16----205/50 R16----215/45 R16--- | AfterMarket OZ | MAX 615 KG | MATT BLACK + DIAMOND-CUT | X-Line | 8027529048032 | OZ | 8,20 |  |  | Serie S - ext.diam.68 mm | 511x511x249 | 1 | 055-066 | e2*2001/116*0327*46., e2*2007/46*0008*16.. | bar: Area 1
RENAULT | CLIO | CLIO IV | R | 11/2012 |  | 4x100 | 60,06 | 460 |  | 44 | M12x1,50 | 17 | LOUNGE 8 | 7x16 | 16,00 | 7,00 | W8503720075 | 1 | S | 20121207 | 20130106 | 4x100 |  | 37 | 81710177 | S | B15 | B | LB23 |  | KBA |  | DK | YES |  |  | S | Strongness Certificate (PB) | 1 | No car modifications required | 185/55 R16----195/50 R16----205/45 R16----205/50 R16----215/45 R16--- | AfterMarket OZ | MAX 615 KG | METAL SILVER + DIAMOND CUT | X-Line | 8027529048049 | OZ | 8,20 |  |  | Serie S - ext.diam.68 mm | 511x511x249 | 1 | 055-066 | e2*2001/116*0327*46., e2*2007/46*0008*16.. | bar: Area 1
RENAULT | CLIO | CLIO IV | R | 11/2012 |  | 4x100 | 60,06 | 460 |  | 44 | M12x1,50 | 17 | LOUNGE 8 | 7x16 | 16,00 | 7,00 | W8503720154 | 1 | S | 20121207 | 20130106 | 4x100 |  | 42 | 81710177 | S | B15 | B | LB23 |  | KBA |  | DK | YES |  |  | S | Strongness Certificate (PB) | 1 | No car modifications required | 185/55 R16----195/50 R16----205/45 R16----205/50 R16----215/45 R16--- | AfterMarket OZ | MAX 615 KG | MATT BLACK + DIAMOND-CUT | X-Line | 8027529048056 | OZ | 8,20 |  |  | Serie S - ext.diam.68 mm | 511x511x249 | 1 | 055-066 | e2*2001/116*0327*46., e2*2007/46*0008*16.. | bar: Area 1
RENAULT | CLIO | CLIO IV | R | 11/2012 |  | 4x100 | 60,06 | 460 |  | 44 | M12x1,50 | 17 | LOUNGE 8 | 7x16 | 16,00 | 7,00 | W8503720175 | 1 | S | 20121207 | 20130106 | 4x100 |  | 42 | 81710177 | S | B15 | B | LB23 |  | KBA |  | DK | YES |  |  | S | Strongness Certificate (PB) | 1 | No car modifications required | 185/55 R16----195/50 R16----205/45 R16----205/50 R16----215/45 R16--- | AfterMarket OZ | MAX 615 KG | METAL SILVER + DIAMOND CUT | X-Line | 8027529048063 | OZ | 8,20 |  |  | Serie S - ext.diam.68 mm | 511x511x249 | 1 | 055-066 | e2*2001/116*0327*46., e2*2007/46*0008*16.. | bar: Area 1
RENAULT | CLIO | CLIO IV | R | 11/2012 |  | 4x100 | 60,06 | 460 |  | 44 | M12x1,50 | 17 | QUARANTA | 7x16 | 16,00 | 7,00 | W0185020054 | 1 | S | 20121207 | 20130106 | 4x100 |  | 37 | 81710472 | S | VST20A24 | B |  |  | KBA |  | DK | YES |  |  | S | Strongness Certificate (PB) | 1 | No car modifications required | 185/55 R16----195/50 R16----205/45 R16----205/50 R16----215/45 R16--- | AfterMarket OZ | MAX 615 KG | MATT BLACK + DIAMOND-CUT | Via Veneto | 8027529054361 | OZ | 9,90 |  |  | Serie S - ext.diam.68 mm | 540x540x260 | 1 | 055-066 | e2*2001/116*0327*46., e2*2007/46*0008*16.. | bar: Area 1
RENAULT | CLIO | CLIO IV | R | 11/2012 |  | 4x100 | 60,06 | 460 |  | 44 | M12x1,50 | 17 | QUARANTA | 7x16 | 16,00 | 7,00 | W0185020154 | 1 | S | 20121207 | 20130106 | 4x100 |  | 42 | 81710472 | S | VST20A24 | B |  |  | KBA |  | DK | YES |  |  | S | Strongness Certificate (PB) | 1 | No car modifications required | 185/55 R16----195/50 R16----205/45 R16----205/50 R16----215/45 R16--- | AfterMarket OZ | MAX 615 KG | MATT BLACK + DIAMOND-CUT | Via Veneto | 8027529053685 | OZ | 9,79 |  |  | Serie S - ext.diam.68 mm | 540x540x260 | 1 | 055-066 | e2*2001/116*0327*46., e2*2007/46*0008*16.. | bar: Area 1
RENAULT | CLIO | CLIO IV | R | 11/2012 |  | 4x100 | 60,06 | 460 |  | 44 | M12x1,50 | 17 | SUPERTURISMO GT | 7x16 | 16,00 | 7,00 | W0167020079 | 1 | S | 20121207 | 20130106 | 4x100 |  | 37 | 81710177 | S | B15 | B | LB23 |  | KBA | VIA | DK | YES |  |  | S | Strongness Certificate (PB) | 1 | No car modifications required | 185/55 R16----195/50 R16----205/45 R16----205/50 R16----215/45 R16--- | AfterMarket OZ | MAX 600 KG | MATT BLACK + RED LETTERING | Racing | 8027529000443 | OZ | 10,68 |  |  | Serie S - ext.diam.68 mm | 480x480x255 | 1 | 055-066 | e2*2001/116*0327*46., e2*2007/46*0008*16.. | bar: Area 1
RENAULT | CLIO | CLIO IV | R | 11/2012 |  | 4x100 | 60,06 | 460 |  | 44 | M12x1,50 | 17 | SUPERTURISMO GT | 7x16 | 16,00 | 7,00 | W0167020082 | 1 | S | 20121207 | 20130106 | 4x100 |  | 37 | 81710177 | S | B15 | B | LB23 |  | KBA | VIA | DK | YES |  |  | S | Strongness Certificate (PB) | 1 | No car modifications required | 185/55 R16----195/50 R16----205/45 R16----205/50 R16----215/45 R16--- | AfterMarket OZ | MAX 600 KG | RACE SILVER + BLACK LETTERING | Racing | 8027529000450 | OZ | 10,68 |  |  | Serie S - ext.diam.68 mm | 480x480x255 | 1 | 055-066 | e2*2001/116*0327*46., e2*2007/46*0008*16.. | bar: Area 1
RENAULT | CLIO | CLIO IV | R | 11/2012 |  | 4x100 | 60,06 | 460 |  | 44 | M12x1,50 | 17 | SUPERTURISMO GT | 7x16 | 16,00 | 7,00 | W0167020182 | 1 | S | 20121207 | 20130106 | 4x100 |  | 42 | 81710177 | S | B15 | B | LB23 |  | KBA | VIA | DK | YES |  |  | S | Strongness Certificate (PB) | 1 | No car modifications required | 185/55 R16----195/50 R16----205/45 R16----205/50 R16----215/45 R16--- | AfterMarket OZ | MAX 600 KG | RACE SILVER + BLACK LETTERING | Racing | 8027529000474 | OZ | 10,68 |  |  | Serie S - ext.diam.68 mm | 480x480x255 | 1 | 055-066 | e2*2001/116*0327*46., e2*2007/46*0008*16.. | bar: Area 1
RENAULT | CLIO | CLIO IV | R | 11/2012 |  | 4x100 | 60,06 | 460 |  | 44 | M12x1,50 | 17 | SUPERTURISMO GT | 7x16 | 16,00 | 7,00 | W01895200P5 | 1 | S | 20121207 | 20130106 | 4x100 |  | 37 | 81710177 | S | B15 | B | LB23 |  | KBA |  | DK | YES |  |  | S | Strongness Certificate (PB) | 1 | No car modifications required | 185/55 R16----195/50 R16----205/45 R16----205/50 R16----215/45 R16--- | AfterMarket OZ | MAX 615 KG | GRIGIO CORSA+BLACK LETTERING | Racing | 8027529080315 | OZ | 10,27 |  |  | Serie S - ext.diam.68 mm | 480x480x248 | 1 | 055-066 | e2*2001/116*0327*46., e2*2007/46*0008*16.. | bar: Area 1
RENAULT | CLIO | CLIO IV | R | 11/2012 |  | 4x100 | 60,06 | 460 |  | 44 | M12x1,50 | 17 | SUPERTURISMO GT | 7x16 | 16,00 | 7,00 | W0189520079 | 1 | S | 20121207 | 20130106 | 4x100 |  | 37 | 81710177 | S | B15 | B | LB23 |  | KBA |  | DK | YES |  |  | S | Strongness Certificate (PB) | 1 | No car modifications required | 185/55 R16----195/50 R16----205/45 R16----205/50 R16----215/45 R16--- | AfterMarket OZ | MAX 615 KG | MATT BLACK + RED LETTERING | Racing | 8027529080322 | OZ | 10,27 |  |  | Serie S - ext.diam.68 mm | 480x480x248 | 1 | 055-066 | e2*2001/116*0327*46., e2*2007/46*0008*16.. | bar: Area 1
RENAULT | CLIO | CLIO IV | R | 11/2012 |  | 4x100 | 60,06 | 460 |  | 44 | M12x1,50 | 17 | SUPERTURISMO GT | 7x16 | 16,00 | 7,00 | W01895201P5 | 1 | S | 20121207 | 20130106 | 4x100 |  | 42 | 81710177 | S | B15 | B | LB23 |  | KBA |  | DK | YES |  |  | S | Strongness Certificate (PB) | 1 | No car modifications required | 185/55 R16----195/50 R16----205/45 R16----205/50 R16----215/45 R16--- | AfterMarket OZ | MAX 615 KG | GRIGIO CORSA+BLACK LETTERING | Racing | 8027529080339 | OZ | 10,19 |  |  | Serie S - ext.diam.68 mm | 480x480x248 | 1 | 055-066 | e2*2001/116*0327*46., e2*2007/46*0008*16.. | bar: Area 1
RENAULT | CLIO | CLIO IV | R | 11/2012 |  | 4x100 | 60,06 | 460 |  | 44 | M12x1,50 | 17 | SUPERTURISMO GT | 7x16 | 16,00 | 7,00 | W0189520179 | 1 | S | 20121207 | 20130106 | 4x100 |  | 42 | 81710177 | S | B15 | B | LB23 |  | KBA |  | DK | YES |  |  | S | Strongness Certificate (PB) | 1 | No car modifications required | 185/55 R16----195/50 R16----205/45 R16----205/50 R16----215/45 R16--- | AfterMarket OZ | MAX 615 KG | MATT BLACK + RED LETTERING | Racing | 8027529080346 | OZ | 10,19 |  |  | Serie S - ext.diam.68 mm | 480x480x248 | 1 | 055-066 | e2*2001/116*0327*46., e2*2007/46*0008*16.. | bar: Area 1
RENAULT | CLIO | CLIO IV | R | 11/2012 |  | 4x100 | 60,06 | 460 |  | 44 | M12x1,50 | 17 | SUPERTURISMO WRC | 7x16 | 16,00 | 7,00 | W0167020033 | 1 | S | 20121207 | 20130106 | 4x100 |  | 37 | 81710177 | S | B15 | B | LB23 |  | KBA | VIA | DK | YES |  |  | S | Strongness Certificate (PB) | 1 | No car modifications required | 185/55 R16----195/50 R16----205/45 R16----205/50 R16----215/45 R16--- | AfterMarket OZ | MAX 600 KG | WHITE + RED LETTERING | Racing | 8027529000436 | OZ | 10,68 |  |  | Serie S - ext.diam.68 mm | 480x480x255 | 1 | 055-066 | e2*2001/116*0327*46., e2*2007/46*0008*16.. | bar: Area 1
RENAULT | CLIO | CLIO IV | R | 11/2012 |  | 4x100 | 60,06 | 460 |  | 44 | M12x1,50 | 17 | SUPERTURISMO WRC | 7x16 | 16,00 | 7,00 | W0189520033 | 1 | S | 20121207 | 20130106 | 4x100 |  | 37 | 81710177 | S | B15 | B | LB23 |  | KBA |  | DK | YES |  |  | S | Strongness Certificate (PB) | 1 | No car modifications required | 185/55 R16----195/50 R16----205/45 R16----205/50 R16----215/45 R16--- | AfterMarket OZ | MAX 615 KG | WHITE + RED LETTERING | Racing | 8027529082340 | OZ | 10,27 |  |  | Serie S - ext.diam.68 mm | 480x480x248 | 1 | 055-066 | e2*2001/116*0327*46., e2*2007/46*0008*16.. | bar: Area 1
RENAULT | CLIO | CLIO IV | R | 11/2012 |  | 4x100 | 60,06 | 460 |  | 44 | M12x1,50 | 17 | SUPERTURISMO WRC | 7x16 | 16,00 | 7,00 | W0189520133 | 1 | S | 20121207 | 20130106 | 4x100 |  | 42 | 81710177 | S | B15 | B | LB23 |  | KBA |  | DK | YES |  |  | S | Strongness Certificate (PB) | 1 | No car modifications required | 185/55 R16----195/50 R16----205/45 R16----205/50 R16----215/45 R16--- | AfterMarket OZ | MAX 615 KG | WHITE + RED LETTERING | Racing | 8027529082357 | OZ | 10,19 |  |  | Serie S - ext.diam.68 mm | 480x480x248 | 1 | 055-066 | e2*2001/116*0327*46., e2*2007/46*0008*16.. | bar: Area 1
RENAULT | CLIO | CLIO IV | R | 11/2012 |  | 4x100 | 60,06 | 460 |  | 44 | M12x1,50 | 17 | ULTRALEGGERA | 7x16 | 16,00 | 7,00 | W01730200A53 | 1 | S | 20121207 | 20130106 | 4x100 |  | 37 | 81710177 | S | B15 | B | LB23 | TÜV |  |  | DK | YES |  |  | S | Strongness Certificate (PB) | 1 | No car modifications required | 185/55 R16----195/50 R16----205/45 R16----205/50 R16----215/45 R16--- | AfterMarket OZ | MAX 550 KG | MATT BLACK | Racing | 8027529002928 | OZ | 7,82 |  |  | Serie S - ext.diam.68 mm | 480x480x255 | 1 | 055-066 | e2*2001/116*0327*46., e2*2007/46*0008*16.. | bar: Area 1
RENAULT | CLIO | CLIO IV | R | 11/2012 |  | 4x100 | 60,06 | 460 |  | 44 | M12x1,50 | 17 | ULTRALEGGERA | 7x16 | 16,00 | 7,00 | W0173020022 | 1 | S | 20121207 | 20130106 | 4x100 |  | 37 | 81710177 | S | B15 | B | LB23 | TÜV |  |  | DK | YES |  |  | S | Strongness Certificate (PB) | 1 | No car modifications required | 185/55 R16----195/50 R16----205/45 R16----205/50 R16----215/45 R16--- | AfterMarket OZ | MAX 550 KG | MATT GRAPHIT SILVER | Racing | 8027529002935 | OZ | 7,82 |  |  | Serie S - ext.diam.68 mm | 480x480x255 | 1 | 055-066 | e2*2001/116*0327*46., e2*2007/46*0008*16.. | bar: Area 1
RENAULT | CLIO | CLIO IV | R | 11/2012 |  | 4x100 | 60,06 | 460 |  | 44 | M12x1,50 | 17 | ULTRALEGGERA | 7x16 | 16,00 | 7,00 | W0173020061 | 1 | S | 20121207 | 20130106 | 4x100 |  | 37 | 81710177 | S | B15 | B | LB23 | TÜV |  |  | DK | YES |  |  | S | Strongness Certificate (PB) | 1 | No car modifications required | 185/55 R16----195/50 R16----205/45 R16----205/50 R16----215/45 R16--- | AfterMarket OZ | MAX 550 KG | CHRYSTAL TITANIUM | Racing | 8027529002942 | OZ | 7,82 |  |  | Serie S - ext.diam.68 mm | 480x480x255 | 1 | 055-066 | e2*2001/116*0327*46., e2*2007/46*0008*16.. | bar: Area 1
RENAULT | CLIO | CLIO IV | R | 11/2012 |  | 4x100 | 60,06 | 460 |  | 44 | M12x1,50 | 17 | ADRENALINA | 7x17 | 17,00 | 7,00 | W8501320054 | 1 | S | 20121207 | 20130106 | 4x100 |  | 37 | 81710177 | S | B15 | B | LB23 |  | KBA |  | DK | YES |  |  | S | Strongness Certificate (PB) | 1 | No car modifications required | 205/40 R17----215/40 R17--- | AfterMarket OZ | MAX 615 KG | MATT BLACK + DIAMOND-CUT | X-Line | 8027529034585 | OZ | 11,52 |  |  | Serie S - ext.diam.68 mm | 542x542x249 | 1 | 055-066 | e2*2001/116*0327*46., e2*2007/46*0008*16.. | bar: Area 1
RENAULT | CLIO | CLIO IV | R | 11/2012 |  | 4x100 | 60,06 | 460 |  | 44 | M12x1,50 | 17 | ADRENALINA | 7x17 | 17,00 | 7,00 | W8501320154 | 1 | S | 20121207 | 20130106 | 4x100 |  | 42 | 81710177 | S | B15 | B | LB23 |  | KBA |  | DK | YES |  |  | S | Strongness Certificate (PB) | 1 | No car modifications required | 205/40 R17----215/40 R17--- | AfterMarket OZ | MAX 615 KG | MATT BLACK + DIAMOND-CUT | X-Line | 8027529034592 | OZ | 11,40 |  |  | Serie S - ext.diam.68 mm | 542x542x249 | 1 | 055-066 | e2*2001/116*0327*46., e2*2007/46*0008*16.. | bar: Area 1
RENAULT | CLIO | CLIO IV | R | 11/2012 |  | 4x100 | 60,06 | 460 |  | 44 | M12x1,50 | 17 | ALLEGGERITA HLT 4F | 7x17 | 17,00 | 7,00 | W01820200A66 | 1 | S | 20121207 | 20130106 | 4x100 |  | 37 | 81710177 | S | B15 | B | LB23 | TÜV |  |  | DK | YES |  |  | S | Strongness Certificate (PB) | 1 | No car modifications required | 205/40 R17----215/40 R17--- | AfterMarket OZ | MAX 500 KG | TITANIUM TECH | I-Tech | 8027529034899 | OZ | 7,96 |  |  | Serie S - ext.diam.68 mm | 540x540x260 | 1 | 055-066 | e2*2001/116*0327*46., e2*2007/46*0008*16.. | bar: Area 1
RENAULT | CLIO | CLIO IV | R | 11/2012 |  | 4x100 | 60,06 | 460 |  | 44 | M12x1,50 | 17 | ALLEGGERITA HLT 4F | 7x17 | 17,00 | 7,00 | W01820200P3 | 3 | S | 20121207 | 20130106 | 4x100 |  | 37 | 81710177 | S | B15 | B | LB23 | TÜV |  |  | DK | YES |  |  | S | Strongness Certificate (PB) | 1 | No car modifications required | 205/40 R17----215/40 R17--- | AfterMarket OZ | MAX 500 KG | ACID GREEN | I-Tech | 8027529080902 | OZ | 7,96 |  |  | Serie S - ext.diam.68 mm | 540x540x260 | 1 | 055-066 | e2*2001/116*0327*46., e2*2007/46*0008*16.. | bar: Area 1
RENAULT | CLIO | CLIO IV | R | 11/2012 |  | 4x100 | 60,06 | 460 |  | 44 | M12x1,50 | 17 | ALLEGGERITA HLT 4F | 7x17 | 17,00 | 7,00 | W0182020030 | 3 | S | 20121207 | 20130106 | 4x100 |  | 37 | 81710177 | S | B15 | B | LB23 | TÜV |  |  | DK | YES |  |  | S | Strongness Certificate (PB) | 1 | No car modifications required | 205/40 R17----215/40 R17--- | AfterMarket OZ | MAX 500 KG | WHITE | I-Tech | 8027529031317 | OZ | 7,96 |  |  | Serie S - ext.diam.68 mm | 540x540x260 | 1 | 055-066 | e2*2001/116*0327*46., e2*2007/46*0008*16.. | bar: Area 1
RENAULT | CLIO | CLIO IV | R | 11/2012 |  | 4x100 | 60,06 | 460 |  | 44 | M12x1,50 | 17 | ALLEGGERITA HLT 4F | 7x17 | 17,00 | 7,00 | W0182020053 | 3 | S | 20121207 | 20130106 | 4x100 |  | 37 | 81710177 | S | B15 | B | LB23 | TÜV |  |  | DK | YES |  |  | S | Strongness Certificate (PB) | 1 | No car modifications required | 205/40 R17----215/40 R17--- | AfterMarket OZ | MAX 500 KG | MATT BLACK | I-Tech | 8027529031324 | OZ | 7,96 |  |  | Serie S - ext.diam.68 mm | 540x540x260 | 1 | 055-066 | e2*2001/116*0327*46., e2*2007/46*0008*16.. | bar: Area 1
RENAULT | CLIO | CLIO IV | R | 11/2012 |  | 4x100 | 60,06 | 460 |  | 44 | M12x1,50 | 17 | ALLEGGERITA HLT 4F | 7x17 | 17,00 | 7,00 | W0182020071 | 3 | S | 20121207 | 20130106 | 4x100 |  | 37 | 81710177 | S | B15 | B | LB23 | TÜV |  |  | DK | YES |  |  | S | Strongness Certificate (PB) | 1 | No car modifications required | 205/40 R17----215/40 R17--- | AfterMarket OZ | MAX 500 KG | ORANGE | I-Tech | 8027529031331 | OZ | 7,96 |  |  | Serie S - ext.diam.68 mm | 540x540x260 | 1 | 055-066 | e2*2001/116*0327*46., e2*2007/46*0008*16.. | bar: Area 1
RENAULT | CLIO | CLIO IV | R | 11/2012 |  | 4x100 | 60,06 | 460 |  | 44 | M12x1,50 | 17 | ALLEGGERITA HLT 4F | 7x17 | 17,00 | 7,00 | W0182020072 | 3 | S | 20121207 | 20130106 | 4x100 |  | 37 | 81710177 | S | B15 | B | LB23 | TÜV |  |  | DK | YES |  |  | S | Strongness Certificate (PB) | 1 | No car modifications required | 205/40 R17----215/40 R17--- | AfterMarket OZ | MAX 500 KG | MATT BLUE | I-Tech | 8027529031348 | OZ | 7,96 |  |  | Serie S - ext.diam.68 mm | 540x540x260 | 1 | 055-066 | e2*2001/116*0327*46., e2*2007/46*0008*16.. | bar: Area 1
RENAULT | CLIO | CLIO IV | R | 11/2012 |  | 4x100 | 60,06 | 460 |  | 44 | M12x1,50 | 17 | ALLEGGERITA HLT 4F | 7x17 | 17,00 | 7,00 | W0182020076 | 3 | S | 20121207 | 20130106 | 4x100 |  | 37 | 81710177 | S | B15 | B | LB23 | TÜV |  |  | DK | YES |  |  | S | Strongness Certificate (PB) | 1 | No car modifications required | 205/40 R17----215/40 R17--- | AfterMarket OZ | MAX 500 KG | RACE GOLD | I-Tech | 8027529034912 | OZ | 7,96 |  |  | Serie S - ext.diam.68 mm | 540x540x260 | 1 | 055-066 | e2*2001/116*0327*46., e2*2007/46*0008*16.. | bar: Area 1
RENAULT | CLIO | CLIO IV | R | 11/2012 |  | 4x100 | 60,06 | 460 |  | 44 | M12x1,50 | 17 | ALLEGGERITA HLT 4F | 7x17 | 17,00 | 7,00 | W0182020084 | 3 | S | 20121207 | 20130106 | 4x100 |  | 37 | 81710177 | S | B15 | B | LB23 | TÜV |  |  | DK | YES |  |  | S | Strongness Certificate (PB) | 1 | No car modifications required | 205/40 R17----215/40 R17--- | AfterMarket OZ | MAX 500 KG | RED | I-Tech | 8027529031355 | OZ | 7,96 |  |  | Serie S - ext.diam.68 mm | 540x540x260 | 1 | 055-066 | e2*2001/116*0327*46., e2*2007/46*0008*16.. | bar: Area 1
RENAULT | CLIO | CLIO IV | R | 11/2012 |  | 4x100 | 60,06 | 460 |  | 44 | M12x1,50 | 17 | ALLEGGERITA HLT 4F | 7x17 | 17,00 | 7,00 | W01820201A66 | 1 | S | 20121207 | 20130106 | 4x100 |  | 44 | 81710177 | S | B15 | B | LB23 | TÜV |  |  | DK | YES |  |  | S | Strongness Certificate (PB) | 1 | No car modifications required | 205/40 R17----215/40 R17--- | AfterMarket OZ | MAX 500 KG | TITANIUM TECH | I-Tech | 8027529034905 | OZ | 7,91 |  |  | Serie S - ext.diam.68 mm | 540x540x260 | 1 | 055-066 | e2*2001/116*0327*46., e2*2007/46*0008*16.. | bar: Area 1
RENAULT | CLIO | CLIO IV | R | 11/2012 |  | 4x100 | 60,06 | 460 |  | 44 | M12x1,50 | 17 | ALLEGGERITA HLT 4F | 7x17 | 17,00 | 7,00 | W01820201P3 | 3 | S | 20121207 | 20130106 | 4x100 |  | 44 | 81710177 | S | B15 | B | LB23 | TÜV |  |  | DK | YES |  |  | S | Strongness Certificate (PB) | 1 | No car modifications required | 205/40 R17----215/40 R17--- | AfterMarket OZ | MAX 500 KG | ACID GREEN | I-Tech | 8027529080896 | OZ | 7,91 |  |  | Serie S - ext.diam.68 mm | 540x540x260 | 1 | 055-066 | e2*2001/116*0327*46., e2*2007/46*0008*16.. | bar: Area 1
RENAULT | CLIO | CLIO IV | R | 11/2012 |  | 4x100 | 60,06 | 460 |  | 44 | M12x1,50 | 17 | ALLEGGERITA HLT 4F | 7x17 | 17,00 | 7,00 | W0182020122 | 3 | S | 20121207 | 20130106 | 4x100 |  | 44 | 81710177 | S | B15 | B | LB23 | TÜV |  |  | DK | YES |  |  | S | Strongness Certificate (PB) | 1 | No car modifications required | 205/40 R17----215/40 R17--- | AfterMarket OZ | MAX 500 KG | MATT GRAPHIT SILVER | I-Tech | 8027529034950 | OZ | 7,91 |  |  | Serie S - ext.diam.68 mm | 540x540x260 | 1 | 055-066 | e2*2001/116*0327*46., e2*2007/46*0008*16.. | bar: Area 1
RENAULT | CLIO | CLIO IV | R | 11/2012 |  | 4x100 | 60,06 | 460 |  | 44 | M12x1,50 | 17 | ALLEGGERITA HLT 4F | 7x17 | 17,00 | 7,00 | W0182020130 | 3 | S | 20121207 | 20130106 | 4x100 |  | 44 | 81710177 | S | B15 | B | LB23 | TÜV |  |  | DK | YES |  |  | S | Strongness Certificate (PB) | 1 | No car modifications required | 205/40 R17----215/40 R17--- | AfterMarket OZ | MAX 500 KG | WHITE | I-Tech | 8027529031362 | OZ | 7,91 |  |  | Serie S - ext.diam.68 mm | 540x540x260 | 1 | 055-066 | e2*2001/116*0327*46., e2*2007/46*0008*16.. | bar: Area 1
RENAULT | CLIO | CLIO IV | R | 11/2012 |  | 4x100 | 60,06 | 460 |  | 44 | M12x1,50 | 17 | ALLEGGERITA HLT 4F | 7x17 | 17,00 | 7,00 | W0182020153 | 3 | S | 20121207 | 20130106 | 4x100 |  | 44 | 81710177 | S | B15 | B | LB23 | TÜV |  |  | DK | YES |  |  | S | Strongness Certificate (PB) | 1 | No car modifications required | 205/40 R17----215/40 R17--- | AfterMarket OZ | MAX 500 KG | MATT BLACK | I-Tech | 8027529031379 | OZ | 7,91 |  |  | Serie S - ext.diam.68 mm | 540x540x260 | 1 | 055-066 | e2*2001/116*0327*46., e2*2007/46*0008*16.. | bar: Area 1
RENAULT | CLIO | CLIO IV | R | 11/2012 |  | 4x100 | 60,06 | 460 |  | 44 | M12x1,50 | 17 | ALLEGGERITA HLT 4F | 7x17 | 17,00 | 7,00 | W0182020171 | 3 | S | 20121207 | 20130106 | 4x100 |  | 44 | 81710177 | S | B15 | B | LB23 | TÜV |  |  | DK | YES |  |  | S | Strongness Certificate (PB) | 1 | No car modifications required | 205/40 R17----215/40 R17--- | AfterMarket OZ | MAX 500 KG | ORANGE | I-Tech | 8027529031386 | OZ | 7,91 |  |  | Serie S - ext.diam.68 mm | 540x540x260 | 1 | 055-066 | e2*2001/116*0327*46., e2*2007/46*0008*16.. | bar: Area 1
RENAULT | CLIO | CLIO IV | R | 11/2012 |  | 4x100 | 60,06 | 460 |  | 44 | M12x1,50 | 17 | ALLEGGERITA HLT 4F | 7x17 | 17,00 | 7,00 | W0182020172 | 3 | S | 20121207 | 20130106 | 4x100 |  | 44 | 81710177 | S | B15 | B | LB23 | TÜV |  |  | DK | YES |  |  | S | Strongness Certificate (PB) | 1 | No car modifications required | 205/40 R17----215/40 R17--- | AfterMarket OZ | MAX 500 KG | MATT BLUE | I-Tech | 8027529031393 | OZ | 7,91 |  |  | Serie S - ext.diam.68 mm | 540x540x260 | 1 | 055-066 | e2*2001/116*0327*46., e2*2007/46*0008*16.. | bar: Area 1
RENAULT | CLIO | CLIO IV | R | 11/2012 |  | 4x100 | 60,06 | 460 |  | 44 | M12x1,50 | 17 | ALLEGGERITA HLT 4F | 7x17 | 17,00 | 7,00 | W0182020176 | 3 | S | 20121207 | 20130106 | 4x100 |  | 44 | 81710177 | S | B15 | B | LB23 | TÜV |  |  | DK | YES |  |  | S | Strongness Certificate (PB) | 1 | No car modifications required | 205/40 R17----215/40 R17--- | AfterMarket OZ | MAX 500 KG | RACE GOLD | I-Tech | 8027529034929 | OZ | 7,91 |  |  | Serie S - ext.diam.68 mm | 540x540x260 | 1 | 055-066 | e2*2001/116*0327*46., e2*2007/46*0008*16.. | bar: Area 1
RENAULT | CLIO | CLIO IV | R | 11/2012 |  | 4x100 | 60,06 | 460 |  | 44 | M12x1,50 | 17 | ALLEGGERITA HLT 4F | 7x17 | 17,00 | 7,00 | W0182020184 | 3 | S | 20121207 | 20130106 | 4x100 |  | 44 | 81710177 | S | B15 | B | LB23 | TÜV |  |  | DK | YES |  |  | S | Strongness Certificate (PB) | 1 | No car modifications required | 205/40 R17----215/40 R17--- | AfterMarket OZ | MAX 500 KG | RED | I-Tech | 8027529031409 | OZ | 7,91 |  |  | Serie S - ext.diam.68 mm | 540x540x260 | 1 | 055-066 | e2*2001/116*0327*46., e2*2007/46*0008*16.. | bar: Area 1
RENAULT | CLIO | CLIO IV | R | 11/2012 |  | 4x100 | 60,06 | 460 |  | 44 | M12x1,50 | 17 | ALLEGGERITA HLT 4F | 7x17 | 17,00 | 7,00 | W01820202A66 | 1 | S | 20121207 | 20130106 | 4x100 |  | 30 | 81710177 | S | B15 | B | LB23 | TÜV |  |  | DK | YES |  |  | S | Strongness Certificate (PB) | 1 | No car modifications required | 205/40 R17----215/40 R17--- | AfterMarket OZ | MAX 500 KG | TITANIUM TECH | I-Tech | 8027529031416 | OZ | 8,01 |  |  | Serie S - ext.diam.68 mm | 540x540x260 | 1 | 055-066 | e2*2001/116*0327*46., e2*2007/46*0008*16.. | bar: Area 1
RENAULT | CLIO | CLIO IV | R | 11/2012 |  | 4x100 | 60,06 | 460 |  | 44 | M12x1,50 | 17 | ALLEGGERITA HLT 4F | 7x17 | 17,00 | 7,00 | W01820202P3 | 3 | S | 20121207 | 20130106 | 4x100 |  | 30 | 81710177 | S | B15 | B | LB23 | TÜV |  |  | DK | YES |  |  | S | Strongness Certificate (PB) | 1 | No car modifications required | 205/40 R17----215/40 R17--- | AfterMarket OZ | MAX 500 KG | ACID GREEN | I-Tech | 8027529080919 | OZ | 8,01 |  |  | Serie S - ext.diam.68 mm | 540x540x260 | 1 | 055-066 | e2*2001/116*0327*46., e2*2007/46*0008*16.. | bar: Area 1
RENAULT | CLIO | CLIO IV | R | 11/2012 |  | 4x100 | 60,06 | 460 |  | 44 | M12x1,50 | 17 | ALLEGGERITA HLT 4F | 7x17 | 17,00 | 7,00 | W0182020222 | 3 | S | 20121207 | 20130106 | 4x100 |  | 30 | 81710177 | S | B15 | B | LB23 | TÜV |  |  | DK | YES |  |  | S | Strongness Certificate (PB) | 1 | No car modifications required | 205/40 R17----215/40 R17--- | AfterMarket OZ | MAX 500 KG | MATT GRAPHIT SILVER | I-Tech | 8027529034967 | OZ | 8,01 |  |  | Serie S - ext.diam.68 mm | 540x540x260 | 1 | 055-066 | e2*2001/116*0327*46., e2*2007/46*0008*16.. | bar: Area 1
RENAULT | CLIO | CLIO IV | R | 11/2012 |  | 4x100 | 60,06 | 460 |  | 44 | M12x1,50 | 17 | ALLEGGERITA HLT 4F | 7x17 | 17,00 | 7,00 | W0182020230 | 3 | S | 20121207 | 20130106 | 4x100 |  | 30 | 81710177 | S | B15 | B | LB23 | TÜV |  |  | DK | YES |  |  | S | Strongness Certificate (PB) | 1 | No car modifications required | 205/40 R17----215/40 R17--- | AfterMarket OZ | MAX 500 KG | WHITE | I-Tech | 8027529031423 | OZ | 8,01 |  |  | Serie S - ext.diam.68 mm | 540x540x260 | 1 | 055-066 | e2*2001/116*0327*46., e2*2007/46*0008*16.. | bar: Area 1
RENAULT | CLIO | CLIO IV | R | 11/2012 |  | 4x100 | 60,06 | 460 |  | 44 | M12x1,50 | 17 | ALLEGGERITA HLT 4F | 7x17 | 17,00 | 7,00 | W0182020253 | 3 | S | 20121207 | 20130106 | 4x100 |  | 30 | 81710177 | S | B15 | B | LB23 | TÜV |  |  | DK | YES |  |  | S | Strongness Certificate (PB) | 1 | No car modifications required | 205/40 R17----215/40 R17--- | AfterMarket OZ | MAX 500 KG | MATT BLACK | I-Tech | 8027529031430 | OZ | 8,01 |  |  | Serie S - ext.diam.68 mm | 540x540x260 | 1 | 055-066 | e2*2001/116*0327*46., e2*2007/46*0008*16.. | bar: Area 1
RENAULT | CLIO | CLIO IV | R | 11/2012 |  | 4x100 | 60,06 | 460 |  | 44 | M12x1,50 | 17 | ALLEGGERITA HLT 4F | 7x17 | 17,00 | 7,00 | W0182020266 | 1 | S | 20121207 | 20130106 | 4x100 |  | 30 | 81710177 | S | B15 | B | LB23 | TÜV |  |  | DK | YES |  |  | S | Strongness Certificate (PB) | 1 | No car modifications required | 205/40 R17----215/40 R17--- | AfterMarket OZ | MAX 500 KG | TITANIUM TECH | I-Tech | 8027529034981 | OZ | 8,01 |  |  | Serie S - ext.diam.68 mm | 540x540x248 | 1 | 055-066 | e2*2001/116*0327*46., e2*2007/46*0008*16.. | bar: Area 1
RENAULT | CLIO | CLIO IV | R | 11/2012 |  | 4x100 | 60,06 | 460 |  | 44 | M12x1,50 | 17 | ALLEGGERITA HLT 4F | 7x17 | 17,00 | 7,00 | W0182020271 | 3 | S | 20121207 | 20130106 | 4x100 |  | 30 | 81710177 | S | B15 | B | LB23 | TÜV |  |  | DK | YES |  |  | S | Strongness Certificate (PB) | 1 | No car modifications required | 205/40 R17----215/40 R17--- | AfterMarket OZ | MAX 500 KG | ORANGE | I-Tech | 8027529031447 | OZ | 8,01 |  |  | Serie S - ext.diam.68 mm | 540x540x260 | 1 | 055-066 | e2*2001/116*0327*46., e2*2007/46*0008*16.. | bar: Area 1
RENAULT | CLIO | CLIO IV | R | 11/2012 |  | 4x100 | 60,06 | 460 |  | 44 | M12x1,50 | 17 | ALLEGGERITA HLT 4F | 7x17 | 17,00 | 7,00 | W0182020272 | 3 | S | 20121207 | 20130106 | 4x100 |  | 30 | 81710177 | S | B15 | B | LB23 | TÜV |  |  | DK | YES |  |  | S | Strongness Certificate (PB) | 1 | No car modifications required | 205/40 R17----215/40 R17--- | AfterMarket OZ | MAX 500 KG | MATT BLUE | I-Tech | 8027529031454 | OZ | 8,01 |  |  | Serie S - ext.diam.68 mm | 540x540x260 | 1 | 055-066 | e2*2001/116*0327*46., e2*2007/46*0008*16.. | bar: Area 1
RENAULT | CLIO | CLIO IV | R | 11/2012 |  | 4x100 | 60,06 | 460 |  | 44 | M12x1,50 | 17 | ALLEGGERITA HLT 4F | 7x17 | 17,00 | 7,00 | W0182020276 | 3 | S | 20121207 | 20130106 | 4x100 |  | 30 | 81710177 | S | B15 | B | LB23 | TÜV |  |  | DK | YES |  |  | S | Strongness Certificate (PB) | 1 | No car modifications required | 205/40 R17----215/40 R17--- | AfterMarket OZ | MAX 500 KG | RACE GOLD | I-Tech | 8027529034936 | OZ | 8,01 |  |  | Serie S - ext.diam.68 mm | 540x540x260 | 1 | 055-066 | e2*2001/116*0327*46., e2*2007/46*0008*16.. | bar: Area 1
RENAULT | CLIO | CLIO IV | R | 11/2012 |  | 4x100 | 60,06 | 460 |  | 44 | M12x1,50 | 17 | ALLEGGERITA HLT 4F | 7x17 | 17,00 | 7,00 | W0182020284 | 3 | S | 20121207 | 20130106 | 4x100 |  | 30 | 81710177 | S | B15 | B | LB23 | TÜV |  |  | DK | YES |  |  | S | Strongness Certificate (PB) | 1 | No car modifications required | 205/40 R17----215/40 R17--- | AfterMarket OZ | MAX 500 KG | RED | I-Tech | 8027529031461 | OZ | 8,01 |  |  | Serie S - ext.diam.68 mm | 540x540x260 | 1 | 055-066 | e2*2001/116*0327*46., e2*2007/46*0008*16.. | bar: Area 1
RENAULT | CLIO | CLIO IV | R | 11/2012 |  | 4x100 | 60,06 | 460 |  | 44 | M12x1,50 | 17 | DAVID | 7x17 | 17,00 | 7,00 | W01873201N5 | 1 | S | 20121207 | 20130106 | 4x100 |  | 37 | 81710472 | S | VST20A24 | B |  |  |  |  | DK | YES |  |  | S | Strongness Certificate (PB) | 1 | No car modifications required | 205/40 R17----215/40 R17--- | AfterMarket OZ | MAX 615 KG | MATT GRAPHITE DIAMOND CUT | Via Veneto | 8027529052756 | OZ | 11,13 |  |  | Serie S - ext.diam.68 mm | 540x540x248 | 1 | 055-066 | e2*2001/116*0327*46., e2*2007/46*0008*16.. | bar: Area 1
RENAULT | CLIO | CLIO IV | R | 11/2012 |  | 4x100 | 60,06 | 460 |  | 44 | M12x1,50 | 17 | DAVID | 7x17 | 17,00 | 7,00 | W01873202N5 | 1 | S | 20121207 | 20130106 | 4x100 |  | 42 | 81710472 | S | VST20A24 | B |  |  | KBA |  | DK | YES |  |  | S | Strongness Certificate (PB) | 1 | No car modifications required | 205/40 R17----215/40 R17--- | AfterMarket OZ | MAX 615 KG | MATT GRAPHITE DIAMOND CUT | Via Veneto | 8027529052763 | OZ | 11,13 |  |  | Serie S - ext.diam.68 mm | 540x540x248 | 1 | 055-066 | e2*2001/116*0327*46., e2*2007/46*0008*16.. | bar: Area 1
RENAULT | CLIO | CLIO IV | R | 11/2012 |  | 4x100 | 60,06 | 460 |  | 44 | M12x1,50 | 17 | EGO | 7x17 | 17,00 | 7,00 | W8505120154 | 1 | S | 20121207 | 20130106 | 4x100 |  | 37 | 81710472 | S | VST20A24 | B |  |  | KBA |  | DK | YES |  |  | S | Strongness Certificate (PB) | 1 | No car modifications required | 205/40 R17----215/40 R17--- | AfterMarket OZ | MAX 615 KG | MATT BLACK + DIAMOND-CUT | X-Line | 8027529065794 | OZ | 8,30 |  |  | Serie S - ext.diam.68 mm | 542x542x249 | 1 | 055-066 | e2*2001/116*0327*46., e2*2007/46*0008*16.. | bar: Area 1
RENAULT | CLIO | CLIO IV | R | 11/2012 |  | 4x100 | 60,06 | 460 |  | 44 | M12x1,50 | 17 | EGO | 7x17 | 17,00 | 7,00 | W8505120254 | 1 | S | 20121207 | 20130106 | 4x100 |  | 42 | 81710472 | S | VST20A24 | B |  |  | KBA |  | DK | YES |  |  | S | Strongness Certificate (PB) | 1 | No car modifications required | 205/40 R17----215/40 R17--- | AfterMarket OZ | MAX 615 KG | MATT BLACK + DIAMOND-CUT | X-Line | 8027529065800 | OZ | 8,30 |  |  | Serie S - ext.diam.68 mm | 542x542x249 | 1 | 055-066 | e2*2001/116*0327*46., e2*2007/46*0008*16.. | bar: Area 1
RENAULT | CLIO | CLIO IV | R | 11/2012 |  | 4x100 | 60,06 | 460 |  | 44 | M12x1,50 | 17 | ENERGY | 7x17 | 17,00 | 7,00 | W8500720054 | 1 | S | 20121207 | 20130106 | 4x100 |  | 37 | 81710177 | S | B15 | B | LB23 |  | KBA |  | DK | YES |  |  | S | Strongness Certificate (PB) | 1 | No car modifications required | 205/40 R17----215/40 R17--- | AfterMarket OZ | MAX 615 KG | MATT BLACK + DIAMOND-CUT | X-Line | 8027529034318 | OZ | 11,80 |  |  | Serie S - ext.diam.68 mm | 542x542x249 | 1 | 055-066 | e2*2001/116*0327*46., e2*2007/46*0008*16.. | bar: Area 1
RENAULT | CLIO | CLIO IV | R | 11/2012 |  | 4x100 | 60,06 | 460 |  | 44 | M12x1,50 | 17 | ENERGY | 7x17 | 17,00 | 7,00 | W8500720154 | 1 | S | 20121207 | 20130106 | 4x100 |  | 42 | 81710177 | S | B15 | B | LB23 |  | KBA |  | DK | YES |  |  | S | Strongness Certificate (PB) | 1 | No car modifications required | 205/40 R17----215/40 R17--- | AfterMarket OZ | MAX 615 KG | MATT BLACK + DIAMOND-CUT | X-Line | 8027529034325 | OZ | 11,70 |  |  | Serie S - ext.diam.68 mm | 542x542x249 | 1 | 055-066 | e2*2001/116*0327*46., e2*2007/46*0008*16.. | bar: Area 1
RENAULT | CLIO | CLIO IV | R | 11/2012 |  | 4x100 | 60,06 | 460 |  | 44 | M12x1,50 | 17 | ENVY | 7x17 | 17,00 | 7,00 | W8504320168 | 1 | S | 20121207 | 20130106 | 4x100 |  | 37 | 81710472 | S | VST20A24 | B |  |  | KBA |  | DK | YES |  |  | S | Strongness Certificate (PB) | 1 | No car modifications required | 205/40 R17----215/40 R17--- | AfterMarket OZ | MAX 615 KG | MATT SILVER TECH DIAMOND CUT | X-Line | 8027529052947 | OZ | 8,30 |  |  | Serie S - ext.diam.68 mm | 542x542x249 | 1 | 055-066 | e2*2001/116*0327*46., e2*2007/46*0008*16.. | bar: Area 1
RENAULT | CLIO | CLIO IV | R | 11/2012 |  | 4x100 | 60,06 | 460 |  | 44 | M12x1,50 | 17 | ENVY | 7x17 | 17,00 | 7,00 | W8504320268 | 1 | S | 20121207 | 20130106 | 4x100 |  | 42 | 81710472 | S | VST20A24 | B |  |  | KBA |  | DK | YES |  |  | S | Strongness Certificate (PB) | 1 | No car modifications required | 205/40 R17----215/40 R17--- | AfterMarket OZ | MAX 615 KG | MATT SILVER TECH DIAMOND CUT | X-Line | 8027529052978 | OZ | 8,30 |  |  | Serie S - ext.diam.68 mm | 542x542x249 | 1 | 055-066 | e2*2001/116*0327*46., e2*2007/46*0008*16.. | bar: Area 1
RENAULT | CLIO | CLIO IV | R | 11/2012 |  | 4x100 | 60,06 | 460 |  | 44 | M12x1,50 | 17 | ITALIA 150 4F | 7x17 | 17,00 | 7,00 | W01886201R4 | 1 | S | 20121207 | 20130106 | 4x100 |  | 37 | 81710472 | S | VST20A24 | B |  |  | KBA |  | DK | YES |  |  | S | Strongness Certificate (PB) | 1 | No car modifications required | 205/40 R17----215/40 R17--- | AfterMarket OZ | MAX 615 KG | MATT RACE SILVER DIAMOND CUT | Racing | 8027529069563 | OZ | 9,63 |  |  | Serie S - ext.diam.68 mm | 540x540x248 | 1 | 055-066 | e2*2001/116*0327*46., e2*2007/46*0008*16.. | bar: Area 1
RENAULT | CLIO | CLIO IV | R | 11/2012 |  | 4x100 | 60,06 | 460 |  | 44 | M12x1,50 | 17 | ITALIA 150 4F | 7x17 | 17,00 | 7,00 | W0188620149 | 1 | S | 20121207 | 20130106 | 4x100 |  | 37 | 81710472 | S | VST20A24 | B |  |  | KBA |  | DK | YES |  |  | S | Strongness Certificate (PB) | 1 | No car modifications required | 205/40 R17----215/40 R17--- | AfterMarket OZ | MAX 615 KG | MATT DARK GRAPHITE DIAMOND CUT | Racing | 8027529069556 | OZ | 9,63 |  |  | Serie S - ext.diam.68 mm | 540x540x248 | 1 | 055-066 | e2*2001/116*0327*46., e2*2007/46*0008*16.. | bar: Area 1
RENAULT | CLIO | CLIO IV | R | 11/2012 |  | 4x100 | 60,06 | 460 |  | 44 | M12x1,50 | 17 | ITALIA 150 4F | 7x17 | 17,00 | 7,00 | W01886202R4 | 1 | S | 20121207 | 20130106 | 4x100 |  | 42 | 81710472 | S | VST20A24 | B |  |  | KBA |  | DK | YES |  |  | S | Strongness Certificate (PB) | 1 | No car modifications required | 205/40 R17----215/40 R17--- | AfterMarket OZ | MAX 615 KG | MATT RACE SILVER DIAMOND CUT | Racing | 8027529069587 | OZ | 9,63 |  |  | Serie S - ext.diam.68 mm | 540x540x248 | 1 | 055-066 | e2*2001/116*0327*46., e2*2007/46*0008*16.. | bar: Area 1
RENAULT | CLIO | CLIO IV | R | 11/2012 |  | 4x100 | 60,06 | 460 |  | 44 | M12x1,50 | 17 | ITALIA 150 4F | 7x17 | 17,00 | 7,00 | W0188620249 | 1 | S | 20121207 | 20130106 | 4x100 |  | 42 | 81710472 | S | VST20A24 | B |  |  | KBA |  | DK | YES |  |  | S | Strongness Certificate (PB) | 1 | No car modifications required | 205/40 R17----215/40 R17--- | AfterMarket OZ | MAX 615 KG | MATT DARK GRAPHITE DIAMOND CUT | Racing | 8027529069570 | OZ | 9,63 |  |  | Serie S - ext.diam.68 mm | 540x540x248 | 1 | 055-066 | e2*2001/116*0327*46., e2*2007/46*0008*16.. | bar: Area 1
RENAULT | CLIO | CLIO IV | R | 11/2012 |  | 4x100 | 60,06 | 460 |  | 44 | M12x1,50 | 17 | LEGGENDA | 7x17 | 17,00 | 7,00 | W01872200A33 | 1 | S | 20121207 | 20130106 | 4x100 |  | 37 | 81710177 | S | B15 | B | LB23 |  | KBA |  | DK | YES |  |  | S | Strongness Certificate (PB) | 1 | No car modifications required | 205/40 R17----215/40 R17--- | AfterMarket OZ | MAX 530 KG | WHITE + RED LETTERING | Racing | 8027529056594 | OZ | 9,38 |  |  | Serie S - ext.diam.68 mm | 540x540x248 | 1 | 055-066 | e2*2001/116*0327*46., e2*2007/46*0008*16.. | bar: Area 1
RENAULT | CLIO | CLIO IV | R | 11/2012 |  | 4x100 | 60,06 | 460 |  | 44 | M12x1,50 | 17 | LEGGENDA | 7x17 | 17,00 | 7,00 | W01872200N8 | 1 | S | 20121207 | 20130106 | 4x100 |  | 37 | 81710177 | S | B15 | B | LB23 |  | KBA |  | DK | YES |  |  | S | Strongness Certificate (PB) | 1 | No car modifications required | 205/40 R17----215/40 R17--- | AfterMarket OZ | MAX 530 KG | MATT BLACK+WHITE LETTERING | Racing | 8027529057317 | OZ | 9,38 |  |  | Serie S - ext.diam.68 mm | 540x540x248 | 1 | 055-066 | e2*2001/116*0327*46., e2*2007/46*0008*16.. | bar: Area 1
RENAULT | CLIO | CLIO IV | R | 11/2012 |  | 4x100 | 60,06 | 460 |  | 44 | M12x1,50 | 17 | LEGGENDA | 7x17 | 17,00 | 7,00 | W01872201A33 | 1 | S | 20121207 | 20130106 | 4x100 |  | 42 | 81710177 | S | B15 | B | LB23 |  | KBA |  | DK | YES |  |  | S | Strongness Certificate (PB) | 1 | No car modifications required | 205/40 R17----215/40 R17--- | AfterMarket OZ | MAX 530 KG | WHITE + RED LETTERING | Racing | 8027529056600 | OZ | 9,38 |  |  | Serie S - ext.diam.68 mm | 540x540x248 | 1 | 055-066 | e2*2001/116*0327*46., e2*2007/46*0008*16.. | bar: Area 1
RENAULT | CLIO | CLIO IV | R | 11/2012 |  | 4x100 | 60,06 | 460 |  | 44 | M12x1,50 | 17 | LEGGENDA | 7x17 | 17,00 | 7,00 | W01872201N8 | 1 | S | 20121207 | 20130106 | 4x100 |  | 42 | 81710177 | S | B15 | B | LB23 |  | KBA |  | DK | YES |  |  | S | Strongness Certificate (PB) | 1 | No car modifications required | 205/40 R17----215/40 R17--- | AfterMarket OZ | MAX 530 KG | MATT BLACK+WHITE LETTERING | Racing | 8027529057256 | OZ | 9,38 |  |  | Serie S - ext.diam.68 mm | 540x540x248 | 1 | 055-066 | e2*2001/116*0327*46., e2*2007/46*0008*16.. | bar: Area 1
RENAULT | CLIO | CLIO IV | R | 11/2012 |  | 4x100 | 60,06 | 460 |  | 44 | M12x1,50 | 17 | LEGGENDA | 7x17 | 17,00 | 7,00 | W01872250A33 | 1 | S | 20121207 | 20130106 | 4x100 |  | 30 | 81710177 | S | B15 | B | LB23 |  | KBA |  | DK | YES |  |  | S | Strongness Certificate (PB) | 1 | No car modifications required | 205/40 R17----215/40 R17--- | AfterMarket OZ | MAX 530 KG | WHITE + RED LETTERING | Racing | 8027529056624 | OZ | 9,93 |  |  | Serie S - ext.diam.68 mm | 540x540x248 | 1 | 055-066 | e2*2001/116*0327*46., e2*2007/46*0008*16.. | bar: Area 1
RENAULT | CLIO | CLIO IV | R | 11/2012 |  | 4x100 | 60,06 | 460 |  | 44 | M12x1,50 | 17 | LEGGENDA | 7x17 | 17,00 | 7,00 | W01872250N8 | 1 | S | 20121207 | 20130106 | 4x100 |  | 30 | 81710177 | S | B15 | B | LB23 |  | KBA |  | DK | YES |  |  | S | Strongness Certificate (PB) | 1 | No car modifications required | 205/40 R17----215/40 R17--- | AfterMarket OZ | MAX 530 KG | MATT BLACK+WHITE LETTERING | Racing | 8027529057270 | OZ | 9,93 |  |  | Serie S - ext.diam.68 mm | 540x540x248 | 1 | 055-066 | e2*2001/116*0327*46., e2*2007/46*0008*16.. | bar: Area 1
RENAULT | CLIO | CLIO IV | R | 11/2012 |  | 4x100 | 60,06 | 460 |  | 44 | M12x1,50 | 17 | LOUNGE 8 | 7x17 | 17,00 | 7,00 | W8503820054 | 1 | S | 20121207 | 20130106 | 4x100 |  | 37 | 81710177 | S | B15 | B | LB23 |  | KBA |  | DK | YES |  |  | S | Strongness Certificate (PB) | 1 | No car modifications required | 205/40 R17----215/40 R17--- | AfterMarket OZ | MAX 615 KG | MATT BLACK + DIAMOND-CUT | X-Line | 8027529048131 | OZ | 8,30 |  |  | Serie S - ext.diam.68 mm | 542x542x249 | 1 | 055-066 | e2*2001/116*0327*46., e2*2007/46*0008*16.. | bar: Area 1
RENAULT | CLIO | CLIO IV | R | 11/2012 |  | 4x100 | 60,06 | 460 |  | 44 | M12x1,50 | 17 | LOUNGE 8 | 7x17 | 17,00 | 7,00 | W8503820075 | 1 | S | 20121207 | 20130106 | 4x100 |  | 37 | 81710177 | S | B15 | B | LB23 |  | KBA |  | DK | YES |  |  | S | Strongness Certificate (PB) | 1 | No car modifications required | 205/40 R17----215/40 R17--- | AfterMarket OZ | MAX 615 KG | METAL SILVER + DIAMOND CUT | X-Line | 8027529048148 | OZ | 8,30 |  |  | Serie S - ext.diam.68 mm | 542x542x249 | 1 | 055-066 | e2*2001/116*0327*46., e2*2007/46*0008*16.. | bar: Area 1
RENAULT | CLIO | CLIO IV | R | 11/2012 |  | 4x100 | 60,06 | 460 |  | 44 | M12x1,50 | 17 | LOUNGE 8 | 7x17 | 17,00 | 7,00 | W8503820154 | 1 | S | 20121207 | 20130106 | 4x100 |  | 42 | 81710177 | S | B15 | B | LB23 |  | KBA |  | DK | YES |  |  | S | Strongness Certificate (PB) | 1 | No car modifications required | 205/40 R17----215/40 R17--- | AfterMarket OZ | MAX 615 KG | MATT BLACK + DIAMOND-CUT | X-Line | 8027529048155 | OZ | 8,30 |  |  | Serie S - ext.diam.68 mm | 542x542x249 | 1 | 055-066 | e2*2001/116*0327*46., e2*2007/46*0008*16.. | bar: Area 1
RENAULT | CLIO | CLIO IV | R | 11/2012 |  | 4x100 | 60,06 | 460 |  | 44 | M12x1,50 | 17 | LOUNGE 8 | 7x17 | 17,00 | 7,00 | W8503820175 | 1 | S | 20121207 | 20130106 | 4x100 |  | 42 | 81710177 | S | B15 | B | LB23 |  | KBA |  | DK | YES |  |  | S | Strongness Certificate (PB) | 1 | No car modifications required | 205/40 R17----215/40 R17--- | AfterMarket OZ | MAX 615 KG | METAL SILVER + DIAMOND CUT | X-Line | 8027529048162 | OZ | 8,30 |  |  | Serie S - ext.diam.68 mm | 542x542x249 | 1 | 055-066 | e2*2001/116*0327*46., e2*2007/46*0008*16.. | bar: Area 1
RENAULT | CLIO | CLIO IV | R | 11/2012 |  | 4x100 | 60,06 | 460 |  | 44 | M12x1,50 | 17 | QUARANTA | 7x17 | 17,00 | 7,00 | W0186620054 | 1 | S | 20121207 | 20130106 | 4x100 |  | 37 | 81710472 | S | VST20A24 | B |  |  | KBA |  | DK | YES |  |  | S | Strongness Certificate (PB) | 1 | No car modifications required | 205/40 R17----215/40 R17--- | AfterMarket OZ | MAX 570 KG | MATT BLACK + DIAMOND-CUT | Via Veneto | 8027529054675 | OZ | 11,14 |  |  | Serie S - ext.diam.68 mm | 540x540x260 | 1 | 055-066 | e2*2001/116*0327*46., e2*2007/46*0008*16.. | bar: Area 1
RENAULT | CLIO | CLIO IV | R | 11/2012 |  | 4x100 | 60,06 | 460 |  | 44 | M12x1,50 | 17 | QUARANTA | 7x17 | 17,00 | 7,00 | W0186620154 | 1 | S | 20121207 | 20130106 | 4x100 |  | 42 | 81710472 | S | VST20A24 | B |  |  | KBA |  | DK | YES |  |  | S | Strongness Certificate (PB) | 1 | No car modifications required | 205/40 R17----215/40 R17--- | AfterMarket OZ | MAX 570 KG | MATT BLACK + DIAMOND-CUT | Via Veneto | 8027529054682 | OZ | 10,90 |  |  | Serie S - ext.diam.68 mm | 540x540x260 | 1 | 055-066 | e2*2001/116*0327*46., e2*2007/46*0008*16.. | bar: Area 1
RENAULT | CLIO | CLIO IV | R | 11/2012 |  | 4x100 | 60,06 | 460 |  | 44 | M12x1,50 | 17 | SUPERTURISMO GT | 7x17 | 17,00 | 7,00 | W01672251P5 | 1 | S | 20121207 | 20130106 | 4x100 |  | 44 | 81710177 | S | B15 | B | LB23 |  | KBA | VIA | DK | YES |  |  | S | Strongness Certificate (PB) | 1 | No car modifications required | 205/40 R17----215/40 R17--- | AfterMarket OZ | MAX 605 KG | GRIGIO CORSA+BLACK LETTERING | Racing | 8027529081589 | OZ | 10,78 |  |  | Serie S - ext.diam.68 mm | 540x540x260 | 1 | 055-066 | e2*2001/116*0327*46., e2*2007/46*0008*16.. | bar: Area 1
RENAULT | CLIO | CLIO IV | R | 11/2012 |  | 4x100 | 60,06 | 460 |  | 44 | M12x1,50 | 17 | SUPERTURISMO GT | 7x17 | 17,00 | 7,00 | W0167225179 | 1 | S | 20121207 | 20130106 | 4x100 |  | 44 | 81710177 | S | B15 | B | LB23 |  | KBA | VIA | DK | YES |  |  | S | Strongness Certificate (PB) | 1 | No car modifications required | 205/40 R17----215/40 R17--- | AfterMarket OZ | MAX 605 KG | MATT BLACK + RED LETTERING | Racing | 8027529000689 | OZ | 10,78 |  |  | Serie S - ext.diam.68 mm | 540x540x260 | 1 | 055-066 | e2*2001/116*0327*46., e2*2007/46*0008*16.. | bar: Area 1
RENAULT | CLIO | CLIO IV | R | 11/2012 |  | 4x100 | 60,06 | 460 |  | 44 | M12x1,50 | 17 | SUPERTURISMO GT | 7x17 | 17,00 | 7,00 | W0167225182 | 1 | S | 20121207 | 20130106 | 4x100 |  | 44 | 81710177 | S | B15 | B | LB23 |  | KBA | VIA | DK | YES |  |  | S | Strongness Certificate (PB) | 1 | No car modifications required | 205/40 R17----215/40 R17--- | AfterMarket OZ | MAX 605 KG | RACE SILVER + BLACK LETTERING | Racing | 8027529000696 | OZ | 10,78 |  |  | Serie S - ext.diam.68 mm | 540x540x260 | 1 | 055-066 | e2*2001/116*0327*46., e2*2007/46*0008*16.. | bar: Area 1
RENAULT | CLIO | CLIO IV | R | 11/2012 |  | 4x100 | 60,06 | 460 |  | 44 | M12x1,50 | 17 | SUPERTURISMO LM | 7x17 | 17,00 | 7,00 | W0188020019 | 1 | S | 20121207 | 20130106 | 4x100 |  | 37 | 81710177 | S | B15 | B | LB23 |  | KBA |  | DK | YES |  |  | S | Strongness Certificate (PB) | 1 | No car modifications required | 205/40 R17----215/40 R17--- | AfterMarket OZ | MAX 570 KG | MATT RACE SILVER + BLACK LETTERING | Racing | 8027529053074 | OZ | 9,92 |  |  | Serie S - ext.diam.68 mm | 540x540x248 | 1 | 055-066 | e2*2001/116*0327*46., e2*2007/46*0008*16.. | bar: Area 1
RENAULT | CLIO | CLIO IV | R | 11/2012 |  | 4x100 | 60,06 | 460 |  | 44 | M12x1,50 | 17 | SUPERTURISMO LM | 7x17 | 17,00 | 7,00 | W0188020046 | 1 | S | 20121207 | 20130106 | 4x100 |  | 37 | 81710177 | S | B15 | B | LB23 |  | KBA |  | DK | YES |  |  | S | Strongness Certificate (PB) | 1 | No car modifications required | 205/40 R17----215/40 R17--- | AfterMarket OZ | MAX 570 KG | MATT GRAPHITE + SILVER LETTERING | Racing | 8027529053081 | OZ | 9,92 |  |  | Serie S - ext.diam.68 mm | 540x540x248 | 1 | 055-066 | e2*2001/116*0327*46., e2*2007/46*0008*16.. | bar: Area 1
RENAULT | CLIO | CLIO IV | R | 11/2012 |  | 4x100 | 60,06 | 460 |  | 44 | M12x1,50 | 17 | SUPERTURISMO LM | 7x17 | 17,00 | 7,00 | W0188020119 | 1 | S | 20121207 | 20130106 | 4x100 |  | 42 | 81710177 | S | B15 | B | LB23 |  | KBA |  | DK | YES |  |  | S | Strongness Certificate (PB) | 1 | No car modifications required | 205/40 R17----215/40 R17--- | AfterMarket OZ | MAX 570 KG | MATT RACE SILVER + BLACK LETTERING | Racing | 8027529053098 | OZ | 9,82 |  |  | Serie S - ext.diam.68 mm | 540x540x248 | 1 | 055-066 | e2*2001/116*0327*46., e2*2007/46*0008*16.. | bar: Area 1
RENAULT | CLIO | CLIO IV | R | 11/2012 |  | 4x100 | 60,06 | 460 |  | 44 | M12x1,50 | 17 | SUPERTURISMO LM | 7x17 | 17,00 | 7,00 | W0188020146 | 1 | S | 20121207 | 20130106 | 4x100 |  | 42 | 81710177 | S | B15 | B | LB23 |  | KBA |  | DK | YES |  |  | S | Strongness Certificate (PB) | 1 | No car modifications required | 205/40 R17----215/40 R17--- | AfterMarket OZ | MAX 570 KG | MATT GRAPHITE + SILVER LETTERING | Racing | 8027529053104 | OZ | 9,82 |  |  | Serie S - ext.diam.68 mm | 540x540x248 | 1 | 055-066 | e2*2001/116*0327*46., e2*2007/46*0008*16.. | bar: Area 1
RENAULT | CLIO | CLIO IV | R | 11/2012 |  | 4x100 | 60,06 | 460 |  | 44 | M12x1,50 | 17 | ULTRALEGGERA | 7x17 | 17,00 | 7,00 | W01709200A53 | 1 | S | 20121207 | 20130106 | 4x100 |  | 37 | 81710177 | S | B15 | B | LB23 | TÜV |  |  | DK | YES |  |  | S | Strongness Certificate (PB) | 1 | No car modifications required | 205/40 R17----215/40 R17--- | AfterMarket OZ | MAX 570 KG | MATT BLACK | Racing | 8027529001457 | OZ | 8,73 |  |  | Serie S - ext.diam.68 mm | 540x540x260 | 1 | 055-066 | e2*2001/116*0327*46., e2*2007/46*0008*16.. | bar: Area 1
RENAULT | CLIO | CLIO IV | R | 11/2012 |  | 4x100 | 60,06 | 460 |  | 44 | M12x1,50 | 17 | ULTRALEGGERA | 7x17 | 17,00 | 7,00 | W0170920022 | 1 | S | 20121207 | 20130106 | 4x100 |  | 37 | 81710177 | S | B15 | B | LB23 | TÜV |  |  | DK | YES |  |  | S | Strongness Certificate (PB) | 1 | No car modifications required | 205/40 R17----215/40 R17--- | AfterMarket OZ | MAX 570 KG | MATT GRAPHIT SILVER | Racing | 8027529001464 | OZ | 8,73 |  |  | Serie S - ext.diam.68 mm | 540x540x260 | 1 | 055-066 | e2*2001/116*0327*46., e2*2007/46*0008*16.. | bar: Area 1
RENAULT | CLIO | CLIO IV | R | 11/2012 |  | 4x100 | 60,06 | 460 |  | 44 | M12x1,50 | 17 | ULTRALEGGERA | 7x17 | 17,00 | 7,00 | W0170920030 | 1 | S | 20121207 | 20130106 | 4x100 |  | 37 | 81710177 | S | B15 | B | LB23 | TÜV |  |  | DK | YES |  |  | S | Strongness Certificate (PB) | 1 | No car modifications required | 205/40 R17----215/40 R17--- | AfterMarket OZ | MAX 570 KG | WHITE | Racing | 8027529001471 | OZ | 8,73 |  |  | Serie S - ext.diam.68 mm | 540x540x260 | 1 | 055-066 | e2*2001/116*0327*46., e2*2007/46*0008*16.. | bar: Area 1
RENAULT | CLIO | CLIO IV | R | 11/2012 |  | 4x100 | 60,06 | 460 |  | 44 | M12x1,50 | 17 | ULTRALEGGERA | 7x17 | 17,00 | 7,00 | W0170920061 | 1 | S | 20121207 | 20130106 | 4x100 |  | 37 | 81710177 | S | B15 | B | LB23 | TÜV |  |  | DK | YES |  |  | S | Strongness Certificate (PB) | 1 | No car modifications required | 205/40 R17----215/40 R17--- | AfterMarket OZ | MAX 570 KG | CHRYSTAL TITANIUM | Racing | 8027529001488 | OZ | 8,73 |  |  | Serie S - ext.diam.68 mm | 540x540x260 | 1 | 055-066 | e2*2001/116*0327*46., e2*2007/46*0008*16.. | bar: Area 1
RENAULT | CLIO | CLIO IV | R | 11/2012 |  | 4x100 | 60,06 | 460 |  | 44 | M12x1,50 | 17 | ULTRALEGGERA | 7x17 | 17,00 | 7,00 | W0170920153 | 1 | S | 20121207 | 20130106 | 4x100 |  | 44 | 81710177 | S | B15 | B | LB23 | TÜV |  |  | DK | YES |  |  | S | Strongness Certificate (PB) | 1 | No car modifications required | 205/40 R17----215/40 R17--- | AfterMarket OZ | MAX 570 KG | MATT BLACK | Racing | 8027529049350 | OZ | 8,60 |  |  | Serie S - ext.diam.68 mm | 540x540x260 | 1 | 055-066 | e2*2001/116*0327*46., e2*2007/46*0008*16.. | bar: Area 1
RENAULT | CLIO | CLIO IV | R | 11/2012 |  | 4x100 | 60,06 | 460 |  | 44 | M12x1,50 | 17 | ULTRALEGGERA | 7x17 | 17,00 | 7,00 | W0170920161 | 1 | S | 20121207 | 20130106 | 4x100 |  | 44 | 81710177 | S | B15 | B | LB23 | TÜV |  |  | DK | YES |  |  | S | Strongness Certificate (PB) | 1 | No car modifications required | 205/40 R17----215/40 R17--- | AfterMarket OZ | MAX 570 KG | CHRYSTAL TITANIUM | Racing | 8027529001501 | OZ | 8,60 |  |  | Serie S - ext.diam.68 mm | 540x540x260 | 1 | 055-066 | e2*2001/116*0327*46., e2*2007/46*0008*16.. | bar: Area 1
RENAULT | CLIO | CLIO IV | R | 11/2012 |  | 4x100 | 60,06 | 460 |  | 44 | M12x1,50 | 17 | ULTRALEGGERA | 7x17 | 17,00 | 7,00 | W0170925253 | 1 | S | 20121207 | 20130106 | 4x100 |  | 30 | 81710177 | S | B15 | B | LB23 |  |  |  | DK | YES |  |  | S | Strongness Certificate (PB) | 1 | No car modifications required | 205/40 R17----215/40 R17--- | AfterMarket OZ | MAX 570 KG | MATT BLACK | Racing | 8027529049176 | OZ | 9,17 |  |  | Serie S - ext.diam.68 mm | 540x540x260 | 1 | 055-066 | e2*2001/116*0327*46., e2*2007/46*0008*16.. | bar: Area 1
RENAULT | CLIO | CLIO IV | R | 11/2012 |  | 4x100 | 60,06 | 460 |  | 44 | M12x1,50 | 17 | WAVE | 7x17 | 17,00 | 7,00 | W8501620054 | 1 | S | 20121207 | 20130106 | 4x100 |  | 37 | 81710177 | S | B15 | B | LB23 |  |  |  | DK | YES |  |  | S | Strongness Certificate (PB) | 1 | No car modifications required | 205/40 R17----215/40 R17--- | AfterMarket OZ | MAX 615 KG | MATT BLACK + DIAMOND-CUT | X-Line | 8027529045581 | OZ | 11,11 |  |  | Serie S - ext.diam.68 mm | 542x542x249 | 1 | 055-066 | e2*2001/116*0327*46., e2*2007/46*0008*16.. | bar: Area 1
RENAULT | CLIO | CLIO IV | R | 11/2012 |  | 4x100 | 60,06 | 460 |  | 44 | M12x1,50 | 17 | WAVE | 7x17 | 17,00 | 7,00 | W8501620154 | 1 | S | 20121207 | 20130106 | 4x100 |  | 42 | 81710177 | S | B15 | B | LB23 |  | KBA |  | DK | YES |  |  | S | Strongness Certificate (PB) | 1 | No car modifications required | 205/40 R17----215/40 R17--- | AfterMarket OZ | MAX 615 KG | MATT BLACK + DIAMOND-CUT | X-Line | 8027529045598 | OZ | 11,51 |  |  | Serie S - ext.diam.68 mm | 542x542x249 | 1 | 055-066 | e2*2001/116*0327*46., e2*2007/46*0008*16.. | bar: Area 1
RENAULT | CLIO | CLIO IV | R | 11/2012 |  | 4x100 | 60,06 | 460 |  | 44 | M12x1,50 | 17 | SUPERTURISMO GT | 7x18 | 18,00 | 7,00 | W01686201P5 | 1 | S | 20121207 | 20130106 | 4x100 |  | 42 | 81710177 | S | B15 | B | LB23 |  | KBA | VIA | DK | YES |  |  | S | Strongness Certificate (PB) | 1 | No car modifications required | 215/35 R18--- | AfterMarket OZ | MAX 650 KG | GRIGIO CORSA+BLACK LETTERING | Racing | 8027529081718 | OZ | 12,80 |  |  | Serie S - ext.diam.68 mm | 570x570x255 | 1 | 055-066 | e2*2001/116*0327*46., e2*2007/46*0008*16.. | bar: Area 1
RENAULT | CLIO | CLIO IV | R | 11/2012 |  | 4x100 | 60,06 | 460 |  | 44 | M12x1,50 | 17 | SUPERTURISMO GT | 7x18 | 18,00 | 7,00 | W0168620179 | 1 | S | 20121207 | 20130106 | 4x100 |  | 42 | 81710177 | S | B15 | B | LB23 |  | KBA | VIA | DK | YES |  |  | S | Strongness Certificate (PB) | 1 | No car modifications required | 215/35 R18--- | AfterMarket OZ | MAX 650 KG | MATT BLACK + RED LETTERING | Racing | 8027529001112 | OZ | 12,80 |  |  | Serie S - ext.diam.68 mm | 570x570x255 | 1 | 055-066 | e2*2001/116*0327*46., e2*2007/46*0008*16.. | bar: Area 1
RENAULT | CLIO | CLIO IV | R | 11/2012 |  | 4x100 | 60,06 | 460 |  | 44 | M12x1,50 | 17 | SUPERTURISMO GT | 7x18 | 18,00 | 7,00 | W0168620182 | 1 | S | 20121207 | 20130106 | 4x100 |  | 42 | 81710177 | S | B15 | B | LB23 |  | KBA | VIA | DK | YES |  |  | S | Strongness Certificate (PB) | 1 | No car modifications required | 215/35 R18--- | AfterMarket OZ | MAX 650 KG | RACE SILVER + BLACK LETTERING | Racing | 8027529001129 | OZ | 11,89 |  |  | Serie S - ext.diam.68 mm | 570x570x255 | 1 | 055-066 | e2*2001/116*0327*46., e2*2007/46*0008*16.. | bar: Area 1
RENAULT | CLIO | CLIO IV | R | 11/2012 |  | 4x100 | 60,06 | 460 |  | 44 | M12x1,50 | 17 | SUPERTURISMO WRC | 7x18 | 18,00 | 7,00 | W0168620133 | 1 | S | 20121207 | 20130106 | 4x100 |  | 42 | 81710177 | S | B15 | B | LB23 |  | KBA | VIA | DK | YES |  |  | S | Strongness Certificate (PB) | 1 | No car modifications required | 215/35 R18--- | AfterMarket OZ | MAX 650 KG | WHITE + RED LETTERING | Racing | 8027529001105 | OZ | 11,89 |  |  | Serie S - ext.diam.68 mm | 570x570x255 | 1 | 055-066 | e2*2001/116*0327*46., e2*2007/46*0008*16.. | bar: Area 1
RENAULT | CLIO | CLIO IV | R | 11/2012 |  | 4x100 | 60,06 | 460 |  | 44 | M12x1,50 | 17 | SUPERTURISMO WRC | 7x18 | 18,00 | 7,00 | W0168625033 | 1 | S | 20121207 | 20130106 | 4x100 |  | 35 | 81710177 | S | B15 | B | LB23 |  | KBA | [5 empty] | S | Strongness Certificate (PB) |  |  | 215/35 R18--- | AfterMarket OZ | MAX 650 KG | WHITE + RED LETTERING | Racing | 8027529030969 | OZ | 12,05 |  |  | Serie S - ext.diam.68 mm | 570x570x255 | 1 | 055-066 | e2*2001/116*0327*46., e2*2007/46*0008*16.. | bar: Area 1
RENAULT | CLIO | CLIO RS 198HP | R | 03/2006 |  | 5x108 | 60 | 1000 | 1909 | 68 | M14x1,5 | 19 | ALLEGGERITA HLT 5F | 8x17 | 17,00 | 8,00 | W01824202P3 | 3 | S | 20121012 | 20121111 | 5x108 |  | 55 | 81710047 | L | C19D30 | B |  | TÜV |  |  | DK | YES |  |  | S | Strongness Certificate (PB) | 1 | No car modifications required |  | AfterMarket OZ | MAX 500 KG | ACID GREEN | I-Tech | 8027529080957 | OZ | 8,69 |  |  | Serie L - ext.diam.75 mm | 540x540x280 | 1 | 145 | e2*982001/16*0327*.. | bar: Area 1
RENAULT | CLIO | CLIO RS 198HP | R | 03/2006 |  | 5x108 | 60 | 1000 | 1909 | 68 | M14x1,5 | 19 | ALLEGGERITA HLT 5F | 8x17 | 17,00 | 8,00 | W0182420222 | 3 | S | 20081211 | 20090110 | 5x108 |  | 55 | 81710047 | L | C19D30 | B |  | TÜV |  |  | DK | YES |  |  | S | Strongness Certificate (PB) | 1 | No car modifications required |  | AfterMarket OZ | MAX 500 KG | MATT GRAPHIT SILVER | I-Tech | 8027529035858 | OZ | 8,69 |  |  | Serie L - ext.diam.75 mm | 540x540x280 | 1 | 145 | e2*982001/16*0327*.. | bar: Area 1
RENAULT | CLIO | CLIO RS 198HP | R | 03/2006 |  | 5x108 | 60 | 1000 | 1909 | 68 | M14x1,5 | 19 | ALLEGGERITA HLT 5F | 8x17 | 17,00 | 8,00 | W0182420230 | 3 | S | 20080918 | 20081018 | 5x108 |  | 55 | 81710047 | L | C19D30 | B |  | TÜV |  |  | DK | YES |  |  | S | Strongness Certificate (PB) | 1 | No car modifications required |  | AfterMarket OZ | MAX 500 KG | WHITE | I-Tech | 8027529031775 | OZ | 8,69 |  |  | Serie L - ext.diam.75 mm | 540x540x280 | 1 | 145 | e2*982001/16*0327*.. | bar: Area 1
RENAULT | CLIO | CLIO RS 198HP | R | 03/2006 |  | 5x108 | 60 | 1000 | 1909 | 68 | M14x1,5 | 19 | ALLEGGERITA HLT 5F | 8x17 | 17,00 | 8,00 | W0182420253 | 3 | S | 20080918 | 20081018 | 5x108 |  | 55 | 81710047 | L | C19D30 | B |  | TÜV |  |  | DK | YES |  |  | S | Strongness Certificate (PB) | 1 | No car modifications required |  | AfterMarket OZ | MAX 500 KG | MATT BLACK | I-Tech | 8027529031782 | OZ | 8,69 |  |  | Serie L - ext.diam.75 mm | 540x540x280 | 1 | 145 | e2*982001/16*0327*.. | bar: Area 1
RENAULT | CLIO | CLIO RS 198HP | R | 03/2006 |  | 5x108 | 60 | 1000 | 1909 | 68 | M14x1,5 | 19 | ALLEGGERITA HLT 5F | 8x17 | 17,00 | 8,00 | W0182420266 | 1 | S | 20080904 | 20081004 | 5x108 |  | 55 | 81710047 | L | C19D30 | B |  | TÜV |  |  | DK | YES |  |  | S | Strongness Certificate (PB) | 1 | No car modifications required |  | AfterMarket OZ | MAX 500 KG | TITANIUM TECH | I-Tech | 8027529031799 | OZ | 8,69 |  |  | Serie L - ext.diam.75 mm | 540x540x280 | 1 | 145 | e2*982001/16*0327*.. | bar: Area 1
RENAULT | CLIO | CLIO RS 198HP | R | 03/2006 |  | 5x108 | 60 | 1000 | 1909 | 68 | M14x1,5 | 19 | ALLEGGERITA HLT 5F | 8x17 | 17,00 | 8,00 | W0182420271 | 3 | S | 20080918 | 20081018 | 5x108 |  | 55 | 81710047 | L | C19D30 | B |  | TÜV |  |  | DK | YES |  |  | S | Strongness Certificate (PB) | 1 | No car modifications required |  | AfterMarket OZ | MAX 500 KG | ORANGE | I-Tech | 8027529031805 | OZ | 8,69 |  |  | Serie L - ext.diam.75 mm | 540x540x280 | 1 | 145 | e2*982001/16*0327*.. | bar: Area 1
RENAULT | CLIO | CLIO RS 198HP | R | 03/2006 |  | 5x108 | 60 | 1000 | 1909 | 68 | M14x1,5 | 19 | ALLEGGERITA HLT 5F | 8x17 | 17,00 | 8,00 | W0182420272 | 3 | S | 20080918 | 20081018 | 5x108 |  | 55 | 81710047 | L | C19D30 | B |  | TÜV |  |  | DK | YES |  |  | S | Strongness Certificate (PB) | 1 | No car modifications required |  | AfterMarket OZ | MAX 500 KG | MATT BLUE | I-Tech | 8027529031812 | OZ | 8,69 |  |  | Serie L - ext.diam.75 mm | 540x540x280 | 1 | 145 | e2*982001/16*0327*.. | bar: Area 1
RENAULT | CLIO | CLIO RS 198HP | R | 03/2006 |  | 5x108 | 60 | 1000 | 1909 | 68 | M14x1,5 | 19 | ALLEGGERITA HLT 5F | 8x17 | 17,00 | 8,00 | W0182420276 | 3 | S | 20081211 | 20090110 | 5x108 |  | 55 | 81710047 | L | C19D30 | B |  | TÜV |  |  | DK | YES |  |  | S | Strongness Certificate (PB) | 1 | No car modifications required |  | AfterMarket OZ | MAX 500 KG | RACE GOLD | I-Tech | 8027529035728 | OZ | 8,69 |  |  | Serie L - ext.diam.75 mm | 540x540x280 | 1 | 145 | e2*982001/16*0327*.. | bar: Area 1
RENAULT | CLIO | CLIO RS 198HP | R | 03/2006 |  | 5x108 | 60 | 1000 | 1909 | 68 | M14x1,5 | 19 | ALLEGGERITA HLT 5F | 8x17 | 17,00 | 8,00 | W0182420284 | 3 | S | 20080918 | 20081018 | 5x108 |  | 55 | 81710047 | L | C19D30 | B |  | TÜV |  |  | DK | YES |  |  | S | Strongness Certificate (PB) | 1 | No car modifications required |  | AfterMarket OZ | MAX 500 KG | RED | I-Tech | 8027529031829 | OZ | 8,69 |  |  | Serie L - ext.diam.75 mm | 540x540x280 | 1 | 145 | e2*982001/16*0327*.. | bar: Area 1
RENAULT | CLIO | CLIO RS 198HP | R | 03/2006 |  | 5x108 | 60 | 1000 | 1909 | 68 | M14x1,5 | 19 | ULTRALEGGERA | 8x17 | 17,00 | 8,00 | W0171020730 | 1 | S | 20071022 | 20071121 | 5x108 |  | 55 | 81710047 | L | C19D30 | B |  |  |  |  | DK | YES |  |  | N | No Certificate | 1 | No car modifications required |  | AfterMarket OZ | MAX 610 KG | WHITE | Racing | 8027529001730 | OZ | 9,57 |  |  | Serie L - ext.diam.75 mm | 540x540x280 | 1 | 145 | e2*982001/16*0327*.. | bar: Area 1
RENAULT | CLIO | CLIO RS 198HP | R | 03/2006 |  | 5x108 | 60 | 1000 | 1909 | 68 | M14x1,5 | 19 | ULTRALEGGERA | 8x17 | 17,00 | 8,00 | W0171020753 | 1 | S | 20071017 | 20071116 | 5x108 |  | 55 | 81710047 | L | C19D30 | B |  |  |  |  | DK | YES |  |  | N | No Certificate | 1 | No car modifications required |  | AfterMarket OZ | MAX 610 KG | MATT BLACK | Racing | 8027529001747 | OZ | 9,57 |  |  | Serie L - ext.diam.75 mm | 540x540x280 | 1 | 145 | e2*982001/16*0327*.. | bar: Area 1
RENAULT | CLIO | CLIO RS 198HP | R | 03/2006 |  | 5x108 | 60 | 1000 | 1909 | 68 | M14x1,5 | 19 | ALLEGGERITA HLT 5F | 8x18 | 18,00 | 8,00 | W01830001P3 | 3 | S | 20121012 | 20121111 | 5x108 |  | 55 |  |  | C19D30 | B |  | TÜV |  |  | DK | YES |  |  | S | Strongness Certificate (PB) | 1 | No car modifications required |  | AfterMarket OZ | MAX 560 KG | ACID GREEN | I-Tech | 8027529081152 | OZ | 10,17 |  | 60 |  | 570x570x280 | 1 | 145 | e2*982001/16*0327*.. | bar: Area 1
RENAULT | CLIO | CLIO RS 198HP | R | 03/2006 |  | 5x108 | 60 | 1000 | 1909 | 68 | M14x1,5 | 19 | ALLEGGERITA HLT 5F | 8x18 | 18,00 | 8,00 | W0183000122 | 3 | S | 20081211 | 20090110 | 5x108 |  | 55 |  |  | C19D30 | B |  | TÜV |  |  | DK | YES |  |  | S | Strongness Certificate (PB) | 1 | No car modifications required |  | AfterMarket OZ | MAX 560 KG | MATT GRAPHIT SILVER | I-Tech | 8027529036114 | OZ | 10,17 |  | 60 |  | 570x570x280 | 1 | 145 | e2*982001/16*0327*.. | bar: Area 1
RENAULT | CLIO | CLIO RS 198HP | R | 03/2006 |  | 5x108 | 60 | 1000 | 1909 | 68 | M14x1,5 | 19 | ALLEGGERITA HLT 5F | 8x18 | 18,00 | 8,00 | W0183000130 | 3 | S | 20080918 | 20081018 | 5x108 |  | 55 |  |  | C19D30 | B |  | TÜV |  |  | DK | YES |  |  | S | Strongness Certificate (PB) | 1 | No car modifications required |  | AfterMarket OZ | MAX 560 KG | WHITE | I-Tech | 8027529032970 | OZ | 10,17 |  | 60 |  | 570x570x280 | 1 | 145 | e2*982001/16*0327*.. | bar: Area 1
RENAULT | CLIO | CLIO RS 198HP | R | 03/2006 |  | 5x108 | 60 | 1000 | 1909 | 68 | M14x1,5 | 19 | ALLEGGERITA HLT 5F | 8x18 | 18,00 | 8,00 | W0183000153 | 3 | S | 20090330 | 20090429 | 5x108 |  | 55 |  |  | C19D30 | B |  | TÜV |  |  | DK | YES |  |  | S | Strongness Certificate (PB) | 1 | No car modifications required |  | AfterMarket OZ | MAX 560 KG | MATT BLACK | I-Tech | 8027529038347 | OZ | 10,17 |  | 60 |  | 570x570x280 | 1 | 145 | e2*982001/16*0327*.. | bar: Area 1
RENAULT | CLIO | CLIO RS 198HP | R | 03/2006 |  | 5x108 | 60 | 1000 | 1909 | 68 | M14x1,5 | 19 | ALLEGGERITA HLT 5F | 8x18 | 18,00 | 8,00 | W0183000166 | 1 | S | 20080904 | 20081004 | 5x108 |  | 55 |  |  | C19D30 | B |  | TÜV |  |  | DK | YES |  |  | S | Strongness Certificate (PB) | 1 | No car modifications required |  | AfterMarket OZ | MAX 560 KG | TITANIUM TECH | I-Tech | 8027529032987 | OZ | 10,17 |  | 60 |  | 570x570x280 | 1 | 145 | e2*982001/16*0327*.. | bar: Area 1
RENAULT | CLIO | CLIO RS 198HP | R | 03/2006 |  | 5x108 | 60 | 1000 | 1909 | 68 | M14x1,5 | 19 | ALLEGGERITA HLT 5F | 8x18 | 18,00 | 8,00 | W0183000171 | 3 | S | 20080918 | 20081018 | 5x108 |  | 55 |  |  | C19D30 | B |  | TÜV |  |  | DK | YES |  |  | S | Strongness Certificate (PB) | 1 | No car modifications required |  | AfterMarket OZ | MAX 560 KG | ORANGE | I-Tech | 8027529032994 | OZ | 10,17 |  | 60 |  | 570x570x280 | 1 | 145 | e2*982001/16*0327*.. | bar: Area 1
RENAULT | CLIO | CLIO RS 198HP | R | 03/2006 |  | 5x108 | 60 | 1000 | 1909 | 68 | M14x1,5 | 19 | ALLEGGERITA HLT 5F | 8x18 | 18,00 | 8,00 | W0183000172 | 3 | S | 20080918 | 20081018 | 5x108 |  | 55 |  |  | C19D30 | B |  | TÜV |  |  | DK | YES |  |  | S | Strongness Certificate (PB) | 1 | No car modifications required |  | AfterMarket OZ | MAX 560 KG | MATT BLUE | I-Tech | 8027529033007 | OZ | 10,17 |  | 60 |  | 570x570x280 | 1 | 145 | e2*982001/16*0327*.. | bar: Area 1
RENAULT | CLIO | CLIO RS 198HP | R | 03/2006 |  | 5x108 | 60 | 1000 | 1909 | 68 | M14x1,5 | 19 | ALLEGGERITA HLT 5F | 8x18 | 18,00 | 8,00 | W0183000176 | 3 | S | 20081211 | 20090110 | 5x108 |  | 55 |  |  | C19D30 | B |  | TÜV |  |  | DK | YES |  |  | S | Strongness Certificate (PB) | 1 | No car modifications required |  | AfterMarket OZ | MAX 560 KG | RACE GOLD | I-Tech | 8027529036107 | OZ | 10,17 |  | 60 |  | 570x570x280 | 1 | 145 | e2*982001/16*0327*.. | bar: Area 1
RENAULT | CLIO | CLIO RS 198HP | R | 03/2006 |  | 5x108 | 60 | 1000 | 1909 | 68 | M14x1,5 | 19 | ALLEGGERITA HLT 5F | 8x18 | 18,00 | 8,00 | W0183000184 | 3 | S | 20080918 | 20081018 | 5x108 |  | 55 |  |  | C19D30 | B |  | TÜV |  |  | DK | YES |  |  | S | Strongness Certificate (PB) | 1 | No car modifications required |  | AfterMarket OZ | MAX 560 KG | RED | I-Tech | 8027529033014 | OZ | 10,17 |  | 60 |  | 570x570x280 | 1 | 145 | e2*982001/16*0327*.. | bar: Area 1
RENAULT | CLIO | CLIO RS 198HP | R | 03/2006 |  | 5x108 | 60 | 1000 | 1909 | 68 | M14x1,5 | 19 | ULTRALEGGERA | 8x18 | 18,00 | 8,00 | W0171221253 | 1 | S | 20071017 | 20071116 | 5x108 |  | 55 | 81710047 | L | C19D30 | B |  |  |  |  | DK | YES |  |  | N | No Certificate | 1 | No car modifications required |  | AfterMarket OZ | MAX 500 KG | MATT BLACK | Racing | 8027529002102 | OZ | 9,82 |  |  | Serie L - ext.diam.75 mm | 570x570x280 | 1 | 145 | e2*982001/16*0327*.. | bar: Area 1
RENAULT | CLIO | CLIO 05 O.E. 15" | R | 10/2005 | 10/2012 | 4x100 | 60,06 | 440 |  | 50 | M12x1,50 | 19 | ADRENALINA | 6½x15 | 15,00 | 6,50 | W8501020054 | 1 | S | 20080904 | 20081004 | 4x100 |  | 37 | 81710177 | S | B15 | B | LB23 |  | KBA |  | DK | YES |  |  | K | KBA (ABE+VB) | 1 | No car modifications required | 165/65 R15----175/65 R15----185/60 R15----195/55 R15--- | AfterMarket OZ | MAX 615 KG | MATT BLACK + DIAMOND-CUT | X-Line | 8027529034462 | OZ | 9,20 |  |  | Serie S - ext.diam.68 mm | 486x486x236 | 1 | 050-082 | e2*20017116*0327*.. | bar: Area 1
RENAULT | CLIO | CLIO 05 O.E. 15" | R | 10/2005 | 10/2012 | 4x100 | 60,06 | 440 |  | 50 | M12x1,50 | 19 | ADRENALINA | 6½x15 | 15,00 | 6,50 | W8501020154 | 1 |  |  |  | 4x100 |  | 42 | 81710177 | S | B15 | B |  |  | KBA |  | DK | YES |  |  | K | KBA (ABE+VB) | 1 | No car modifications required | 165/65 R15----175/65 R15----185/60 R15----195/55 R15--- | AfterMarket OZ | MAX 530 KG | MATT BLACK + DIAMOND-CUT | X-Line | 8027529042818 | OZ | 9,20 |  |  | Serie S - ext.diam.68 mm | 486x486x236 | 1 | 050-082 | e2*20017116*0327*.. | bar: Area 1
RENAULT | CLIO | CLIO 05 O.E. 15" | R | 10/2005 | 10/2012 | 4x100 | 60,06 | 440 |  | 50 | M12x1,50 | 19 | EGO | 6½x15 | 15,00 | 6,50 | W8505320154 | 1 | S | 20110726 | 20110825 | 4x100 |  | 37 | 81710472 | S | VST20A24 | B |  |  | KBA |  | DK | YES |  |  | K | KBA (ABE+VB) | 1 | No car modifications required | 165/65 R15----175/65 R15----185/60 R15----195/55 R15--- | AfterMarket OZ | MAX 615 KG | MATT BLACK + DIAMOND-CUT | X-Line | 8027529065916 | OZ | 8 |  |  | Serie S - ext.diam.68 mm | 486x486x236 | 1 | 050-082 | e2*20017116*0327*.. | bar: Area 1
RENAULT | CLIO | CLIO 05 O.E. 15" | R | 10/2005 | 10/2012 | 4x100 | 60,06 | 440 |  | 50 | M12x1,50 | 19 | EGO | 6½x15 | 15,00 | 6,50 | W8505320254 | 1 | S | 20110726 | 20110825 | 4x100 |  | 42 | 81710472 | S | VST20A24 | B |  |  | KBA |  | DK | YES |  |  | K | KBA (ABE+VB) | 1 | No car modifications required | 165/65 R15----175/65 R15----185/60 R15----195/55 R15--- | AfterMarket OZ | MAX 510 KG | MATT BLACK + DIAMOND-CUT | X-Line | 8027529065923 | OZ | 8 |  |  | Serie S - ext.diam.68 mm | 486x486x236 | 1 | 050-082 | e2*20017116*0327*.. | bar: Area 1
RENAULT | CLIO | CLIO 05 O.E. 15" | R | 10/2005 | 10/2012 | 4x100 | 60,06 | 440 |  | 50 | M12x1,50 | 19 | LOUNGE 8 | 6½x15 | 15,00 | 6,50 | W8503620054 | 1 |  |  |  | 4x100 |  | 37 | 81710177 | S | B15 | B | LB23 |  | KBA |  | DK | YES |  |  | K | KBA (ABE+VB) | 1 | No car modifications required | 165/65 R15----175/65 R15----185/60 R15----195/55 R15--- | AfterMarket OZ | MAX 570 KG | MATT BLACK + DIAMOND-CUT | X-Line | 8027529047967 | OZ | 8 |  |  | Serie S - ext.diam.68 mm | 486x486x236 | 1 | 050-082 | e2*20017116*0327*.. | bar: Area 1
RENAULT | CLIO | CLIO 05 O.E. 15" | R | 10/2005 | 10/2012 | 4x100 | 60,06 | 440 |  | 50 | M12x1,50 | 19 | LOUNGE 8 | 6½x15 | 15,00 | 6,50 | W8503620075 | 1 |  |  |  | 4x100 |  | 37 | 81710177 | S | B15 | B | LB23 |  | KBA |  | DK | YES |  |  | K | KBA (ABE+VB) | 1 | No car modifications required | 165/65 R15----175/65 R15----185/60 R15----195/55 R15--- | AfterMarket OZ | MAX 570 KG | METAL SILVER + DIAMOND CUT | X-Line | 8027529047974 | OZ | 8 |  |  | Serie S - ext.diam.68 mm | 486x486x236 | 1 | 050-082 | e2*20017116*0327*.. | bar: Area 1
RENAULT | CLIO | CLIO 05 O.E. 15" | R | 10/2005 | 10/2012 | 4x100 | 60,06 | 440 |  | 50 | M12x1,50 | 19 | SUPERTURISMO GT | 6½x15 | 15,00 | 6,50 | W0168220079 | 1 | S | 20081010 | 20081109 | 4x100 |  | 37 | 81710177 | S | B15 | B | LB23 |  | KBA | VIA | DK | YES |  |  | K | KBA (ABE+VB) | 1 | No car modifications required | 165/65 R15----175/65 R15----185/60 R15----195/55 R15--- | AfterMarket OZ | MAX 550 KG | MATT BLACK + RED LETTERING | Racing | 8027529000993 | OZ | 9,57 |  |  | Serie S - ext.diam.68 mm | 430x430x235 | 1 | 050-082 | e2*20017116*0327*.. | bar: Area 1
RENAULT | CLIO | CLIO 05 O.E. 15" | R | 10/2005 | 10/2012 | 4x100 | 60,06 | 440 |  | 50 | M12x1,50 | 19 | SUPERTURISMO GT | 6½x15 | 15,00 | 6,50 | W0168220082 | 1 | S | 20051114 | 20051214 | 4x100 |  | 37 | 81710177 | S | B15 | B | LB23 |  | KBA | VIA | DK | YES |  |  | K | KBA (ABE+VB) | 1 | No car modifications required | 165/65 R15----175/65 R15----185/60 R15----195/55 R15--- | AfterMarket OZ | MAX 550 KG | RACE SILVER + BLACK LETTERING | Racing | 8027529001006 | OZ | 9,57 |  |  | Serie S - ext.diam.68 mm | 430x430x235 | 1 | 050-082 | e2*20017116*0327*.. | bar: Area 1
RENAULT | CLIO | CLIO 05 O.E. 15" | R | 10/2005 | 10/2012 | 4x100 | 60,06 | 440 |  | 50 | M12x1,50 | 19 | SUPERTURISMO GT | 6½x15 | 15,00 | 6,50 | W0168220182 | 1 | S | 20051125 | 20051225 | 4x100 |  | 43 | 81710177 | S | B15 | B | LB23 |  | KBA | VIA | DK | YES |  |  | K | KBA (ABE+VB) | 1 | No car modifications required | 165/65 R15----175/65 R15----185/60 R15----195/55 R15--- | AfterMarket OZ | MAX 550 KG | RACE SILVER + BLACK LETTERING | Racing | 8027529001020 | OZ | 9,99 |  |  | Serie S - ext.diam.68 mm | 430x430x235 | 1 | 050-082 | e2*20017116*0327*.. | bar: Area 1
RENAULT | CLIO | CLIO 05 O.E. 15" | R | 10/2005 | 10/2012 | 4x100 | 60,06 | 440 |  | 50 | M12x1,50 | 19 | SUPERTURISMO GT | 6½x15 | 15,00 | 6,50 | W01905200P5 | 1 | S | 20121109 | 20121209 | 4x100 |  | 37 | 81710177 | S | B15 | B | LB23 |  | KBA |  | DK | YES |  |  | K | KBA (ABE+VB) | 1 | No car modifications required | 165/65 R15----175/65 R15----185/60 R15----195/55 R15--- | AfterMarket OZ | MAX 550 KG | GRIGIO CORSA+BLACK LETTERING | Racing | 8027529083057 | OZ | 8,77 |  |  | Serie S - ext.diam.68 mm | 430x430x235 | 1 | 050-082 | e2*20017116*0327*.. | bar: Area 1
RENAULT | CLIO | CLIO 05 O.E. 15" | R | 10/2005 | 10/2012 | 4x100 | 60,06 | 440 |  | 50 | M12x1,50 | 19 | SUPERTURISMO GT | 6½x15 | 15,00 | 6,50 | W0190520079 | 1 | S | 20121109 | 20121209 | 4x100 |  | 37 | 81710177 | S | B15 | B | LB23 |  | KBA |  | DK | YES |  |  | K | KBA (ABE+VB) | 1 | No car modifications required | 165/65 R15----175/65 R15----185/60 R15----195/55 R15--- | AfterMarket OZ | MAX 550 KG | MATT BLACK + RED LETTERING | Racing | 8027529083064 | OZ | 8,77 |  |  | Serie S - ext.diam.68 mm | 430x430x235 | 1 | 050-082 | e2*20017116*0327*.. | bar: Area 1
RENAULT | CLIO | CLIO 05 O.E. 15" | R | 10/2005 | 10/2012 | 4x100 | 60,06 | 440 |  | 50 | M12x1,50 | 19 | SUPERTURISMO GT | 6½x15 | 15,00 | 6,50 | W01905201P5 | 1 | S | 20121109 | 20121209 | 4x100 |  | 43 | 81710177 | S | B15 | B | LB23 |  | KBA |  | DK | YES |  |  | K | KBA (ABE+VB) | 1 | No car modifications required | 165/65 R15----175/65 R15----185/60 R15----195/55 R15--- | AfterMarket OZ | MAX 550 KG | GRIGIO CORSA+BLACK LETTERING | Racing | 8027529083071 | OZ | 8,77 |  |  | Serie S - ext.diam.68 mm | 430x430x235 | 1 | 050-082 | e2*20017116*0327*.. | bar: Area 1
RENAULT | CLIO | CLIO 05 O.E. 15" | R | 10/2005 | 10/2012 | 4x100 | 60,06 | 440 |  | 50 | M12x1,50 | 19 | SUPERTURISMO GT | 6½x15 | 15,00 | 6,50 | W0190520179 | 1 | S | 20121109 | 20121209 | 4x100 |  | 43 | 81710177 | S | B15 | B | LB23 |  | KBA |  | DK | YES |  |  | K | KBA (ABE+VB) | 1 | No car modifications required | 165/65 R15----175/65 R15----185/60 R15----195/55 R15--- | AfterMarket OZ | MAX 550 KG | MATT BLACK + RED LETTERING | Racing | 8027529083088 | OZ | 8,77 |  |  | Serie S - ext.diam.68 mm | 430x430x235 | 1 | 050-082 | e2*20017116*0327*.. | bar: Area 1
RENAULT | CLIO | CLIO 05 O.E. 15" | R | 10/2005 | 10/2012 | 4x100 | 60,06 | 440 |  | 50 | M12x1,50 | 19 | SUPERTURISMO WRC | 6½x15 | 15,00 | 6,50 | W0168220033 | 1 | S | 20051123 | 20051223 | 4x100 |  | 37 | 81710177 | S | B15 | B | LB23 |  | KBA | VIA | DK | YES |  |  | K | KBA (ABE+VB) | 1 | No car modifications required | 165/65 R15----175/65 R15----185/60 R15----195/55 R15--- | AfterMarket OZ | MAX 550 KG | WHITE + RED LETTERING | Racing | 8027529000986 | OZ | 9,57 |  |  | Serie S - ext.diam.68 mm | 430x430x235 | 1 | 050-082 | e2*20017116*0327*.. | bar: Area 1
RENAULT | CLIO | CLIO 05 O.E. 15" | R | 10/2005 | 10/2012 | 4x100 | 60,06 | 440 |  | 50 | M12x1,50 | 19 | SUPERTURISMO WRC | 6½x15 | 15,00 | 6,50 | W0168220133 | 1 | S | 20051125 | 20051225 | 4x100 |  | 43 | 81710177 | S | B15 | B | LB23 |  | KBA | VIA | DK | YES |  |  | K | KBA (ABE+VB) | 1 | No car modifications required | 165/65 R15----175/65 R15----185/60 R15----195/55 R15--- | AfterMarket OZ | MAX 550 KG | WHITE + RED LETTERING | Racing | 8027529001013 | OZ | 9,99 |  |  | Serie S - ext.diam.68 mm | 430x430x235 | 1 | 050-082 | e2*20017116*0327*.. | bar: Area 1
RENAULT | CLIO | CLIO 05 O.E. 15" | R | 10/2005 | 10/2012 | 4x100 | 60,06 | 440 |  | 50 | M12x1,50 | 19 | SUPERTURISMO WRC | 6½x15 | 15,00 | 6,50 | W0190520033 | 1 | S | 20121109 | 20121209 | 4x100 |  | 37 | 81710177 | S | B15 | B | LB23 |  | KBA |  | DK | YES |  |  | K | KBA (ABE+VB) | 1 | No car modifications required | 165/65 R15----175/65 R15----185/60 R15----195/55 R15--- | AfterMarket OZ | MAX 550 KG | WHITE + RED LETTERING | Racing | 8027529083187 | OZ | 8,77 |  |  | Serie S - ext.diam.68 mm | 430x430x235 | 1 | 050-082 | e2*20017116*0327*.. | bar: Area 1
RENAULT | CLIO | CLIO 05 O.E. 15" | R | 10/2005 | 10/2012 | 4x100 | 60,06 | 440 |  | 50 | M12x1,50 | 19 | SUPERTURISMO WRC | 6½x15 | 15,00 | 6,50 | W0190520133 | 1 | S | 20121109 | 20121209 | 4x100 |  | 43 | 81710177 | S | B15 | B | LB23 |  | KBA |  | DK | YES |  |  | K | KBA (ABE+VB) | 1 | No car modifications required | 165/65 R15----175/65 R15----185/60 R15----195/55 R15--- | AfterMarket OZ | MAX 550 KG | WHITE + RED LETTERING | Racing | 8027529083194 | OZ | 8,77 |  |  | Serie S - ext.diam.68 mm | 430x430x235 | 1 | 050-082 | e2*20017116*0327*.. | bar: Area 1
RENAULT | CLIO | CLIO 05 O.E. 15" | R | 10/2005 | 10/2012 | 4x100 | 60,06 | 440 |  | 50 | M12x1,50 | 19 | ENVY | 7x15 | 15,00 | 7,00 | W8504220168 | 1 |  |  |  | 4x100 |  | 37 | 81710472 | S | VST20A24 | B |  |  | KBA |  | DK | YES |  |  | K | KBA (ABE+VB) | 1 | No car modifications required | 185/60 R15----195/55 R15----205/50 R15----205/55 R15--- | AfterMarket OZ | MAX 615 KG | MATT SILVER TECH DIAMOND CUT | X-Line | 8027529052817 | OZ | 8 |  |  | Serie S - ext.diam.68 mm | 486x486x249 | 1 | 050-082 | e2*20017116*0327*.. | bar: Area 1
RENAULT | CLIO | CLIO 05 O.E. 15" | R | 10/2005 | 10/2012 | 4x100 | 60,06 | 440 |  | 50 | M12x1,50 | 19 | ENVY | 7x15 | 15,00 | 7,00 | W8504220268 | 1 |  |  |  | 4x100 |  | 42 | 81710472 | S | VST20A24 | B |  |  | KBA |  | DK | YES |  |  | K | KBA (ABE+VB) | 1 | No car modifications required | 185/60 R15----195/55 R15----205/50 R15----205/55 R15--- | AfterMarket OZ | MAX 510 KG | MATT SILVER TECH DIAMOND CUT | X-Line | 8027529052831 | OZ | 8 |  |  | Serie S - ext.diam.68 mm | 486x486x249 | 1 | 050-082 | e2*20017116*0327*.. | bar: Area 1
RENAULT | CLIO | CLIO 05 O.E. 15" | R | 10/2005 | 10/2012 | 4x100 | 60,06 | 440 |  | 50 | M12x1,50 | 19 | ULTRALEGGERA | 7x15 | 15,00 | 7,00 | W01731200A53 | 1 |  |  |  | 4x100 |  | 37 | 81710177 | S | B15 | B | LB23 | TÜV |  |  | DK | YES |  |  | T | Teilegutachten (PB+VB) | 1 | No car modifications required | 185/60 R15----195/55 R15----205/50 R15----205/55 R15--- | AfterMarket OZ | MAX 525 KG | MATT BLACK | Racing | 8027529057485 | OZ | 6,49 |  |  | Serie S - ext.diam.68 mm | 455x455x248 | 1 | 050-082 | e2*20017116*0327*.. | bar: Area 1
RENAULT | CLIO | CLIO 05 O.E. 15" | R | 10/2005 | 10/2012 | 4x100 | 60,06 | 440 |  | 50 | M12x1,50 | 19 | ULTRALEGGERA | 7x15 | 15,00 | 7,00 | W0173120022 | 1 | S | 20051128 | 20051228 | 4x100 |  | 37 | 81710177 | S | B15 | B | LB23 | TÜV |  |  | DK | YES |  |  | T | Teilegutachten (PB+VB) | 1 | No car modifications required | 185/60 R15----195/55 R15----205/50 R15----205/55 R15--- | AfterMarket OZ | MAX 525 KG | MATT GRAPHIT SILVER | Racing | 8027529003048 | OZ | 6,49 |  |  | Serie S - ext.diam.68 mm | 460x460x255 | 1 | 050-082 | e2*20017116*0327*.. | bar: Area 1
RENAULT | CLIO | CLIO 05 O.E. 15" | R | 10/2005 | 10/2012 | 4x100 | 60,06 | 440 |  | 50 | M12x1,50 | 19 | ULTRALEGGERA | 7x15 | 15,00 | 7,00 | W0173120061 | 1 | S | 20051128 | 20051228 | 4x100 |  | 37 | 81710177 | S | B15 | B | LB23 | TÜV |  |  | DK | YES |  |  | T | Teilegutachten (PB+VB) | 1 | No car modifications required | 185/60 R15----195/55 R15----205/50 R15----205/55 R15--- | AfterMarket OZ | MAX 525 KG | CHRYSTAL TITANIUM | Racing | 8027529003055 | OZ | 6,49 |  |  | Serie S - ext.diam.68 mm | 460x460x255 | 1 | 050-082 | e2*20017116*0327*.. | bar: Area 1
RENAULT | CLIO | CLIO 05 O.E. 15" | R | 10/2005 | 10/2012 | 4x100 | 60,06 | 440 |  | 50 | M12x1,50 | 19 | ADRENALINA | 7x16 | 16,00 | 7,00 | W8501120054 | 1 | S | 20080904 | 20081004 | 4x100 |  | 37 | 81710177 | S | B15 | B | LB23 |  | KBA |  | DK | YES |  |  | K | KBA (ABE+VB) | 1 | No car modifications required | 185/55 R16----195/50 R16----205/45 R16----205/50 R16----215/45 R16--- | AfterMarket OZ | MAX 615 KG | MATT BLACK + DIAMOND-CUT | X-Line | 8027529034493 | OZ | 10,50 |  |  | Serie S - ext.diam.68 mm | 511x511x249 | 1 | 050-082 | e2*20017116*0327*.. | bar: Area 1
RENAULT | CLIO | CLIO 05 O.E. 15" | R | 10/2005 | 10/2012 | 4x100 | 60,06 | 440 |  | 50 | M12x1,50 | 19 | ADRENALINA | 7x16 | 16,00 | 7,00 | W8501120154 | 1 | S | 20081016 | 20081115 | 4x100 |  | 42 | 81710177 | S | B15 | B | LB23 |  | KBA |  | DK | YES |  |  | K | KBA (ABE+VB) | 1 | No car modifications required | 185/55 R16----195/50 R16----205/45 R16----205/50 R16----215/45 R16--- | AfterMarket OZ | MAX 615 KG | MATT BLACK + DIAMOND-CUT | X-Line | 8027529034509 | OZ | 10,50 |  |  | Serie S - ext.diam.68 mm | 511x511x249 | 1 | 050-082 | e2*20017116*0327*.. | bar: Area 1
RENAULT | CLIO | CLIO 05 O.E. 15" | R | 10/2005 | 10/2012 | 4x100 | 60,06 | 440 |  | 50 | M12x1,50 | 19 | ALLEGGERITA HLT 4F | 7x16 | 16,00 | 7,00 | W01851200P3 | 3 | S | 20121012 | 20121111 | 4x100 |  | 37 | 81710177 | S | B15 | B | LB23 | TÜV |  |  | DK | YES |  |  | T | Teilegutachten (PB+VB) | 1 | No car modifications required | 185/55 R16----195/50 R16----205/45 R16----205/50 R16----215/45 R16--- | AfterMarket OZ | MAX 500 KG | ACID GREEN | I-Tech | 8027529080865 | OZ | 7,41 |  |  | Serie S - ext.diam.68 mm | 570x570x370 | 1 | 050-082 | e2*20017116*0327*.. | bar: Area 1
RENAULT | CLIO | CLIO 05 O.E. 15" | R | 10/2005 | 10/2012 | 4x100 | 60,06 | 440 |  | 50 | M12x1,50 | 19 | ALLEGGERITA HLT 4F | 7x16 | 16,00 | 7,00 | W0185120022 | 3 | S | 20090615 | 20090715 | 4x100 |  | 37 | 81710177 | S | B15 | B | LB23 | TÜV |  |  | DK | YES |  |  | T | Teilegutachten (PB+VB) | 1 | No car modifications required | 185/55 R16----195/50 R16----205/45 R16----205/50 R16----215/45 R16--- | AfterMarket OZ | MAX 500 KG | MATT GRAPHIT SILVER | I-Tech | 8027529040678 | OZ | 7,41 |  |  | Serie S - ext.diam.68 mm | 570x570x370 | 1 | 050-082 | e2*20017116*0327*.. | bar: Area 1
RENAULT | CLIO | CLIO 05 O.E. 15" | R | 10/2005 | 10/2012 | 4x100 | 60,06 | 440 |  | 50 | M12x1,50 | 19 | ALLEGGERITA HLT 4F | 7x16 | 16,00 | 7,00 | W0185120030 | 3 | S | 20090615 | 20090715 | 4x100 |  | 37 | 81710177 | S | B15 | B | LB23 | TÜV |  |  | DK | YES |  |  | T | Teilegutachten (PB+VB) | 1 | No car modifications required | 185/55 R16----195/50 R16----205/45 R16----205/50 R16----215/45 R16--- | AfterMarket OZ | MAX 500 KG | WHITE | I-Tech | 8027529040623 | OZ | 7,41 |  |  | Serie S - ext.diam.68 mm | 570x570x370 | 1 | 050-082 | e2*20017116*0327*.. | bar: Area 1
RENAULT | CLIO | CLIO 05 O.E. 15" | R | 10/2005 | 10/2012 | 4x100 | 60,06 | 440 |  | 50 | M12x1,50 | 19 | ALLEGGERITA HLT 4F | 7x16 | 16,00 | 7,00 | W0185120053 | 3 | S | 20090615 | 20090715 | 4x100 |  | 37 | 81710177 | S | B15 | B | LB23 | TÜV |  |  | DK | YES |  |  | T | Teilegutachten (PB+VB) | 1 | No car modifications required | 185/55 R16----195/50 R16----205/45 R16----205/50 R16----215/45 R16--- | AfterMarket OZ | MAX 500 KG | MATT BLACK | I-Tech | 8027529040616 | OZ | 7,41 |  |  | Serie S - ext.diam.68 mm | 570x570x370 | 1 | 050-082 | e2*20017116*0327*.. | bar: Area 1
RENAULT | CLIO | CLIO 05 O.E. 15" | R | 10/2005 | 10/2012 | 4x100 | 60,06 | 440 |  | 50 | M12x1,50 | 19 | ALLEGGERITA HLT 4F | 7x16 | 16,00 | 7,00 | W0185120066 | 1 | S | 20090615 | 20090715 | 4x100 |  | 37 | 81710177 | S | B15 | B | LB23 | TÜV |  |  | DK | YES |  |  | T | Teilegutachten (PB+VB) | 1 | No car modifications required | 185/55 R16----195/50 R16----205/45 R16----205/50 R16----215/45 R16--- | AfterMarket OZ | MAX 500 KG | TITANIUM TECH | I-Tech | 8027529040609 | OZ | 7,41 |  |  | Serie S - ext.diam.68 mm | 570x570x370 | 1 | 050-082 | e2*20017116*0327*.. | bar: Area 1
RENAULT | CLIO | CLIO 05 O.E. 15" | R | 10/2005 | 10/2012 | 4x100 | 60,06 | 440 |  | 50 | M12x1,50 | 19 | ALLEGGERITA HLT 4F | 7x16 | 16,00 | 7,00 | W0185120071 | 3 | S | 20090615 | 20090715 | 4x100 |  | 37 | 81710177 | S | B15 | B | LB23 | TÜV |  |  | DK | YES |  |  | T | Teilegutachten (PB+VB) | 1 | No car modifications required | 185/55 R16----195/50 R16----205/45 R16----205/50 R16----215/45 R16--- | AfterMarket OZ | MAX 500 KG | ORANGE | I-Tech | 8027529040654 | OZ | 7,41 |  |  | Serie S - ext.diam.68 mm | 570x570x370 | 1 | 050-082 | e2*20017116*0327*.. | bar: Area 1
RENAULT | CLIO | CLIO 05 O.E. 15" | R | 10/2005 | 10/2012 | 4x100 | 60,06 | 440 |  | 50 | M12x1,50 | 19 | ALLEGGERITA HLT 4F | 7x16 | 16,00 | 7,00 | W0185120072 | 3 | S | 20090615 | 20090715 | 4x100 |  | 37 | 81710177 | S | B15 | B | LB23 | TÜV |  |  | DK | YES |  |  | T | Teilegutachten (PB+VB) | 1 | No car modifications required | 185/55 R16----195/50 R16----205/45 R16----205/50 R16----215/45 R16--- | AfterMarket OZ | MAX 500 KG | MATT BLUE | I-Tech | 8027529040647 | OZ | 7,41 |  |  | Serie S - ext.diam.68 mm | 570x570x370 | 1 | 050-082 | e2*20017116*0327*.. | bar: Area 1
RENAULT | CLIO | CLIO 05 O.E. 15" | R | 10/2005 | 10/2012 | 4x100 | 60,06 | 440 |  | 50 | M12x1,50 | 19 | ALLEGGERITA HLT 4F | 7x16 | 16,00 | 7,00 | W0185120076 | 3 | S | 20090615 | 20090715 | 4x100 |  | 37 | 81710177 | S | B15 | B | LB23 | TÜV |  |  | DK | YES |  |  | T | Teilegutachten (PB+VB) | 1 | No car modifications required | 185/55 R16----195/50 R16----205/45 R16----205/50 R16----215/45 R16--- | AfterMarket OZ | MAX 500 KG | RACE GOLD | I-Tech | 8027529040661 | OZ | 7,41 |  |  | Serie S - ext.diam.68 mm | 570x570x370 | 1 | 050-082 | e2*20017116*0327*.. | bar: Area 1
RENAULT | CLIO | CLIO 05 O.E. 15" | R | 10/2005 | 10/2012 | 4x100 | 60,06 | 440 |  | 50 | M12x1,50 | 19 | ALLEGGERITA HLT 4F | 7x16 | 16,00 | 7,00 | W0185120084 | 3 | S | 20090615 | 20090715 | 4x100 |  | 37 | 81710177 | S | B15 | B | LB23 | TÜV |  |  | DK | YES |  |  | T | Teilegutachten (PB+VB) | 1 | No car modifications required | 185/55 R16----195/50 R16----205/45 R16----205/50 R16----215/45 R16--- | AfterMarket OZ | MAX 500 KG | RED | I-Tech | 8027529040630 | OZ | 7,41 |  |  | Serie S - ext.diam.68 mm | 570x570x370 | 1 | 050-082 | e2*20017116*0327*.. | bar: Area 1
RENAULT | CLIO | CLIO 05 O.E. 15" | R | 10/2005 | 10/2012 | 4x100 | 60,06 | 440 |  | 50 | M12x1,50 | 19 | ALLEGGERITA HLT 4F | 7x16 | 16,00 | 7,00 | W01851201P3 | 3 | S | 20121012 | 20121111 | 4x100 |  | 42 | 81710177 | S | B15 | B | LB23 | TÜV |  |  | DK | YES |  |  | T | Teilegutachten (PB+VB) | 1 | No car modifications required | 185/55 R16----195/50 R16----205/45 R16----205/50 R16----215/45 R16--- | AfterMarket OZ | MAX 500 KG | ACID GREEN | I-Tech | 8027529080872 | OZ | 7,39 |  |  | Serie S - ext.diam.68 mm | 570x570x370 | 1 | 050-082 | e2*20017116*0327*.. | bar: Area 1
RENAULT | CLIO | CLIO 05 O.E. 15" | R | 10/2005 | 10/2012 | 4x100 | 60,06 | 440 |  | 50 | M12x1,50 | 19 | ALLEGGERITA HLT 4F | 7x16 | 16,00 | 7,00 | W0185120122 | 3 | S | 20090615 | 20090715 | 4x100 |  | 42 | 81710177 | S | B15 | B | LB23 | TÜV |  |  | DK | YES |  |  | T | Teilegutachten (PB+VB) | 1 | No car modifications required | 185/55 R16----195/50 R16----205/45 R16----205/50 R16----215/45 R16--- | AfterMarket OZ | MAX 500 KG | MATT GRAPHIT SILVER | I-Tech | 8027529040753 | OZ | 7,39 |  |  | Serie S - ext.diam.68 mm | 570x570x370 | 1 | 050-082 | e2*20017116*0327*.. | bar: Area 1
RENAULT | CLIO | CLIO 05 O.E. 15" | R | 10/2005 | 10/2012 | 4x100 | 60,06 | 440 |  | 50 | M12x1,50 | 19 | ALLEGGERITA HLT 4F | 7x16 | 16,00 | 7,00 | W0185120130 | 3 | S | 20090615 | 20090715 | 4x100 |  | 42 | 81710177 | S | B15 | B | LB23 | TÜV |  |  | DK | YES |  |  | T | Teilegutachten (PB+VB) | 1 | No car modifications required | 185/55 R16----195/50 R16----205/45 R16----205/50 R16----215/45 R16--- | AfterMarket OZ | MAX 500 KG | WHITE | I-Tech | 8027529040708 | OZ | 7,39 |  |  | Serie S - ext.diam.68 mm | 570x570x370 | 1 | 050-082 | e2*20017116*0327*.. | bar: Area 1
RENAULT | CLIO | CLIO 05 O.E. 15" | R | 10/2005 | 10/2012 | 4x100 | 60,06 | 440 |  | 50 | M12x1,50 | 19 | ALLEGGERITA HLT 4F | 7x16 | 16,00 | 7,00 | W0185120153 | 3 | S | 20090615 | 20090715 | 4x100 |  | 42 | 81710177 | S | B15 | B | LB23 | TÜV |  |  | DK | YES |  |  | T | Teilegutachten (PB+VB) | 1 | No car modifications required | 185/55 R16----195/50 R16----205/45 R16----205/50 R16----215/45 R16--- | AfterMarket OZ | MAX 500 KG | MATT BLACK | I-Tech | 8027529040692 | OZ | 7,39 |  |  | Serie S - ext.diam.68 mm | 570x570x370 | 1 | 050-082 | e2*20017116*0327*.. | bar: Area 1
RENAULT | CLIO | CLIO 05 O.E. 15" | R | 10/2005 | 10/2012 | 4x100 | 60,06 | 440 |  | 50 | M12x1,50 | 19 | ALLEGGERITA HLT 4F | 7x16 | 16,00 | 7,00 | W0185120166 | 1 | S | 20090615 | 20090715 | 4x100 |  | 42 | 81710177 | S | B15 | B | LB23 | TÜV |  |  | DK | YES |  |  | T | Teilegutachten (PB+VB) | 1 | No car modifications required | 185/55 R16----195/50 R16----205/45 R16----205/50 R16----215/45 R16--- | AfterMarket OZ | MAX 500 KG | TITANIUM TECH | I-Tech | 8027529040685 | OZ | 7,39 |  |  | Serie S - ext.diam.68 mm | 570x570x370 | 1 | 050-082 | e2*20017116*0327*.. | bar: Area 1
RENAULT | CLIO | CLIO 05 O.E. 15" | R | 10/2005 | 10/2012 | 4x100 | 60,06 | 440 |  | 50 | M12x1,50 | 19 | ALLEGGERITA HLT 4F | 7x16 | 16,00 | 7,00 | W0185120171 | 3 | S | 20090615 | 20090715 | 4x100 |  | 42 | 81710177 | S | B15 | B | LB23 | TÜV |  |  | DK | YES |  |  | T | Teilegutachten (PB+VB) | 1 | No car modifications required | 185/55 R16----195/50 R16----205/45 R16----205/50 R16----215/45 R16--- | AfterMarket OZ | MAX 500 KG | ORANGE | I-Tech | 8027529040739 | OZ | 7,39 |  |  | Serie S - ext.diam.68 mm | 570x570x370 | 1 | 050-082 | e2*20017116*0327*.. | bar: Area 1
RENAULT | CLIO | CLIO 05 O.E. 15" | R | 10/2005 | 10/2012 | 4x100 | 60,06 | 440 |  | 50 | M12x1,50 | 19 | ALLEGGERITA HLT 4F | 7x16 | 16,00 | 7,00 | W0185120172 | 3 | S | 20090615 | 20090715 | 4x100 |  | 42 | 81710177 | S | B15 | B | LB23 | TÜV |  |  | DK | YES |  |  | T | Teilegutachten (PB+VB) | 1 | No car modifications required | 185/55 R16----195/50 R16----205/45 R16----205/50 R16----215/45 R16--- | AfterMarket OZ | MAX 500 KG | MATT BLUE | I-Tech | 8027529040722 | OZ | 7,39 |  |  | Serie S - ext.diam.68 mm | 570x570x370 | 1 | 050-082 | e2*20017116*0327*.. | bar: Area 1
RENAULT | CLIO | CLIO 05 O.E. 15" | R | 10/2005 | 10/2012 | 4x100 | 60,06 | 440 |  | 50 | M12x1,50 | 19 | ALLEGGERITA HLT 4F | 7x16 | 16,00 | 7,00 | W0185120176 | 3 | S | 20090615 | 20090715 | 4x100 |  | 42 | 81710177 | S | B15 | B | LB23 | TÜV |  |  | DK | YES |  |  | T | Teilegutachten (PB+VB) | 1 | No car modifications required | 185/55 R16----195/50 R16----205/45 R16----205/50 R16----215/45 R16--- | AfterMarket OZ | MAX 500 KG | RACE GOLD | I-Tech | 8027529040746 | OZ | 7,39 |  |  | Serie S - ext.diam.68 mm | 570x570x370 | 1 | 050-082 | e2*20017116*0327*.. | bar: Area 1
RENAULT | CLIO | CLIO 05 O.E. 15" | R | 10/2005 | 10/2012 | 4x100 | 60,06 | 440 |  | 50 | M12x1,50 | 19 | ALLEGGERITA HLT 4F | 7x16 | 16,00 | 7,00 | W0185120184 | 3 | S | 20090615 | 20090715 | 4x100 |  | 42 | 81710177 | S | B15 | B | LB23 | TÜV |  |  | DK | YES |  |  | T | Teilegutachten (PB+VB) | 1 | No car modifications required | 185/55 R16----195/50 R16----205/45 R16----205/50 R16----215/45 R16--- | AfterMarket OZ | MAX 500 KG | RED | I-Tech | 8027529040715 | OZ | 7,39 |  |  | Serie S - ext.diam.68 mm | 570x570x370 | 1 | 050-082 | e2*20017116*0327*.. | bar: Area 1
RENAULT | CLIO | CLIO 05 O.E. 15" | R | 10/2005 | 10/2012 | 4x100 | 60,06 | 440 |  | 50 | M12x1,50 | 19 | ALLEGGERITA HLT 4F | 7x16 | 16,00 | 7,00 | W0185125266 | 1 |  |  |  | 4x100 |  | 30 | 81710177 | S | B15 | B | LB23 | TÜV |  |  | DK | YES |  |  | T | Teilegutachten (PB+VB) | 1 | No car modifications required | 185/55 R16----195/50 R16----205/45 R16----205/50 R16----215/45 R16--- | AfterMarket OZ | MAX 500 KG | TITANIUM TECH | I-Tech | 8027529041736 | OZ | 7,69 |  |  | Serie S - ext.diam.68 mm | 570x570x370 | 1 | 050-082 | e2*20017116*0327*.. | bar: Area 1
RENAULT | CLIO | CLIO 05 O.E. 15" | R | 10/2005 | 10/2012 | 4x100 | 60,06 | 440 |  | 50 | M12x1,50 | 19 | DAVID | 7x16 | 16,00 | 7,00 | W01874201N5 | 1 |  |  |  | 4x100 |  | 37 | 81710472 | S | VST20A24 | B |  |  | KBA |  | DK | YES |  |  | K | KBA (ABE+VB) | 1 | No car modifications required | 185/55 R16----195/50 R16----205/45 R16----205/50 R16----215/45 R16--- | AfterMarket OZ | MAX 615 KG | MATT GRAPHITE DIAMOND CUT | Via Veneto | 8027529052732 | OZ | 9,01 |  |  | Serie S - ext.diam.68 mm | 480x480x248 | 1 | 050-082 | e2*20017116*0327*.. | bar: Area 1
RENAULT | CLIO | CLIO 05 O.E. 15" | R | 10/2005 | 10/2012 | 4x100 | 60,06 | 440 |  | 50 | M12x1,50 | 19 | DAVID | 7x16 | 16,00 | 7,00 | W01874202N5 | 1 |  |  |  | 4x100 |  | 42 | 81710472 | S | VST20A24 | B |  |  | KBA |  | DK | YES |  |  | K | KBA (ABE+VB) | 1 | No car modifications required | 185/55 R16----195/50 R16----205/45 R16----205/50 R16----215/45 R16--- | AfterMarket OZ | MAX 550 KG | MATT GRAPHITE DIAMOND CUT | Via Veneto | 8027529052695 | OZ | 9,01 |  |  | Serie S - ext.diam.68 mm | 480x480x248 | 1 | 050-082 | e2*20017116*0327*.. | bar: Area 1
RENAULT | CLIO | CLIO 05 O.E. 15" | R | 10/2005 | 10/2012 | 4x100 | 60,06 | 440 |  | 50 | M12x1,50 | 19 | EGO | 7x16 | 16,00 | 7,00 | W8505220154 | 1 | S | 20110726 | 20110825 | 4x100 |  | 37 | 81710472 | S | VST20A24 | B |  |  | KBA |  | DK | YES |  |  | K | KBA (ABE+VB) | 1 | No car modifications required | 185/55 R16----195/50 R16----205/45 R16----205/50 R16----215/45 R16--- | AfterMarket OZ | MAX 615 KG | MATT BLACK + DIAMOND-CUT | X-Line | 8027529065855 | OZ | 8,20 |  |  | Serie S - ext.diam.68 mm | 511x511x249 | 1 | 050-082 | e2*20017116*0327*.. | bar: Area 1
RENAULT | CLIO | CLIO 05 O.E. 15" | R | 10/2005 | 10/2012 | 4x100 | 60,06 | 440 |  | 50 | M12x1,50 | 19 | EGO | 7x16 | 16,00 | 7,00 | W8505220254 | 1 | S | 20110726 | 20110825 | 4x100 |  | 42 | 81710472 | S | VST20A24 | B |  |  | KBA |  | DK | YES |  |  | K | KBA (ABE+VB) | 1 | No car modifications required | 185/55 R16----195/50 R16----205/45 R16----205/50 R16----215/45 R16--- | AfterMarket OZ | MAX 615 KG | MATT BLACK + DIAMOND-CUT | X-Line | 8027529065862 | OZ | 8,20 |  |  | Serie S - ext.diam.68 mm | 511x511x249 | 1 | 050-082 | e2*20017116*0327*.. | bar: Area 1
RENAULT | CLIO | CLIO 05 O.E. 15" | R | 10/2005 | 10/2012 | 4x100 | 60,06 | 440 |  | 50 | M12x1,50 | 19 | ENERGY | 7x16 | 16,00 | 7,00 | W8503220054 | 1 |  |  |  | 4x100 |  | 37 | 81710177 | S | B15 | B | LB23 |  | KBA |  | DK | YES |  |  | K | KBA (ABE+VB) | 1 | No car modifications required | 185/55 R16----195/50 R16----205/45 R16----205/50 R16----215/45 R16--- | AfterMarket OZ | MAX 615 KG | MATT BLACK + DIAMOND-CUT | X-Line | 8027529045734 | OZ | 10,30 |  |  | Serie S - ext.diam.68 mm | 511x511x249 | 1 | 050-082 | e2*20017116*0327*.. | bar: Area 1
RENAULT | CLIO | CLIO 05 O.E. 15" | R | 10/2005 | 10/2012 | 4x100 | 60,06 | 440 |  | 50 | M12x1,50 | 19 | ENERGY | 7x16 | 16,00 | 7,00 | W8503220154 | 1 |  |  |  | 4x100 |  | 42 | 81710177 | S | B15 | B | LB23 |  | KBA |  | DK | YES |  |  | K | KBA (ABE+VB) | 1 | No car modifications required | 185/55 R16----195/50 R16----205/45 R16----205/50 R16----215/45 R16--- | AfterMarket OZ | MAX 615 KG | MATT BLACK + DIAMOND-CUT | X-Line | 8027529045741 | OZ | 10,20 |  |  | Serie S - ext.diam.68 mm | 511x511x249 | 1 | 050-082 | e2*20017116*0327*.. | bar: Area 1
RENAULT | CLIO | CLIO 05 O.E. 15" | R | 10/2005 | 10/2012 | 4x100 | 60,06 | 440 |  | 50 | M12x1,50 | 19 | ENVY | 7x16 | 16,00 | 7,00 | W8504020168 | 1 |  |  |  | 4x100 |  | 37 | 81710472 | S | VST20A24 | B |  |  | KBA |  | DK | YES |  |  | K | KBA (ABE+VB) | 1 | No car modifications required | 185/55 R16----195/50 R16----205/45 R16----205/50 R16----215/45 R16--- | AfterMarket OZ | MAX 615 KG | MATT SILVER TECH DIAMOND CUT | X-Line | 8027529052886 | OZ | 8,21 |  |  | Serie S - ext.diam.68 mm | 511x511x249 | 1 | 050-082 | e2*20017116*0327*.. | bar: Area 1
RENAULT | CLIO | CLIO 05 O.E. 15" | R | 10/2005 | 10/2012 | 4x100 | 60,06 | 440 |  | 50 | M12x1,50 | 19 | ENVY | 7x16 | 16,00 | 7,00 | W8504020268 | 1 |  |  |  | 4x100 |  | 42 | 81710472 | S | VST20A24 | B |  |  | KBA |  | DK | YES |  |  | K | KBA (ABE+VB) | 1 | No car modifications required | 185/55 R16----195/50 R16----205/45 R16----205/50 R16----215/45 R16--- | AfterMarket OZ | MAX 615 KG | MATT SILVER TECH DIAMOND CUT | X-Line | 8027529052893 | OZ | 8,21 |  |  | Serie S - ext.diam.68 mm | 511x511x249 | 1 | 050-082 | e2*20017116*0327*.. | bar: Area 1
RENAULT | CLIO | CLIO 05 O.E. 15" | R | 10/2005 | 10/2012 | 4x100 | 60,06 | 440 |  | 50 | M12x1,50 | 19 | LOUNGE 8 | 7x16 | 16,00 | 7,00 | W8503720054 | 1 |  |  |  | 4x100 |  | 37 | 81710177 | S | B15 | B | LB23 |  | KBA |  | DK | YES |  |  | K | KBA (ABE+VB) | 1 | No car modifications required | 185/55 R16----195/50 R16----205/45 R16----205/50 R16----215/45 R16--- | AfterMarket OZ | MAX 615 KG | MATT BLACK + DIAMOND-CUT | X-Line | 8027529048032 | OZ | 8,20 |  |  | Serie S - ext.diam.68 mm | 511x511x249 | 1 | 050-082 | e2*20017116*0327*.. | bar: Area 1
RENAULT | CLIO | CLIO 05 O.E. 15" | R | 10/2005 | 10/2012 | 4x100 | 60,06 | 440 |  | 50 | M12x1,50 | 19 | LOUNGE 8 | 7x16 | 16,00 | 7,00 | W8503720075 | 1 |  |  |  | 4x100 |  | 37 | 81710177 | S | B15 | B | LB23 |  | KBA |  | DK | YES |  |  | K | KBA (ABE+VB) | 1 | No car modifications required | 185/55 R16----195/50 R16----205/45 R16----205/50 R16----215/45 R16--- | AfterMarket OZ | MAX 615 KG | METAL SILVER + DIAMOND CUT | X-Line | 8027529048049 | OZ | 8,20 |  |  | Serie S - ext.diam.68 mm | 511x511x249 | 1 | 050-082 | e2*20017116*0327*.. | Area 2: OUT
RENAULT | CLIO | CLIO 05 O.E. 15" | R | 10/2005 | 10/2012 | 4x100 | 60,06 | 440 |  | 50 | M12x1,50 | 19 | LOUNGE 8 | 7x16 | 16,00 | 7,00 | W8503720154 | 1 |  |  |  | 4x100 |  | 42 | 81710177 | S | B15 | B | LB23 |  | KBA |  | DK | YES |  |  | K | KBA (ABE+VB) | 1 | No car modifications required | 185/55 R16----195/50 R16----205/45 R16----205/50 R16----215/45 R16--- | AfterMarket OZ | MAX 615 KG | MATT BLACK + DIAMOND-CUT | X-Line | 8027529048056 | OZ | 8,20 |  |  | Serie S - ext.diam.68 mm | 511x511x249 | 1 | 050-082 | e2*20017116*0327*.. | bar: Area 1
RENAULT | CLIO | CLIO 05 O.E. 15" | R | 10/2005 | 10/2012 | 4x100 | 60,06 | 440 |  | 50 | M12x1,50 | 19 | LOUNGE 8 | 7x16 | 16,00 | 7,00 | W8503720175 | 1 |  |  |  | 4x100 |  | 42 | 81710177 | S | B15 | B | LB23 |  | KBA |  | DK | YES |  |  | K | KBA (ABE+VB) | 1 | No car modifications required | 185/55 R16----195/50 R16----205/45 R16----205/50 R16----215/45 R16--- | AfterMarket OZ | MAX 615 KG | METAL SILVER + DIAMOND CUT | X-Line | 8027529048063 | OZ | 8,20 |  |  | Serie S - ext.diam.68 mm | 511x511x249 | 1 | 050-082 | e2*20017116*0327*.. | bar: Area 1
RENAULT | CLIO | CLIO 05 O.E. 15" | R | 10/2005 | 10/2012 | 4x100 | 60,06 | 440 |  | 50 | M12x1,50 | 19 | QUARANTA | 7x16 | 16,00 | 7,00 | W0185020054 | 1 | S | 20100928 | 20101028 | 4x100 |  | 37 | 81710472 | S | VST20A24 | B |  |  | KBA |  | DK | YES |  |  | K | KBA (ABE+VB) | 1 | No car modifications required | 185/55 R16----195/50 R16----205/45 R16----205/50 R16----215/45 R16--- | AfterMarket OZ | MAX 615 KG | MATT BLACK + DIAMOND-CUT | Via Veneto | 8027529054361 | OZ | 9,90 |  |  | Serie S - ext.diam.68 mm | 540x540x260 | 1 | 050-082 | e2*20017116*0327*.. | bar: Area 1
RENAULT | CLIO | CLIO 05 O.E. 15" | R | 10/2005 | 10/2012 | 4x100 | 60,06 | 440 |  | 50 | M12x1,50 | 19 | QUARANTA | 7x16 | 16,00 | 7,00 | W0185020154 | 1 | S | 20100928 | 20101028 | 4x100 |  | 42 | 81710472 | S | VST20A24 | B |  |  | KBA |  | DK | YES |  |  | K | KBA (ABE+VB) | 1 | No car modifications required | 185/55 R16----195/50 R16----205/45 R16----205/50 R16----215/45 R16--- | AfterMarket OZ | MAX 615 KG | MATT BLACK + DIAMOND-CUT | Via Veneto | 8027529053685 | OZ | 9,79 |  |  | Serie S - ext.diam.68 mm | 540x540x260 | 1 | 050-082 | e2*20017116*0327*.. | bar: Area 1
RENAULT | CLIO | CLIO 05 O.E. 15" | R | 10/2005 | 10/2012 | 4x100 | 60,06 | 440 |  | 50 | M12x1,50 | 19 | SUPERTURISMO GT | 7x16 | 16,00 | 7,00 | W0167020079 | 1 | S | 20080624 | 20080724 | 4x100 |  | 37 | 81710177 | S | B15 | B | LB23 |  | KBA | VIA | DK | YES |  |  | K | KBA (ABE+VB) | 1 | No car modifications required | 185/55 R16----195/50 R16----205/45 R16----205/50 R16----215/45 R16--- | AfterMarket OZ | MAX 600 KG | MATT BLACK + RED LETTERING | Racing | 8027529000443 | OZ | 10,68 |  |  | Serie S - ext.diam.68 mm | 480x480x255 | 1 | 050-082 | e2*20017116*0327*.. | bar: Area 1
RENAULT | CLIO | CLIO 05 O.E. 15" | R | 10/2005 | 10/2012 | 4x100 | 60,06 | 440 |  | 50 | M12x1,50 | 19 | SUPERTURISMO GT | 7x16 | 16,00 | 7,00 | W0167020082 | 1 | S | 20051114 | 20051214 | 4x100 |  | 37 | 81710177 | S | B15 | B | LB23 |  | KBA | VIA | DK | YES |  |  | K | KBA (ABE+VB) | 1 | No car modifications required | 185/55 R16----195/50 R16----205/45 R16----205/50 R16----215/45 R16--- | AfterMarket OZ | MAX 600 KG | RACE SILVER + BLACK LETTERING | Racing | 8027529000450 | OZ | 10,68 |  |  | Serie S - ext.diam.68 mm | 480x480x255 | 1 | 050-082 | e2*20017116*0327*.. | bar: Area 1
RENAULT | CLIO | CLIO 05 O.E. 15" | R | 10/2005 | 10/2012 | 4x100 | 60,06 | 440 |  | 50 | M12x1,50 | 19 | SUPERTURISMO GT | 7x16 | 16,00 | 7,00 | W0167020182 | 1 | S | 20090317 | 20090416 | 4x100 |  | 42 | 81710177 | S | B15 | B | LB23 |  | KBA | VIA | DK | YES |  |  | K | KBA (ABE+VB) | 1 | No car modifications required | 185/55 R16----195/50 R16----205/45 R16----205/50 R16----215/45 R16--- | AfterMarket OZ | MAX 600 KG | RACE SILVER + BLACK LETTERING | Racing | 8027529000474 | OZ | 10,68 |  |  | Serie S - ext.diam.68 mm | 480x480x255 | 1 | 050-082 | e2*20017116*0327*.. | bar: Area 1
RENAULT | CLIO | CLIO 05 O.E. 15" | R | 10/2005 | 10/2012 | 4x100 | 60,06 | 440 |  | 50 | M12x1,50 | 19 | SUPERTURISMO GT | 7x16 | 16,00 | 7,00 | W01895200P5 | 1 |  |  |  | 4x100 |  | 37 | 81710324 | S | B15 | B | LB23 |  | KBA |  | DK | YES |  |  | K | KBA (ABE+VB) | 1 | No car modifications required | 185/55 R16----195/50 R16----205/45 R16----205/50 R16----215/45 R16--- | AfterMarket OZ | MAX 615 KG | GRIGIO CORSA+BLACK LETTERING | Racing | 8027529080315 | OZ | 10,27 |  |  | Serie S - ext.diam.68 mm | 480x480x248 | 1 | 050-082 | e2*20017116*0327*.. | bar: Area 1
RENAULT | CLIO | CLIO 05 O.E. 15" | R | 10/2005 | 10/2012 | 4x100 | 60,06 | 440 |  | 50 | M12x1,50 | 19 | SUPERTURISMO GT | 7x16 | 16,00 | 7,00 | W0189520079 | 1 |  |  |  | 4x100 |  | 37 | 81710324 | S | B15 | B | LB23 |  | KBA |  | DK | YES |  |  | K | KBA (ABE+VB) | 1 | No car modifications required | 185/55 R16----195/50 R16----205/45 R16----205/50 R16----215/45 R16--- | AfterMarket OZ | MAX 615 KG | MATT BLACK + RED LETTERING | Racing | 8027529080322 | OZ | 10,27 |  |  | Serie S - ext.diam.68 mm | 480x480x248 | 1 | 050-082 | e2*20017116*0327*.. | bar: Area 1
RENAULT | CLIO | CLIO 05 O.E. 15" | R | 10/2005 | 10/2012 | 4x100 | 60,06 | 440 |  | 50 | M12x1,50 | 19 | SUPERTURISMO GT | 7x16 | 16,00 | 7,00 | W01895201P5 | 1 |  |  |  | 4x100 |  | 42 | 81710324 | S | B15 | B | LB23 |  | KBA |  | DK | YES |  |  | K | KBA (ABE+VB) | 1 | No car modifications required | 185/55 R16----195/50 R16----205/45 R16----205/50 R16----215/45 R16--- | AfterMarket OZ | MAX 615 KG | GRIGIO CORSA+BLACK LETTERING | Racing | 8027529080339 | OZ | 10,19 |  |  | Serie S - ext.diam.68 mm | 480x480x248 | 1 | 050-082 | e2*20017116*0327*.. | bar: Area 1
RENAULT | CLIO | CLIO 05 O.E. 15" | R | 10/2005 | 10/2012 | 4x100 | 60,06 | 440 |  | 50 | M12x1,50 | 19 | SUPERTURISMO GT | 7x16 | 16,00 | 7,00 | W0189520179 | 1 |  |  |  | 4x100 |  | 42 | 81710324 | S | B15 | B | LB23 |  | KBA |  | DK | YES |  |  | K | KBA (ABE+VB) | 1 | No car modifications required | 185/55 R16----195/50 R16----205/45 R16----205/50 R16----215/45 R16--- | AfterMarket OZ | MAX 615 KG | MATT BLACK + RED LETTERING | Racing | 8027529080346 | OZ | 10,19 |  |  | Serie S - ext.diam.68 mm | 480x480x248 | 1 | 050-082 | e2*20017116*0327*.. | bar: Area 1
RENAULT | CLIO | CLIO 05 O.E. 15" | R | 10/2005 | 10/2012 | 4x100 | 60,06 | 440 |  | 50 | M12x1,50 | 19 | SUPERTURISMO WRC | 7x16 | 16,00 | 7,00 | W0167020033 | 1 | S | 20051114 | 20051214 | 4x100 |  | 37 | 81710177 | S | B15 | B | LB23 |  | KBA | VIA | DK | YES |  |  | K | KBA (ABE+VB) | 1 | No car modifications required | 185/55 R16----195/50 R16----205/45 R16----205/50 R16----215/45 R16--- | AfterMarket OZ | MAX 600 KG | WHITE + RED LETTERING | Racing | 8027529000436 | OZ | 10,68 |  |  | Serie S - ext.diam.68 mm | 480x480x255 | 1 | 050-082 | e2*20017116*0327*.. | bar: Area 1
RENAULT | CLIO | CLIO 05 O.E. 15" | R | 10/2005 | 10/2012 | 4x100 | 60,06 | 440 |  | 50 | M12x1,50 | 19 | SUPERTURISMO WRC | 7x16 | 16,00 | 7,00 | W0189520033 | 1 | S | 20121105 | 20121205 | 4x100 |  | 37 | 81710324 | S | B15 | B | LB23 |  | KBA |  | DK | YES |  |  | K | KBA (ABE+VB) | 1 | No car modifications required | 185/55 R16----195/50 R16----205/45 R16----205/50 R16----215/45 R16--- | AfterMarket OZ | MAX 615 KG | WHITE + RED LETTERING | Racing | 8027529082340 | OZ | 10,27 |  |  | Serie S - ext.diam.68 mm | 480x480x248 | 1 | 050-082 | e2*20017116*0327*.. | bar: Area 1
RENAULT | CLIO | CLIO 05 O.E. 15" | R | 10/2005 | 10/2012 | 4x100 | 60,06 | 440 |  | 50 | M12x1,50 | 19 | SUPERTURISMO WRC | 7x16 | 16,00 | 7,00 | W0189520133 | 1 | S | 20121105 | 20121205 | 4x100 |  | 42 | 81710324 | S | B15 | B | LB23 |  | KBA |  | DK | YES |  |  | K | KBA (ABE+VB) | 1 | No car modifications required | 185/55 R16----195/50 R16----205/45 R16----205/50 R16----215/45 R16--- | AfterMarket OZ | MAX 615 KG | WHITE + RED LETTERING | Racing | 8027529082357 | OZ | 10,19 |  |  | Serie S - ext.diam.68 mm | 480x480x248 | 1 | 050-082 | e2*20017116*0327*.. | bar: Area 1
RENAULT | CLIO | CLIO 05 O.E. 15" | R | 10/2005 | 10/2012 | 4x100 | 60,06 | 440 |  | 50 | M12x1,50 | 19 | ULTRALEGGERA | 7x16 | 16,00 | 7,00 | W01730200A53 | 1 | S | 20061026 | 20061125 | 4x100 |  | 37 | 81710177 | S | B15 | B | LB23 | TÜV |  |  | DK | YES |  |  | T | Teilegutachten (PB+VB) | 1 | No car modifications required | 185/55 R16----195/50 R16----205/45 R16----205/50 R16----215/45 R16--- | AfterMarket OZ | MAX 550 KG | MATT BLACK | Racing | 8027529002928 | OZ | 7,82 |  |  | Serie S - ext.diam.68 mm | 480x480x255 | 1 | 050-082 | e2*20017116*0327*.. | bar: Area 1
RENAULT | CLIO | CLIO 05 O.E. 15" | R | 10/2005 | 10/2012 | 4x100 | 60,06 | 440 |  | 50 | M12x1,50 | 19 | ULTRALEGGERA | 7x16 | 16,00 | 7,00 | W0173020022 | 1 | S | 20051114 | 20051214 | 4x100 |  | 37 | 81710177 | S | B15 | B | LB23 | TÜV |  |  | DK | YES |  |  | T | Teilegutachten (PB+VB) | 1 | No car modifications required | 185/55 R16----195/50 R16----205/45 R16----205/50 R16----215/45 R16--- | AfterMarket OZ | MAX 550 KG | MATT GRAPHIT SILVER | Racing | 8027529002935 | OZ | 7,82 |  |  | Serie S - ext.diam.68 mm | 480x480x255 | 1 | 050-082 | e2*20017116*0327*.. | bar: Area 1
RENAULT | CLIO | CLIO 05 O.E. 15" | R | 10/2005 | 10/2012 | 4x100 | 60,06 | 440 |  | 50 | M12x1,50 | 19 | ULTRALEGGERA | 7x16 | 16,00 | 7,00 | W0173020061 | 1 | S | 20051114 | 20051214 | 4x100 |  | 37 | 81710177 | S | B15 | B | LB23 | TÜV |  |  | DK | YES |  |  | T | Teilegutachten (PB+VB) | 1 | No car modifications required | 185/55 R16----195/50 R16----205/45 R16----205/50 R16----215/45 R16--- | AfterMarket OZ | MAX 550 KG | CHRYSTAL TITANIUM | Racing | 8027529002942 | OZ | 7,82 |  |  | Serie S - ext.diam.68 mm | 480x480x255 | 1 | 050-082 | e2*20017116*0327*.. | bar: Area 1
RENAULT | CLIO | CLIO 05 O.E. 15" | R | 10/2005 | 10/2012 | 4x100 | 60,06 | 440 |  | 50 | M12x1,50 | 19 | ADRENALINA | 7x17 | 17,00 | 7,00 | W8501320054 | 1 | S | 20080904 | 20081004 | 4x100 |  | 37 | 81710177 | S | B15 | B | LB23 |  | KBA |  | DK | YES |  |  | K | KBA (ABE+VB) | 1 | No car modifications required | 205/40 R17----215/40 R17--- | AfterMarket OZ | MAX 615 KG | MATT BLACK + DIAMOND-CUT | X-Line | 8027529034585 | OZ | 11,52 |  |  | Serie S - ext.diam.68 mm | 542x542x249 | 1 | 050-082 | e2*20017116*0327*.. | bar: Area 1
RENAULT | CLIO | CLIO 05 O.E. 15" | R | 10/2005 | 10/2012 | 4x100 | 60,06 | 440 |  | 50 | M12x1,50 | 19 | ADRENALINA | 7x17 | 17,00 | 7,00 | W8501320154 | 1 | S | 20080904 | 20081004 | 4x100 |  | 42 | 81710177 | S | B15 | B | LB23 |  | KBA |  | DK | YES |  |  | K | KBA (ABE+VB) | 1 | No car modifications required | 205/40 R17----215/40 R17--- | AfterMarket OZ | MAX 615 KG | MATT BLACK + DIAMOND-CUT | X-Line | 8027529034592 | OZ | 11,40 |  |  | Serie S - ext.diam.68 mm | 542x542x249 | 1 | 050-082 | e2*20017116*0327*.. | bar: Area 1
RENAULT | CLIO | CLIO 05 O.E. 15" | R | 10/2005 | 10/2012 | 4x100 | 60,06 | 440 |  | 50 | M12x1,50 | 19 | ALLEGGERITA HLT 4F | 7x17 | 17,00 | 7,00 | W01820200A66 | 1 | S | 20081210 | 20090109 | 4x100 |  | 37 | 81710177 | S | B15 | B | LB23 | TÜV |  |  | DK | YES |  |  | T | Teilegutachten (PB+VB) | 1 | No car modifications required | 205/40 R17----215/40 R17--- | AfterMarket OZ | MAX 500 KG | TITANIUM TECH | I-Tech | 8027529034899 | OZ | 7,96 |  |  | Serie S - ext.diam.68 mm | 540x540x260 | 1 | 050-082 | e2*20017116*0327*.. | bar: Area 1
RENAULT | CLIO | CLIO 05 O.E. 15" | R | 10/2005 | 10/2012 | 4x100 | 60,06 | 440 |  | 50 | M12x1,50 | 19 | ALLEGGERITA HLT 4F | 7x17 | 17,00 | 7,00 | W01820200P3 | 3 | S | 20121012 | 20121111 | 4x100 |  | 37 | 81710177 | S | B15 | B | LB23 | TÜV |  |  | DK | YES |  |  | T | Teilegutachten (PB+VB) | 1 | No car modifications required | 205/40 R17----215/40 R17--- | AfterMarket OZ | MAX 500 KG | ACID GREEN | I-Tech | 8027529080902 | OZ | 7,96 |  |  | Serie S - ext.diam.68 mm | 540x540x260 | 1 | 050-082 | e2*20017116*0327*.. | bar: Area 1
RENAULT | CLIO | CLIO 05 O.E. 15" | R | 10/2005 | 10/2012 | 4x100 | 60,06 | 440 |  | 50 | M12x1,50 | 19 | ALLEGGERITA HLT 4F | 7x17 | 17,00 | 7,00 | W0182020022 | 3 | S | 20081210 | 20090109 | 4x100 |  | 37 | 81710177 | S | B15 | B | LB23 | TÜV |  |  | DK | YES |  |  | T | Teilegutachten (PB+VB) | 1 | No car modifications required | 205/40 R17----215/40 R17--- | AfterMarket OZ | MAX 500 KG | MATT GRAPHIT SILVER | I-Tech | 8027529034943 | OZ | 7,96 |  |  | Serie S - ext.diam.68 mm | 540x540x260 | 1 | 050-082 | e2*20017116*0327*.. | bar: Area 1
RENAULT | CLIO | CLIO 05 O.E. 15" | R | 10/2005 | 10/2012 | 4x100 | 60,06 | 440 |  | 50 | M12x1,50 | 19 | ALLEGGERITA HLT 4F | 7x17 | 17,00 | 7,00 | W0182020030 | 3 | S | 20080918 | 20081018 | 4x100 |  | 37 | 81710177 | S | B15 | B | LB23 | TÜV |  |  | DK | YES |  |  | T | Teilegutachten (PB+VB) | 1 | No car modifications required | 205/40 R17----215/40 R17--- | AfterMarket OZ | MAX 500 KG | WHITE | I-Tech | 8027529031317 | OZ | 7,96 |  |  | Serie S - ext.diam.68 mm | 540x540x260 | 1 | 050-082 | e2*20017116*0327*.. | bar: Area 1
RENAULT | CLIO | CLIO 05 O.E. 15" | R | 10/2005 | 10/2012 | 4x100 | 60,06 | 440 |  | 50 | M12x1,50 | 19 | ALLEGGERITA HLT 4F | 7x17 | 17,00 | 7,00 | W0182020053 | 3 | S | 20080918 | 20081018 | 4x100 |  | 37 | 81710177 | S | B15 | B | LB23 | TÜV |  |  | DK | YES |  |  | T | Teilegutachten (PB+VB) | 1 | No car modifications required | 205/40 R17----215/40 R17--- | AfterMarket OZ | MAX 500 KG | MATT BLACK | I-Tech | 8027529031324 | OZ | 7,96 |  |  | Serie S - ext.diam.68 mm | 540x540x260 | 1 | 050-082 | e2*20017116*0327*.. | bar: Area 1
RENAULT | CLIO | CLIO 05 O.E. 15" | R | 10/2005 | 10/2012 | 4x100 | 60,06 | 440 |  | 50 | M12x1,50 | 19 | ALLEGGERITA HLT 4F | 7x17 | 17,00 | 7,00 | W0182020071 | 3 | S | 20080918 | 20081018 | 4x100 |  | 37 | 81710177 | S | B15 | B | LB23 | TÜV |  |  | DK | YES |  |  | T | Teilegutachten (PB+VB) | 1 | No car modifications required | 205/40 R17----215/40 R17--- | AfterMarket OZ | MAX 500 KG | ORANGE | I-Tech | 8027529031331 | OZ | 7,96 |  |  | Serie S - ext.diam.68 mm | 540x540x260 | 1 | 050-082 | e2*20017116*0327*.. | bar: Area 1
RENAULT | CLIO | CLIO 05 O.E. 15" | R | 10/2005 | 10/2012 | 4x100 | 60,06 | 440 |  | 50 | M12x1,50 | 19 | ALLEGGERITA HLT 4F | 7x17 | 17,00 | 7,00 | W0182020072 | 3 | S | 20080918 | 20081018 | 4x100 |  | 37 | 81710177 | S | B15 | B | LB23 | TÜV |  |  | DK | YES |  |  | T | Teilegutachten (PB+VB) | 1 | No car modifications required | 205/40 R17----215/40 R17--- | AfterMarket OZ | MAX 500 KG | MATT BLUE | I-Tech | 8027529031348 | OZ | 7,96 |  |  | Serie S - ext.diam.68 mm | 540x540x260 | 1 | 050-082 | e2*20017116*0327*.. | bar: Area 1
RENAULT | CLIO | CLIO 05 O.E. 15" | R | 10/2005 | 10/2012 | 4x100 | 60,06 | 440 |  | 50 | M12x1,50 | 19 | ALLEGGERITA HLT 4F | 7x17 | 17,00 | 7,00 | W0182020076 | 3 | S | 20081210 | 20090109 | 4x100 |  | 37 | 81710177 | S | B15 | B | LB23 | TÜV |  |  | DK | YES |  |  | T | Teilegutachten (PB+VB) | 1 | No car modifications required | 205/40 R17----215/40 R17--- | AfterMarket OZ | MAX 500 KG | RACE GOLD | I-Tech | 8027529034912 | OZ | 7,96 |  |  | Serie S - ext.diam.68 mm | 540x540x260 | 1 | 050-082 | e2*20017116*0327*.. | bar: Area 1
RENAULT | CLIO | CLIO 05 O.E. 15" | R | 10/2005 | 10/2012 | 4x100 | 60,06 | 440 |  | 50 | M12x1,50 | 19 | ALLEGGERITA HLT 4F | 7x17 | 17,00 | 7,00 | W0182020084 | 3 | S | 20080918 | 20081018 | 4x100 |  | 37 | 81710177 | S | B15 | B | LB23 | TÜV |  |  | DK | YES |  |  | T | Teilegutachten (PB+VB) | 1 | No car modifications required | 205/40 R17----215/40 R17--- | AfterMarket OZ | MAX 500 KG | RED | I-Tech | 8027529031355 | OZ | 7,96 |  |  | Serie S - ext.diam.68 mm | 540x540x260 | 1 | 050-082 | e2*20017116*0327*.. | bar: Area 1
RENAULT | CLIO | CLIO 05 O.E. 15" | R | 10/2005 | 10/2012 | 4x100 | 60,06 | 440 |  | 50 | M12x1,50 | 19 | ALLEGGERITA HLT 4F | 7x17 | 17,00 | 7,00 | W01820201A66 | 1 | S | 20081210 | 20090109 | 4x100 |  | 44 | 81710177 | S | B15 | B | LB23 | TÜV |  |  | DK | YES |  |  | T | Teilegutachten (PB+VB) | 1 | No car modifications required | 205/40 R17----215/40 R17--- | AfterMarket OZ | MAX 500 KG | TITANIUM TECH | I-Tech | 8027529034905 | OZ | 7,91 |  |  | Serie S - ext.diam.68 mm | 540x540x260 | 1 | 050-082 | e2*20017116*0327*.. | bar: Area 1
RENAULT | CLIO | CLIO 05 O.E. 15" | R | 10/2005 | 10/2012 | 4x100 | 60,06 | 440 |  | 50 | M12x1,50 | 19 | ALLEGGERITA HLT 4F | 7x17 | 17,00 | 7,00 | W01820201P3 | 3 | S | 20121012 | 20121111 | 4x100 |  | 44 | 81710177 | S | B15 | B | LB23 | TÜV |  |  | DK | YES |  |  | T | Teilegutachten (PB+VB) | 1 | No car modifications required | 205/40 R17----215/40 R17--- | AfterMarket OZ | MAX 500 KG | ACID GREEN | I-Tech | 8027529080896 | OZ | 7,91 |  |  | Serie S - ext.diam.68 mm | 540x540x260 | 1 | 050-082 | e2*20017116*0327*.. | bar: Area 1
RENAULT | CLIO | CLIO 05 O.E. 15" | R | 10/2005 | 10/2012 | 4x100 | 60,06 | 440 |  | 50 | M12x1,50 | 19 | ALLEGGERITA HLT 4F | 7x17 | 17,00 | 7,00 | W0182020122 | 3 | S | 20081210 | 20090109 | 4x100 |  | 44 | 81710177 | S | B15 | B | LB23 | TÜV |  |  | DK | YES |  |  | T | Teilegutachten (PB+VB) | 1 | No car modifications required | 205/40 R17----215/40 R17--- | AfterMarket OZ | MAX 500 KG | MATT GRAPHIT SILVER | I-Tech | 8027529034950 | OZ | 7,91 |  |  | Serie S - ext.diam.68 mm | 540x540x260 | 1 | 050-082 | e2*20017116*0327*.. | bar: Area 1
RENAULT | CLIO | CLIO 05 O.E. 15" | R | 10/2005 | 10/2012 | 4x100 | 60,06 | 440 |  | 50 | M12x1,50 | 19 | ALLEGGERITA HLT 4F | 7x17 | 17,00 | 7,00 | W0182020130 | 3 | S | 20080918 | 20081018 | 4x100 |  | 44 | 81710177 | S | B15 | B | LB23 | TÜV |  |  | DK | YES |  |  | T | Teilegutachten (PB+VB) | 1 | No car modifications required | 205/40 R17----215/40 R17--- | AfterMarket OZ | MAX 500 KG | WHITE | I-Tech | 8027529031362 | OZ | 7,91 |  |  | Serie S - ext.diam.68 mm | 540x540x260 | 1 | 050-082 | e2*20017116*0327*.. | bar: Area 1
RENAULT | CLIO | CLIO 05 O.E. 15" | R | 10/2005 | 10/2012 | 4x100 | 60,06 | 440 |  | 50 | M12x1,50 | 19 | ALLEGGERITA HLT 4F | 7x17 | 17,00 | 7,00 | W0182020153 | 3 | S | 20080918 | 20081018 | 4x100 |  | 44 | 81710177 | S | B15 | B | LB23 | TÜV |  |  | DK | YES |  |  | T | Teilegutachten (PB+VB) | 1 | No car modifications required | 205/40 R17----215/40 R17--- | AfterMarket OZ | MAX 500 KG | MATT BLACK | I-Tech | 8027529031379 | OZ | 7,91 |  |  | Serie S - ext.diam.68 mm | 540x540x260 | 1 | 050-082 | e2*20017116*0327*.. | bar: Area 1
RENAULT | CLIO | CLIO 05 O.E. 15" | R | 10/2005 | 10/2012 | 4x100 | 60,06 | 440 |  | 50 | M12x1,50 | 19 | ALLEGGERITA HLT 4F | 7x17 | 17,00 | 7,00 | W0182020171 | 3 | S | 20080924 | 20081024 | 4x100 |  | 44 | 81710177 | S | B15 | B | LB23 | TÜV |  |  | DK | YES |  |  | T | Teilegutachten (PB+VB) | 1 | No car modifications required | 205/40 R17----215/40 R17--- | AfterMarket OZ | MAX 500 KG | ORANGE | I-Tech | 8027529031386 | OZ | 7,91 |  |  | Serie S - ext.diam.68 mm | 540x540x260 | 1 | 050-082 | e2*20017116*0327*.. | bar: Area 1
RENAULT | CLIO | CLIO 05 O.E. 15" | R | 10/2005 | 10/2012 | 4x100 | 60,06 | 440 |  | 50 | M12x1,50 | 19 | ALLEGGERITA HLT 4F | 7x17 | 17,00 | 7,00 | W0182020172 | 3 | S | 20080924 | 20081024 | 4x100 |  | 44 | 81710177 | S | B15 | B | LB23 | TÜV |  |  | DK | YES |  |  | T | Teilegutachten (PB+VB) | 1 | No car modifications required | 205/40 R17----215/40 R17--- | AfterMarket OZ | MAX 500 KG | MATT BLUE | I-Tech | 8027529031393 | OZ | 7,91 |  |  | Serie S - ext.diam.68 mm | 540x540x260 | 1 | 050-082 | e2*20017116*0327*.. | bar: Area 1
RENAULT | CLIO | CLIO 05 O.E. 15" | R | 10/2005 | 10/2012 | 4x100 | 60,06 | 440 |  | 50 | M12x1,50 | 19 | ALLEGGERITA HLT 4F | 7x17 | 17,00 | 7,00 | W0182020176 | 3 | S | 20081210 | 20090109 | 4x100 |  | 44 | 81710177 | S | B15 | B | LB23 | TÜV |  |  | DK | YES |  |  | T | Teilegutachten (PB+VB) | 1 | No car modifications required | 205/40 R17----215/40 R17--- | AfterMarket OZ | MAX 500 KG | RACE GOLD | I-Tech | 8027529034929 | OZ | 7,91 |  |  | Serie S - ext.diam.68 mm | 540x540x260 | 1 | 050-082 | e2*20017116*0327*.. | bar: Area 1
RENAULT | CLIO | CLIO 05 O.E. 15" | R | 10/2005 | 10/2012 | 4x100 | 60,06 | 440 |  | 50 | M12x1,50 | 19 | ALLEGGERITA HLT 4F | 7x17 | 17,00 | 7,00 | W0182020184 | 3 | S | 20080918 | 20081018 | 4x100 |  | 44 | 81710177 | S | B15 | B | LB23 | TÜV |  |  | DK | YES |  |  | T | Teilegutachten (PB+VB) | 1 | No car modifications required | 205/40 R17----215/40 R17--- | AfterMarket OZ | MAX 500 KG | RED | I-Tech | 8027529031409 | OZ | 7,91 |  |  | Serie S - ext.diam.68 mm | 540x540x260 | 1 | 050-082 | e2*20017116*0327*.. | bar: Area 1
RENAULT | CLIO | CLIO 05 O.E. 15" | R | 10/2005 | 10/2012 | 4x100 | 60,06 | 440 |  | 50 | M12x1,50 | 19 | ALLEGGERITA HLT 4F | 7x17 | 17,00 | 7,00 | W01820202A66 | 1 |  |  |  | 4x100 |  | 30 | 81710177 | S | B15 | B | LB23 | TÜV |  |  | DK | YES |  |  | T | Teilegutachten (PB+VB) | 1 | No car modifications required | 205/40 R17----215/40 R17--- | AfterMarket OZ | MAX 500 KG | TITANIUM TECH | I-Tech | 8027529031416 | OZ | 8,01 |  |  | Serie S - ext.diam.68 mm | 540x540x260 | 1 | 050-082 | e2*20017116*0327*.. | bar: Area 1
RENAULT | CLIO | CLIO 05 O.E. 15" | R | 10/2005 | 10/2012 | 4x100 | 60,06 | 440 |  | 50 | M12x1,50 | 19 | ALLEGGERITA HLT 4F | 7x17 | 17,00 | 7,00 | W01820202P3 | 3 | S | 20121012 | 20121111 | 4x100 |  | 30 | 81710177 | S | B15 | B | LB23 | TÜV |  |  | DK | YES |  |  | T | Teilegutachten (PB+VB) | 1 | No car modifications required | 205/40 R17----215/40 R17--- | AfterMarket OZ | MAX 500 KG | ACID GREEN | I-Tech | 8027529080919 | OZ | 8,01 |  |  | Serie S - ext.diam.68 mm | 540x540x260 | 1 | 050-082 | e2*20017116*0327*.. | bar: Area 1
RENAULT | CLIO | CLIO 05 O.E. 15" | R | 10/2005 | 10/2012 | 4x100 | 60,06 | 440 |  | 50 | M12x1,50 | 19 | ALLEGGERITA HLT 4F | 7x17 | 17,00 | 7,00 | W0182020222 | 3 |  |  |  | 4x100 |  | 30 | 81710177 | S | B15 | B | LB23 | TÜV |  |  | DK | YES |  |  | T | Teilegutachten (PB+VB) | 1 | No car modifications required | 205/40 R17----215/40 R17--- | AfterMarket OZ | MAX 500 KG | MATT GRAPHIT SILVER | I-Tech | 8027529034967 | OZ | 8,01 |  |  | Serie S - ext.diam.68 mm | 540x540x260 | 1 | 050-082 | e2*20017116*0327*.. | bar: Area 1
RENAULT | CLIO | CLIO 05 O.E. 15" | R | 10/2005 | 10/2012 | 4x100 | 60,06 | 440 |  | 50 | M12x1,50 | 19 | ALLEGGERITA HLT 4F | 7x17 | 17,00 | 7,00 | W0182020230 | 3 |  |  |  | 4x100 |  | 30 | 81710177 | S | B15 | B | LB23 | TÜV |  |  | DK | YES |  |  | T | Teilegutachten (PB+VB) | 1 | No car modifications required | 205/40 R17----215/40 R17--- | AfterMarket OZ | MAX 500 KG | WHITE | I-Tech | 8027529031423 | OZ | 8,01 |  |  | Serie S - ext.diam.68 mm | 540x540x260 | 1 | 050-082 | e2*20017116*0327*.. | bar: Area 1
RENAULT | CLIO | CLIO 05 O.E. 15" | R | 10/2005 | 10/2012 | 4x100 | 60,06 | 440 |  | 50 | M12x1,50 | 19 | ALLEGGERITA HLT 4F | 7x17 | 17,00 | 7,00 | W0182020253 | 3 |  |  |  | 4x100 |  | 30 | 81710177 | S | B15 | B | LB23 | TÜV |  |  | DK | YES |  |  | T | Teilegutachten (PB+VB) | 1 | No car modifications required | 205/40 R17----215/40 R17--- | AfterMarket OZ | MAX 500 KG | MATT BLACK | I-Tech | 8027529031430 | OZ | 8,01 |  |  | Serie S - ext.diam.68 mm | 540x540x260 | 1 | 050-082 | e2*20017116*0327*.. | bar: Area 1
RENAULT | CLIO | CLIO 05 O.E. 15" | R | 10/2005 | 10/2012 | 4x100 | 60,06 | 440 |  | 50 | M12x1,50 | 19 | ALLEGGERITA HLT 4F | 7x17 | 17,00 | 7,00 | W0182020266 | 1 |  |  |  | 4x100 |  | 30 | 81710177 | S | B15 | B | LB23 | TÜV |  |  | DK | YES |  |  | T | Teilegutachten (PB+VB) | 1 | No car modifications required | 205/40 R17----215/40 R17--- | AfterMarket OZ | MAX 500 KG | TITANIUM TECH | I-Tech | 8027529034981 | OZ | 8,01 |  |  | Serie S - ext.diam.68 mm | 540x540x248 | 1 | 050-082 | e2*20017116*0327*.. | bar: Area 1
RENAULT | CLIO | CLIO 05 O.E. 15" | R | 10/2005 | 10/2012 | 4x100 | 60,06 | 440 |  | 50 | M12x1,50 | 19 | ALLEGGERITA HLT 4F | 7x17 | 17,00 | 7,00 | W0182020271 | 3 |  |  |  | 4x100 |  | 30 | 81710177 | S | B15 | B | LB23 | TÜV |  |  | DK | YES |  |  | T | Teilegutachten (PB+VB) | 1 | No car modifications required | 205/40 R17----215/40 R17--- | AfterMarket OZ | MAX 500 KG | ORANGE | I-Tech | 8027529031447 | OZ | 8,01 |  |  | Serie S - ext.diam.68 mm | 540x540x260 | 1 | 050-082 | e2*20017116*0327*.. | bar: Area 1
RENAULT | CLIO | CLIO 05 O.E. 15" | R | 10/2005 | 10/2012 | 4x100 | 60,06 | 440 |  | 50 | M12x1,50 | 19 | ALLEGGERITA HLT 4F | 7x17 | 17,00 | 7,00 | W0182020272 | 3 |  |  |  | 4x100 |  | 30 | 81710177 | S | B15 | B | LB23 | TÜV |  |  | DK | YES |  |  | T | Teilegutachten (PB+VB) | 1 | No car modifications required | 205/40 R17----215/40 R17--- | AfterMarket OZ | MAX 500 KG | MATT BLUE | I-Tech | 8027529031454 | OZ | 8,01 |  |  | Serie S - ext.diam.68 mm | 540x540x260 | 1 | 050-082 | e2*20017116*0327*.. | bar: Area 1
RENAULT | CLIO | CLIO 05 O.E. 15" | R | 10/2005 | 10/2012 | 4x100 | 60,06 | 440 |  | 50 | M12x1,50 | 19 | ALLEGGERITA HLT 4F | 7x17 | 17,00 | 7,00 | W0182020276 | 3 |  |  |  | 4x100 |  | 30 | 81710177 | S | B15 | B | LB23 | TÜV |  |  | DK | YES |  |  | T | Teilegutachten (PB+VB) | 1 | No car modifications required | 205/40 R17----215/40 R17--- | AfterMarket OZ | MAX 500 KG | RACE GOLD | I-Tech | 8027529034936 | OZ | 8,01 |  |  | Serie S - ext.diam.68 mm | 540x540x260 | 1 | 050-082 | e2*20017116*0327*.. | bar: Area 1
RENAULT | CLIO | CLIO 05 O.E. 15" | R | 10/2005 | 10/2012 | 4x100 | 60,06 | 440 |  | 50 | M12x1,50 | 19 | ALLEGGERITA HLT 4F | 7x17 | 17,00 | 7,00 | W0182020284 | 3 |  |  |  | 4x100 |  | 30 | 81710177 | S | B15 | B | LB23 | TÜV |  |  | DK | YES |  |  | T | Teilegutachten (PB+VB) | 1 | No car modifications required | 205/40 R17----215/40 R17--- | AfterMarket OZ | MAX 500 KG | RED | I-Tech | 8027529031461 | OZ | 8,01 |  |  | Serie S - ext.diam.68 mm | 540x540x260 | 1 | 050-082 | e2*20017116*0327*.. | bar: Area 1
RENAULT | CLIO | CLIO 05 O.E. 15" | R | 10/2005 | 10/2012 | 4x100 | 60,06 | 440 |  | 50 | M12x1,50 | 19 | DAVID | 7x17 | 17,00 | 7,00 | W01873201N5 | 1 |  |  |  | 4x100 |  | 37 | 81710472 | S | VST20A24 | B |  |  |  |  | DK | YES |  |  |  |  | 1 | No car modifications required | 205/40 R17----215/40 R17--- | AfterMarket OZ | MAX 615 KG | MATT GRAPHITE DIAMOND CUT | Via Veneto | 8027529052756 | OZ | 11,13 |  |  | Serie S - ext.diam.68 mm | 540x540x248 | 1 | 050-082 | e2*20017116*0327*.. | bar: Area 1
RENAULT | CLIO | CLIO 05 O.E. 15" | R | 10/2005 | 10/2012 | 4x100 | 60,06 | 440 |  | 50 | M12x1,50 | 19 | DAVID | 7x17 | 17,00 | 7,00 | W01873202N5 | 1 |  |  |  | 4x100 |  | 42 | 81710472 | S | VST20A24 | B |  |  | KBA |  | DK | YES |  |  |  |  | 1 | No car modifications required | 205/40 R17----215/40 R17--- | AfterMarket OZ | MAX 615 KG | MATT GRAPHITE DIAMOND CUT | Via Veneto | 8027529052763 | OZ | 11,13 |  |  | Serie S - ext.diam.68 mm | 540x540x248 | 1 | 050-082 | e2*20017116*0327*.. | bar: Area 1
RENAULT | CLIO | CLIO 05 O.E. 15" | R | 10/2005 | 10/2012 | 4x100 | 60,06 | 440 |  | 50 | M12x1,50 | 19 | EGO | 7x17 | 17,00 | 7,00 | W8505120154 | 1 | S | 20110726 | 20110825 | 4x100 |  | 37 | 81710481 | S | DST20A | B |  |  | KBA |  | DK | YES |  |  | K | KBA (ABE+VB) | 1 | No car modifications required | 205/40 R17----215/40 R17--- | AfterMarket OZ | MAX 615 KG | MATT BLACK + DIAMOND-CUT | X-Line | 8027529065794 | OZ | 8,30 |  |  | Serie S - ext.diam.68 mm | 542x542x249 | 1 | 050-082 | e2*20017116*0327*.. | bar: Area 1
RENAULT | CLIO | CLIO 05 O.E. 15" | R | 10/2005 | 10/2012 | 4x100 | 60,06 | 440 |  | 50 | M12x1,50 | 19 | EGO | 7x17 | 17,00 | 7,00 | W8505120254 | 1 | S | 20110726 | 20110825 | 4x100 |  | 42 | 81710472 | S | VST20A24 | B |  |  | KBA |  | DK | YES |  |  | K | KBA (ABE+VB) | 1 | No car modifications required | 205/40 R17----215/40 R17--- | AfterMarket OZ | MAX 615 KG | MATT BLACK + DIAMOND-CUT | X-Line | 8027529065800 | OZ | 8,30 |  |  | Serie S - ext.diam.68 mm | 542x542x249 | 1 | 050-082 | e2*20017116*0327*.. | bar: Area 1
RENAULT | CLIO | CLIO 05 O.E. 15" | R | 10/2005 | 10/2012 | 4x100 | 60,06 | 440 |  | 50 | M12x1,50 | 19 | ENERGY | 7x17 | 17,00 | 7,00 | W8500720054 | 1 | S | 20080904 | 20081004 | 4x100 |  | 37 | 81710177 | S | B15 | B | LB23 |  | KBA |  | DK | YES |  |  | K | KBA (ABE+VB) | 1 | No car modifications required | 205/40 R17----215/40 R17--- | AfterMarket OZ | MAX 615 KG | MATT BLACK + DIAMOND-CUT | X-Line | 8027529034318 | OZ | 11,80 |  |  | Serie S - ext.diam.68 mm | 542x542x249 | 1 | 050-082 | e2*20017116*0327*.. | bar: Area 1
RENAULT | CLIO | CLIO 05 O.E. 15" | R | 10/2005 | 10/2012 | 4x100 | 60,06 | 440 |  | 50 | M12x1,50 | 19 | ENERGY | 7x17 | 17,00 | 7,00 | W8500720154 | 1 | S | 20080904 | 20081004 | 4x100 |  | 42 | 81710177 | S | B15 | B | LB23 |  | KBA |  | DK | YES |  |  | K | KBA (ABE+VB) | 1 | No car modifications required | 205/40 R17----215/40 R17--- | AfterMarket OZ | MAX 615 KG | MATT BLACK + DIAMOND-CUT | X-Line | 8027529034325 | OZ | 11,70 |  |  | Serie S - ext.diam.68 mm | 542x542x249 | 1 | 050-082 | e2*20017116*0327*.. | bar: Area 1
RENAULT | CLIO | CLIO 05 O.E. 15" | R | 10/2005 | 10/2012 | 4x100 | 60,06 | 440 |  | 50 | M12x1,50 | 19 | ENVY | 7x17 | 17,00 | 7,00 | W8504320168 | 1 |  |  |  | 4x100 |  | 37 | 81710472 | S | VST20A24 | B |  |  | KBA |  | DK | YES |  |  | K | KBA (ABE+VB) | 1 | No car modifications required | 205/40 R17----215/40 R17--- | AfterMarket OZ | MAX 615 KG | MATT SILVER TECH DIAMOND CUT | X-Line | 8027529052947 | OZ | 8,30 |  |  | Serie S - ext.diam.68 mm | 542x542x249 | 1 | 050-082 | e2*20017116*0327*.. | bar: Area 1
RENAULT | CLIO | CLIO 05 O.E. 15" | R | 10/2005 | 10/2012 | 4x100 | 60,06 | 440 |  | 50 | M12x1,50 | 19 | ENVY | 7x17 | 17,00 | 7,00 | W8504320268 | 1 |  |  |  | 4x100 |  | 42 | 81710472 | S | VST20A24 | B |  |  | KBA |  | DK | YES |  |  | K | KBA (ABE+VB) | 1 | No car modifications required | 205/40 R17----215/40 R17--- | AfterMarket OZ | MAX 615 KG | MATT SILVER TECH DIAMOND CUT | X-Line | 8027529052978 | OZ | 8,30 |  |  | Serie S - ext.diam.68 mm | 542x542x249 | 1 | 050-082 | e2*20017116*0327*.. | bar: Area 1
RENAULT | CLIO | CLIO 05 O.E. 15" | R | 10/2005 | 10/2012 | 4x100 | 60,06 | 440 |  | 50 | M12x1,50 | 19 | ITALIA 150 4F | 7x17 | 17,00 | 7,00 | W01886201R4 | 1 | S | 20110914 | 20111014 | 4x100 |  | 37 | 81710472 | S | VST20A24 | B |  |  | KBA |  | DK | YES |  |  | K | KBA (ABE+VB) | 1 | No car modifications required | 205/40 R17----215/40 R17--- | AfterMarket OZ | MAX 615 KG | MATT RACE SILVER DIAMOND CUT | Racing | 8027529069563 | OZ | 9,63 |  |  | Serie S - ext.diam.68 mm | 540x540x248 | 1 | 050-082 | e2*20017116*0327*.. | bar: Area 1
RENAULT | CLIO | CLIO 05 O.E. 15" | R | 10/2005 | 10/2012 | 4x100 | 60,06 | 440 |  | 50 | M12x1,50 | 19 | ITALIA 150 4F | 7x17 | 17,00 | 7,00 | W0188620149 | 1 | S | 20110914 | 20111014 | 4x100 |  | 37 | 81710472 | S | VST20A24 | B |  |  | KBA |  | DK | YES |  |  | K | KBA (ABE+VB) | 1 | No car modifications required | 205/40 R17----215/40 R17--- | AfterMarket OZ | MAX 615 KG | MATT DARK GRAPHITE DIAMOND CUT | Racing | 8027529069556 | OZ | 9,63 |  |  | Serie S - ext.diam.68 mm | 540x540x248 | 1 | 050-082 | e2*20017116*0327*.. | bar: Area 1
RENAULT | CLIO | CLIO 05 O.E. 15" | R | 10/2005 | 10/2012 | 4x100 | 60,06 | 440 |  | 50 | M12x1,50 | 19 | ITALIA 150 4F | 7x17 | 17,00 | 7,00 | W01886202R4 | 1 | S | 20110914 | 20111014 | 4x100 |  | 42 | 81710472 | S | VST20A24 | B |  |  | KBA |  | DK | YES |  |  | K | KBA (ABE+VB) | 1 | No car modifications required | 205/40 R17----215/40 R17--- | AfterMarket OZ | MAX 615 KG | MATT RACE SILVER DIAMOND CUT | Racing | 8027529069587 | OZ | 9,63 |  |  | Serie S - ext.diam.68 mm | 540x540x248 | 1 | 050-082 | e2*20017116*0327*.. | bar: Area 1
RENAULT | CLIO | CLIO 05 O.E. 15" | R | 10/2005 | 10/2012 | 4x100 | 60,06 | 440 |  | 50 | M12x1,50 | 19 | ITALIA 150 4F | 7x17 | 17,00 | 7,00 | W0188620249 | 1 | S | 20110914 | 20111014 | 4x100 |  | 42 | 81710472 | S | VST20A24 | B |  |  | KBA |  | DK | YES |  |  | K | KBA (ABE+VB) | 1 | No car modifications required | 205/40 R17----215/40 R17--- | AfterMarket OZ | MAX 615 KG | MATT DARK GRAPHITE DIAMOND CUT | Racing | 8027529069570 | OZ | 9,63 |  |  | Serie S - ext.diam.68 mm | 540x540x248 | 1 | 050-082 | e2*20017116*0327*.. | bar: Area 1
RENAULT | CLIO | CLIO 05 O.E. 15" | R | 10/2005 | 10/2012 | 4x100 | 60,06 | 440 |  | 50 | M12x1,50 | 19 | LEGGENDA | 7x17 | 17,00 | 7,00 | W01872200A33 | 1 | S | 20110218 | 20110320 | 4x100 |  | 37 | 81710177 | S | B15 | B |  |  | KBA |  | DK | YES |  |  | K | KBA (ABE+VB) | 1 | No car modifications required | 205/40 R17----215/40 R17--- | AfterMarket OZ | MAX 530 KG | WHITE + RED LETTERING | Racing | 8027529056594 | OZ | 9,38 |  |  | Serie S - ext.diam.68 mm | 540x540x248 | 1 | 050-082 | e2*20017116*0327*.. | bar: Area 1
RENAULT | CLIO | CLIO 05 O.E. 15" | R | 10/2005 | 10/2012 | 4x100 | 60,06 | 440 |  | 50 | M12x1,50 | 19 | LEGGENDA | 7x17 | 17,00 | 7,00 | W01872200N8 | 1 |  |  |  | 4x100 |  | 37 | 81710177 | S | B15 | B |  |  | KBA |  | DK | YES |  |  | K | KBA (ABE+VB) | 1 | No car modifications required | 205/40 R17----215/40 R17--- | AfterMarket OZ | MAX 530 KG | MATT BLACK+WHITE LETTERING | Racing | 8027529057317 | OZ | 9,38 |  |  | Serie S - ext.diam.68 mm | 540x540x248 | 1 | 050-082 | e2*20017116*0327*.. | bar: Area 1
RENAULT | CLIO | CLIO 05 O.E. 15" | R | 10/2005 | 10/2012 | 4x100 | 60,06 | 440 |  | 50 | M12x1,50 | 19 | LEGGENDA | 7x17 | 17,00 | 7,00 | W01872201A33 | 1 | S | 20110218 | 20110320 | 4x100 |  | 42 | 81710324 | S | B15 | B | LB23 |  | KBA |  | DK | YES |  |  | K | KBA (ABE+VB) | 1 | No car modifications required | 205/40 R17----215/40 R17--- | AfterMarket OZ | MAX 530 KG | WHITE + RED LETTERING | Racing | 8027529056600 | OZ | 9,38 |  |  | Serie S - ext.diam.68 mm | 540x540x248 | 1 | 050-082 | e2*20017116*0327*.. | bar: Area 1
RENAULT | CLIO | CLIO 05 O.E. 15" | R | 10/2005 | 10/2012 | 4x100 | 60,06 | 440 |  | 50 | M12x1,50 | 19 | LEGGENDA | 7x17 | 17,00 | 7,00 | W01872201N8 | 1 | S | 20110307 | 20110406 | 4x100 |  | 42 | 81710324 | S | B15 | B | LB23 |  | KBA |  | DK | YES |  |  | K | KBA (ABE+VB) | 1 | No car modifications required | 205/40 R17----215/40 R17--- | AfterMarket OZ | MAX 530 KG | MATT BLACK+WHITE LETTERING | Racing | 8027529057256 | OZ | 9,38 |  |  | Serie S - ext.diam.68 mm | 540x540x248 | 1 | 050-082 | e2*20017116*0327*.. | bar: Area 1
RENAULT | CLIO | CLIO 05 O.E. 15" | R | 10/2005 | 10/2012 | 4x100 | 60,06 | 440 |  | 50 | M12x1,50 | 19 | LEGGENDA | 7x17 | 17,00 | 7,00 | W01872250A33 | 1 |  |  |  | 4x100 |  | 30 | 81710177 | S | B15 | B |  |  | KBA |  | DK | YES |  |  | K | KBA (ABE+VB) | 1 | No car modifications required | 205/40 R17----215/40 R17--- | AfterMarket OZ | MAX 530 KG | WHITE + RED LETTERING | Racing | 8027529056624 | OZ | 9,93 |  |  | Serie S - ext.diam.68 mm | 540x540x248 | 1 | 050-082 | e2*20017116*0327*.. | bar: Area 1
RENAULT | CLIO | CLIO 05 O.E. 15" | R | 10/2005 | 10/2012 | 4x100 | 60,06 | 440 |  | 50 | M12x1,50 | 19 | LEGGENDA | 7x17 | 17,00 | 7,00 | W01872250N8 | 1 |  |  |  | 4x100 |  | 30 | 81710177 | S | B15 | B |  |  | KBA |  | DK | YES |  |  | K | KBA (ABE+VB) | 1 | No car modifications required | 205/40 R17----215/40 R17--- | AfterMarket OZ | MAX 530 KG | MATT BLACK+WHITE LETTERING | Racing | 8027529057270 | OZ | 9,93 |  |  | Serie S - ext.diam.68 mm | 540x540x248 | 1 | 050-082 | e2*20017116*0327*.. | bar: Area 1
RENAULT | CLIO | CLIO 05 O.E. 15" | R | 10/2005 | 10/2012 | 4x100 | 60,06 | 440 |  | 50 | M12x1,50 | 19 | LOUNGE 8 | 7x17 | 17,00 | 7,00 | W8503820054 | 1 |  |  |  | 4x100 |  | 37 | 81710177 | S | B15 | B | LB23 |  | KBA |  | DK | YES |  |  | K | KBA (ABE+VB) | 1 | No car modifications required | 205/40 R17----215/40 R17--- | AfterMarket OZ | MAX 615 KG | MATT BLACK + DIAMOND-CUT | X-Line | 8027529048131 | OZ | 8,30 |  |  | Serie S - ext.diam.68 mm | 542x542x249 | 1 | 050-082 | e2*20017116*0327*.. | bar: Area 1
RENAULT | CLIO | CLIO 05 O.E. 15" | R | 10/2005 | 10/2012 | 4x100 | 60,06 | 440 |  | 50 | M12x1,50 | 19 | LOUNGE 8 | 7x17 | 17,00 | 7,00 | W8503820075 | 1 |  |  |  | 4x100 |  | 37 | 81710177 | S | B15 | B | LB23 |  | KBA |  | DK | YES |  |  | K | KBA (ABE+VB) | 1 | No car modifications required | 205/40 R17----215/40 R17--- | AfterMarket OZ | MAX 615 KG | METAL SILVER + DIAMOND CUT | X-Line | 8027529048148 | OZ | 8,30 |  |  | Serie S - ext.diam.68 mm | 542x542x249 | 1 | 050-082 | e2*20017116*0327*.. | bar: Area 1
RENAULT | CLIO | CLIO 05 O.E. 15" | R | 10/2005 | 10/2012 | 4x100 | 60,06 | 440 |  | 50 | M12x1,50 | 19 | LOUNGE 8 | 7x17 | 17,00 | 7,00 | W8503820154 | 1 |  |  |  | 4x100 |  | 42 | 81710177 | S | B15 | B | LB23 |  | KBA |  | DK | YES |  |  | K | KBA (ABE+VB) | 1 | No car modifications required | 205/40 R17----215/40 R17--- | AfterMarket OZ | MAX 615 KG | MATT BLACK + DIAMOND-CUT | X-Line | 8027529048155 | OZ | 8,30 |  |  | Serie S - ext.diam.68 mm | 542x542x249 | 1 | 050-082 | e2*20017116*0327*.. | bar: Area 1
RENAULT | CLIO | CLIO 05 O.E. 15" | R | 10/2005 | 10/2012 | 4x100 | 60,06 | 440 |  | 50 | M12x1,50 | 19 | LOUNGE 8 | 7x17 | 17,00 | 7,00 | W8503820175 | 1 |  |  |  | 4x100 |  | 42 | 81710177 | S | B15 | B | LB23 |  | KBA |  | DK | YES |  |  | K | KBA (ABE+VB) | 1 | No car modifications required | 205/40 R17----215/40 R17--- | AfterMarket OZ | MAX 615 KG | METAL SILVER + DIAMOND CUT | X-Line | 8027529048162 | OZ | 8,30 |  |  | Serie S - ext.diam.68 mm | 542x542x249 | 1 | 050-082 | e2*20017116*0327*.. | Area 2: OUT
RENAULT | CLIO | CLIO 05 O.E. 15" | R | 10/2005 | 10/2012 | 4x100 | 60,06 | 440 |  | 50 | M12x1,50 | 19 | QUARANTA | 7x17 | 17,00 | 7,00 | W0186620054 | 1 |  |  |  | 4x100 |  | 37 | 81710472 | S | VST20A24 | B |  |  | KBA |  | DK | YES |  |  | K | KBA (ABE+VB) | 1 | No car modifications required | 205/40 R17----215/40 R17--- | AfterMarket OZ | MAX 570 KG | MATT BLACK + DIAMOND-CUT | Via Veneto | 8027529054675 | OZ | 11,14 |  |  | Serie S - ext.diam.68 mm | 540x540x260 | 1 | 050-082 | e2*20017116*0327*.. | bar: Area 1
RENAULT | CLIO | CLIO 05 O.E. 15" | R | 10/2005 | 10/2012 | 4x100 | 60,06 | 440 |  | 50 | M12x1,50 | 19 | QUARANTA | 7x17 | 17,00 | 7,00 | W0186620154 | 1 |  |  |  | 4x100 |  | 42 | 81710472 | S | VST20A24 | B |  |  | KBA |  | DK | YES |  |  | K | KBA (ABE+VB) | 1 | No car modifications required | 205/40 R17----215/40 R17--- | AfterMarket OZ | MAX 570 KG | MATT BLACK + DIAMOND-CUT | Via Veneto | 8027529054682 | OZ | 10,90 |  |  | Serie S - ext.diam.68 mm | 540x540x260 | 1 | 050-082 | e2*20017116*0327*.. | bar: Area 1
RENAULT | CLIO | CLIO 05 O.E. 15" | R | 10/2005 | 10/2012 | 4x100 | 60,06 | 440 |  | 50 | M12x1,50 | 19 | SUPERTURISMO GT | 7x17 | 17,00 | 7,00 | W01672251P5 | 1 | S | 20121012 | 20121111 | 4x100 |  | 44 | 81710177 | S | B15 | B | LB23 |  | KBA | VIA | DK | YES |  |  | K | KBA (ABE+VB) | 1 | No car modifications required | 205/40 R17----215/40 R17--- | AfterMarket OZ | MAX 605 KG | GRIGIO CORSA+BLACK LETTERING | Racing | 8027529081589 | OZ | 10,78 |  |  | Serie S - ext.diam.68 mm | 540x540x260 | 1 | 050-082 | e2*20017116*0327*.. | bar: Area 1
RENAULT | CLIO | CLIO 05 O.E. 15" | R | 10/2005 | 10/2012 | 4x100 | 60,06 | 440 |  | 50 | M12x1,50 | 19 | SUPERTURISMO GT | 7x17 | 17,00 | 7,00 | W0167225179 | 1 | S | 20080722 | 20080821 | 4x100 |  | 44 | 81710177 | S | B15 | B | LB23 |  | KBA | VIA | DK | YES |  |  | K | KBA (ABE+VB) | 1 | No car modifications required | 205/40 R17----215/40 R17--- | AfterMarket OZ | MAX 605 KG | MATT BLACK + RED LETTERING | Racing | 8027529000689 | OZ | 10,78 |  |  | Serie S - ext.diam.68 mm | 540x540x260 | 1 | 050-082 | e2*20017116*0327*.. | bar: Area 1
RENAULT | CLIO | CLIO 05 O.E. 15" | R | 10/2005 | 10/2012 | 4x100 | 60,06 | 440 |  | 50 | M12x1,50 | 19 | SUPERTURISMO GT | 7x17 | 17,00 | 7,00 | W0167225182 | 1 | S | 20051124 | 20051224 | 4x100 |  | 44 | 81710177 | S | B15 | B | LB23 |  | KBA | VIA | DK | YES |  |  | K | KBA (ABE+VB) | 1 | No car modifications required | 205/40 R17----215/40 R17--- | AfterMarket OZ | MAX 605 KG | RACE SILVER + BLACK LETTERING | Racing | 8027529000696 | OZ | 10,78 |  |  | Serie S - ext.diam.68 mm | 540x540x260 | 1 | 050-082 | e2*20017116*0327*.. | bar: Area 1
RENAULT | CLIO | CLIO 05 O.E. 15" | R | 10/2005 | 10/2012 | 4x100 | 60,06 | 440 |  | 50 | M12x1,50 | 19 | SUPERTURISMO LM | 7x17 | 17,00 | 7,00 | W0188020019 | 1 |  |  |  | 4x100 |  | 37 | 81710177 | S | B15 | B | LB23 |  | KBA |  | DK | YES |  |  | K | KBA (ABE+VB) | 1 | No car modifications required | 205/40 R17----215/40 R17--- | AfterMarket OZ | MAX 570 KG | MATT RACE SILVER + BLACK LETTERING | Racing | 8027529053074 | OZ | 9,92 |  |  | Serie S - ext.diam.68 mm | 540x540x248 | 1 | 050-082 | e2*20017116*0327*.. | bar: Area 1
RENAULT | CLIO | CLIO 05 O.E. 15" | R | 10/2005 | 10/2012 | 4x100 | 60,06 | 440 |  | 50 | M12x1,50 | 19 | SUPERTURISMO LM | 7x17 | 17,00 | 7,00 | W0188020046 | 1 |  |  |  | 4x100 |  | 37 | 81710177 | S | B15 | B | LB23 |  | KBA |  | DK | YES |  |  | K | KBA (ABE+VB) | 1 | No car modifications required | 205/40 R17----215/40 R17--- | AfterMarket OZ | MAX 570 KG | MATT GRAPHITE + SILVER LETTERING | Racing | 8027529053081 | OZ | 9,92 |  |  | Serie S - ext.diam.68 mm | 540x540x248 | 1 | 050-082 | e2*20017116*0327*.. | bar: Area 1
RENAULT | CLIO | CLIO 05 O.E. 15" | R | 10/2005 | 10/2012 | 4x100 | 60,06 | 440 |  | 50 | M12x1,50 | 19 | SUPERTURISMO LM | 7x17 | 17,00 | 7,00 | W0188020119 | 1 |  |  |  | 4x100 |  | 42 | 81710177 | S | B15 | B | LB23 |  | KBA |  | DK | YES |  |  | K | KBA (ABE+VB) | 1 | No car modifications required | 205/40 R17----215/40 R17--- | AfterMarket OZ | MAX 570 KG | MATT RACE SILVER + BLACK LETTERING | Racing | 8027529053098 | OZ | 9,82 |  |  | Serie S - ext.diam.68 mm | 540x540x248 | 1 | 050-082 | e2*20017116*0327*.. | bar: Area 1
RENAULT | CLIO | CLIO 05 O.E. 15" | R | 10/2005 | 10/2012 | 4x100 | 60,06 | 440 |  | 50 | M12x1,50 | 19 | SUPERTURISMO LM | 7x17 | 17,00 | 7,00 | W0188020146 | 1 |  |  |  | 4x100 |  | 42 | 81710177 | S | B15 | B | LB23 |  | KBA |  | DK | YES |  |  | K | KBA (ABE+VB) | 1 | No car modifications required | 205/40 R17----215/40 R17--- | AfterMarket OZ | MAX 570 KG | MATT GRAPHITE + SILVER LETTERING | Racing | 8027529053104 | OZ | 9,82 |  |  | Serie S - ext.diam.68 mm | 540x540x248 | 1 | 050-082 | e2*20017116*0327*.. | bar: Area 1
RENAULT | CLIO | CLIO 05 O.E. 15" | R | 10/2005 | 10/2012 | 4x100 | 60,06 | 440 |  | 50 | M12x1,50 | 19 | ULTRALEGGERA | 7x17 | 17,00 | 7,00 | W01709200A53 | 1 | S | 20061026 | 20061125 | 4x100 |  | 37 | 81710177 | S | B15 | B | LB23 | TÜV |  |  | DK | YES |  |  | T | Teilegutachten (PB+VB) | 1 | No car modifications required | 205/40 R17----215/40 R17--- | AfterMarket OZ | MAX 570 KG | MATT BLACK | Racing | 8027529001457 | OZ | 8,73 |  |  | Serie S - ext.diam.68 mm | 540x540x260 | 1 | 050-082 | e2*20017116*0327*.. | bar: Area 1
RENAULT | CLIO | CLIO 05 O.E. 15" | R | 10/2005 | 10/2012 | 4x100 | 60,06 | 440 |  | 50 | M12x1,50 | 19 | ULTRALEGGERA | 7x17 | 17,00 | 7,00 | W0170920022 | 1 | S | 20051212 | 20060111 | 4x100 |  | 37 | 81710177 | S | B15 | B | LB23 | TÜV |  |  | DK | YES |  |  | T | Teilegutachten (PB+VB) | 1 | No car modifications required | 205/40 R17----215/40 R17--- | AfterMarket OZ | MAX 570 KG | MATT GRAPHIT SILVER | Racing | 8027529001464 | OZ | 8,73 |  |  | Serie S - ext.diam.68 mm | 540x540x260 | 1 | 050-082 | e2*20017116*0327*.. | bar: Area 1
RENAULT | CLIO | CLIO 05 O.E. 15" | R | 10/2005 | 10/2012 | 4x100 | 60,06 | 440 |  | 50 | M12x1,50 | 19 | ULTRALEGGERA | 7x17 | 17,00 | 7,00 | W0170920030 | 1 | S | 20080902 | 20081002 | 4x100 |  | 37 | 81710177 | S | B15 | B | LB23 | TÜV |  |  | DK | YES |  |  | T | Teilegutachten (PB+VB) | 1 | No car modifications required | 205/40 R17----215/40 R17--- | AfterMarket OZ | MAX 570 KG | WHITE | Racing | 8027529001471 | OZ | 8,73 |  |  | Serie S - ext.diam.68 mm | 540x540x260 | 1 | 050-082 | e2*20017116*0327*.. | bar: Area 1
RENAULT | CLIO | CLIO 05 O.E. 15" | R | 10/2005 | 10/2012 | 4x100 | 60,06 | 440 |  | 50 | M12x1,50 | 19 | ULTRALEGGERA | 7x17 | 17,00 | 7,00 | W0170920061 | 1 | S | 20051212 | 20060111 | 4x100 |  | 37 | 81710177 | S | B15 | B | LB23 | TÜV |  |  | DK | YES |  |  | T | Teilegutachten (PB+VB) | 1 | No car modifications required | 205/40 R17----215/40 R17--- | AfterMarket OZ | MAX 570 KG | CHRYSTAL TITANIUM | Racing | 8027529001488 | OZ | 8,73 |  |  | Serie S - ext.diam.68 mm | 540x540x260 | 1 | 050-082 | e2*20017116*0327*.. | bar: Area 1
RENAULT | CLIO | CLIO 05 O.E. 15" | R | 10/2005 | 10/2012 | 4x100 | 60,06 | 440 |  | 50 | M12x1,50 | 19 | ULTRALEGGERA | 7x17 | 17,00 | 7,00 | W0170920153 | 1 | S | 20100330 | 20100429 | 4x100 |  | 44 | 81710177 | S | B15 | B | LB23 | TÜV |  |  | DK | YES |  |  | T | Teilegutachten (PB+VB) | 1 | No car modifications required | 205/40 R17----215/40 R17--- | AfterMarket OZ | MAX 570 KG | MATT BLACK | Racing | 8027529049350 | OZ | 8,60 |  |  | Serie S - ext.diam.68 mm | 540x540x260 | 1 | 050-082 | e2*20017116*0327*.. | bar: Area 1
RENAULT | CLIO | CLIO 05 O.E. 15" | R | 10/2005 | 10/2012 | 4x100 | 60,06 | 440 |  | 50 | M12x1,50 | 19 | ULTRALEGGERA | 7x17 | 17,00 | 7,00 | W0170920161 | 1 | S | 20051124 | 20051224 | 4x100 |  | 44 | 81710177 | S | B15 | B | LB23 | TÜV |  |  | DK | YES |  |  | T | Teilegutachten (PB+VB) | 1 | No car modifications required | 205/40 R17----215/40 R17--- | AfterMarket OZ | MAX 570 KG | CHRYSTAL TITANIUM | Racing | 8027529001501 | OZ | 8,60 |  |  | Serie S - ext.diam.68 mm | 540x540x260 | 1 | 050-082 | e2*20017116*0327*.. | bar: Area 1
RENAULT | CLIO | CLIO 05 O.E. 15" | R | 10/2005 | 10/2012 | 4x100 | 60,06 | 440 |  | 50 | M12x1,50 | 19 | ULTRALEGGERA | 7x17 | 17,00 | 7,00 | W0170925253 | 1 |  |  |  | 4x100 |  | 30 | 81710177 | S | B15 | B |  |  |  |  | DK | YES |  |  | T | Teilegutachten (PB+VB) | 1 | No car modifications required | 205/40 R17----215/40 R17--- | AfterMarket OZ | MAX 570 KG | MATT BLACK | Racing | 8027529049176 | OZ | 9,17 |  |  | Serie S - ext.diam.68 mm | 540x540x260 | 1 | 050-082 | e2*20017116*0327*.. | bar: Area 1
RENAULT | CLIO | CLIO 05 O.E. 15" | R | 10/2005 | 10/2012 | 4x100 | 60,06 | 440 |  | 50 | M12x1,50 | 19 | WAVE | 7x17 | 17,00 | 7,00 | W8501620054 | 1 |  |  |  | 4x100 |  | 37 | 81710177 | S | B15 | B | LB23 |  |  |  | DK | YES |  |  | S | Strongness Certificate (PB) | 1 | No car modifications required | 205/40 R17----215/40 R17--- | AfterMarket OZ | MAX 615 KG | MATT BLACK + DIAMOND-CUT | X-Line | 8027529045581 | OZ | 11,11 |  |  | Serie S - ext.diam.68 mm | 542x542x249 | 1 | 050-082 | e2*20017116*0327*.. | bar: Area 1
RENAULT | CLIO | CLIO 05 O.E. 15" | R | 10/2005 | 10/2012 | 4x100 | 60,06 | 440 |  | 50 | M12x1,50 | 19 | WAVE | 7x17 | 17,00 | 7,00 | W8501620154 | 1 |  |  |  | 4x100 |  | 42 | 81710177 | S | B15 | B | LB23 |  | KBA |  | DK | YES |  |  | S | Strongness Certificate (PB) | 1 | No car modifications required | 205/40 R17----215/40 R17--- | AfterMarket OZ | MAX 615 KG | MATT BLACK + DIAMOND-CUT | X-Line | 8027529045598 | OZ | 11,51 |  |  | Serie S - ext.diam.68 mm | 542x542x249 | 1 | 050-082 | e2*20017116*0327*.. | bar: Area 1
RENAULT | CLIO | CLIO 05 O.E. 15" | R | 10/2005 | 10/2012 | 4x100 | 60,06 | 440 |  | 50 | M12x1,50 | 19 | SUPERTURISMO GT | 7x18 | 18,00 | 7,00 | W01686201P5 | 1 | S | 20121012 | 20121111 | 4x100 |  | 42 | 81710177 | S | B15 | B | LB23 |  | KBA | VIA | DK | YES |  |  | K | KBA (ABE+VB) | 1 | No car modifications required | 215/35 R18--- | AfterMarket OZ | MAX 650 KG | GRIGIO CORSA+BLACK LETTERING | Racing | 8027529081718 | OZ | 12,80 |  |  | Serie S - ext.diam.68 mm | 570x570x255 | 1 | 050-082 | e2*20017116*0327*.. | bar: Area 1
RENAULT | CLIO | CLIO 05 O.E. 15" | R | 10/2005 | 10/2012 | 4x100 | 60,06 | 440 |  | 50 | M12x1,50 | 19 | SUPERTURISMO GT | 7x18 | 18,00 | 7,00 | W0168620179 | 1 | S | 20081008 | 20081107 | 4x100 |  | 42 | 81710177 | S | B15 | B | LB23 |  | KBA | VIA | DK | YES |  |  | K | KBA (ABE+VB) | 1 | No car modifications required | 215/35 R18--- | AfterMarket OZ | MAX 650 KG | MATT BLACK + RED LETTERING | Racing | 8027529001112 | OZ | 12,80 |  |  | Serie S - ext.diam.68 mm | 570x570x255 | 1 | 050-082 | e2*20017116*0327*.. | bar: Area 1
RENAULT | CLIO | CLIO 05 O.E. 15" | R | 10/2005 | 10/2012 | 4x100 | 60,06 | 440 |  | 50 | M12x1,50 | 19 | SUPERTURISMO GT | 7x18 | 18,00 | 7,00 | W0168620182 | 1 | S | 20051124 | 20051224 | 4x100 |  | 42 | 81710177 | S | B15 | B | LB23 |  | KBA | VIA | DK | YES |  |  | K | KBA (ABE+VB) | 1 | No car modifications required | 215/35 R18--- | AfterMarket OZ | MAX 650 KG | RACE SILVER + BLACK LETTERING | Racing | 8027529001129 | OZ | 11,89 |  |  | Serie S - ext.diam.68 mm | 570x570x255 | 1 | 050-082 | e2*20017116*0327*.. | bar: Area 1
RENAULT | CLIO | CLIO 05 O.E. 15" | R | 10/2005 | 10/2012 | 4x100 | 60,06 | 440 |  | 50 | M12x1,50 | 19 | SUPERTURISMO WRC | 7x18 | 18,00 | 7,00 | W0168620133 | 1 | S | 20060512 | 20060611 | 4x100 |  | 42 | 81710177 | S | B15 | B | LB23 |  | KBA | VIA | DK | YES |  |  | K | KBA (ABE+VB) | 1 | No car modifications required | 215/35 R18--- | AfterMarket OZ | MAX 650 KG | WHITE + RED LETTERING | Racing | 8027529001105 | OZ | 11,89 |  |  | Serie S - ext.diam.68 mm | 570x570x255 | 1 | 050-082 | e2*20017116*0327*.. | bar: Area 1
RENAULT | CLIO | CLIO 05 O.E. 15" | R | 10/2005 | 10/2012 | 4x100 | 60,06 | 440 |  | 50 | M12x1,50 | 19 | SUPERTURISMO WRC | 7x18 | 18,00 | 7,00 | W0168625033 | 1 |  |  |  | 4x100 |  | 35 | 81710324 | S | B15 | B | LB23 |  | KBA | [5 empty] | S | Strongness Certificate (PB) |  |  | 215/35 R18--- | AfterMarket OZ | MAX 650 KG | WHITE + RED LETTERING | Racing | 8027529030969 | OZ | 12,05 |  |  | Serie S - ext.diam.68 mm | 570x570x255 | 1 | 050-082 | e2*20017116*0327*.. | bar: Area 1
RENAULT | CLIO | CLIO 05 O.E. 16" | R | 10/2005 | 10/2012 | 4x100 | 60,06 | 440 |  | 50 | M12x1,50 | 19 | ADRENALINA | 7x16 | 16,00 | 7,00 | W8501120054 | 1 | S | 20080904 | 20081004 | 4x100 |  | 37 | 81710177 | S | B15 | B | LB23 |  | KBA |  | DK | YES |  |  | K | KBA (ABE+VB) | 1 | No car modifications required | 185/55 R16----195/50 R16----205/45 R16----205/50 R16----215/45 R16--- | AfterMarket OZ | MAX 615 KG | MATT BLACK + DIAMOND-CUT | X-Line | 8027529034493 | OZ | 10,50 |  |  | Serie S - ext.diam.68 mm | 511x511x249 | 1 | 050-082 | e2*20017116*0327*.. | bar: Area 1
RENAULT | CLIO | CLIO 05 O.E. 16" | R | 10/2005 | 10/2012 | 4x100 | 60,06 | 440 |  | 50 | M12x1,50 | 19 | ADRENALINA | 7x16 | 16,00 | 7,00 | W8501120154 | 1 | S | 20081016 | 20081115 | 4x100 |  | 42 | 81710177 | S | B15 | B | LB23 |  | KBA |  | DK | YES |  |  | K | KBA (ABE+VB) | 1 | No car modifications required | 185/55 R16----195/50 R16----205/45 R16----205/50 R16----215/45 R16--- | AfterMarket OZ | MAX 615 KG | MATT BLACK + DIAMOND-CUT | X-Line | 8027529034509 | OZ | 10,50 |  |  | Serie S - ext.diam.68 mm | 511x511x249 | 1 | 050-082 | e2*20017116*0327*.. | bar: Area 1
RENAULT | CLIO | CLIO 05 O.E. 16" | R | 10/2005 | 10/2012 | 4x100 | 60,06 | 440 |  | 50 | M12x1,50 | 19 | ALLEGGERITA HLT 4F | 7x16 | 16,00 | 7,00 | W01851200P3 | 3 | S | 20121012 | 20121111 | 4x100 |  | 37 | 81710177 | S | B15 | B | LB23 | TÜV |  |  | DK | YES |  |  | T | Teilegutachten (PB+VB) | 1 | No car modifications required | 185/55 R16----195/50 R16----205/45 R16----205/50 R16----215/45 R16--- | AfterMarket OZ | MAX 500 KG | ACID GREEN | I-Tech | 8027529080865 | OZ | 7,41 |  |  | Serie S - ext.diam.68 mm | 570x570x370 | 1 | 050-082 | e2*20017116*0327*.. | bar: Area 1
RENAULT | CLIO | CLIO 05 O.E. 16" | R | 10/2005 | 10/2012 | 4x100 | 60,06 | 440 |  | 50 | M12x1,50 | 19 | ALLEGGERITA HLT 4F | 7x16 | 16,00 | 7,00 | W0185120022 | 3 | S | 20090615 | 20090715 | 4x100 |  | 37 | 81710177 | S | B15 | B | LB23 | TÜV |  |  | DK | YES |  |  | T | Teilegutachten (PB+VB) | 1 | No car modifications required | 185/55 R16----195/50 R16----205/45 R16----205/50 R16----215/45 R16--- | AfterMarket OZ | MAX 500 KG | MATT GRAPHIT SILVER | I-Tech | 8027529040678 | OZ | 7,41 |  |  | Serie S - ext.diam.68 mm | 570x570x370 | 1 | 050-082 | e2*20017116*0327*.. | bar: Area 1
RENAULT | CLIO | CLIO 05 O.E. 16" | R | 10/2005 | 10/2012 | 4x100 | 60,06 | 440 |  | 50 | M12x1,50 | 19 | ALLEGGERITA HLT 4F | 7x16 | 16,00 | 7,00 | W0185120030 | 3 | S | 20090615 | 20090715 | 4x100 |  | 37 | 81710177 | S | B15 | B | LB23 | TÜV |  |  | DK | YES |  |  | T | Teilegutachten (PB+VB) | 1 | No car modifications required | 185/55 R16----195/50 R16----205/45 R16----205/50 R16----215/45 R16--- | AfterMarket OZ | MAX 500 KG | WHITE | I-Tech | 8027529040623 | OZ | 7,41 |  |  | Serie S - ext.diam.68 mm | 570x570x370 | 1 | 050-082 | e2*20017116*0327*.. | bar: Area 1
RENAULT | CLIO | CLIO 05 O.E. 16" | R | 10/2005 | 10/2012 | 4x100 | 60,06 | 440 |  | 50 | M12x1,50 | 19 | ALLEGGERITA HLT 4F | 7x16 | 16,00 | 7,00 | W0185120053 | 3 | S | 20090615 | 20090715 | 4x100 |  | 37 | 81710177 | S | B15 | B | LB23 | TÜV |  |  | DK | YES |  |  | T | Teilegutachten (PB+VB) | 1 | No car modifications required | 185/55 R16----195/50 R16----205/45 R16----205/50 R16----215/45 R16--- | AfterMarket OZ | MAX 500 KG | MATT BLACK | I-Tech | 8027529040616 | OZ | 7,41 |  |  | Serie S - ext.diam.68 mm | 570x570x370 | 1 | 050-082 | e2*20017116*0327*.. | bar: Area 1
RENAULT | CLIO | CLIO 05 O.E. 16" | R | 10/2005 | 10/2012 | 4x100 | 60,06 | 440 |  | 50 | M12x1,50 | 19 | ALLEGGERITA HLT 4F | 7x16 | 16,00 | 7,00 | W0185120066 | 1 | S | 20090615 | 20090715 | 4x100 |  | 37 | 81710177 | S | B15 | B | LB23 | TÜV |  |  | DK | YES |  |  | T | Teilegutachten (PB+VB) | 1 | No car modifications required | 185/55 R16----195/50 R16----205/45 R16----205/50 R16----215/45 R16--- | AfterMarket OZ | MAX 500 KG | TITANIUM TECH | I-Tech | 8027529040609 | OZ | 7,41 |  |  | Serie S - ext.diam.68 mm | 570x570x370 | 1 | 050-082 | e2*20017116*0327*.. | bar: Area 1
RENAULT | CLIO | CLIO 05 O.E. 16" | R | 10/2005 | 10/2012 | 4x100 | 60,06 | 440 |  | 50 | M12x1,50 | 19 | ALLEGGERITA HLT 4F | 7x16 | 16,00 | 7,00 | W0185120071 | 3 | S | 20090615 | 20090715 | 4x100 |  | 37 | 81710177 | S | B15 | B | LB23 | TÜV |  |  | DK | YES |  |  | T | Teilegutachten (PB+VB) | 1 | No car modifications required | 185/55 R16----195/50 R16----205/45 R16----205/50 R16----215/45 R16--- | AfterMarket OZ | MAX 500 KG | ORANGE | I-Tech | 8027529040654 | OZ | 7,41 |  |  | Serie S - ext.diam.68 mm | 570x570x370 | 1 | 050-082 | e2*20017116*0327*.. | bar: Area 1
RENAULT | CLIO | CLIO 05 O.E. 16" | R | 10/2005 | 10/2012 | 4x100 | 60,06 | 440 |  | 50 | M12x1,50 | 19 | ALLEGGERITA HLT 4F | 7x16 | 16,00 | 7,00 | W0185120072 | 3 | S | 20090615 | 20090715 | 4x100 |  | 37 | 81710177 | S | B15 | B | LB23 | TÜV |  |  | DK | YES |  |  | T | Teilegutachten (PB+VB) | 1 | No car modifications required | 185/55 R16----195/50 R16----205/45 R16----205/50 R16----215/45 R16--- | AfterMarket OZ | MAX 500 KG | MATT BLUE | I-Tech | 8027529040647 | OZ | 7,41 |  |  | Serie S - ext.diam.68 mm | 570x570x370 | 1 | 050-082 | e2*20017116*0327*.. | bar: Area 1
RENAULT | CLIO | CLIO 05 O.E. 16" | R | 10/2005 | 10/2012 | 4x100 | 60,06 | 440 |  | 50 | M12x1,50 | 19 | ALLEGGERITA HLT 4F | 7x16 | 16,00 | 7,00 | W0185120076 | 3 | S | 20090615 | 20090715 | 4x100 |  | 37 | 81710177 | S | B15 | B | LB23 | TÜV |  |  | DK | YES |  |  | T | Teilegutachten (PB+VB) | 1 | No car modifications required | 185/55 R16----195/50 R16----205/45 R16----205/50 R16----215/45 R16--- | AfterMarket OZ | MAX 500 KG | RACE GOLD | I-Tech | 8027529040661 | OZ | 7,41 |  |  | Serie S - ext.diam.68 mm | 570x570x370 | 1 | 050-082 | e2*20017116*0327*.. | bar: Area 1
RENAULT | CLIO | CLIO 05 O.E. 16" | R | 10/2005 | 10/2012 | 4x100 | 60,06 | 440 |  | 50 | M12x1,50 | 19 | ALLEGGERITA HLT 4F | 7x16 | 16,00 | 7,00 | W0185120084 | 3 | S | 20090615 | 20090715 | 4x100 |  | 37 | 81710177 | S | B15 | B | LB23 | TÜV |  |  | DK | YES |  |  | T | Teilegutachten (PB+VB) | 1 | No car modifications required | 185/55 R16----195/50 R16----205/45 R16----205/50 R16----215/45 R16--- | AfterMarket OZ | MAX 500 KG | RED | I-Tech | 8027529040630 | OZ | 7,41 |  |  | Serie S - ext.diam.68 mm | 570x570x370 | 1 | 050-082 | e2*20017116*0327*.. | bar: Area 1
RENAULT | CLIO | CLIO 05 O.E. 16" | R | 10/2005 | 10/2012 | 4x100 | 60,06 | 440 |  | 50 | M12x1,50 | 19 | ALLEGGERITA HLT 4F | 7x16 | 16,00 | 7,00 | W01851201P3 | 3 | S | 20121012 | 20121111 | 4x100 |  | 42 | 81710177 | S | B15 | B | LB23 | TÜV |  |  | DK | YES |  |  | T | Teilegutachten (PB+VB) | 1 | No car modifications required | 185/55 R16----195/50 R16----205/45 R16----205/50 R16----215/45 R16--- | AfterMarket OZ | MAX 500 KG | ACID GREEN | I-Tech | 8027529080872 | OZ | 7,39 |  |  | Serie S - ext.diam.68 mm | 570x570x370 | 1 | 050-082 | e2*20017116*0327*.. | bar: Area 1
RENAULT | CLIO | CLIO 05 O.E. 16" | R | 10/2005 | 10/2012 | 4x100 | 60,06 | 440 |  | 50 | M12x1,50 | 19 | ALLEGGERITA HLT 4F | 7x16 | 16,00 | 7,00 | W0185120122 | 3 | S | 20090615 | 20090715 | 4x100 |  | 42 | 81710177 | S | B15 | B | LB23 | TÜV |  |  | DK | YES |  |  | T | Teilegutachten (PB+VB) | 1 | No car modifications required | 185/55 R16----195/50 R16----205/45 R16----205/50 R16----215/45 R16--- | AfterMarket OZ | MAX 500 KG | MATT GRAPHIT SILVER | I-Tech | 8027529040753 | OZ | 7,39 |  |  | Serie S - ext.diam.68 mm | 570x570x370 | 1 | 050-082 | e2*20017116*0327*.. | bar: Area 1
RENAULT | CLIO | CLIO 05 O.E. 16" | R | 10/2005 | 10/2012 | 4x100 | 60,06 | 440 |  | 50 | M12x1,50 | 19 | ALLEGGERITA HLT 4F | 7x16 | 16,00 | 7,00 | W0185120130 | 3 | S | 20090615 | 20090715 | 4x100 |  | 42 | 81710177 | S | B15 | B | LB23 | TÜV |  |  | DK | YES |  |  | T | Teilegutachten (PB+VB) | 1 | No car modifications required | 185/55 R16----195/50 R16----205/45 R16----205/50 R16----215/45 R16--- | AfterMarket OZ | MAX 500 KG | WHITE | I-Tech | 8027529040708 | OZ | 7,39 |  |  | Serie S - ext.diam.68 mm | 570x570x370 | 1 | 050-082 | e2*20017116*0327*.. | bar: Area 1
RENAULT | CLIO | CLIO 05 O.E. 16" | R | 10/2005 | 10/2012 | 4x100 | 60,06 | 440 |  | 50 | M12x1,50 | 19 | ALLEGGERITA HLT 4F | 7x16 | 16,00 | 7,00 | W0185120153 | 3 | S | 20090615 | 20090715 | 4x100 |  | 42 | 81710177 | S | B15 | B | LB23 | TÜV |  |  | DK | YES |  |  | T | Teilegutachten (PB+VB) | 1 | No car modifications required | 185/55 R16----195/50 R16----205/45 R16----205/50 R16----215/45 R16--- | AfterMarket OZ | MAX 500 KG | MATT BLACK | I-Tech | 8027529040692 | OZ | 7,39 |  |  | Serie S - ext.diam.68 mm | 570x570x370 | 1 | 050-082 | e2*20017116*0327*.. | bar: Area 1
RENAULT | CLIO | CLIO 05 O.E. 16" | R | 10/2005 | 10/2012 | 4x100 | 60,06 | 440 |  | 50 | M12x1,50 | 19 | ALLEGGERITA HLT 4F | 7x16 | 16,00 | 7,00 | W0185120166 | 1 | S | 20090615 | 20090715 | 4x100 |  | 42 | 81710177 | S | B15 | B | LB23 | TÜV |  |  | DK | YES |  |  | T | Teilegutachten (PB+VB) | 1 | No car modifications required | 185/55 R16----195/50 R16----205/45 R16----205/50 R16----215/45 R16--- | AfterMarket OZ | MAX 500 KG | TITANIUM TECH | I-Tech | 8027529040685 | OZ | 7,39 |  |  | Serie S - ext.diam.68 mm | 570x570x370 | 1 | 050-082 | e2*20017116*0327*.. | bar: Area 1
RENAULT | CLIO | CLIO 05 O.E. 16" | R | 10/2005 | 10/2012 | 4x100 | 60,06 | 440 |  | 50 | M12x1,50 | 19 | ALLEGGERITA HLT 4F | 7x16 | 16,00 | 7,00 | W0185120171 | 3 | S | 20090615 | 20090715 | 4x100 |  | 42 | 81710177 | S | B15 | B | LB23 | TÜV |  |  | DK | YES |  |  | T | Teilegutachten (PB+VB) | 1 | No car modifications required | 185/55 R16----195/50 R16----205/45 R16----205/50 R16----215/45 R16--- | AfterMarket OZ | MAX 500 KG | ORANGE | I-Tech | 8027529040739 | OZ | 7,39 |  |  | Serie S - ext.diam.68 mm | 570x570x370 | 1 | 050-082 | e2*20017116*0327*.. | bar: Area 1
RENAULT | CLIO | CLIO 05 O.E. 16" | R | 10/2005 | 10/2012 | 4x100 | 60,06 | 440 |  | 50 | M12x1,50 | 19 | ALLEGGERITA HLT 4F | 7x16 | 16,00 | 7,00 | W0185120172 | 3 | S | 20090615 | 20090715 | 4x100 |  | 42 | 81710177 | S | B15 | B | LB23 | TÜV |  |  | DK | YES |  |  | T | Teilegutachten (PB+VB) | 1 | No car modifications required | 185/55 R16----195/50 R16----205/45 R16----205/50 R16----215/45 R16--- | AfterMarket OZ | MAX 500 KG | MATT BLUE | I-Tech | 8027529040722 | OZ | 7,39 |  |  | Serie S - ext.diam.68 mm | 570x570x370 | 1 | 050-082 | e2*20017116*0327*.. | bar: Area 1
RENAULT | CLIO | CLIO 05 O.E. 16" | R | 10/2005 | 10/2012 | 4x100 | 60,06 | 440 |  | 50 | M12x1,50 | 19 | ALLEGGERITA HLT 4F | 7x16 | 16,00 | 7,00 | W0185120176 | 3 | S | 20090615 | 20090715 | 4x100 |  | 42 | 81710177 | S | B15 | B | LB23 | TÜV |  |  | DK | YES |  |  | T | Teilegutachten (PB+VB) | 1 | No car modifications required | 185/55 R16----195/50 R16----205/45 R16----205/50 R16----215/45 R16--- | AfterMarket OZ | MAX 500 KG | RACE GOLD | I-Tech | 8027529040746 | OZ | 7,39 |  |  | Serie S - ext.diam.68 mm | 570x570x370 | 1 | 050-082 | e2*20017116*0327*.. | bar: Area 1
RENAULT | CLIO | CLIO 05 O.E. 16" | R | 10/2005 | 10/2012 | 4x100 | 60,06 | 440 |  | 50 | M12x1,50 | 19 | ALLEGGERITA HLT 4F | 7x16 | 16,00 | 7,00 | W0185120184 | 3 | S | 20090615 | 20090715 | 4x100 |  | 42 | 81710177 | S | B15 | B | LB23 | TÜV |  |  | DK | YES |  |  | T | Teilegutachten (PB+VB) | 1 | No car modifications required | 185/55 R16----195/50 R16----205/45 R16----205/50 R16----215/45 R16--- | AfterMarket OZ | MAX 500 KG | RED | I-Tech | 8027529040715 | OZ | 7,39 |  |  | Serie S - ext.diam.68 mm | 570x570x370 | 1 | 050-082 | e2*20017116*0327*.. | bar: Area 1
RENAULT | CLIO | CLIO 05 O.E. 16" | R | 10/2005 | 10/2012 | 4x100 | 60,06 | 440 |  | 50 | M12x1,50 | 19 | ALLEGGERITA HLT 4F | 7x16 | 16,00 | 7,00 | W0185125266 | 1 |  |  |  | 4x100 |  | 30 | 81710177 | S | B15 | B | LB23 | TÜV |  |  | DK | YES |  |  | T | Teilegutachten (PB+VB) | 1 | No car modifications required | 185/55 R16----195/50 R16----205/45 R16----205/50 R16----215/45 R16--- | AfterMarket OZ | MAX 500 KG | TITANIUM TECH | I-Tech | 8027529041736 | OZ | 7,69 |  |  | Serie S - ext.diam.68 mm | 570x570x370 | 1 | 050-082 | e2*20017116*0327*.. | Area 2: OUT
RENAULT | CLIO | CLIO 05 O.E. 16" | R | 10/2005 | 10/2012 | 4x100 | 60,06 | 440 |  | 50 | M12x1,50 | 19 | DAVID | 7x16 | 16,00 | 7,00 | W01874201N5 | 1 |  |  |  | 4x100 |  | 37 | 81710472 | S | VST20A24 | B |  |  | KBA |  | DK | YES |  |  | K | KBA (ABE+VB) | 1 | No car modifications required | 185/55 R16----195/50 R16----205/45 R16----205/50 R16----215/45 R16--- | AfterMarket OZ | MAX 615 KG | MATT GRAPHITE DIAMOND CUT | Via Veneto | 8027529052732 | OZ | 9,01 |  |  | Serie S - ext.diam.68 mm | 480x480x248 | 1 | 050-082 | e2*20017116*0327*.. | bar: Area 1
RENAULT | CLIO | CLIO 05 O.E. 16" | R | 10/2005 | 10/2012 | 4x100 | 60,06 | 440 |  | 50 | M12x1,50 | 19 | DAVID | 7x16 | 16,00 | 7,00 | W01874202N5 | 1 |  |  |  | 4x100 |  | 42 | 81710472 | S | VST20A24 | B |  |  | KBA |  | DK | YES |  |  | K | KBA (ABE+VB) | 1 | No car modifications required | 185/55 R16----195/50 R16----205/45 R16----205/50 R16----215/45 R16--- | AfterMarket OZ | MAX 550 KG | MATT GRAPHITE DIAMOND CUT | Via Veneto | 8027529052695 | OZ | 9,01 |  |  | Serie S - ext.diam.68 mm | 480x480x248 | 1 | 050-082 | e2*20017116*0327*.. | bar: Area 1
RENAULT | CLIO | CLIO 05 O.E. 16" | R | 10/2005 | 10/2012 | 4x100 | 60,06 | 440 |  | 50 | M12x1,50 | 19 | EGO | 7x16 | 16,00 | 7,00 | W8505220154 | 1 | S | 20110726 | 20110825 | 4x100 |  | 37 | 81710472 | S | VST20A24 | B |  |  | KBA |  | DK | YES |  |  | K | KBA (ABE+VB) | 1 | No car modifications required | 185/55 R16----195/50 R16----205/45 R16----205/50 R16----215/45 R16--- | AfterMarket OZ | MAX 615 KG | MATT BLACK + DIAMOND-CUT | X-Line | 8027529065855 | OZ | 8,20 |  |  | Serie S - ext.diam.68 mm | 511x511x249 | 1 | 050-082 | e2*20017116*0327*.. | bar: Area 1
RENAULT | CLIO | CLIO 05 O.E. 16" | R | 10/2005 | 10/2012 | 4x100 | 60,06 | 440 |  | 50 | M12x1,50 | 19 | EGO | 7x16 | 16,00 | 7,00 | W8505220254 | 1 | S | 20110726 | 20110825 | 4x100 |  | 42 | 81710472 | S | VST20A24 | B |  |  | KBA |  | DK | YES |  |  | K | KBA (ABE+VB) | 1 | No car modifications required | 185/55 R16----195/50 R16----205/45 R16----205/50 R16----215/45 R16--- | AfterMarket OZ | MAX 615 KG | MATT BLACK + DIAMOND-CUT | X-Line | 8027529065862 | OZ | 8,20 |  |  | Serie S - ext.diam.68 mm | 511x511x249 | 1 | 050-082 | e2*20017116*0327*.. | bar: Area 1
RENAULT | CLIO | CLIO 05 O.E. 16" | R | 10/2005 | 10/2012 | 4x100 | 60,06 | 440 |  | 50 | M12x1,50 | 19 | ENERGY | 7x16 | 16,00 | 7,00 | W8503220054 | 1 |  |  |  | 4x100 |  | 37 | 81710177 | S | B15 | B | LB23 |  | KBA |  | DK | YES |  |  | K | KBA (ABE+VB) | 1 | No car modifications required | 185/55 R16----195/50 R16----205/45 R16----205/50 R16----215/45 R16--- | AfterMarket OZ | MAX 615 KG | MATT BLACK + DIAMOND-CUT | X-Line | 8027529045734 | OZ | 10,30 |  |  | Serie S - ext.diam.68 mm | 511x511x249 | 1 | 050-082 | e2*20017116*0327*.. | bar: Area 1
RENAULT | CLIO | CLIO 05 O.E. 16" | R | 10/2005 | 10/2012 | 4x100 | 60,06 | 440 |  | 50 | M12x1,50 | 19 | ENERGY | 7x16 | 16,00 | 7,00 | W8503220154 | 1 |  |  |  | 4x100 |  | 42 | 81710177 | S | B15 | B | LB23 |  | KBA |  | DK | YES |  |  | K | KBA (ABE+VB) | 1 | No car modifications required | 185/55 R16----195/50 R16----205/45 R16----205/50 R16----215/45 R16--- | AfterMarket OZ | MAX 615 KG | MATT BLACK + DIAMOND-CUT | X-Line | 8027529045741 | OZ | 10,20 |  |  | Serie S - ext.diam.68 mm | 511x511x249 | 1 | 050-082 | e2*20017116*0327*.. | bar: Area 1
RENAULT | CLIO | CLIO 05 O.E. 16" | R | 10/2005 | 10/2012 | 4x100 | 60,06 | 440 |  | 50 | M12x1,50 | 19 | ENVY | 7x16 | 16,00 | 7,00 | W8504020168 | 1 |  |  |  | 4x100 |  | 37 | 81710472 | S | VST20A24 | B |  |  | KBA |  | DK | YES |  |  | K | KBA (ABE+VB) | 1 | No car modifications required | 185/55 R16----195/50 R16----205/45 R16----205/50 R16----215/45 R16--- | AfterMarket OZ | MAX 615 KG | MATT SILVER TECH DIAMOND CUT | X-Line | 8027529052886 | OZ | 8,21 |  |  | Serie S - ext.diam.68 mm | 511x511x249 | 1 | 050-082 | e2*20017116*0327*.. | bar: Area 1
RENAULT | CLIO | CLIO 05 O.E. 16" | R | 10/2005 | 10/2012 | 4x100 | 60,06 | 440 |  | 50 | M12x1,50 | 19 | ENVY | 7x16 | 16,00 | 7,00 | W8504020268 | 1 |  |  |  | 4x100 |  | 42 | 81710472 | S | VST20A24 | B |  |  | KBA |  | DK | YES |  |  | K | KBA (ABE+VB) | 1 | No car modifications required | 185/55 R16----195/50 R16----205/45 R16----205/50 R16----215/45 R16--- | AfterMarket OZ | MAX 615 KG | MATT SILVER TECH DIAMOND CUT | X-Line | 8027529052893 | OZ | 8,21 |  |  | Serie S - ext.diam.68 mm | 511x511x249 | 1 | 050-082 | e2*20017116*0327*.. | bar: Area 1
RENAULT | CLIO | CLIO 05 O.E. 16" | R | 10/2005 | 10/2012 | 4x100 | 60,06 | 440 |  | 50 | M12x1,50 | 19 | LOUNGE 8 | 7x16 | 16,00 | 7,00 | W8503720054 | 1 |  |  |  | 4x100 |  | 37 | 81710177 | S | B15 | B | LB23 |  | KBA |  | DK | YES |  |  | K | KBA (ABE+VB) | 1 | No car modifications required | 185/55 R16----195/50 R16----205/45 R16----205/50 R16----215/45 R16--- | AfterMarket OZ | MAX 615 KG | MATT BLACK + DIAMOND-CUT | X-Line | 8027529048032 | OZ | 8,20 |  |  | Serie S - ext.diam.68 mm | 511x511x249 | 1 | 050-082 | e2*20017116*0327*.. | bar: Area 1
RENAULT | CLIO | CLIO 05 O.E. 16" | R | 10/2005 | 10/2012 | 4x100 | 60,06 | 440 |  | 50 | M12x1,50 | 19 | LOUNGE 8 | 7x16 | 16,00 | 7,00 | W8503720075 | 1 |  |  |  | 4x100 |  | 37 | 81710177 | S | B15 | B | LB23 |  | KBA |  | DK | YES |  |  | K | KBA (ABE+VB) | 1 | No car modifications required | 185/55 R16----195/50 R16----205/45 R16----205/50 R16----215/45 R16--- | AfterMarket OZ | MAX 615 KG | METAL SILVER + DIAMOND CUT | X-Line | 8027529048049 | OZ | 8,20 |  |  | Serie S - ext.diam.68 mm | 511x511x249 | 1 | 050-082 | e2*20017116*0327*.. | Area 2: OUT
RENAULT | CLIO | CLIO 05 O.E. 16" | R | 10/2005 | 10/2012 | 4x100 | 60,06 | 440 |  | 50 | M12x1,50 | 19 | LOUNGE 8 | 7x16 | 16,00 | 7,00 | W8503720154 | 1 |  |  |  | 4x100 |  | 42 | 81710177 | S | B15 | B | LB23 |  | KBA |  | DK | YES |  |  | K | KBA (ABE+VB) | 1 | No car modifications required | 185/55 R16----195/50 R16----205/45 R16----205/50 R16----215/45 R16--- | AfterMarket OZ | MAX 615 KG | MATT BLACK + DIAMOND-CUT | X-Line | 8027529048056 | OZ | 8,20 |  |  | Serie S - ext.diam.68 mm | 511x511x249 | 1 | 050-082 | e2*20017116*0327*.. | bar: Area 1
RENAULT | CLIO | CLIO 05 O.E. 16" | R | 10/2005 | 10/2012 | 4x100 | 60,06 | 440 |  | 50 | M12x1,50 | 19 | LOUNGE 8 | 7x16 | 16,00 | 7,00 | W8503720175 | 1 |  |  |  | 4x100 |  | 42 | 81710177 | S | B15 | B | LB23 |  | KBA |  | DK | YES |  |  | K | KBA (ABE+VB) | 1 | No car modifications required | 185/55 R16----195/50 R16----205/45 R16----205/50 R16----215/45 R16--- | AfterMarket OZ | MAX 615 KG | METAL SILVER + DIAMOND CUT | X-Line | 8027529048063 | OZ | 8,20 |  |  | Serie S - ext.diam.68 mm | 511x511x249 | 1 | 050-082 | e2*20017116*0327*.. | bar: Area 1
RENAULT | CLIO | CLIO 05 O.E. 16" | R | 10/2005 | 10/2012 | 4x100 | 60,06 | 440 |  | 50 | M12x1,50 | 19 | QUARANTA | 7x16 | 16,00 | 7,00 | W0185020054 | 1 | S | 20100928 | 20101028 | 4x100 |  | 37 | 81710472 | S | VST20A24 | B |  |  | KBA |  | DK | YES |  |  | K | KBA (ABE+VB) | 1 | No car modifications required | 185/55 R16----195/50 R16----205/45 R16----205/50 R16----215/45 R16--- | AfterMarket OZ | MAX 615 KG | MATT BLACK + DIAMOND-CUT | Via Veneto | 8027529054361 | OZ | 9,90 |  |  | Serie S - ext.diam.68 mm | 540x540x260 | 1 | 050-082 | e2*20017116*0327*.. | bar: Area 1
RENAULT | CLIO | CLIO 05 O.E. 16" | R | 10/2005 | 10/2012 | 4x100 | 60,06 | 440 |  | 50 | M12x1,50 | 19 | QUARANTA | 7x16 | 16,00 | 7,00 | W0185020154 | 1 | S | 20100928 | 20101028 | 4x100 |  | 42 | 81710472 | S | VST20A24 | B |  |  | KBA |  | DK | YES |  |  | K | KBA (ABE+VB) | 1 | No car modifications required | 185/55 R16----195/50 R16----205/45 R16----205/50 R16----215/45 R16--- | AfterMarket OZ | MAX 615 KG | MATT BLACK + DIAMOND-CUT | Via Veneto | 8027529053685 | OZ | 9,79 |  |  | Serie S - ext.diam.68 mm | 540x540x260 | 1 | 050-082 | e2*20017116*0327*.. | bar: Area 1
RENAULT | CLIO | CLIO 05 O.E. 16" | R | 10/2005 | 10/2012 | 4x100 | 60,06 | 440 |  | 50 | M12x1,50 | 19 | SUPERTURISMO GT | 7x16 | 16,00 | 7,00 | W0167020079 | 1 | S | 20080624 | 20080724 | 4x100 |  | 37 | 81710177 | S | B15 | B | LB23 |  | KBA | VIA | DK | YES |  |  | K | KBA (ABE+VB) | 1 | No car modifications required | 185/55 R16----195/50 R16----205/45 R16----205/50 R16----215/45 R16--- | AfterMarket OZ | MAX 600 KG | MATT BLACK + RED LETTERING | Racing | 8027529000443 | OZ | 10,68 |  |  | Serie S - ext.diam.68 mm | 480x480x255 | 1 | 050-082 | e2*20017116*0327*.. | bar: Area 1
RENAULT | CLIO | CLIO 05 O.E. 16" | R | 10/2005 | 10/2012 | 4x100 | 60,06 | 440 |  | 50 | M12x1,50 | 19 | SUPERTURISMO GT | 7x16 | 16,00 | 7,00 | W0167020082 | 1 | S | 20051114 | 20051214 | 4x100 |  | 37 | 81710177 | S | B15 | B | LB23 |  | KBA | VIA | DK | YES |  |  | K | KBA (ABE+VB) | 1 | No car modifications required | 185/55 R16----195/50 R16----205/45 R16----205/50 R16----215/45 R16--- | AfterMarket OZ | MAX 600 KG | RACE SILVER + BLACK LETTERING | Racing | 8027529000450 | OZ | 10,68 |  |  | Serie S - ext.diam.68 mm | 480x480x255 | 1 | 050-082 | e2*20017116*0327*.. | bar: Area 1
RENAULT | CLIO | CLIO 05 O.E. 16" | R | 10/2005 | 10/2012 | 4x100 | 60,06 | 440 |  | 50 | M12x1,50 | 19 | SUPERTURISMO GT | 7x16 | 16,00 | 7,00 | W0167020182 | 1 | S | 20090317 | 20090416 | 4x100 |  | 42 | 81710177 | S | B15 | B | LB23 |  | KBA | VIA | DK | YES |  |  | K | KBA (ABE+VB) | 1 | No car modifications required | 185/55 R16----195/50 R16----205/45 R16----205/50 R16----215/45 R16--- | AfterMarket OZ | MAX 600 KG | RACE SILVER + BLACK LETTERING | Racing | 8027529000474 | OZ | 10,68 |  |  | Serie S - ext.diam.68 mm | 480x480x255 | 1 | 050-082 | e2*20017116*0327*.. | bar: Area 1
RENAULT | CLIO | CLIO 05 O.E. 16" | R | 10/2005 | 10/2012 | 4x100 | 60,06 | 440 |  | 50 | M12x1,50 | 19 | SUPERTURISMO GT | 7x16 | 16,00 | 7,00 | W01895200P5 | 1 |  |  |  | 4x100 |  | 37 | 81710324 | S | B15 | B | LB23 |  | KBA |  | DK | YES |  |  | K | KBA (ABE+VB) | 1 | No car modifications required | 185/55 R16----195/50 R16----205/45 R16----205/50 R16----215/45 R16--- | AfterMarket OZ | MAX 615 KG | GRIGIO CORSA+BLACK LETTERING | Racing | 8027529080315 | OZ | 10,27 |  |  | Serie S - ext.diam.68 mm | 480x480x248 | 1 | 050-082 | e2*20017116*0327*.. | bar: Area 1
RENAULT | CLIO | CLIO 05 O.E. 16" | R | 10/2005 | 10/2012 | 4x100 | 60,06 | 440 |  | 50 | M12x1,50 | 19 | SUPERTURISMO GT | 7x16 | 16,00 | 7,00 | W0189520079 | 1 |  |  |  | 4x100 |  | 37 | 81710324 | S | B15 | B | LB23 |  | KBA |  | DK | YES |  |  | K | KBA (ABE+VB) | 1 | No car modifications required | 185/55 R16----195/50 R16----205/45 R16----205/50 R16----215/45 R16--- | AfterMarket OZ | MAX 615 KG | MATT BLACK + RED LETTERING | Racing | 8027529080322 | OZ | 10,27 |  |  | Serie S - ext.diam.68 mm | 480x480x248 | 1 | 050-082 | e2*20017116*0327*.. | bar: Area 1
RENAULT | CLIO | CLIO 05 O.E. 16" | R | 10/2005 | 10/2012 | 4x100 | 60,06 | 440 |  | 50 | M12x1,50 | 19 | SUPERTURISMO GT | 7x16 | 16,00 | 7,00 | W01895201P5 | 1 |  |  |  | 4x100 |  | 42 | 81710324 | S | B15 | B | LB23 |  | KBA |  | DK | YES |  |  | K | KBA (ABE+VB) | 1 | No car modifications required | 185/55 R16----195/50 R16----205/45 R16----205/50 R16----215/45 R16--- | AfterMarket OZ | MAX 615 KG | GRIGIO CORSA+BLACK LETTERING | Racing | 8027529080339 | OZ | 10,19 |  |  | Serie S - ext.diam.68 mm | 480x480x248 | 1 | 050-082 | e2*20017116*0327*.. | bar: Area 1
RENAULT | CLIO | CLIO 05 O.E. 16" | R | 10/2005 | 10/2012 | 4x100 | 60,06 | 440 |  | 50 | M12x1,50 | 19 | SUPERTURISMO GT | 7x16 | 16,00 | 7,00 | W0189520179 | 1 |  |  |  | 4x100 |  | 42 | 81710324 | S | B15 | B | LB23 |  | KBA |  | DK | YES |  |  | K | KBA (ABE+VB) | 1 | No car modifications required | 185/55 R16----195/50 R16----205/45 R16----205/50 R16----215/45 R16--- | AfterMarket OZ | MAX 615 KG | MATT BLACK + RED LETTERING | Racing | 8027529080346 | OZ | 10,19 |  |  | Serie S - ext.diam.68 mm | 480x480x248 | 1 | 050-082 | e2*20017116*0327*.. | bar: Area 1
RENAULT | CLIO | CLIO 05 O.E. 16" | R | 10/2005 | 10/2012 | 4x100 | 60,06 | 440 |  | 50 | M12x1,50 | 19 | SUPERTURISMO WRC | 7x16 | 16,00 | 7,00 | W0167020033 | 1 | S | 20051114 | 20051214 | 4x100 |  | 37 | 81710177 | S | B15 | B | LB23 |  | KBA | VIA | DK | YES |  |  | K | KBA (ABE+VB) | 1 | No car modifications required | 185/55 R16----195/50 R16----205/45 R16----205/50 R16----215/45 R16--- | AfterMarket OZ | MAX 600 KG | WHITE + RED LETTERING | Racing | 8027529000436 | OZ | 10,68 |  |  | Serie S - ext.diam.68 mm | 480x480x255 | 1 | 050-082 | e2*20017116*0327*.. | bar: Area 1
RENAULT | CLIO | CLIO 05 O.E. 16" | R | 10/2005 | 10/2012 | 4x100 | 60,06 | 440 |  | 50 | M12x1,50 | 19 | SUPERTURISMO WRC | 7x16 | 16,00 | 7,00 | W0189520033 | 1 | S | 20121105 | 20121205 | 4x100 |  | 37 | 81710324 | S | B15 | B | LB23 |  | KBA |  | DK | YES |  |  | K | KBA (ABE+VB) | 1 | No car modifications required | 185/55 R16----195/50 R16----205/45 R16----205/50 R16----215/45 R16--- | AfterMarket OZ | MAX 615 KG | WHITE + RED LETTERING | Racing | 8027529082340 | OZ | 10,27 |  |  | Serie S - ext.diam.68 mm | 480x480x248 | 1 | 050-082 | e2*20017116*0327*.. | bar: Area 1
RENAULT | CLIO | CLIO 05 O.E. 16" | R | 10/2005 | 10/2012 | 4x100 | 60,06 | 440 |  | 50 | M12x1,50 | 19 | SUPERTURISMO WRC | 7x16 | 16,00 | 7,00 | W0189520133 | 1 | S | 20121105 | 20121205 | 4x100 |  | 42 | 81710324 | S | B15 | B | LB23 |  | KBA |  | DK | YES |  |  | K | KBA (ABE+VB) | 1 | No car modifications required | 185/55 R16----195/50 R16----205/45 R16----205/50 R16----215/45 R16--- | AfterMarket OZ | MAX 615 KG | WHITE + RED LETTERING | Racing | 8027529082357 | OZ | 10,19 |  |  | Serie S - ext.diam.68 mm | 480x480x248 | 1 | 050-082 | e2*20017116*0327*.. | bar: Area 1
RENAULT | CLIO | CLIO 05 O.E. 16" | R | 10/2005 | 10/2012 | 4x100 | 60,06 | 440 |  | 50 | M12x1,50 | 19 | ULTRALEGGERA | 7x16 | 16,00 | 7,00 | W01730200A53 | 1 | S | 20061026 | 20061125 | 4x100 |  | 37 | 81710177 | S | B15 | B | LB23 | TÜV |  |  | DK | YES |  |  | T | Teilegutachten (PB+VB) | 1 | No car modifications required | 185/55 R16----195/50 R16----205/45 R16----205/50 R16----215/45 R16--- | AfterMarket OZ | MAX 550 KG | MATT BLACK | Racing | 8027529002928 | OZ | 7,82 |  |  | Serie S - ext.diam.68 mm | 480x480x255 | 1 | 050-082 | e2*20017116*0327*.. | bar: Area 1
RENAULT | CLIO | CLIO 05 O.E. 16" | R | 10/2005 | 10/2012 | 4x100 | 60,06 | 440 |  | 50 | M12x1,50 | 19 | ULTRALEGGERA | 7x16 | 16,00 | 7,00 | W0173020022 | 1 | S | 20051114 | 20051214 | 4x100 |  | 37 | 81710177 | S | B15 | B | LB23 | TÜV |  |  | DK | YES |  |  | T | Teilegutachten (PB+VB) | 1 | No car modifications required | 185/55 R16----195/50 R16----205/45 R16----205/50 R16----215/45 R16--- | AfterMarket OZ | MAX 550 KG | MATT GRAPHIT SILVER | Racing | 8027529002935 | OZ | 7,82 |  |  | Serie S - ext.diam.68 mm | 480x480x255 | 1 | 050-082 | e2*20017116*0327*.. | bar: Area 1
RENAULT | CLIO | CLIO 05 O.E. 16" | R | 10/2005 | 10/2012 | 4x100 | 60,06 | 440 |  | 50 | M12x1,50 | 19 | ULTRALEGGERA | 7x16 | 16,00 | 7,00 | W0173020061 | 1 | S | 20051114 | 20051214 | 4x100 |  | 37 | 81710177 | S | B15 | B | LB23 | TÜV |  |  | DK | YES |  |  | T | Teilegutachten (PB+VB) | 1 | No car modifications required | 185/55 R16----195/50 R16----205/45 R16----205/50 R16----215/45 R16--- | AfterMarket OZ | MAX 550 KG | CHRYSTAL TITANIUM | Racing | 8027529002942 | OZ | 7,82 |  |  | Serie S - ext.diam.68 mm | 480x480x255 | 1 | 050-082 | e2*20017116*0327*.. | bar: Area 1
RENAULT | CLIO | CLIO 05 O.E. 16" | R | 10/2005 | 10/2012 | 4x100 | 60,06 | 440 |  | 50 | M12x1,50 | 19 | ADRENALINA | 7x17 | 17,00 | 7,00 | W8501320054 | 1 | S | 20080904 | 20081004 | 4x100 |  | 37 | 81710177 | S | B15 | B | LB23 |  | KBA |  | DK | YES |  |  | K | KBA (ABE+VB) | 1 | No car modifications required | 205/40 R17----215/45 R17--- | AfterMarket OZ | MAX 615 KG | MATT BLACK + DIAMOND-CUT | X-Line | 8027529034585 | OZ | 11,52 |  |  | Serie S - ext.diam.68 mm | 542x542x249 | 1 | 050-082 | e2*20017116*0327*.. | bar: Area 1
RENAULT | CLIO | CLIO 05 O.E. 16" | R | 10/2005 | 10/2012 | 4x100 | 60,06 | 440 |  | 50 | M12x1,50 | 19 | ADRENALINA | 7x17 | 17,00 | 7,00 | W8501320154 | 1 | S | 20080904 | 20081004 | 4x100 |  | 42 | 81710177 | S | B15 | B | LB23 |  | KBA |  | DK | YES |  |  | K | KBA (ABE+VB) | 1 | No car modifications required | 205/40 R17----215/45 R17--- | AfterMarket OZ | MAX 615 KG | MATT BLACK + DIAMOND-CUT | X-Line | 8027529034592 | OZ | 11,40 |  |  | Serie S - ext.diam.68 mm | 542x542x249 | 1 | 050-082 | e2*20017116*0327*.. | bar: Area 1
RENAULT | CLIO | CLIO 05 O.E. 16" | R | 10/2005 | 10/2012 | 4x100 | 60,06 | 440 |  | 50 | M12x1,50 | 19 | ALLEGGERITA HLT 4F | 7x17 | 17,00 | 7,00 | W01820200A66 | 1 | S | 20081210 | 20090109 | 4x100 |  | 37 | 81710177 | S | B15 | B | LB23 | TÜV |  |  | DK | YES |  |  | T | Teilegutachten (PB+VB) | 1 | No car modifications required | 205/40 R17----215/45 R17--- | AfterMarket OZ | MAX 500 KG | TITANIUM TECH | I-Tech | 8027529034899 | OZ | 7,96 |  |  | Serie S - ext.diam.68 mm | 540x540x260 | 1 | 050-082 | e2*20017116*0327*.. | bar: Area 1
RENAULT | CLIO | CLIO 05 O.E. 16" | R | 10/2005 | 10/2012 | 4x100 | 60,06 | 440 |  | 50 | M12x1,50 | 19 | ALLEGGERITA HLT 4F | 7x17 | 17,00 | 7,00 | W01820200P3 | 3 | S | 20121012 | 20121111 | 4x100 |  | 37 | 81710177 | S | B15 | B | LB23 | TÜV |  |  | DK | YES |  |  | T | Teilegutachten (PB+VB) | 1 | No car modifications required | 205/40 R17----215/45 R17--- | AfterMarket OZ | MAX 500 KG | ACID GREEN | I-Tech | 8027529080902 | OZ | 7,96 |  |  | Serie S - ext.diam.68 mm | 540x540x260 | 1 | 050-082 | e2*20017116*0327*.. | bar: Area 1
RENAULT | CLIO | CLIO 05 O.E. 16" | R | 10/2005 | 10/2012 | 4x100 | 60,06 | 440 |  | 50 | M12x1,50 | 19 | ALLEGGERITA HLT 4F | 7x17 | 17,00 | 7,00 | W0182020022 | 3 | S | 20081210 | 20090109 | 4x100 |  | 37 | 81710177 | S | B15 | B | LB23 | TÜV |  |  | DK | YES |  |  | T | Teilegutachten (PB+VB) | 1 | No car modifications required | 205/40 R17----215/45 R17--- | AfterMarket OZ | MAX 500 KG | MATT GRAPHIT SILVER | I-Tech | 8027529034943 | OZ | 7,96 |  |  | Serie S - ext.diam.68 mm | 540x540x260 | 1 | 050-082 | e2*20017116*0327*.. | bar: Area 1
RENAULT | CLIO | CLIO 05 O.E. 16" | R | 10/2005 | 10/2012 | 4x100 | 60,06 | 440 |  | 50 | M12x1,50 | 19 | ALLEGGERITA HLT 4F | 7x17 | 17,00 | 7,00 | W0182020030 | 3 | S | 20080918 | 20081018 | 4x100 |  | 37 | 81710177 | S | B15 | B | LB23 | TÜV |  |  | DK | YES |  |  | T | Teilegutachten (PB+VB) | 1 | No car modifications required | 205/40 R17----215/45 R17--- | AfterMarket OZ | MAX 500 KG | WHITE | I-Tech | 8027529031317 | OZ | 7,96 |  |  | Serie S - ext.diam.68 mm | 540x540x260 | 1 | 050-082 | e2*20017116*0327*.. | bar: Area 1
RENAULT | CLIO | CLIO 05 O.E. 16" | R | 10/2005 | 10/2012 | 4x100 | 60,06 | 440 |  | 50 | M12x1,50 | 19 | ALLEGGERITA HLT 4F | 7x17 | 17,00 | 7,00 | W0182020053 | 3 | S | 20080918 | 20081018 | 4x100 |  | 37 | 81710177 | S | B15 | B | LB23 | TÜV |  |  | DK | YES |  |  | T | Teilegutachten (PB+VB) | 1 | No car modifications required | 205/40 R17----215/45 R17--- | AfterMarket OZ | MAX 500 KG | MATT BLACK | I-Tech | 8027529031324 | OZ | 7,96 |  |  | Serie S - ext.diam.68 mm | 540x540x260 | 1 | 050-082 | e2*20017116*0327*.. | bar: Area 1
RENAULT | CLIO | CLIO 05 O.E. 16" | R | 10/2005 | 10/2012 | 4x100 | 60,06 | 440 |  | 50 | M12x1,50 | 19 | ALLEGGERITA HLT 4F | 7x17 | 17,00 | 7,00 | W0182020071 | 3 | S | 20080918 | 20081018 | 4x100 |  | 37 | 81710177 | S | B15 | B | LB23 | TÜV |  |  | DK | YES |  |  | T | Teilegutachten (PB+VB) | 1 | No car modifications required | 205/40 R17----215/45 R17--- | AfterMarket OZ | MAX 500 KG | ORANGE | I-Tech | 8027529031331 | OZ | 7,96 |  |  | Serie S - ext.diam.68 mm | 540x540x260 | 1 | 050-082 | e2*20017116*0327*.. | bar: Area 1
RENAULT | CLIO | CLIO 05 O.E. 16" | R | 10/2005 | 10/2012 | 4x100 | 60,06 | 440 |  | 50 | M12x1,50 | 19 | ALLEGGERITA HLT 4F | 7x17 | 17,00 | 7,00 | W0182020072 | 3 | S | 20080918 | 20081018 | 4x100 |  | 37 | 81710177 | S | B15 | B | LB23 | TÜV |  |  | DK | YES |  |  | T | Teilegutachten (PB+VB) | 1 | No car modifications required | 205/40 R17----215/45 R17--- | AfterMarket OZ | MAX 500 KG | MATT BLUE | I-Tech | 8027529031348 | OZ | 7,96 |  |  | Serie S - ext.diam.68 mm | 540x540x260 | 1 | 050-082 | e2*20017116*0327*.. | bar: Area 1
RENAULT | CLIO | CLIO 05 O.E. 16" | R | 10/2005 | 10/2012 | 4x100 | 60,06 | 440 |  | 50 | M12x1,50 | 19 | ALLEGGERITA HLT 4F | 7x17 | 17,00 | 7,00 | W0182020076 | 3 | S | 20081210 | 20090109 | 4x100 |  | 37 | 81710177 | S | B15 | B | LB23 | TÜV |  |  | DK | YES |  |  | T | Teilegutachten (PB+VB) | 1 | No car modifications required | 205/40 R17----215/45 R17--- | AfterMarket OZ | MAX 500 KG | RACE GOLD | I-Tech | 8027529034912 | OZ | 7,96 |  |  | Serie S - ext.diam.68 mm | 540x540x260 | 1 | 050-082 | e2*20017116*0327*.. | bar: Area 1
RENAULT | CLIO | CLIO 05 O.E. 16" | R | 10/2005 | 10/2012 | 4x100 | 60,06 | 440 |  | 50 | M12x1,50 | 19 | ALLEGGERITA HLT 4F | 7x17 | 17,00 | 7,00 | W0182020084 | 3 | S | 20080918 | 20081018 | 4x100 |  | 37 | 81710177 | S | B15 | B | LB23 | TÜV |  |  | DK | YES |  |  | T | Teilegutachten (PB+VB) | 1 | No car modifications required | 205/40 R17----215/45 R17--- | AfterMarket OZ | MAX 500 KG | RED | I-Tech | 8027529031355 | OZ | 7,96 |  |  | Serie S - ext.diam.68 mm | 540x540x260 | 1 | 050-082 | e2*20017116*0327*.. | bar: Area 1
RENAULT | CLIO | CLIO 05 O.E. 16" | R | 10/2005 | 10/2012 | 4x100 | 60,06 | 440 |  | 50 | M12x1,50 | 19 | ALLEGGERITA HLT 4F | 7x17 | 17,00 | 7,00 | W01820201A66 | 1 | S | 20081210 | 20090109 | 4x100 |  | 44 | 81710177 | S | B15 | B | LB23 | TÜV |  |  | DK | YES |  |  | T | Teilegutachten (PB+VB) | 1 | No car modifications required | 205/40 R17----215/45 R17--- | AfterMarket OZ | MAX 500 KG | TITANIUM TECH | I-Tech | 8027529034905 | OZ | 7,91 |  |  | Serie S - ext.diam.68 mm | 540x540x260 | 1 | 050-082 | e2*20017116*0327*.. | bar: Area 1
RENAULT | CLIO | CLIO 05 O.E. 16" | R | 10/2005 | 10/2012 | 4x100 | 60,06 | 440 |  | 50 | M12x1,50 | 19 | ALLEGGERITA HLT 4F | 7x17 | 17,00 | 7,00 | W01820201P3 | 3 | S | 20121012 | 20121111 | 4x100 |  | 44 | 81710177 | S | B15 | B | LB23 | TÜV |  |  | DK | YES |  |  | T | Teilegutachten (PB+VB) | 1 | No car modifications required | 205/40 R17----215/45 R17--- | AfterMarket OZ | MAX 500 KG | ACID GREEN | I-Tech | 8027529080896 | OZ | 7,91 |  |  | Serie S - ext.diam.68 mm | 540x540x260 | 1 | 050-082 | e2*20017116*0327*.. | bar: Area 1
RENAULT | CLIO | CLIO 05 O.E. 16" | R | 10/2005 | 10/2012 | 4x100 | 60,06 | 440 |  | 50 | M12x1,50 | 19 | ALLEGGERITA HLT 4F | 7x17 | 17,00 | 7,00 | W0182020122 | 3 | S | 20081210 | 20090109 | 4x100 |  | 44 | 81710177 | S | B15 | B | LB23 | TÜV |  |  | DK | YES |  |  | T | Teilegutachten (PB+VB) | 1 | No car modifications required | 205/40 R17----215/45 R17--- | AfterMarket OZ | MAX 500 KG | MATT GRAPHIT SILVER | I-Tech | 8027529034950 | OZ | 7,91 |  |  | Serie S - ext.diam.68 mm | 540x540x260 | 1 | 050-082 | e2*20017116*0327*.. | bar: Area 1
RENAULT | CLIO | CLIO 05 O.E. 16" | R | 10/2005 | 10/2012 | 4x100 | 60,06 | 440 |  | 50 | M12x1,50 | 19 | ALLEGGERITA HLT 4F | 7x17 | 17,00 | 7,00 | W0182020130 | 3 | S | 20080918 | 20081018 | 4x100 |  | 44 | 81710177 | S | B15 | B | LB23 | TÜV |  |  | DK | YES |  |  | T | Teilegutachten (PB+VB) | 1 | No car modifications required | 205/40 R17----215/45 R17--- | AfterMarket OZ | MAX 500 KG | WHITE | I-Tech | 8027529031362 | OZ | 7,91 |  |  | Serie S - ext.diam.68 mm | 540x540x260 | 1 | 050-082 | e2*20017116*0327*.. | bar: Area 1
RENAULT | CLIO | CLIO 05 O.E. 16" | R | 10/2005 | 10/2012 | 4x100 | 60,06 | 440 |  | 50 | M12x1,50 | 19 | ALLEGGERITA HLT 4F | 7x17 | 17,00 | 7,00 | W0182020153 | 3 | S | 20080918 | 20081018 | 4x100 |  | 44 | 81710177 | S | B15 | B | LB23 | TÜV |  |  | DK | YES |  |  | T | Teilegutachten (PB+VB) | 1 | No car modifications required | 205/40 R17----215/45 R17--- | AfterMarket OZ | MAX 500 KG | MATT BLACK | I-Tech | 8027529031379 | OZ | 7,91 |  |  | Serie S - ext.diam.68 mm | 540x540x260 | 1 | 050-082 | e2*20017116*0327*.. | bar: Area 1
RENAULT | CLIO | CLIO 05 O.E. 16" | R | 10/2005 | 10/2012 | 4x100 | 60,06 | 440 |  | 50 | M12x1,50 | 19 | ALLEGGERITA HLT 4F | 7x17 | 17,00 | 7,00 | W0182020171 | 3 | S | 20080924 | 20081024 | 4x100 |  | 44 | 81710177 | S | B15 | B | LB23 | TÜV |  |  | DK | YES |  |  | T | Teilegutachten (PB+VB) | 1 | No car modifications required | 205/40 R17----215/45 R17--- | AfterMarket OZ | MAX 500 KG | ORANGE | I-Tech | 8027529031386 | OZ | 7,91 |  |  | Serie S - ext.diam.68 mm | 540x540x260 | 1 | 050-082 | e2*20017116*0327*.. | bar: Area 1
RENAULT | CLIO | CLIO 05 O.E. 16" | R | 10/2005 | 10/2012 | 4x100 | 60,06 | 440 |  | 50 | M12x1,50 | 19 | ALLEGGERITA HLT 4F | 7x17 | 17,00 | 7,00 | W0182020172 | 3 | S | 20080924 | 20081024 | 4x100 |  | 44 | 81710177 | S | B15 | B | LB23 | TÜV |  |  | DK | YES |  |  | T | Teilegutachten (PB+VB) | 1 | No car modifications required | 205/40 R17----215/45 R17--- | AfterMarket OZ | MAX 500 KG | MATT BLUE | I-Tech | 8027529031393 | OZ | 7,91 |  |  | Serie S - ext.diam.68 mm | 540x540x260 | 1 | 050-082 | e2*20017116*0327*.. | bar: Area 1
RENAULT | CLIO | CLIO 05 O.E. 16" | R | 10/2005 | 10/2012 | 4x100 | 60,06 | 440 |  | 50 | M12x1,50 | 19 | ALLEGGERITA HLT 4F | 7x17 | 17,00 | 7,00 | W0182020176 | 3 | S | 20081210 | 20090109 | 4x100 |  | 44 | 81710177 | S | B15 | B | LB23 | TÜV |  |  | DK | YES |  |  | T | Teilegutachten (PB+VB) | 1 | No car modifications required | 205/40 R17----215/45 R17--- | AfterMarket OZ | MAX 500 KG | RACE GOLD | I-Tech | 8027529034929 | OZ | 7,91 |  |  | Serie S - ext.diam.68 mm | 540x540x260 | 1 | 050-082 | e2*20017116*0327*.. | bar: Area 1
RENAULT | CLIO | CLIO 05 O.E. 16" | R | 10/2005 | 10/2012 | 4x100 | 60,06 | 440 |  | 50 | M12x1,50 | 19 | ALLEGGERITA HLT 4F | 7x17 | 17,00 | 7,00 | W0182020184 | 3 | S | 20080918 | 20081018 | 4x100 |  | 44 | 81710177 | S | B15 | B | LB23 | TÜV |  |  | DK | YES |  |  | T | Teilegutachten (PB+VB) | 1 | No car modifications required | 205/40 R17----215/45 R17--- | AfterMarket OZ | MAX 500 KG | RED | I-Tech | 8027529031409 | OZ | 7,91 |  |  | Serie S - ext.diam.68 mm | 540x540x260 | 1 | 050-082 | e2*20017116*0327*.. | bar: Area 1
RENAULT | CLIO | CLIO 05 O.E. 16" | R | 10/2005 | 10/2012 | 4x100 | 60,06 | 440 |  | 50 | M12x1,50 | 19 | ALLEGGERITA HLT 4F | 7x17 | 17,00 | 7,00 | W01820202A66 | 1 | S | 20081210 | 20090109 | 4x100 |  | 30 | 81710177 | S | B15 | B | LB23 | TÜV |  |  | DK | YES |  |  | T | Teilegutachten (PB+VB) | 1 | No car modifications required | 205/40 R17----215/45 R17--- | AfterMarket OZ | MAX 500 KG | TITANIUM TECH | I-Tech | 8027529031416 | OZ | 8,01 |  |  | Serie S - ext.diam.68 mm | 540x540x260 | 1 | 050-082 | e2*20017116*0327*.. | bar: Area 1
RENAULT | CLIO | CLIO 05 O.E. 16" | R | 10/2005 | 10/2012 | 4x100 | 60,06 | 440 |  | 50 | M12x1,50 | 19 | ALLEGGERITA HLT 4F | 7x17 | 17,00 | 7,00 | W01820202P3 | 3 | S | 20121012 | 20121111 | 4x100 |  | 30 | 81710177 | S | B15 | B | LB23 | TÜV |  |  | DK | YES |  |  | T | Teilegutachten (PB+VB) | 1 | No car modifications required | 205/40 R17----215/45 R17--- | AfterMarket OZ | MAX 500 KG | ACID GREEN | I-Tech | 8027529080919 | OZ | 8,01 |  |  | Serie S - ext.diam.68 mm | 540x540x260 | 1 | 050-082 | e2*20017116*0327*.. | bar: Area 1
RENAULT | CLIO | CLIO 05 O.E. 16" | R | 10/2005 | 10/2012 | 4x100 | 60,06 | 440 |  | 50 | M12x1,50 | 19 | ALLEGGERITA HLT 4F | 7x17 | 17,00 | 7,00 | W0182020222 | 3 | S | 20081210 | 20090109 | 4x100 |  | 30 | 81710177 | S | B15 | B | LB23 | TÜV |  |  | DK | YES |  |  | T | Teilegutachten (PB+VB) | 1 | No car modifications required | 205/40 R17----215/45 R17--- | AfterMarket OZ | MAX 500 KG | MATT GRAPHIT SILVER | I-Tech | 8027529034967 | OZ | 8,01 |  |  | Serie S - ext.diam.68 mm | 540x540x260 | 1 | 050-082 | e2*20017116*0327*.. | bar: Area 1
RENAULT | CLIO | CLIO 05 O.E. 16" | R | 10/2005 | 10/2012 | 4x100 | 60,06 | 440 |  | 50 | M12x1,50 | 19 | ALLEGGERITA HLT 4F | 7x17 | 17,00 | 7,00 | W0182020230 | 3 | S | 20080918 | 20081018 | 4x100 |  | 30 | 81710177 | S | B15 | B | LB23 | TÜV |  |  | DK | YES |  |  | T | Teilegutachten (PB+VB) | 1 | No car modifications required | 205/40 R17----215/45 R17--- | AfterMarket OZ | MAX 500 KG | WHITE | I-Tech | 8027529031423 | OZ | 8,01 |  |  | Serie S - ext.diam.68 mm | 540x540x260 | 1 | 050-082 | e2*20017116*0327*.. | bar: Area 1
RENAULT | CLIO | CLIO 05 O.E. 16" | R | 10/2005 | 10/2012 | 4x100 | 60,06 | 440 |  | 50 | M12x1,50 | 19 | ALLEGGERITA HLT 4F | 7x17 | 17,00 | 7,00 | W0182020253 | 3 | S | 20080918 | 20081018 | 4x100 |  | 30 | 81710177 | S | B15 | B | LB23 | TÜV |  |  | DK | YES |  |  | T | Teilegutachten (PB+VB) | 1 | No car modifications required | 205/40 R17----215/45 R17--- | AfterMarket OZ | MAX 500 KG | MATT BLACK | I-Tech | 8027529031430 | OZ | 8,01 |  |  | Serie S - ext.diam.68 mm | 540x540x260 | 1 | 050-082 | e2*20017116*0327*.. | bar: Area 1
RENAULT | CLIO | CLIO 05 O.E. 16" | R | 10/2005 | 10/2012 | 4x100 | 60,06 | 440 |  | 50 | M12x1,50 | 19 | ALLEGGERITA HLT 4F | 7x17 | 17,00 | 7,00 | W0182020266 | 1 | S | 20080910 | 20081010 | 4x100 |  | 30 | 81710177 | S | B15 | B | LB23 | TÜV |  |  | DK | YES |  |  | T | Teilegutachten (PB+VB) | 1 | No car modifications required | 205/40 R17----215/45 R17--- | AfterMarket OZ | MAX 500 KG | TITANIUM TECH | I-Tech | 8027529034981 | OZ | 8,01 |  |  | Serie S - ext.diam.68 mm | 540x540x248 | 1 | 050-082 | e2*20017116*0327*.. | Area 2: OUT
RENAULT | CLIO | CLIO 05 O.E. 16" | R | 10/2005 | 10/2012 | 4x100 | 60,06 | 440 |  | 50 | M12x1,50 | 19 | ALLEGGERITA HLT 4F | 7x17 | 17,00 | 7,00 | W0182020271 | 3 | S | 20080918 | 20081018 | 4x100 |  | 30 | 81710177 | S | B15 | B | LB23 | TÜV |  |  | DK | YES |  |  | T | Teilegutachten (PB+VB) | 1 | No car modifications required | 205/40 R17----215/45 R17--- | AfterMarket OZ | MAX 500 KG | ORANGE | I-Tech | 8027529031447 | OZ | 8,01 |  |  | Serie S - ext.diam.68 mm | 540x540x260 | 1 | 050-082 | e2*20017116*0327*.. | bar: Area 1
RENAULT | CLIO | CLIO 05 O.E. 16" | R | 10/2005 | 10/2012 | 4x100 | 60,06 | 440 |  | 50 | M12x1,50 | 19 | ALLEGGERITA HLT 4F | 7x17 | 17,00 | 7,00 | W0182020272 | 3 | S | 20080918 | 20081018 | 4x100 |  | 30 | 81710177 | S | B15 | B | LB23 | TÜV |  |  | DK | YES |  |  | T | Teilegutachten (PB+VB) | 1 | No car modifications required | 205/40 R17----215/45 R17--- | AfterMarket OZ | MAX 500 KG | MATT BLUE | I-Tech | 8027529031454 | OZ | 8,01 |  |  | Serie S - ext.diam.68 mm | 540x540x260 | 1 | 050-082 | e2*20017116*0327*.. | bar: Area 1
RENAULT | CLIO | CLIO 05 O.E. 16" | R | 10/2005 | 10/2012 | 4x100 | 60,06 | 440 |  | 50 | M12x1,50 | 19 | ALLEGGERITA HLT 4F | 7x17 | 17,00 | 7,00 | W0182020276 | 3 | S | 20081210 | 20090109 | 4x100 |  | 30 | 81710177 | S | B15 | B | LB23 | TÜV |  |  | DK | YES |  |  | T | Teilegutachten (PB+VB) | 1 | No car modifications required | 205/40 R17----215/45 R17--- | AfterMarket OZ | MAX 500 KG | RACE GOLD | I-Tech | 8027529034936 | OZ | 8,01 |  |  | Serie S - ext.diam.68 mm | 540x540x260 | 1 | 050-082 | e2*20017116*0327*.. | bar: Area 1
RENAULT | CLIO | CLIO 05 O.E. 16" | R | 10/2005 | 10/2012 | 4x100 | 60,06 | 440 |  | 50 | M12x1,50 | 19 | ALLEGGERITA HLT 4F | 7x17 | 17,00 | 7,00 | W0182020284 | 3 | S | 20080918 | 20081018 | 4x100 |  | 30 | 81710177 | S | B15 | B | LB23 | TÜV |  |  | DK | YES |  |  | T | Teilegutachten (PB+VB) | 1 | No car modifications required | 205/40 R17----215/45 R17--- | AfterMarket OZ | MAX 500 KG | RED | I-Tech | 8027529031461 | OZ | 8,01 |  |  | Serie S - ext.diam.68 mm | 540x540x260 | 1 | 050-082 | e2*20017116*0327*.. | bar: Area 1
RENAULT | CLIO | CLIO 05 O.E. 16" | R | 10/2005 | 10/2012 | 4x100 | 60,06 | 440 |  | 50 | M12x1,50 | 19 | DAVID | 7x17 | 17,00 | 7,00 | W01873201N5 | 1 |  |  |  | 4x100 |  | 37 | 81710472 | S | VST20A24 | B |  |  |  |  | DK | YES |  |  |  |  | 1 | No car modifications required | 205/40 R17----215/45 R17--- | AfterMarket OZ | MAX 615 KG | MATT GRAPHITE DIAMOND CUT | Via Veneto | 8027529052756 | OZ | 11,13 |  |  | Serie S - ext.diam.68 mm | 540x540x248 | 1 | 050-082 | e2*20017116*0327*.. | bar: Area 1
RENAULT | CLIO | CLIO 05 O.E. 16" | R | 10/2005 | 10/2012 | 4x100 | 60,06 | 440 |  | 50 | M12x1,50 | 19 | DAVID | 7x17 | 17,00 | 7,00 | W01873202N5 | 1 |  |  |  | 4x100 |  | 42 | 81710472 | S | VST20A24 | B |  |  | KBA |  | DK | YES |  |  |  |  | 1 | No car modifications required | 205/40 R17----215/45 R17--- | AfterMarket OZ | MAX 615 KG | MATT GRAPHITE DIAMOND CUT | Via Veneto | 8027529052763 | OZ | 11,13 |  |  | Serie S - ext.diam.68 mm | 540x540x248 | 1 | 050-082 | e2*20017116*0327*.. | bar: Area 1
RENAULT | CLIO | CLIO 05 O.E. 16" | R | 10/2005 | 10/2012 | 4x100 | 60,06 | 440 |  | 50 | M12x1,50 | 19 | EGO | 7x17 | 17,00 | 7,00 | W8505120154 | 1 | S | 20110726 | 20110825 | 4x100 |  | 37 | 81710481 | S | DST20A | B |  |  | KBA |  | DK | YES |  |  | K | KBA (ABE+VB) | 1 | No car modifications required | 205/40 R17----215/45 R17--- | AfterMarket OZ | MAX 615 KG | MATT BLACK + DIAMOND-CUT | X-Line | 8027529065794 | OZ | 8,30 |  |  | Serie S - ext.diam.68 mm | 542x542x249 | 1 | 050-082 | e2*20017116*0327*.. | bar: Area 1
RENAULT | CLIO | CLIO 05 O.E. 16" | R | 10/2005 | 10/2012 | 4x100 | 60,06 | 440 |  | 50 | M12x1,50 | 19 | EGO | 7x17 | 17,00 | 7,00 | W8505120254 | 1 | S | 20110726 | 20110825 | 4x100 |  | 42 | 81710472 | S | VST20A24 | B |  |  | KBA |  | DK | YES |  |  | K | KBA (ABE+VB) | 1 | No car modifications required | 205/40 R17----215/45 R17--- | AfterMarket OZ | MAX 615 KG | MATT BLACK + DIAMOND-CUT | X-Line | 8027529065800 | OZ | 8,30 |  |  | Serie S - ext.diam.68 mm | 542x542x249 | 1 | 050-082 | e2*20017116*0327*.. | bar: Area 1
RENAULT | CLIO | CLIO 05 O.E. 16" | R | 10/2005 | 10/2012 | 4x100 | 60,06 | 440 |  | 50 | M12x1,50 | 19 | ENERGY | 7x17 | 17,00 | 7,00 | W8500720054 | 1 | S | 20080904 | 20081004 | 4x100 |  | 37 | 81710177 | S | B15 | B | LB23 |  | KBA |  | DK | YES |  |  | K | KBA (ABE+VB) | 1 | No car modifications required | 205/40 R17----215/45 R17--- | AfterMarket OZ | MAX 615 KG | MATT BLACK + DIAMOND-CUT | X-Line | 8027529034318 | OZ | 11,80 |  |  | Serie S - ext.diam.68 mm | 542x542x249 | 1 | 050-082 | e2*20017116*0327*.. | bar: Area 1
RENAULT | CLIO | CLIO 05 O.E. 16" | R | 10/2005 | 10/2012 | 4x100 | 60,06 | 440 |  | 50 | M12x1,50 | 19 | ENERGY | 7x17 | 17,00 | 7,00 | W8500720154 | 1 | S | 20080904 | 20081004 | 4x100 |  | 42 | 81710177 | S | B15 | B | LB23 |  | KBA |  | DK | YES |  |  | K | KBA (ABE+VB) | 1 | No car modifications required | 205/40 R17----215/45 R17--- | AfterMarket OZ | MAX 615 KG | MATT BLACK + DIAMOND-CUT | X-Line | 8027529034325 | OZ | 11,70 |  |  | Serie S - ext.diam.68 mm | 542x542x249 | 1 | 050-082 | e2*20017116*0327*.. | bar: Area 1
RENAULT | CLIO | CLIO 05 O.E. 16" | R | 10/2005 | 10/2012 | 4x100 | 60,06 | 440 |  | 50 | M12x1,50 | 19 | ENVY | 7x17 | 17,00 | 7,00 | W8504320168 | 1 |  |  |  | 4x100 |  | 37 | 81710472 | S | VST20A24 | B |  |  | KBA |  | DK | YES |  |  | K | KBA (ABE+VB) | 1 | No car modifications required | 205/40 R17----215/45 R17--- | AfterMarket OZ | MAX 615 KG | MATT SILVER TECH DIAMOND CUT | X-Line | 8027529052947 | OZ | 8,30 |  |  | Serie S - ext.diam.68 mm | 542x542x249 | 1 | 050-082 | e2*20017116*0327*.. | bar: Area 1
RENAULT | CLIO | CLIO 05 O.E. 16" | R | 10/2005 | 10/2012 | 4x100 | 60,06 | 440 |  | 50 | M12x1,50 | 19 | ENVY | 7x17 | 17,00 | 7,00 | W8504320268 | 1 |  |  |  | 4x100 |  | 42 | 81710472 | S | VST20A24 | B |  |  | KBA |  | DK | YES |  |  | K | KBA (ABE+VB) | 1 | No car modifications required | 205/40 R17----215/45 R17--- | AfterMarket OZ | MAX 615 KG | MATT SILVER TECH DIAMOND CUT | X-Line | 8027529052978 | OZ | 8,30 |  |  | Serie S - ext.diam.68 mm | 542x542x249 | 1 | 050-082 | e2*20017116*0327*.. | bar: Area 1
RENAULT | CLIO | CLIO 05 O.E. 16" | R | 10/2005 | 10/2012 | 4x100 | 60,06 | 440 |  | 50 | M12x1,50 | 19 | ITALIA 150 4F | 7x17 | 17,00 | 7,00 | W01886201R4 | 1 | S | 20110914 | 20111014 | 4x100 |  | 37 | 81710472 | S | VST20A24 | B |  |  | KBA |  | DK | YES |  |  | K | KBA (ABE+VB) | 1 | No car modifications required | 205/40 R17----215/45 R17--- | AfterMarket OZ | MAX 615 KG | MATT RACE SILVER DIAMOND CUT | Racing | 8027529069563 | OZ | 9,63 |  |  | Serie S - ext.diam.68 mm | 540x540x248 | 1 | 050-082 | e2*20017116*0327*.. | bar: Area 1
RENAULT | CLIO | CLIO 05 O.E. 16" | R | 10/2005 | 10/2012 | 4x100 | 60,06 | 440 |  | 50 | M12x1,50 | 19 | ITALIA 150 4F | 7x17 | 17,00 | 7,00 | W0188620149 | 1 | S | 20110914 | 20111014 | 4x100 |  | 37 | 81710472 | S | VST20A24 | B |  |  | KBA |  | DK | YES |  |  | K | KBA (ABE+VB) | 1 | No car modifications required | 205/40 R17----215/45 R17--- | AfterMarket OZ | MAX 615 KG | MATT DARK GRAPHITE DIAMOND CUT | Racing | 8027529069556 | OZ | 9,63 |  |  | Serie S - ext.diam.68 mm | 540x540x248 | 1 | 050-082 | e2*20017116*0327*.. | bar: Area 1
RENAULT | CLIO | CLIO 05 O.E. 16" | R | 10/2005 | 10/2012 | 4x100 | 60,06 | 440 |  | 50 | M12x1,50 | 19 | ITALIA 150 4F | 7x17 | 17,00 | 7,00 | W01886202R4 | 1 | S | 20110914 | 20111014 | 4x100 |  | 42 | 81710472 | S | VST20A24 | B |  |  | KBA |  | DK | YES |  |  | K | KBA (ABE+VB) | 1 | No car modifications required | 205/40 R17----215/45 R17--- | AfterMarket OZ | MAX 615 KG | MATT RACE SILVER DIAMOND CUT | Racing | 8027529069587 | OZ | 9,63 |  |  | Serie S - ext.diam.68 mm | 540x540x248 | 1 | 050-082 | e2*20017116*0327*.. | bar: Area 1
RENAULT | CLIO | CLIO 05 O.E. 16" | R | 10/2005 | 10/2012 | 4x100 | 60,06 | 440 |  | 50 | M12x1,50 | 19 | ITALIA 150 4F | 7x17 | 17,00 | 7,00 | W0188620249 | 1 | S | 20110914 | 20111014 | 4x100 |  | 42 | 81710472 | S | VST20A24 | B |  |  | KBA |  | DK | YES |  |  | K | KBA (ABE+VB) | 1 | No car modifications required | 205/40 R17----215/45 R17--- | AfterMarket OZ | MAX 615 KG | MATT DARK GRAPHITE DIAMOND CUT | Racing | 8027529069570 | OZ | 9,63 |  |  | Serie S - ext.diam.68 mm | 540x540x248 | 1 | 050-082 | e2*20017116*0327*.. | bar: Area 1
RENAULT | CLIO | CLIO 05 O.E. 16" | R | 10/2005 | 10/2012 | 4x100 | 60,06 | 440 |  | 50 | M12x1,50 | 19 | LEGGENDA | 7x17 | 17,00 | 7,00 | W01872200A33 | 1 | S | 20110218 | 20110320 | 4x100 |  | 37 | 81710177 | S | B15 | B |  |  | KBA |  | DK | YES |  |  | K | KBA (ABE+VB) | 1 | No car modifications required | 205/40 R17----215/45 R17--- | AfterMarket OZ | MAX 530 KG | WHITE + RED LETTERING | Racing | 8027529056594 | OZ | 9,38 |  |  | Serie S - ext.diam.68 mm | 540x540x248 | 1 | 050-082 | e2*20017116*0327*.. | bar: Area 1
RENAULT | CLIO | CLIO 05 O.E. 16" | R | 10/2005 | 10/2012 | 4x100 | 60,06 | 440 |  | 50 | M12x1,50 | 19 | LEGGENDA | 7x17 | 17,00 | 7,00 | W01872200N8 | 1 |  |  |  | 4x100 |  | 37 | 81710177 | S | B15 | B |  |  | KBA |  | DK | YES |  |  | K | KBA (ABE+VB) | 1 | No car modifications required | 205/40 R17----215/45 R17--- | AfterMarket OZ | MAX 530 KG | MATT BLACK+WHITE LETTERING | Racing | 8027529057317 | OZ | 9,38 |  |  | Serie S - ext.diam.68 mm | 540x540x248 | 1 | 050-082 | e2*20017116*0327*.. | bar: Area 1
RENAULT | CLIO | CLIO 05 O.E. 16" | R | 10/2005 | 10/2012 | 4x100 | 60,06 | 440 |  | 50 | M12x1,50 | 19 | LEGGENDA | 7x17 | 17,00 | 7,00 | W01872201A33 | 1 | S | 20110218 | 20110320 | 4x100 |  | 42 | 81710324 | S | B15 | B | LB23 |  | KBA |  | DK | YES |  |  | K | KBA (ABE+VB) | 1 | No car modifications required | 205/40 R17----215/45 R17--- | AfterMarket OZ | MAX 530 KG | WHITE + RED LETTERING | Racing | 8027529056600 | OZ | 9,38 |  |  | Serie S - ext.diam.68 mm | 540x540x248 | 1 | 050-082 | e2*20017116*0327*.. | bar: Area 1
RENAULT | CLIO | CLIO 05 O.E. 16" | R | 10/2005 | 10/2012 | 4x100 | 60,06 | 440 |  | 50 | M12x1,50 | 19 | LEGGENDA | 7x17 | 17,00 | 7,00 | W01872201N8 | 1 | S | 20110307 | 20110406 | 4x100 |  | 42 | 81710324 | S | B15 | B | LB23 |  | KBA |  | DK | YES |  |  | K | KBA (ABE+VB) | 1 | No car modifications required | 205/40 R17----215/45 R17--- | AfterMarket OZ | MAX 530 KG | MATT BLACK+WHITE LETTERING | Racing | 8027529057256 | OZ | 9,38 |  |  | Serie S - ext.diam.68 mm | 540x540x248 | 1 | 050-082 | e2*20017116*0327*.. | bar: Area 1
RENAULT | CLIO | CLIO 05 O.E. 16" | R | 10/2005 | 10/2012 | 4x100 | 60,06 | 440 |  | 50 | M12x1,50 | 19 | LEGGENDA | 7x17 | 17,00 | 7,00 | W01872250A33 | 1 |  |  |  | 4x100 |  | 30 | 81710177 | S | B15 | B |  |  | KBA |  | DK | YES |  |  | K | KBA (ABE+VB) | 1 | No car modifications required | 205/40 R17----215/45 R17--- | AfterMarket OZ | MAX 530 KG | WHITE + RED LETTERING | Racing | 8027529056624 | OZ | 9,93 |  |  | Serie S - ext.diam.68 mm | 540x540x248 | 1 | 050-082 | e2*20017116*0327*.. | bar: Area 1
RENAULT | CLIO | CLIO 05 O.E. 16" | R | 10/2005 | 10/2012 | 4x100 | 60,06 | 440 |  | 50 | M12x1,50 | 19 | LEGGENDA | 7x17 | 17,00 | 7,00 | W01872250N8 | 1 |  |  |  | 4x100 |  | 30 | 81710177 | S | B15 | B |  |  | KBA |  | DK | YES |  |  | K | KBA (ABE+VB) | 1 | No car modifications required | 205/40 R17----215/45 R17--- | AfterMarket OZ | MAX 530 KG | MATT BLACK+WHITE LETTERING | Racing | 8027529057270 | OZ | 9,93 |  |  | Serie S - ext.diam.68 mm | 540x540x248 | 1 | 050-082 | e2*20017116*0327*.. | bar: Area 1
RENAULT | CLIO | CLIO 05 O.E. 16" | R | 10/2005 | 10/2012 | 4x100 | 60,06 | 440 |  | 50 | M12x1,50 | 19 | LOUNGE 8 | 7x17 | 17,00 | 7,00 | W8503820054 | 1 |  |  |  | 4x100 |  | 37 | 81710177 | S | B15 | B | LB23 |  | KBA |  | DK | YES |  |  | K | KBA (ABE+VB) | 1 | No car modifications required | 205/40 R17----215/45 R17--- | AfterMarket OZ | MAX 615 KG | MATT BLACK + DIAMOND-CUT | X-Line | 8027529048131 | OZ | 8,30 |  |  | Serie S - ext.diam.68 mm | 542x542x249 | 1 | 050-082 | e2*20017116*0327*.. | bar: Area 1
RENAULT | CLIO | CLIO 05 O.E. 16" | R | 10/2005 | 10/2012 | 4x100 | 60,06 | 440 |  | 50 | M12x1,50 | 19 | LOUNGE 8 | 7x17 | 17,00 | 7,00 | W8503820075 | 1 |  |  |  | 4x100 |  | 37 | 81710177 | S | B15 | B | LB23 |  | KBA |  | DK | YES |  |  | K | KBA (ABE+VB) | 1 | No car modifications required | 205/40 R17----215/45 R17--- | AfterMarket OZ | MAX 615 KG | METAL SILVER + DIAMOND CUT | X-Line | 8027529048148 | OZ | 8,30 |  |  | Serie S - ext.diam.68 mm | 542x542x249 | 1 | 050-082 | e2*20017116*0327*.. | bar: Area 1
RENAULT | CLIO | CLIO 05 O.E. 16" | R | 10/2005 | 10/2012 | 4x100 | 60,06 | 440 |  | 50 | M12x1,50 | 19 | LOUNGE 8 | 7x17 | 17,00 | 7,00 | W8503820154 | 1 |  |  |  | 4x100 |  | 42 | 81710177 | S | B15 | B | LB23 |  | KBA |  | DK | YES |  |  | K | KBA (ABE+VB) | 1 | No car modifications required | 205/40 R17----215/45 R17--- | AfterMarket OZ | MAX 615 KG | MATT BLACK + DIAMOND-CUT | X-Line | 8027529048155 | OZ | 8,30 |  |  | Serie S - ext.diam.68 mm | 542x542x249 | 1 | 050-082 | e2*20017116*0327*.. | bar: Area 1
RENAULT | CLIO | CLIO 05 O.E. 16" | R | 10/2005 | 10/2012 | 4x100 | 60,06 | 440 |  | 50 | M12x1,50 | 19 | LOUNGE 8 | 7x17 | 17,00 | 7,00 | W8503820175 | 1 |  |  |  | 4x100 |  | 42 | 81710177 | S | B15 | B | LB23 |  | KBA |  | DK | YES |  |  | K | KBA (ABE+VB) | 1 | No car modifications required | 205/40 R17----215/45 R17--- | AfterMarket OZ | MAX 615 KG | METAL SILVER + DIAMOND CUT | X-Line | 8027529048162 | OZ | 8,30 |  |  | Serie S - ext.diam.68 mm | 542x542x249 | 1 | 050-082 | e2*20017116*0327*.. | Area 2: OUT
RENAULT | CLIO | CLIO 05 O.E. 16" | R | 10/2005 | 10/2012 | 4x100 | 60,06 | 440 |  | 50 | M12x1,50 | 19 | QUARANTA | 7x17 | 17,00 | 7,00 | W0186620054 | 1 |  |  |  | 4x100 |  | 37 | 81710472 | S | VST20A24 | B |  |  | KBA |  | DK | YES |  |  | K | KBA (ABE+VB) | 1 | No car modifications required | 205/40 R17----215/45 R17--- | AfterMarket OZ | MAX 570 KG | MATT BLACK + DIAMOND-CUT | Via Veneto | 8027529054675 | OZ | 11,14 |  |  | Serie S - ext.diam.68 mm | 540x540x260 | 1 | 050-082 | e2*20017116*0327*.. | bar: Area 1
RENAULT | CLIO | CLIO 05 O.E. 16" | R | 10/2005 | 10/2012 | 4x100 | 60,06 | 440 |  | 50 | M12x1,50 | 19 | QUARANTA | 7x17 | 17,00 | 7,00 | W0186620154 | 1 |  |  |  | 4x100 |  | 42 | 81710472 | S | VST20A24 | B |  |  | KBA |  | DK | YES |  |  | K | KBA (ABE+VB) | 1 | No car modifications required | 205/40 R17----215/45 R17--- | AfterMarket OZ | MAX 570 KG | MATT BLACK + DIAMOND-CUT | Via Veneto | 8027529054682 | OZ | 10,90 |  |  | Serie S - ext.diam.68 mm | 540x540x260 | 1 | 050-082 | e2*20017116*0327*.. | bar: Area 1
RENAULT | CLIO | CLIO 05 O.E. 16" | R | 10/2005 | 10/2012 | 4x100 | 60,06 | 440 |  | 50 | M12x1,50 | 19 | SUPERTURISMO GT | 7x17 | 17,00 | 7,00 | W01672251P5 | 1 | S | 20121012 | 20121111 | 4x100 |  | 44 | 81710177 | S | B15 | B | LB23 |  | KBA | VIA | DK | YES |  |  | K | KBA (ABE+VB) | 1 | No car modifications required | 205/40 R17----215/45 R17--- | AfterMarket OZ | MAX 605 KG | GRIGIO CORSA+BLACK LETTERING | Racing | 8027529081589 | OZ | 10,78 |  |  | Serie S - ext.diam.68 mm | 540x540x260 | 1 | 050-082 | e2*20017116*0327*.. | bar: Area 1
RENAULT | CLIO | CLIO 05 O.E. 16" | R | 10/2005 | 10/2012 | 4x100 | 60,06 | 440 |  | 50 | M12x1,50 | 19 | SUPERTURISMO GT | 7x17 | 17,00 | 7,00 | W0167225179 | 1 | S | 20080722 | 20080821 | 4x100 |  | 44 | 81710177 | S | B15 | B | LB23 |  | KBA | VIA | DK | YES |  |  | K | KBA (ABE+VB) | 1 | No car modifications required | 205/40 R17----215/45 R17--- | AfterMarket OZ | MAX 605 KG | MATT BLACK + RED LETTERING | Racing | 8027529000689 | OZ | 10,78 |  |  | Serie S - ext.diam.68 mm | 540x540x260 | 1 | 050-082 | e2*20017116*0327*.. | bar: Area 1
RENAULT | CLIO | CLIO 05 O.E. 16" | R | 10/2005 | 10/2012 | 4x100 | 60,06 | 440 |  | 50 | M12x1,50 | 19 | SUPERTURISMO GT | 7x17 | 17,00 | 7,00 | W0167225182 | 1 | S | 20051114 | 20051214 | 4x100 |  | 44 | 81710177 | S | B15 | B | LB23 |  | KBA | VIA | DK | YES |  |  | K | KBA (ABE+VB) | 1 | No car modifications required | 205/40 R17----215/45 R17--- | AfterMarket OZ | MAX 605 KG | RACE SILVER + BLACK LETTERING | Racing | 8027529000696 | OZ | 10,78 |  |  | Serie S - ext.diam.68 mm | 540x540x260 | 1 | 050-082 | e2*20017116*0327*.. | bar: Area 1
RENAULT | CLIO | CLIO 05 O.E. 16" | R | 10/2005 | 10/2012 | 4x100 | 60,06 | 440 |  | 50 | M12x1,50 | 19 | SUPERTURISMO LM | 7x17 | 17,00 | 7,00 | W0188020019 | 1 |  |  |  | 4x100 |  | 37 | 81710177 | S | B15 | B | LB23 |  | KBA |  | DK | YES |  |  | K | KBA (ABE+VB) | 1 | No car modifications required | 205/40 R17----215/45 R17--- | AfterMarket OZ | MAX 570 KG | MATT RACE SILVER + BLACK LETTERING | Racing | 8027529053074 | OZ | 9,92 |  |  | Serie S - ext.diam.68 mm | 540x540x248 | 1 | 050-082 | e2*20017116*0327*.. | bar: Area 1
RENAULT | CLIO | CLIO 05 O.E. 16" | R | 10/2005 | 10/2012 | 4x100 | 60,06 | 440 |  | 50 | M12x1,50 | 19 | SUPERTURISMO LM | 7x17 | 17,00 | 7,00 | W0188020046 | 1 |  |  |  | 4x100 |  | 37 | 81710177 | S | B15 | B | LB23 |  | KBA |  | DK | YES |  |  | K | KBA (ABE+VB) | 1 | No car modifications required | 205/40 R17----215/45 R17--- | AfterMarket OZ | MAX 570 KG | MATT GRAPHITE + SILVER LETTERING | Racing | 8027529053081 | OZ | 9,92 |  |  | Serie S - ext.diam.68 mm | 540x540x248 | 1 | 050-082 | e2*20017116*0327*.. | bar: Area 1
RENAULT | CLIO | CLIO 05 O.E. 16" | R | 10/2005 | 10/2012 | 4x100 | 60,06 | 440 |  | 50 | M12x1,50 | 19 | SUPERTURISMO LM | 7x17 | 17,00 | 7,00 | W0188020119 | 1 |  |  |  | 4x100 |  | 42 | 81710177 | S | B15 | B | LB23 |  | KBA |  | DK | YES |  |  | K | KBA (ABE+VB) | 1 | No car modifications required | 205/40 R17----215/45 R17--- | AfterMarket OZ | MAX 570 KG | MATT RACE SILVER + BLACK LETTERING | Racing | 8027529053098 | OZ | 9,82 |  |  | Serie S - ext.diam.68 mm | 540x540x248 | 1 | 050-082 | e2*20017116*0327*.. | bar: Area 1
RENAULT | CLIO | CLIO 05 O.E. 16" | R | 10/2005 | 10/2012 | 4x100 | 60,06 | 440 |  | 50 | M12x1,50 | 19 | SUPERTURISMO LM | 7x17 | 17,00 | 7,00 | W0188020146 | 1 |  |  |  | 4x100 |  | 42 | 81710177 | S | B15 | B | LB23 |  | KBA |  | DK | YES |  |  | K | KBA (ABE+VB) | 1 | No car modifications required | 205/40 R17----215/45 R17--- | AfterMarket OZ | MAX 570 KG | MATT GRAPHITE + SILVER LETTERING | Racing | 8027529053104 | OZ | 9,82 |  |  | Serie S - ext.diam.68 mm | 540x540x248 | 1 | 050-082 | e2*20017116*0327*.. | bar: Area 1
RENAULT | CLIO | CLIO 05 O.E. 16" | R | 10/2005 | 10/2012 | 4x100 | 60,06 | 440 |  | 50 | M12x1,50 | 19 | ULTRALEGGERA | 7x17 | 17,00 | 7,00 | W01709200A53 | 1 | S | 20061026 | 20061125 | 4x100 |  | 37 | 81710177 | S | B15 | B | LB23 | TÜV |  |  | DK | YES |  |  | T | Teilegutachten (PB+VB) | 1 | No car modifications required | 205/40 R17----215/45 R17--- | AfterMarket OZ | MAX 570 KG | MATT BLACK | Racing | 8027529001457 | OZ | 8,73 |  |  | Serie S - ext.diam.68 mm | 540x540x260 | 1 | 050-082 | e2*20017116*0327*.. | bar: Area 1
RENAULT | CLIO | CLIO 05 O.E. 16" | R | 10/2005 | 10/2012 | 4x100 | 60,06 | 440 |  | 50 | M12x1,50 | 19 | ULTRALEGGERA | 7x17 | 17,00 | 7,00 | W0170920022 | 1 | S | 20051212 | 20060111 | 4x100 |  | 37 | 81710177 | S | B15 | B | LB23 | TÜV |  |  | DK | YES |  |  | T | Teilegutachten (PB+VB) | 1 | No car modifications required | 205/40 R17----215/45 R17--- | AfterMarket OZ | MAX 570 KG | MATT GRAPHIT SILVER | Racing | 8027529001464 | OZ | 8,73 |  |  | Serie S - ext.diam.68 mm | 540x540x260 | 1 | 050-082 | e2*20017116*0327*.. | bar: Area 1
RENAULT | CLIO | CLIO 05 O.E. 16" | R | 10/2005 | 10/2012 | 4x100 | 60,06 | 440 |  | 50 | M12x1,50 | 19 | ULTRALEGGERA | 7x17 | 17,00 | 7,00 | W0170920030 | 1 | S | 20080902 | 20081002 | 4x100 |  | 37 | 81710177 | S | B15 | B | LB23 | TÜV |  |  | DK | YES |  |  | T | Teilegutachten (PB+VB) | 1 | No car modifications required | 205/40 R17----215/45 R17--- | AfterMarket OZ | MAX 570 KG | WHITE | Racing | 8027529001471 | OZ | 8,73 |  |  | Serie S - ext.diam.68 mm | 540x540x260 | 1 | 050-082 | e2*20017116*0327*.. | bar: Area 1
RENAULT | CLIO | CLIO 05 O.E. 16" | R | 10/2005 | 10/2012 | 4x100 | 60,06 | 440 |  | 50 | M12x1,50 | 19 | ULTRALEGGERA | 7x17 | 17,00 | 7,00 | W0170920061 | 1 | S | 20051212 | 20060111 | 4x100 |  | 37 | 81710177 | S | B15 | B | LB23 | TÜV |  |  | DK | YES |  |  | T | Teilegutachten (PB+VB) | 1 | No car modifications required | 205/40 R17----215/45 R17--- | AfterMarket OZ | MAX 570 KG | CHRYSTAL TITANIUM | Racing | 8027529001488 | OZ | 8,73 |  |  | Serie S - ext.diam.68 mm | 540x540x260 | 1 | 050-082 | e2*20017116*0327*.. | bar: Area 1
RENAULT | CLIO | CLIO 05 O.E. 16" | R | 10/2005 | 10/2012 | 4x100 | 60,06 | 440 |  | 50 | M12x1,50 | 19 | ULTRALEGGERA | 7x17 | 17,00 | 7,00 | W0170920153 | 1 | S | 20100330 | 20100429 | 4x100 |  | 44 | 81710177 | S | B15 | B | LB23 | TÜV |  |  | DK | YES |  |  | T | Teilegutachten (PB+VB) | 1 | No car modifications required | 205/40 R17----215/45 R17--- | AfterMarket OZ | MAX 570 KG | MATT BLACK | Racing | 8027529049350 | OZ | 8,60 |  |  | Serie S - ext.diam.68 mm | 540x540x260 | 1 | 050-082 | e2*20017116*0327*.. | bar: Area 1
RENAULT | CLIO | CLIO 05 O.E. 16" | R | 10/2005 | 10/2012 | 4x100 | 60,06 | 440 |  | 50 | M12x1,50 | 19 | ULTRALEGGERA | 7x17 | 17,00 | 7,00 | W0170920161 | 1 | S | 20051114 | 20051214 | 4x100 |  | 44 | 81710177 | S | B15 | B | LB23 | TÜV |  |  | DK | YES |  |  | T | Teilegutachten (PB+VB) | 1 | No car modifications required | 205/40 R17----215/45 R17--- | AfterMarket OZ | MAX 570 KG | CHRYSTAL TITANIUM | Racing | 8027529001501 | OZ | 8,60 |  |  | Serie S - ext.diam.68 mm | 540x540x260 | 1 | 050-082 | e2*20017116*0327*.. | bar: Area 1
RENAULT | CLIO | CLIO 05 O.E. 16" | R | 10/2005 | 10/2012 | 4x100 | 60,06 | 440 |  | 50 | M12x1,50 | 19 | ULTRALEGGERA | 7x17 | 17,00 | 7,00 | W0170925253 | 1 |  |  |  | 4x100 |  | 30 | 81710177 | S | B15 | B |  |  |  |  | DK | YES |  |  | T | Teilegutachten (PB+VB) | 1 | No car modifications required | 205/40 R17----215/45 R17--- | AfterMarket OZ | MAX 570 KG | MATT BLACK | Racing | 8027529049176 | OZ | 9,17 |  |  | Serie S - ext.diam.68 mm | 540x540x260 | 1 | 050-082 | e2*20017116*0327*.. | bar: Area 1
RENAULT | CLIO | CLIO 05 O.E. 16" | R | 10/2005 | 10/2012 | 4x100 | 60,06 | 440 |  | 50 | M12x1,50 | 19 | WAVE | 7x17 | 17,00 | 7,00 | W8501620054 | 1 |  |  |  | 4x100 |  | 37 | 81710177 | S | B15 | B | LB23 |  |  |  | DK | YES |  |  | S | Strongness Certificate (PB) | 1 | No car modifications required | 205/40 R17----215/45 R17--- | AfterMarket OZ | MAX 615 KG | MATT BLACK + DIAMOND-CUT | X-Line | 8027529045581 | OZ | 11,11 |  |  | Serie S - ext.diam.68 mm | 542x542x249 | 1 | 050-082 | e2*20017116*0327*.. | bar: Area 1
RENAULT | CLIO | CLIO 05 O.E. 16" | R | 10/2005 | 10/2012 | 4x100 | 60,06 | 440 |  | 50 | M12x1,50 | 19 | WAVE | 7x17 | 17,00 | 7,00 | W8501620154 | 1 |  |  |  | 4x100 |  | 42 | 81710177 | S | B15 | B | LB23 |  | KBA |  | DK | YES |  |  | S | Strongness Certificate (PB) | 1 | No car modifications required | 205/40 R17----215/45 R17--- | AfterMarket OZ | MAX 615 KG | MATT BLACK + DIAMOND-CUT | X-Line | 8027529045598 | OZ | 11,51 |  |  | Serie S - ext.diam.68 mm | 542x542x249 | 1 | 050-082 | e2*20017116*0327*.. | bar: Area 1
RENAULT | CLIO | CLIO 05 O.E. 16" | R | 10/2005 | 10/2012 | 4x100 | 60,06 | 440 |  | 50 | M12x1,50 | 19 | SUPERTURISMO GT | 7x18 | 18,00 | 7,00 | W01686201P5 | 1 | S | 20121012 | 20121111 | 4x100 |  | 42 | 81710324 | S | B15 | B | LB23 |  | KBA | VIA |  |  |  |  | K | KBA (ABE+VB) |  |  | 215/35 R18--- | AfterMarket OZ | MAX 650 KG | GRIGIO CORSA+BLACK LETTERING | Racing | 8027529081718 | OZ | 12,80 |  |  | Serie S - ext.diam.68 mm | 570x570x255 | 1 | 050-082 | e2*20017116*0327*.. | bar: Area 1
RENAULT | CLIO | CLIO 05 O.E. 16" | R | 10/2005 | 10/2012 | 4x100 | 60,06 | 440 |  | 50 | M12x1,50 | 19 | SUPERTURISMO GT | 7x18 | 18,00 | 7,00 | W0168620179 | 1 |  |  |  | 4x100 |  | 42 | 81710324 | S | B15 | B | LB23 |  | KBA | VIA |  |  |  |  | K | KBA (ABE+VB) |  |  | 215/35 R18--- | AfterMarket OZ | MAX 650 KG | MATT BLACK + RED LETTERING | Racing | 8027529001112 | OZ | 12,80 |  |  | Serie S - ext.diam.68 mm | 570x570x255 | 1 | 050-082 | e2*20017116*0327*.. | bar: Area 1
RENAULT | CLIO | CLIO 05 O.E. 16" | R | 10/2005 | 10/2012 | 4x100 | 60,06 | 440 |  | 50 | M12x1,50 | 19 | SUPERTURISMO GT | 7x18 | 18,00 | 7,00 | W0168620182 | 1 |  |  |  | 4x100 |  | 42 | 81710324 | S | B15 | B | LB23 |  | KBA | VIA |  |  |  |  | K | KBA (ABE+VB) |  |  | 215/35 R18--- | AfterMarket OZ | MAX 650 KG | RACE SILVER + BLACK LETTERING | Racing | 8027529001129 | OZ | 11,89 |  |  | Serie S - ext.diam.68 mm | 570x570x255 | 1 | 050-082 | e2*20017116*0327*.. | bar: Area 1
RENAULT | CLIO | CLIO 05 O.E. 16" | R | 10/2005 | 10/2012 | 4x100 | 60,06 | 440 |  | 50 | M12x1,50 | 19 | SUPERTURISMO WRC | 7x18 | 18,00 | 7,00 | W0168620133 | 1 |  |  |  | 4x100 |  | 42 | 81710324 | S | B15 | B | LB23 |  | KBA | VIA |  |  |  |  | K | KBA (ABE+VB) |  |  | 215/35 R18--- | AfterMarket OZ | MAX 650 KG | WHITE + RED LETTERING | Racing | 8027529001105 | OZ | 11,89 |  |  | Serie S - ext.diam.68 mm | 570x570x255 | 1 | 050-082 | e2*20017116*0327*.. | bar: Area 1
RENAULT | CLIO | CLIO 05 O.E. 16" | R | 10/2005 | 10/2012 | 4x100 | 60,06 | 440 |  | 50 | M12x1,50 | 19 | SUPERTURISMO WRC | 7x18 | 18,00 | 7,00 | W0168625033 | 1 |  |  |  | 4x100 |  | 35 | 81710324 | S | B15 | B | LB23 |  | KBA | [5 empty] | S | Strongness Certificate (PB) |  |  | 215/35 R18--- | AfterMarket OZ | MAX 650 KG | WHITE + RED LETTERING | Racing | 8027529030969 | OZ | 12,05 |  |  | Serie S - ext.diam.68 mm | 570x570x255 | 1 | 050-082 | e2*20017116*0327*.. | bar: Area 1
RENAULT | CLIO | CLIO 05 O.E. 16" | R | 10/2005 | 10/2012 | 4x100 | 60,06 | 440 |  | 50 | M12x1,50 | 19 | ULTRALEGGERA | 7x18 | 18,00 | 7,00 | W0171120061 | 1 |  |  |  | 4x100 |  | 38 | 81710324 | S | B15 | B | LB23 | TÜV | [6 empty] | S | Strongness Certificate (PB) |  |  | 215/35 R18--- | AfterMarket OZ | MAX 580 KG | CHRYSTAL TITANIUM | Racing | 8027529001754 | OZ | 9,35 |  |  | Serie S - ext.diam.68 mm | 570x570x255 | 1 | 050-082 | e2*20017116*0327*.. | bar: Area 1
RENAULT | CLIO | CLIO 05 O.E. 16" | R | 10/2005 | 10/2012 | 4x100 | 60,06 | 440 |  | 50 | M12x1,50 | 19 | ULTRALEGGERA | 7x18 | 18,00 | 7,00 | W0171120153 | 1 |  |  |  | 4x100 |  | 42 | 81710324 | S | B15 | B | LB23 | TÜV | [6 empty] | S | Strongness Certificate (PB) |  |  | 215/35 R18--- | AfterMarket OZ | MAX 540 KG | MATT BLACK | Racing | 8027529001761 | OZ | 9,19 |  |  | Serie S - ext.diam.68 mm | 570x570x255 | 1 | 050-082 | e2*20017116*0327*.. | bar: Area 1
RENAULT | CLIO | CLIO 05 O.E. 16" | R | 10/2005 | 10/2012 | 4x100 | 60,06 | 440 |  | 50 | M12x1,50 | 19 | ULTRALEGGERA | 7x18 | 18,00 | 7,00 | W0171120161 | 1 |  |  |  | 4x100 |  | 42 | 81710324 | S | B15 | B | LB23 | TÜV | [6 empty] | S | Strongness Certificate (PB) |  |  | 215/35 R18--- | AfterMarket OZ | MAX 540 KG | CHRYSTAL TITANIUM | Racing | 8027529001778 | OZ | 9,19 |  |  | Serie S - ext.diam.68 mm | 570x570x255 | 1 | 050-082 | e2*20017116*0327*.. | bar: Area 1
RENAULT | CLIO | CLIO 16V | C57 | 05/1993 | 09/1998 | 4x100 | 60,06 |  |  | 43 | M12x1,50 | 19 | ADRENALINA | 6½x15 | 15,00 | 6,50 | W8501020054 | 1 | S | 20080904 | 20081004 | 4x100 |  | 37 | 81710177 | S | B15 | B | LB23 |  | KBA |  | DK | YES |  |  | K | KBA (ABE+VB) | 1 | No car modifications required | 185/55 R15--- | AfterMarket OZ | MAX 615 KG | MATT BLACK + DIAMOND-CUT | X-Line | 8027529034462 | OZ | 9,20 |  |  | Serie S - ext.diam.68 mm | 486x486x236 | 1 | bar: Area 1
RENAULT | CLIO | CLIO 16V | C57 | 05/1993 | 09/1998 | 4x100 | 60,06 |  |  | 43 | M12x1,50 | 19 | EGO | 6½x15 | 15,00 | 6,50 | W8505320154 | 1 | S | 20110726 | 20110825 | 4x100 |  | 37 | 81710472 | S | VST20A24 | B |  |  | KBA |  | DK | YES |  |  | K | KBA (ABE+VB) | 1 | No car modifications required | 185/55 R15--- | AfterMarket OZ | MAX 615 KG | MATT BLACK + DIAMOND-CUT | X-Line | 8027529065916 | OZ | 8 |  |  | Serie S - ext.diam.68 mm | 486x486x236 | 1 | bar: Area 1
RENAULT | CLIO | CLIO 16V | C57 | 05/1993 | 09/1998 | 4x100 | 60,06 |  |  | 43 | M12x1,50 | 19 | LOUNGE 8 | 6½x15 | 15,00 | 6,50 | W8503620054 | 1 |  |  |  | 4x100 |  | 37 | 81710177 | S | B15 | B | LB23 |  | KBA |  | DK | YES |  |  | K | KBA (ABE+VB) | 1 | No car modifications required | 185/55 R15--- | AfterMarket OZ | MAX 570 KG | MATT BLACK + DIAMOND-CUT | X-Line | 8027529047967 | OZ | 8 |  |  | Serie S - ext.diam.68 mm | 486x486x236 | 1 | bar: Area 1
RENAULT | CLIO | CLIO 16V | C57 | 05/1993 | 09/1998 | 4x100 | 60,06 |  |  | 43 | M12x1,50 | 19 | LOUNGE 8 | 6½x15 | 15,00 | 6,50 | W8503620075 | 1 |  |  |  | 4x100 |  | 37 | 81710177 | S | B15 | B | LB23 |  | KBA |  | DK | YES |  |  | K | KBA (ABE+VB) | 1 | No car modifications required | 185/55 R15--- | AfterMarket OZ | MAX 570 KG | METAL SILVER + DIAMOND CUT | X-Line | 8027529047974 | OZ | 8 |  |  | Serie S - ext.diam.68 mm | 486x486x236 | 1 | bar: Area 1
RENAULT | CLIO | CLIO 16V | C57 | 05/1993 | 09/1998 | 4x100 | 60,06 |  |  | 43 | M12x1,50 | 19 | ENVY | 7x15 | 15,00 | 7,00 | W8504220168 | 1 |  |  |  | 4x100 |  | 37 | 81710472 | S | VST20A24 | B |  |  | KBA |  | DK | YES |  |  | K | KBA (ABE+VB) | 1 | No car modifications required | 185/55 R15----195/50 R15--- | AfterMarket OZ | MAX 615 KG | MATT SILVER TECH DIAMOND CUT | X-Line | 8027529052817 | OZ | 8 |  |  | Serie S - ext.diam.68 mm | 486x486x249 | 1 | bar: Area 1
RENAULT | CLIO | CLIO 16V | C57 | 05/1993 | 09/1998 | 4x100 | 60,06 |  |  | 43 | M12x1,50 | 19 | ULTRALEGGERA | 7x15 | 15,00 | 7,00 | W01731200A53 | 1 |  |  |  | 4x100 |  | 37 | 81710177 | S | B15 | B | LB23 | TÜV |  |  | DK | YES |  |  | T | Teilegutachten (PB+VB) | 1 | No car modifications required | 185/55 R15----195/50 R15--- | AfterMarket OZ | MAX 525 KG | MATT BLACK | Racing | 8027529057485 | OZ | 6,49 |  |  | Serie S - ext.diam.68 mm | 455x455x248 | 1 | bar: Area 1
RENAULT | CLIO | CLIO 16V | C57 | 05/1993 | 09/1998 | 4x100 | 60,06 |  |  | 43 | M12x1,50 | 19 | ULTRALEGGERA | 7x15 | 15,00 | 7,00 | W0173120022 | 1 | S | 20051128 | 20051228 | 4x100 |  | 37 | 81710177 | S | B15 | B | LB23 | TÜV |  |  | DK | YES |  |  | T | Teilegutachten (PB+VB) | 1 | No car modifications required | 185/55 R15----195/50 R15--- | AfterMarket OZ | MAX 525 KG | MATT GRAPHIT SILVER | Racing | 8027529003048 | OZ | 6,49 |  |  | Serie S - ext.diam.68 mm | 460x460x255 | 1 | bar: Area 1
RENAULT | CLIO | CLIO 16V | C57 | 05/1993 | 09/1998 | 4x100 | 60,06 |  |  | 43 | M12x1,50 | 19 | ULTRALEGGERA | 7x15 | 15,00 | 7,00 | W0173120061 | 1 | S | 20051128 | 20051228 | 4x100 |  | 37 | 81710177 | S | B15 | B | LB23 | TÜV |  |  | DK | YES |  |  | T | Teilegutachten (PB+VB) | 1 | No car modifications required | 185/55 R15----195/50 R15--- | AfterMarket OZ | MAX 525 KG | CHRYSTAL TITANIUM | Racing | 8027529003055 | OZ | 6,49 |  |  | Serie S - ext.diam.68 mm | 460x460x255 | 1 | bar: Area 1
RENAULT | CLIO | CLIO 16V | C57 | 05/1993 | 09/1998 | 4x100 | 60,06 |  |  | 43 | M12x1,50 | 19 | DAVID | 7x16 | 16,00 | 7,00 | W01874201N5 | 1 |  |  |  | 4x100 |  | 37 | 81710472 | S | VST20A24 | B |  |  | KBA |  | DK | YES |  |  | K | KBA (ABE+VB) | 1 | No car modifications required | Tyres have not been checked | AfterMarket OZ | MAX 615 KG | MATT GRAPHITE DIAMOND CUT | Via Veneto | 8027529052732 | OZ | 9,01 |  |  | Serie S - ext.diam.68 mm | 480x480x248 | 1 | bar: Area 1
RENAULT | CLIO | CLIO 16V | C57 | 05/1993 | 09/1998 | 4x100 | 60,06 |  |  | 43 | M12x1,50 | 19 | EGO | 7x16 | 16,00 | 7,00 | W8505220154 | 1 | S | 20110726 | 20110825 | 4x100 |  | 37 | 81710472 | S | VST20A24 | B |  |  | KBA |  | DK | YES |  |  | K | KBA (ABE+VB) | 1 | No car modifications required | Tyres have not been checked | AfterMarket OZ | MAX 615 KG | MATT BLACK + DIAMOND-CUT | X-Line | 8027529065855 | OZ | 8,20 |  |  | Serie S - ext.diam.68 mm | 511x511x249 | 1 | bar: Area 1
RENAULT | CLIO | CLIO 16V | C57 | 05/1993 | 09/1998 | 4x100 | 60,06 |  |  | 43 | M12x1,50 | 19 | ENERGY | 7x16 | 16,00 | 7,00 | W8503220054 | 1 |  |  |  | 4x100 |  | 37 | 81710177 | S | B15 | B | LB23 |  | KBA |  | DK | YES |  |  | K | KBA (ABE+VB) | 1 | No car modifications required | Tyres have not been checked | AfterMarket OZ | MAX 615 KG | MATT BLACK + DIAMOND-CUT | X-Line | 8027529045734 | OZ | 10,30 |  |  | Serie S - ext.diam.68 mm | 511x511x249 | 1 | bar: Area 1
RENAULT | CLIO | CLIO 16V | C57 | 05/1993 | 09/1998 | 4x100 | 60,06 |  |  | 43 | M12x1,50 | 19 | ENVY | 7x16 | 16,00 | 7,00 | W8504020168 | 1 |  |  |  | 4x100 |  | 37 | 81710472 | S | VST20A24 | B |  |  | KBA |  | DK | YES |  |  | K | KBA (ABE+VB) | 1 | No car modifications required | Tyres have not been checked | AfterMarket OZ | MAX 615 KG | MATT SILVER TECH DIAMOND CUT | X-Line | 8027529052886 | OZ | 8,21 |  |  | Serie S - ext.diam.68 mm | 511x511x249 | 1 | bar: Area 1
RENAULT | CLIO | CLIO 16V | C57 | 05/1993 | 09/1998 | 4x100 | 60,06 |  |  | 43 | M12x1,50 | 19 | LOUNGE 8 | 7x16 | 16,00 | 7,00 | W8503720054 | 1 |  |  |  | 4x100 |  | 37 | 81710177 | S | B15 | B | LB23 |  | KBA |  | DK | YES |  |  | K | KBA (ABE+VB) | 1 | No car modifications required | Tyres have not been checked | AfterMarket OZ | MAX 615 KG | MATT BLACK + DIAMOND-CUT | X-Line | 8027529048032 | OZ | 8,20 |  |  | Serie S - ext.diam.68 mm | 511x511x249 | 1 | bar: Area 1
RENAULT | CLIO | CLIO 16V | C57 | 05/1993 | 09/1998 | 4x100 | 60,06 |  |  | 43 | M12x1,50 | 19 | LOUNGE 8 | 7x16 | 16,00 | 7,00 | W8503720075 | 1 |  |  |  | 4x100 |  | 37 | 81710177 | S | B15 | B | LB23 |  | KBA |  | DK | YES |  |  | K | KBA (ABE+VB) | 1 | No car modifications required | Tyres have not been checked | AfterMarket OZ | MAX 615 KG | METAL SILVER + DIAMOND CUT | X-Line | 8027529048049 | OZ | 8,20 |  |  | Serie S - ext.diam.68 mm | 511x511x249 | 1 |  |  | Area 2: OUT
RENAULT | CLIO | CLIO 16V | C57 | 05/1993 | 09/1998 | 4x100 | 60,06 |  |  | 43 | M12x1,50 | 19 | QUARANTA | 7x16 | 16,00 | 7,00 | W0185020054 | 1 | S | 20100928 | 20101028 | 4x100 |  | 37 | 81710472 | S | VST20A24 | B |  |  | KBA |  | DK | YES |  |  | K | KBA (ABE+VB) | 1 | No car modifications required | Tyres have not been checked | AfterMarket OZ | MAX 615 KG | MATT BLACK + DIAMOND-CUT | Via Veneto | 8027529054361 | OZ | 9,90 |  |  | Serie S - ext.diam.68 mm | 540x540x260 | 1 | bar: Area 1
RENAULT | CLIO | CLIO 16V | C57 | 05/1993 | 09/1998 | 4x100 | 60,06 |  |  | 43 | M12x1,50 | 19 | ULTRALEGGERA | 7x16 | 16,00 | 7,00 | W01730200A53 | 1 | S | 20061026 | 20061125 | 4x100 |  | 37 | 81710177 | S | B15 | B | LB23 | TÜV |  |  | DK | YES |  |  | S | Strongness Certificate (PB) | 1 | No car modifications required | Tyres have not been checked | AfterMarket OZ | MAX 550 KG | MATT BLACK | Racing | 8027529002928 | OZ | 7,82 |  |  | Serie S - ext.diam.68 mm | 480x480x255 | 1 | bar: Area 1
RENAULT | CLIO | CLIO 16V | C57 | 05/1993 | 09/1998 | 4x100 | 60,06 |  |  | 43 | M12x1,50 | 19 | ULTRALEGGERA | 7x16 | 16,00 | 7,00 | W0173020022 | 1 | S | 20051019 | 20051118 | 4x100 |  | 37 | 81710177 | S | B15 | B | LB23 | TÜV |  |  | DK | YES |  |  | S | Strongness Certificate (PB) | 1 | No car modifications required | Tyres have not been checked | AfterMarket OZ | MAX 550 KG | MATT GRAPHIT SILVER | Racing | 8027529002935 | OZ | 7,82 |  |  | Serie S - ext.diam.68 mm | 480x480x255 | 1 | bar: Area 1
RENAULT | CLIO | CLIO 16V | C57 | 05/1993 | 09/1998 | 4x100 | 60,06 |  |  | 43 | M12x1,50 | 19 | ULTRALEGGERA | 7x16 | 16,00 | 7,00 | W0173020061 | 1 | S | 20051019 | 20051118 | 4x100 |  | 37 | 81710177 | S | B15 | B | LB23 | TÜV |  |  | DK | YES |  |  | S | Strongness Certificate (PB) | 1 | No car modifications required | Tyres have not been checked | AfterMarket OZ | MAX 550 KG | CHRYSTAL TITANIUM | Racing | 8027529002942 | OZ | 7,82 |  |  | Serie S - ext.diam.68 mm | 480x480x255 | 1 | bar: Area 1
RENAULT | CLIO | CLIO 98 | B | 10/1998 | 10/2005 | 4x100 | 60,06 |  |  | 43 | M12x1,50 | 19 | LOUNGE 8 | 6x14 | 14,00 | 6,00 | W8503520054 | 1 |  |  |  | 4x100 |  | 36 | 81710177 | S | B15 | B | LB23 |  | KBA |  | DK | YES |  |  | N | No Certificate | 1 | No car modifications required | 165/65 R14----175/60 R14----175/65 R14---TRE079-185/55 R14----185/60 R14---TRE079-195/55 R14---TRE079 | AfterMarket OZ | MAX 500 KG | MATT BLACK + DIAMOND-CUT | X-Line | 8027529047899 | OZ | 7,90 |  |  | Serie S - ext.diam.68 mm | 460x460x224 | 1 | 040-079 | e2*93/81*0126*.., e2*98/14*0126*.. | bar: Area 1
RENAULT | CLIO | CLIO 98 | B | 10/1998 | 10/2005 | 4x100 | 60,06 |  |  | 43 | M12x1,50 | 19 | LOUNGE 8 | 6x14 | 14,00 | 6,00 | W8503520075 | 1 |  |  |  | 4x100 |  | 36 | 81710177 | S | B15 | B | LB23 |  | KBA |  | DK | YES |  |  | N | No Certificate | 1 | No car modifications required | 165/65 R14----175/60 R14----175/65 R14---TRE079-185/55 R14----185/60 R14---TRE079-195/55 R14---TRE079 | AfterMarket OZ | MAX 500 KG | METAL SILVER + DIAMOND CUT | X-Line | 8027529047905 | OZ | 7,90 |  |  | Serie S - ext.diam.68 mm | 460x460x224 | 1 | 040-079 | e2*93/81*0126*.., e2*98/14*0126*.. | Area 2: OUT
RENAULT | CLIO | CLIO 98 | B | 10/1998 | 10/2005 | 4x100 | 60,06 |  |  | 43 | M12x1,50 | 19 | SUPERTURISMO GT | 6x14 | 14,00 | 6,00 | W0167420079 | 1 | S | 20081211 | 20090110 | 4x100 |  | 36 | 81710177 | S | B15 | B | LB23 |  | KBA | VIA | DK | YES |  |  | K | KBA (ABE+VB) | 1 | No car modifications required | 165/65 R14----175/60 R14----175/65 R14---TRE079-185/55 R14----185/60 R14---TRE079-195/55 R14---TRE079 | AfterMarket OZ | MAX 480 KG | MATT BLACK + RED LETTERING | Racing | 8027529036541 | OZ | 7,80 |  |  | Serie S - ext.diam.68 mm | 430x430x230 | 1 | 040-079 | e2*93/81*0126*.., e2*98/14*0126*.. | bar: Area 1
RENAULT | CLIO | CLIO 98 | B | 10/1998 | 10/2005 | 4x100 | 60,06 |  |  | 43 | M12x1,50 | 19 | SUPERTURISMO GT | 6x14 | 14,00 | 6,00 | W0167420082 | 1 | S | 20031017 | 20031116 | 4x100 |  | 36 | 81710177 | S | B15 | B | LB23 |  | KBA | VIA | DK | YES |  |  | K | KBA (ABE+VB) | 1 | No car modifications required | 165/65 R14----175/60 R14----175/65 R14---TRE079-185/55 R14----185/60 R14---TRE079-195/55 R14---TRE079 | AfterMarket OZ | MAX 480 KG | RACE SILVER + BLACK LETTERING | Racing | 8027529000832 | OZ | 7,80 |  |  | Serie S - ext.diam.68 mm | 430x430x230 | 1 | 040-079 | e2*93/81*0126*.., e2*98/14*0126*.. | bar: Area 1
RENAULT | CLIO | CLIO 98 | B | 10/1998 | 10/2005 | 4x100 | 60,06 |  |  | 43 | M12x1,50 | 19 | SUPERTURISMO GT | 6x14 | 14,00 | 6,00 | W01904200P5 | 1 | S | 20121109 | 20121209 | 4x100 |  | 36 | 81710177 | S | B15 | B | LB23 |  | KBA |  | DK | YES |  |  | K | KBA (ABE+VB) | 1 | No car modifications required | 165/65 R14----175/60 R14----175/65 R14---TRE079-185/55 R14----185/60 R14---TRE079-195/55 R14---TRE079 | AfterMarket OZ | MAX 480 KG | GRIGIO CORSA+BLACK LETTERING | Racing | 8027529083224 | OZ | 9,97 |  |  | Serie S - ext.diam.68 mm | 430x430x230 | 1 | 040-079 | e2*93/81*0126*.., e2*98/14*0126*.. | bar: Area 1
RENAULT | CLIO | CLIO 98 | B | 10/1998 | 10/2005 | 4x100 | 60,06 |  |  | 43 | M12x1,50 | 19 | SUPERTURISMO GT | 6x14 | 14,00 | 6,00 | W0190420079 | 1 | S | 20121109 | 20121209 | 4x100 |  | 36 | 81710177 | S | B15 | B | LB23 |  | KBA |  | DK | YES |  |  | K | KBA (ABE+VB) | 1 | No car modifications required | 165/65 R14----175/60 R14----175/65 R14---TRE079-185/55 R14----185/60 R14---TRE079-195/55 R14---TRE079 | AfterMarket OZ | MAX 480 KG | MATT BLACK + RED LETTERING | Racing | 8027529083231 | OZ | 9,97 |  |  | Serie S - ext.diam.68 mm | 430x430x230 | 1 | 040-079 | e2*93/81*0126*.., e2*98/14*0126*.. | bar: Area 1
RENAULT | CLIO | CLIO 98 | B | 10/1998 | 10/2005 | 4x100 | 60,06 |  |  | 43 | M12x1,50 | 19 | SUPERTURISMO WRC | 6x14 | 14,00 | 6,00 | W0167420033 | 1 | S | 20040914 | 20041014 | 4x100 |  | 36 | 81710177 | S | B15 | B | LB23 |  | KBA | VIA | DK | YES |  |  | K | KBA (ABE+VB) | 1 | No car modifications required | 165/65 R14----175/60 R14----175/65 R14---TRE079-185/55 R14----185/60 R14---TRE079-195/55 R14---TRE079 | AfterMarket OZ | MAX 480 KG | WHITE + RED LETTERING | Racing | 8027529000825 | OZ | 7,80 |  |  | Serie S - ext.diam.68 mm | 430x430x230 | 1 | 040-079 | e2*93/81*0126*.., e2*98/14*0126*.. | bar: Area 1
RENAULT | CLIO | CLIO 98 | B | 10/1998 | 10/2005 | 4x100 | 60,06 |  |  | 43 | M12x1,50 | 19 | SUPERTURISMO WRC | 6x14 | 14,00 | 6,00 | W0190420033 | 1 | S | 20121109 | 20121209 | 4x100 |  | 36 | 81710177 | S | B15 | B | LB23 |  | KBA |  | DK | YES |  |  | K | KBA (ABE+VB) | 1 | No car modifications required | 165/65 R14----175/60 R14----175/65 R14---TRE079-185/55 R14----185/60 R14---TRE079-195/55 R14---TRE079 | AfterMarket OZ | MAX 480 KG | WHITE + RED LETTERING | Racing | 8027529083262 | OZ | 9,97 |  |  | Serie S - ext.diam.68 mm | 430x430x230 | 1 | 040-079 | e2*93/81*0126*.., e2*98/14*0126*.. | bar: Area 1
RENAULT | CLIO | CLIO 98 | B | 10/1998 | 10/2005 | 4x100 | 60,06 |  |  | 43 | M12x1,50 | 19 | ADRENALINA | 6½x15 | 15,00 | 6,50 | W8501020054 | 1 | S | 20080904 | 20081004 | 4x100 |  | 37 | 81710177 | S | B15 | B | LB23 |  | KBA |  | DK | YES |  |  | K | KBA (ABE+VB) | 1 | No car modifications required | 185/55 R15----195/45 R15----195/50 R15--- | AfterMarket OZ | MAX 615 KG | MATT BLACK + DIAMOND-CUT | X-Line | 8027529034462 | OZ | 9,20 |  |  | Serie S - ext.diam.68 mm | 486x486x236 | 1 | 040-079 | e2*93/81*0126*.., e2*98/14*0126*.. | bar: Area 1
RENAULT | CLIO | CLIO 98 | B | 10/1998 | 10/2005 | 4x100 | 60,06 |  |  | 43 | M12x1,50 | 19 | EGO | 6½x15 | 15,00 | 6,50 | W8505320154 | 1 | S | 20110726 | 20110825 | 4x100 |  | 37 | 81710472 | S | VST20A24 | B |  |  | KBA |  | DK | YES |  |  | K | KBA (ABE+VB) | 1 | No car modifications required | 185/55 R15----195/45 R15----195/50 R15--- | AfterMarket OZ | MAX 615 KG | MATT BLACK + DIAMOND-CUT | X-Line | 8027529065916 | OZ | 8 |  |  | Serie S - ext.diam.68 mm | 486x486x236 | 1 | 040-079 | e2*93/81*0126*.., e2*98/14*0126*.. | bar: Area 1
RENAULT | CLIO | CLIO 98 | B | 10/1998 | 10/2005 | 4x100 | 60,06 |  |  | 43 | M12x1,50 | 19 | LOUNGE 8 | 6½x15 | 15,00 | 6,50 | W8503620054 | 1 |  |  |  | 4x100 |  | 37 | 81710177 | S | B15 | B | LB23 |  | KBA |  | DK | YES |  |  | K | KBA (ABE+VB) | 1 | No car modifications required | 185/55 R15----195/45 R15----195/50 R15--- | AfterMarket OZ | MAX 570 KG | MATT BLACK + DIAMOND-CUT | X-Line | 8027529047967 | OZ | 8 |  |  | Serie S - ext.diam.68 mm | 486x486x236 | 1 | 040-079 | e2*93/81*0126*.., e2*98/14*0126*.. | bar: Area 1
RENAULT | CLIO | CLIO 98 | B | 10/1998 | 10/2005 | 4x100 | 60,06 |  |  | 43 | M12x1,50 | 19 | LOUNGE 8 | 6½x15 | 15,00 | 6,50 | W8503620075 | 1 |  |  |  | 4x100 |  | 37 | 81710177 | S | B15 | B | LB23 |  | KBA |  | DK | YES |  |  | K | KBA (ABE+VB) | 1 | No car modifications required | 185/55 R15----195/45 R15----195/50 R15--- | AfterMarket OZ | MAX 570 KG | METAL SILVER + DIAMOND CUT | X-Line | 8027529047974 | OZ | 8 |  |  | Serie S - ext.diam.68 mm | 486x486x236 | 1 | 040-079 | e2*93/81*0126*.., e2*98/14*0126*.. | bar: Area 1
RENAULT | CLIO | CLIO 98 | B | 10/1998 | 10/2005 | 4x100 | 60,06 |  |  | 43 | M12x1,50 | 19 | SUPERTURISMO GT | 6½x15 | 15,00 | 6,50 | W0168220079 | 1 | S | 20081010 | 20081109 | 4x100 |  | 37 | 81710177 | S | B15 | B | LB23 |  | KBA | VIA | DK | YES |  |  | K | KBA (ABE+VB) | 1 | No car modifications required | 185/55 R15----195/45 R15----195/50 R15--- | AfterMarket OZ | MAX 550 KG | MATT BLACK + RED LETTERING | Racing | 8027529000993 | OZ | 9,57 |  |  | Serie S - ext.diam.68 mm | 430x430x235 | 1 | 040-079 | e2*93/81*0126*.., e2*98/14*0126*.. | bar: Area 1
RENAULT | CLIO | CLIO 98 | B | 10/1998 | 10/2005 | 4x100 | 60,06 |  |  | 43 | M12x1,50 | 19 | SUPERTURISMO GT | 6½x15 | 15,00 | 6,50 | W0168220082 | 1 | S | 20031023 | 20031122 | 4x100 |  | 37 | 81710177 | S | B15 | B | LB23 |  | KBA | VIA | DK | YES |  |  | K | KBA (ABE+VB) | 1 | No car modifications required | 185/55 R15----195/45 R15----195/50 R15--- | AfterMarket OZ | MAX 550 KG | RACE SILVER + BLACK LETTERING | Racing | 8027529001006 | OZ | 9,57 |  |  | Serie S - ext.diam.68 mm | 430x430x235 | 1 | 040-079 | e2*93/81*0126*.., e2*98/14*0126*.. | bar: Area 1
RENAULT | CLIO | CLIO 98 | B | 10/1998 | 10/2005 | 4x100 | 60,06 |  |  | 43 | M12x1,50 | 19 | SUPERTURISMO GT | 6½x15 | 15,00 | 6,50 | W01905200P5 | 1 | S | 20121109 | 20121209 | 4x100 |  | 37 | 81710177 | S | B15 | B | LB23 |  | KBA |  | DK | YES |  |  | K | KBA (ABE+VB) | 1 | No car modifications required | 185/55 R15----195/45 R15----195/50 R15--- | AfterMarket OZ | MAX 550 KG | GRIGIO CORSA+BLACK LETTERING | Racing | 8027529083057 | OZ | 8,77 |  |  | Serie S - ext.diam.68 mm | 430x430x235 | 1 | 040-079 | e2*93/81*0126*.., e2*98/14*0126*.. | bar: Area 1
RENAULT | CLIO | CLIO 98 | B | 10/1998 | 10/2005 | 4x100 | 60,06 |  |  | 43 | M12x1,50 | 19 | SUPERTURISMO GT | 6½x15 | 15,00 | 6,50 | W0190520079 | 1 | S | 20121109 | 20121209 | 4x100 |  | 37 | 81710177 | S | B15 | B | LB23 |  | KBA |  | DK | YES |  |  | K | KBA (ABE+VB) | 1 | No car modifications required | 185/55 R15----195/45 R15----195/50 R15--- | AfterMarket OZ | MAX 550 KG | MATT BLACK + RED LETTERING | Racing | 8027529083064 | OZ | 8,77 |  |  | Serie S - ext.diam.68 mm | 430x430x235 | 1 | 040-079 | e2*93/81*0126*.., e2*98/14*0126*.. | bar: Area 1
RENAULT | CLIO | CLIO 98 | B | 10/1998 | 10/2005 | 4x100 | 60,06 |  |  | 43 | M12x1,50 | 19 | SUPERTURISMO WRC | 6½x15 | 15,00 | 6,50 | W0168220033 | 1 | S | 20031119 | 20031219 | 4x100 |  | 37 | 81710177 | S | B15 | B | LB23 |  | KBA | VIA | DK | YES |  |  | K | KBA (ABE+VB) | 1 | No car modifications required | 185/55 R15----195/45 R15----195/50 R15--- | AfterMarket OZ | MAX 550 KG | WHITE + RED LETTERING | Racing | 8027529000986 | OZ | 9,57 |  |  | Serie S - ext.diam.68 mm | 430x430x235 | 1 | 040-079 | e2*93/81*0126*.., e2*98/14*0126*.. | bar: Area 1
RENAULT | CLIO | CLIO 98 | B | 10/1998 | 10/2005 | 4x100 | 60,06 |  |  | 43 | M12x1,50 | 19 | SUPERTURISMO WRC | 6½x15 | 15,00 | 6,50 | W0190520033 | 1 | S | 20121109 | 20121209 | 4x100 |  | 37 | 81710177 | S | B15 | B | LB23 |  | KBA |  | DK | YES |  |  | K | KBA (ABE+VB) | 1 | No car modifications required | 185/55 R15----195/45 R15----195/50 R15--- | AfterMarket OZ | MAX 550 KG | WHITE + RED LETTERING | Racing | 8027529083187 | OZ | 8,77 |  |  | Serie S - ext.diam.68 mm | 430x430x235 | 1 | 040-079 | e2*93/81*0126*.., e2*98/14*0126*.. | bar: Area 1
RENAULT | CLIO | CLIO 98 | B | 10/1998 | 10/2005 | 4x100 | 60,06 |  |  | 43 | M12x1,50 | 19 | ENVY | 7x15 | 15,00 | 7,00 | W8504220168 | 1 |  |  |  | 4x100 |  | 37 | 81710472 | S | VST20A24 | B |  |  | KBA |  | DK | YES |  |  | K | KBA (ABE+VB) | 1 | No car modifications required | 185/55 R15----195/45 R15----195/50 R15--- | AfterMarket OZ | MAX 615 KG | MATT SILVER TECH DIAMOND CUT | X-Line | 8027529052817 | OZ | 8 |  |  | Serie S - ext.diam.68 mm | 486x486x249 | 1 | 040-079 | e2*93/81*0126*.., e2*98/14*0126*.. | bar: Area 1
RENAULT | CLIO | CLIO 98 | B | 10/1998 | 10/2005 | 4x100 | 60,06 |  |  | 43 | M12x1,50 | 19 | ULTRALEGGERA | 7x15 | 15,00 | 7,00 | W01731200A53 | 1 |  |  |  | 4x100 |  | 37 | 81710177 | S | B15 | B | LB23 | TÜV |  |  | DK | YES |  |  | T | Teilegutachten (PB+VB) | 1 | No car modifications required | 185/55 R15----195/45 R15----195/50 R15--- | AfterMarket OZ | MAX 525 KG | MATT BLACK | Racing | 8027529057485 | OZ | 6,49 |  |  | Serie S - ext.diam.68 mm | 455x455x248 | 1 | 040-079 | e2*93/81*0126*.., e2*98/14*0126*.. | bar: Area 1
RENAULT | CLIO | CLIO 98 | B | 10/1998 | 10/2005 | 4x100 | 60,06 |  |  | 43 | M12x1,50 | 19 | ULTRALEGGERA | 7x15 | 15,00 | 7,00 | W0173120022 | 1 | S | 20051128 | 20051228 | 4x100 |  | 37 | 81710177 | S | B15 | B | LB23 | TÜV |  |  | DK | YES |  |  | T | Teilegutachten (PB+VB) | 1 | No car modifications required | 185/55 R15----195/45 R15----195/50 R15--- | AfterMarket OZ | MAX 525 KG | MATT GRAPHIT SILVER | Racing | 8027529003048 | OZ | 6,49 |  |  | Serie S - ext.diam.68 mm | 460x460x255 | 1 | 040-079 | e2*93/81*0126*.., e2*98/14*0126*.. | bar: Area 1
RENAULT | CLIO | CLIO 98 | B | 10/1998 | 10/2005 | 4x100 | 60,06 |  |  | 43 | M12x1,50 | 19 | ULTRALEGGERA | 7x15 | 15,00 | 7,00 | W0173120061 | 1 | S | 20051128 | 20051228 | 4x100 |  | 37 | 81710177 | S | B15 | B | LB23 | TÜV |  |  | DK | YES |  |  | T | Teilegutachten (PB+VB) | 1 | No car modifications required | 185/55 R15----195/45 R15----195/50 R15--- | AfterMarket OZ | MAX 525 KG | CHRYSTAL TITANIUM | Racing | 8027529003055 | OZ | 6,49 |  |  | Serie S - ext.diam.68 mm | 460x460x255 | 1 | 040-079 | e2*93/81*0126*.., e2*98/14*0126*.. | bar: Area 1
RENAULT | CLIO | CLIO 98 | B | 10/1998 | 10/2005 | 4x100 | 60,06 |  |  | 43 | M12x1,50 | 19 | ADRENALINA | 7x16 | 16,00 | 7,00 | W8501120054 | 1 | S | 20080904 | 20081004 | 4x100 |  | 37 | 81710177 | S | B15 | B | LB23 |  | KBA |  | DK | YES |  |  | K | KBA (ABE+VB) | 1 | No car modifications required | 195/45 R16--- | AfterMarket OZ | MAX 615 KG | MATT BLACK + DIAMOND-CUT | X-Line | 8027529034493 | OZ | 10,50 |  |  | Serie S - ext.diam.68 mm | 511x511x249 | 1 | 040-079 | e2*93/81*0126*.., e2*98/14*0126*.. | bar: Area 1
RENAULT | CLIO | CLIO 98 | B | 10/1998 | 10/2005 | 4x100 | 60,06 |  |  | 43 | M12x1,50 | 19 | ALLEGGERITA HLT 4F | 7x16 | 16,00 | 7,00 | W01851200P3 | 3 | S | 20121012 | 20121111 | 4x100 |  | 37 | 81710177 | S | B15 | B | LB23 | TÜV |  |  | DK | YES |  |  | T | Teilegutachten (PB+VB) | 1 | No car modifications required | 195/45 R16--- | AfterMarket OZ | MAX 500 KG | ACID GREEN | I-Tech | 8027529080865 | OZ | 7,41 |  |  | Serie S - ext.diam.68 mm | 570x570x370 | 1 | 040-079 | e2*93/81*0126*.., e2*98/14*0126*.. | bar: Area 1
RENAULT | CLIO | CLIO 98 | B | 10/1998 | 10/2005 | 4x100 | 60,06 |  |  | 43 | M12x1,50 | 19 | ALLEGGERITA HLT 4F | 7x16 | 16,00 | 7,00 | W0185120022 | 3 | S | 20090615 | 20090715 | 4x100 |  | 37 | 81710177 | S | B15 | B | LB23 | TÜV |  |  | DK | YES |  |  | T | Teilegutachten (PB+VB) | 1 | No car modifications required | 195/45 R16--- | AfterMarket OZ | MAX 500 KG | MATT GRAPHIT SILVER | I-Tech | 8027529040678 | OZ | 7,41 |  |  | Serie S - ext.diam.68 mm | 570x570x370 | 1 | 040-079 | e2*93/81*0126*.., e2*98/14*0126*.. | bar: Area 1
RENAULT | CLIO | CLIO 98 | B | 10/1998 | 10/2005 | 4x100 | 60,06 |  |  | 43 | M12x1,50 | 19 | ALLEGGERITA HLT 4F | 7x16 | 16,00 | 7,00 | W0185120030 | 3 | S | 20090615 | 20090715 | 4x100 |  | 37 | 81710177 | S | B15 | B | LB23 | TÜV |  |  | DK | YES |  |  | T | Teilegutachten (PB+VB) | 1 | No car modifications required | 195/45 R16--- | AfterMarket OZ | MAX 500 KG | WHITE | I-Tech | 8027529040623 | OZ | 7,41 |  |  | Serie S - ext.diam.68 mm | 570x570x370 | 1 | 040-079 | e2*93/81*0126*.., e2*98/14*0126*.. | bar: Area 1
RENAULT | CLIO | CLIO 98 | B | 10/1998 | 10/2005 | 4x100 | 60,06 |  |  | 43 | M12x1,50 | 19 | ALLEGGERITA HLT 4F | 7x16 | 16,00 | 7,00 | W0185120053 | 3 | S | 20090615 | 20090715 | 4x100 |  | 37 | 81710177 | S | B15 | B | LB23 | TÜV |  |  | DK | YES |  |  | T | Teilegutachten (PB+VB) | 1 | No car modifications required | 195/45 R16--- | AfterMarket OZ | MAX 500 KG | MATT BLACK | I-Tech | 8027529040616 | OZ | 7,41 |  |  | Serie S - ext.diam.68 mm | 570x570x370 | 1 | 040-079 | e2*93/81*0126*.., e2*98/14*0126*.. | bar: Area 1
RENAULT | CLIO | CLIO 98 | B | 10/1998 | 10/2005 | 4x100 | 60,06 |  |  | 43 | M12x1,50 | 19 | ALLEGGERITA HLT 4F | 7x16 | 16,00 | 7,00 | W0185120066 | 1 | S | 20090615 | 20090715 | 4x100 |  | 37 | 81710177 | S | B15 | B | LB23 | TÜV |  |  | DK | YES |  |  | T | Teilegutachten (PB+VB) | 1 | No car modifications required | 195/45 R16--- | AfterMarket OZ | MAX 500 KG | TITANIUM TECH | I-Tech | 8027529040609 | OZ | 7,41 |  |  | Serie S - ext.diam.68 mm | 570x570x370 | 1 | 040-079 | e2*93/81*0126*.., e2*98/14*0126*.. | bar: Area 1
RENAULT | CLIO | CLIO 98 | B | 10/1998 | 10/2005 | 4x100 | 60,06 |  |  | 43 | M12x1,50 | 19 | ALLEGGERITA HLT 4F | 7x16 | 16,00 | 7,00 | W0185120071 | 3 | S | 20090615 | 20090715 | 4x100 |  | 37 | 81710177 | S | B15 | B | LB23 | TÜV |  |  | DK | YES |  |  | T | Teilegutachten (PB+VB) | 1 | No car modifications required | 195/45 R16--- | AfterMarket OZ | MAX 500 KG | ORANGE | I-Tech | 8027529040654 | OZ | 7,41 |  |  | Serie S - ext.diam.68 mm | 570x570x370 | 1 | 040-079 | e2*93/81*0126*.., e2*98/14*0126*.. | bar: Area 1
RENAULT | CLIO | CLIO 98 | B | 10/1998 | 10/2005 | 4x100 | 60,06 |  |  | 43 | M12x1,50 | 19 | ALLEGGERITA HLT 4F | 7x16 | 16,00 | 7,00 | W0185120072 | 3 | S | 20090615 | 20090715 | 4x100 |  | 37 | 81710177 | S | B15 | B | LB23 | TÜV |  |  | DK | YES |  |  | T | Teilegutachten (PB+VB) | 1 | No car modifications required | 195/45 R16--- | AfterMarket OZ | MAX 500 KG | MATT BLUE | I-Tech | 8027529040647 | OZ | 7,41 |  |  | Serie S - ext.diam.68 mm | 570x570x370 | 1 | 040-079 | e2*93/81*0126*.., e2*98/14*0126*.. | bar: Area 1
RENAULT | CLIO | CLIO 98 | B | 10/1998 | 10/2005 | 4x100 | 60,06 |  |  | 43 | M12x1,50 | 19 | ALLEGGERITA HLT 4F | 7x16 | 16,00 | 7,00 | W0185120076 | 3 | S | 20090615 | 20090715 | 4x100 |  | 37 | 81710177 | S | B15 | B | LB23 | TÜV |  |  | DK | YES |  |  | T | Teilegutachten (PB+VB) | 1 | No car modifications required | 195/45 R16--- | AfterMarket OZ | MAX 500 KG | RACE GOLD | I-Tech | 8027529040661 | OZ | 7,41 |  |  | Serie S - ext.diam.68 mm | 570x570x370 | 1 | 040-079 | e2*93/81*0126*.., e2*98/14*0126*.. | bar: Area 1
RENAULT | CLIO | CLIO 98 | B | 10/1998 | 10/2005 | 4x100 | 60,06 |  |  | 43 | M12x1,50 | 19 | ALLEGGERITA HLT 4F | 7x16 | 16,00 | 7,00 | W0185120084 | 3 | S | 20090615 | 20090715 | 4x100 |  | 37 | 81710177 | S | B15 | B | LB23 | TÜV |  |  | DK | YES |  |  | T | Teilegutachten (PB+VB) | 1 | No car modifications required | 195/45 R16--- | AfterMarket OZ | MAX 500 KG | RED | I-Tech | 8027529040630 | OZ | 7,41 |  |  | Serie S - ext.diam.68 mm | 570x570x370 | 1 | 040-079 | e2*93/81*0126*.., e2*98/14*0126*.. | bar: Area 1
RENAULT | CLIO | CLIO 98 | B | 10/1998 | 10/2005 | 4x100 | 60,06 |  |  | 43 | M12x1,50 | 19 | ALLEGGERITA HLT 4F | 7x16 | 16,00 | 7,00 | W0185125266 | 1 | S | 20091103 | 20091203 | 4x100 |  | 30 | 81710177 | S | B15 | B | LB23 | TÜV |  |  | DK | YES |  |  | T | Teilegutachten (PB+VB) | 1 | No car modifications required | 195/45 R16--- | AfterMarket OZ | MAX 500 KG | TITANIUM TECH | I-Tech | 8027529041736 | OZ | 7,69 |  |  | Serie S - ext.diam.68 mm | 570x570x370 | 1 | 040-079 | e2*93/81*0126*.., e2*98/14*0126*.. | Area 2: OUT
RENAULT | CLIO | CLIO 98 | B | 10/1998 | 10/2005 | 4x100 | 60,06 |  |  | 43 | M12x1,50 | 19 | DAVID | 7x16 | 16,00 | 7,00 | W01874201N5 | 1 |  |  |  | 4x100 |  | 37 | 81710472 | S | VST20A24 | B |  |  | KBA |  | DK | YES |  |  | K | KBA (ABE+VB) | 1 | No car modifications required | 195/45 R16--- | AfterMarket OZ | MAX 615 KG | MATT GRAPHITE DIAMOND CUT | Via Veneto | 8027529052732 | OZ | 9,01 |  |  | Serie S - ext.diam.68 mm | 480x480x248 | 1 | 040-079 | e2*93/81*0126*.., e2*98/14*0126*.. | bar: Area 1
RENAULT | CLIO | CLIO 98 | B | 10/1998 | 10/2005 | 4x100 | 60,06 |  |  | 43 | M12x1,50 | 19 | EGO | 7x16 | 16,00 | 7,00 | W8505220154 | 1 | S | 20110726 | 20110825 | 4x100 |  | 37 | 81710472 | S | VST20A24 | B |  |  | KBA |  | DK | YES |  |  | K | KBA (ABE+VB) | 1 | No car modifications required | 195/45 R16--- | AfterMarket OZ | MAX 615 KG | MATT BLACK + DIAMOND-CUT | X-Line | 8027529065855 | OZ | 8,20 |  |  | Serie S - ext.diam.68 mm | 511x511x249 | 1 | 040-079 | e2*93/81*0126*.., e2*98/14*0126*.. | bar: Area 1
RENAULT | CLIO | CLIO 98 | B | 10/1998 | 10/2005 | 4x100 | 60,06 |  |  | 43 | M12x1,50 | 19 | ENERGY | 7x16 | 16,00 | 7,00 | W8503220054 | 1 |  |  |  | 4x100 |  | 37 | 81710177 | S | B15 | B | LB23 |  | KBA |  | DK | YES |  |  | K | KBA (ABE+VB) | 1 | No car modifications required | 195/45 R16--- | AfterMarket OZ | MAX 615 KG | MATT BLACK + DIAMOND-CUT | X-Line | 8027529045734 | OZ | 10,30 |  |  | Serie S - ext.diam.68 mm | 511x511x249 | 1 | 040-079 | e2*93/81*0126*.., e2*98/14*0126*.. | bar: Area 1
RENAULT | CLIO | CLIO 98 | B | 10/1998 | 10/2005 | 4x100 | 60,06 |  |  | 43 | M12x1,50 | 19 | ENVY | 7x16 | 16,00 | 7,00 | W8504020168 | 1 |  |  |  | 4x100 |  | 37 | 81710472 | S | VST20A24 | B |  |  | KBA |  | DK | YES |  |  | K | KBA (ABE+VB) | 1 | No car modifications required | 195/45 R16--- | AfterMarket OZ | MAX 615 KG | MATT SILVER TECH DIAMOND CUT | X-Line | 8027529052886 | OZ | 8,21 |  |  | Serie S - ext.diam.68 mm | 511x511x249 | 1 | 040-079 | e2*93/81*0126*.., e2*98/14*0126*.. | bar: Area 1
RENAULT | CLIO | CLIO 98 | B | 10/1998 | 10/2005 | 4x100 | 60,06 |  |  | 43 | M12x1,50 | 19 | LOUNGE 8 | 7x16 | 16,00 | 7,00 | W8503720054 | 1 |  |  |  | 4x100 |  | 37 | 81710177 | S | B15 | B | LB23 |  | KBA |  | DK | YES |  |  | K | KBA (ABE+VB) | 1 | No car modifications required | 195/45 R16--- | AfterMarket OZ | MAX 615 KG | MATT BLACK + DIAMOND-CUT | X-Line | 8027529048032 | OZ | 8,20 |  |  | Serie S - ext.diam.68 mm | 511x511x249 | 1 | 040-079 | e2*93/81*0126*.., e2*98/14*0126*.. | bar: Area 1
RENAULT | CLIO | CLIO 98 | B | 10/1998 | 10/2005 | 4x100 | 60,06 |  |  | 43 | M12x1,50 | 19 | LOUNGE 8 | 7x16 | 16,00 | 7,00 | W8503720075 | 1 |  |  |  | 4x100 |  | 37 | 81710177 | S | B15 | B | LB23 |  | KBA |  | DK | YES |  |  | K | KBA (ABE+VB) | 1 | No car modifications required | 195/45 R16--- | AfterMarket OZ | MAX 615 KG | METAL SILVER + DIAMOND CUT | X-Line | 8027529048049 | OZ | 8,20 |  |  | Serie S - ext.diam.68 mm | 511x511x249 | 1 | 040-079 | e2*93/81*0126*.., e2*98/14*0126*.. | Area 2: OUT
RENAULT | CLIO | CLIO 98 | B | 10/1998 | 10/2005 | 4x100 | 60,06 |  |  | 43 | M12x1,50 | 19 | QUARANTA | 7x16 | 16,00 | 7,00 | W0185020054 | 1 | S | 20100928 | 20101028 | 4x100 |  | 37 | 81710472 | S | VST20A24 | B |  |  | KBA |  | DK | YES |  |  | K | KBA (ABE+VB) | 1 | No car modifications required | 195/45 R16--- | AfterMarket OZ | MAX 615 KG | MATT BLACK + DIAMOND-CUT | Via Veneto | 8027529054361 | OZ | 9,90 |  |  | Serie S - ext.diam.68 mm | 540x540x260 | 1 | 040-079 | e2*93/81*0126*.., e2*98/14*0126*.. | bar: Area 1
RENAULT | CLIO | CLIO 98 | B | 10/1998 | 10/2005 | 4x100 | 60,06 |  |  | 43 | M12x1,50 | 19 | SUPERTURISMO GT | 7x16 | 16,00 | 7,00 | W0167020079 | 1 | S | 20080624 | 20080724 | 4x100 |  | 37 | 81710177 | S | B15 | B | LB23 |  | KBA | VIA | DK | YES |  |  | K | KBA (ABE+VB) | 1 | No car modifications required | 195/45 R16--- | AfterMarket OZ | MAX 600 KG | MATT BLACK + RED LETTERING | Racing | 8027529000443 | OZ | 10,68 |  |  | Serie S - ext.diam.68 mm | 480x480x255 | 1 | 040-079 | e2*93/81*0126*.., e2*98/14*0126*.. | bar: Area 1
RENAULT | CLIO | CLIO 98 | B | 10/1998 | 10/2005 | 4x100 | 60,06 |  |  | 43 | M12x1,50 | 19 | SUPERTURISMO GT | 7x16 | 16,00 | 7,00 | W0167020082 | 1 | S | 20040119 | 20040218 | 4x100 |  | 37 | 81710177 | S | B15 | B | LB23 |  | KBA | VIA | DK | YES |  |  | K | KBA (ABE+VB) | 1 | No car modifications required | 195/45 R16--- | AfterMarket OZ | MAX 600 KG | RACE SILVER + BLACK LETTERING | Racing | 8027529000450 | OZ | 10,68 |  |  | Serie S - ext.diam.68 mm | 480x480x255 | 1 | 040-079 | e2*93/81*0126*.., e2*98/14*0126*.. | bar: Area 1
RENAULT | CLIO | CLIO 98 | B | 10/1998 | 10/2005 | 4x100 | 60,06 |  |  | 43 | M12x1,50 | 19 | SUPERTURISMO GT | 7x16 | 16,00 | 7,00 | W01895200P5 | 1 |  |  |  | 4x100 |  | 37 | 81710324 | S | B15 | B | LB23 |  | KBA |  | DK | YES |  |  | K | KBA (ABE+VB) | 1 | No car modifications required | 195/45 R16--- | AfterMarket OZ | MAX 615 KG | GRIGIO CORSA+BLACK LETTERING | Racing | 8027529080315 | OZ | 10,27 |  |  | Serie S - ext.diam.68 mm | 480x480x248 | 1 | 040-079 | e2*93/81*0126*.., e2*98/14*0126*.. | bar: Area 1
RENAULT | CLIO | CLIO 98 | B | 10/1998 | 10/2005 | 4x100 | 60,06 |  |  | 43 | M12x1,50 | 19 | SUPERTURISMO GT | 7x16 | 16,00 | 7,00 | W0189520079 | 1 |  |  |  | 4x100 |  | 37 | 81710324 | S | B15 | B | LB23 |  | KBA |  | DK | YES |  |  | K | KBA (ABE+VB) | 1 | No car modifications required | 195/45 R16--- | AfterMarket OZ | MAX 615 KG | MATT BLACK + RED LETTERING | Racing | 8027529080322 | OZ | 10,27 |  |  | Serie S - ext.diam.68 mm | 480x480x248 | 1 | 040-079 | e2*93/81*0126*.., e2*98/14*0126*.. | bar: Area 1
RENAULT | CLIO | CLIO 98 | B | 10/1998 | 10/2005 | 4x100 | 60,06 |  |  | 43 | M12x1,50 | 19 | SUPERTURISMO WRC | 7x16 | 16,00 | 7,00 | W0167020033 | 1 | S | 20040914 | 20041014 | 4x100 |  | 37 | 81710177 | S | B15 | B | LB23 |  | KBA | VIA | DK | YES |  |  | K | KBA (ABE+VB) | 1 | No car modifications required | 195/45 R16--- | AfterMarket OZ | MAX 600 KG | WHITE + RED LETTERING | Racing | 8027529000436 | OZ | 10,68 |  |  | Serie S - ext.diam.68 mm | 480x480x255 | 1 | 040-079 | e2*93/81*0126*.., e2*98/14*0126*.. | bar: Area 1
RENAULT | CLIO | CLIO 98 | B | 10/1998 | 10/2005 | 4x100 | 60,06 |  |  | 43 | M12x1,50 | 19 | SUPERTURISMO WRC | 7x16 | 16,00 | 7,00 | W0189520033 | 1 | S | 20121105 | 20121205 | 4x100 |  | 37 | 81710324 | S | B15 | B | LB23 |  | KBA |  | DK |  |  |  | K | KBA (ABE+VB) | 1 | No car modifications required | 195/45 R16--- | AfterMarket OZ | MAX 615 KG | WHITE + RED LETTERING | Racing | 8027529082340 | OZ | 10,27 |  |  | Serie S - ext.diam.68 mm | 480x480x248 | 1 | 040-079 | e2*93/81*0126*.., e2*98/14*0126*.. | bar: Area 1
RENAULT | CLIO | CLIO 98 | B | 10/1998 | 10/2005 | 4x100 | 60,06 |  |  | 43 | M12x1,50 | 19 | ULTRALEGGERA | 7x16 | 16,00 | 7,00 | W01730200A53 | 1 | S | 20061026 | 20061125 | 4x100 |  | 37 | 81710177 | S | B15 | B | LB23 | TÜV |  |  | DK | YES |  |  | T | Teilegutachten (PB+VB) | 1 | No car modifications required | 195/45 R16--- | AfterMarket OZ | MAX 550 KG | MATT BLACK | Racing | 8027529002928 | OZ | 7,82 |  |  | Serie S - ext.diam.68 mm | 480x480x255 | 1 | 040-079 | e2*93/81*0126*.., e2*98/14*0126*.. | bar: Area 1
RENAULT | CLIO | CLIO 98 | B | 10/1998 | 10/2005 | 4x100 | 60,06 |  |  | 43 | M12x1,50 | 19 | ULTRALEGGERA | 7x16 | 16,00 | 7,00 | W0173020022 | 1 | S | 20051019 | 20051118 | 4x100 |  | 37 | 81710177 | S | B15 | B | LB23 | TÜV |  |  | DK | YES |  |  | T | Teilegutachten (PB+VB) | 1 | No car modifications required | 195/45 R16--- | AfterMarket OZ | MAX 550 KG | MATT GRAPHIT SILVER | Racing | 8027529002935 | OZ | 7,82 |  |  | Serie S - ext.diam.68 mm | 480x480x255 | 1 | 040-079 | e2*93/81*0126*.., e2*98/14*0126*.. | bar: Area 1
RENAULT | CLIO | CLIO 98 | B | 10/1998 | 10/2005 | 4x100 | 60,06 |  |  | 43 | M12x1,50 | 19 | ULTRALEGGERA | 7x16 | 16,00 | 7,00 | W0173020061 | 1 | S | 20051019 | 20051118 | 4x100 |  | 37 | 81710177 | S | B15 | B | LB23 | TÜV |  |  | DK | YES |  |  | T | Teilegutachten (PB+VB) | 1 | No car modifications required | 195/45 R16--- | AfterMarket OZ | MAX 550 KG | CHRYSTAL TITANIUM | Racing | 8027529002942 | OZ | 7,82 |  |  | Serie S - ext.diam.68 mm | 480x480x255 | 1 | 040-079 | e2*93/81*0126*.., e2*98/14*0126*.. | bar: Area 1
RENAULT | CLIO | CLIO 98 | B | 10/1998 | 10/2005 | 4x100 | 60,06 |  |  | 43 | M12x1,50 | 19 | ADRENALINA | 7x17 | 17,00 | 7,00 | W8501320054 | 1 | S | 20080904 | 20081004 | 4x100 |  | 37 | 81710177 | S | B15 | B | LB23 |  | KBA |  | DK | YES |  |  | K | KBA (ABE+VB) | 1 | No car modifications required | 195/40 R17--- | AfterMarket OZ | MAX 615 KG | MATT BLACK + DIAMOND-CUT | X-Line | 8027529034585 | OZ | 11,52 |  |  | Serie S - ext.diam.68 mm | 542x542x249 | 1 | 040-079 | e2*93/81*0126*.., e2*98/14*0126*.. | bar: Area 1
RENAULT | CLIO | CLIO 98 | B | 10/1998 | 10/2005 | 4x100 | 60,06 |  |  | 43 | M12x1,50 | 19 | ALLEGGERITA HLT 4F | 7x17 | 17,00 | 7,00 | W01820200A66 | 1 | S | 20081210 | 20090109 | 4x100 |  | 37 | 81710177 | S | B15 | B | LB23 | TÜV |  |  | DK | YES |  |  | T | Teilegutachten (PB+VB) | 1 | No car modifications required | 195/40 R17--- | AfterMarket OZ | MAX 500 KG | TITANIUM TECH | I-Tech | 8027529034899 | OZ | 7,96 |  |  | Serie S - ext.diam.68 mm | 540x540x260 | 1 | 040-079 | e2*93/81*0126*.., e2*98/14*0126*.. | bar: Area 1
RENAULT | CLIO | CLIO 98 | B | 10/1998 | 10/2005 | 4x100 | 60,06 |  |  | 43 | M12x1,50 | 19 | ALLEGGERITA HLT 4F | 7x17 | 17,00 | 7,00 | W01820200P3 | 3 | S | 20121012 | 20121111 | 4x100 |  | 37 | 81710177 | S | B15 | B | LB23 | TÜV |  |  | DK | YES |  |  | T | Teilegutachten (PB+VB) | 1 | No car modifications required | 195/40 R17--- | AfterMarket OZ | MAX 500 KG | ACID GREEN | I-Tech | 8027529080902 | OZ | 7,96 |  |  | Serie S - ext.diam.68 mm | 540x540x260 | 1 | 040-079 | e2*93/81*0126*.., e2*98/14*0126*.. | bar: Area 1
RENAULT | CLIO | CLIO 98 | B | 10/1998 | 10/2005 | 4x100 | 60,06 |  |  | 43 | M12x1,50 | 19 | ALLEGGERITA HLT 4F | 7x17 | 17,00 | 7,00 | W0182020022 | 3 | S | 20081210 | 20090109 | 4x100 |  | 37 | 81710177 | S | B15 | B | LB23 | TÜV |  |  | DK | YES |  |  | T | Teilegutachten (PB+VB) | 1 | No car modifications required | 195/40 R17--- | AfterMarket OZ | MAX 500 KG | MATT GRAPHIT SILVER | I-Tech | 8027529034943 | OZ | 7,96 |  |  | Serie S - ext.diam.68 mm | 540x540x260 | 1 | 040-079 | e2*93/81*0126*.., e2*98/14*0126*.. | bar: Area 1
RENAULT | CLIO | CLIO 98 | B | 10/1998 | 10/2005 | 4x100 | 60,06 |  |  | 43 | M12x1,50 | 19 | ALLEGGERITA HLT 4F | 7x17 | 17,00 | 7,00 | W0182020030 | 3 | S | 20081210 | 20090109 | 4x100 |  | 37 | 81710177 | S | B15 | B | LB23 | TÜV |  |  | DK | YES |  |  | T | Teilegutachten (PB+VB) | 1 | No car modifications required | 195/40 R17--- | AfterMarket OZ | MAX 500 KG | WHITE | I-Tech | 8027529031317 | OZ | 7,96 |  |  | Serie S - ext.diam.68 mm | 540x540x260 | 1 | 040-079 | e2*93/81*0126*.., e2*98/14*0126*.. | bar: Area 1
RENAULT | CLIO | CLIO 98 | B | 10/1998 | 10/2005 | 4x100 | 60,06 |  |  | 43 | M12x1,50 | 19 | ALLEGGERITA HLT 4F | 7x17 | 17,00 | 7,00 | W0182020053 | 3 | S | 20081210 | 20090109 | 4x100 |  | 37 | 81710177 | S | B15 | B | LB23 | TÜV |  |  | DK | YES |  |  | T | Teilegutachten (PB+VB) | 1 | No car modifications required | 195/40 R17--- | AfterMarket OZ | MAX 500 KG | MATT BLACK | I-Tech | 8027529031324 | OZ | 7,96 |  |  | Serie S - ext.diam.68 mm | 540x540x260 | 1 | 040-079 | e2*93/81*0126*.., e2*98/14*0126*.. | bar: Area 1
RENAULT | CLIO | CLIO 98 | B | 10/1998 | 10/2005 | 4x100 | 60,06 |  |  | 43 | M12x1,50 | 19 | ALLEGGERITA HLT 4F | 7x17 | 17,00 | 7,00 | W0182020071 | 3 | S | 20081210 | 20090109 | 4x100 |  | 37 | 81710177 | S | B15 | B | LB23 | TÜV |  |  | DK | YES |  |  | T | Teilegutachten (PB+VB) | 1 | No car modifications required | 195/40 R17--- | AfterMarket OZ | MAX 500 KG | ORANGE | I-Tech | 8027529031331 | OZ | 7,96 |  |  | Serie S - ext.diam.68 mm | 540x540x260 | 1 | 040-079 | e2*93/81*0126*.., e2*98/14*0126*.. | bar: Area 1
RENAULT | CLIO | CLIO 98 | B | 10/1998 | 10/2005 | 4x100 | 60,06 |  |  | 43 | M12x1,50 | 19 | ALLEGGERITA HLT 4F | 7x17 | 17,00 | 7,00 | W0182020072 | 3 | S | 20081210 | 20090109 | 4x100 |  | 37 | 81710177 | S | B15 | B | LB23 | TÜV |  |  | DK | YES |  |  | T | Teilegutachten (PB+VB) | 1 | No car modifications required | 195/40 R17--- | AfterMarket OZ | MAX 500 KG | MATT BLUE | I-Tech | 8027529031348 | OZ | 7,96 |  |  | Serie S - ext.diam.68 mm | 540x540x260 | 1 | 040-079 | e2*93/81*0126*.., e2*98/14*0126*.. | bar: Area 1
RENAULT | CLIO | CLIO 98 | B | 10/1998 | 10/2005 | 4x100 | 60,06 |  |  | 43 | M12x1,50 | 19 | ALLEGGERITA HLT 4F | 7x17 | 17,00 | 7,00 | W0182020076 | 3 | S | 20081210 | 20090109 | 4x100 |  | 37 | 81710177 | S | B15 | B | LB23 | TÜV |  |  | DK | YES |  |  | T | Teilegutachten (PB+VB) | 1 | No car modifications required | 195/40 R17--- | AfterMarket OZ | MAX 500 KG | RACE GOLD | I-Tech | 8027529034912 | OZ | 7,96 |  |  | Serie S - ext.diam.68 mm | 540x540x260 | 1 | 040-079 | e2*93/81*0126*.., e2*98/14*0126*.. | bar: Area 1
RENAULT | CLIO | CLIO 98 | B | 10/1998 | 10/2005 | 4x100 | 60,06 |  |  | 43 | M12x1,50 | 19 | ALLEGGERITA HLT 4F | 7x17 | 17,00 | 7,00 | W0182020084 | 3 | S | 20081210 | 20090109 | 4x100 |  | 37 | 81710177 | S | B15 | B | LB23 | TÜV |  |  | DK | YES |  |  | T | Teilegutachten (PB+VB) | 1 | No car modifications required | 195/40 R17--- | AfterMarket OZ | MAX 500 KG | RED | I-Tech | 8027529031355 | OZ | 7,96 |  |  | Serie S - ext.diam.68 mm | 540x540x260 | 1 | 040-079 | e2*93/81*0126*.., e2*98/14*0126*.. | bar: Area 1
RENAULT | CLIO | CLIO 98 | B | 10/1998 | 10/2005 | 4x100 | 60,06 |  |  | 43 | M12x1,50 | 19 | DAVID | 7x17 | 17,00 | 7,00 | W01873201N5 | 1 |  |  |  | 4x100 |  | 37 | 81710472 | S | VST20A24 | B |  |  |  |  | DK | YES |  |  |  |  | 1 | No car modifications required | 195/40 R17--- | AfterMarket OZ | MAX 615 KG | MATT GRAPHITE DIAMOND CUT | Via Veneto | 8027529052756 | OZ | 11,13 |  |  | Serie S - ext.diam.68 mm | 540x540x248 | 1 | 040-079 | e2*93/81*0126*.., e2*98/14*0126*.. | bar: Area 1
RENAULT | CLIO | CLIO 98 | B | 10/1998 | 10/2005 | 4x100 | 60,06 |  |  | 43 | M12x1,50 | 19 | EGO | 7x17 | 17,00 | 7,00 | W8505120154 | 1 | S | 20110726 | 20110825 | 4x100 |  | 37 | 81710481 | S | DST20A | B |  |  | KBA |  | DK | YES |  |  | K | KBA (ABE+VB) | 1 | No car modifications required | 195/40 R17--- | AfterMarket OZ | MAX 615 KG | MATT BLACK + DIAMOND-CUT | X-Line | 8027529065794 | OZ | 8,30 |  |  | Serie S - ext.diam.68 mm | 542x542x249 | 1 | 040-079 | e2*93/81*0126*.., e2*98/14*0126*.. | bar: Area 1
RENAULT | CLIO | CLIO 98 | B | 10/1998 | 10/2005 | 4x100 | 60,06 |  |  | 43 | M12x1,50 | 19 | ENERGY | 7x17 | 17,00 | 7,00 | W8500720054 | 1 | S | 20080904 | 20081004 | 4x100 |  | 37 | 81710177 | S | B15 | B | LB23 |  | KBA |  | DK | YES |  |  | K | KBA (ABE+VB) | 1 | No car modifications required | 195/40 R17--- | AfterMarket OZ | MAX 615 KG | MATT BLACK + DIAMOND-CUT | X-Line | 8027529034318 | OZ | 11,80 |  |  | Serie S - ext.diam.68 mm | 542x542x249 | 1 | 040-079 | e2*93/81*0126*.., e2*98/14*0126*.. | bar: Area 1
RENAULT | CLIO | CLIO 98 | B | 10/1998 | 10/2005 | 4x100 | 60,06 |  |  | 43 | M12x1,50 | 19 | ENVY | 7x17 | 17,00 | 7,00 | W8504320168 | 1 |  |  |  | 4x100 |  | 37 | 81710472 | S | VST20A24 | B |  |  | KBA |  | DK | YES |  |  | K | KBA (ABE+VB) | 1 | No car modifications required | 195/40 R17--- | AfterMarket OZ | MAX 615 KG | MATT SILVER TECH DIAMOND CUT | X-Line | 8027529052947 | OZ | 8,30 |  |  | Serie S - ext.diam.68 mm | 542x542x249 | 1 | 040-079 | e2*93/81*0126*.., e2*98/14*0126*.. | bar: Area 1
RENAULT | CLIO | CLIO 98 | B | 10/1998 | 10/2005 | 4x100 | 60,06 |  |  | 43 | M12x1,50 | 19 | ITALIA 150 4F | 7x17 | 17,00 | 7,00 | W01886201R4 | 1 | S | 20110914 | 20111014 | 4x100 |  | 37 | 81710472 | S | VST20A24 | B |  |  | KBA |  | DK | YES |  |  | K | KBA (ABE+VB) | 1 | No car modifications required | 195/40 R17--- | AfterMarket OZ | MAX 615 KG | MATT RACE SILVER DIAMOND CUT | Racing | 8027529069563 | OZ | 9,63 |  |  | Serie S - ext.diam.68 mm | 540x540x248 | 1 | 040-079 | e2*93/81*0126*.., e2*98/14*0126*.. | bar: Area 1
RENAULT | CLIO | CLIO 98 | B | 10/1998 | 10/2005 | 4x100 | 60,06 |  |  | 43 | M12x1,50 | 19 | ITALIA 150 4F | 7x17 | 17,00 | 7,00 | W0188620149 | 1 | S | 20110914 | 20111014 | 4x100 |  | 37 | 81710472 | S | VST20A24 | B |  |  | KBA |  | DK | YES |  |  | K | KBA (ABE+VB) | 1 | No car modifications required | 195/40 R17--- | AfterMarket OZ | MAX 615 KG | MATT DARK GRAPHITE DIAMOND CUT | Racing | 8027529069556 | OZ | 9,63 |  |  | Serie S - ext.diam.68 mm | 540x540x248 | 1 | 040-079 | e2*93/81*0126*.., e2*98/14*0126*.. | bar: Area 1
RENAULT | CLIO | CLIO 98 | B | 10/1998 | 10/2005 | 4x100 | 60,06 |  |  | 43 | M12x1,50 | 19 | LEGGENDA | 7x17 | 17,00 | 7,00 | W01872200A33 | 1 | S | 20110218 | 20110320 | 4x100 |  | 37 | 81710324 | S | B15 | B | LB23 |  | KBA |  | DK | YES |  |  | K | KBA (ABE+VB) | 1 | No car modifications required | 195/40 R17--- | AfterMarket OZ | MAX 530 KG | WHITE + RED LETTERING | Racing | 8027529056594 | OZ | 9,38 |  |  | Serie S - ext.diam.68 mm | 540x540x248 | 1 | 040-079 | e2*93/81*0126*.., e2*98/14*0126*.. | bar: Area 1
RENAULT | CLIO | CLIO 98 | B | 10/1998 | 10/2005 | 4x100 | 60,06 |  |  | 43 | M12x1,50 | 19 | LEGGENDA | 7x17 | 17,00 | 7,00 | W01872200N8 | 1 |  |  |  | 4x100 |  | 37 | 81710324 | S | B15 | B | LB23 |  | KBA |  | DK | YES |  |  | K | KBA (ABE+VB) | 1 | No car modifications required | 195/40 R17--- | AfterMarket OZ | MAX 530 KG | MATT BLACK+WHITE LETTERING | Racing | 8027529057317 | OZ | 9,38 |  |  | Serie S - ext.diam.68 mm | 540x540x248 | 1 | 040-079 | e2*93/81*0126*.., e2*98/14*0126*.. | bar: Area 1
RENAULT | CLIO | CLIO 98 | B | 10/1998 | 10/2005 | 4x100 | 60,06 |  |  | 43 | M12x1,50 | 19 | LOUNGE 8 | 7x17 | 17,00 | 7,00 | W8503820054 | 1 |  |  |  | 4x100 |  | 37 | 81710177 | S | B15 | B | LB23 |  | KBA |  | DK | YES |  |  | K | KBA (ABE+VB) | 1 | No car modifications required | 195/40 R17--- | AfterMarket OZ | MAX 615 KG | MATT BLACK + DIAMOND-CUT | X-Line | 8027529048131 | OZ | 8,30 |  |  | Serie S - ext.diam.68 mm | 542x542x249 | 1 | 040-079 | e2*93/81*0126*.., e2*98/14*0126*.. | bar: Area 1
RENAULT | CLIO | CLIO 98 | B | 10/1998 | 10/2005 | 4x100 | 60,06 |  |  | 43 | M12x1,50 | 19 | LOUNGE 8 | 7x17 | 17,00 | 7,00 | W8503820075 | 1 |  |  |  | 4x100 |  | 37 | 81710177 | S | B15 | B | LB23 |  | KBA |  | DK | YES |  |  | K | KBA (ABE+VB) | 1 | No car modifications required | 195/40 R17--- | AfterMarket OZ | MAX 615 KG | METAL SILVER + DIAMOND CUT | X-Line | 8027529048148 | OZ | 8,30 |  |  | Serie S - ext.diam.68 mm | 542x542x249 | 1 | 040-079 | e2*93/81*0126*.., e2*98/14*0126*.. | bar: Area 1
RENAULT | CLIO | CLIO 98 | B | 10/1998 | 10/2005 | 4x100 | 60,06 |  |  | 43 | M12x1,50 | 19 | QUARANTA | 7x17 | 17,00 | 7,00 | W0186620054 | 1 |  |  |  | 4x100 |  | 37 | 81710472 | S | VST20A24 | B |  |  | KBA |  | DK | YES |  |  | K | KBA (ABE+VB) | 1 | No car modifications required | 195/40 R17--- | AfterMarket OZ | MAX 570 KG | MATT BLACK + DIAMOND-CUT | Via Veneto | 8027529054675 | OZ | 11,14 |  |  | Serie S - ext.diam.68 mm | 540x540x260 | 1 | 040-079 | e2*93/81*0126*.., e2*98/14*0126*.. | bar: Area 1
RENAULT | CLIO | CLIO 98 | B | 10/1998 | 10/2005 | 4x100 | 60,06 |  |  | 43 | M12x1,50 | 19 | SUPERTURISMO LM | 7x17 | 17,00 | 7,00 | W0188020019 | 1 |  |  |  | 4x100 |  | 37 | 81710177 | S | B15 | B | LB23 |  | KBA |  | DK | YES |  |  | K | KBA (ABE+VB) | 1 | No car modifications required | 195/40 R17--- | AfterMarket OZ | MAX 570 KG | MATT RACE SILVER + BLACK LETTERING | Racing | 8027529053074 | OZ | 9,92 |  |  | Serie S - ext.diam.68 mm | 540x540x248 | 1 | 040-079 | e2*93/81*0126*.., e2*98/14*0126*.. | bar: Area 1
RENAULT | CLIO | CLIO 98 | B | 10/1998 | 10/2005 | 4x100 | 60,06 |  |  | 43 | M12x1,50 | 19 | SUPERTURISMO LM | 7x17 | 17,00 | 7,00 | W0188020046 | 1 |  |  |  | 4x100 |  | 37 | 81710177 | S | B15 | B | LB23 |  | KBA |  | DK | YES |  |  | K | KBA (ABE+VB) | 1 | No car modifications required | 195/40 R17--- | AfterMarket OZ | MAX 570 KG | MATT GRAPHITE + SILVER LETTERING | Racing | 8027529053081 | OZ | 9,92 |  |  | Serie S - ext.diam.68 mm | 540x540x248 | 1 | 040-079 | e2*93/81*0126*.., e2*98/14*0126*.. | bar: Area 1
RENAULT | CLIO | CLIO 98 | B | 10/1998 | 10/2005 | 4x100 | 60,06 |  |  | 43 | M12x1,50 | 19 | ULTRALEGGERA | 7x17 | 17,00 | 7,00 | W01709200A53 | 1 | S | 20061026 | 20061125 | 4x100 |  | 37 | 81710177 | S | B15 | B | LB23 | TÜV |  |  | DK | YES |  |  | T | Teilegutachten (PB+VB) | 1 | No car modifications required | 195/40 R17--- | AfterMarket OZ | MAX 570 KG | MATT BLACK | Racing | 8027529001457 | OZ | 8,73 |  |  | Serie S - ext.diam.68 mm | 540x540x260 | 1 | 040-079 | e2*93/81*0126*.., e2*98/14*0126*.. | bar: Area 1
RENAULT | CLIO | CLIO 98 | B | 10/1998 | 10/2005 | 4x100 | 60,06 |  |  | 43 | M12x1,50 | 19 | ULTRALEGGERA | 7x17 | 17,00 | 7,00 | W0170920022 | 1 | S | 20051116 | 20051216 | 4x100 |  | 37 | 81710177 | S | B15 | B | LB23 | TÜV |  |  | DK | YES |  |  | T | Teilegutachten (PB+VB) | 1 | No car modifications required | 195/40 R17--- | AfterMarket OZ | MAX 570 KG | MATT GRAPHIT SILVER | Racing | 8027529001464 | OZ | 8,73 |  |  | Serie S - ext.diam.68 mm | 540x540x260 | 1 | 040-079 | e2*93/81*0126*.., e2*98/14*0126*.. | bar: Area 1
RENAULT | CLIO | CLIO 98 | B | 10/1998 | 10/2005 | 4x100 | 60,06 |  |  | 43 | M12x1,50 | 19 | ULTRALEGGERA | 7x17 | 17,00 | 7,00 | W0170920030 | 1 | S | 20080902 | 20081002 | 4x100 |  | 37 | 81710177 | S | B15 | B | LB23 | TÜV |  |  | DK | YES |  |  | T | Teilegutachten (PB+VB) | 1 | No car modifications required | 195/40 R17--- | AfterMarket OZ | MAX 570 KG | WHITE | Racing | 8027529001471 | OZ | 8,73 |  |  | Serie S - ext.diam.68 mm | 540x540x260 | 1 | 040-079 | e2*93/81*0126*.., e2*98/14*0126*.. | bar: Area 1
RENAULT | CLIO | CLIO 98 | B | 10/1998 | 10/2005 | 4x100 | 60,06 |  |  | 43 | M12x1,50 | 19 | ULTRALEGGERA | 7x17 | 17,00 | 7,00 | W0170920061 | 1 | S | 20051026 | 20051125 | 4x100 |  | 37 | 81710177 | S | B15 | B | LB23 | TÜV |  |  | DK | YES |  |  | T | Teilegutachten (PB+VB) | 1 | No car modifications required | 195/40 R17--- | AfterMarket OZ | MAX 570 KG | CHRYSTAL TITANIUM | Racing | 8027529001488 | OZ | 8,73 |  |  | Serie S - ext.diam.68 mm | 540x540x260 | 1 | 040-079 | e2*93/81*0126*.., e2*98/14*0126*.. | bar: Area 1
RENAULT | CLIO | CLIO 98 | B | 10/1998 | 10/2005 | 4x100 | 60,06 |  |  | 43 | M12x1,50 | 19 | WAVE | 7x17 | 17,00 | 7,00 | W8501620054 | 1 |  |  |  | 4x100 |  | 37 | 81710177 | S | B15 | B | LB23 |  |  |  | DK | YES |  |  | S | Strongness Certificate (PB) | 1 | No car modifications required | 195/40 R17--- | AfterMarket OZ | MAX 615 KG | MATT BLACK + DIAMOND-CUT | X-Line | 8027529045581 | OZ | 11,11 |  |  | Serie S - ext.diam.68 mm | 542x542x249 | 1 | 040-079 | e2*93/81*0126*.., e2*98/14*0126*.. | bar: Area 1
RENAULT | CLIO | CLIO 98 2.0 16V | B | 09/1999 | 10/2005 | 4x100 | 60,06 |  |  | 46 | M12x1,50 | 19 | ADRENALINA | 6½x15 | 15,00 | 6,50 | W8501020054 | 1 | S | 20080904 | 20081004 | 4x100 |  | 37 | 81710177 | S | B15 | B | LB23 |  | KBA |  | DK | YES |  |  | K | KBA (ABE+VB) | 1 | No car modifications required | 185/55 R15 M+S--- | AfterMarket OZ | MAX 615 KG | MATT BLACK + DIAMOND-CUT | X-Line | 8027529034462 | OZ | 9,20 |  |  | Serie S - ext.diam.68 mm | 486x486x236 | 1 | 120-132 | e2*93/81*0126*.., e2*98/14*0126*.. | bar: Area 1
RENAULT | CLIO | CLIO 98 2.0 16V | B | 09/1999 | 10/2005 | 4x100 | 60,06 |  |  | 46 | M12x1,50 | 19 | LOUNGE 8 | 6½x15 | 15,00 | 6,50 | W8503620054 | 1 |  |  |  | 4x100 |  | 37 | 81710177 | S | B15 | B | LB23 |  | KBA |  | DK | YES |  |  | K | KBA (ABE+VB) | 1 | No car modifications required | 185/55 R15 M+S--- | AfterMarket OZ | MAX 570 KG | MATT BLACK + DIAMOND-CUT | X-Line | 8027529047967 | OZ | 8 |  |  | Serie S - ext.diam.68 mm | 486x486x236 | 1 | 120-132 | e2*93/81*0126*.., e2*98/14*0126*.. | bar: Area 1
RENAULT | CLIO | CLIO 98 2.0 16V | B | 09/1999 | 10/2005 | 4x100 | 60,06 |  |  | 46 | M12x1,50 | 19 | LOUNGE 8 | 6½x15 | 15,00 | 6,50 | W8503620075 | 1 |  |  |  | 4x100 |  | 37 | 81710177 | S | B15 | B | LB23 |  | KBA |  | DK | YES |  |  | K | KBA (ABE+VB) | 1 | No car modifications required | 185/55 R15 M+S--- | AfterMarket OZ | MAX 570 KG | METAL SILVER + DIAMOND CUT | X-Line | 8027529047974 | OZ | 8 |  |  | Serie S - ext.diam.68 mm | 486x486x236 | 1 | 120-132 | e2*93/81*0126*.., e2*98/14*0126*.. | bar: Area 1
RENAULT | CLIO | CLIO 98 2.0 16V | B | 09/1999 | 10/2005 | 4x100 | 60,06 |  |  | 46 | M12x1,50 | 19 | SUPERTURISMO GT | 6½x15 | 15,00 | 6,50 | W0168220079 | 1 | S | 20081010 | 20081109 | 4x100 |  | 37 | 81710177 | S | B15 | B | LB23 |  | KBA | VIA | DK | YES |  |  | S | Strongness Certificate (PB) | 1 | No car modifications required | 185/55 R15 M+S--- | AfterMarket OZ | MAX 550 KG | MATT BLACK + RED LETTERING | Racing | 8027529000993 | OZ | 9,57 |  |  | Serie S - ext.diam.68 mm | 430x430x235 | 1 | 120-132 | e2*93/81*0126*.., e2*98/14*0126*.. | bar: Area 1
RENAULT | CLIO | CLIO 98 2.0 16V | B | 09/1999 | 10/2005 | 4x100 | 60,06 |  |  | 46 | M12x1,50 | 19 | SUPERTURISMO GT | 6½x15 | 15,00 | 6,50 | W0168220082 | 1 | S | 20041029 | 20041128 | 4x100 |  | 37 | 81710177 | S | B15 | B | LB23 |  | KBA | VIA | DK | YES |  |  | S | Strongness Certificate (PB) | 1 | No car modifications required | 185/55 R15 M+S--- | AfterMarket OZ | MAX 550 KG | RACE SILVER + BLACK LETTERING | Racing | 8027529001006 | OZ | 9,57 |  |  | Serie S - ext.diam.68 mm | 430x430x235 | 1 | 120-132 | e2*93/81*0126*.., e2*98/14*0126*.. | bar: Area 1
RENAULT | CLIO | CLIO 98 2.0 16V | B | 09/1999 | 10/2005 | 4x100 | 60,06 |  |  | 46 | M12x1,50 | 19 | SUPERTURISMO GT | 6½x15 | 15,00 | 6,50 | W01905200P5 | 1 | S | 20121109 | 20121209 | 4x100 |  | 37 | 81710177 | S | B15 | B | LB23 |  | KBA |  | DK | YES |  |  | S | Strongness Certificate (PB) | 1 | No car modifications required | 185/55 R15 M+S--- | AfterMarket OZ | MAX 550 KG | GRIGIO CORSA+BLACK LETTERING | Racing | 8027529083057 | OZ | 8,77 |  |  | Serie S - ext.diam.68 mm | 430x430x235 | 1 | 120-132 | e2*93/81*0126*.., e2*98/14*0126*.. | bar: Area 1
RENAULT | CLIO | CLIO 98 2.0 16V | B | 09/1999 | 10/2005 | 4x100 | 60,06 |  |  | 46 | M12x1,50 | 19 | SUPERTURISMO GT | 6½x15 | 15,00 | 6,50 | W0190520079 | 1 | S | 20121109 | 20121209 | 4x100 |  | 37 | 81710177 | S | B15 | B | LB23 |  | KBA |  | DK | YES |  |  | S | Strongness Certificate (PB) | 1 | No car modifications required | 185/55 R15 M+S--- | AfterMarket OZ | MAX 550 KG | MATT BLACK + RED LETTERING | Racing | 8027529083064 | OZ | 8,77 |  |  | Serie S - ext.diam.68 mm | 430x430x235 | 1 | 120-132 | e2*93/81*0126*.., e2*98/14*0126*.. | bar: Area 1
RENAULT | CLIO | CLIO 98 2.0 16V | B | 09/1999 | 10/2005 | 4x100 | 60,06 |  |  | 46 | M12x1,50 | 19 | SUPERTURISMO WRC | 6½x15 | 15,00 | 6,50 | W0168220033 | 1 | S | 20041029 | 20041128 | 4x100 |  | 37 | 81710177 | S | B15 | B | LB23 |  | KBA | VIA | DK | YES |  |  | S | Strongness Certificate (PB) | 1 | No car modifications required | 185/55 R15 M+S--- | AfterMarket OZ | MAX 550 KG | WHITE + RED LETTERING | Racing | 8027529000986 | OZ | 9,57 |  |  | Serie S - ext.diam.68 mm | 430x430x235 | 1 | 120-132 | e2*93/81*0126*.., e2*98/14*0126*.. | bar: Area 1
RENAULT | CLIO | CLIO 98 2.0 16V | B | 09/1999 | 10/2005 | 4x100 | 60,06 |  |  | 46 | M12x1,50 | 19 | SUPERTURISMO WRC | 6½x15 | 15,00 | 6,50 | W0190520033 | 1 | S | 20121109 | 20121209 | 4x100 |  | 37 | 81710177 | S | B15 | B | LB23 |  | KBA |  | DK | YES |  |  | S | Strongness Certificate (PB) | 1 | No car modifications required | 185/55 R15 M+S--- | AfterMarket OZ | MAX 550 KG | WHITE + RED LETTERING | Racing | 8027529083187 | OZ | 8,77 |  |  | Serie S - ext.diam.68 mm | 430x430x235 | 1 | 120-132 | e2*93/81*0126*.., e2*98/14*0126*.. | bar: Area 1
RENAULT | CLIO | CLIO 98 2.0 16V | B | 09/1999 | 10/2005 | 4x100 | 60,06 |  |  | 46 | M12x1,50 | 19 | ADRENALINA | 7x16 | 16,00 | 7,00 | W8501120054 | 1 | S | 20080904 | 20081004 | 4x100 |  | 37 | 81710177 | S | B15 | B | LB23 |  | KBA |  | DK | YES |  |  | K | KBA (ABE+VB) | 1 | No car modifications required | 195/45 R16--- | AfterMarket OZ | MAX 615 KG | MATT BLACK + DIAMOND-CUT | X-Line | 8027529034493 | OZ | 10,50 |  |  | Serie S - ext.diam.68 mm | 511x511x249 | 1 | 120-132 | e2*93/81*0126*.., e2*98/14*0126*.. | bar: Area 1
RENAULT | CLIO | CLIO 98 2.0 16V | B | 09/1999 | 10/2005 | 4x100 | 60,06 |  |  | 46 | M12x1,50 | 19 | ALLEGGERITA HLT 4F | 7x16 | 16,00 | 7,00 | W01851200P3 | 3 | S | 20121012 | 20121111 | 4x100 |  | 37 | 81710177 | S | B15 | B | LB23 | TÜV |  |  | DK | YES | C0461 | ONLY TYRE 195/40 R17 | T | Teilegutachten (PB+VB) | 1 | No car modifications required | 195/45 R16--- | AfterMarket OZ | MAX 500 KG | ACID GREEN | I-Tech | 8027529080865 | OZ | 7,41 |  |  | Serie S - ext.diam.68 mm | 570x570x370 | 1 | 120-132 | e2*93/81*0126*.., e2*98/14*0126*.. | bar: Area 1
RENAULT | CLIO | CLIO 98 2.0 16V | B | 09/1999 | 10/2005 | 4x100 | 60,06 |  |  | 46 | M12x1,50 | 19 | ALLEGGERITA HLT 4F | 7x16 | 16,00 | 7,00 | W0185120022 | 3 | S | 20090615 | 20090715 | 4x100 |  | 37 | 81710177 | S | B15 | B | LB23 | TÜV |  |  | DK | YES | C0461 | ONLY TYRE 195/40 R17 | T | Teilegutachten (PB+VB) | 1 | No car modifications required | 195/45 R16--- | AfterMarket OZ | MAX 500 KG | MATT GRAPHIT SILVER | I-Tech | 8027529040678 | OZ | 7,41 |  |  | Serie S - ext.diam.68 mm | 570x570x370 | 1 | 120-132 | e2*93/81*0126*.., e2*98/14*0126*.. | bar: Area 1
RENAULT | CLIO | CLIO 98 2.0 16V | B | 09/1999 | 10/2005 | 4x100 | 60,06 |  |  | 46 | M12x1,50 | 19 | ALLEGGERITA HLT 4F | 7x16 | 16,00 | 7,00 | W0185120030 | 3 | S | 20090615 | 20090715 | 4x100 |  | 37 | 81710177 | S | B15 | B | LB23 | TÜV |  |  | DK | YES | C0461 | ONLY TYRE 195/40 R17 | T | Teilegutachten (PB+VB) | 1 | No car modifications required | 195/45 R16--- | AfterMarket OZ | MAX 500 KG | WHITE | I-Tech | 8027529040623 | OZ | 7,41 |  |  | Serie S - ext.diam.68 mm | 570x570x370 | 1 | 120-132 | e2*93/81*0126*.., e2*98/14*0126*.. | bar: Area 1
RENAULT | CLIO | CLIO 98 2.0 16V | B | 09/1999 | 10/2005 | 4x100 | 60,06 |  |  | 46 | M12x1,50 | 19 | ALLEGGERITA HLT 4F | 7x16 | 16,00 | 7,00 | W0185120053 | 3 | S | 20090615 | 20090715 | 4x100 |  | 37 | 81710177 | S | B15 | B | LB23 | TÜV |  |  | DK | YES | C0461 | ONLY TYRE 195/40 R17 | T | Teilegutachten (PB+VB) | 1 | No car modifications required | 195/45 R16--- | AfterMarket OZ | MAX 500 KG | MATT BLACK | I-Tech | 8027529040616 | OZ | 7,41 |  |  | Serie S - ext.diam.68 mm | 570x570x370 | 1 | 120-132 | e2*93/81*0126*.., e2*98/14*0126*.. | bar: Area 1
RENAULT | CLIO | CLIO 98 2.0 16V | B | 09/1999 | 10/2005 | 4x100 | 60,06 |  |  | 46 | M12x1,50 | 19 | ALLEGGERITA HLT 4F | 7x16 | 16,00 | 7,00 | W0185120066 | 1 | S | 20090615 | 20090715 | 4x100 |  | 37 | 81710177 | S | B15 | B | LB23 | TÜV |  |  | DK | YES | C0461 | ONLY TYRE 195/40 R17 | T | Teilegutachten (PB+VB) | 1 | No car modifications required | 195/45 R16--- | AfterMarket OZ | MAX 500 KG | TITANIUM TECH | I-Tech | 8027529040609 | OZ | 7,41 |  |  | Serie S - ext.diam.68 mm | 570x570x370 | 1 | 120-132 | e2*93/81*0126*.., e2*98/14*0126*.. | bar: Area 1
RENAULT | CLIO | CLIO 98 2.0 16V | B | 09/1999 | 10/2005 | 4x100 | 60,06 |  |  | 46 | M12x1,50 | 19 | ALLEGGERITA HLT 4F | 7x16 | 16,00 | 7,00 | W0185120071 | 3 | S | 20090615 | 20090715 | 4x100 |  | 37 | 81710177 | S | B15 | B | LB23 | TÜV |  |  | DK | YES | C0461 | ONLY TYRE 195/40 R17 | T | Teilegutachten (PB+VB) | 1 | No car modifications required | 195/45 R16--- | AfterMarket OZ | MAX 500 KG | ORANGE | I-Tech | 8027529040654 | OZ | 7,41 |  |  | Serie S - ext.diam.68 mm | 570x570x370 | 1 | 120-132 | e2*93/81*0126*.., e2*98/14*0126*.. | bar: Area 1
RENAULT | CLIO | CLIO 98 2.0 16V | B | 09/1999 | 10/2005 | 4x100 | 60,06 |  |  | 46 | M12x1,50 | 19 | ALLEGGERITA HLT 4F | 7x16 | 16,00 | 7,00 | W0185120072 | 3 | S | 20090615 | 20090715 | 4x100 |  | 37 | 81710177 | S | B15 | B | LB23 | TÜV |  |  | DK | YES | C0461 | ONLY TYRE 195/40 R17 | T | Teilegutachten (PB+VB) | 1 | No car modifications required | 195/45 R16--- | AfterMarket OZ | MAX 500 KG | MATT BLUE | I-Tech | 8027529040647 | OZ | 7,41 |  |  | Serie S - ext.diam.68 mm | 570x570x370 | 1 | 120-132 | e2*93/81*0126*.., e2*98/14*0126*.. | bar: Area 1
RENAULT | CLIO | CLIO 98 2.0 16V | B | 09/1999 | 10/2005 | 4x100 | 60,06 |  |  | 46 | M12x1,50 | 19 | ALLEGGERITA HLT 4F | 7x16 | 16,00 | 7,00 | W0185120076 | 3 | S | 20090615 | 20090715 | 4x100 |  | 37 | 81710177 | S | B15 | B | LB23 | TÜV |  |  | DK | YES | C0461 | ONLY TYRE 195/40 R17 | T | Teilegutachten (PB+VB) | 1 | No car modifications required | 195/45 R16--- | AfterMarket OZ | MAX 500 KG | RACE GOLD | I-Tech | 8027529040661 | OZ | 7,41 |  |  | Serie S - ext.diam.68 mm | 570x570x370 | 1 | 120-132 | e2*93/81*0126*.., e2*98/14*0126*.. | bar: Area 1
RENAULT | CLIO | CLIO 98 2.0 16V | B | 09/1999 | 10/2005 | 4x100 | 60,06 |  |  | 46 | M12x1,50 | 19 | ALLEGGERITA HLT 4F | 7x16 | 16,00 | 7,00 | W0185120084 | 3 | S | 20090615 | 20090715 | 4x100 |  | 37 | 81710177 | S | B15 | B | LB23 | TÜV |  |  | DK | YES | C0461 | ONLY TYRE 195/40 R17 | T | Teilegutachten (PB+VB) | 1 | No car modifications required | 195/45 R16--- | AfterMarket OZ | MAX 500 KG | RED | I-Tech | 8027529040630 | OZ | 7,41 |  |  | Serie S - ext.diam.68 mm | 570x570x370 | 1 | 120-132 | e2*93/81*0126*.., e2*98/14*0126*.. | bar: Area 1
RENAULT | CLIO | CLIO 98 2.0 16V | B | 09/1999 | 10/2005 | 4x100 | 60,06 |  |  | 46 | M12x1,50 | 19 | DAVID | 7x16 | 16,00 | 7,00 | W01874201N5 | 1 |  |  |  | 4x100 |  | 37 | 81710472 | S | VST20A24 | B |  |  | KBA |  | DK | YES |  |  | K | KBA (ABE+VB) | 1 | No car modifications required | 195/45 R16--- | AfterMarket OZ | MAX 615 KG | MATT GRAPHITE DIAMOND CUT | Via Veneto | 8027529052732 | OZ | 9,01 |  |  | Serie S - ext.diam.68 mm | 480x480x248 | 1 | 120-132 | e2*93/81*0126*.., e2*98/14*0126*.. | bar: Area 1
RENAULT | CLIO | CLIO 98 2.0 16V | B | 09/1999 | 10/2005 | 4x100 | 60,06 |  |  | 46 | M12x1,50 | 19 | ENERGY | 7x16 | 16,00 | 7,00 | W8503220054 | 1 |  |  |  | 4x100 |  | 37 | 81710177 | S | B15 | B | LB23 |  | KBA |  | DK | YES |  |  | K | KBA (ABE+VB) | 1 | No car modifications required | 195/45 R16--- | AfterMarket OZ | MAX 615 KG | MATT BLACK + DIAMOND-CUT | X-Line | 8027529045734 | OZ | 10,30 |  |  | Serie S - ext.diam.68 mm | 511x511x249 | 1 | 120-132 | e2*93/81*0126*.., e2*98/14*0126*.. | bar: Area 1
RENAULT | CLIO | CLIO 98 2.0 16V | B | 09/1999 | 10/2005 | 4x100 | 60,06 |  |  | 46 | M12x1,50 | 19 | ENVY | 7x16 | 16,00 | 7,00 | W8504020168 | 1 |  |  |  | 4x100 |  | 37 | 81710472 | S | VST20A24 | B |  |  | KBA |  | DK | YES |  |  | K | KBA (ABE+VB) | 1 | No car modifications required | 195/45 R16--- | AfterMarket OZ | MAX 615 KG | MATT SILVER TECH DIAMOND CUT | X-Line | 8027529052886 | OZ | 8,21 |  |  | Serie S - ext.diam.68 mm | 511x511x249 | 1 | 120-132 | e2*93/81*0126*.., e2*98/14*0126*.. | bar: Area 1
RENAULT | CLIO | CLIO 98 2.0 16V | B | 09/1999 | 10/2005 | 4x100 | 60,06 |  |  | 46 | M12x1,50 | 19 | LOUNGE 8 | 7x16 | 16,00 | 7,00 | W8503720054 | 1 |  |  |  | 4x100 |  | 37 | 81710177 | S | B15 | B | LB23 |  | KBA |  | DK | YES |  |  | K | KBA (ABE+VB) | 1 | No car modifications required | 195/45 R16--- | AfterMarket OZ | MAX 615 KG | MATT BLACK + DIAMOND-CUT | X-Line | 8027529048032 | OZ | 8,20 |  |  | Serie S - ext.diam.68 mm | 511x511x249 | 1 | 120-132 | e2*93/81*0126*.., e2*98/14*0126*.. | bar: Area 1
RENAULT | CLIO | CLIO 98 2.0 16V | B | 09/1999 | 10/2005 | 4x100 | 60,06 |  |  | 46 | M12x1,50 | 19 | LOUNGE 8 | 7x16 | 16,00 | 7,00 | W8503720075 | 1 |  |  |  | 4x100 |  | 37 | 81710177 | S | B15 | B | LB23 |  | KBA |  | DK | YES |  |  | K | KBA (ABE+VB) | 1 | No car modifications required | 195/45 R16--- | AfterMarket OZ | MAX 615 KG | METAL SILVER + DIAMOND CUT | X-Line | 8027529048049 | OZ | 8,20 |  |  | Serie S - ext.diam.68 mm | 511x511x249 | 1 | 120-132 | e2*93/81*0126*.., e2*98/14*0126*.. | Area 2: OUT
RENAULT | CLIO | CLIO 98 2.0 16V | B | 09/1999 | 10/2005 | 4x100 | 60,06 |  |  | 46 | M12x1,50 | 19 | QUARANTA | 7x16 | 16,00 | 7,00 | W0185020054 | 1 | S | 20100928 | 20101028 | 4x100 |  | 37 | 81710472 | S | VST20A24 | B |  |  | KBA |  | DK | YES |  |  | K | KBA (ABE+VB) | 1 | No car modifications required | 195/45 R16--- | AfterMarket OZ | MAX 615 KG | MATT BLACK + DIAMOND-CUT | Via Veneto | 8027529054361 | OZ | 9,90 |  |  | Serie S - ext.diam.68 mm | 540x540x260 | 1 | 120-132 | e2*93/81*0126*.., e2*98/14*0126*.. | bar: Area 1
RENAULT | CLIO | CLIO 98 2.0 16V | B | 09/1999 | 10/2005 | 4x100 | 60,06 |  |  | 46 | M12x1,50 | 19 | SUPERTURISMO GT | 7x16 | 16,00 | 7,00 | W0167020079 | 1 | S | 20080624 | 20080724 | 4x100 |  | 37 | 81710177 | S | B15 | B | LB23 |  | KBA | VIA | DK | YES |  |  | K | KBA (ABE+VB) | 1 | No car modifications required | 195/45 R16--- | AfterMarket OZ | MAX 600 KG | MATT BLACK + RED LETTERING | Racing | 8027529000443 | OZ | 10,68 |  |  | Serie S - ext.diam.68 mm | 480x480x255 | 1 | 120-132 | e2*93/81*0126*.., e2*98/14*0126*.. | bar: Area 1
RENAULT | CLIO | CLIO 98 2.0 16V | B | 09/1999 | 10/2005 | 4x100 | 60,06 |  |  | 46 | M12x1,50 | 19 | SUPERTURISMO GT | 7x16 | 16,00 | 7,00 | W0167020082 | 1 | S | 20041029 | 20041128 | 4x100 |  | 37 | 81710177 | S | B15 | B | LB23 |  | KBA | VIA | DK | YES |  |  | K | KBA (ABE+VB) | 1 | No car modifications required | 195/45 R16--- | AfterMarket OZ | MAX 600 KG | RACE SILVER + BLACK LETTERING | Racing | 8027529000450 | OZ | 10,68 |  |  | Serie S - ext.diam.68 mm | 480x480x255 | 1 | 120-132 | e2*93/81*0126*.., e2*98/14*0126*.. | bar: Area 1
RENAULT | CLIO | CLIO 98 2.0 16V | B | 09/1999 | 10/2005 | 4x100 | 60,06 |  |  | 46 | M12x1,50 | 19 | SUPERTURISMO GT | 7x16 | 16,00 | 7,00 | W01895200P5 | 1 |  |  |  | 4x100 |  | 37 | 81710324 | S | B15 | B | LB23 |  | KBA |  | DK | YES |  |  | K | KBA (ABE+VB) | 1 | No car modifications required | 195/45 R16--- | AfterMarket OZ | MAX 615 KG | GRIGIO CORSA+BLACK LETTERING | Racing | 8027529080315 | OZ | 10,27 |  |  | Serie S - ext.diam.68 mm | 480x480x248 | 1 | 120-132 | e2*93/81*0126*.., e2*98/14*0126*.. | bar: Area 1
RENAULT | CLIO | CLIO 98 2.0 16V | B | 09/1999 | 10/2005 | 4x100 | 60,06 |  |  | 46 | M12x1,50 | 19 | SUPERTURISMO GT | 7x16 | 16,00 | 7,00 | W0189520079 | 1 |  |  |  | 4x100 |  | 37 | 81710324 | S | B15 | B | LB23 |  | KBA |  | DK | YES |  |  | K | KBA (ABE+VB) | 1 | No car modifications required | 195/45 R16--- | AfterMarket OZ | MAX 615 KG | MATT BLACK + RED LETTERING | Racing | 8027529080322 | OZ | 10,27 |  |  | Serie S - ext.diam.68 mm | 480x480x248 | 1 | 120-132 | e2*93/81*0126*.., e2*98/14*0126*.. | bar: Area 1
RENAULT | CLIO | CLIO 98 2.0 16V | B | 09/1999 | 10/2005 | 4x100 | 60,06 |  |  | 46 | M12x1,50 | 19 | SUPERTURISMO WRC | 7x16 | 16,00 | 7,00 | W0167020033 | 1 | S | 20041029 | 20041128 | 4x100 |  | 37 | 81710177 | S | B15 | B | LB23 |  | KBA | VIA | DK | YES |  |  | K | KBA (ABE+VB) | 1 | No car modifications required | 195/45 R16--- | AfterMarket OZ | MAX 600 KG | WHITE + RED LETTERING | Racing | 8027529000436 | OZ | 10,68 |  |  | Serie S - ext.diam.68 mm | 480x480x255 | 1 | 120-132 | e2*93/81*0126*.., e2*98/14*0126*.. | bar: Area 1
RENAULT | CLIO | CLIO 98 2.0 16V | B | 09/1999 | 10/2005 | 4x100 | 60,06 |  |  | 46 | M12x1,50 | 19 | SUPERTURISMO WRC | 7x16 | 16,00 | 7,00 | W0189520033 | 1 | S | 20121105 | 20121205 | 4x100 |  | 37 | 81710324 | S | B15 | B | LB23 |  | KBA |  | DK |  |  |  | K | KBA (ABE+VB) | 1 | No car modifications required | 195/45 R16--- | AfterMarket OZ | MAX 615 KG | WHITE + RED LETTERING | Racing | 8027529082340 | OZ | 10,27 |  |  | Serie S - ext.diam.68 mm | 480x480x248 | 1 | 120-132 | e2*93/81*0126*.., e2*98/14*0126*.. | bar: Area 1
RENAULT | CLIO | CLIO 98 2.0 16V | B | 09/1999 | 10/2005 | 4x100 | 60,06 |  |  | 46 | M12x1,50 | 19 | ULTRALEGGERA | 7x16 | 16,00 | 7,00 | W0173020022 | 1 | S | 20090223 | 20090325 | 4x100 |  | 37 | 81710177 | S | B15 | B |  | TÜV |  |  | DK | YES |  |  | T | Teilegutachten (PB+VB) | 1 | No car modifications required | 195/45 R16--- | AfterMarket OZ | MAX 550 KG | MATT GRAPHIT SILVER | Racing | 8027529002935 | OZ | 7,82 |  |  | Serie S - ext.diam.68 mm | 480x480x255 | 1 | 120-132 | e2*93/81*0126*.., e2*98/14*0126*.. | bar: Area 1
RENAULT | CLIO | CLIO 98 2.0 16V | B | 09/1999 | 10/2005 | 4x100 | 60,06 |  |  | 46 | M12x1,50 | 19 | ULTRALEGGERA | 7x16 | 16,00 | 7,00 | W0173020061 | 1 | S | 20090223 | 20090325 | 4x100 |  | 37 | 81710177 | S | B15 | B |  | TÜV |  |  | DK | YES |  |  | T | Teilegutachten (PB+VB) | 1 | No car modifications required | 195/45 R16--- | AfterMarket OZ | MAX 550 KG | CHRYSTAL TITANIUM | Racing | 8027529002942 | OZ | 7,82 |  |  | Serie S - ext.diam.68 mm | 480x480x255 | 1 | 120-132 | e2*93/81*0126*.., e2*98/14*0126*.. | bar: Area 1
RENAULT | CLIO | CLIO 98 2.0 16V | B | 09/1999 | 10/2005 | 4x100 | 60,06 |  |  | 46 | M12x1,50 | 19 | ADRENALINA | 7x17 | 17,00 | 7,00 | W8501320054 | 1 | S | 20080904 | 20081004 | 4x100 |  | 37 | 81710177 | S | B15 | B | LB23 |  | KBA |  | DK | YES |  |  | K | KBA (ABE+VB) | 1 | No car modifications required | 195/40 R17---TRE120-205/40 R17---TRE105 | AfterMarket OZ | MAX 615 KG | MATT BLACK + DIAMOND-CUT | X-Line | 8027529034585 | OZ | 11,52 |  |  | Serie S - ext.diam.68 mm | 542x542x249 | 1 | 120-132 | e2*93/81*0126*.., e2*98/14*0126*.. | bar: Area 1
RENAULT | CLIO | CLIO 98 2.0 16V | B | 09/1999 | 10/2005 | 4x100 | 60,06 |  |  | 46 | M12x1,50 | 19 | ALLEGGERITA HLT 4F | 7x17 | 17,00 | 7,00 | W01820200A66 | 1 | S | 20081210 | 20090109 | 4x100 |  | 37 | 81710177 | S | B15 | B | LB23 | TÜV |  |  | DK | YES | C0461 | ONLY TYRE 195/40 R17 | T | Teilegutachten (PB+VB) | 1 | No car modifications required | 195/40 R17---TRE120-205/40 R17---TRE105 | AfterMarket OZ | MAX 500 KG | TITANIUM TECH | I-Tech | 8027529034899 | OZ | 7,96 |  |  | Serie S - ext.diam.68 mm | 540x540x260 | 1 | 120-132 | e2*93/81*0126*.., e2*98/14*0126*.. | bar: Area 1
RENAULT | CLIO | CLIO 98 2.0 16V | B | 09/1999 | 10/2005 | 4x100 | 60,06 |  |  | 46 | M12x1,50 | 19 | ALLEGGERITA HLT 4F | 7x17 | 17,00 | 7,00 | W01820200P3 | 3 | S | 20121012 | 20121111 | 4x100 |  | 37 | 81710177 | S | B15 | B | LB23 | TÜV |  |  | DK | YES | C0461 | ONLY TYRE 195/40 R17 | T | Teilegutachten (PB+VB) | 1 | No car modifications required | 195/40 R17---TRE120-205/40 R17---TRE105 | AfterMarket OZ | MAX 500 KG | ACID GREEN | I-Tech | 8027529080902 | OZ | 7,96 |  |  | Serie S - ext.diam.68 mm | 540x540x260 | 1 | 120-132 | e2*93/81*0126*.., e2*98/14*0126*.. | bar: Area 1
RENAULT | CLIO | CLIO 98 2.0 16V | B | 09/1999 | 10/2005 | 4x100 | 60,06 |  |  | 46 | M12x1,50 | 19 | ALLEGGERITA HLT 4F | 7x17 | 17,00 | 7,00 | W0182020022 | 3 | S | 20081210 | 20090109 | 4x100 |  | 37 | 81710177 | S | B15 | B | LB23 | TÜV |  |  | DK | YES | C0461 | ONLY TYRE 195/40 R17 | T | Teilegutachten (PB+VB) | 1 | No car modifications required | 195/40 R17---TRE120-205/40 R17---TRE105 | AfterMarket OZ | MAX 500 KG | MATT GRAPHIT SILVER | I-Tech | 8027529034943 | OZ | 7,96 |  |  | Serie S - ext.diam.68 mm | 540x540x260 | 1 | 120-132 | e2*93/81*0126*.., e2*98/14*0126*.. | bar: Area 1
RENAULT | CLIO | CLIO 98 2.0 16V | B | 09/1999 | 10/2005 | 4x100 | 60,06 |  |  | 46 | M12x1,50 | 19 | ALLEGGERITA HLT 4F | 7x17 | 17,00 | 7,00 | W0182020030 | 3 | S | 20080918 | 20081018 | 4x100 |  | 37 | 81710177 | S | B15 | B | LB23 | TÜV |  |  | DK | YES | C0461 | ONLY TYRE 195/40 R17 | T | Teilegutachten (PB+VB) | 1 | No car modifications required | 195/40 R17---TRE120-205/40 R17---TRE105 | AfterMarket OZ | MAX 500 KG | WHITE | I-Tech | 8027529031317 | OZ | 7,96 |  |  | Serie S - ext.diam.68 mm | 540x540x260 | 1 | 120-132 | e2*93/81*0126*.., e2*98/14*0126*.. | bar: Area 1
RENAULT | CLIO | CLIO 98 2.0 16V | B | 09/1999 | 10/2005 | 4x100 | 60,06 |  |  | 46 | M12x1,50 | 19 | ALLEGGERITA HLT 4F | 7x17 | 17,00 | 7,00 | W0182020053 | 3 | S | 20080918 | 20081018 | 4x100 |  | 37 | 81710177 | S | B15 | B | LB23 | TÜV |  |  | DK | YES | C0461 | ONLY TYRE 195/40 R17 | T | Teilegutachten (PB+VB) | 1 | No car modifications required | 195/40 R17---TRE120-205/40 R17---TRE105 | AfterMarket OZ | MAX 500 KG | MATT BLACK | I-Tech | 8027529031324 | OZ | 7,96 |  |  | Serie S - ext.diam.68 mm | 540x540x260 | 1 | 120-132 | e2*93/81*0126*.., e2*98/14*0126*.. | bar: Area 1
RENAULT | CLIO | CLIO 98 2.0 16V | B | 09/1999 | 10/2005 | 4x100 | 60,06 |  |  | 46 | M12x1,50 | 19 | ALLEGGERITA HLT 4F | 7x17 | 17,00 | 7,00 | W0182020071 | 3 | S | 20080918 | 20081018 | 4x100 |  | 37 | 81710177 | S | B15 | B | LB23 | TÜV |  |  | DK | YES | C0461 | ONLY TYRE 195/40 R17 | T | Teilegutachten (PB+VB) | 1 | No car modifications required | 195/40 R17---TRE120-205/40 R17---TRE105 | AfterMarket OZ | MAX 500 KG | ORANGE | I-Tech | 8027529031331 | OZ | 7,96 |  |  | Serie S - ext.diam.68 mm | 540x540x260 | 1 | 120-132 | e2*93/81*0126*.., e2*98/14*0126*.. | bar: Area 1
RENAULT | CLIO | CLIO 98 2.0 16V | B | 09/1999 | 10/2005 | 4x100 | 60,06 |  |  | 46 | M12x1,50 | 19 | ALLEGGERITA HLT 4F | 7x17 | 17,00 | 7,00 | W0182020072 | 3 | S | 20080918 | 20081018 | 4x100 |  | 37 | 81710177 | S | B15 | B | LB23 | TÜV |  |  | DK | YES | C0461 | ONLY TYRE 195/40 R17 | T | Teilegutachten (PB+VB) | 1 | No car modifications required | 195/40 R17---TRE120-205/40 R17---TRE105 | AfterMarket OZ | MAX 500 KG | MATT BLUE | I-Tech | 8027529031348 | OZ | 7,96 |  |  | Serie S - ext.diam.68 mm | 540x540x260 | 1 | 120-132 | e2*93/81*0126*.., e2*98/14*0126*.. | bar: Area 1
RENAULT | CLIO | CLIO 98 2.0 16V | B | 09/1999 | 10/2005 | 4x100 | 60,06 |  |  | 46 | M12x1,50 | 19 | ALLEGGERITA HLT 4F | 7x17 | 17,00 | 7,00 | W0182020076 | 3 | S | 20081210 | 20090109 | 4x100 |  | 37 | 81710177 | S | B15 | B | LB23 | TÜV |  |  | DK | YES | C0461 | ONLY TYRE 195/40 R17 | T | Teilegutachten (PB+VB) | 1 | No car modifications required | 195/40 R17---TRE120-205/40 R17---TRE105 | AfterMarket OZ | MAX 500 KG | RACE GOLD | I-Tech | 8027529034912 | OZ | 7,96 |  |  | Serie S - ext.diam.68 mm | 540x540x260 | 1 | 120-132 | e2*93/81*0126*.., e2*98/14*0126*.. | bar: Area 1
RENAULT | CLIO | CLIO 98 2.0 16V | B | 09/1999 | 10/2005 | 4x100 | 60,06 |  |  | 46 | M12x1,50 | 19 | ALLEGGERITA HLT 4F | 7x17 | 17,00 | 7,00 | W0182020084 | 3 | S | 20080918 | 20081018 | 4x100 |  | 37 | 81710177 | S | B15 | B | LB23 | TÜV |  |  | DK | YES | C0461 | ONLY TYRE 195/40 R17 | T | Teilegutachten (PB+VB) | 1 | No car modifications required | 195/40 R17---TRE120-205/40 R17---TRE105 | AfterMarket OZ | MAX 500 KG | RED | I-Tech | 8027529031355 | OZ | 7,96 |  |  | Serie S - ext.diam.68 mm | 540x540x260 | 1 | 120-132 | e2*93/81*0126*.., e2*98/14*0126*.. | bar: Area 1
RENAULT | CLIO | CLIO 98 2.0 16V | B | 09/1999 | 10/2005 | 4x100 | 60,06 |  |  | 46 | M12x1,50 | 19 | DAVID | 7x17 | 17,00 | 7,00 | W01873201N5 | 1 |  |  |  | 4x100 |  | 37 | 81710472 | S | VST20A24 | B |  |  |  |  | DK | YES |  |  |  |  | 1 | No car modifications required | 195/40 R17---TRE120-205/40 R17---TRE105 | AfterMarket OZ | MAX 615 KG | MATT GRAPHITE DIAMOND CUT | Via Veneto | 8027529052756 | OZ | 11,13 |  |  | Serie S - ext.diam.68 mm | 540x540x248 | 1 | 120-132 | e2*93/81*0126*.., e2*98/14*0126*.. | bar: Area 1
RENAULT | CLIO | CLIO 98 2.0 16V | B | 09/1999 | 10/2005 | 4x100 | 60,06 |  |  | 46 | M12x1,50 | 19 | ENERGY | 7x17 | 17,00 | 7,00 | W8500720054 | 1 | S | 20080904 | 20081004 | 4x100 |  | 37 | 81710177 | S | B15 | B | LB23 |  | KBA |  | DK | YES |  |  | K | KBA (ABE+VB) | 1 | No car modifications required | 195/40 R17---TRE120-205/40 R17---TRE105 | AfterMarket OZ | MAX 615 KG | MATT BLACK + DIAMOND-CUT | X-Line | 8027529034318 | OZ | 11,80 |  |  | Serie S - ext.diam.68 mm | 542x542x249 | 1 | 120-132 | e2*93/81*0126*.., e2*98/14*0126*.. | bar: Area 1
RENAULT | CLIO | CLIO 98 2.0 16V | B | 09/1999 | 10/2005 | 4x100 | 60,06 |  |  | 46 | M12x1,50 | 19 | ITALIA 150 4F | 7x17 | 17,00 | 7,00 | W01886201R4 | 1 | S | 20110914 | 20111014 | 4x100 |  | 37 | 81710472 | S | VST20A24 | B |  |  | KBA |  | DK | YES |  |  | K | KBA (ABE+VB) | 1 | No car modifications required | 195/40 R17---TRE120-205/40 R17---TRE105 | AfterMarket OZ | MAX 615 KG | MATT RACE SILVER DIAMOND CUT | Racing | 8027529069563 | OZ | 9,63 |  |  | Serie S - ext.diam.68 mm | 540x540x248 | 1 | 120-132 | e2*93/81*0126*.., e2*98/14*0126*.. | bar: Area 1
RENAULT | CLIO | CLIO 98 2.0 16V | B | 09/1999 | 10/2005 | 4x100 | 60,06 |  |  | 46 | M12x1,50 | 19 | ITALIA 150 4F | 7x17 | 17,00 | 7,00 | W0188620149 | 1 | S | 20110914 | 20111014 | 4x100 |  | 37 | 81710472 | S | VST20A24 | B |  |  | KBA |  | DK | YES |  |  | K | KBA (ABE+VB) | 1 | No car modifications required | 195/40 R17---TRE120-205/40 R17---TRE105 | AfterMarket OZ | MAX 615 KG | MATT DARK GRAPHITE DIAMOND CUT | Racing | 8027529069556 | OZ | 9,63 |  |  | Serie S - ext.diam.68 mm | 540x540x248 | 1 | 120-132 | e2*93/81*0126*.., e2*98/14*0126*.. | bar: Area 1
RENAULT | CLIO | CLIO 98 2.0 16V | B | 09/1999 | 10/2005 | 4x100 | 60,06 |  |  | 46 | M12x1,50 | 19 | LEGGENDA | 7x17 | 17,00 | 7,00 | W01872200A33 | 1 | S | 20110218 | 20110320 | 4x100 |  | 37 | 81710324 | S | B15 | B | LB23 |  | KBA |  | DK | YES |  |  | K | KBA (ABE+VB) | 1 | No car modifications required | 195/40 R17---TRE120-205/40 R17---TRE105 | AfterMarket OZ | MAX 530 KG | WHITE + RED LETTERING | Racing | 8027529056594 | OZ | 9,38 |  |  | Serie S - ext.diam.68 mm | 540x540x248 | 1 | 120-132 | e2*93/81*0126*.., e2*98/14*0126*.. | bar: Area 1
RENAULT | CLIO | CLIO 98 2.0 16V | B | 09/1999 | 10/2005 | 4x100 | 60,06 |  |  | 46 | M12x1,50 | 19 | LEGGENDA | 7x17 | 17,00 | 7,00 | W01872200N8 | 1 |  |  |  | 4x100 |  | 37 | 81710324 | S | B15 | B | LB23 |  | KBA |  | DK | YES |  |  | K | KBA (ABE+VB) | 1 | No car modifications required | 195/40 R17---TRE120-205/40 R17---TRE105 | AfterMarket OZ | MAX 530 KG | MATT BLACK+WHITE LETTERING | Racing | 8027529057317 | OZ | 9,38 |  |  | Serie S - ext.diam.68 mm | 540x540x248 | 1 | 120-132 | e2*93/81*0126*.., e2*98/14*0126*.. | bar: Area 1
RENAULT | CLIO | CLIO 98 2.0 16V | B | 09/1999 | 10/2005 | 4x100 | 60,06 |  |  | 46 | M12x1,50 | 19 | LOUNGE 8 | 7x17 | 17,00 | 7,00 | W8503820054 | 1 |  |  |  | 4x100 |  | 37 | 81710177 | S | B15 | B | LB23 |  | KBA |  | DK | YES |  |  | K | KBA (ABE+VB) | 1 | No car modifications required | 195/40 R17---TRE120-205/40 R17---TRE105 | AfterMarket OZ | MAX 615 KG | MATT BLACK + DIAMOND-CUT | X-Line | 8027529048131 | OZ | 8,30 |  |  | Serie S - ext.diam.68 mm | 542x542x249 | 1 | 120-132 | e2*93/81*0126*.., e2*98/14*0126*.. | bar: Area 1
RENAULT | CLIO | CLIO 98 2.0 16V | B | 09/1999 | 10/2005 | 4x100 | 60,06 |  |  | 46 | M12x1,50 | 19 | LOUNGE 8 | 7x17 | 17,00 | 7,00 | W8503820075 | 1 |  |  |  | 4x100 |  | 37 | 81710177 | S | B15 | B | LB23 |  | KBA |  | DK | YES |  |  | K | KBA (ABE+VB) | 1 | No car modifications required | 195/40 R17---TRE120-205/40 R17---TRE105 | AfterMarket OZ | MAX 615 KG | METAL SILVER + DIAMOND CUT | X-Line | 8027529048148 | OZ | 8,30 |  |  | Serie S - ext.diam.68 mm | 542x542x249 | 1 | 120-132 | e2*93/81*0126*.., e2*98/14*0126*.. | bar: Area 1
RENAULT | CLIO | CLIO 98 2.0 16V | B | 09/1999 | 10/2005 | 4x100 | 60,06 |  |  | 46 | M12x1,50 | 19 | QUARANTA | 7x17 | 17,00 | 7,00 | W0186620054 | 1 |  |  |  | 4x100 |  | 37 | 81710472 | S | VST20A24 | B |  |  | KBA |  | DK | YES |  |  | K | KBA (ABE+VB) | 1 | No car modifications required | 195/40 R17---TRE120-205/40 R17---TRE105 | AfterMarket OZ | MAX 570 KG | MATT BLACK + DIAMOND-CUT | Via Veneto | 8027529054675 | OZ | 11,14 |  |  | Serie S - ext.diam.68 mm | 540x540x260 | 1 | 120-132 | e2*93/81*0126*.., e2*98/14*0126*.. | bar: Area 1
RENAULT | CLIO | CLIO 98 2.0 16V | B | 09/1999 | 10/2005 | 4x100 | 60,06 |  |  | 46 | M12x1,50 | 19 | SUPERTURISMO GT | 7x17 | 17,00 | 7,00 | W01672250P5 | 1 | S | 20121012 | 20121111 | 4x100 |  | 40 | 81710177 | S | B15 | B | LB23 |  | KBA | VIA | DK | YES | C0461 | ONLY TYRE 195/40 R17 | K | KBA (ABE+VB) | 1 | No car modifications required | 195/40 R17---TRE120-205/40 R17---TRE105 | AfterMarket OZ | MAX 605 KG | GRIGIO CORSA+BLACK LETTERING | Racing | 8027529081572 | OZ | 10,82 |  |  | Serie S - ext.diam.68 mm | 540x540x260 | 1 | 120-132 | e2*93/81*0126*.., e2*98/14*0126*.. | bar: Area 1
RENAULT | CLIO | CLIO 98 2.0 16V | B | 09/1999 | 10/2005 | 4x100 | 60,06 |  |  | 46 | M12x1,50 | 19 | SUPERTURISMO GT | 7x17 | 17,00 | 7,00 | W0167225079 | 1 | S | 20080624 | 20080724 | 4x100 |  | 40 | 81710177 | S | B15 | B | LB23 |  | KBA | VIA | DK | YES | C0461 | ONLY TYRE 195/40 R17 | K | KBA (ABE+VB) | 1 | No car modifications required | 195/40 R17---TRE120-205/40 R17---TRE105 | AfterMarket OZ | MAX 605 KG | MATT BLACK + RED LETTERING | Racing | 8027529000658 | OZ | 10,82 |  |  | Serie S - ext.diam.68 mm | 540x540x260 | 1 | 120-132 | e2*93/81*0126*.., e2*98/14*0126*.. | bar: Area 1
RENAULT | CLIO | CLIO 98 2.0 16V | B | 09/1999 | 10/2005 | 4x100 | 60,06 |  |  | 46 | M12x1,50 | 19 | SUPERTURISMO GT | 7x17 | 17,00 | 7,00 | W0167225082 | 1 | S | 20041013 | 20041112 | 4x100 |  | 40 | 81710177 | S | B15 | B | LB23 |  |  | VIA | DK | YES | C0461 | ONLY TYRE 195/40 R17 |  |  | 1 | No car modifications required | 195/40 R17---TRE120-205/40 R17---TRE105 | AfterMarket OZ | MAX 605 KG | RACE SILVER + BLACK LETTERING | Racing | 8027529000665 | OZ | 10,94 |  |  | Serie S - ext.diam.68 mm | 540x540x260 | 1 | 120-132 | e2*93/81*0126*.., e2*98/14*0126*.. | bar: Area 1
RENAULT | CLIO | CLIO 98 2.0 16V | B | 09/1999 | 10/2005 | 4x100 | 60,06 |  |  | 46 | M12x1,50 | 19 | SUPERTURISMO LM | 7x17 | 17,00 | 7,00 | W0188020019 | 1 |  |  |  | 4x100 |  | 37 | 81710177 | S | B15 | B | LB23 |  | KBA |  | DK | YES |  |  | K | KBA (ABE+VB) | 1 | No car modifications required | 195/40 R17---TRE120-205/40 R17---TRE105 | AfterMarket OZ | MAX 570 KG | MATT RACE SILVER + BLACK LETTERING | Racing | 8027529053074 | OZ | 9,92 |  |  | Serie S - ext.diam.68 mm | 540x540x248 | 1 | 120-132 | e2*93/81*0126*.., e2*98/14*0126*.. | bar: Area 1
RENAULT | CLIO | CLIO 98 2.0 16V | B | 09/1999 | 10/2005 | 4x100 | 60,06 |  |  | 46 | M12x1,50 | 19 | SUPERTURISMO LM | 7x17 | 17,00 | 7,00 | W0188020046 | 1 |  |  |  | 4x100 |  | 37 | 81710177 | S | B15 | B | LB23 |  | KBA |  | DK | YES |  |  | K | KBA (ABE+VB) | 1 | No car modifications required | 195/40 R17---TRE120-205/40 R17---TRE105 | AfterMarket OZ | MAX 570 KG | MATT GRAPHITE + SILVER LETTERING | Racing | 8027529053081 | OZ | 9,92 |  |  | Serie S - ext.diam.68 mm | 540x540x248 | 1 | 120-132 | e2*93/81*0126*.., e2*98/14*0126*.. | bar: Area 1
RENAULT | CLIO | CLIO 98 2.0 16V | B | 09/1999 | 10/2005 | 4x100 | 60,06 |  |  | 46 | M12x1,50 | 19 | SUPERTURISMO WRC | 7x17 | 17,00 | 7,00 | W0167225033 | 1 | S | 20041013 | 20041112 | 4x100 |  | 40 | 81710177 | S | B15 | B | LB23 |  | KBA | VIA | DK | YES | C0461 | ONLY TYRE 195/40 R17 | K | KBA (ABE+VB) | 1 | No car modifications required | 195/40 R17---TRE120-205/40 R17---TRE105 | AfterMarket OZ | MAX 605 KG | WHITE + RED LETTERING | Racing | 8027529000641 | OZ | 10,82 |  |  | Serie S - ext.diam.68 mm | 540x540x260 | 1 | 120-132 | e2*93/81*0126*.., e2*98/14*0126*.. | bar: Area 1
RENAULT | CLIO | CLIO 98 2.0 16V | B | 09/1999 | 10/2005 | 4x100 | 60,06 |  |  | 46 | M12x1,50 | 19 | ULTRALEGGERA | 7x17 | 17,00 | 7,00 | W01709200A53 | 1 | S | 20061026 | 20061125 | 4x100 |  | 37 | 81710177 | S | B15 | B | LB23 | TÜV |  |  | DK | YES | C0461 | ONLY TYRE 195/40 R17 | T | Teilegutachten (PB+VB) | 1 | No car modifications required | 195/40 R17---TRE120-205/40 R17---TRE105 | AfterMarket OZ | MAX 570 KG | MATT BLACK | Racing | 8027529001457 | OZ | 8,73 |  |  | Serie S - ext.diam.68 mm | 540x540x260 | 1 | 120-132 | e2*93/81*0126*.., e2*98/14*0126*.. | bar: Area 1
RENAULT | CLIO | CLIO 98 2.0 16V | B | 09/1999 | 10/2005 | 4x100 | 60,06 |  |  | 46 | M12x1,50 | 19 | ULTRALEGGERA | 7x17 | 17,00 | 7,00 | W0170920022 | 1 | S | 20051116 | 20051216 | 4x100 |  | 37 | 81710177 | S | B15 | B | LB23 | TÜV |  |  | DK | YES | C0461 | ONLY TYRE 195/40 R17 | T | Teilegutachten (PB+VB) | 1 | No car modifications required | 195/40 R17---TRE120-205/40 R17---TRE105 | AfterMarket OZ | MAX 570 KG | MATT GRAPHIT SILVER | Racing | 8027529001464 | OZ | 8,73 |  |  | Serie S - ext.diam.68 mm | 540x540x260 | 1 | 120-132 | e2*93/81*0126*.., e2*98/14*0126*.. | bar: Area 1
RENAULT | CLIO | CLIO 98 2.0 16V | B | 09/1999 | 10/2005 | 4x100 | 60,06 |  |  | 46 | M12x1,50 | 19 | ULTRALEGGERA | 7x17 | 17,00 | 7,00 | W0170920030 | 1 | S | 20080902 | 20081002 | 4x100 |  | 37 | 81710177 | S | B15 | B | LB23 | TÜV |  |  | DK | YES | C0461 | ONLY TYRE 195/40 R17 | T | Teilegutachten (PB+VB) | 1 | No car modifications required | 195/40 R17---TRE120-205/40 R17---TRE105 | AfterMarket OZ | MAX 570 KG | WHITE | Racing | 8027529001471 | OZ | 8,73 |  |  | Serie S - ext.diam.68 mm | 540x540x260 | 1 | 120-132 | e2*93/81*0126*.., e2*98/14*0126*.. | bar: Area 1
RENAULT | CLIO | CLIO 98 2.0 16V | B | 09/1999 | 10/2005 | 4x100 | 60,06 |  |  | 46 | M12x1,50 | 19 | ULTRALEGGERA | 7x17 | 17,00 | 7,00 | W0170920061 | 1 | S | 20051026 | 20051125 | 4x100 |  | 37 | 81710177 | S | B15 | B | LB23 | TÜV |  |  | DK | YES | C0461 | ONLY TYRE 195/40 R17 | T | Teilegutachten (PB+VB) | 1 | No car modifications required | 195/40 R17---TRE120-205/40 R17---TRE105 | AfterMarket OZ | MAX 570 KG | CHRYSTAL TITANIUM | Racing | 8027529001488 | OZ | 8,73 |  |  | Serie S - ext.diam.68 mm | 540x540x260 | 1 | 120-132 | e2*93/81*0126*.., e2*98/14*0126*.. | bar: Area 1
RENAULT | CLIO | CLIO 98 2.0 16V | B | 09/1999 | 10/2005 | 4x100 | 60,06 |  |  | 46 | M12x1,50 | 19 | WAVE | 7x17 | 17,00 | 7,00 | W8501620054 | 1 |  |  |  | 4x100 |  | 37 | 81710177 | S | B15 | B | LB23 |  |  |  | DK | YES |  |  | S | Strongness Certificate (PB) | 1 | No car modifications required | 195/40 R17---TRE120-205/40 R17---TRE105 | AfterMarket OZ | MAX 615 KG | MATT BLACK + DIAMOND-CUT | X-Line | 8027529045581 | OZ | 11,11 |  |  | Serie S - ext.diam.68 mm | 542x542x249 | 1 | 120-132 | e2*93/81*0126*.., e2*98/14*0126*.. | bar: Area 1
RENAULT | ESPACE | ESPACE 2006 | K | 05/2006 |  | 5x108 | 60,06 | 715 | 2075 | 50 | M14x1,50 | 19 | SUPERTURISMO GT | 7½x17 | 17,00 | 7,50 | W01681201P5 | 1 | S | 20121012 | 20121111 | 5x108 |  | 41 | 81710463 | L | B13 | B |  |  | KBA | VIA | DK | YES |  |  | S | Strongness Certificate (PB) | 1 | No car modifications required |  | AfterMarket OZ | MAX 715 KG | GRIGIO CORSA+BLACK LETTERING | Racing | 8027529081664 | OZ | 11,22 |  |  | Serie L - ext.diam.75 mm | 540x540x280 | 1 | 100-177 | e2*98/14*0265*.. | bar: Area 1
RENAULT | ESPACE | ESPACE 2006 | K | 05/2006 |  | 5x108 | 60,06 | 715 | 2075 | 50 | M14x1,50 | 19 | SUPERTURISMO GT | 7½x17 | 17,00 | 7,50 | W0168120179 | 1 |  |  |  | 5x108 |  | 41 | 81710463 | L | B13 | B |  |  | KBA | VIA | DK | YES |  |  | S | Strongness Certificate (PB) | 1 | No car modifications required |  | AfterMarket OZ | MAX 715 KG | MATT BLACK + RED LETTERING | Racing | 8027529057447 | OZ | 11,22 |  |  | Serie L - ext.diam.75 mm | 540x540x261 | 1 | 100-177 | e2*98/14*0265*.. | bar: Area 1
RENAULT | ESPACE | ESPACE 2006 | K | 05/2006 |  | 5x108 | 60,06 | 715 | 2075 | 50 | M14x1,50 | 19 | SUPERTURISMO GT | 7½x17 | 17,00 | 7,50 | W0168120182 | 1 | S | 20061019 | 20061118 | 5x108 |  | 41 | 81710463 | L | B13 | B |  |  | KBA | VIA | DK | YES |  |  | S | Strongness Certificate (PB) | 1 | No car modifications required |  | AfterMarket OZ | MAX 715 KG | RACE SILVER + BLACK LETTERING | Racing | 8027529000856 | OZ | 11,22 |  |  | Serie L - ext.diam.75 mm | 540x540x280 | 1 | 100-177 | e2*98/14*0265*.. | bar: Area 1
RENAULT | ESPACE | ESPACE 2006 | K | 05/2006 |  | 5x108 | 60,06 | 715 | 2075 | 50 | M14x1,50 | 19 | ENERGY | 8x18 | 18,00 | 8,00 | W8500920154 | 1 | S | 20090407 | 20090507 | 5x108 |  | 38 | 81710463 | L | B13 | B |  | TÜV |  |  | DK | YES |  |  | T | Teilegutachten (PB+VB) | 2 | Mods can be necessary to car | 235/45 R18----245/45 R18----255/45 R18--- | AfterMarket OZ | MAX 725 KG | MATT BLACK + DIAMOND-CUT | X-Line | 8027529034417 | OZ | 14,15 |  |  | Serie L - ext.diam.75 mm | 568x568x274 | 1 | 100-177 | e2*98/14*0265*.. | bar: Area 1
RENAULT | ESPACE | ESPACE 2006 | K | 05/2006 |  | 5x108 | 60,06 | 715 | 2075 | 50 | M14x1,50 | 19 | ENERGY | 8x19 | 19,00 | 8,00 | W8503420054 | 1 |  |  |  | 5x108 |  | 45 | 81710463 | L | B13 | B |  | TÜV |  |  | DK | YES |  |  | T | Teilegutachten (PB+VB) | 1 | No car modifications required | 245/40 R19--- | AfterMarket OZ | MAX 690 KG | MATT BLACK + DIAMOND-CUT | X-Line | 8027529045826 | OZ | 14,30 |  |  | Serie L - ext.diam.75 mm | 593x593x274 | 1 | 100-177 | e2*98/14*0265*.. | bar: Area 1
RENAULT | ESPACE | ESPACE 2006 | K | 05/2006 |  | 5x108 | 60,06 | 715 | 2075 | 50 | M14x1,50 | 19 | VERSILIA | 8x19 | 19,00 | 8,00 | W01840200N6 | 1 |  |  |  | 5x108 |  | 45 | 81710463 | L | B13 | B |  | TÜV |  |  | DK | YES |  |  | S | Strongness Certificate (PB) | 1 | No car modifications required | 245/40 R19--- | AfterMarket OZ | MAX 735 KG | MATT RACE SILVER | All-Terrain | 8027529052275 | OZ | 15,92 |  |  | Serie L - ext.diam.75 mm | 600x600x300 | 1 | 100-177 | e2*98/14*0265*.. | bar: Area 1
RENAULT | ESPACE | ESPACE 2006 | K | 05/2006 |  | 5x108 | 60,06 | 715 | 2075 | 50 | M14x1,50 | 19 | VERSILIA | 8x19 | 19,00 | 8,00 | W0184020054 | 1 | S | 20090511 | 20090610 | 5x108 |  | 45 | 81710463 | L | B13 | B |  | TÜV |  |  | DK | YES |  |  | S | Strongness Certificate (PB) | 1 | No car modifications required | 245/40 R19--- | AfterMarket OZ | MAX 735 KG | MATT BLACK + DIAMOND-CUT | All-Terrain | 8027529039351 | OZ | 15,92 |  |  | Serie L - ext.diam.75 mm | 600x600x300 | 1 | 100-177 | e2*98/14*0265*.. | bar: Area 1
RENAULT | ESPACE | ESPACE 97 | JE | 11/1996 | 11/2002 | 5x108 | 60,06 | 670 | 2015 | 50 | M14x1,50 | 19 | DAVID | 7½x16 | 16,00 | 7,50 | W01868201N5 | 1 |  |  |  | 5x108 |  | 45 | 81710434 | L | VST20D28 | B |  |  | KBA |  | DK | YES |  |  | K | KBA (ABE+VB) | 1 | No car modifications required | 205/55 R16---TRE039-215/55 R16----225/50 R16---TRE039-225/55 R16--- | AfterMarket OZ | MAX 675 KG | MATT GRAPHITE DIAMOND CUT | Via Veneto | 8027529054781 | OZ | 8,11 |  |  | Serie L - ext.diam.75 mm | 480x480x261 | 1 | 072-140 | e2*93/81, e2*98/14*0084*.. | bar: Area 1
RENAULT | ESPACE | ESPACE 97 | JE | 11/1996 | 11/2002 | 5x108 | 60,06 | 670 | 2015 | 50 | M14x1,50 | 19 | EGO | 7½x16 | 16,00 | 7,50 | W8505020154 | 1 | S | 20110726 | 20110825 | 5x108 |  | 45 | 81710434 | L | VST20D28 | B |  |  | KBA |  | DK | YES |  |  | K | KBA (ABE+VB) | 1 | No car modifications required | 205/55 R16---TRE039-215/55 R16----225/50 R16---TRE039-225/55 R16--- | AfterMarket OZ | MAX 690 KG | MATT BLACK + DIAMOND-CUT | X-Line | 8027529065725 | OZ | 10,21 |  |  | Serie L - ext.diam.75 mm | 511x511x261 | 1 | 072-140 | e2*93/81, e2*98/14*0084*.. | bar: Area 1
RENAULT | ESPACE | ESPACE 97 | JE | 11/1996 | 11/2002 | 5x108 | 60,06 | 670 | 2015 | 50 | M14x1,50 | 19 | ENVY | 7½x16 | 16,00 | 7,50 | W8504120168 | 1 |  |  |  | 5x108 |  | 45 | 81710434 | L | VST20D28 | B |  |  | KBA |  | DK | YES |  |  | K | KBA (ABE+VB) | 1 | No car modifications required | 205/55 R16---TRE039-215/55 R16----225/50 R16---TRE039-225/55 R16--- | AfterMarket OZ | MAX 650 KG | MATT SILVER TECH DIAMOND CUT | X-Line | 8027529051018 | OZ | 10,21 |  |  | Serie L - ext.diam.75 mm | 511x511x261 | 1 | 072-140 | e2*93/81, e2*98/14*0084*.. | bar: Area 1
RENAULT | ESPACE | ESPACE 97 | JE | 11/1996 | 11/2002 | 5x108 | 60,06 | 670 | 2015 | 50 | M14x1,50 | 19 | DAVID | 7½x17 | 17,00 | 7,50 | W01871201N5 | 1 |  |  |  | 5x108 |  | 40 | 81710434 | L | VST20D28 | B |  |  |  |  | DK | YES |  |  | K | KBA (ABE+VB) | 1 | No car modifications required | 205/50 R17---TRE107-215/50 R17---TRE107-225/45 R17---TRE107-235/45 R17---TRE107-245/40 R17---TRE107 | AfterMarket OZ | MAX 650 KG | MATT GRAPHITE DIAMOND CUT | Via Veneto | 8027529053531 | OZ | 11,81 |  |  | Serie L - ext.diam.75 mm | 540x540x261 | 1 | 072-140 | e2*93/81, e2*98/14*0084*.. | bar: Area 1
RENAULT | FLUENCE | FLUENCE | Z | 12/2010 |  | 5x114,30 | 66,06 | 505 |  | 49 | M12x1,50 | 17 | LOUNGE 10 | 7x16 | 16,00 | 7,00 | W8502920454 | 1 |  |  |  | 5x114,30 |  | 45 | 81710450 | L | VST20A24 | B |  |  | KBA |  | DK | YES |  |  | S | Strongness Certificate (PB) | 1 | No car modifications required | 205/60 R16----215/55 R16----225/55 R16----235/50 R16----245/50 R16--- | AfterMarket OZ | MAX 675 KG | MATT BLACK + DIAMOND-CUT | X-Line | 8027529047592 | OZ | 10,96 |  |  | Serie L - ext.diam.75 mm | 511x511x249 | 1 | 063-103 | e2*2001/116*0373*.., e2*2007/46*0010*.. | bar: Area 1
RENAULT | FLUENCE | FLUENCE | Z | 12/2010 |  | 5x114,30 | 66,06 | 505 |  | 49 | M12x1,50 | 17 | LOUNGE 10 | 7x16 | 16,00 | 7,00 | W8502920475 | 1 |  |  |  | 5x114,30 |  | 45 | 81710450 | L | VST20A24 | B |  |  | KBA |  | DK | YES |  |  | S | Strongness Certificate (PB) | 1 | No car modifications required | 205/60 R16----215/55 R16----225/55 R16----235/50 R16----245/50 R16--- | AfterMarket OZ | MAX 675 KG | METAL SILVER + DIAMOND CUT | X-Line | 8027529047608 | OZ | 10,96 |  |  | Serie L - ext.diam.75 mm | 511x511x249 | 1 | 063-103 | e2*2001/116*0373*.., e2*2007/46*0010*.. | bar: Area 1
RENAULT | FLUENCE | FLUENCE | Z | 12/2010 |  | 5x114,30 | 66,06 | 505 |  | 49 | M12x1,50 | 17 | SUPERTURISMO GT | 7x16 | 16,00 | 7,00 | W01895352P5 | 1 |  |  |  | 5x114,30 |  | 45 | 81710407 | L | B1 | B |  |  | KBA |  | DK | YES |  |  | K | KBA (ABE+VB) | 1 | No car modifications required | 205/60 R16----215/55 R16----225/55 R16----235/50 R16----245/50 R16--- | AfterMarket OZ | MAX 620 KG | GRIGIO CORSA+BLACK LETTERING | Racing | 8027529080377 | OZ | 10,02 |  |  | Serie L - ext.diam.75 mm | 480x480x248 | 1 | 063-103 | e2*2001/116*0373*.., e2*2007/46*0010*.. | bar: Area 1
RENAULT | FLUENCE | FLUENCE | Z | 12/2010 |  | 5x114,30 | 66,06 | 505 |  | 49 | M12x1,50 | 17 | ULTRALEGGERA | 7x16 | 16,00 | 7,00 | W0173030261 | 1 |  |  |  | 5x114,30 |  | 45 | 81710407 | L | B1 | B |  |  |  |  | DK | YES |  |  | N | No Certificate | 1 | No car modifications required | 205/60 R16----215/55 R16----225/55 R16----235/50 R16----245/50 R16--- | AfterMarket OZ | MAX 580 KG | CHRYSTAL TITANIUM | Racing | 8027529003031 | OZ | 7,75 |  |  | Serie L - ext.diam.75 mm | 480x480x255 | 1 | 063-103 | e2*2001/116*0373*.., e2*2007/46*0010*.. | bar: Area 1
RENAULT | FLUENCE | FLUENCE | Z | 12/2010 |  | 5x114,30 | 66,06 | 505 |  | 49 | M12x1,50 | 17 | X5B | 7x16 | 16,00 | 7,00 | W85066604N5 | 1 | S | 20121005 | 20121104 | 5x114,30 |  | 45 | 81710450 | L | VST20A24 | B |  |  |  |  | DK | YES |  |  | K | KBA (ABE+VB) | 1 | No car modifications required | 205/60 R16----215/55 R16----225/55 R16----235/50 R16----245/50 R16--- | AfterMarket OZ | MAX 680 KG | MATT GRAPHITE DIAMOND CUT | X-Line | 8027529079722 | OZ | 9,71 |  |  | Serie L - ext.diam.75 mm | 511x511x249 | 1 | 063-103 | e2*2001/116*0373*.., e2*2007/46*0010*.. | bar: Area 1
RENAULT | FLUENCE | FLUENCE | Z | 12/2010 |  | 5x114,30 | 66,06 | 505 |  | 49 | M12x1,50 | 17 | X5B | 7x16 | 16,00 | 7,00 | W85066605N5 | 1 | S | 20121005 | 20121104 | 5x114,30 |  | 40 | 81710450 | L | VST20A24 | B | [5 empty] | YES |  |  | K | KBA (ABE+VB) |  |  | 205/60 R16----215/55 R16----225/55 R16----235/50 R16----245/50 R16--- | AfterMarket OZ | MAX 680 KG | MATT GRAPHITE DIAMOND CUT | X-Line | 8027529079739 | OZ | 9,81 |  |  | Serie L - ext.diam.75 mm | 511x511x249 | 1 | 063-103 | e2*2001/116*0373*.., e2*2007/46*0010*.. | bar: Area 1
RENAULT | FLUENCE | FLUENCE | Z | 12/2010 |  | 5x114,30 | 66,06 | 505 |  | 49 | M12x1,50 | 17 | ADRENALINA | 7½x16 | 16,00 | 7,50 | W8501220454 | 1 |  |  |  | 5x114,30 |  | 40 | 81710407 | L | B1 | B |  |  | KBA |  | DK | YES |  |  | K | KBA (ABE+VB) | 2 | Mods can be necessary to car | 205/62 R16----215/55 R16----225/55 R16----235/50 R16----245/50 R16--- | AfterMarket OZ | MAX 650 KG | MATT BLACK + DIAMOND-CUT | X-Line | 8027529034578 | OZ | 10,46 |  |  | Serie L - ext.diam.75 mm | 511x511x261 | 1 | 063-103 | e2*2001/116*0373*.., e2*2007/46*0010*.. | bar: Area 1
RENAULT | FLUENCE | FLUENCE | Z | 12/2010 |  | 5x114,30 | 66,06 | 505 |  | 49 | M12x1,50 | 17 | DAVID | 7½x16 | 16,00 | 7,50 | W01868205N5 | 1 |  |  |  | 5x114,30 |  | 40 | 81710450 | L | VST20A24 | B |  |  | KBA |  | DK | YES |  |  | K | KBA (ABE+VB) | 2 | Mods can be necessary to car | 205/62 R16----215/55 R16----225/55 R16----235/50 R16----245/50 R16--- | AfterMarket OZ | MAX 675 KG | MATT GRAPHITE DIAMOND CUT | Via Veneto | 8027529054811 | OZ | 8,11 |  |  | Serie L - ext.diam.75 mm | 480x480x261 | 1 | 063-103 | e2*2001/116*0373*.., e2*2007/46*0010*.. | bar: Area 1
RENAULT | FLUENCE | FLUENCE | Z | 12/2010 |  | 5x114,30 | 66,06 | 505 |  | 49 | M12x1,50 | 17 | EGO | 7½x16 | 16,00 | 7,50 | W8505020554 | 1 | S | 20110726 | 20110825 | 5x114,30 |  | 45 | 81710450 | L | VST20A24 | B |  |  | KBA |  | DK | YES |  |  | K | KBA (ABE+VB) | 1 | No car modifications required | 205/62 R16----215/55 R16----225/55 R16----235/50 R16----245/50 R16--- | AfterMarket OZ | MAX 690 KG | MATT BLACK + DIAMOND-CUT | X-Line | 8027529065763 | OZ | 10,21 |  |  | Serie L - ext.diam.75 mm | 511x511x261 | 1 | 063-103 | e2*2001/116*0373*.., e2*2007/46*0010*.. | bar: Area 1
RENAULT | FLUENCE | FLUENCE | Z | 12/2010 |  | 5x114,30 | 66,06 | 505 |  | 49 | M12x1,50 | 17 | ENERGY | 7½x16 | 16,00 | 7,50 | W8503320454 | 1 |  |  |  | 5x114,30 |  | 40 | 81710407 | L | B1 | B |  |  | KBA |  | DK | YES |  |  | S | Strongness Certificate (PB) | 2 | Mods can be necessary to car | 205/62 R16----215/55 R16----225/55 R16----235/50 R16----245/50 R16--- | AfterMarket OZ | MAX 690 KG | MATT BLACK + DIAMOND-CUT | X-Line | 8027529045819 | OZ | 10,40 |  |  | Serie L - ext.diam.75 mm | 511x511x261 | 1 | 063-103 | e2*2001/116*0373*.., e2*2007/46*0010*.. | bar: Area 1
RENAULT | FLUENCE | FLUENCE | Z | 12/2010 |  | 5x114,30 | 66,06 | 505 |  | 49 | M12x1,50 | 17 | ENVY | 7½x16 | 16,00 | 7,50 | W8504120568 | 1 |  |  |  | 5x114,30 |  | 45 | 81710450 | L | VST20A24 | B |  |  | KBA |  | DK | YES |  |  | K | KBA (ABE+VB) | 1 | No car modifications required | 205/62 R16----215/55 R16----225/55 R16----235/50 R16----245/50 R16--- | AfterMarket OZ | MAX 675 KG | MATT SILVER TECH DIAMOND CUT | X-Line | 8027529051056 | OZ | 10,21 |  |  | Serie L - ext.diam.75 mm | 511x511x261 | 1 | 063-103 | e2*2001/116*0373*.., e2*2007/46*0010*.. | bar: Area 1
RENAULT | FLUENCE | FLUENCE | Z | 12/2010 |  | 5x114,30 | 66,06 | 505 |  | 49 | M12x1,50 | 17 | ALLEGGERITA HLT 5F | 7x17 | 17,00 | 7,00 | W01826202P3 | 3 | S | 20121012 | 20121111 | 5x114,30 |  | 49 | 81710407 | L | B1 | B |  | TÜV |  |  | DK | YES |  |  | S | Strongness Certificate (PB) | 1 | No car modifications required | 205/50 R17----205/55 R17----215/50 R17----225/45 R17----225/50 R17--- | AfterMarket OZ | MAX 545 KG | ACID GREEN | I-Tech | 8027529081015 | OZ | 8,24 |  |  | Serie L - ext.diam.75 mm | 540x540x260 | 1 | 063-103 | e2*2001/116*0373*.., e2*2007/46*0010*.. | bar: Area 1
RENAULT | FLUENCE | FLUENCE | Z | 12/2010 |  | 5x114,30 | 66,06 | 505 |  | 49 | M12x1,50 | 17 | ALLEGGERITA HLT 5F | 7x17 | 17,00 | 7,00 | W0182620222 | 3 |  |  |  | 5x114,30 |  | 49 | 81710407 | L | B1 | B |  | TÜV |  |  | DK | YES |  |  | S | Strongness Certificate (PB) | 1 | No car modifications required | 205/50 R17----205/55 R17----215/50 R17----225/45 R17----225/50 R17--- | AfterMarket OZ | MAX 545 KG | MATT GRAPHIT SILVER | I-Tech | 8027529035919 | OZ | 8,24 |  |  | Serie L - ext.diam.75 mm | 540x540x260 | 1 | 063-103 | e2*2001/116*0373*.., e2*2007/46*0010*.. | bar: Area 1
RENAULT | FLUENCE | FLUENCE | Z | 12/2010 |  | 5x114,30 | 66,06 | 505 |  | 49 | M12x1,50 | 17 | ALLEGGERITA HLT 5F | 7x17 | 17,00 | 7,00 | W0182620230 | 3 |  |  |  | 5x114,30 |  | 49 | 81710407 | L | B1 | B |  | TÜV |  |  | DK | YES |  |  | S | Strongness Certificate (PB) | 1 | No car modifications required | 205/50 R17----205/55 R17----215/50 R17----225/45 R17----225/50 R17--- | AfterMarket OZ | MAX 545 KG | WHITE | I-Tech | 8027529032550 | OZ | 8,24 |  |  | Serie L - ext.diam.75 mm | 540x540x260 | 1 | 063-103 | e2*2001/116*0373*.., e2*2007/46*0010*.. | bar: Area 1
RENAULT | FLUENCE | FLUENCE | Z | 12/2010 |  | 5x114,30 | 66,06 | 505 |  | 49 | M12x1,50 | 17 | ALLEGGERITA HLT 5F | 7x17 | 17,00 | 7,00 | W0182620253 | 3 |  |  |  | 5x114,30 |  | 49 | 81710407 | L | B1 | B |  | TÜV |  |  | DK | YES |  |  | S | Strongness Certificate (PB) | 1 | No car modifications required | 205/50 R17----205/55 R17----215/50 R17----225/45 R17----225/50 R17--- | AfterMarket OZ | MAX 545 KG | MATT BLACK | I-Tech | 8027529032567 | OZ | 8,24 |  |  | Serie L - ext.diam.75 mm | 540x540x260 | 1 | 063-103 | e2*2001/116*0373*.., e2*2007/46*0010*.. | bar: Area 1
RENAULT | FLUENCE | FLUENCE | Z | 12/2010 |  | 5x114,30 | 66,06 | 505 |  | 49 | M12x1,50 | 17 | ALLEGGERITA HLT 5F | 7x17 | 17,00 | 7,00 | W0182620266 | 1 |  |  |  | 5x114,30 |  | 49 | 81710407 | L | B1 | B |  | TÜV |  |  | DK | YES |  |  | S | Strongness Certificate (PB) | 1 | No car modifications required | 205/50 R17----205/55 R17----215/50 R17----225/45 R17----225/50 R17--- | AfterMarket OZ | MAX 545 KG | TITANIUM TECH | I-Tech | 8027529032574 | OZ | 8,24 |  |  | Serie L - ext.diam.75 mm | 540x540x260 | 1 | 063-103 | e2*2001/116*0373*.., e2*2007/46*0010*.. | bar: Area 1
RENAULT | FLUENCE | FLUENCE | Z | 12/2010 |  | 5x114,30 | 66,06 | 505 |  | 49 | M12x1,50 | 17 | ALLEGGERITA HLT 5F | 7x17 | 17,00 | 7,00 | W0182620271 | 3 |  |  |  | 5x114,30 |  | 49 | 81710407 | L | B1 | B |  | TÜV |  |  | DK | YES |  |  | S | Strongness Certificate (PB) | 1 | No car modifications required | 205/50 R17----205/55 R17----215/50 R17----225/45 R17----225/50 R17--- | AfterMarket OZ | MAX 545 KG | ORANGE | I-Tech | 8027529032581 | OZ | 8,24 |  |  | Serie L - ext.diam.75 mm | 540x540x260 | 1 | 063-103 | e2*2001/116*0373*.., e2*2007/46*0010*.. | bar: Area 1
RENAULT | FLUENCE | FLUENCE | Z | 12/2010 |  | 5x114,30 | 66,06 | 505 |  | 49 | M12x1,50 | 17 | ALLEGGERITA HLT 5F | 7x17 | 17,00 | 7,00 | W0182620272 | 3 |  |  |  | 5x114,30 |  | 49 | 81710407 | L | B1 | B |  | TÜV |  |  | DK | YES |  |  | S | Strongness Certificate (PB) | 1 | No car modifications required | 205/50 R17----205/55 R17----215/50 R17----225/45 R17----225/50 R17--- | AfterMarket OZ | MAX 545 KG | MATT BLUE | I-Tech | 8027529032598 | OZ | 8,24 |  |  | Serie L - ext.diam.75 mm | 540x540x260 | 1 | 063-103 | e2*2001/116*0373*.., e2*2007/46*0010*.. | bar: Area 1
RENAULT | FLUENCE | FLUENCE | Z | 12/2010 |  | 5x114,30 | 66,06 | 505 |  | 49 | M12x1,50 | 17 | ALLEGGERITA HLT 5F | 7x17 | 17,00 | 7,00 | W0182620276 | 3 |  |  |  | 5x114,30 |  | 49 | 81710407 | L | B1 | B |  | TÜV |  |  | DK | YES |  |  | S | Strongness Certificate (PB) | 1 | No car modifications required | 205/50 R17----205/55 R17----215/50 R17----225/45 R17----225/50 R17--- | AfterMarket OZ | MAX 545 KG | RACE GOLD | I-Tech | 8027529035780 | OZ | 8,24 |  |  | Serie L - ext.diam.75 mm | 540x540x260 | 1 | 063-103 | e2*2001/116*0373*.., e2*2007/46*0010*.. | bar: Area 1
RENAULT | FLUENCE | FLUENCE | Z | 12/2010 |  | 5x114,30 | 66,06 | 505 |  | 49 | M12x1,50 | 17 | ALLEGGERITA HLT 5F | 7x17 | 17,00 | 7,00 | W0182620284 | 3 |  |  |  | 5x114,30 |  | 49 | 81710407 | L | B1 | B |  | TÜV |  |  | DK | YES |  |  | S | Strongness Certificate (PB) | 1 | No car modifications required | 205/50 R17----205/55 R17----215/50 R17----225/45 R17----225/50 R17--- | AfterMarket OZ | MAX 545 KG | RED | I-Tech | 8027529032604 | OZ | 8,24 |  |  | Serie L - ext.diam.75 mm | 540x540x260 | 1 | 063-103 | e2*2001/116*0373*.., e2*2007/46*0010*.. | bar: Area 1
RENAULT | FLUENCE | FLUENCE | Z | 12/2010 |  | 5x114,30 | 66,06 | 505 |  | 49 | M12x1,50 | 17 | ITALIA 150 | 7x17 | 17,00 | 7,00 | W01897203R4 | 1 | S | 20120403 | 20120503 | 5x114,30 |  | 45 | 81710450 | L | VST20A24 | B |  |  |  |  | DK | YES |  |  | N | No Certificate | 1 | No car modifications required | 205/50 R17----205/55 R17----215/50 R17----225/45 R17----225/50 R17--- | AfterMarket OZ | MAX 650 KG | MATT RACE SILVER DIAMOND CUT | Racing | 8027529074574 | OZ | 10,50 |  |  | Serie L - ext.diam.75 mm | 540x540x248 | 1 | 063-103 | e2*2001/116*0373*.., e2*2007/46*0010*.. | bar: Area 1
RENAULT | FLUENCE | FLUENCE | Z | 12/2010 |  | 5x114,30 | 66,06 | 505 |  | 49 | M12x1,50 | 17 | ITALIA 150 | 7x17 | 17,00 | 7,00 | W0189720349 | 1 | S | 20120403 | 20120503 | 5x114,30 |  | 45 | 81710450 | L | VST20A24 | B |  |  |  |  | DK | YES |  |  | N | No Certificate | 1 | No car modifications required | 205/50 R17----205/55 R17----215/50 R17----225/45 R17----225/50 R17--- | AfterMarket OZ | MAX 650 KG | MATT DARK GRAPHITE DIAMOND CUT | Racing | 8027529074567 | OZ | 10,50 |  |  | Serie L - ext.diam.75 mm | 540x540x248 | 1 | 063-103 | e2*2001/116*0373*.., e2*2007/46*0010*.. | bar: Area 1
RENAULT | FLUENCE | FLUENCE | Z | 12/2010 |  | 5x114,30 | 66,06 | 505 |  | 49 | M12x1,50 | 17 | SUPERTURISMO GT | 7x17 | 17,00 | 7,00 | W01672201P5 | 1 | S | 20121012 | 20121111 | 5x114,30 |  | 40 | 81710407 | L | B1 | B |  |  | KBA | VIA | DK | YES |  |  | S | Strongness Certificate (PB) | 2 | Mods can be necessary to car | 205/50 R17----205/55 R17----215/50 R17----225/45 R17----225/50 R17--- | AfterMarket OZ | MAX 650 KG | GRIGIO CORSA+BLACK LETTERING | Racing | 8027529081565 | OZ | 10,82 |  |  | Serie L - ext.diam.75 mm | 540x540x260 | 1 | 063-103 | e2*2001/116*0373*.., e2*2007/46*0010*.. | bar: Area 1
RENAULT | FLUENCE | FLUENCE | Z | 12/2010 |  | 5x114,30 | 66,06 | 505 |  | 49 | M12x1,50 | 17 | SUPERTURISMO GT | 7x17 | 17,00 | 7,00 | W0167220182 | 1 |  |  |  | 5x114,30 |  | 40 | 81710407 | L | B1 | B |  |  | KBA | VIA | DK | YES |  |  | S | Strongness Certificate (PB) | 2 | Mods can be necessary to car | 205/50 R17----205/55 R17----215/50 R17----225/45 R17----225/50 R17--- | AfterMarket OZ | MAX 650 KG | RACE SILVER + BLACK LETTERING | Racing | 8027529000627 | OZ | 10,82 |  |  | Serie L - ext.diam.75 mm | 540x540x260 | 1 | 063-103 | e2*2001/116*0373*.., e2*2007/46*0010*.. | bar: Area 1
RENAULT | FLUENCE | FLUENCE | Z | 12/2010 |  | 5x114,30 | 66,06 | 505 |  | 49 | M12x1,50 | 17 | SUPERTURISMO WRC | 7x17 | 17,00 | 7,00 | W0167220233 | 1 |  |  |  | 5x114,30 |  | 45 | 81710407 | L | B1 | B |  |  |  |  | DK | YES |  |  | N | No Certificate | 1 | No car modifications required | 205/50 R17----205/55 R17----215/50 R17----225/45 R17----225/50 R17--- | AfterMarket OZ | MAX 650 KG | WHITE + RED LETTERING | Racing | 8027529000634 | OZ | 10,76 |  |  | Serie L - ext.diam.75 mm | 540x540x260 | 1 | 063-103 | e2*2001/116*0373*.., e2*2007/46*0010*.. | bar: Area 1
RENAULT | FLUENCE | FLUENCE | Z | 12/2010 |  | 5x114,30 | 66,06 | 505 |  | 49 | M12x1,50 | 17 | ALLEGGERITA HLT 5F | 7½x17 | 17,00 | 7,50 | W01823202P3 | 3 | S | 20121012 | 20121111 | 5x114,30 |  | 48 | 81710407 | L | B1 | B |  | TÜV |  |  | DK | YES |  |  | S | Strongness Certificate (PB) | 1 | No car modifications required | 205/50 R17----205/55 R17----215/50 R17----225/45 R17----225/50 R17----235/45 R17----245/45 R17--- | AfterMarket OZ | MAX 545 KG | ACID GREEN | I-Tech | 8027529080933 | OZ | 8,41 |  |  | Serie L - ext.diam.75 mm | 540x540x280 | 1 | 063-103 | e2*2001/116*0373*.., e2*2007/46*0010*.. | bar: Area 1
RENAULT | FLUENCE | FLUENCE | Z | 12/2010 |  | 5x114,30 | 66,06 | 505 |  | 49 | M12x1,50 | 17 | ALLEGGERITA HLT 5F | 7½x17 | 17,00 | 7,50 | W0182320222 | 3 |  |  |  | 5x114,30 |  | 48 | 81710407 | L | B1 | B |  | TÜV |  |  | DK | YES |  |  | S | Strongness Certificate (PB) | 1 | No car modifications required | 205/50 R17----205/55 R17----215/50 R17----225/45 R17----225/50 R17----235/45 R17----245/45 R17--- | AfterMarket OZ | MAX 545 KG | MATT GRAPHIT SILVER | I-Tech | 8027529035834 | OZ | 8,41 |  |  | Serie L - ext.diam.75 mm | 540x540x280 | 1 | 063-103 | e2*2001/116*0373*.., e2*2007/46*0010*.. | bar: Area 1
RENAULT | FLUENCE | FLUENCE | Z | 12/2010 |  | 5x114,30 | 66,06 | 505 |  | 49 | M12x1,50 | 17 | ALLEGGERITA HLT 5F | 7½x17 | 17,00 | 7,50 | W0182320230 | 3 |  |  |  | 5x114,30 |  | 48 | 81710407 | L | B1 | B |  | TÜV |  |  | DK | YES |  |  | S | Strongness Certificate (PB) | 1 | No car modifications required | 205/50 R17----205/55 R17----215/50 R17----225/45 R17----225/50 R17----235/45 R17----245/45 R17--- | AfterMarket OZ | MAX 545 KG | WHITE | I-Tech | 8027529031591 | OZ | 8,41 |  |  | Serie L - ext.diam.75 mm | 540x540x280 | 1 | 063-103 | e2*2001/116*0373*.., e2*2007/46*0010*.. | bar: Area 1
RENAULT | FLUENCE | FLUENCE | Z | 12/2010 |  | 5x114,30 | 66,06 | 505 |  | 49 | M12x1,50 | 17 | ALLEGGERITA HLT 5F | 7½x17 | 17,00 | 7,50 | W0182320253 | 3 |  |  |  | 5x114,30 |  | 48 | 81710407 | L | B1 | B |  | TÜV |  |  | DK | YES |  |  | S | Strongness Certificate (PB) | 1 | No car modifications required | 205/50 R17----205/55 R17----215/50 R17----225/45 R17----225/50 R17----235/45 R17----245/45 R17--- | AfterMarket OZ | MAX 545 KG | MATT BLACK | I-Tech | 8027529031607 | OZ | 8,41 |  |  | Serie L - ext.diam.75 mm | 540x540x280 | 1 | 063-103 | e2*2001/116*0373*.., e2*2007/46*0010*.. | bar: Area 1
RENAULT | FLUENCE | FLUENCE | Z | 12/2010 |  | 5x114,30 | 66,06 | 505 |  | 49 | M12x1,50 | 17 | ALLEGGERITA HLT 5F | 7½x17 | 17,00 | 7,50 | W0182320266 | 1 |  |  |  | 5x114,30 |  | 48 | 81710407 | L | B1 | B |  | TÜV |  |  | DK | YES |  |  | S | Strongness Certificate (PB) | 1 | No car modifications required | 205/50 R17----205/55 R17----215/50 R17----225/45 R17----225/50 R17----235/45 R17----245/45 R17--- | AfterMarket OZ | MAX 545 KG | TITANIUM TECH | I-Tech | 8027529031614 | OZ | 8,41 |  |  | Serie L - ext.diam.75 mm | 540x540x280 | 1 | 063-103 | e2*2001/116*0373*.., e2*2007/46*0010*.. | bar: Area 1
RENAULT | FLUENCE | FLUENCE | Z | 12/2010 |  | 5x114,30 | 66,06 | 505 |  | 49 | M12x1,50 | 17 | ALLEGGERITA HLT 5F | 7½x17 | 17,00 | 7,50 | W0182320271 | 3 |  |  |  | 5x114,30 |  | 48 | 81710407 | L | B1 | B |  | TÜV |  |  | DK | YES |  |  | S | Strongness Certificate (PB) | 1 | No car modifications required | 205/50 R17----205/55 R17----215/50 R17----225/45 R17----225/50 R17----235/45 R17----245/45 R17--- | AfterMarket OZ | MAX 545 KG | ORANGE | I-Tech | 8027529031621 | OZ | 8,41 |  |  | Serie L - ext.diam.75 mm | 540x540x280 | 1 | 063-103 | e2*2001/116*0373*.., e2*2007/46*0010*.. | bar: Area 1
RENAULT | FLUENCE | FLUENCE | Z | 12/2010 |  | 5x114,30 | 66,06 | 505 |  | 49 | M12x1,50 | 17 | ALLEGGERITA HLT 5F | 7½x17 | 17,00 | 7,50 | W0182320272 | 3 |  |  |  | 5x114,30 |  | 48 | 81710407 | L | B1 | B |  | TÜV |  |  | DK | YES |  |  | S | Strongness Certificate (PB) | 1 | No car modifications required | 205/50 R17----205/55 R17----215/50 R17----225/45 R17----225/50 R17----235/45 R17----245/45 R17--- | AfterMarket OZ | MAX 545 KG | MATT BLUE | I-Tech | 8027529031638 | OZ | 8,41 |  |  | Serie L - ext.diam.75 mm | 540x540x280 | 1 | 063-103 | e2*2001/116*0373*.., e2*2007/46*0010*.. | bar: Area 1
RENAULT | FLUENCE | FLUENCE | Z | 12/2010 |  | 5x114,30 | 66,06 | 505 |  | 49 | M12x1,50 | 17 | ALLEGGERITA HLT 5F | 7½x17 | 17,00 | 7,50 | W0182320276 | 3 |  |  |  | 5x114,30 |  | 48 | 81710407 | L | B1 | B |  | TÜV |  |  | DK | YES |  |  | S | Strongness Certificate (PB) | 1 | No car modifications required | 205/50 R17----205/55 R17----215/50 R17----225/45 R17----225/50 R17----235/45 R17----245/45 R17--- | AfterMarket OZ | MAX 545 KG | RACE GOLD | I-Tech | 8027529035704 | OZ | 8,41 |  |  | Serie L - ext.diam.75 mm | 540x540x280 | 1 | 063-103 | e2*2001/116*0373*.., e2*2007/46*0010*.. | bar: Area 1
RENAULT | FLUENCE | FLUENCE | Z | 12/2010 |  | 5x114,30 | 66,06 | 505 |  | 49 | M12x1,50 | 17 | ALLEGGERITA HLT 5F | 7½x17 | 17,00 | 7,50 | W0182320284 | 3 |  |  |  | 5x114,30 |  | 48 | 81710407 | L | B1 | B |  | TÜV |  |  | DK | YES |  |  | S | Strongness Certificate (PB) | 1 | No car modifications required | 205/50 R17----205/55 R17----215/50 R17----225/45 R17----225/50 R17----235/45 R17----245/45 R17--- | AfterMarket OZ | MAX 545 KG | RED | I-Tech | 8027529031645 | OZ | 8,41 |  |  | Serie L - ext.diam.75 mm | 540x540x280 | 1 | 063-103 | e2*2001/116*0373*.., e2*2007/46*0010*.. | bar: Area 1
RENAULT | FLUENCE | FLUENCE | Z | 12/2010 |  | 5x114,30 | 66,06 | 505 |  | 49 | M12x1,50 | 17 | DAVID | 7½x17 | 17,00 | 7,50 | W01871205N5 | 1 |  |  |  | 5x114,30 |  | 45 | 81710450 | L | VST20A24 | B |  |  |  |  | DK | YES |  |  | K | KBA (ABE+VB) | 1 | No car modifications required | 205/50 R17----205/55 R17----215/50 R17----225/45 R17----225/50 R17----235/45 R17----245/45 R17--- | AfterMarket OZ | MAX 650 KG | MATT GRAPHITE DIAMOND CUT | Via Veneto | 8027529053579 | OZ | 11,81 |  |  | Serie L - ext.diam.75 mm | 540x540x261 | 1 | 063-103 | e2*2001/116*0373*.., e2*2007/46*0010*.. | bar: Area 1
RENAULT | FLUENCE | FLUENCE | Z | 12/2010 |  | 5x114,30 | 66,06 | 505 |  | 49 | M12x1,50 | 17 | EGO | 7½x17 | 17,00 | 7,50 | W8504920554 | 1 | S | 20110726 | 20110825 | 5x114,30 |  | 45 | 81710450 | L | VST20A24 | B |  |  | KBA |  | DK | YES |  |  | K | KBA (ABE+VB) | 1 | No car modifications required | 205/50 R17----205/55 R17----215/50 R17----225/45 R17----225/50 R17----235/45 R17----245/45 R17--- | AfterMarket OZ | MAX 690 KG | MATT BLACK + DIAMOND-CUT | X-Line | 8027529065688 | OZ | 11,06 |  |  | Serie L - ext.diam.75 mm | 542x542x261 | 1 | 063-103 | e2*2001/116*0373*.., e2*2007/46*0010*.. | bar: Area 1
RENAULT | FLUENCE | FLUENCE | Z | 12/2010 |  | 5x114,30 | 66,06 | 505 |  | 49 | M12x1,50 | 17 | ENVY | 7½x17 | 17,00 | 7,50 | W8504420568 | 1 |  |  |  | 5x114,30 |  | 45 | 81710450 | L | VST20A24 | B |  |  | KBA |  | DK | YES |  |  | K | KBA (ABE+VB) | 1 | No car modifications required | 205/50 R17----205/55 R17----215/50 R17----225/45 R17----225/50 R17----235/45 R17----245/45 R17--- | AfterMarket OZ | MAX 675 KG | MATT SILVER TECH DIAMOND CUT | X-Line | 8027529051117 | OZ | 11,06 |  |  | Serie L - ext.diam.75 mm | 542x542x261 | 1 | 063-103 | e2*2001/116*0373*.., e2*2007/46*0010*.. | bar: Area 1
RENAULT | FLUENCE | FLUENCE | Z | 12/2010 |  | 5x114,30 | 66,06 | 505 |  | 49 | M12x1,50 | 17 | LOUNGE 10 | 7½x17 | 17,00 | 7,50 | W8503020554 | 1 |  |  |  | 5x114,30 |  | 45 | 81710450 | L | VST20A24 | B |  |  | KBA |  | DK | YES |  |  | S | Strongness Certificate (PB) | 1 | No car modifications required | 205/50 R17----205/55 R17----215/50 R17----225/45 R17----225/50 R17----235/45 R17----245/45 R17--- | AfterMarket OZ | MAX 675 KG | MATT BLACK + DIAMOND-CUT | X-Line | 8027529047714 | OZ | 11,06 |  |  | Serie L - ext.diam.75 mm | 542x542x261 | 1 | 063-103 | e2*2001/116*0373*.., e2*2007/46*0010*.. | bar: Area 1
RENAULT | FLUENCE | FLUENCE | Z | 12/2010 |  | 5x114,30 | 66,06 | 505 |  | 49 | M12x1,50 | 17 | LOUNGE 10 | 7½x17 | 17,00 | 7,50 | W8503020575 | 1 |  |  |  | 5x114,30 |  | 45 | 81710450 | L | VST20A24 | B |  |  | KBA |  | DK | YES |  |  | S | Strongness Certificate (PB) | 1 | No car modifications required | 205/50 R17----205/55 R17----215/50 R17----225/45 R17----225/50 R17----235/45 R17----245/45 R17--- | AfterMarket OZ | MAX 675 KG | METAL SILVER + DIAMOND CUT | X-Line | 8027529047721 | OZ | 11,06 |  |  | Serie L - ext.diam.75 mm | 542x542x261 | 1 | 063-103 | e2*2001/116*0373*.., e2*2007/46*0010*.. | bar: Area 1
RENAULT | FLUENCE | FLUENCE | Z | 12/2010 |  | 5x114,30 | 66,06 | 505 |  | 49 | M12x1,50 | 17 | QUARANTA | 7½x17 | 17,00 | 7,50 | W01867204G2 | 1 |  |  |  | 5x114,30 |  | 45 | 81710450 | L | VST20A24 | B |  |  | KBA |  | DK | YES |  |  | S | Strongness Certificate (PB) | 1 | No car modifications required | 205/50 R17----205/55 R17----215/50 R17----225/45 R17----225/50 R17----235/45 R17----245/45 R17--- | AfterMarket OZ | MAX 650 KG | GRIGIO CORSA DIAMANTATO | Via Veneto | 8027529054750 | OZ | 11,65 |  |  | Serie L - ext.diam.75 mm | 540x540x261 | 1 | 063-103 | e2*2001/116*0373*.., e2*2007/46*0010*.. | bar: Area 1
RENAULT | FLUENCE | FLUENCE | Z | 12/2010 |  | 5x114,30 | 66,06 | 505 |  | 49 | M12x1,50 | 17 | SUPERTURISMO GT | 7½x17 | 17,00 | 7,50 | W01681250P5 | 1 | S | 20121012 | 20121111 | 5x114,30 |  | 50 | 81710407 | L | B1 | B |  |  | KBA | VIA | DK | YES |  |  | S | Strongness Certificate (PB) | 1 | No car modifications required | 205/50 R17----205/55 R17----215/50 R17----225/45 R17----225/50 R17----235/45 R17----245/45 R17--- | AfterMarket OZ | MAX 700 KG | GRIGIO CORSA+BLACK LETTERING | Racing | 8027529081688 | OZ | 10,92 |  |  | Serie L - ext.diam.75 mm | 540x540x280 | 1 | 063-103 | e2*2001/116*0373*.., e2*2007/46*0010*.. | bar: Area 1
RENAULT | FLUENCE | FLUENCE | Z | 12/2010 |  | 5x114,30 | 66,06 | 505 |  | 49 | M12x1,50 | 17 | SUPERTURISMO GT | 7½x17 | 17,00 | 7,50 | W0168125079 | 1 |  |  |  | 5x114,30 |  | 50 | 81710407 | L | B1 | B |  |  | KBA | VIA | DK | YES |  |  | S | Strongness Certificate (PB) | 1 | No car modifications required | 205/50 R17----205/55 R17----215/50 R17----225/45 R17----225/50 R17----235/45 R17----245/45 R17--- | AfterMarket OZ | MAX 700 KG | MATT BLACK + RED LETTERING | Racing | 8027529000870 | OZ | 10,92 |  |  | Serie L - ext.diam.75 mm | 540x540x280 | 1 | 063-103 | e2*2001/116*0373*.., e2*2007/46*0010*.. | bar: Area 1
RENAULT | FLUENCE | FLUENCE | Z | 12/2010 |  | 5x114,30 | 66,06 | 505 |  | 49 | M12x1,50 | 17 | SUPERTURISMO GT | 7½x17 | 17,00 | 7,50 | W0168125082 | 1 |  |  |  | 5x114,30 |  | 50 | 81710407 | L | B1 | B |  |  | KBA | VIA | DK | YES |  |  | S | Strongness Certificate (PB) | 1 | No car modifications required | 205/50 R17----205/55 R17----215/50 R17----225/45 R17----225/50 R17----235/45 R17----245/45 R17--- | AfterMarket OZ | MAX 700 KG | RACE SILVER + BLACK LETTERING | Racing | 8027529000887 | OZ | 10,92 |  |  | Serie L - ext.diam.75 mm | 540x540x280 | 1 | 063-103 | e2*2001/116*0373*.., e2*2007/46*0010*.. | bar: Area 1
RENAULT | FLUENCE | FLUENCE | Z | 12/2010 |  | 5x114,30 | 66,06 | 505 |  | 49 | M12x1,50 | 17 | SUPERTURISMO LM | 7½x17 | 17,00 | 7,50 | W0188120419 | 1 |  |  |  | 5x114,30 |  | 45 | 81710450 | L | VST20A24 | B |  |  | KBA |  | DK | YES |  |  | K | KBA (ABE+VB) | 1 | No car modifications required | 205/50 R17----205/55 R17----215/50 R17----225/45 R17----225/50 R17----235/45 R17----245/45 R17--- | AfterMarket OZ | MAX 650 KG | MATT RACE SILVER + BLACK LETTERING | Racing | 8027529053234 | OZ | 10,57 |  |  | Serie L - ext.diam.75 mm | 540x540x261 | 1 | 063-103 | e2*2001/116*0373*.., e2*2007/46*0010*.. | bar: Area 1
RENAULT | FLUENCE | FLUENCE | Z | 12/2010 |  | 5x114,30 | 66,06 | 505 |  | 49 | M12x1,50 | 17 | SUPERTURISMO LM | 7½x17 | 17,00 | 7,50 | W0188120446 | 1 |  |  |  | 5x114,30 |  | 45 | 81710450 | L | VST20A24 | B |  |  | KBA |  | DK | YES |  |  | K | KBA (ABE+VB) | 1 | No car modifications required | 205/50 R17----205/55 R17----215/50 R17----225/45 R17----225/50 R17----235/45 R17----245/45 R17--- | AfterMarket OZ | MAX 650 KG | MATT GRAPHITE + SILVER LETTERING | Racing | 8027529053241 | OZ | 10,57 |  |  | Serie L - ext.diam.75 mm | 540x540x261 | 1 | 063-103 | e2*2001/116*0373*.., e2*2007/46*0010*.. | bar: Area 1
RENAULT | FLUENCE | FLUENCE | Z | 12/2010 |  | 5x114,30 | 66,06 | 505 |  | 49 | M12x1,50 | 17 | WAVE | 7½x17 | 17,00 | 7,50 | W8501720454 | 1 |  |  |  | 5x114,30 |  | 48 | 81710407 | L | B1 | B |  |  | KBA |  | DK | YES |  |  | N | No Certificate | 1 | No car modifications required | 205/50 R17----205/55 R17----215/50 R17----225/45 R17----225/50 R17----235/45 R17----245/45 R17--- | AfterMarket OZ | MAX 650 KG | MATT BLACK + DIAMOND-CUT | X-Line | 8027529046861 | OZ | 11,81 |  |  | Serie L - ext.diam.75 mm | 542x542x261 | 1 | 063-103 | e2*2001/116*0373*.., e2*2007/46*0010*.. | bar: Area 1
RENAULT | FLUENCE | FLUENCE | Z | 12/2010 |  | 5x114,30 | 66,06 | 505 |  | 49 | M12x1,50 | 17 | X5B | 7½x17 | 17,00 | 7,50 | W85068205N5 | 1 | S | 20121005 | 20121104 | 5x114,30 |  | 45 | 81710450 | L | VST20A24 | B |  |  |  |  | DK | YES |  |  | K | KBA (ABE+VB) | 1 | No car modifications required | 205/50 R17----205/55 R17----215/50 R17----225/45 R17----225/50 R17----235/45 R17----245/45 R17--- | AfterMarket OZ | MAX 690 KG | MATT GRAPHITE DIAMOND CUT | X-Line | 8027529079784 | OZ | 11,61 |  |  | Serie L - ext.diam.75 mm | 542x542x261 | 1 | 063-103 | e2*2001/116*0373*.., e2*2007/46*0010*.. | bar: Area 1
RENAULT | FLUENCE | FLUENCE | Z | 12/2010 |  | 5x114,30 | 66,06 | 505 |  | 49 | M12x1,50 | 17 | ADRENALINA | 8x17 | 17,00 | 8,00 | W8501420454 | 1 |  |  |  | 5x114,30 |  | 45 | 81710407 | L | B1 | B |  |  | KBA |  | DK | YES |  |  | K | KBA (ABE+VB) | 1 | No car modifications required | 205/50 R17----205/55 R17----215/50 R17----225/45 R17----225/50 R17----235/45 R17----245/45 R17--- | AfterMarket OZ | MAX 675 KG | MATT BLACK + DIAMOND-CUT | X-Line | 8027529034660 | OZ | 12,50 |  |  | Serie L - ext.diam.75 mm | 542x542x274 | 1 | 063-103 | e2*2001/116*0373*.., e2*2007/46*0010*.. | bar: Area 1
RENAULT | FLUENCE | FLUENCE | Z | 12/2010 |  | 5x114,30 | 66,06 | 505 |  | 49 | M12x1,50 | 17 | ADRENALINA | 8x17 | 17,00 | 8,00 | W8501420654 | 1 |  |  |  | 5x114,30 |  | 40 | 81710407 | L | B1 | B |  |  | KBA |  | DK | YES |  |  | N | No Certificate | 1 | No car modifications required | 205/50 R17----205/55 R17----215/50 R17----225/45 R17----225/50 R17----235/45 R17----245/45 R17--- | AfterMarket OZ | MAX 675 KG | MATT BLACK + DIAMOND-CUT | X-Line | 8027529056419 | OZ | 12,50 |  |  | Serie L - ext.diam.75 mm | 542x542x274 | 1 | 063-103 | e2*2001/116*0373*.., e2*2007/46*0010*.. | bar: Area 1
RENAULT | FLUENCE | FLUENCE | Z | 12/2010 |  | 5x114,30 | 66,06 | 505 |  | 49 | M12x1,50 | 17 | ALLEGGERITA HLT 5F | 8x17 | 17,00 | 8,00 | W01824207P3 | 3 | S | 20121012 | 20121111 | 5x114,30 |  | 48 | 81710407 | L | B1 | B |  | TÜV |  |  | DK | YES |  |  | S | Strongness Certificate (PB) | 1 | No car modifications required | 205/50 R17----205/55 R17----215/50 R17----225/45 R17----225/50 R17----235/45 R17----245/45 R17--- | AfterMarket OZ | MAX 580 KG | ACID GREEN | I-Tech | 8027529080971 | OZ | 8,69 |  |  | Serie L - ext.diam.75 mm | 540x540x280 | 1 | 063-103 | e2*2001/116*0373*.., e2*2007/46*0010*.. | bar: Area 1
RENAULT | FLUENCE | FLUENCE | Z | 12/2010 |  | 5x114,30 | 66,06 | 505 |  | 49 | M12x1,50 | 17 | ALLEGGERITA HLT 5F | 8x17 | 17,00 | 8,00 | W0182420722 | 3 |  |  |  | 5x114,30 |  | 48 | 81710407 | L | B1 | B |  | TÜV |  |  | DK | YES |  |  | S | Strongness Certificate (PB) | 1 | No car modifications required | 205/50 R17----205/55 R17----215/50 R17----225/45 R17----225/50 R17----235/45 R17----245/45 R17--- | AfterMarket OZ | MAX 580 KG | MATT GRAPHIT SILVER | I-Tech | 8027529035872 | OZ | 8,69 |  |  | Serie L - ext.diam.75 mm | 540x540x280 | 1 | 063-103 | e2*2001/116*0373*.., e2*2007/46*0010*.. | bar: Area 1
RENAULT | FLUENCE | FLUENCE | Z | 12/2010 |  | 5x114,30 | 66,06 | 505 |  | 49 | M12x1,50 | 17 | ALLEGGERITA HLT 5F | 8x17 | 17,00 | 8,00 | W0182420730 | 3 |  |  |  | 5x114,30 |  | 48 | 81710407 | L | B1 | B |  | TÜV |  |  | DK | YES |  |  | S | Strongness Certificate (PB) | 1 | No car modifications required | 205/50 R17----205/55 R17----215/50 R17----225/45 R17----225/50 R17----235/45 R17----245/45 R17--- | AfterMarket OZ | MAX 580 KG | WHITE | I-Tech | 8027529032079 | OZ | 8,69 |  |  | Serie L - ext.diam.75 mm | 540x540x280 | 1 | 063-103 | e2*2001/116*0373*.., e2*2007/46*0010*.. | bar: Area 1
RENAULT | FLUENCE | FLUENCE | Z | 12/2010 |  | 5x114,30 | 66,06 | 505 |  | 49 | M12x1,50 | 17 | ALLEGGERITA HLT 5F | 8x17 | 17,00 | 8,00 | W0182420753 | 3 |  |  |  | 5x114,30 |  | 48 | 81710407 | L | B1 | B |  | TÜV |  |  | DK | YES |  |  | S | Strongness Certificate (PB) | 1 | No car modifications required | 205/50 R17----205/55 R17----215/50 R17----225/45 R17----225/50 R17----235/45 R17----245/45 R17--- | AfterMarket OZ | MAX 580 KG | MATT BLACK | I-Tech | 8027529032086 | OZ | 8,69 |  |  | Serie L - ext.diam.75 mm | 540x540x280 | 1 | 063-103 | e2*2001/116*0373*.., e2*2007/46*0010*.. | bar: Area 1
RENAULT | FLUENCE | FLUENCE | Z | 12/2010 |  | 5x114,30 | 66,06 | 505 |  | 49 | M12x1,50 | 17 | ALLEGGERITA HLT 5F | 8x17 | 17,00 | 8,00 | W0182420766 | 1 |  |  |  | 5x114,30 |  | 48 | 81710407 | L | B1 | B |  | TÜV |  |  | DK | YES |  |  | S | Strongness Certificate (PB) | 1 | No car modifications required | 205/50 R17----205/55 R17----215/50 R17----225/45 R17----225/50 R17----235/45 R17----245/45 R17--- | AfterMarket OZ | MAX 580 KG | TITANIUM TECH | I-Tech | 8027529032093 | OZ | 8,69 |  |  | Serie L - ext.diam.75 mm | 540x540x280 | 1 | 063-103 | e2*2001/116*0373*.., e2*2007/46*0010*.. | bar: Area 1
RENAULT | FLUENCE | FLUENCE | Z | 12/2010 |  | 5x114,30 | 66,06 | 505 |  | 49 | M12x1,50 | 17 | ALLEGGERITA HLT 5F | 8x17 | 17,00 | 8,00 | W0182420771 | 3 |  |  |  | 5x114,30 |  | 48 | 81710407 | L | B1 | B |  | TÜV |  |  | DK | YES |  |  | S | Strongness Certificate (PB) | 1 | No car modifications required | 205/50 R17----205/55 R17----215/50 R17----225/45 R17----225/50 R17----235/45 R17----245/45 R17--- | AfterMarket OZ | MAX 580 KG | ORANGE | I-Tech | 8027529032109 | OZ | 8,69 |  |  | Serie L - ext.diam.75 mm | 540x540x280 | 1 | 063-103 | e2*2001/116*0373*.., e2*2007/46*0010*.. | bar: Area 1
RENAULT | FLUENCE | FLUENCE | Z | 12/2010 |  | 5x114,30 | 66,06 | 505 |  | 49 | M12x1,50 | 17 | ALLEGGERITA HLT 5F | 8x17 | 17,00 | 8,00 | W0182420772 | 3 |  |  |  | 5x114,30 |  | 48 | 81710407 | L | B1 | B |  | TÜV |  |  | DK | YES |  |  | S | Strongness Certificate (PB) | 1 | No car modifications required | 205/50 R17----205/55 R17----215/50 R17----225/45 R17----225/50 R17----235/45 R17----245/45 R17--- | AfterMarket OZ | MAX 580 KG | MATT BLUE | I-Tech | 8027529032116 | OZ | 8,69 |  |  | Serie L - ext.diam.75 mm | 540x540x280 | 1 | 063-103 | e2*2001/116*0373*.., e2*2007/46*0010*.. | bar: Area 1
RENAULT | FLUENCE | FLUENCE | Z | 12/2010 |  | 5x114,30 | 66,06 | 505 |  | 49 | M12x1,50 | 17 | ALLEGGERITA HLT 5F | 8x17 | 17,00 | 8,00 | W0182420776 | 3 |  |  |  | 5x114,30 |  | 48 | 81710407 | L | B1 | B |  | TÜV |  |  | DK | YES |  |  | S | Strongness Certificate (PB) | 1 | No car modifications required | 205/50 R17----205/55 R17----215/50 R17----225/45 R17----225/50 R17----235/45 R17----245/45 R17--- | AfterMarket OZ | MAX 580 KG | RACE GOLD | I-Tech | 8027529035742 | OZ | 8,69 |  |  | Serie L - ext.diam.75 mm | 540x540x280 | 1 | 063-103 | e2*2001/116*0373*.., e2*2007/46*0010*.. | bar: Area 1
RENAULT | FLUENCE | FLUENCE | Z | 12/2010 |  | 5x114,30 | 66,06 | 505 |  | 49 | M12x1,50 | 17 | ALLEGGERITA HLT 5F | 8x17 | 17,00 | 8,00 | W0182420784 | 3 |  |  |  | 5x114,30 |  | 48 | 81710407 | L | B1 | B |  | TÜV |  |  | DK | YES |  |  | S | Strongness Certificate (PB) | 1 | No car modifications required | 205/50 R17----205/55 R17----215/50 R17----225/45 R17----225/50 R17----235/45 R17----245/45 R17--- | AfterMarket OZ | MAX 580 KG | RED | I-Tech | 8027529032123 | OZ | 8,69 |  |  | Serie L - ext.diam.75 mm | 540x540x280 | 1 | 063-103 | e2*2001/116*0373*.., e2*2007/46*0010*.. | bar: Area 1
RENAULT | FLUENCE | FLUENCE | Z | 12/2010 |  | 5x114,30 | 66,06 | 505 |  | 49 | M12x1,50 | 17 | ENERGY | 8x17 | 17,00 | 8,00 | W8500820454 | 1 |  |  |  | 5x114,30 |  | 45 | 81710407 | L | B1 | B |  |  | KBA |  | DK | YES |  |  | S | Strongness Certificate (PB) | 1 | No car modifications required | 205/50 R17----205/55 R17----215/50 R17----225/45 R17----225/50 R17----235/45 R17----245/45 R17--- | AfterMarket OZ | MAX 675 KG | MATT BLACK + DIAMOND-CUT | X-Line | 8027529034394 | OZ | 12,50 |  |  | Serie L - ext.diam.75 mm | 542x542x274 | 1 | 063-103 | e2*2001/116*0373*.., e2*2007/46*0010*.. | bar: Area 1
RENAULT | FLUENCE | FLUENCE | Z | 12/2010 |  | 5x114,30 | 66,06 | 505 |  | 49 | M12x1,50 | 17 | ITALIA 150 | 8x17 | 17,00 | 8,00 | W01890205R4 | 1 |  |  |  | 5x114,30 |  | 45 | 81710450 | L | VST20A24 | B |  |  | KBA |  | DK | YES |  |  | K | KBA (ABE+VB) | 1 | No car modifications required | 205/50 R17----205/55 R17----215/50 R17----225/45 R17----225/50 R17----235/45 R17----245/45 R17--- | AfterMarket OZ | MAX 700 KG | MATT RACE SILVER DIAMOND CUT | Racing | 8027529070217 | OZ | 10,90 |  |  | Serie L - ext.diam.75 mm | 540x540x274 | 1 | 063-103 | e2*2001/116*0373*.., e2*2007/46*0010*.. | bar: Area 1
RENAULT | FLUENCE | FLUENCE | Z | 12/2010 |  | 5x114,30 | 66,06 | 505 |  | 49 | M12x1,50 | 17 | ITALIA 150 | 8x17 | 17,00 | 8,00 | W0189020549 | 1 |  |  |  | 5x114,30 |  | 45 | 81710450 | L | VST20A24 | B |  |  | KBA |  | DK | YES |  |  | K | KBA (ABE+VB) | 1 | No car modifications required | 205/50 R17----205/55 R17----215/50 R17----225/45 R17----225/50 R17----235/45 R17----245/45 R17--- | AfterMarket OZ | MAX 700 KG | MATT DARK GRAPHITE DIAMOND CUT | Racing | 8027529070200 | OZ | 10,90 |  |  | Serie L - ext.diam.75 mm | 540x540x274 | 1 | 063-103 | e2*2001/116*0373*.., e2*2007/46*0010*.. | bar: Area 1
RENAULT | FLUENCE | FLUENCE | Z | 12/2010 |  | 5x114,30 | 66,06 | 505 |  | 49 | M12x1,50 | 17 | ULTRALEGGERA | 8x17 | 17,00 | 8,00 | W0171020453 | 1 |  |  |  | 5x114,30 |  | 48 | 81710407 | L | B1 | B |  | TÜV |  |  | DK | YES |  |  | S | Strongness Certificate (PB) | 1 | No car modifications required | 205/50 R17----205/55 R17----215/50 R17----225/45 R17----225/50 R17----235/45 R17----245/45 R17--- | AfterMarket OZ | MAX 615 KG | MATT BLACK | Racing | 8027529001655 | OZ | 9,38 |  |  | Serie L - ext.diam.75 mm | 540x540x280 | 1 | 063-103 | e2*2001/116*0373*.., e2*2007/46*0010*.. | bar: Area 1
RENAULT | FLUENCE | FLUENCE | Z | 12/2010 |  | 5x114,30 | 66,06 | 505 |  | 49 | M12x1,50 | 17 | ULTRALEGGERA | 8x17 | 17,00 | 8,00 | W0171020461 | 1 |  |  |  | 5x114,30 |  | 48 | 81710407 | L | B1 | B |  | TÜV |  |  | DK | YES |  |  | S | Strongness Certificate (PB) | 1 | No car modifications required | 205/50 R17----205/55 R17----215/50 R17----225/45 R17----225/50 R17----235/45 R17----245/45 R17--- | AfterMarket OZ | MAX 615 KG | CHRYSTAL TITANIUM | Racing | 8027529001662 | OZ | 9,38 |  |  | Serie L - ext.diam.75 mm | 540x540x280 | 1 | 063-103 | e2*2001/116*0373*.., e2*2007/46*0010*.. | bar: Area 1
RENAULT | FLUENCE | FLUENCE | Z | 12/2010 |  | 5x114,30 | 66,06 | 505 |  | 49 | M12x1,50 | 17 | ULTRALEGGERA | 8x17 | 17,00 | 8,00 | W0171020476 | 1 |  |  |  | 5x114,30 |  | 48 | 81710407 | L | B1 | B |  | TÜV |  |  | DK | YES |  |  | S | Strongness Certificate (PB) | 1 | No car modifications required | 205/50 R17----205/55 R17----215/50 R17----225/45 R17----225/50 R17----235/45 R17----245/45 R17--- | AfterMarket OZ | MAX 615 KG | RACE GOLD | Racing | 8027529001679 | OZ | 9,38 |  |  | Serie L - ext.diam.75 mm | 540x540x280 | 1 | 063-103 | e2*2001/116*0373*.., e2*2007/46*0010*.. | bar: Area 1
RENAULT | FLUENCE | FLUENCE | Z | 12/2010 |  | 5x114,30 | 66,06 | 505 |  | 49 | M12x1,50 | 17 | VITTORIA | 8x17 | 17,00 | 8,00 | W0188820473 | 1 |  |  |  | 5x114,30 |  | 45 | 81710450 | L | VST20A24 | B |  |  | KBA |  | DK | YES |  |  | K | KBA (ABE+VB) | 1 | No car modifications required | 205/50 R17----205/55 R17----215/50 R17----225/45 R17----225/50 R17----235/45 R17----245/45 R17--- | AfterMarket OZ | MAX 700 KG | MATT DARK GRAPHITE | Via Veneto | 8027529070996 | OZ | 11,23 |  |  | Serie L - ext.diam.75 mm | 540x540x274 | 1 | 063-103 | e2*2001/116*0373*.., e2*2007/46*0010*.. | bar: Area 1
RENAULT | FLUENCE | FLUENCE | Z | 12/2010 |  | 5x114,30 | 66,06 | 505 |  | 49 | M12x1,50 | 17 | ALLEGGERITA HLT 5F | 7x18 | 18,00 | 7,00 | W01828201P3 | 3 | S | 20121012 | 20121111 | 5x114,30 |  | 45 | 81710407 | L | B1 | B |  | TÜV |  |  | DK | YES |  |  | S | Strongness Certificate (PB) | 1 | No car modifications required |  | AfterMarket OZ | MAX 550 KG | ACID GREEN | I-Tech | 8027529081114 | OZ | 9,29 |  |  | Serie L - ext.diam.75 mm | 570x570x255 | 1 | 063-103 | e2*2001/116*0373*.., e2*2007/46*0010*.. | bar: Area 1
RENAULT | FLUENCE | FLUENCE | Z | 12/2010 |  | 5x114,30 | 66,06 | 505 |  | 49 | M12x1,50 | 17 | ALLEGGERITA HLT 5F | 7x18 | 18,00 | 7,00 | W0182820122 | 3 |  |  |  | 5x114,30 |  | 45 | 81710407 | L | B1 | B |  | TÜV |  |  | DK | YES |  |  | S | Strongness Certificate (PB) | 1 | No car modifications required |  | AfterMarket OZ | MAX 550 KG | MATT GRAPHIT SILVER | I-Tech | 8027529036121 | OZ | 9,29 |  |  | Serie L - ext.diam.75 mm | 570x570x255 | 1 | 063-103 | e2*2001/116*0373*.., e2*2007/46*0010*.. | bar: Area 1
RENAULT | FLUENCE | FLUENCE | Z | 12/2010 |  | 5x114,30 | 66,06 | 505 |  | 49 | M12x1,50 | 17 | ALLEGGERITA HLT 5F | 7x18 | 18,00 | 7,00 | W0182820130 | 3 |  |  |  | 5x114,30 |  | 45 | 81710407 | L | B1 | B |  | TÜV |  |  | DK | YES |  |  | S | Strongness Certificate (PB) | 1 | No car modifications required |  | AfterMarket OZ | MAX 550 KG | WHITE | I-Tech | 8027529032673 | OZ | 9,29 |  |  | Serie L - ext.diam.75 mm | 570x570x255 | 1 | 063-103 | e2*2001/116*0373*.., e2*2007/46*0010*.. | bar: Area 1
RENAULT | FLUENCE | FLUENCE | Z | 12/2010 |  | 5x114,30 | 66,06 | 505 |  | 49 | M12x1,50 | 17 | ALLEGGERITA HLT 5F | 7x18 | 18,00 | 7,00 | W0182820153 | 3 |  |  |  | 5x114,30 |  | 45 | 81710407 | L | B1 | B |  | TÜV |  |  | DK | YES |  |  | S | Strongness Certificate (PB) | 1 | No car modifications required |  | AfterMarket OZ | MAX 550 KG | MATT BLACK | I-Tech | 8027529032680 | OZ | 9,29 |  |  | Serie L - ext.diam.75 mm | 570x570x255 | 1 | 063-103 | e2*2001/116*0373*.., e2*2007/46*0010*.. | bar: Area 1
RENAULT | FLUENCE | FLUENCE | Z | 12/2010 |  | 5x114,30 | 66,06 | 505 |  | 49 | M12x1,50 | 17 | ALLEGGERITA HLT 5F | 7x18 | 18,00 | 7,00 | W0182820166 | 1 |  |  |  | 5x114,30 |  | 45 | 81710407 | L | B1 | B |  | TÜV |  |  | DK | YES |  |  | S | Strongness Certificate (PB) | 1 | No car modifications required |  | AfterMarket OZ | MAX 550 KG | TITANIUM TECH | I-Tech | 8027529032697 | OZ | 9,29 |  |  | Serie L - ext.diam.75 mm | 570x570x255 | 1 | 063-103 | e2*2001/116*0373*.., e2*2007/46*0010*.. | bar: Area 1
RENAULT | FLUENCE | FLUENCE | Z | 12/2010 |  | 5x114,30 | 66,06 | 505 |  | 49 | M12x1,50 | 17 | ALLEGGERITA HLT 5F | 7x18 | 18,00 | 7,00 | W0182820171 | 3 |  |  |  | 5x114,30 |  | 45 | 81710407 | L | B1 | B |  | TÜV |  |  | DK | YES |  |  | S | Strongness Certificate (PB) | 1 | No car modifications required |  | AfterMarket OZ | MAX 550 KG | ORANGE | I-Tech | 8027529032703 | OZ | 9,29 |  |  | Serie L - ext.diam.75 mm | 570x570x255 | 1 | 063-103 | e2*2001/116*0373*.., e2*2007/46*0010*.. | bar: Area 1
RENAULT | FLUENCE | FLUENCE | Z | 12/2010 |  | 5x114,30 | 66,06 | 505 |  | 49 | M12x1,50 | 17 | ALLEGGERITA HLT 5F | 7x18 | 18,00 | 7,00 | W0182820172 | 3 |  |  |  | 5x114,30 |  | 45 | 81710407 | L | B1 | B |  | TÜV |  |  | DK | YES |  |  | S | Strongness Certificate (PB) | 1 | No car modifications required |  | AfterMarket OZ | MAX 550 KG | MATT BLUE | I-Tech | 8027529032710 | OZ | 9,29 |  |  | Serie L - ext.diam.75 mm | 570x570x255 | 1 | 063-103 | e2*2001/116*0373*.., e2*2007/46*0010*.. | bar: Area 1
RENAULT | FLUENCE | FLUENCE | Z | 12/2010 |  | 5x114,30 | 66,06 | 505 |  | 49 | M12x1,50 | 17 | ALLEGGERITA HLT 5F | 7x18 | 18,00 | 7,00 | W0182820176 | 3 |  |  |  | 5x114,30 |  | 45 | 81710407 | L | B1 | B |  | TÜV |  |  | DK | YES |  |  | S | Strongness Certificate (PB) | 1 | No car modifications required |  | AfterMarket OZ | MAX 550 KG | RACE GOLD | I-Tech | 8027529038446 | OZ | 9,29 |  |  | Serie L - ext.diam.75 mm | 570x570x255 | 1 | 063-103 | e2*2001/116*0373*.., e2*2007/46*0010*.. | bar: Area 1
RENAULT | FLUENCE | FLUENCE | Z | 12/2010 |  | 5x114,30 | 66,06 | 505 |  | 49 | M12x1,50 | 17 | ALLEGGERITA HLT 5F | 7x18 | 18,00 | 7,00 | W0182820184 | 3 |  |  |  | 5x114,30 |  | 45 | 81710407 | L | B1 | B |  | TÜV |  |  | DK | YES |  |  | S | Strongness Certificate (PB) | 1 | No car modifications required |  | AfterMarket OZ | MAX 550 KG | RED | I-Tech | 8027529032727 | OZ | 9,29 |  |  | Serie L - ext.diam.75 mm | 570x570x255 | 1 | 063-103 | e2*2001/116*0373*.., e2*2007/46*0010*.. | bar: Area 1
RENAULT | FLUENCE | FLUENCE | Z | 12/2010 |  | 5x114,30 | 66,06 | 505 |  | 49 | M12x1,50 | 17 | ALLEGGERITA HLT 5F | 7½x18 | 18,00 | 7,50 | W01829202P3 | 3 | S | 20121012 | 20121111 | 5x114,30 |  | 48 | 81710407 | L | B1 | B |  | TÜV |  |  | DK | YES |  |  | S | Strongness Certificate (PB) | 1 | No car modifications required |  | AfterMarket OZ | MAX 555 KG | ACID GREEN | I-Tech | 8027529081138 | OZ | 9,41 |  |  | Serie L - ext.diam.75 mm | 570x570x270 | 1 | 063-103 | e2*2001/116*0373*.., e2*2007/46*0010*.. | bar: Area 1
RENAULT | FLUENCE | FLUENCE | Z | 12/2010 |  | 5x114,30 | 66,06 | 505 |  | 49 | M12x1,50 | 17 | ALLEGGERITA HLT 5F | 7½x18 | 18,00 | 7,50 | W0182920222 | 3 |  |  |  | 5x114,30 |  | 48 | 81710407 | L | B1 | B |  | TÜV |  |  | DK | YES |  |  | S | Strongness Certificate (PB) | 1 | No car modifications required |  | AfterMarket OZ | MAX 555 KG | MATT GRAPHIT SILVER | I-Tech | 8027529036077 | OZ | 9,41 |  |  | Serie L - ext.diam.75 mm | 570x570x270 | 1 | 063-103 | e2*2001/116*0373*.., e2*2007/46*0010*.. | bar: Area 1
RENAULT | FLUENCE | FLUENCE | Z | 12/2010 |  | 5x114,30 | 66,06 | 505 |  | 49 | M12x1,50 | 17 | ALLEGGERITA HLT 5F | 7½x18 | 18,00 | 7,50 | W0182920230 | 3 |  |  |  | 5x114,30 |  | 48 | 81710407 | L | B1 | B |  | TÜV |  |  | DK | YES |  |  | S | Strongness Certificate (PB) | 1 | No car modifications required |  | AfterMarket OZ | MAX 555 KG | WHITE | I-Tech | 8027529032857 | OZ | 9,41 |  |  | Serie L - ext.diam.75 mm | 570x570x270 | 1 | 063-103 | e2*2001/116*0373*.., e2*2007/46*0010*.. | bar: Area 1
RENAULT | FLUENCE | FLUENCE | Z | 12/2010 |  | 5x114,30 | 66,06 | 505 |  | 49 | M12x1,50 | 17 | ALLEGGERITA HLT 5F | 7½x18 | 18,00 | 7,50 | W0182920253 | 3 |  |  |  | 5x114,30 |  | 48 | 81710407 | L | B1 | B |  | TÜV |  |  | DK | YES |  |  | S | Strongness Certificate (PB) | 1 | No car modifications required |  | AfterMarket OZ | MAX 555 KG | MATT BLACK | I-Tech | 8027529032864 | OZ | 9,41 |  |  | Serie L - ext.diam.75 mm | 570x570x270 | 1 | 063-103 | e2*2001/116*0373*.., e2*2007/46*0010*.. | bar: Area 1
RENAULT | FLUENCE | FLUENCE | Z | 12/2010 |  | 5x114,30 | 66,06 | 505 |  | 49 | M12x1,50 | 17 | ALLEGGERITA HLT 5F | 7½x18 | 18,00 | 7,50 | W0182920266 | 1 |  |  |  | 5x114,30 |  | 48 | 81710407 | L | B1 | B |  | TÜV |  |  | DK | YES |  |  | S | Strongness Certificate (PB) | 1 | No car modifications required |  | AfterMarket OZ | MAX 555 KG | TITANIUM TECH | I-Tech | 8027529032871 | OZ | 9,41 |  |  | Serie L - ext.diam.75 mm | 570x570x270 | 1 | 063-103 | e2*2001/116*0373*.., e2*2007/46*0010*.. | bar: Area 1
RENAULT | FLUENCE | FLUENCE | Z | 12/2010 |  | 5x114,30 | 66,06 | 505 |  | 49 | M12x1,50 | 17 | ALLEGGERITA HLT 5F | 7½x18 | 18,00 | 7,50 | W0182920271 | 3 |  |  |  | 5x114,30 |  | 48 | 81710407 | L | B1 | B |  | TÜV |  |  | DK | YES |  |  | S | Strongness Certificate (PB) | 1 | No car modifications required |  | AfterMarket OZ | MAX 555 KG | ORANGE | I-Tech | 8027529032888 | OZ | 9,41 |  |  | Serie L - ext.diam.75 mm | 570x570x270 | 1 | 063-103 | e2*2001/116*0373*.., e2*2007/46*0010*.. | bar: Area 1
RENAULT | FLUENCE | FLUENCE | Z | 12/2010 |  | 5x114,30 | 66,06 | 505 |  | 49 | M12x1,50 | 17 | ALLEGGERITA HLT 5F | 7½x18 | 18,00 | 7,50 | W0182920272 | 3 |  |  |  | 5x114,30 |  | 48 | 81710407 | L | B1 | B |  | TÜV |  |  | DK | YES |  |  | S | Strongness Certificate (PB) | 1 | No car modifications required |  | AfterMarket OZ | MAX 555 KG | MATT BLUE | I-Tech | 8027529032895 | OZ | 9,41 |  |  | Serie L - ext.diam.75 mm | 570x570x270 | 1 | 063-103 | e2*2001/116*0373*.., e2*2007/46*0010*.. | bar: Area 1
RENAULT | FLUENCE | FLUENCE | Z | 12/2010 |  | 5x114,30 | 66,06 | 505 |  | 49 | M12x1,50 | 17 | ALLEGGERITA HLT 5F | 7½x18 | 18,00 | 7,50 | W0182920276 | 3 |  |  |  | 5x114,30 |  | 48 | 81710407 | L | B1 | B |  | TÜV |  |  | DK | YES |  |  | S | Strongness Certificate (PB) | 1 | No car modifications required |  | AfterMarket OZ | MAX 555 KG | RACE GOLD | I-Tech | 8027529036152 | OZ | 9,41 |  |  | Serie L - ext.diam.75 mm | 570x570x270 | 1 | 063-103 | e2*2001/116*0373*.., e2*2007/46*0010*.. | bar: Area 1
RENAULT | FLUENCE | FLUENCE | Z | 12/2010 |  | 5x114,30 | 66,06 | 505 |  | 49 | M12x1,50 | 17 | ALLEGGERITA HLT 5F | 7½x18 | 18,00 | 7,50 | W0182920284 | 3 |  |  |  | 5x114,30 |  | 48 | 81710407 | L | B1 | B |  | TÜV |  |  | DK | YES |  |  | S | Strongness Certificate (PB) | 1 | No car modifications required |  | AfterMarket OZ | MAX 555 KG | RED | I-Tech | 8027529032901 | OZ | 9,41 |  |  | Serie L - ext.diam.75 mm | 570x570x270 | 1 | 063-103 | e2*2001/116*0373*.., e2*2007/46*0010*.. | bar: Area 1
RENAULT | FLUENCE | FLUENCE | Z | 12/2010 |  | 5x114,30 | 66,06 | 505 |  | 49 | M12x1,50 | 17 | FORMULA HLT | 7½x18 | 18,00 | 7,50 | W01903205G1 | 1 | S | 20121011 | 20121110 | 5x114,30 |  | 47 | 81710450 | L | VST20A24 | B | [5 empty] | YES |  |  | N | No Certificate |  |  |  | AfterMarket OZ | MAX 600 KG | GRIGIO CORSA | I-Tech | 8027529081923 | OZ | 10,57 |  |  | Serie L - ext.diam.75 mm | 567x567x261 | 1 | 063-103 | e2*2001/116*0373*.., e2*2007/46*0010*.. | bar: Area 1
RENAULT | FLUENCE | FLUENCE | Z | 12/2010 |  | 5x114,30 | 66,06 | 505 |  | 49 | M12x1,50 | 17 | SUPERTURISMO LM | 7½x18 | 18,00 | 7,50 | W0185520319 | 1 |  |  |  | 5x114,30 |  | 48 | 81710407 | L | B1 | B |  | TÜV |  |  | DK | YES |  |  | S | Strongness Certificate (PB) | 1 | No car modifications required |  | AfterMarket OZ | MAX 600 KG | MATT RACE SILVER + BLACK LETTERING | Racing | 8027529043396 | OZ | 11,09 |  |  | Serie L - ext.diam.75 mm | 570x570x280 | 1 | 063-103 | e2*2001/116*0373*.., e2*2007/46*0010*.. | bar: Area 1
RENAULT | FLUENCE | FLUENCE | Z | 12/2010 |  | 5x114,30 | 66,06 | 505 |  | 49 | M12x1,50 | 17 | SUPERTURISMO LM | 7½x18 | 18,00 | 7,50 | W0185520346 | 1 |  |  |  | 5x114,30 |  | 48 | 81710407 | L | B1 | B |  | TÜV |  |  | DK | YES |  |  | S | Strongness Certificate (PB) | 1 | No car modifications required |  | AfterMarket OZ | MAX 600 KG | MATT GRAPHITE + SILVER LETTERING | Racing | 8027529043402 | OZ | 11,09 |  |  | Serie L - ext.diam.75 mm | 570x570x280 | 1 | 063-103 | e2*2001/116*0373*.., e2*2007/46*0010*.. | bar: Area 1
RENAULT | FLUENCE | FLUENCE | Z | 12/2010 |  | 5x114,30 | 66,06 | 505 |  | 49 | M12x1,50 | 17 | ADRENALINA | 8x18 | 18,00 | 8,00 | W8501520554 | 1 |  |  |  | 5x114,30 |  | 45 | 81710407 | L | B1 | B |  | TÜV |  |  | DK | YES |  |  | T | Teilegutachten (PB+VB) | 1 | No car modifications required | 215/45 R18----225/40 R18----225/45 R18----235/40 R18----245/40 R18--- | AfterMarket OZ | MAX 690 KG | MATT BLACK + DIAMOND-CUT | X-Line | 8027529034714 | OZ | 12,65 |  |  | Serie L - ext.diam.75 mm | 568x568x274 | 1 | 063-103 | e2*2001/116*0373*.., e2*2007/46*0010*.. | bar: Area 1
RENAULT | FLUENCE | FLUENCE | Z | 12/2010 |  | 5x114,30 | 66,06 | 505 |  | 49 | M12x1,50 | 17 | ALLEGGERITA HLT 5F | 8x18 | 18,00 | 8,00 | W01830206P3 | 3 | S | 20121012 | 20121111 | 5x114,30 |  | 48 | 81710407 | L | B1 | B |  | TÜV |  |  | DK | YES |  |  | S | Strongness Certificate (PB) | 1 | No car modifications required | 215/45 R18----225/40 R18----225/45 R18----235/40 R18----245/40 R18--- | AfterMarket OZ | MAX 580 KG | ACID GREEN | I-Tech | 8027529081183 | OZ | 9,60 |  |  | Serie L - ext.diam.75 mm | 570x570x280 | 1 | 063-103 | e2*2001/116*0373*.., e2*2007/46*0010*.. | bar: Area 1
RENAULT | FLUENCE | FLUENCE | Z | 12/2010 |  | 5x114,30 | 66,06 | 505 |  | 49 | M12x1,50 | 17 | ALLEGGERITA HLT 5F | 8x18 | 18,00 | 8,00 | W0183020622 | 3 |  |  |  | 5x114,30 |  | 48 | 81710407 | L | B1 | B |  | TÜV |  |  | DK | YES |  |  | S | Strongness Certificate (PB) | 1 | No car modifications required | 215/45 R18----225/40 R18----225/45 R18----235/40 R18----245/40 R18--- | AfterMarket OZ | MAX 580 KG | MATT GRAPHIT SILVER | I-Tech | 8027529036237 | OZ | 9,60 |  |  | Serie L - ext.diam.75 mm | 570x570x280 | 1 | 063-103 | e2*2001/116*0373*.., e2*2007/46*0010*.. | bar: Area 1
RENAULT | FLUENCE | FLUENCE | Z | 12/2010 |  | 5x114,30 | 66,06 | 505 |  | 49 | M12x1,50 | 17 | ALLEGGERITA HLT 5F | 8x18 | 18,00 | 8,00 | W0183020630 | 3 |  |  |  | 5x114,30 |  | 48 | 81710407 | L | B1 | B |  | TÜV |  |  | DK | YES |  |  | S | Strongness Certificate (PB) | 1 | No car modifications required | 215/45 R18----225/40 R18----225/45 R18----235/40 R18----245/40 R18--- | AfterMarket OZ | MAX 580 KG | WHITE | I-Tech | 8027529033441 | OZ | 9,60 |  |  | Serie L - ext.diam.75 mm | 570x570x280 | 1 | 063-103 | e2*2001/116*0373*.., e2*2007/46*0010*.. | bar: Area 1
RENAULT | FLUENCE | FLUENCE | Z | 12/2010 |  | 5x114,30 | 66,06 | 505 |  | 49 | M12x1,50 | 17 | ALLEGGERITA HLT 5F | 8x18 | 18,00 | 8,00 | W0183020653 | 3 |  |  |  | 5x114,30 |  | 48 | 81710407 | L | B1 | B |  | TÜV |  |  | DK | YES |  |  | S | Strongness Certificate (PB) | 1 | No car modifications required | 215/45 R18----225/40 R18----225/45 R18----235/40 R18----245/40 R18--- | AfterMarket OZ | MAX 580 KG | MATT BLACK | I-Tech | 8027529033458 | OZ | 9,60 |  |  | Serie L - ext.diam.75 mm | 570x570x280 | 1 | 063-103 | e2*2001/116*0373*.., e2*2007/46*0010*.. | bar: Area 1
RENAULT | FLUENCE | FLUENCE | Z | 12/2010 |  | 5x114,30 | 66,06 | 505 |  | 49 | M12x1,50 | 17 | ALLEGGERITA HLT 5F | 8x18 | 18,00 | 8,00 | W0183020666 | 1 |  |  |  | 5x114,30 |  | 48 | 81710407 | L | B1 | B |  | TÜV |  |  | DK | YES |  |  | S | Strongness Certificate (PB) | 1 | No car modifications required | 215/45 R18----225/40 R18----225/45 R18----235/40 R18----245/40 R18--- | AfterMarket OZ | MAX 580 KG | TITANIUM TECH | I-Tech | 8027529033465 | OZ | 9,60 |  |  | Serie L - ext.diam.75 mm | 570x570x280 | 1 | 063-103 | e2*2001/116*0373*.., e2*2007/46*0010*.. | bar: Area 1
RENAULT | FLUENCE | FLUENCE | Z | 12/2010 |  | 5x114,30 | 66,06 | 505 |  | 49 | M12x1,50 | 17 | ALLEGGERITA HLT 5F | 8x18 | 18,00 | 8,00 | W0183020671 | 3 |  |  |  | 5x114,30 |  | 48 | 81710407 | L | B1 | B |  | TÜV |  |  | DK | YES |  |  | S | Strongness Certificate (PB) | 1 | No car modifications required | 215/45 R18----225/40 R18----225/45 R18----235/40 R18----245/40 R18--- | AfterMarket OZ | MAX 580 KG | ORANGE | I-Tech | 8027529033472 | OZ | 9,60 |  |  | Serie L - ext.diam.75 mm | 570x570x280 | 1 | 063-103 | e2*2001/116*0373*.., e2*2007/46*0010*.. | bar: Area 1
RENAULT | FLUENCE | FLUENCE | Z | 12/2010 |  | 5x114,30 | 66,06 | 505 |  | 49 | M12x1,50 | 17 | ALLEGGERITA HLT 5F | 8x18 | 18,00 | 8,00 | W0183020672 | 3 |  |  |  | 5x114,30 |  | 48 | 81710407 | L | B1 | B |  | TÜV |  |  | DK | YES |  |  | S | Strongness Certificate (PB) | 1 | No car modifications required | 215/45 R18----225/40 R18----225/45 R18----235/40 R18----245/40 R18--- | AfterMarket OZ | MAX 580 KG | MATT BLUE | I-Tech | 8027529033489 | OZ | 9,60 |  |  | Serie L - ext.diam.75 mm | 570x570x280 | 1 | 063-103 | e2*2001/116*0373*.., e2*2007/46*0010*.. | bar: Area 1
RENAULT | FLUENCE | FLUENCE | Z | 12/2010 |  | 5x114,30 | 66,06 | 505 |  | 49 | M12x1,50 | 17 | ALLEGGERITA HLT 5F | 8x18 | 18,00 | 8,00 | W0183020676 | 3 |  |  |  | 5x114,30 |  | 48 | 81710407 | L | B1 | B |  | TÜV |  |  | DK | YES |  |  | S | Strongness Certificate (PB) | 1 | No car modifications required | 215/45 R18----225/40 R18----225/45 R18----235/40 R18----245/40 R18--- | AfterMarket OZ | MAX 580 KG | RACE GOLD | I-Tech | 8027529036220 | OZ | 9,60 |  |  | Serie L - ext.diam.75 mm | 570x570x280 | 1 | 063-103 | e2*2001/116*0373*.., e2*2007/46*0010*.. | bar: Area 1
RENAULT | FLUENCE | FLUENCE | Z | 12/2010 |  | 5x114,30 | 66,06 | 505 |  | 49 | M12x1,50 | 17 | ALLEGGERITA HLT 5F | 8x18 | 18,00 | 8,00 | W0183020684 | 3 |  |  |  | 5x114,30 |  | 48 | 81710407 | L | B1 | B |  | TÜV |  |  | DK | YES |  |  | S | Strongness Certificate (PB) | 1 | No car modifications required | 215/45 R18----225/40 R18----225/45 R18----235/40 R18----245/40 R18--- | AfterMarket OZ | MAX 580 KG | RED | I-Tech | 8027529033496 | OZ | 9,60 |  |  | Serie L - ext.diam.75 mm | 570x570x280 | 1 | 063-103 | e2*2001/116*0373*.., e2*2007/46*0010*.. | bar: Area 1
RENAULT | FLUENCE | FLUENCE | Z | 12/2010 |  | 5x114,30 | 66,06 | 505 |  | 49 | M12x1,50 | 17 | DAVID | 8x18 | 18,00 | 8,00 | W01863205N5 | 1 |  |  |  | 5x114,30 |  | 45 | 81710450 | L | VST20A24 | B |  | TÜV |  |  | DK | YES |  |  | S | Strongness Certificate (PB) | 1 | No car modifications required | 215/45 R18----225/40 R18----225/45 R18----235/40 R18----245/40 R18--- | AfterMarket OZ | MAX 690 KG | MATT GRAPHITE DIAMOND CUT | Via Veneto | 8027529054521 | OZ | 12,88 |  |  | Serie L - ext.diam.75 mm | 567x567x274 | 1 | 063-103 | e2*2001/116*0373*.., e2*2007/46*0010*.. | bar: Area 1
RENAULT | FLUENCE | FLUENCE | Z | 12/2010 |  | 5x114,30 | 66,06 | 505 |  | 49 | M12x1,50 | 17 | EGO | 8x18 | 18,00 | 8,00 | W8504720454 | 1 | S | 20110726 | 20110825 | 5x114,30 |  | 45 | 81710450 | L | VST20A24 | B |  |  | KBA |  | DK | YES |  |  | K | KBA (ABE+VB) | 1 | No car modifications required | 215/45 R18----225/40 R18----225/45 R18----235/40 R18----245/40 R18--- | AfterMarket OZ | MAX 730 KG | MATT BLACK + DIAMOND-CUT | X-Line | 8027529065510 | OZ | 13,96 |  |  | Serie L - ext.diam.75 mm | 568x568x274 | 1 | 063-103 | e2*2001/116*0373*.., e2*2007/46*0010*.. | bar: Area 1
RENAULT | FLUENCE | FLUENCE | Z | 12/2010 |  | 5x114,30 | 66,06 | 505 |  | 49 | M12x1,50 | 17 | ENERGY | 8x18 | 18,00 | 8,00 | W8500920554 | 1 |  |  |  | 5x114,30 |  | 45 | 81710407 | L | B1 | B |  | TÜV |  |  | DK | YES |  |  | S | Strongness Certificate (PB) | 1 | No car modifications required | 215/45 R18----225/40 R18----225/45 R18----235/40 R18----245/40 R18--- | AfterMarket OZ | MAX 725 KG | MATT BLACK + DIAMOND-CUT | X-Line | 8027529034448 | OZ | 14,05 |  |  | Serie L - ext.diam.75 mm | 568x568x274 | 1 | 063-103 | e2*2001/116*0373*.., e2*2007/46*0010*.. | bar: Area 1
RENAULT | FLUENCE | FLUENCE | Z | 12/2010 |  | 5x114,30 | 66,06 | 505 |  | 49 | M12x1,50 | 17 | ENVY | 8x18 | 18,00 | 8,00 | W8503920568 | 1 |  |  |  | 5x114,30 |  | 45 | 81710450 | L | VST20A24 | B |  | TÜV |  |  | DK | YES |  |  | T | Teilegutachten (PB+VB) | 1 | No car modifications required | 215/45 R18----225/40 R18----225/45 R18----235/40 R18----245/40 R18--- | AfterMarket OZ | MAX 690 KG | MATT SILVER TECH DIAMOND CUT | X-Line | 8027529049688 | OZ | 12,76 |  |  | Serie L - ext.diam.75 mm | 568x568x274 | 1 | 063-103 | e2*2001/116*0373*.., e2*2007/46*0010*.. | bar: Area 1
RENAULT | FLUENCE | FLUENCE | Z | 12/2010 |  | 5x114,30 | 66,06 | 505 |  | 49 | M12x1,50 | 17 | FORMULA HLT | 8x18 | 18,00 | 8,00 | W01892204AG1 | 1 |  |  |  | 5x114,30 |  | 45 | 81710450 | L | VST20A24 | B |  |  |  |  | DK | YES |  |  | N | No Certificate | 1 | No car modifications required | 215/45 R18----225/40 R18----225/45 R18----235/40 R18----245/40 R18--- | AfterMarket OZ | MAX 630 KG | GRIGIO CORSA | I-Tech | 8027529083385 | OZ | 11,37 |  |  | Serie L - ext.diam.75 mm | 567x567x274 | 1 | 063-103 | e2*2001/116*0373*.., e2*2007/46*0010*.. | bar: Area 1
RENAULT | FLUENCE | FLUENCE | Z | 12/2010 |  | 5x114,30 | 66,06 | 505 |  | 49 | M12x1,50 | 17 | ITALIA 150 | 8x18 | 18,00 | 8,00 | W01884204R4 | 1 | S | 20110914 | 20111014 | 5x114,30 |  | 45 | 81710450 | L | VST20A24 | B |  | TÜV |  |  | DK | YES |  |  | T | Teilegutachten (PB+VB) | 1 | No car modifications required | 215/45 R18----225/40 R18----225/45 R18----235/40 R18----245/40 R18--- | AfterMarket OZ | MAX 700 KG | MATT RACE SILVER DIAMOND CUT | Racing | 8027529069440 | OZ | 12,30 |  |  | Serie L - ext.diam.75 mm | 567x567x274 | 1 | 063-103 | e2*2001/116*0373*.., e2*2007/46*0010*.. | bar: Area 1
RENAULT | FLUENCE | FLUENCE | Z | 12/2010 |  | 5x114,30 | 66,06 | 505 |  | 49 | M12x1,50 | 17 | ITALIA 150 | 8x18 | 18,00 | 8,00 | W0188420449 | 1 | S | 20110914 | 20111014 | 5x114,30 |  | 45 | 81710450 | L | VST20A24 | B |  | TÜV |  |  | DK | YES |  |  | T | Teilegutachten (PB+VB) | 1 | No car modifications required | 215/45 R18----225/40 R18----225/45 R18----235/40 R18----245/40 R18--- | AfterMarket OZ | MAX 700 KG | MATT DARK GRAPHITE DIAMOND CUT | Racing | 8027529069433 | OZ | 12,30 |  |  | Serie L - ext.diam.75 mm | 567x567x274 | 1 | 063-103 | e2*2001/116*0373*.., e2*2007/46*0010*.. | bar: Area 1
RENAULT | FLUENCE | FLUENCE | Z | 12/2010 |  | 5x114,30 | 66,06 | 505 |  | 49 | M12x1,50 | 17 | LOUNGE 10 | 8x18 | 18,00 | 8,00 | W8503120654 | 1 |  |  |  | 5x114,30 |  | 45 | 81710450 | L | VST20A24 | B |  | TÜV |  |  | DK | YES |  |  | S | Strongness Certificate (PB) | 1 | No car modifications required | 215/45 R18----225/40 R18----225/45 R18----235/40 R18----245/40 R18--- | AfterMarket OZ | MAX 690 KG | MATT BLACK + DIAMOND-CUT | X-Line | 8027529047851 | OZ | 13,96 |  |  | Serie L - ext.diam.75 mm | 568x568x274 | 1 | 063-103 | e2*2001/116*0373*.., e2*2007/46*0010*.. | bar: Area 1
RENAULT | FLUENCE | FLUENCE | Z | 12/2010 |  | 5x114,30 | 66,06 | 505 |  | 49 | M12x1,50 | 17 | LOUNGE 10 | 8x18 | 18,00 | 8,00 | W8503120675 | 1 |  |  |  | 5x114,30 |  | 45 | 81710450 | L | VST20A24 | B |  | TÜV |  |  | DK | YES |  |  | S | Strongness Certificate (PB) | 1 | No car modifications required | 215/45 R18----225/40 R18----225/45 R18----235/40 R18----245/40 R18--- | AfterMarket OZ | MAX 690 KG | METAL SILVER + DIAMOND CUT | X-Line | 8027529047868 | OZ | 13,96 |  |  | Serie L - ext.diam.75 mm | 568x568x274 | 1 | 063-103 | e2*2001/116*0373*.., e2*2007/46*0010*.. | bar: Area 1
RENAULT | FLUENCE | FLUENCE | Z | 12/2010 |  | 5x114,30 | 66,06 | 505 |  | 49 | M12x1,50 | 17 | QUARANTA | 8x18 | 18,00 | 8,00 | W01856206G2 | 1 |  |  |  | 5x114,30 |  | 45 | 81710450 | L | VST20A24 | B |  | TÜV |  |  | DK | YES |  |  | S | Strongness Certificate (PB) | 1 | No car modifications required | 215/45 R18----225/40 R18----225/45 R18----235/40 R18----245/40 R18--- | AfterMarket OZ | MAX 700 KG | GRIGIO CORSA DIAMANTATO | Via Veneto | 8027529054439 | OZ | 12,87 |  |  | Serie L - ext.diam.75 mm | 570x570x280 | 1 | 063-103 | e2*2001/116*0373*.., e2*2007/46*0010*.. | bar: Area 1
RENAULT | FLUENCE | FLUENCE | Z | 12/2010 |  | 5x114,30 | 66,06 | 505 |  | 49 | M12x1,50 | 17 | SUPERTURISMO GT | 8x18 | 18,00 | 8,00 | W01669203P5 | 1 | S | 20121012 | 20121111 | 5x114,30 |  | 40 | 81710407 | L | B1 | B |  | TÜV |  | VIA | DK | YES |  |  | S | Strongness Certificate (PB) | 2 | Mods can be necessary to car | 215/45 R18----225/40 R18----225/45 R18----235/40 R18----245/40 R18--- | AfterMarket OZ | MAX 640 KG | GRIGIO CORSA+BLACK LETTERING | Racing | 8027529081527 | OZ | 12,64 |  |  | Serie L - ext.diam.75 mm | 570x570x280 | 1 | 063-103 | e2*2001/116*0373*.., e2*2007/46*0010*.. | bar: Area 1
RENAULT | FLUENCE | FLUENCE | Z | 12/2010 |  | 5x114,30 | 66,06 | 505 |  | 49 | M12x1,50 | 17 | SUPERTURISMO GT | 8x18 | 18,00 | 8,00 | W0166920382 | 1 |  |  |  | 5x114,30 |  | 40 | 81710407 | L | B1 | B |  | TÜV |  | VIA | DK | YES |  |  | S | Strongness Certificate (PB) | 2 | Mods can be necessary to car | 215/45 R18----225/40 R18----225/45 R18----235/40 R18----245/40 R18--- | AfterMarket OZ | MAX 640 KG | RACE SILVER + BLACK LETTERING | Racing | 8027529000337 | OZ | 12,64 |  |  | Serie L - ext.diam.75 mm | 570x570x280 | 1 | 063-103 | e2*2001/116*0373*.., e2*2007/46*0010*.. | bar: Area 1
RENAULT | FLUENCE | FLUENCE | Z | 12/2010 |  | 5x114,30 | 66,06 | 505 |  | 49 | M12x1,50 | 17 | SUPERTURISMO LM | 8x18 | 18,00 | 8,00 | W0185420719 | 1 |  |  |  | 5x114,30 |  | 45 | 81710407 | L | B1 | B |  | TÜV |  |  | DK | YES |  |  | S | Strongness Certificate (PB) | 1 | No car modifications required | 215/45 R18----225/40 R18----225/45 R18----235/40 R18----245/40 R18--- | AfterMarket OZ | MAX 680 KG | MATT RACE SILVER + BLACK LETTERING | Racing | 8027529043501 | OZ | 11,49 |  |  | Serie L - ext.diam.75 mm | 570x570x280 | 1 | 063-103 | e2*2001/116*0373*.., e2*2007/46*0010*.. | bar: Area 1
RENAULT | FLUENCE | FLUENCE | Z | 12/2010 |  | 5x114,30 | 66,06 | 505 |  | 49 | M12x1,50 | 17 | SUPERTURISMO LM | 8x18 | 18,00 | 8,00 | W0185420746 | 1 |  |  |  | 5x114,30 |  | 45 | 81710407 | L | B1 | B |  | TÜV |  |  | DK | YES |  |  | S | Strongness Certificate (PB) | 1 | No car modifications required | 215/45 R18----225/40 R18----225/45 R18----235/40 R18----245/40 R18--- | AfterMarket OZ | MAX 680 KG | MATT GRAPHITE + SILVER LETTERING | Racing | 8027529043518 | OZ | 11,49 |  |  | Serie L - ext.diam.75 mm | 570x570x280 | 1 | 063-103 | e2*2001/116*0373*.., e2*2007/46*0010*.. | bar: Area 1
RENAULT | FLUENCE | FLUENCE | Z | 12/2010 |  | 5x114,30 | 66,06 | 505 |  | 49 | M12x1,50 | 17 | ULTRALEGGERA | 8x18 | 18,00 | 8,00 | W0171220453 | 1 |  |  |  | 5x114,30 |  | 48 | 81710407 | L | B1 | B |  | TÜV |  |  | DK | YES |  |  | S | Strongness Certificate (PB) | 1 | No car modifications required | 215/45 R18----225/40 R18----225/45 R18----235/40 R18----245/40 R18--- | AfterMarket OZ | MAX 615 KG | MATT BLACK | Racing | 8027529001914 | OZ | 9,96 |  |  | Serie L - ext.diam.75 mm | 570x570x280 | 1 | 063-103 | e2*2001/116*0373*.., e2*2007/46*0010*.. | bar: Area 1
RENAULT | FLUENCE | FLUENCE | Z | 12/2010 |  | 5x114,30 | 66,06 | 505 |  | 49 | M12x1,50 | 17 | ULTRALEGGERA | 8x18 | 18,00 | 8,00 | W0171220461 | 1 |  |  |  | 5x114,30 |  | 48 | 81710407 | L | B1 | B |  | TÜV |  |  | DK | YES |  |  | S | Strongness Certificate (PB) | 1 | No car modifications required | 215/45 R18----225/40 R18----225/45 R18----235/40 R18----245/40 R18--- | AfterMarket OZ | MAX 615 KG | CHRYSTAL TITANIUM | Racing | 8027529001921 | OZ | 9,96 |  |  | Serie L - ext.diam.75 mm | 570x570x280 | 1 | 063-103 | e2*2001/116*0373*.., e2*2007/46*0010*.. | bar: Area 1
RENAULT | FLUENCE | FLUENCE | Z | 12/2010 |  | 5x114,30 | 66,06 | 505 |  | 49 | M12x1,50 | 17 | ULTRALEGGERA | 8x18 | 18,00 | 8,00 | W0171220476 | 1 |  |  |  | 5x114,30 |  | 48 | 81710407 | L | B1 | B |  | TÜV |  |  | DK | YES |  |  | S | Strongness Certificate (PB) | 1 | No car modifications required | 215/45 R18----225/40 R18----225/45 R18----235/40 R18----245/40 R18--- | AfterMarket OZ | MAX 615 KG | RACE GOLD | Racing | 8027529001938 | OZ | 9,96 |  |  | Serie L - ext.diam.75 mm | 570x570x280 | 1 | 063-103 | e2*2001/116*0373*.., e2*2007/46*0010*.. | bar: Area 1
RENAULT | FLUENCE | FLUENCE | Z | 12/2010 |  | 5x114,30 | 66,06 | 505 |  | 49 | M12x1,50 | 17 | VITTORIA | 8x18 | 18,00 | 8,00 | W0188520373 | 1 | S | 20110913 | 20111013 | 5x114,30 |  | 45 | 81710450 | L | VST20A24 | B |  | TÜV |  |  | DK | YES |  |  | T | Teilegutachten (PB+VB) | 1 | No car modifications required | 215/45 R18----225/40 R18----225/45 R18----235/40 R18----245/40 R18--- | AfterMarket OZ | MAX 700 KG | MATT DARK GRAPHITE | Via Veneto | 8027529069747 | OZ | 13,02 |  |  | Serie L - ext.diam.75 mm | 567x567x274 | 1 | 063-103 | e2*2001/116*0373*.., e2*2007/46*0010*.. | bar: Area 1
RENAULT | FLUENCE | FLUENCE | Z | 12/2010 |  | 5x114,30 | 66,06 | 505 |  | 49 | M12x1,50 | 17 | X5B | 8x18 | 18,00 | 8,00 | W85064204N5 | 1 |  |  |  | 5x114,30 |  | 45 | 81710450 | L | VST20A24 | B |  |  | KBA |  | DK | YES |  |  | K | KBA (ABE+VB) | 1 | No car modifications required | 215/45 R18----225/40 R18----225/45 R18----235/40 R18----245/40 R18--- | AfterMarket OZ | MAX 730 KG | MATT GRAPHITE DIAMOND CUT | X-Line | 8027529078022 | OZ | 13,52 |  |  | Serie L - ext.diam.75 mm | 568x568x274 | 1 | 063-103 | e2*2001/116*0373*.., e2*2007/46*0010*.. | bar: Area 1
RENAULT | FLUENCE | FLUENCE | Z | 12/2010 |  | 5x114,30 | 66,06 | 505 |  | 49 | M12x1,50 | 17 | DAVID | 8x19 | 19,00 | 8,00 | W01870205N5 | 1 |  |  |  | 5x114,30 |  | 45 | 81710450 | L | VST20A24 | B |  | TÜV |  |  | DK | YES |  |  | T | Teilegutachten (PB+VB) | 1 | No car modifications required |  | AfterMarket OZ | MAX 690 KG | MATT GRAPHITE DIAMOND CUT | Via Veneto | 8027529053456 | OZ | 13,97 |  |  | Serie L - ext.diam.75 mm | 592x592x274 | 1 | 063-103 | e2*2001/116*0373*.., e2*2007/46*0010*.. | bar: Area 1
RENAULT | FLUENCE | FLUENCE | Z | 12/2010 |  | 5x114,30 | 66,06 | 505 |  | 49 | M12x1,50 | 17 | ENERGY | 8x19 | 19,00 | 8,00 | W8503420354 | 1 |  |  |  | 5x114,30 |  | 45 | 81710407 | L | B1 | B |  | TÜV |  |  | DK | YES |  |  | S | Strongness Certificate (PB) | 1 | No car modifications required |  | AfterMarket OZ | MAX 690 KG | MATT BLACK + DIAMOND-CUT | X-Line | 8027529045857 | OZ | 14,30 |  |  | Serie L - ext.diam.75 mm | 593x593x274 | 1 | 063-103 | e2*2001/116*0373*.., e2*2007/46*0010*.. | bar: Area 1
RENAULT | FLUENCE | FLUENCE | Z | 12/2010 |  | 5x114,30 | 66,06 | 505 |  | 49 | M12x1,50 | 17 | ITALIA 150 | 8x19 | 19,00 | 8,00 | W01889205R4 | 1 |  |  |  | 5x114,30 |  | 45 | 81710450 | L | VST20A24 | B |  | TÜV |  |  | DK | YES |  |  | T | Teilegutachten (PB+VB) | 1 | No car modifications required |  | AfterMarket OZ | MAX 700 KG | MATT RACE SILVER DIAMOND CUT | Racing | 8027529070385 | OZ | 13,36 |  |  | Serie L - ext.diam.75 mm | 592x592x274 | 1 | 063-103 | e2*2001/116*0373*.., e2*2007/46*0010*.. | bar: Area 1
RENAULT | FLUENCE | FLUENCE | Z | 12/2010 |  | 5x114,30 | 66,06 | 505 |  | 49 | M12x1,50 | 17 | ITALIA 150 | 8x19 | 19,00 | 8,00 | W0188920549 | 1 |  |  |  | 5x114,30 |  | 45 | 81710450 | L | VST20A24 | B |  | TÜV |  |  | DK | YES |  |  | T | Teilegutachten (PB+VB) | 1 | No car modifications required |  | AfterMarket OZ | MAX 700 KG | MATT DARK GRAPHITE DIAMOND CUT | Racing | 8027529070378 | OZ | 13,36 |  |  | Serie L - ext.diam.75 mm | 592x592x274 | 1 | 063-103 | e2*2001/116*0373*.., e2*2007/46*0010*.. | bar: Area 1
RENAULT | FLUENCE | FLUENCE | Z | 12/2010 |  | 5x114,30 | 66,06 | 505 |  | 49 | M12x1,50 | 17 | LOUNGE 10 | 8x19 | 19,00 | 8,00 | W8505520454 | 1 | S | 20110726 | 20110825 | 5x114,30 |  | 45 | 81710450 | L | VST20A24 | B |  | TÜV |  |  | DK | YES |  |  | T | Teilegutachten (PB+VB) | 1 | No car modifications required |  | AfterMarket OZ | MAX 700 KG | MATT BLACK + DIAMOND-CUT | X-Line | 8027529066074 | OZ | 14,31 |  |  | Serie L - ext.diam.75 mm | 593x593x274 | 1 | 063-103 | e2*2001/116*0373*.., e2*2007/46*0010*.. | bar: Area 1
RENAULT | FLUENCE | FLUENCE | Z | 12/2010 |  | 5x114,30 | 66,06 | 505 |  | 49 | M12x1,50 | 17 | LOUNGE 10 | 8x19 | 19,00 | 8,00 | W8505520475 | 1 | S | 20110726 | 20110825 | 5x114,30 |  | 45 | 81710450 | L | VST20A24 | B |  | TÜV |  |  | DK | YES |  |  | T | Teilegutachten (PB+VB) | 1 | No car modifications required |  | AfterMarket OZ | MAX 700 KG | METAL SILVER + DIAMOND CUT | X-Line | 8027529066081 | OZ | 14,31 |  |  | Serie L - ext.diam.75 mm | 593x593x274 | 1 | 063-103 | e2*2001/116*0373*.., e2*2007/46*0010*.. | bar: Area 1
RENAULT | FLUENCE | FLUENCE | Z | 12/2010 |  | 5x114,30 | 66,06 | 505 |  | 49 | M12x1,50 | 17 | SUPERTURISMO GT | 8x19 | 19,00 | 8,00 | W01690204P5 | 1 | S | 20121012 | 20121111 | 5x114,30 |  | 45 | 81710407 | L | B1 | B |  | TÜV |  |  | DK | YES |  |  | S | Strongness Certificate (PB) | 1 | No car modifications required |  | AfterMarket OZ | MAX 580 KG | GRIGIO CORSA+BLACK LETTERING | Racing | 8027529081763 | OZ | 13,22 |  |  | Serie L - ext.diam.75 mm | 600x600x300 | 1 | 063-103 | e2*2001/116*0373*.., e2*2007/46*0010*.. | bar: Area 1
RENAULT | FLUENCE | FLUENCE | Z | 12/2010 |  | 5x114,30 | 66,06 | 505 |  | 49 | M12x1,50 | 17 | SUPERTURISMO GT | 8x19 | 19,00 | 8,00 | W0169020482 | 1 |  |  |  | 5x114,30 |  | 45 | 81710407 | L | B1 | B |  | TÜV |  |  | DK | YES |  |  | S | Strongness Certificate (PB) | 1 | No car modifications required |  | AfterMarket OZ | MAX 580 KG | RACE SILVER + BLACK LETTERING | Racing | 8027529001211 | OZ | 13,22 |  |  | Serie L - ext.diam.75 mm | 600x600x300 | 1 | 063-103 | e2*2001/116*0373*.., e2*2007/46*0010*.. | bar: Area 1
RENAULT | FLUENCE | FLUENCE | Z | 12/2010 |  | 5x114,30 | 66,06 | 505 |  | 49 | M12x1,50 | 17 | X5B | 8x19 | 19,00 | 8,00 | W85069203N5 | 1 | S | 20121005 | 20121104 | 5x114,30 |  | 45 | 81710450 | L | VST20A24 | B |  |  |  |  | DK | YES |  |  | T | Teilegutachten (PB+VB) | 1 | No car modifications required |  | AfterMarket OZ | MAX 730 KG | MATT GRAPHITE DIAMOND CUT | X-Line | 8027529079852 | OZ | 13,61 |  |  | Serie L - ext.diam.75 mm | 593x593x274 | 1 | 063-103 | e2*2001/116*0373*.., e2*2007/46*0010*.. | bar: Area 1
RENAULT | FLUENCE | FLUENCE | Z | 12/2010 |  | 5x114,30 | 66,06 | 505 |  | 49 | M12x1,50 | 17 | EGO | 8½x19 | 19,00 | 8,50 | W8504820554 | 1 | S | 20110726 | 20110825 | 5x114,30 |  | 38 | 81710450 | L | VST20A24 | B |  | TÜV |  |  | DK | YES |  |  | T | Teilegutachten (PB+VB) | 2 | Mods can be necessary to car |  | AfterMarket OZ | MAX 750 KG | MATT BLACK + DIAMOND-CUT | X-Line | 8027529065589 | OZ | 14,31 |  |  | Serie L - ext.diam.75 mm | 593x593x287 | 1 | 063-103 | e2*2001/116*0373*.., e2*2007/46*0010*.. | bar: Area 1
RENAULT | FLUENCE | FLUENCE | Z | 12/2010 |  | 5x114,30 | 66,06 | 505 |  | 49 | M12x1,50 | 17 | QUARANTA | 8½x19 | 19,00 | 8,50 | W01857201G2 | 1 |  |  |  | 5x114,30 |  | 38 | 81710450 | L | VST20A24 | B |  | TÜV |  |  | DK | YES |  |  | S | Strongness Certificate (PB) | 2 | Mods can be necessary to car |  | AfterMarket OZ | MAX 725 KG | GRIGIO CORSA DIAMANTATO | Via Veneto | 8027529052565 | OZ | 13,81 |  |  | Serie L - ext.diam.75 mm | 570x570x280 | 1 | 063-103 | e2*2001/116*0373*.., e2*2007/46*0010*.. | bar: Area 1
RENAULT | FLUENCE | FLUENCE | Z | 12/2010 |  | 5x114,30 | 66,06 | 505 |  | 49 | M12x1,50 | 17 | SUPERTURISMO LM | 8½x19 | 19,00 | 8,50 | W0185220419 | 1 |  |  |  | 5x114,30 |  | 38 | 81710407 | L | B1 | B |  | TÜV |  |  | DK | YES |  |  | S | Strongness Certificate (PB) | 2 | Mods can be necessary to car |  | AfterMarket OZ | MAX 725 KG | MATT RACE SILVER + BLACK LETTERING | Racing | 8027529043648 | OZ | 12,61 |  |  | Serie L - ext.diam.75 mm | 570x570x280 | 1 | 063-103 | e2*2001/116*0373*.., e2*2007/46*0010*.. | bar: Area 1
RENAULT | FLUENCE | FLUENCE | Z | 12/2010 |  | 5x114,30 | 66,06 | 505 |  | 49 | M12x1,50 | 17 | SUPERTURISMO LM | 8½x19 | 19,00 | 8,50 | W0185220446 | 1 |  |  |  | 5x114,30 |  | 38 | 81710407 | L | B1 | B |  | TÜV |  |  | DK | YES |  |  | S | Strongness Certificate (PB) | 2 | Mods can be necessary to car |  | AfterMarket OZ | MAX 725 KG | MATT GRAPHITE + SILVER LETTERING | Racing | 8027529043655 | OZ | 12,61 |  |  | Serie L - ext.diam.75 mm | 570x570x280 | 1 | 063-103 | e2*2001/116*0373*.., e2*2007/46*0010*.. | bar: Area 1
RENAULT | FLUENCE | FLUENCE | Z | 12/2010 |  | 5x114,30 | 66,06 | 505 |  | 49 | M12x1,50 | 17 | VITTORIA | 8½x19 | 19,00 | 8,50 | W0188220373 | 1 | S | 20110913 | 20111013 | 5x114,30 |  | 38 | 81710450 | L | VST20A24 | B |  | TÜV |  |  | DK | YES |  |  | T | Teilegutachten (PB+VB) | 2 | Mods can be necessary to car |  | AfterMarket OZ | MAX 725 KG | MATT DARK GRAPHITE | Via Veneto | 8027529069686 | OZ | 14,14 |  |  | Serie L - ext.diam.75 mm | 592x592x286 | 1 | 063-103 | e2*2001/116*0373*.., e2*2007/46*0010*.. | bar: Area 1
RENAULT | FLUENCE | FLUENCE | Z | 12/2010 |  | 5x114,30 | 66,06 | 505 |  | 49 | M12x1,50 | 17 | MONACO HLT | 8x20 | 20,00 | 8,00 | W01899204G1 | 1 | S | 20120711 | 20120810 | 5x114,30 |  | 35 | 81710567 | XL | VST20A24 | B | [5 empty] | YES |  |  | N | No Certificate |  |  |  | AfterMarket OZ | MAX 950 KG | GRIGIO CORSA | All-Terrain | 8027529076868 | OZ | 16,72 |  |  | Serie XL - ext.diam.79 mm | 615x615x274 | 1 | 063-103 | e2*2001/116*0373*.., e2*2007/46*0010*.. | bar: Area 1
RENAULT | FLUENCE | FLUENCE | Z | 12/2010 |  | 5x114,30 | 66,06 | 505 |  | 49 | M12x1,50 | 17 | MONACO HLT | 8x20 | 20,00 | 8,00 | W01899205G1 | 1 | S | 20120711 | 20120810 | 5x114,30 |  | 45 | 81710567 | XL | VST20A24 | B | [5 empty] | YES |  |  | N | No Certificate |  |  |  | AfterMarket OZ | MAX 950 KG | GRIGIO CORSA | All-Terrain | 8027529076875 | OZ | 16,32 |  |  | Serie XL - ext.diam.79 mm | 615x615x274 | 1 | 063-103 | e2*2001/116*0373*.., e2*2007/46*0010*.. | bar: Area 1
RENAULT | FLUENCE | FLUENCE | Z | 12/2010 |  | 5x114,30 | 66,06 | 505 |  | 49 | M12x1,50 | 17 | MONACO HLT | 8½x20 | 20,00 | 8,50 | W01900203G1 | 1 | S | 20120711 | 20120810 | 5x114,30 |  | 40 | 81710567 | XL | VST20A24 | B |  |  |  |  | DK | YES |  |  | N | No Certificate | 2 | Mods can be necessary to car |  | AfterMarket OZ | MAX 950 KG | GRIGIO CORSA | All-Terrain | 8027529076929 | OZ | 17,51 |  |  | Serie XL - ext.diam.79 mm | 615x615x312 | 1 | 063-103 | e2*2001/116*0373*.., e2*2007/46*0010*.. | bar: Area 1
RENAULT | FLUENCE | FLUENCE | Z | 12/2010 |  | 5x114,30 | 66,06 | 505 |  | 49 | M12x1,50 | 17 | SUPERTURISMO DAKAR | 8½x20 | 20,00 | 8,50 | W0187520219 | 1 |  |  |  | 5x114,30 |  | 40 | 81710408 | XL | B1 | B |  | TÜV |  |  | DK | YES |  |  | T | Teilegutachten (PB+VB) | 2 | Mods can be necessary to car |  | AfterMarket OZ | MAX 815 KG | MATT RACE SILVER + BLACK LETTERING | All-Terrain | 8027529053494 | OZ | 15,80 |  |  | Serie XL - ext.diam.79 mm | 615x615x312 | 1 | 063-103 | e2*2001/116*0373*.., e2*2007/46*0010*.. | bar: Area 1
RENAULT | FLUENCE | FLUENCE | Z | 12/2010 |  | 5x114,30 | 66,06 | 505 |  | 49 | M12x1,50 | 17 | SUPERTURISMO DAKAR | 8½x20 | 20,00 | 8,50 | W0187520246 | 1 |  |  |  | 5x114,30 |  | 40 | 81710408 | XL | B1 | B |  | TÜV |  |  | DK | YES |  |  | T | Teilegutachten (PB+VB) | 2 | Mods can be necessary to car |  | AfterMarket OZ | MAX 815 KG | MATT GRAPHITE + SILVER LETTERING | All-Terrain | 8027529053418 | OZ | 15,80 |  |  | Serie XL - ext.diam.79 mm | 615x615x312 | 1 | 063-103 | e2*2001/116*0373*.., e2*2007/46*0010*.. | bar: Area 1
RENAULT | GRAND SCENIC | GRAND SCENIC II | JM | 05/2004 | 08/2009 | 4x100 | 60,06 | 615 | 2007 | 49 | M12x1,50 | 19 | ADRENALINA | 7x16 | 16,00 | 7,00 | W8501120054 | 1 | S | 20080904 | 20081004 | 4x100 |  | 37 | 81710177 | S | B15 | B | LB23 |  | KBA |  | DK | YES |  |  | K | KBA (ABE+VB) | 1 | No car modifications required | 205/55 R16---TCOMBI-205/60 R16---TCOMBI-215/55 R16----225/50 R16---TCOMBI-225/55 R16---TCOMBI-235/50 R16---TCOMBI | AfterMarket OZ | MAX 615 KG | MATT BLACK + DIAMOND-CUT | X-Line | 8027529034493 | OZ | 10,50 |  |  | Serie S - ext.diam.68 mm | 511x511x249 | 1 | 060-120 | e2*2001/116*0274*.. | bar: Area 1
RENAULT | GRAND SCENIC | GRAND SCENIC II | JM | 05/2004 | 08/2009 | 4x100 | 60,06 | 615 | 2007 | 49 | M12x1,50 | 19 | ADRENALINA | 7x16 | 16,00 | 7,00 | W8501120154 | 1 | S | 20081016 | 20081115 | 4x100 |  | 42 | 81710177 | S | B15 | B | LB23 |  | KBA |  | DK | YES |  |  | K | KBA (ABE+VB) | 1 | No car modifications required | 205/55 R16---TCOMBI-205/60 R16---TCOMBI-215/55 R16----225/50 R16---TCOMBI-225/55 R16---TCOMBI-235/50 R16---TCOMBI | AfterMarket OZ | MAX 615 KG | MATT BLACK + DIAMOND-CUT | X-Line | 8027529034509 | OZ | 10,50 |  |  | Serie S - ext.diam.68 mm | 511x511x249 | 1 | 060-120 | e2*2001/116*0274*.. | bar: Area 1
RENAULT | GRAND SCENIC | GRAND SCENIC II | JM | 05/2004 | 08/2009 | 4x100 | 60,06 | 615 | 2007 | 49 | M12x1,50 | 19 | DAVID | 7x16 | 16,00 | 7,00 | W01874201N5 | 1 |  |  |  | 4x100 |  | 37 | 81710472 | S | VST20A24 | B |  |  | KBA |  | DK | YES | C0600 | MAX LOAD OF WHEEL MUST BE COMPATIBLE WITH MAX LOAD OF VEHICLE AXLE! | K | KBA (ABE+VB) | 1 | No car modifications required | 205/55 R16---TCOMBI-205/60 R16---TCOMBI-215/55 R16----225/50 R16---TCOMBI-225/55 R16---TCOMBI-235/50 R16---TCOMBI | AfterMarket OZ | MAX 615 KG | MATT GRAPHITE DIAMOND CUT | Via Veneto | 8027529052732 | OZ | 9,01 |  |  | Serie S - ext.diam.68 mm | 480x480x248 | 1 | 060-120 | e2*2001/116*0274*.. | bar: Area 1
RENAULT | GRAND SCENIC | GRAND SCENIC II | JM | 05/2004 | 08/2009 | 4x100 | 60,06 | 615 | 2007 | 49 | M12x1,50 | 19 | DAVID | 7x16 | 16,00 | 7,00 | W01874202N5 | 1 |  |  |  | 4x100 |  | 42 | 81710472 | S | VST20A24 | B |  |  | KBA |  | DK | YES | C0600 | MAX LOAD OF WHEEL MUST BE COMPATIBLE WITH MAX LOAD OF VEHICLE AXLE! | K | KBA (ABE+VB) | 1 | No car modifications required | 205/55 R16---TCOMBI-205/60 R16---TCOMBI-215/55 R16----225/50 R16---TCOMBI-225/55 R16---TCOMBI-235/50 R16---TCOMBI | AfterMarket OZ | MAX 550 KG | MATT GRAPHITE DIAMOND CUT | Via Veneto | 8027529052695 | OZ | 9,01 |  |  | Serie S - ext.diam.68 mm | 480x480x248 | 1 | 060-120 | e2*2001/116*0274*.. | bar: Area 1
RENAULT | GRAND SCENIC | GRAND SCENIC II | JM | 05/2004 | 08/2009 | 4x100 | 60,06 | 615 | 2007 | 49 | M12x1,50 | 19 | EGO | 7x16 | 16,00 | 7,00 | W8505220154 | 1 | S | 20110726 | 20110825 | 4x100 |  | 37 | 81710472 | S | VST20A24 | B |  |  | KBA |  | DK | YES | C0600 | MAX LOAD OF WHEEL MUST BE COMPATIBLE WITH MAX LOAD OF VEHICLE AXLE! | K | KBA (ABE+VB) | 1 | No car modifications required | 205/55 R16---TCOMBI-205/60 R16---TCOMBI-215/55 R16----225/50 R16---TCOMBI-225/55 R16---TCOMBI-235/50 R16---TCOMBI | AfterMarket OZ | MAX 615 KG | MATT BLACK + DIAMOND-CUT | X-Line | 8027529065855 | OZ | 8,20 |  |  | Serie S - ext.diam.68 mm | 511x511x249 | 1 | 060-120 | e2*2001/116*0274*.. | bar: Area 1
RENAULT | GRAND SCENIC | GRAND SCENIC II | JM | 05/2004 | 08/2009 | 4x100 | 60,06 | 615 | 2007 | 49 | M12x1,50 | 19 | EGO | 7x16 | 16,00 | 7,00 | W8505220254 | 1 | S | 20110726 | 20110825 | 4x100 |  | 42 | 81710472 | S | VST20A24 | B |  |  | KBA |  | DK | YES | C0600 | MAX LOAD OF WHEEL MUST BE COMPATIBLE WITH MAX LOAD OF VEHICLE AXLE! | K | KBA (ABE+VB) | 1 | No car modifications required | 205/55 R16---TCOMBI-205/60 R16---TCOMBI-215/55 R16----225/50 R16---TCOMBI-225/55 R16---TCOMBI-235/50 R16---TCOMBI | AfterMarket OZ | MAX 615 KG | MATT BLACK + DIAMOND-CUT | X-Line | 8027529065862 | OZ | 8,20 |  |  | Serie S - ext.diam.68 mm | 511x511x249 | 1 | 060-120 | e2*2001/116*0274*.. | bar: Area 1
RENAULT | GRAND SCENIC | GRAND SCENIC II | JM | 05/2004 | 08/2009 | 4x100 | 60,06 | 615 | 2007 | 49 | M12x1,50 | 19 | ENERGY | 7x16 | 16,00 | 7,00 | W8503220054 | 1 |  |  |  | 4x100 |  | 37 | 81710177 | S | B15 | B | LB23 |  | KBA |  | DK | YES |  |  | K | KBA (ABE+VB) | 1 | No car modifications required | 205/55 R16---TCOMBI-205/60 R16---TCOMBI-215/55 R16----225/50 R16---TCOMBI-225/55 R16---TCOMBI-235/50 R16---TCOMBI | AfterMarket OZ | MAX 615 KG | MATT BLACK + DIAMOND-CUT | X-Line | 8027529045734 | OZ | 10,30 |  |  | Serie S - ext.diam.68 mm | 511x511x249 | 1 | 060-120 | e2*2001/116*0274*.. | bar: Area 1
RENAULT | GRAND SCENIC | GRAND SCENIC II | JM | 05/2004 | 08/2009 | 4x100 | 60,06 | 615 | 2007 | 49 | M12x1,50 | 19 | ENERGY | 7x16 | 16,00 | 7,00 | W8503220154 | 1 |  |  |  | 4x100 |  | 42 | 81710177 | S | B15 | B | LB23 |  | KBA |  | DK | YES |  |  | K | KBA (ABE+VB) | 1 | No car modifications required | 205/55 R16---TCOMBI-205/60 R16---TCOMBI-215/55 R16----225/50 R16---TCOMBI-225/55 R16---TCOMBI-235/50 R16---TCOMBI | AfterMarket OZ | MAX 615 KG | MATT BLACK + DIAMOND-CUT | X-Line | 8027529045741 | OZ | 10,20 |  |  | Serie S - ext.diam.68 mm | 511x511x249 | 1 | 060-120 | e2*2001/116*0274*.. | bar: Area 1
RENAULT | GRAND SCENIC | GRAND SCENIC II | JM | 05/2004 | 08/2009 | 4x100 | 60,06 | 615 | 2007 | 49 | M12x1,50 | 19 | ENVY | 7x16 | 16,00 | 7,00 | W8504020168 | 1 |  |  |  | 4x100 |  | 37 | 81710472 | S | VST20A24 | B |  |  | KBA |  | DK | YES |  |  | K | KBA (ABE+VB) | 1 | No car modifications required | 205/55 R16---TCOMBI-205/60 R16---TCOMBI-215/55 R16----225/50 R16---TCOMBI-225/55 R16---TCOMBI-235/50 R16---TCOMBI | AfterMarket OZ | MAX 615 KG | MATT SILVER TECH DIAMOND CUT | X-Line | 8027529052886 | OZ | 8,21 |  |  | Serie S - ext.diam.68 mm | 511x511x249 | 1 | 060-120 | e2*2001/116*0274*.. | bar: Area 1
RENAULT | GRAND SCENIC | GRAND SCENIC II | JM | 05/2004 | 08/2009 | 4x100 | 60,06 | 615 | 2007 | 49 | M12x1,50 | 19 | ENVY | 7x16 | 16,00 | 7,00 | W8504020268 | 1 |  |  |  | 4x100 |  | 42 | 81710472 | S | VST20A24 | B |  |  | KBA |  | DK | YES |  |  | K | KBA (ABE+VB) | 1 | No car modifications required | 205/55 R16---TCOMBI-205/60 R16---TCOMBI-215/55 R16----225/50 R16---TCOMBI-225/55 R16---TCOMBI-235/50 R16---TCOMBI | AfterMarket OZ | MAX 615 KG | MATT SILVER TECH DIAMOND CUT | X-Line | 8027529052893 | OZ | 8,21 |  |  | Serie S - ext.diam.68 mm | 511x511x249 | 1 | 060-120 | e2*2001/116*0274*.. | bar: Area 1
RENAULT | GRAND SCENIC | GRAND SCENIC II | JM | 05/2004 | 08/2009 | 4x100 | 60,06 | 615 | 2007 | 49 | M12x1,50 | 19 | LOUNGE 8 | 7x16 | 16,00 | 7,00 | W8503720054 | 1 |  |  |  | 4x100 |  | 37 | 81710177 | S | B15 | B | LB23 |  | KBA |  | DK | YES |  |  | K | KBA (ABE+VB) | 1 | No car modifications required | 205/55 R16---TCOMBI-205/60 R16---TCOMBI-215/55 R16----225/50 R16---TCOMBI-225/55 R16---TCOMBI-235/50 R16---TCOMBI | AfterMarket OZ | MAX 615 KG | MATT BLACK + DIAMOND-CUT | X-Line | 8027529048032 | OZ | 8,20 |  |  | Serie S - ext.diam.68 mm | 511x511x249 | 1 | 060-120 | e2*2001/116*0274*.. | bar: Area 1
RENAULT | GRAND SCENIC | GRAND SCENIC II | JM | 05/2004 | 08/2009 | 4x100 | 60,06 | 615 | 2007 | 49 | M12x1,50 | 19 | LOUNGE 8 | 7x16 | 16,00 | 7,00 | W8503720075 | 1 |  |  |  | 4x100 |  | 37 | 81710177 | S | B15 | B | LB23 |  | KBA |  | DK | YES |  |  | K | KBA (ABE+VB) | 1 | No car modifications required | 205/55 R16---TCOMBI-205/60 R16---TCOMBI-215/55 R16----225/50 R16---TCOMBI-225/55 R16---TCOMBI-235/50 R16---TCOMBI | AfterMarket OZ | MAX 615 KG | METAL SILVER + DIAMOND CUT | X-Line | 8027529048049 | OZ | 8,20 |  |  | Serie S - ext.diam.68 mm | 511x511x249 | 1 | 060-120 | e2*2001/116*0274*.. | Area 2: OUT
RENAULT | GRAND SCENIC | GRAND SCENIC II | JM | 05/2004 | 08/2009 | 4x100 | 60,06 | 615 | 2007 | 49 | M12x1,50 | 19 | LOUNGE 8 | 7x16 | 16,00 | 7,00 | W8503720154 | 1 |  |  |  | 4x100 |  | 42 | 81710177 | S | B15 | B | LB23 |  | KBA |  | DK | YES |  |  | K | KBA (ABE+VB) | 1 | No car modifications required | 205/55 R16---TCOMBI-205/60 R16---TCOMBI-215/55 R16----225/50 R16---TCOMBI-225/55 R16---TCOMBI-235/50 R16---TCOMBI | AfterMarket OZ | MAX 615 KG | MATT BLACK + DIAMOND-CUT | X-Line | 8027529048056 | OZ | 8,20 |  |  | Serie S - ext.diam.68 mm | 511x511x249 | 1 | 060-120 | e2*2001/116*0274*.. | bar: Area 1
RENAULT | GRAND SCENIC | GRAND SCENIC II | JM | 05/2004 | 08/2009 | 4x100 | 60,06 | 615 | 2007 | 49 | M12x1,50 | 19 | LOUNGE 8 | 7x16 | 16,00 | 7,00 | W8503720175 | 1 |  |  |  | 4x100 |  | 42 | 81710177 | S | B15 | B | LB23 |  | KBA |  | DK | YES |  |  | K | KBA (ABE+VB) | 1 | No car modifications required | 205/55 R16---TCOMBI-205/60 R16---TCOMBI-215/55 R16----225/50 R16---TCOMBI-225/55 R16---TCOMBI-235/50 R16---TCOMBI | AfterMarket OZ | MAX 615 KG | METAL SILVER + DIAMOND CUT | X-Line | 8027529048063 | OZ | 8,20 |  |  | Serie S - ext.diam.68 mm | 511x511x249 | 1 | 060-120 | e2*2001/116*0274*.. | bar: Area 1
RENAULT | GRAND SCENIC | GRAND SCENIC II | JM | 05/2004 | 08/2009 | 4x100 | 60,06 | 615 | 2007 | 49 | M12x1,50 | 19 | QUARANTA | 7x16 | 16,00 | 7,00 | W0185020054 | 1 | S | 20100928 | 20101028 | 4x100 |  | 37 | 81710472 | S | VST20A24 | B |  |  | KBA |  | DK | YES |  |  | K | KBA (ABE+VB) | 1 | No car modifications required | 205/55 R16---TCOMBI-205/60 R16---TCOMBI-215/55 R16----225/50 R16---TCOMBI-225/55 R16---TCOMBI-235/50 R16---TCOMBI | AfterMarket OZ | MAX 615 KG | MATT BLACK + DIAMOND-CUT | Via Veneto | 8027529054361 | OZ | 9,90 |  |  | Serie S - ext.diam.68 mm | 540x540x260 | 1 | 060-120 | e2*2001/116*0274*.. | bar: Area 1
RENAULT | GRAND SCENIC | GRAND SCENIC II | JM | 05/2004 | 08/2009 | 4x100 | 60,06 | 615 | 2007 | 49 | M12x1,50 | 19 | QUARANTA | 7x16 | 16,00 | 7,00 | W0185020154 | 1 | S | 20100928 | 20101028 | 4x100 |  | 42 | 81710472 | S | VST20A24 | B |  |  | KBA |  | DK | YES |  |  | K | KBA (ABE+VB) | 1 | No car modifications required | 205/55 R16---TCOMBI-205/60 R16---TCOMBI-215/55 R16----225/50 R16---TCOMBI-225/55 R16---TCOMBI-235/50 R16---TCOMBI | AfterMarket OZ | MAX 615 KG | MATT BLACK + DIAMOND-CUT | Via Veneto | 8027529053685 | OZ | 9,79 |  |  | Serie S - ext.diam.68 mm | 540x540x260 | 1 | 060-120 | e2*2001/116*0274*.. | bar: Area 1
RENAULT | GRAND SCENIC | GRAND SCENIC II | JM | 05/2004 | 08/2009 | 4x100 | 60,06 | 615 | 2007 | 49 | M12x1,50 | 19 | SUPERTURISMO GT | 7x16 | 16,00 | 7,00 | W01895200P5 | 1 |  |  |  | 4x100 |  | 37 | 81710324 | S | B15 | B | LB23 |  | KBA |  | DK | YES |  |  | K | KBA (ABE+VB) | 1 | No car modifications required | 205/55 R16---TCOMBI-205/60 R16---TCOMBI-215/55 R16----225/50 R16---TCOMBI-225/55 R16---TCOMBI-235/50 R16---TCOMBI | AfterMarket OZ | MAX 615 KG | GRIGIO CORSA+BLACK LETTERING | Racing | 8027529080315 | OZ | 10,27 |  |  | Serie S - ext.diam.68 mm | 480x480x248 | 1 | 060-120 | e2*2001/116*0274*.. | bar: Area 1
RENAULT | GRAND SCENIC | GRAND SCENIC II | JM | 05/2004 | 08/2009 | 4x100 | 60,06 | 615 | 2007 | 49 | M12x1,50 | 19 | SUPERTURISMO GT | 7x16 | 16,00 | 7,00 | W0189520079 | 1 |  |  |  | 4x100 |  | 37 | 81710324 | S | B15 | B | LB23 |  | KBA |  | DK | YES |  |  | K | KBA (ABE+VB) | 1 | No car modifications required | 205/55 R16---TCOMBI-205/60 R16---TCOMBI-215/55 R16----225/50 R16---TCOMBI-225/55 R16---TCOMBI-235/50 R16---TCOMBI | AfterMarket OZ | MAX 615 KG | MATT BLACK + RED LETTERING | Racing | 8027529080322 | OZ | 10,27 |  |  | Serie S - ext.diam.68 mm | 480x480x248 | 1 | 060-120 | e2*2001/116*0274*.. | bar: Area 1
RENAULT | GRAND SCENIC | GRAND SCENIC II | JM | 05/2004 | 08/2009 | 4x100 | 60,06 | 615 | 2007 | 49 | M12x1,50 | 19 | SUPERTURISMO GT | 7x16 | 16,00 | 7,00 | W01895201P5 | 1 |  |  |  | 4x100 |  | 42 | 81710324 | S | B15 | B | LB23 |  | KBA |  |  | YES |  |  | K | KBA (ABE+VB) | 1 | No car modifications required | 205/55 R16---TCOMBI-205/60 R16---TCOMBI-215/55 R16----225/50 R16---TCOMBI-225/55 R16---TCOMBI-235/50 R16---TCOMBI | AfterMarket OZ | MAX 615 KG | GRIGIO CORSA+BLACK LETTERING | Racing | 8027529080339 | OZ | 10,19 |  |  | Serie S - ext.diam.68 mm | 480x480x248 | 1 | 060-120 | e2*2001/116*0274*.. | bar: Area 1
RENAULT | GRAND SCENIC | GRAND SCENIC II | JM | 05/2004 | 08/2009 | 4x100 | 60,06 | 615 | 2007 | 49 | M12x1,50 | 19 | SUPERTURISMO GT | 7x16 | 16,00 | 7,00 | W0189520179 | 1 |  |  |  | 4x100 |  | 42 | 81710324 | S | B15 | B | LB23 |  | KBA |  |  | YES |  |  | K | KBA (ABE+VB) | 1 | No car modifications required | 205/55 R16---TCOMBI-205/60 R16---TCOMBI-215/55 R16----225/50 R16---TCOMBI-225/55 R16---TCOMBI-235/50 R16---TCOMBI | AfterMarket OZ | MAX 615 KG | MATT BLACK + RED LETTERING | Racing | 8027529080346 | OZ | 10,19 |  |  | Serie S - ext.diam.68 mm | 480x480x248 | 1 | 060-120 | e2*2001/116*0274*.. | bar: Area 1
RENAULT | GRAND SCENIC | GRAND SCENIC II | JM | 05/2004 | 08/2009 | 4x100 | 60,06 | 615 | 2007 | 49 | M12x1,50 | 19 | SUPERTURISMO WRC | 7x16 | 16,00 | 7,00 | W0189520033 | 1 | S | 20121105 | 20121205 | 4x100 |  | 37 | 81710324 | S | B15 | B | LB23 |  | KBA | [5 empty] | K | KBA (ABE+VB) |  |  | 205/55 R16---TCOMBI-205/60 R16---TCOMBI-215/55 R16----225/50 R16---TCOMBI-225/55 R16---TCOMBI-235/50 R16---TCOMBI | AfterMarket OZ | MAX 615 KG | WHITE + RED LETTERING | Racing | 8027529082340 | OZ | 10,27 |  |  | Serie S - ext.diam.68 mm | 480x480x248 | 1 | 060-120 | e2*2001/116*0274*.. | bar: Area 1
RENAULT | GRAND SCENIC | GRAND SCENIC II | JM | 05/2004 | 08/2009 | 4x100 | 60,06 | 615 | 2007 | 49 | M12x1,50 | 19 | SUPERTURISMO WRC | 7x16 | 16,00 | 7,00 | W0189520133 | 1 | S | 20121105 | 20121205 | 4x100 |  | 42 | 81710324 | S | B15 | B | LB23 |  | KBA | [5 empty] | K | KBA (ABE+VB) |  |  | 205/55 R16---TCOMBI-205/60 R16---TCOMBI-215/55 R16----225/50 R16---TCOMBI-225/55 R16---TCOMBI-235/50 R16---TCOMBI | AfterMarket OZ | MAX 615 KG | WHITE + RED LETTERING | Racing | 8027529082357 | OZ | 10,19 |  |  | Serie S - ext.diam.68 mm | 480x480x248 | 1 | 060-120 | e2*2001/116*0274*.. | bar: Area 1
RENAULT | GRAND SCENIC | GRAND SCENIC II | JM | 05/2004 | 08/2009 | 4x100 | 60,06 | 615 | 2007 | 49 | M12x1,50 | 19 | LOUNGE 8 | 7x17 | 17,00 | 7,00 | W8503820154 | 1 |  |  |  | 4x100 |  | 42 | 81710177 | S | B15 | B | LB23 |  | KBA |  | DK | YES |  |  | K | KBA (ABE+VB) | 1 | No car modifications required | 205/50 R17----205/55 R17----215/45 R17----215/50 R17----225/45 R17--- | AfterMarket OZ | MAX 615 KG | MATT BLACK + DIAMOND-CUT | X-Line | 8027529048155 | OZ | 8,30 |  |  | Serie S - ext.diam.68 mm | 542x542x249 | 1 | 060-120 | e2*2001/116*0274*.. | bar: Area 1
RENAULT | GRAND SCENIC | GRAND SCENIC II | JM | 05/2004 | 08/2009 | 4x100 | 60,06 | 615 | 2007 | 49 | M12x1,50 | 19 | LOUNGE 8 | 7x17 | 17,00 | 7,00 | W8503820175 | 1 |  |  |  | 4x100 |  | 42 | 81710177 | S | B15 | B | LB23 |  | KBA |  | DK | YES |  |  | K | KBA (ABE+VB) | 1 | No car modifications required | 205/50 R17----205/55 R17----215/45 R17----215/50 R17----225/45 R17--- | AfterMarket OZ | MAX 615 KG | METAL SILVER + DIAMOND CUT | X-Line | 8027529048162 | OZ | 8,30 |  |  | Serie S - ext.diam.68 mm | 542x542x249 | 1 | 060-120 | e2*2001/116*0274*.. | Area 2: OUT
RENAULT | GRAND SCENIC | GRAND SCENIC II | JM | 05/2004 | 08/2009 | 4x100 | 60,06 | 615 | 2007 | 49 | M12x1,50 | 19 | SUPERTURISMO GT | 7x18 | 18,00 | 7,00 | W01686201P5 | 1 | S | 20121012 | 20121111 | 4x100 |  | 42 | 81710177 | S | B15 | B | LB23 |  | KBA | VIA | DK | YES |  |  | K | KBA (ABE+VB) | 1 | No car modifications required | 215/45 R18----225/40 R18----225/45 R18--- | AfterMarket OZ | MAX 650 KG | GRIGIO CORSA+BLACK LETTERING | Racing | 8027529081718 | OZ | 12,80 |  |  | Serie S - ext.diam.68 mm | 570x570x255 | 1 | 060-120 | e2*2001/116*0274*.. | bar: Area 1
RENAULT | GRAND SCENIC | GRAND SCENIC II | JM | 05/2004 | 08/2009 | 4x100 | 60,06 | 615 | 2007 | 49 | M12x1,50 | 19 | SUPERTURISMO GT | 7x18 | 18,00 | 7,00 | W0168620179 | 1 | S | 20081008 | 20081107 | 4x100 |  | 42 | 81710177 | S | B15 | B | LB23 |  | KBA | VIA | DK | YES |  |  | K | KBA (ABE+VB) | 1 | No car modifications required | 215/45 R18----225/40 R18----225/45 R18--- | AfterMarket OZ | MAX 650 KG | MATT BLACK + RED LETTERING | Racing | 8027529001112 | OZ | 12,80 |  |  | Serie S - ext.diam.68 mm | 570x570x255 | 1 | 060-120 | e2*2001/116*0274*.. | bar: Area 1
RENAULT | GRAND SCENIC | GRAND SCENIC II | JM | 05/2004 | 08/2009 | 4x100 | 60,06 | 615 | 2007 | 49 | M12x1,50 | 19 | SUPERTURISMO GT | 7x18 | 18,00 | 7,00 | W0168620182 | 1 | S | 20041202 | 20050101 | 4x100 |  | 42 | 81710177 | S | B15 | B | LB23 |  | KBA | VIA | DK | YES |  |  | K | KBA (ABE+VB) | 1 | No car modifications required | 215/45 R18----225/40 R18----225/45 R18--- | AfterMarket OZ | MAX 650 KG | RACE SILVER + BLACK LETTERING | Racing | 8027529001129 | OZ | 11,89 |  |  | Serie S - ext.diam.68 mm | 570x570x255 | 1 | 060-120 | e2*2001/116*0274*.. | bar: Area 1
RENAULT | GRAND SCENIC | GRAND SCENIC II | JM | 05/2004 | 08/2009 | 4x100 | 60,06 | 615 | 2007 | 49 | M12x1,50 | 19 | SUPERTURISMO WRC | 7x18 | 18,00 | 7,00 | W0168620133 | 1 | S | 20041202 | 20050101 | 4x100 |  | 42 | 81710177 | S | B15 | B | LB23 |  | KBA | VIA | DK | YES |  |  | K | KBA (ABE+VB) | 1 | No car modifications required | 215/45 R18----225/40 R18----225/45 R18--- | AfterMarket OZ | MAX 650 KG | WHITE + RED LETTERING | Racing | 8027529001105 | OZ | 11,89 |  |  | Serie S - ext.diam.68 mm | 570x570x255 | 1 | 060-120 | e2*2001/116*0274*.. | bar: Area 1
RENAULT | GRAND SCENIC | GRAND SCENIC II 2.0 T | JM | 05/2004 | 10/2006 | 4x100 | 60,06 | 615 | 2007 | 49 | M12x1,50 | 19 | ADRENALINA | 7x16 | 16,00 | 7,00 | W8501120054 | 1 | S | 20080904 | 20081004 | 4x100 |  | 37 | 81710177 | S | B15 | B | LB23 |  | KBA |  | DK | YES |  |  | K | KBA (ABE+VB) | 1 | No car modifications required | 205/55 R16---TCOMBI-205/60 R16---TCOMBI-215/55 R16----225/50 R16---TCOMBI-225/55 R16---TCOMBI-235/50 R16---TCOMBI | AfterMarket OZ | MAX 615 KG | MATT BLACK + DIAMOND-CUT | X-Line | 8027529034493 | OZ | 10,50 |  |  | Serie S - ext.diam.68 mm | 511x511x249 | 1 | 120 | e2*2001/116*0274*.. | bar: Area 1
RENAULT | GRAND SCENIC | GRAND SCENIC II 2.0 T | JM | 05/2004 | 10/2006 | 4x100 | 60,06 | 615 | 2007 | 49 | M12x1,50 | 19 | ADRENALINA | 7x16 | 16,00 | 7,00 | W8501120154 | 1 | S | 20081016 | 20081115 | 4x100 |  | 42 | 81710177 | S | B15 | B | LB23 |  | KBA |  | DK | YES |  |  | K | KBA (ABE+VB) | 1 | No car modifications required | 205/55 R16---TCOMBI-205/60 R16---TCOMBI-215/55 R16----225/50 R16---TCOMBI-225/55 R16---TCOMBI-235/50 R16---TCOMBI | AfterMarket OZ | MAX 615 KG | MATT BLACK + DIAMOND-CUT | X-Line | 8027529034509 | OZ | 10,50 |  |  | Serie S - ext.diam.68 mm | 511x511x249 | 1 | 120 | e2*2001/116*0274*.. | bar: Area 1
RENAULT | GRAND SCENIC | GRAND SCENIC II 2.0 T | JM | 05/2004 | 10/2006 | 4x100 | 60,06 | 615 | 2007 | 49 | M12x1,50 | 19 | DAVID | 7x16 | 16,00 | 7,00 | W01874201N5 | 1 |  |  |  | 4x100 |  | 37 | 81710472 | S | VST20A24 | B |  |  | KBA |  | DK | YES | C0600 | MAX LOAD OF WHEEL MUST BE COMPATIBLE WITH MAX LOAD OF VEHICLE AXLE! | K | KBA (ABE+VB) | 1 | No car modifications required | 205/55 R16---TCOMBI-205/60 R16---TCOMBI-215/55 R16----225/50 R16---TCOMBI-225/55 R16---TCOMBI-235/50 R16---TCOMBI | AfterMarket OZ | MAX 615 KG | MATT GRAPHITE DIAMOND CUT | Via Veneto | 8027529052732 | OZ | 9,01 |  |  | Serie S - ext.diam.68 mm | 480x480x248 | 1 | 120 | e2*2001/116*0274*.. | bar: Area 1
RENAULT | GRAND SCENIC | GRAND SCENIC II 2.0 T | JM | 05/2004 | 10/2006 | 4x100 | 60,06 | 615 | 2007 | 49 | M12x1,50 | 19 | DAVID | 7x16 | 16,00 | 7,00 | W01874202N5 | 1 |  |  |  | 4x100 |  | 42 | 81710472 | S | VST20A24 | B |  |  | KBA |  | DK | YES | C0600 | MAX LOAD OF WHEEL MUST BE COMPATIBLE WITH MAX LOAD OF VEHICLE AXLE! | K | KBA (ABE+VB) | 1 | No car modifications required | 205/55 R16---TCOMBI-205/60 R16---TCOMBI-215/55 R16----225/50 R16---TCOMBI-225/55 R16---TCOMBI-235/50 R16---TCOMBI | AfterMarket OZ | MAX 550 KG | MATT GRAPHITE DIAMOND CUT | Via Veneto | 8027529052695 | OZ | 9,01 |  |  | Serie S - ext.diam.68 mm | 480x480x248 | 1 | 120 | e2*2001/116*0274*.. | bar: Area 1
RENAULT | GRAND SCENIC | GRAND SCENIC II 2.0 T | JM | 05/2004 | 10/2006 | 4x100 | 60,06 | 615 | 2007 | 49 | M12x1,50 | 19 | EGO | 7x16 | 16,00 | 7,00 | W8505220154 | 1 | S | 20110726 | 20110825 | 4x100 |  | 37 | 81710472 | S | VST20A24 | B |  |  | KBA |  | DK | YES | C0600 | MAX LOAD OF WHEEL MUST BE COMPATIBLE WITH MAX LOAD OF VEHICLE AXLE! | K | KBA (ABE+VB) | 1 | No car modifications required | 205/55 R16---TCOMBI-205/60 R16---TCOMBI-215/55 R16----225/50 R16---TCOMBI-225/55 R16---TCOMBI-235/50 R16---TCOMBI | AfterMarket OZ | MAX 615 KG | MATT BLACK + DIAMOND-CUT | X-Line | 8027529065855 | OZ | 8,20 |  |  | Serie S - ext.diam.68 mm | 511x511x249 | 1 | 120 | e2*2001/116*0274*.. | bar: Area 1
RENAULT | GRAND SCENIC | GRAND SCENIC II 2.0 T | JM | 05/2004 | 10/2006 | 4x100 | 60,06 | 615 | 2007 | 49 | M12x1,50 | 19 | EGO | 7x16 | 16,00 | 7,00 | W8505220254 | 1 | S | 20110726 | 20110825 | 4x100 |  | 42 | 81710472 | S | VST20A24 | B |  |  | KBA |  | DK | YES | C0600 | MAX LOAD OF WHEEL MUST BE COMPATIBLE WITH MAX LOAD OF VEHICLE AXLE! | K | KBA (ABE+VB) | 1 | No car modifications required | 205/55 R16---TCOMBI-205/60 R16---TCOMBI-215/55 R16----225/50 R16---TCOMBI-225/55 R16---TCOMBI-235/50 R16---TCOMBI | AfterMarket OZ | MAX 615 KG | MATT BLACK + DIAMOND-CUT | X-Line | 8027529065862 | OZ | 8,20 |  |  | Serie S - ext.diam.68 mm | 511x511x249 | 1 | 120 | e2*2001/116*0274*.. | bar: Area 1
RENAULT | GRAND SCENIC | GRAND SCENIC II 2.0 T | JM | 05/2004 | 10/2006 | 4x100 | 60,06 | 615 | 2007 | 49 | M12x1,50 | 19 | ENERGY | 7x16 | 16,00 | 7,00 | W8503220054 | 1 |  |  |  | 4x100 |  | 37 | 81710177 | S | B15 | B | LB23 |  | KBA |  | DK | YES |  |  | K | KBA (ABE+VB) | 1 | No car modifications required | 205/55 R16---TCOMBI-205/60 R16---TCOMBI-215/55 R16----225/50 R16---TCOMBI-225/55 R16---TCOMBI-235/50 R16---TCOMBI | AfterMarket OZ | MAX 615 KG | MATT BLACK + DIAMOND-CUT | X-Line | 8027529045734 | OZ | 10,30 |  |  | Serie S - ext.diam.68 mm | 511x511x249 | 1 | 120 | e2*2001/116*0274*.. | bar: Area 1
RENAULT | GRAND SCENIC | GRAND SCENIC II 2.0 T | JM | 05/2004 | 10/2006 | 4x100 | 60,06 | 615 | 2007 | 49 | M12x1,50 | 19 | ENERGY | 7x16 | 16,00 | 7,00 | W8503220154 | 1 |  |  |  | 4x100 |  | 42 | 81710177 | S | B15 | B | LB23 |  | KBA |  | DK | YES |  |  | K | KBA (ABE+VB) | 1 | No car modifications required | 205/55 R16---TCOMBI-205/60 R16---TCOMBI-215/55 R16----225/50 R16---TCOMBI-225/55 R16---TCOMBI-235/50 R16---TCOMBI | AfterMarket OZ | MAX 615 KG | MATT BLACK + DIAMOND-CUT | X-Line | 8027529045741 | OZ | 10,20 |  |  | Serie S - ext.diam.68 mm | 511x511x249 | 1 | 120 | e2*2001/116*0274*.. | bar: Area 1
RENAULT | GRAND SCENIC | GRAND SCENIC II 2.0 T | JM | 05/2004 | 10/2006 | 4x100 | 60,06 | 615 | 2007 | 49 | M12x1,50 | 19 | ENVY | 7x16 | 16,00 | 7,00 | W8504020168 | 1 |  |  |  | 4x100 |  | 37 | 81710472 | S | VST20A24 | B |  |  | KBA |  | DK | YES |  |  | K | KBA (ABE+VB) | 1 | No car modifications required | 205/55 R16---TCOMBI-205/60 R16---TCOMBI-215/55 R16----225/50 R16---TCOMBI-225/55 R16---TCOMBI-235/50 R16---TCOMBI | AfterMarket OZ | MAX 615 KG | MATT SILVER TECH DIAMOND CUT | X-Line | 8027529052886 | OZ | 8,21 |  |  | Serie S - ext.diam.68 mm | 511x511x249 | 1 | 120 | e2*2001/116*0274*.. | bar: Area 1
RENAULT | GRAND SCENIC | GRAND SCENIC II 2.0 T | JM | 05/2004 | 10/2006 | 4x100 | 60,06 | 615 | 2007 | 49 | M12x1,50 | 19 | ENVY | 7x16 | 16,00 | 7,00 | W8504020268 | 1 |  |  |  | 4x100 |  | 42 | 81710472 | S | VST20A24 | B |  |  | KBA |  | DK | YES |  |  | K | KBA (ABE+VB) | 1 | No car modifications required | 205/55 R16---TCOMBI-205/60 R16---TCOMBI-215/55 R16----225/50 R16---TCOMBI-225/55 R16---TCOMBI-235/50 R16---TCOMBI | AfterMarket OZ | MAX 615 KG | MATT SILVER TECH DIAMOND CUT | X-Line | 8027529052893 | OZ | 8,21 |  |  | Serie S - ext.diam.68 mm | 511x511x249 | 1 | 120 | e2*2001/116*0274*.. | bar: Area 1
RENAULT | GRAND SCENIC | GRAND SCENIC II 2.0 T | JM | 05/2004 | 10/2006 | 4x100 | 60,06 | 615 | 2007 | 49 | M12x1,50 | 19 | LOUNGE 8 | 7x16 | 16,00 | 7,00 | W8503720054 | 1 |  |  |  | 4x100 |  | 37 | 81710177 | S | B15 | B | LB23 |  | KBA |  | DK | YES |  |  | K | KBA (ABE+VB) | 1 | No car modifications required | 205/55 R16---TCOMBI-205/60 R16---TCOMBI-215/55 R16----225/50 R16---TCOMBI-225/55 R16---TCOMBI-235/50 R16---TCOMBI | AfterMarket OZ | MAX 615 KG | MATT BLACK + DIAMOND-CUT | X-Line | 8027529048032 | OZ | 8,20 |  |  | Serie S - ext.diam.68 mm | 511x511x249 | 1 | 120 | e2*2001/116*0274*.. | bar: Area 1
RENAULT | GRAND SCENIC | GRAND SCENIC II 2.0 T | JM | 05/2004 | 10/2006 | 4x100 | 60,06 | 615 | 2007 | 49 | M12x1,50 | 19 | LOUNGE 8 | 7x16 | 16,00 | 7,00 | W8503720075 | 1 |  |  |  | 4x100 |  | 37 | 81710177 | S | B15 | B | LB23 |  | KBA |  | DK | YES |  |  | K | KBA (ABE+VB) | 1 | No car modifications required | 205/55 R16---TCOMBI-205/60 R16---TCOMBI-215/55 R16----225/50 R16---TCOMBI-225/55 R16---TCOMBI-235/50 R16---TCOMBI | AfterMarket OZ | MAX 615 KG | METAL SILVER + DIAMOND CUT | X-Line | 8027529048049 | OZ | 8,20 |  |  | Serie S - ext.diam.68 mm | 511x511x249 | 1 | 120 | e2*2001/116*0274*.. | Area 2: OUT
RENAULT | GRAND SCENIC | GRAND SCENIC II 2.0 T | JM | 05/2004 | 10/2006 | 4x100 | 60,06 | 615 | 2007 | 49 | M12x1,50 | 19 | LOUNGE 8 | 7x16 | 16,00 | 7,00 | W8503720154 | 1 |  |  |  | 4x100 |  | 42 | 81710177 | S | B15 | B | LB23 |  | KBA |  | DK | YES |  |  | K | KBA (ABE+VB) | 1 | No car modifications required | 205/55 R16---TCOMBI-205/60 R16---TCOMBI-215/55 R16----225/50 R16---TCOMBI-225/55 R16---TCOMBI-235/50 R16---TCOMBI | AfterMarket OZ | MAX 615 KG | MATT BLACK + DIAMOND-CUT | X-Line | 8027529048056 | OZ | 8,20 |  |  | Serie S - ext.diam.68 mm | 511x511x249 | 1 | 120 | e2*2001/116*0274*.. | bar: Area 1
RENAULT | GRAND SCENIC | GRAND SCENIC II 2.0 T | JM | 05/2004 | 10/2006 | 4x100 | 60,06 | 615 | 2007 | 49 | M12x1,50 | 19 | LOUNGE 8 | 7x16 | 16,00 | 7,00 | W8503720175 | 1 |  |  |  | 4x100 |  | 42 | 81710177 | S | B15 | B | LB23 |  | KBA |  | DK | YES |  |  | K | KBA (ABE+VB) | 1 | No car modifications required | 205/55 R16---TCOMBI-205/60 R16---TCOMBI-215/55 R16----225/50 R16---TCOMBI-225/55 R16---TCOMBI-235/50 R16---TCOMBI | AfterMarket OZ | MAX 615 KG | METAL SILVER + DIAMOND CUT | X-Line | 8027529048063 | OZ | 8,20 |  |  | Serie S - ext.diam.68 mm | 511x511x249 | 1 | 120 | e2*2001/116*0274*.. | bar: Area 1
RENAULT | GRAND SCENIC | GRAND SCENIC II 2.0 T | JM | 05/2004 | 10/2006 | 4x100 | 60,06 | 615 | 2007 | 49 | M12x1,50 | 19 | QUARANTA | 7x16 | 16,00 | 7,00 | W0185020054 | 1 | S | 20100928 | 20101028 | 4x100 |  | 37 | 81710472 | S | VST20A24 | B |  |  | KBA |  | DK | YES |  |  | K | KBA (ABE+VB) | 1 | No car modifications required | 205/55 R16---TCOMBI-205/60 R16---TCOMBI-215/55 R16----225/50 R16---TCOMBI-225/55 R16---TCOMBI-235/50 R16---TCOMBI | AfterMarket OZ | MAX 615 KG | MATT BLACK + DIAMOND-CUT | Via Veneto | 8027529054361 | OZ | 9,90 |  |  | Serie S - ext.diam.68 mm | 540x540x260 | 1 | 120 | e2*2001/116*0274*.. | bar: Area 1
RENAULT | GRAND SCENIC | GRAND SCENIC II 2.0 T | JM | 05/2004 | 10/2006 | 4x100 | 60,06 | 615 | 2007 | 49 | M12x1,50 | 19 | QUARANTA | 7x16 | 16,00 | 7,00 | W0185020154 | 1 | S | 20100928 | 20101028 | 4x100 |  | 42 | 81710472 | S | VST20A24 | B |  |  | KBA |  | DK | YES |  |  | K | KBA (ABE+VB) | 1 | No car modifications required | 205/55 R16---TCOMBI-205/60 R16---TCOMBI-215/55 R16----225/50 R16---TCOMBI-225/55 R16---TCOMBI-235/50 R16---TCOMBI | AfterMarket OZ | MAX 615 KG | MATT BLACK + DIAMOND-CUT | Via Veneto | 8027529053685 | OZ | 9,79 |  |  | Serie S - ext.diam.68 mm | 540x540x260 | 1 | 120 | e2*2001/116*0274*.. | bar: Area 1
RENAULT | GRAND SCENIC | GRAND SCENIC II 2.0 T | JM | 05/2004 | 10/2006 | 4x100 | 60,06 | 615 | 2007 | 49 | M12x1,50 | 19 | SUPERTURISMO GT | 7x16 | 16,00 | 7,00 | W01895200P5 | 1 |  |  |  | 4x100 |  | 37 | 81710324 | S | B15 | B | LB23 |  | KBA |  | DK | YES |  |  | K | KBA (ABE+VB) | 1 | No car modifications required | 205/55 R16---TCOMBI-205/60 R16---TCOMBI-215/55 R16----225/50 R16---TCOMBI-225/55 R16---TCOMBI-235/50 R16---TCOMBI | AfterMarket OZ | MAX 615 KG | GRIGIO CORSA+BLACK LETTERING | Racing | 8027529080315 | OZ | 10,27 |  |  | Serie S - ext.diam.68 mm | 480x480x248 | 1 | 120 | e2*2001/116*0274*.. | bar: Area 1
RENAULT | GRAND SCENIC | GRAND SCENIC II 2.0 T | JM | 05/2004 | 10/2006 | 4x100 | 60,06 | 615 | 2007 | 49 | M12x1,50 | 19 | SUPERTURISMO GT | 7x16 | 16,00 | 7,00 | W0189520079 | 1 |  |  |  | 4x100 |  | 37 | 81710324 | S | B15 | B | LB23 |  | KBA |  | DK | YES |  |  | K | KBA (ABE+VB) | 1 | No car modifications required | 205/55 R16---TCOMBI-205/60 R16---TCOMBI-215/55 R16----225/50 R16---TCOMBI-225/55 R16---TCOMBI-235/50 R16---TCOMBI | AfterMarket OZ | MAX 615 KG | MATT BLACK + RED LETTERING | Racing | 8027529080322 | OZ | 10,27 |  |  | Serie S - ext.diam.68 mm | 480x480x248 | 1 | 120 | e2*2001/116*0274*.. | bar: Area 1
RENAULT | GRAND SCENIC | GRAND SCENIC II 2.0 T | JM | 05/2004 | 10/2006 | 4x100 | 60,06 | 615 | 2007 | 49 | M12x1,50 | 19 | SUPERTURISMO GT | 7x16 | 16,00 | 7,00 | W01895201P5 | 1 |  |  |  | 4x100 |  | 42 | 81710324 | S | B15 | B | LB23 |  | KBA |  |  | YES |  |  | K | KBA (ABE+VB) | 1 | No car modifications required | 205/55 R16---TCOMBI-205/60 R16---TCOMBI-215/55 R16----225/50 R16---TCOMBI-225/55 R16---TCOMBI-235/50 R16---TCOMBI | AfterMarket OZ | MAX 615 KG | GRIGIO CORSA+BLACK LETTERING | Racing | 8027529080339 | OZ | 10,19 |  |  | Serie S - ext.diam.68 mm | 480x480x248 | 1 | 120 | e2*2001/116*0274*.. | bar: Area 1
RENAULT | GRAND SCENIC | GRAND SCENIC II 2.0 T | JM | 05/2004 | 10/2006 | 4x100 | 60,06 | 615 | 2007 | 49 | M12x1,50 | 19 | SUPERTURISMO GT | 7x16 | 16,00 | 7,00 | W0189520179 | 1 |  |  |  | 4x100 |  | 42 | 81710324 | S | B15 | B | LB23 |  | KBA |  |  | YES |  |  | K | KBA (ABE+VB) | 1 | No car modifications required | 205/55 R16---TCOMBI-205/60 R16---TCOMBI-215/55 R16----225/50 R16---TCOMBI-225/55 R16---TCOMBI-235/50 R16---TCOMBI | AfterMarket OZ | MAX 615 KG | MATT BLACK + RED LETTERING | Racing | 8027529080346 | OZ | 10,19 |  |  | Serie S - ext.diam.68 mm | 480x480x248 | 1 | 120 | e2*2001/116*0274*.. | bar: Area 1
RENAULT | GRAND SCENIC | GRAND SCENIC II 2.0 T | JM | 05/2004 | 10/2006 | 4x100 | 60,06 | 615 | 2007 | 49 | M12x1,50 | 19 | SUPERTURISMO WRC | 7x16 | 16,00 | 7,00 | W0189520033 | 1 | S | 20121105 | 20121205 | 4x100 |  | 37 | 81710324 | S | B15 | B | LB23 |  | KBA | [5 empty] | K | KBA (ABE+VB) |  |  | 205/55 R16---TCOMBI-205/60 R16---TCOMBI-215/55 R16----225/50 R16---TCOMBI-225/55 R16---TCOMBI-235/50 R16---TCOMBI | AfterMarket OZ | MAX 615 KG | WHITE + RED LETTERING | Racing | 8027529082340 | OZ | 10,27 |  |  | Serie S - ext.diam.68 mm | 480x480x248 | 1 | 120 | e2*2001/116*0274*.. | bar: Area 1
RENAULT | GRAND SCENIC | GRAND SCENIC II 2.0 T | JM | 05/2004 | 10/2006 | 4x100 | 60,06 | 615 | 2007 | 49 | M12x1,50 | 19 | SUPERTURISMO WRC | 7x16 | 16,00 | 7,00 | W0189520133 | 1 | S | 20121105 | 20121205 | 4x100 |  | 42 | 81710324 | S | B15 | B | LB23 |  | KBA | [5 empty] | K | KBA (ABE+VB) |  |  | 205/55 R16---TCOMBI-205/60 R16---TCOMBI-215/55 R16----225/50 R16---TCOMBI-225/55 R16---TCOMBI-235/50 R16---TCOMBI | AfterMarket OZ | MAX 615 KG | WHITE + RED LETTERING | Racing | 8027529082357 | OZ | 10,19 |  |  | Serie S - ext.diam.68 mm | 480x480x248 | 1 | 120 | e2*2001/116*0274*.. | bar: Area 1
RENAULT | GRAND SCENIC | GRAND SCENIC II 2.0 T | JM | 05/2004 | 10/2006 | 4x100 | 60,06 | 615 | 2007 | 49 | M12x1,50 | 19 | LOUNGE 8 | 7x17 | 17,00 | 7,00 | W8503820154 | 1 |  |  |  | 4x100 |  | 42 | 81710177 | S | B15 | B | LB23 |  | KBA |  | DK | YES |  |  | K | KBA (ABE+VB) | 1 | No car modifications required | 205/50 R17----205/55 R17----215/50 R17----225/45 R17--- | AfterMarket OZ | MAX 615 KG | MATT BLACK + DIAMOND-CUT | X-Line | 8027529048155 | OZ | 8,30 |  |  | Serie S - ext.diam.68 mm | 542x542x249 | 1 | 120 | e2*2001/116*0274*.. | bar: Area 1
RENAULT | GRAND SCENIC | GRAND SCENIC II 2.0 T | JM | 05/2004 | 10/2006 | 4x100 | 60,06 | 615 | 2007 | 49 | M12x1,50 | 19 | LOUNGE 8 | 7x17 | 17,00 | 7,00 | W8503820175 | 1 |  |  |  | 4x100 |  | 42 | 81710177 | S | B15 | B | LB23 |  | KBA |  | DK | YES |  |  | K | KBA (ABE+VB) | 1 | No car modifications required | 205/50 R17----205/55 R17----215/50 R17----225/45 R17--- | AfterMarket OZ | MAX 615 KG | METAL SILVER + DIAMOND CUT | X-Line | 8027529048162 | OZ | 8,30 |  |  | Serie S - ext.diam.68 mm | 542x542x249 | 1 | 120 | e2*2001/116*0274*.. | Area 2: OUT
RENAULT | GRAND SCENIC | GRAND SCENIC II 2.0 T | JM | 05/2004 | 10/2006 | 4x100 | 60,06 | 615 | 2007 | 49 | M12x1,50 | 19 | SUPERTURISMO GT | 7x18 | 18,00 | 7,00 | W01686201P5 | 1 | S | 20121012 | 20121111 | 4x100 |  | 42 | 81710177 | S | B15 | B | LB23 |  | KBA | VIA | DK | YES |  |  | K | KBA (ABE+VB) | 1 | No car modifications required | 215/45 R18----225/40 R18----225/45 R18--- | AfterMarket OZ | MAX 650 KG | GRIGIO CORSA+BLACK LETTERING | Racing | 8027529081718 | OZ | 12,80 |  |  | Serie S - ext.diam.68 mm | 570x570x255 | 1 | 120 | e2*2001/116*0274*.. | bar: Area 1
RENAULT | GRAND SCENIC | GRAND SCENIC II 2.0 T | JM | 05/2004 | 10/2006 | 4x100 | 60,06 | 615 | 2007 | 49 | M12x1,50 | 19 | SUPERTURISMO GT | 7x18 | 18,00 | 7,00 | W0168620179 | 1 | S | 20081008 | 20081107 | 4x100 |  | 42 | 81710177 | S | B15 | B | LB23 |  | KBA | VIA | DK | YES |  |  | K | KBA (ABE+VB) | 1 | No car modifications required | 215/45 R18----225/40 R18----225/45 R18--- | AfterMarket OZ | MAX 650 KG | MATT BLACK + RED LETTERING | Racing | 8027529001112 | OZ | 12,80 |  |  | Serie S - ext.diam.68 mm | 570x570x255 | 1 | 120 | e2*2001/116*0274*.. | bar: Area 1
RENAULT | GRAND SCENIC | GRAND SCENIC II 2.0 T | JM | 05/2004 | 10/2006 | 4x100 | 60,06 | 615 | 2007 | 49 | M12x1,50 | 19 | SUPERTURISMO GT | 7x18 | 18,00 | 7,00 | W0168620182 | 1 | S | 20041202 | 20050101 | 4x100 |  | 42 | 81710177 | S | B15 | B | LB23 |  | KBA | VIA | DK | YES |  |  | K | KBA (ABE+VB) | 1 | No car modifications required | 215/45 R18----225/40 R18----225/45 R18--- | AfterMarket OZ | MAX 650 KG | RACE SILVER + BLACK LETTERING | Racing | 8027529001129 | OZ | 11,89 |  |  | Serie S - ext.diam.68 mm | 570x570x255 | 1 | 120 | e2*2001/116*0274*.. | bar: Area 1
RENAULT | GRAND SCENIC | GRAND SCENIC II 2.0 T | JM | 05/2004 | 10/2006 | 4x100 | 60,06 | 615 | 2007 | 49 | M12x1,50 | 19 | SUPERTURISMO WRC | 7x18 | 18,00 | 7,00 | W0168620133 | 1 | S | 20041202 | 20050101 | 4x100 |  | 42 | 81710177 | S | B15 | B | LB23 |  | KBA | VIA | DK | YES |  |  | K | KBA (ABE+VB) | 1 | No car modifications required | 215/45 R18----225/40 R18----225/45 R18--- | AfterMarket OZ | MAX 650 KG | WHITE + RED LETTERING | Racing | 8027529001105 | OZ | 11,89 |  |  | Serie S - ext.diam.68 mm | 570x570x255 | 1 | 120 | e2*2001/116*0274*.. | bar: Area 1
RENAULT | GRAND SCENIC | GRAND SCENIC III | JZ | 09/2009 |  | 5x114,30 | 66,10 | 605 |  | 49 | M12x1,5 | 17 | SUPERTURISMO GT | 7x16 | 16,00 | 7,00 | W01895352P5 | 1 |  |  |  | 5x114,30 |  | 45 | 81710407 | L | B1 | B |  |  | KBA |  | DK | YES |  |  | K | KBA (ABE+VB) | 1 | No car modifications required | 205/55 R16---TCOMBI-205/60 R16---TCOMBI-215/55 R16---TCOMBI-225/50 R16---TCOMBI-225/55 R16---TCOMBI-235/50 R16---TCOMBI | AfterMarket OZ | MAX 620 KG | GRIGIO CORSA+BLACK LETTERING | Racing | 8027529080377 | OZ | 10,02 |  |  | Serie L - ext.diam.75 mm | 480x480x248 | 1 | 081-118 | e2*2001/116*0379*.. | bar: Area 1
RENAULT | GRAND SCENIC | GRAND SCENIC III | JZ | 09/2009 |  | 5x114,30 | 66,10 | 605 |  | 49 | M12x1,5 | 17 | X5B | 7x16 | 16,00 | 7,00 | W85066605N5 | 1 | S | 20121005 | 20121104 | 5x114,30 |  | 40 | 81710450 | L | VST20A24 | B | [5 empty] | YES |  |  | K | KBA (ABE+VB) |  |  | 205/55 R16---TCOMBI-205/60 R16---TCOMBI-215/55 R16---TCOMBI-225/50 R16---TCOMBI-225/55 R16---TCOMBI-235/50 R16---TCOMBI | AfterMarket OZ | MAX 680 KG | MATT GRAPHITE DIAMOND CUT | X-Line | 8027529079739 | OZ | 9,81 |  |  | Serie L - ext.diam.75 mm | 511x511x249 | 1 | 081-118 | e2*2001/116*0379*.. | bar: Area 1
RENAULT | GRAND SCENIC | GRAND SCENIC III | JZ | 09/2009 |  | 5x114,30 | 66,10 | 605 |  | 49 | M12x1,5 | 17 | DAVID | 7½x16 | 16,00 | 7,50 | W01868205N5 | 1 |  |  |  | 5x114,30 |  | 40 | 81710450 | L | VST20A24 | B |  |  | KBA |  | DK | YES |  |  | K | KBA (ABE+VB) | 1 | No car modifications required | 205/55 R16---TCOMBI-205/60 R16---TCOMBI-215/55 R16---TCOMBI-225/50 R16---TCOMBI-225/55 R16---TCOMBI-235/50 R16---TCOMBI | AfterMarket OZ | MAX 675 KG | MATT GRAPHITE DIAMOND CUT | Via Veneto | 8027529054811 | OZ | 8,11 |  |  | Serie L - ext.diam.75 mm | 480x480x261 | 1 | 081-118 | e2*2001/116*0379*.. | bar: Area 1
RENAULT | GRAND SCENIC | GRAND SCENIC III | JZ | 09/2009 |  | 5x114,30 | 66,10 | 605 |  | 49 | M12x1,5 | 17 | EGO | 7½x16 | 16,00 | 7,50 | W8505020554 | 1 | S | 20110726 | 20110825 | 5x114,30 |  | 45 | 81710450 | L | VST20A24 | B |  |  | KBA |  | DK | YES |  |  | K | KBA (ABE+VB) | 1 | No car modifications required | 205/55 R16---TCOMBI-205/60 R16---TCOMBI-215/55 R16---TCOMBI-225/50 R16---TCOMBI-225/55 R16---TCOMBI-235/50 R16---TCOMBI | AfterMarket OZ | MAX 690 KG | MATT BLACK + DIAMOND-CUT | X-Line | 8027529065763 | OZ | 10,21 |  |  | Serie L - ext.diam.75 mm | 511x511x261 | 1 | 081-118 | e2*2001/116*0379*.. | bar: Area 1
RENAULT | GRAND SCENIC | GRAND SCENIC III | JZ | 09/2009 |  | 5x114,30 | 66,10 | 605 |  | 49 | M12x1,5 | 17 | ENERGY | 7½x16 | 16,00 | 7,50 | W8503320454 | 1 |  |  |  | 5x114,30 |  | 40 | 81710407 | L | B1 | B |  |  | KBA |  | DK | YES |  |  | N | No Certificate | 1 | No car modifications required | 205/55 R16---TCOMBI-205/60 R16---TCOMBI-215/55 R16---TCOMBI-225/50 R16---TCOMBI-225/55 R16---TCOMBI-235/50 R16---TCOMBI | AfterMarket OZ | MAX 690 KG | MATT BLACK + DIAMOND-CUT | X-Line | 8027529045819 | OZ | 10,40 |  |  | Serie L - ext.diam.75 mm | 511x511x261 | 1 | 081-118 | e2*2001/116*0379*.. | bar: Area 1
RENAULT | GRAND SCENIC | GRAND SCENIC III | JZ | 09/2009 |  | 5x114,30 | 66,10 | 605 |  | 49 | M12x1,5 | 17 | ENVY | 7½x16 | 16,00 | 7,50 | W8504120568 | 1 |  |  |  | 5x114,30 |  | 45 | 81710450 | L | VST20A24 | B |  |  | KBA |  | DK | YES |  |  | K | KBA (ABE+VB) | 1 | No car modifications required | 205/55 R16---TCOMBI-205/60 R16---TCOMBI-215/55 R16---TCOMBI-225/50 R16---TCOMBI-225/55 R16---TCOMBI-235/50 R16---TCOMBI | AfterMarket OZ | MAX 675 KG | MATT SILVER TECH DIAMOND CUT | X-Line | 8027529051056 | OZ | 10,21 |  |  | Serie L - ext.diam.75 mm | 511x511x261 | 1 | 081-118 | e2*2001/116*0379*.. | bar: Area 1
RENAULT | GRAND SCENIC | GRAND SCENIC III | JZ | 09/2009 |  | 5x114,30 | 66,10 | 605 |  | 49 | M12x1,5 | 17 | ITALIA 150 | 7x17 | 17,00 | 7,00 | W01897203R4 | 1 | S | 20120403 | 20120503 | 5x114,30 |  | 45 | 81710450 | L | VST20A24 | B |  |  |  |  | DK | YES |  |  | N | No Certificate | 1 | No car modifications required | 205/50 R17---TCOMBI-205/55 R17----215/50 R17----225/45 R17---TCOMBI-225/50 R17--- | AfterMarket OZ | MAX 650 KG | MATT RACE SILVER DIAMOND CUT | Racing | 8027529074574 | OZ | 10,50 |  |  | Serie L - ext.diam.75 mm | 540x540x248 | 1 | 081-118 | e2*2001/116*0379*.. | bar: Area 1
RENAULT | GRAND SCENIC | GRAND SCENIC III | JZ | 09/2009 |  | 5x114,30 | 66,10 | 605 |  | 49 | M12x1,5 | 17 | ITALIA 150 | 7x17 | 17,00 | 7,00 | W0189720349 | 1 | S | 20120403 | 20120503 | 5x114,30 |  | 45 | 81710450 | L | VST20A24 | B |  |  |  |  | DK | YES |  |  | N | No Certificate | 1 | No car modifications required | 205/50 R17---TCOMBI-205/55 R17----215/50 R17----225/45 R17---TCOMBI-225/50 R17--- | AfterMarket OZ | MAX 650 KG | MATT DARK GRAPHITE DIAMOND CUT | Racing | 8027529074567 | OZ | 10,50 |  |  | Serie L - ext.diam.75 mm | 540x540x248 | 1 | 081-118 | e2*2001/116*0379*.. | bar: Area 1
RENAULT | GRAND SCENIC | GRAND SCENIC III | JZ | 09/2009 |  | 5x114,30 | 66,10 | 605 |  | 49 | M12x1,5 | 17 | SUPERTURISMO GT | 7x17 | 17,00 | 7,00 | W01672201P5 | 1 | S | 20121012 | 20121111 | 5x114,30 |  | 40 | 81710407 | L | B1 | B |  |  | KBA | VIA | DK | YES |  |  | S | Strongness Certificate (PB) | 2 | Mods can be necessary to car | 205/50 R17---TCOMBI-205/55 R17----215/50 R17----225/45 R17---TCOMBI-225/50 R17--- | AfterMarket OZ | MAX 650 KG | GRIGIO CORSA+BLACK LETTERING | Racing | 8027529081565 | OZ | 10,82 |  |  | Serie L - ext.diam.75 mm | 540x540x260 | 1 | 081-118 | e2*2001/116*0379*.. | bar: Area 1
RENAULT | GRAND SCENIC | GRAND SCENIC III | JZ | 09/2009 |  | 5x114,30 | 66,10 | 605 |  | 49 | M12x1,5 | 17 | SUPERTURISMO GT | 7x17 | 17,00 | 7,00 | W0167220182 | 1 |  |  |  | 5x114,30 |  | 40 | 81710407 | L | B1 | B |  |  | KBA | VIA | DK | YES |  |  | S | Strongness Certificate (PB) | 2 | Mods can be necessary to car | 205/50 R17---TCOMBI-205/55 R17----215/50 R17----225/45 R17---TCOMBI-225/50 R17--- | AfterMarket OZ | MAX 650 KG | RACE SILVER + BLACK LETTERING | Racing | 8027529000627 | OZ | 10,82 |  |  | Serie L - ext.diam.75 mm | 540x540x260 | 1 | 081-118 | e2*2001/116*0379*.. | bar: Area 1
RENAULT | GRAND SCENIC | GRAND SCENIC III | JZ | 09/2009 |  | 5x114,30 | 66,10 | 605 |  | 49 | M12x1,5 | 17 | EGO | 7½x17 | 17,00 | 7,50 | W8504920554 | 1 | S | 20110726 | 20110825 | 5x114,30 |  | 45 | 81710423 | L | VST20D28 | B |  |  | KBA |  | DK | YES |  |  | K | KBA (ABE+VB) | 1 | No car modifications required | 205/50 R17---TCOMBI-205/55 R17----215/50 R17---TCOMBI-225/45 R17---TCOMBI-225/50 R17----235/45 R17---TCOMBI | AfterMarket OZ | MAX 690 KG | MATT BLACK + DIAMOND-CUT | X-Line | 8027529065688 | OZ | 11,06 |  |  | Serie L - ext.diam.75 mm | 542x542x261 | 1 | 081-118 | e2*2001/116*0379*.. | bar: Area 1
RENAULT | GRAND SCENIC | GRAND SCENIC III | JZ | 09/2009 |  | 5x114,30 | 66,10 | 605 |  | 49 | M12x1,5 | 17 | ENVY | 7½x17 | 17,00 | 7,50 | W8504420568 | 1 |  |  |  | 5x114,30 |  | 45 | 81710450 | L | VST20A24 | B |  |  | KBA |  | DK | YES |  |  | K | KBA (ABE+VB) | 1 | No car modifications required | 205/50 R17---TCOMBI-205/55 R17----215/50 R17---TCOMBI-225/45 R17---TCOMBI-225/50 R17----235/45 R17---TCOMBI | AfterMarket OZ | MAX 675 KG | MATT SILVER TECH DIAMOND CUT | X-Line | 8027529051117 | OZ | 11,06 |  |  | Serie L - ext.diam.75 mm | 542x542x261 | 1 | 081-118 | e2*2001/116*0379*.. | bar: Area 1
RENAULT | GRAND SCENIC | GRAND SCENIC III | JZ | 09/2009 |  | 5x114,30 | 66,10 | 605 |  | 49 | M12x1,5 | 17 | QUARANTA | 7½x17 | 17,00 | 7,50 | W01867204G2 | 1 |  |  |  | 5x114,30 |  | 45 | 81710450 | L | VST20A24 | B |  |  | KBA |  | DK | YES |  |  | K | KBA (ABE+VB) | 1 | No car modifications required | 205/50 R17---TCOMBI-205/55 R17----215/50 R17---TCOMBI-225/45 R17---TCOMBI-225/50 R17----235/45 R17---TCOMBI | AfterMarket OZ | MAX 650 KG | GRIGIO CORSA DIAMANTATO | Via Veneto | 8027529054750 | OZ | 11,65 |  |  | Serie L - ext.diam.75 mm | 540x540x261 | 1 | 081-118 | e2*2001/116*0379*.. | bar: Area 1
RENAULT | GRAND SCENIC | GRAND SCENIC III | JZ | 09/2009 |  | 5x114,30 | 66,10 | 605 |  | 49 | M12x1,5 | 17 | SUPERTURISMO GT | 7½x17 | 17,00 | 7,50 | W01681250P5 | 1 | S | 20121012 | 20121111 | 5x114,30 |  | 50 | 81710407 | L | B1 | B |  |  | KBA | VIA | DK | YES |  |  | S | Strongness Certificate (PB) | 1 | No car modifications required | 205/50 R17---TCOMBI-205/55 R17----215/50 R17---TCOMBI-225/45 R17---TCOMBI-225/50 R17----235/45 R17---TCOMBI | AfterMarket OZ | MAX 700 KG | GRIGIO CORSA+BLACK LETTERING | Racing | 8027529081688 | OZ | 10,92 |  |  | Serie L - ext.diam.75 mm | 540x540x280 | 1 | 081-118 | e2*2001/116*0379*.. | bar: Area 1
RENAULT | GRAND SCENIC | GRAND SCENIC III | JZ | 09/2009 |  | 5x114,30 | 66,10 | 605 |  | 49 | M12x1,5 | 17 | SUPERTURISMO GT | 7½x17 | 17,00 | 7,50 | W0168125079 | 1 |  |  |  | 5x114,30 |  | 50 | 81710407 | L | B1 | B |  |  | KBA | VIA | DK | YES |  |  | S | Strongness Certificate (PB) | 1 | No car modifications required | 205/50 R17---TCOMBI-205/55 R17----215/50 R17---TCOMBI-225/45 R17---TCOMBI-225/50 R17----235/45 R17---TCOMBI | AfterMarket OZ | MAX 700 KG | MATT BLACK + RED LETTERING | Racing | 8027529000870 | OZ | 10,92 |  |  | Serie L - ext.diam.75 mm | 540x540x280 | 1 | 081-118 | e2*2001/116*0379*.. | bar: Area 1
RENAULT | GRAND SCENIC | GRAND SCENIC III | JZ | 09/2009 |  | 5x114,30 | 66,10 | 605 |  | 49 | M12x1,5 | 17 | SUPERTURISMO GT | 7½x17 | 17,00 | 7,50 | W0168125082 | 1 |  |  |  | 5x114,30 |  | 50 | 81710407 | L | B1 | B |  |  | KBA | VIA | DK | YES |  |  | S | Strongness Certificate (PB) | 1 | No car modifications required | 205/50 R17---TCOMBI-205/55 R17----215/50 R17---TCOMBI-225/45 R17---TCOMBI-225/50 R17----235/45 R17---TCOMBI | AfterMarket OZ | MAX 700 KG | RACE SILVER + BLACK LETTERING | Racing | 8027529000887 | OZ | 10,92 |  |  | Serie L - ext.diam.75 mm | 540x540x280 | 1 | 081-118 | e2*2001/116*0379*.. | bar: Area 1
RENAULT | GRAND SCENIC | GRAND SCENIC III | JZ | 09/2009 |  | 5x114,30 | 66,10 | 605 |  | 49 | M12x1,5 | 17 | SUPERTURISMO LM | 7½x17 | 17,00 | 7,50 | W0188120419 | 1 |  |  |  | 5x114,30 |  | 45 | 81710450 | L | VST20A24 | B |  |  | KBA |  | DK | YES |  |  | K | KBA (ABE+VB) | 1 | No car modifications required | 205/50 R17---TCOMBI-205/55 R17----215/50 R17---TCOMBI-225/45 R17---TCOMBI-225/50 R17----235/45 R17---TCOMBI | AfterMarket OZ | MAX 650 KG | MATT RACE SILVER + BLACK LETTERING | Racing | 8027529053234 | OZ | 10,57 |  |  | Serie L - ext.diam.75 mm | 540x540x261 | 1 | 081-118 | e2*2001/116*0379*.. | bar: Area 1
RENAULT | GRAND SCENIC | GRAND SCENIC III | JZ | 09/2009 |  | 5x114,30 | 66,10 | 605 |  | 49 | M12x1,5 | 17 | SUPERTURISMO LM | 7½x17 | 17,00 | 7,50 | W0188120446 | 1 |  |  |  | 5x114,30 |  | 45 | 81710450 | L | VST20A24 | B |  |  | KBA |  | DK | YES |  |  | K | KBA (ABE+VB) | 1 | No car modifications required | 205/50 R17---TCOMBI-205/55 R17----215/50 R17---TCOMBI-225/45 R17---TCOMBI-225/50 R17----235/45 R17---TCOMBI | AfterMarket OZ | MAX 650 KG | MATT GRAPHITE + SILVER LETTERING | Racing | 8027529053241 | OZ | 10,57 |  |  | Serie L - ext.diam.75 mm | 540x540x261 | 1 | 081-118 | e2*2001/116*0379*.. | bar: Area 1
RENAULT | GRAND SCENIC | GRAND SCENIC III | JZ | 09/2009 |  | 5x114,30 | 66,10 | 605 |  | 49 | M12x1,5 | 17 | WAVE | 7½x17 | 17,00 | 7,50 | W8501720454 | 1 |  |  |  | 5x114,30 |  | 48 | 81710407 | L | B1 | B |  |  | KBA |  | DK | YES |  |  | N | No Certificate | 1 | No car modifications required | 205/50 R17---TCOMBI-205/55 R17----215/50 R17---TCOMBI-225/45 R17---TCOMBI-225/50 R17----235/45 R17---TCOMBI | AfterMarket OZ | MAX 650 KG | MATT BLACK + DIAMOND-CUT | X-Line | 8027529046861 | OZ | 11,81 |  |  | Serie L - ext.diam.75 mm | 542x542x261 | 1 | 081-118 | e2*2001/116*0379*.. | bar: Area 1
RENAULT | GRAND SCENIC | GRAND SCENIC III | JZ | 09/2009 |  | 5x114,30 | 66,10 | 605 |  | 49 | M12x1,5 | 17 | X5B | 7½x17 | 17,00 | 7,50 | W85068205N5 | 1 | S | 20121005 | 20121104 | 5x114,30 |  | 45 | 81710423 | L | VST20D28 | B |  |  |  |  | DK | YES |  |  | K | KBA (ABE+VB) | 1 | No car modifications required | 205/50 R17---TCOMBI-205/55 R17----215/50 R17---TCOMBI-225/45 R17---TCOMBI-225/50 R17----235/45 R17---TCOMBI | AfterMarket OZ | MAX 690 KG | MATT GRAPHITE DIAMOND CUT | X-Line | 8027529079784 | OZ | 11,61 |  |  | Serie L - ext.diam.75 mm | 542x542x261 | 1 | 081-118 | e2*2001/116*0379*.. | bar: Area 1
RENAULT | GRAND SCENIC | GRAND SCENIC III | JZ | 09/2009 |  | 5x114,30 | 66,10 | 605 |  | 49 | M12x1,5 | 17 | ENERGY | 8x17 | 17,00 | 8,00 | W8500820454 | 1 |  |  |  | 5x114,30 |  | 45 | 81710407 | L | B1 | B |  |  | KBA |  | DK | YES |  |  | S | Strongness Certificate (PB) | 1 | No car modifications required | 205/50 R17---TCOMBI-205/55 R17----215/50 R17---TCOMBI-225/45 R17---TCOMBI-225/50 R17---TCOMBI-235/45 R17---TCOMBI-245/45 R17---TCOMBI | AfterMarket OZ | MAX 675 KG | MATT BLACK + DIAMOND-CUT | X-Line | 8027529034394 | OZ | 12,50 |  |  | Serie L - ext.diam.75 mm | 542x542x274 | 1 | 081-118 | e2*2001/116*0379*.. | bar: Area 1
RENAULT | GRAND SCENIC | GRAND SCENIC III | JZ | 09/2009 |  | 5x114,30 | 66,10 | 605 |  | 49 | M12x1,5 | 17 | ITALIA 150 | 8x17 | 17,00 | 8,00 | W01890205R4 | 1 |  |  |  | 5x114,30 |  | 45 | 81710450 | L | VST20A24 | B |  |  | KBA |  | DK | YES |  |  | K | KBA (ABE+VB) | 1 | No car modifications required | 205/50 R17---TCOMBI-205/55 R17----215/50 R17---TCOMBI-225/45 R17---TCOMBI-225/50 R17---TCOMBI-235/45 R17---TCOMBI-245/45 R17---TCOMBI | AfterMarket OZ | MAX 700 KG | MATT RACE SILVER DIAMOND CUT | Racing | 8027529070217 | OZ | 10,90 |  |  | Serie L - ext.diam.75 mm | 540x540x274 | 1 | 081-118 | e2*2001/116*0379*.. | bar: Area 1
RENAULT | GRAND SCENIC | GRAND SCENIC III | JZ | 09/2009 |  | 5x114,30 | 66,10 | 605 |  | 49 | M12x1,5 | 17 | ITALIA 150 | 8x17 | 17,00 | 8,00 | W0189020549 | 1 |  |  |  | 5x114,30 |  | 45 | 81710450 | L | VST20A24 | B |  |  | KBA |  | DK | YES |  |  | K | KBA (ABE+VB) | 1 | No car modifications required | 205/50 R17---TCOMBI-205/55 R17----215/50 R17---TCOMBI-225/45 R17---TCOMBI-225/50 R17---TCOMBI-235/45 R17---TCOMBI-245/45 R17---TCOMBI | AfterMarket OZ | MAX 700 KG | MATT DARK GRAPHITE DIAMOND CUT | Racing | 8027529070200 | OZ | 10,90 |  |  | Serie L - ext.diam.75 mm | 540x540x274 | 1 | 081-118 | e2*2001/116*0379*.. | bar: Area 1
RENAULT | GRAND SCENIC | GRAND SCENIC III | JZ | 09/2009 |  | 5x114,30 | 66,10 | 605 |  | 49 | M12x1,5 | 17 | VITTORIA | 8x17 | 17,00 | 8,00 | W0188820473 | 1 |  |  |  | 5x114,30 |  | 45 | 81710450 | L | VST20A24 | B |  |  | KBA |  | DK | YES |  |  | K | KBA (ABE+VB) | 1 | No car modifications required | 205/50 R17---TCOMBI-205/55 R17----215/50 R17---TCOMBI-225/45 R17---TCOMBI-225/50 R17---TCOMBI-235/45 R17---TCOMBI-245/45 R17---TCOMBI | AfterMarket OZ | MAX 700 KG | MATT DARK GRAPHITE | Via Veneto | 8027529070996 | OZ | 11,23 |  |  | Serie L - ext.diam.75 mm | 540x540x274 | 1 | 081-118 | e2*2001/116*0379*.. | bar: Area 1
RENAULT | GRAND SCENIC | GRAND SCENIC III | JZ | 09/2009 |  | 5x114,30 | 66,10 | 605 |  | 49 | M12x1,5 | 17 | ADRENALINA | 8x18 | 18,00 | 8,00 | W8501520554 | 1 |  |  |  | 5x114,30 |  | 45 | 81710407 | L | B1 | B |  | TÜV |  |  | DK | YES |  |  | T | Teilegutachten (PB+VB) | 1 | No car modifications required | 215/45 R18---TCOMBI-225/40 R18----225/45 R18---TCOMBI-235/40 R18---TCOMBI-245/40 R18---TCOMBI | AfterMarket OZ | MAX 690 KG | MATT BLACK + DIAMOND-CUT | X-Line | 8027529034714 | OZ | 12,65 |  |  | Serie L - ext.diam.75 mm | 568x568x274 | 1 | 081-118 | e2*2001/116*0379*.. | bar: Area 1
RENAULT | GRAND SCENIC | GRAND SCENIC III | JZ | 09/2009 |  | 5x114,30 | 66,10 | 605 |  | 49 | M12x1,5 | 17 | EGO | 8x18 | 18,00 | 8,00 | W8504720454 | 1 | S | 20110726 | 20110825 | 5x114,30 |  | 45 | 81710423 | L | VST20D28 | B |  |  | KBA |  | DK | YES |  |  | K | KBA (ABE+VB) | 1 | No car modifications required | 215/45 R18---TCOMBI-225/40 R18----225/45 R18---TCOMBI-235/40 R18---TCOMBI-245/40 R18---TCOMBI | AfterMarket OZ | MAX 730 KG | MATT BLACK + DIAMOND-CUT | X-Line | 8027529065510 | OZ | 13,96 |  |  | Serie L - ext.diam.75 mm | 568x568x274 | 1 | 081-118 | e2*2001/116*0379*.. | bar: Area 1
RENAULT | GRAND SCENIC | GRAND SCENIC III | JZ | 09/2009 |  | 5x114,30 | 66,10 | 605 |  | 49 | M12x1,5 | 17 | ENERGY | 8x18 | 18,00 | 8,00 | W8500920554 | 1 |  |  |  | 5x114,30 |  | 45 | 81710407 | L | B1 | B |  | TÜV |  |  | DK | YES |  |  | S | Strongness Certificate (PB) | 1 | No car modifications required | 215/45 R18---TCOMBI-225/40 R18----225/45 R18---TCOMBI-235/40 R18---TCOMBI-245/40 R18---TCOMBI | AfterMarket OZ | MAX 725 KG | MATT BLACK + DIAMOND-CUT | X-Line | 8027529034448 | OZ | 14,05 |  |  | Serie L - ext.diam.75 mm | 568x568x274 | 1 | 081-118 | e2*2001/116*0379*.. | bar: Area 1
RENAULT | GRAND SCENIC | GRAND SCENIC III | JZ | 09/2009 |  | 5x114,30 | 66,10 | 605 |  | 49 | M12x1,5 | 17 | ITALIA 150 | 8x18 | 18,00 | 8,00 | W01884204R4 | 1 | S | 20110914 | 20111014 | 5x114,30 |  | 45 | 81710450 | L | VST20A24 | B |  | TÜV |  |  | DK | YES |  |  | T | Teilegutachten (PB+VB) | 1 | No car modifications required | 215/45 R18---TCOMBI-225/40 R18----225/45 R18---TCOMBI-235/40 R18---TCOMBI-245/40 R18---TCOMBI | AfterMarket OZ | MAX 700 KG | MATT RACE SILVER DIAMOND CUT | Racing | 8027529069440 | OZ | 12,30 |  |  | Serie L - ext.diam.75 mm | 567x567x274 | 1 | 081-118 | e2*2001/116*0379*.. | bar: Area 1
RENAULT | GRAND SCENIC | GRAND SCENIC III | JZ | 09/2009 |  | 5x114,30 | 66,10 | 605 |  | 49 | M12x1,5 | 17 | ITALIA 150 | 8x18 | 18,00 | 8,00 | W0188420449 | 1 | S | 20110914 | 20111014 | 5x114,30 |  | 45 | 81710450 | L | VST20A24 | B |  | TÜV |  |  | DK | YES |  |  | T | Teilegutachten (PB+VB) | 1 | No car modifications required | 215/45 R18---TCOMBI-225/40 R18----225/45 R18---TCOMBI-235/40 R18---TCOMBI-245/40 R18---TCOMBI | AfterMarket OZ | MAX 700 KG | MATT DARK GRAPHITE DIAMOND CUT | Racing | 8027529069433 | OZ | 12,30 |  |  | Serie L - ext.diam.75 mm | 567x567x274 | 1 | 081-118 | e2*2001/116*0379*.. | bar: Area 1
RENAULT | GRAND SCENIC | GRAND SCENIC III | JZ | 09/2009 |  | 5x114,30 | 66,10 | 605 |  | 49 | M12x1,5 | 17 | QUARANTA | 8x18 | 18,00 | 8,00 | W01856206G2 | 1 | S | 20100928 | 20101028 | 5x114,30 |  | 45 | 81710450 | L | VST20A24 | B |  | TÜV |  |  | DK | YES |  |  | T | Teilegutachten (PB+VB) | 1 | No car modifications required | 215/45 R18---TCOMBI-225/40 R18----225/45 R18---TCOMBI-235/40 R18---TCOMBI-245/40 R18---TCOMBI | AfterMarket OZ | MAX 700 KG | GRIGIO CORSA DIAMANTATO | Via Veneto | 8027529054439 | OZ | 12,87 |  |  | Serie L - ext.diam.75 mm | 570x570x280 | 1 | 081-118 | e2*2001/116*0379*.. | bar: Area 1
RENAULT | GRAND SCENIC | GRAND SCENIC III | JZ | 09/2009 |  | 5x114,30 | 66,10 | 605 |  | 49 | M12x1,5 | 17 | SUPERTURISMO LM | 8x18 | 18,00 | 8,00 | W0185420719 | 1 |  |  |  | 5x114,30 |  | 45 | 81710407 | L | B1 | B |  | TÜV |  |  | DK | YES |  |  | T | Teilegutachten (PB+VB) | 1 | No car modifications required | 215/45 R18---TCOMBI-225/40 R18----225/45 R18---TCOMBI-235/40 R18---TCOMBI-245/40 R18---TCOMBI | AfterMarket OZ | MAX 680 KG | MATT RACE SILVER + BLACK LETTERING | Racing | 8027529043501 | OZ | 11,49 |  |  | Serie L - ext.diam.75 mm | 570x570x280 | 1 | 081-118 | e2*2001/116*0379*.. | bar: Area 1
RENAULT | GRAND SCENIC | GRAND SCENIC III | JZ | 09/2009 |  | 5x114,30 | 66,10 | 605 |  | 49 | M12x1,5 | 17 | SUPERTURISMO LM | 8x18 | 18,00 | 8,00 | W0185420746 | 1 |  |  |  | 5x114,30 |  | 45 | 81710407 | L | B1 | B |  | TÜV |  |  | DK | YES |  |  | T | Teilegutachten (PB+VB) | 1 | No car modifications required | 215/45 R18---TCOMBI-225/40 R18----225/45 R18---TCOMBI-235/40 R18---TCOMBI-245/40 R18---TCOMBI | AfterMarket OZ | MAX 680 KG | MATT GRAPHITE + SILVER LETTERING | Racing | 8027529043518 | OZ | 11,49 |  |  | Serie L - ext.diam.75 mm | 570x570x280 | 1 | 081-118 | e2*2001/116*0379*.. | bar: Area 1
RENAULT | GRAND SCENIC | GRAND SCENIC III | JZ | 09/2009 |  | 5x114,30 | 66,10 | 605 |  | 49 | M12x1,5 | 17 | VITTORIA | 8x18 | 18,00 | 8,00 | W0188520373 | 1 | S | 20110913 | 20111013 | 5x114,30 |  | 45 | 81710450 | L | VST20A24 | B |  | TÜV |  |  | DK | YES |  |  | T | Teilegutachten (PB+VB) | 1 | No car modifications required | 215/45 R18---TCOMBI-225/40 R18----225/45 R18---TCOMBI-235/40 R18---TCOMBI-245/40 R18---TCOMBI | AfterMarket OZ | MAX 700 KG | MATT DARK GRAPHITE | Via Veneto | 8027529069747 | OZ | 13,02 |  |  | Serie L - ext.diam.75 mm | 567x567x274 | 1 | 081-118 | e2*2001/116*0379*.. | bar: Area 1
RENAULT | GRAND SCENIC | GRAND SCENIC III | JZ | 09/2009 |  | 5x114,30 | 66,10 | 605 |  | 49 | M12x1,5 | 17 | X5B | 8x18 | 18,00 | 8,00 | W85064204N5 | 1 |  |  |  | 5x114,30 |  | 45 | 81710423 | L | VST20D28 | B |  |  | KBA |  | DK | YES |  |  | K | KBA (ABE+VB) | 1 | No car modifications required | 215/45 R18---TCOMBI-225/40 R18----225/45 R18---TCOMBI-235/40 R18---TCOMBI-245/40 R18---TCOMBI | AfterMarket OZ | MAX 730 KG | MATT GRAPHITE DIAMOND CUT | X-Line | 8027529078022 | OZ | 13,52 |  |  | Serie L - ext.diam.75 mm | 568x568x274 | 1 | 081-118 | e2*2001/116*0379*.. | bar: Area 1
RENAULT | GRAND SCENIC | GRAND SCENIC III | JZ | 09/2009 |  | 5x114,30 | 66,10 | 605 |  | 49 | M12x1,5 | 17 | ENERGY | 8x19 | 19,00 | 8,00 | W8503420354 | 1 |  |  |  | 5x114,30 |  | 45 | 81710407 | L | B1 | B |  | TÜV |  |  | DK | YES |  |  | T | Teilegutachten (PB+VB) | 1 | No car modifications required |  | AfterMarket OZ | MAX 690 KG | MATT BLACK + DIAMOND-CUT | X-Line | 8027529045857 | OZ | 14,30 |  |  | Serie L - ext.diam.75 mm | 593x593x274 | 1 | 081-118 | e2*2001/116*0379*.. | bar: Area 1
RENAULT | GRAND SCENIC | GRAND SCENIC III | JZ | 09/2009 |  | 5x114,30 | 66,10 | 605 |  | 49 | M12x1,5 | 17 | ITALIA 150 | 8x19 | 19,00 | 8,00 | W01889205R4 | 1 |  |  |  | 5x114,30 |  | 45 | 81710450 | L | VST20A24 | B |  | TÜV |  |  | DK | YES |  |  | T | Teilegutachten (PB+VB) | 1 | No car modifications required |  | AfterMarket OZ | MAX 700 KG | MATT RACE SILVER DIAMOND CUT | Racing | 8027529070385 | OZ | 13,36 |  |  | Serie L - ext.diam.75 mm | 592x592x274 | 1 | 081-118 | e2*2001/116*0379*.. | bar: Area 1
RENAULT | GRAND SCENIC | GRAND SCENIC III | JZ | 09/2009 |  | 5x114,30 | 66,10 | 605 |  | 49 | M12x1,5 | 17 | ITALIA 150 | 8x19 | 19,00 | 8,00 | W0188920549 | 1 |  |  |  | 5x114,30 |  | 45 | 81710450 | L | VST20A24 | B |  | TÜV |  |  | DK | YES |  |  | T | Teilegutachten (PB+VB) | 1 | No car modifications required |  | AfterMarket OZ | MAX 700 KG | MATT DARK GRAPHITE DIAMOND CUT | Racing | 8027529070378 | OZ | 13,36 |  |  | Serie L - ext.diam.75 mm | 592x592x274 | 1 | 081-118 | e2*2001/116*0379*.. | bar: Area 1
RENAULT | GRAND SCENIC | GRAND SCENIC III | JZ | 09/2009 |  | 5x114,30 | 66,10 | 605 |  | 49 | M12x1,5 | 17 | LOUNGE 10 | 8x19 | 19,00 | 8,00 | W8505520454 | 1 | S | 20110726 | 20110825 | 5x114,30 |  | 45 | 81710423 | L | VST20D28 | B |  | TÜV |  |  | DK | YES |  |  | T | Teilegutachten (PB+VB) | 1 | No car modifications required |  | AfterMarket OZ | MAX 700 KG | MATT BLACK + DIAMOND-CUT | X-Line | 8027529066074 | OZ | 14,31 |  |  | Serie L - ext.diam.75 mm | 593x593x274 | 1 | 081-118 | e2*2001/116*0379*.. | bar: Area 1
RENAULT | GRAND SCENIC | GRAND SCENIC III | JZ | 09/2009 |  | 5x114,30 | 66,10 | 605 |  | 49 | M12x1,5 | 17 | LOUNGE 10 | 8x19 | 19,00 | 8,00 | W8505520475 | 1 | S | 20110726 | 20110825 | 5x114,30 |  | 45 | 81710423 | L | VST20D28 | B |  | TÜV |  |  | DK | YES |  |  | T | Teilegutachten (PB+VB) | 1 | No car modifications required |  | AfterMarket OZ | MAX 700 KG | METAL SILVER + DIAMOND CUT | X-Line | 8027529066081 | OZ | 14,31 |  |  | Serie L - ext.diam.75 mm | 593x593x274 | 1 | 081-118 | e2*2001/116*0379*.. | bar: Area 1
RENAULT | GRAND SCENIC | GRAND SCENIC III | JZ | 09/2009 |  | 5x114,30 | 66,10 | 605 |  | 49 | M12x1,5 | 17 | X5B | 8x19 | 19,00 | 8,00 | W85069203N5 | 1 | S | 20121005 | 20121104 | 5x114,30 |  | 45 | 81710450 | L | VST20A24 | B |  |  |  |  | DK | YES |  |  | T | Teilegutachten (PB+VB) | 1 | No car modifications required |  | AfterMarket OZ | MAX 730 KG | MATT GRAPHITE DIAMOND CUT | X-Line | 8027529079852 | OZ | 13,61 |  |  | Serie L - ext.diam.75 mm | 593x593x274 | 1 | 081-118 | e2*2001/116*0379*.. | bar: Area 1
RENAULT | GRAND SCENIC | GRAND SCENIC III | JZ | 09/2009 |  | 5x114,30 | 66,10 | 605 |  | 49 | M12x1,5 | 17 | EGO | 8½x19 | 19,00 | 8,50 | W8504820554 | 1 | S | 20110726 | 20110825 | 5x114,30 |  | 38 | 81710423 | L | VST20D28 | B |  | TÜV |  |  | DK | YES |  |  | T | Teilegutachten (PB+VB) | 2 | Mods can be necessary to car |  | AfterMarket OZ | MAX 750 KG | MATT BLACK + DIAMOND-CUT | X-Line | 8027529065589 | OZ | 14,31 |  |  | Serie L - ext.diam.75 mm | 593x593x287 | 1 | 081-118 | e2*2001/116*0379*.. | bar: Area 1
RENAULT | GRAND SCENIC | GRAND SCENIC III | JZ | 09/2009 |  | 5x114,30 | 66,10 | 605 |  | 49 | M12x1,5 | 17 | QUARANTA | 8½x19 | 19,00 | 8,50 | W01857201G2 | 1 |  |  |  | 5x114,30 |  | 38 | 81710450 | L | VST20A24 | B |  | TÜV |  |  | DK | YES |  |  | T | Teilegutachten (PB+VB) | 2 | Mods can be necessary to car |  | AfterMarket OZ | MAX 725 KG | GRIGIO CORSA DIAMANTATO | Via Veneto | 8027529052565 | OZ | 13,81 |  |  | Serie L - ext.diam.75 mm | 570x570x280 | 1 | 081-118 | e2*2001/116*0379*.. | bar: Area 1
RENAULT | GRAND SCENIC | GRAND SCENIC III | JZ | 09/2009 |  | 5x114,30 | 66,10 | 605 |  | 49 | M12x1,5 | 17 | SUPERTURISMO LM | 8½x19 | 19,00 | 8,50 | W0185220419 | 1 |  |  |  | 5x114,30 |  | 38 | 81710393 | L | B11 | B | LB64 | TÜV |  |  | DK | YES |  |  | T | Teilegutachten (PB+VB) | 2 | Mods can be necessary to car |  | AfterMarket OZ | MAX 725 KG | MATT RACE SILVER + BLACK LETTERING | Racing | 8027529043648 | OZ | 12,61 |  |  | Serie L - ext.diam.75 mm | 570x570x280 | 1 | 081-118 | e2*2001/116*0379*.. | bar: Area 1
RENAULT | GRAND SCENIC | GRAND SCENIC III | JZ | 09/2009 |  | 5x114,30 | 66,10 | 605 |  | 49 | M12x1,5 | 17 | SUPERTURISMO LM | 8½x19 | 19,00 | 8,50 | W0185220446 | 1 |  |  |  | 5x114,30 |  | 38 | 81710393 | L | B11 | B | LB64 | TÜV |  |  | DK | YES |  |  | T | Teilegutachten (PB+VB) | 2 | Mods can be necessary to car |  | AfterMarket OZ | MAX 725 KG | MATT GRAPHITE + SILVER LETTERING | Racing | 8027529043655 | OZ | 12,61 |  |  | Serie L - ext.diam.75 mm | 570x570x280 | 1 | 081-118 | e2*2001/116*0379*.. | bar: Area 1
RENAULT | GRAND SCENIC | GRAND SCENIC III | JZ | 09/2009 |  | 5x114,30 | 66,10 | 605 |  | 49 | M12x1,5 | 17 | VITTORIA | 8½x19 | 19,00 | 8,50 | W0188220373 | 1 | S | 20110913 | 20111013 | 5x114,30 |  | 38 | 81710450 | L | VST20A24 | B |  | TÜV |  |  | DK | YES |  |  | T | Teilegutachten (PB+VB) | 2 | Mods can be necessary to car |  | AfterMarket OZ | MAX 725 KG | MATT DARK GRAPHITE | Via Veneto | 8027529069686 | OZ | 14,14 |  |  | Serie L - ext.diam.75 mm | 592x592x286 | 1 | 081-118 | e2*2001/116*0379*.. | bar: Area 1
RENAULT | KANGOO | KANGOO II | FW,W | 01/2008 |  | 5x108 | 60,06 | 548 |  | 44 | M12x1,5 | 17 | LOUNGE 10 | 7x16 | 16,00 | 7,00 | W8502920154 | 1 |  |  |  | 5x108 |  | 45 | 81710426 | L | VST20A24 | B |  |  | KBA |  | DK | YES |  |  | K | KBA (ABE+VB) | 1 | No car modifications required | 195/55 R16----195/60 R16----205/55 R16----205/60 R16----215/50 R16----215/55 R16----225/50 R16--- | AfterMarket OZ | MAX 650 KG | MATT BLACK + DIAMOND-CUT | X-Line | 8027529047530 | OZ | 10,96 |  |  | Serie L - ext.diam.75 mm | 511x511x249 | 1 | 050-078 | e2*2001/116*0370*.., e2*2001/116*0364.. | bar: Area 1
RENAULT | KANGOO | KANGOO II | FW,W | 01/2008 |  | 5x108 | 60,06 | 548 |  | 44 | M12x1,5 | 17 | LOUNGE 10 | 7x16 | 16,00 | 7,00 | W8502920175 | 1 |  |  |  | 5x108 |  | 45 | 81710426 | L | VST20A24 | B |  |  | KBA |  | DK | YES |  |  | K | KBA (ABE+VB) | 1 | No car modifications required | 195/55 R16----195/60 R16----205/55 R16----205/60 R16----215/50 R16----215/55 R16----225/50 R16--- | AfterMarket OZ | MAX 650 KG | METAL SILVER + DIAMOND CUT | X-Line | 8027529047547 | OZ | 10,96 |  |  | Serie L - ext.diam.75 mm | 511x511x249 | 1 | 050-078 | e2*2001/116*0370*.., e2*2001/116*0364.. | bar: Area 1
RENAULT | KANGOO | KANGOO II | FW,W | 01/2008 |  | 5x108 | 60,06 | 548 |  | 44 | M12x1,5 | 17 | SUPERTURISMO GT | 7x16 | 16,00 | 7,00 | W01895351P5 | 1 |  |  |  | 5x108 |  | 40 | 81710406 | L | B1 | B |  |  | KBA |  | DK | YES |  |  | K | KBA (ABE+VB) | 1 | No car modifications required | 195/55 R16----195/60 R16----205/55 R16----205/60 R16----215/50 R16----215/55 R16----225/50 R16--- | AfterMarket OZ | MAX 650 KG | GRIGIO CORSA+BLACK LETTERING | Racing | 8027529080384 | OZ | 10,17 |  |  | Serie L - ext.diam.75 mm | 480x480x248 | 1 | 050-078 | e2*2001/116*0370*.., e2*2001/116*0364.. | bar: Area 1
RENAULT | KANGOO | KANGOO II | FW,W | 01/2008 |  | 5x108 | 60,06 | 548 |  | 44 | M12x1,5 | 17 | X5B | 7x16 | 16,00 | 7,00 | W85066601N5 | 1 | S | 20121005 | 20121104 | 5x108 |  | 45 | 81710426 | L | VST20A24 | B |  |  |  |  | DK | YES |  |  | K | KBA (ABE+VB) | 1 | No car modifications required | 195/55 R16----195/60 R16----205/55 R16----205/60 R16----215/50 R16----215/55 R16----225/50 R16--- | AfterMarket OZ | MAX 650 KG | MATT GRAPHITE DIAMOND CUT | X-Line | 8027529079692 | OZ | 9,71 |  |  | Serie L - ext.diam.75 mm | 511x511x249 | 1 | 050-078 | e2*2001/116*0370*.., e2*2001/116*0364.. | bar: Area 1
RENAULT | KANGOO | KANGOO II | FW,W | 01/2008 |  | 5x108 | 60,06 | 548 |  | 44 | M12x1,5 | 17 | ADRENALINA | 7½x16 | 16,00 | 7,50 | W8501220154 | 1 | S | 20090507 | 20090606 | 5x108 |  | 40 | 81710406 | L | B1 | B |  |  | KBA |  | DK | YES |  |  | K | KBA (ABE+VB) | 1 | No car modifications required | 205/55 R16----205/60 R16----215/50 R16----215/55 R16--- | AfterMarket OZ | MAX 650 KG | MATT BLACK + DIAMOND-CUT | X-Line | 8027529034547 | OZ | 10,30 |  |  | Serie L - ext.diam.75 mm | 511x511x261 | 1 | 050-078 | e2*2001/116*0370*.., e2*2001/116*0364.. | bar: Area 1
RENAULT | KANGOO | KANGOO II | FW,W | 01/2008 |  | 5x108 | 60,06 | 548 |  | 44 | M12x1,5 | 17 | DAVID | 7½x16 | 16,00 | 7,50 | W01868201N5 | 1 |  |  |  | 5x108 |  | 45 | 81710426 | L | VST20A24 | B |  |  | KBA |  | DK | YES |  |  | K | KBA (ABE+VB) | 1 | No car modifications required | 205/55 R16----205/60 R16----215/50 R16----215/55 R16--- | AfterMarket OZ | MAX 675 KG | MATT GRAPHITE DIAMOND CUT | Via Veneto | 8027529054781 | OZ | 8,11 |  |  | Serie L - ext.diam.75 mm | 480x480x261 | 1 | 050-078 | e2*2001/116*0370*.., e2*2001/116*0364.. | bar: Area 1
RENAULT | KANGOO | KANGOO II | FW,W | 01/2008 |  | 5x108 | 60,06 | 548 |  | 44 | M12x1,5 | 17 | EGO | 7½x16 | 16,00 | 7,50 | W8505020154 | 1 | S | 20110726 | 20110825 | 5x108 |  | 45 | 81710426 | L | VST20A24 | B |  |  | KBA |  | DK | YES |  |  | K | KBA (ABE+VB) | 1 | No car modifications required | 205/55 R16----205/60 R16----215/50 R16----215/55 R16--- | AfterMarket OZ | MAX 690 KG | MATT BLACK + DIAMOND-CUT | X-Line | 8027529065725 | OZ | 10,21 |  |  | Serie L - ext.diam.75 mm | 511x511x261 | 1 | 050-078 | e2*2001/116*0370*.., e2*2001/116*0364.. | bar: Area 1
RENAULT | KANGOO | KANGOO II | FW,W | 01/2008 |  | 5x108 | 60,06 | 548 |  | 44 | M12x1,5 | 17 | ENERGY | 7½x16 | 16,00 | 7,50 | W8503320154 | 1 |  |  |  | 5x108 |  | 40 | 81710406 | L | B1 | B |  |  | KBA |  | DK | YES |  |  | K | KBA (ABE+VB) | 1 | No car modifications required | 205/55 R16----205/60 R16----215/50 R16----215/55 R16--- | AfterMarket OZ | MAX 690 KG | MATT BLACK + DIAMOND-CUT | X-Line | 8027529045789 | OZ | 10,40 |  |  | Serie L - ext.diam.75 mm | 511x511x261 | 1 | 050-078 | e2*2001/116*0370*.., e2*2001/116*0364.. | bar: Area 1
RENAULT | KANGOO | KANGOO II | FW,W | 01/2008 |  | 5x108 | 60,06 | 548 |  | 44 | M12x1,5 | 17 | ENVY | 7½x16 | 16,00 | 7,50 | W8504120168 | 1 |  |  |  | 5x108 |  | 45 | 81710426 | L | VST20A24 | B |  |  | KBA |  | DK | YES |  |  | K | KBA (ABE+VB) | 1 | No car modifications required | 205/55 R16----205/60 R16----215/50 R16----215/55 R16--- | AfterMarket OZ | MAX 650 KG | MATT SILVER TECH DIAMOND CUT | X-Line | 8027529051018 | OZ | 10,21 |  |  | Serie L - ext.diam.75 mm | 511x511x261 | 1 | 050-078 | e2*2001/116*0370*.., e2*2001/116*0364.. | bar: Area 1
RENAULT | KANGOO | KANGOO II | FW,W | 01/2008 |  | 5x108 | 60,06 | 548 |  | 44 | M12x1,5 | 17 | DAVID | 7½x17 | 17,00 | 7,50 | W01871201N5 | 1 |  |  |  | 5x108 |  | 40 | 81710426 | L | VST20A24 | B |  |  |  |  | DK | YES |  |  | K | KBA (ABE+VB) | 1 | No car modifications required | 205/50 R17---TCOMBI-215/45 R14----225/45 R17---TCOMBI | AfterMarket OZ | MAX 650 KG | MATT GRAPHITE DIAMOND CUT | Via Veneto | 8027529053531 | OZ | 11,81 |  |  | Serie L - ext.diam.75 mm | 540x540x261 | 1 | 050-078 | e2*2001/116*0370*.., e2*2001/116*0364.. | bar: Area 1
RENAULT | KANGOO | KANGOO II | FW,W | 01/2008 |  | 5x108 | 60,06 | 548 |  | 44 | M12x1,5 | 17 | EGO | 7½x17 | 17,00 | 7,50 | W8504920154 | 1 | S | 20110726 | 20110825 | 5x108 |  | 45 | 81710426 | L | VST20A24 | B |  |  | KBA |  | DK | YES |  |  | K | KBA (ABE+VB) | 1 | No car modifications required | 205/50 R17---TCOMBI-215/45 R14----225/45 R17---TCOMBI | AfterMarket OZ | MAX 690 KG | MATT BLACK + DIAMOND-CUT | X-Line | 8027529065640 | OZ | 11,06 |  |  | Serie L - ext.diam.75 mm | 542x542x261 | 1 | 050-078 | e2*2001/116*0370*.., e2*2001/116*0364.. | bar: Area 1
RENAULT | KANGOO | KANGOO II | FW,W | 01/2008 |  | 5x108 | 60,06 | 548 |  | 44 | M12x1,5 | 17 | ENVY | 7½x17 | 17,00 | 7,50 | W8504420168 | 1 |  |  |  | 5x108 |  | 45 | 81710426 | L | VST20A24 | B |  |  | KBA |  | DK | YES |  |  | K | KBA (ABE+VB) | 1 | No car modifications required | 205/50 R17---TCOMBI-215/45 R14----225/45 R17---TCOMBI | AfterMarket OZ | MAX 650 KG | MATT SILVER TECH DIAMOND CUT | X-Line | 8027529051070 | OZ | 11,06 |  |  | Serie L - ext.diam.75 mm | 542x542x261 | 1 | 050-078 | e2*2001/116*0370*.., e2*2001/116*0364.. | bar: Area 1
RENAULT | KANGOO | KANGOO II | FW,W | 01/2008 |  | 5x108 | 60,06 | 548 |  | 44 | M12x1,5 | 17 | LOUNGE 10 | 7½x17 | 17,00 | 7,50 | W8503020154 | 1 |  |  |  | 5x108 |  | 45 | 81710426 | L | VST20A24 | B |  |  | KBA |  | DK | YES |  |  | K | KBA (ABE+VB) | 1 | No car modifications required | 205/50 R17---TCOMBI-215/45 R14----225/45 R17---TCOMBI | AfterMarket OZ | MAX 650 KG | MATT BLACK + DIAMOND-CUT | X-Line | 8027529047639 | OZ | 11,06 |  |  | Serie L - ext.diam.75 mm | 542x542x261 | 1 | 050-078 | e2*2001/116*0370*.., e2*2001/116*0364.. | bar: Area 1
RENAULT | KANGOO | KANGOO II | FW,W | 01/2008 |  | 5x108 | 60,06 | 548 |  | 44 | M12x1,5 | 17 | LOUNGE 10 | 7½x17 | 17,00 | 7,50 | W8503020175 | 1 |  |  |  | 5x108 |  | 45 | 81710426 | L | VST20A24 | B |  |  | KBA |  | DK | YES |  |  | K | KBA (ABE+VB) | 1 | No car modifications required | 205/50 R17---TCOMBI-215/45 R14----225/45 R17---TCOMBI | AfterMarket OZ | MAX 650 KG | METAL SILVER + DIAMOND CUT | X-Line | 8027529047646 | OZ | 11,06 |  |  | Serie L - ext.diam.75 mm | 542x542x261 | 1 | 050-078 | e2*2001/116*0370*.., e2*2001/116*0364.. | bar: Area 1
RENAULT | KANGOO | KANGOO II | FW,W | 01/2008 |  | 5x108 | 60,06 | 548 |  | 44 | M12x1,5 | 17 | QUARANTA | 7½x17 | 17,00 | 7,50 | W01867201G2 | 1 |  |  |  | 5x108 |  | 40 | 81710406 | L | B1 | B |  |  | KBA |  | DK | YES |  |  | K | KBA (ABE+VB) | 1 | No car modifications required | 205/50 R17---TCOMBI-215/45 R14----225/45 R17---TCOMBI | AfterMarket OZ | MAX 650 KG | GRIGIO CORSA DIAMANTATO | Via Veneto | 8027529054729 | OZ | 11,58 |  |  | Serie L - ext.diam.75 mm | 540x540x261 | 1 | 050-078 | e2*2001/116*0370*.., e2*2001/116*0364.. | bar: Area 1
RENAULT | KANGOO | KANGOO II | FW,W | 01/2008 |  | 5x108 | 60,06 | 548 |  | 44 | M12x1,5 | 17 | SUPERTURISMO GT | 7½x17 | 17,00 | 7,50 | W01681201P5 | 1 | S | 20121012 | 20121111 | 5x108 |  | 41 | 81710406 | L | B1 | B |  |  | KBA | VIA | DK | YES |  |  | S | Strongness Certificate (PB) | 1 | No car modifications required | 205/50 R17---TCOMBI-215/45 R14----225/45 R17---TCOMBI | AfterMarket OZ | MAX 715 KG | GRIGIO CORSA+BLACK LETTERING | Racing | 8027529081664 | OZ | 11,22 |  |  | Serie L - ext.diam.75 mm | 540x540x280 | 1 | 050-078 | e2*2001/116*0370*.., e2*2001/116*0364.. | bar: Area 1
RENAULT | KANGOO | KANGOO II | FW,W | 01/2008 |  | 5x108 | 60,06 | 548 |  | 44 | M12x1,5 | 17 | SUPERTURISMO GT | 7½x17 | 17,00 | 7,50 | W0168120179 | 1 |  |  |  | 5x108 |  | 41 | 81710406 | L | B1 | B |  |  | KBA | VIA | DK | YES |  |  | S | Strongness Certificate (PB) | 1 | No car modifications required | 205/50 R17---TCOMBI-215/45 R14----225/45 R17---TCOMBI | AfterMarket OZ | MAX 715 KG | MATT BLACK + RED LETTERING | Racing | 8027529057447 | OZ | 11,22 |  |  | Serie L - ext.diam.75 mm | 540x540x261 | 1 | 050-078 | e2*2001/116*0370*.., e2*2001/116*0364.. | bar: Area 1
RENAULT | KANGOO | KANGOO II | FW,W | 01/2008 |  | 5x108 | 60,06 | 548 |  | 44 | M12x1,5 | 17 | SUPERTURISMO GT | 7½x17 | 17,00 | 7,50 | W0168120182 | 1 | S | 20090402 | 20090502 | 5x108 |  | 41 | 81710406 | L | B1 | B |  |  | KBA | VIA | DK | YES |  |  | S | Strongness Certificate (PB) | 1 | No car modifications required | 205/50 R17---TCOMBI-215/45 R14----225/45 R17---TCOMBI | AfterMarket OZ | MAX 715 KG | RACE SILVER + BLACK LETTERING | Racing | 8027529000856 | OZ | 11,22 |  |  | Serie L - ext.diam.75 mm | 540x540x280 | 1 | 050-078 | e2*2001/116*0370*.., e2*2001/116*0364.. | bar: Area 1
RENAULT | KANGOO | KANGOO II | FW,W | 01/2008 |  | 5x108 | 60,06 | 548 |  | 44 | M12x1,5 | 17 | SUPERTURISMO LM | 7½x17 | 17,00 | 7,50 | W0188120119 | 1 |  |  |  | 5x108 |  | 40 | 81710406 | L | B1 | B |  |  | KBA |  | DK | YES |  |  | K | KBA (ABE+VB) | 1 | No car modifications required | 205/50 R17---TCOMBI-215/45 R14----225/45 R17---TCOMBI | AfterMarket OZ | MAX 650 KG | MATT RACE SILVER + BLACK LETTERING | Racing | 8027529053173 | OZ | 10,61 |  |  | Serie L - ext.diam.75 mm | 540x540x261 | 1 | 050-078 | e2*2001/116*0370*.., e2*2001/116*0364.. | bar: Area 1
RENAULT | KANGOO | KANGOO II | FW,W | 01/2008 |  | 5x108 | 60,06 | 548 |  | 44 | M12x1,5 | 17 | SUPERTURISMO LM | 7½x17 | 17,00 | 7,50 | W0188120146 | 1 |  |  |  | 5x108 |  | 40 | 81710406 | L | B1 | B |  |  | KBA |  | DK | YES |  |  | K | KBA (ABE+VB) | 1 | No car modifications required | 205/50 R17---TCOMBI-215/45 R14----225/45 R17---TCOMBI | AfterMarket OZ | MAX 650 KG | MATT GRAPHITE + SILVER LETTERING | Racing | 8027529053180 | OZ | 10,61 |  |  | Serie L - ext.diam.75 mm | 540x540x261 | 1 | 050-078 | e2*2001/116*0370*.., e2*2001/116*0364.. | bar: Area 1
RENAULT | KANGOO | KANGOO II | FW,W | 01/2008 |  | 5x108 | 60,06 | 548 |  | 44 | M12x1,5 | 17 | ULTRALEGGERA | 7½x17 | 17,00 | 7,50 | W0173620261 | 1 | S | 20090402 | 20090502 | 5x108 |  | 40 | 81710406 | L | B1 | B |  |  |  | VIA | DK | YES |  |  | N | No Certificate | 1 | No car modifications required | 205/50 R17---TCOMBI-215/45 R14----225/45 R17---TCOMBI | AfterMarket OZ | MAX 650 KG | CHRYSTAL TITANIUM | Racing | 8027529003307 | OZ | 9,14 |  |  | Serie L - ext.diam.75 mm | 540x540x280 | 1 | 050-078 | e2*2001/116*0370*.., e2*2001/116*0364.. | bar: Area 1
RENAULT | KANGOO | KANGOO II | FW,W | 01/2008 |  | 5x108 | 60,06 | 548 |  | 44 | M12x1,5 | 17 | X5B | 7½x17 | 17,00 | 7,50 | W85068201N5 | 1 | S | 20121005 | 20121104 | 5x108 |  | 45 | 81710426 | L | VST20A24 | B |  |  |  |  | DK | YES |  |  | K | KBA (ABE+VB) | 1 | No car modifications required | 205/50 R17---TCOMBI-215/45 R14----225/45 R17---TCOMBI | AfterMarket OZ | MAX 690 KG | MATT GRAPHITE DIAMOND CUT | X-Line | 8027529079753 | OZ | 11,61 |  |  | Serie L - ext.diam.75 mm | 542x542x261 | 1 | 050-078 | e2*2001/116*0370*.., e2*2001/116*0364.. | bar: Area 1
RENAULT | KANGOO | KANGOO II | FW,W | 01/2008 |  | 5x108 | 60,06 | 548 |  | 44 | M12x1,5 | 17 | ADRENALINA | 8x17 | 17,00 | 8,00 | W8501420154 | 1 | S | 20090423 | 20090523 | 5x108 |  | 38 | 81710406 | L | B1 | B |  |  | KBA |  | DK | YES |  |  | K | KBA (ABE+VB) | 2 | Mods can be necessary to car | 205/50 R17----215/45 R17----225/45 R17--- | AfterMarket OZ | MAX 675 KG | MATT BLACK + DIAMOND-CUT | X-Line | 8027529034639 | OZ | 12,60 |  |  | Serie L - ext.diam.75 mm | 542x542x274 | 1 | 050-078 | e2*2001/116*0370*.., e2*2001/116*0364.. | bar: Area 1
RENAULT | KANGOO | KANGOO II | FW,W | 01/2008 |  | 5x108 | 60,06 | 548 |  | 44 | M12x1,5 | 17 | ENERGY | 8x17 | 17,00 | 8,00 | W8500820154 | 1 | S | 20090402 | 20090502 | 5x108 |  | 38 | 81710406 | L | B1 | B |  |  | KBA |  | DK | YES |  |  | K | KBA (ABE+VB) | 2 | Mods can be necessary to car | 205/50 R17----215/45 R17----225/45 R17--- | AfterMarket OZ | MAX 675 KG | MATT BLACK + DIAMOND-CUT | X-Line | 8027529034363 | OZ | 12,80 |  |  | Serie L - ext.diam.75 mm | 542x542x274 | 1 | 050-078 | e2*2001/116*0370*.., e2*2001/116*0364.. | Area 2: OUT
RENAULT | KANGOO | KANGOO II | FW,W | 01/2008 |  | 5x108 | 60,06 | 548 |  | 44 | M12x1,5 | 17 | FORMULA HLT | 7½x18 | 18,00 | 7,50 | W01903202G1 | 1 | S | 20121011 | 20121110 | 5x108 |  | 45 | 81710426 | L | VST20A24 | B | [5 empty] | YES |  |  | N | No Certificate |  |  |  | AfterMarket OZ | MAX 610 KG | GRIGIO CORSA | I-Tech | 8027529081893 | OZ | 10,87 |  |  | Serie L - ext.diam.75 mm | 567x567x261 | 1 | 050-078 | e2*2001/116*0370*.., e2*2001/116*0364.. | bar: Area 1
RENAULT | KANGOO | KANGOO II | FW,W | 01/2008 |  | 5x108 | 60,06 | 548 |  | 44 | M12x1,5 | 17 | SUPERTURISMO LM | 7½x18 | 18,00 | 7,50 | W0185520119 | 1 |  |  |  | 5x108 |  | 40 | 81710406 | L | B1 | B |  | TÜV |  |  | DK | YES |  |  | S | Strongness Certificate (PB) | 1 | No car modifications required |  | AfterMarket OZ | MAX 660 KG | MATT RACE SILVER + BLACK LETTERING | Racing | 8027529043365 | OZ | 11,38 |  |  | Serie L - ext.diam.75 mm | 570x570x280 | 1 | 050-078 | e2*2001/116*0370*.., e2*2001/116*0364.. | bar: Area 1
RENAULT | KANGOO | KANGOO II | FW,W | 01/2008 |  | 5x108 | 60,06 | 548 |  | 44 | M12x1,5 | 17 | ULTRALEGGERA | 7½x18 | 18,00 | 7,50 | W0173720161 | 1 | S | 20090402 | 20090502 | 5x108 |  | 40 | 81710406 | L | B1 | B |  |  |  | VIA | DK | YES |  |  | N | No Certificate | 1 | No car modifications required |  | AfterMarket OZ | MAX 650 KG | CHRYSTAL TITANIUM | Racing | 8027529003352 | OZ | 9,75 |  |  | Serie L - ext.diam.75 mm | 570x570x270 | 1 | 050-078 | e2*2001/116*0370*.., e2*2001/116*0364.. | bar: Area 1
RENAULT | KANGOO | KANGOO II | FW,W | 01/2008 |  | 5x108 | 60,06 | 548 |  | 44 | M12x1,5 | 17 | ADRENALINA | 8x18 | 18,00 | 8,00 | W8501520154 | 1 | S | 20090422 | 20090522 | 5x108 |  | 38 | 81710406 | L | B1 | B |  | TÜV |  |  | DK | YES |  |  | T | Teilegutachten (PB+VB) | 2 | Mods can be necessary to car | 215/40 R18----225/40 R18--- | AfterMarket OZ | MAX 690 KG | MATT BLACK + DIAMOND-CUT | X-Line | 8027529034684 | OZ | 12,85 |  |  | Serie L - ext.diam.75 mm | 568x568x274 | 1 | 050-078 | e2*2001/116*0370*.., e2*2001/116*0364.. | bar: Area 1
RENAULT | KANGOO | KANGOO II | FW,W | 01/2008 |  | 5x108 | 60,06 | 548 |  | 44 | M12x1,5 | 17 | DAVID | 8x18 | 18,00 | 8,00 | W01863201N5 | 1 | S | 20100927 | 20101027 | 5x108 |  | 45 | 81710426 | L | VST20A24 | B |  | TÜV |  |  | DK | YES |  |  | S | Strongness Certificate (PB) | 2 | Mods can be necessary to car | 215/40 R18----225/40 R18--- | AfterMarket OZ | MAX 690 KG | MATT GRAPHITE DIAMOND CUT | Via Veneto | 8027529054484 | OZ | 12,88 |  |  | Serie L - ext.diam.75 mm | 567x567x274 | 1 | 050-078 | e2*2001/116*0370*.., e2*2001/116*0364.. | bar: Area 1
RENAULT | KANGOO | KANGOO II | FW,W | 01/2008 |  | 5x108 | 60,06 | 548 |  | 44 | M12x1,5 | 17 | ENERGY | 8x18 | 18,00 | 8,00 | W8500920154 | 1 | S | 20090402 | 20090502 | 5x108 |  | 38 | 81710406 | L | B1 | B |  | TÜV |  |  | DK | YES |  |  | T | Teilegutachten (PB+VB) | 2 | Mods can be necessary to car | 215/40 R18----225/40 R18--- | AfterMarket OZ | MAX 725 KG | MATT BLACK + DIAMOND-CUT | X-Line | 8027529034417 | OZ | 14,15 |  |  | Serie L - ext.diam.75 mm | 568x568x274 | 1 | 050-078 | e2*2001/116*0370*.., e2*2001/116*0364.. | bar: Area 1
RENAULT | KANGOO | KANGOO II | FW,W | 01/2008 |  | 5x108 | 60,06 | 548 |  | 44 | M12x1,5 | 17 | ENVY | 8x18 | 18,00 | 8,00 | W8503920168 | 1 |  |  |  | 5x108 |  | 45 | 81710426 | L | VST20A24 | B |  | TÜV |  |  | DK | YES |  |  | S | Strongness Certificate (PB) | 2 | Mods can be necessary to car | 215/40 R18----225/40 R18--- | AfterMarket OZ | MAX 690 KG | MATT SILVER TECH DIAMOND CUT | X-Line | 8027529049640 | OZ | 12,76 |  |  | Serie L - ext.diam.75 mm | 568x568x274 | 1 | 050-078 | e2*2001/116*0370*.., e2*2001/116*0364.. | bar: Area 1
RENAULT | KANGOO | KANGOO II | FW,W | 01/2008 |  | 5x108 | 60,06 | 548 |  | 44 | M12x1,5 | 17 | LOUNGE 10 | 8x18 | 18,00 | 8,00 | W8503120254 | 1 |  |  |  | 5x108 |  | 45 | 81710426 | L | VST20A24 | B |  | TÜV |  |  | DK | YES |  |  | S | Strongness Certificate (PB) | 2 | Mods can be necessary to car | 215/40 R18----225/40 R18--- | AfterMarket OZ | MAX 690 KG | MATT BLACK + DIAMOND-CUT | X-Line | 8027529047776 | OZ | 13,96 |  |  | Serie L - ext.diam.75 mm | 568x568x274 | 1 | 050-078 | e2*2001/116*0370*.., e2*2001/116*0364.. | bar: Area 1
RENAULT | KANGOO | KANGOO II | FW,W | 01/2008 |  | 5x108 | 60,06 | 548 |  | 44 | M12x1,5 | 17 | LOUNGE 10 | 8x18 | 18,00 | 8,00 | W8503120275 | 1 |  |  |  | 5x108 |  | 45 | 81710426 | L | VST20A24 | B |  | TÜV |  |  | DK | YES |  |  | S | Strongness Certificate (PB) | 2 | Mods can be necessary to car | 215/40 R18----225/40 R18--- | AfterMarket OZ | MAX 690 KG | METAL SILVER + DIAMOND CUT | X-Line | 8027529047783 | OZ | 13,96 |  |  | Serie L - ext.diam.75 mm | 568x568x274 | 1 | 050-078 | e2*2001/116*0370*.., e2*2001/116*0364.. | bar: Area 1
RENAULT | KANGOO | KANGOO II | FW,W | 01/2008 |  | 5x108 | 60,06 | 548 |  | 44 | M12x1,5 | 17 | SUPERTURISMO GT | 8x18 | 18,00 | 8,00 | W01669201P5 | 1 | S | 20121012 | 20121111 | 5x108 |  | 40 | 81710406 | L | B1 | B |  | TÜV |  | VIA | DK | YES |  |  | S | Strongness Certificate (PB) | 2 | Mods can be necessary to car | 215/40 R18----225/40 R18--- | AfterMarket OZ | MAX 640 KG | GRIGIO CORSA+BLACK LETTERING | Racing | 8027529081503 | OZ | 12,59 |  |  | Serie L - ext.diam.75 mm | 570x570x280 | 1 | 050-078 | e2*2001/116*0370*.., e2*2001/116*0364.. | bar: Area 1
RENAULT | KANGOO | KANGOO II | FW,W | 01/2008 |  | 5x108 | 60,06 | 548 |  | 44 | M12x1,5 | 17 | SUPERTURISMO GT | 8x18 | 18,00 | 8,00 | W0166920179 | 1 |  |  |  | 5x108 |  | 40 | 81710406 | L | B1 | B |  | TÜV |  | VIA | DK | YES |  |  | S | Strongness Certificate (PB) | 2 | Mods can be necessary to car | 215/40 R18----225/40 R18--- | AfterMarket OZ | MAX 640 KG | MATT BLACK + RED LETTERING | Racing | 8027529057348 | OZ | 12,59 |  |  | Serie L - ext.diam.75 mm | 567x567x274 | 1 | 050-078 | e2*2001/116*0370*.., e2*2001/116*0364.. | bar: Area 1
RENAULT | KANGOO | KANGOO II | FW,W | 01/2008 |  | 5x108 | 60,06 | 548 |  | 44 | M12x1,5 | 17 | SUPERTURISMO GT | 8x18 | 18,00 | 8,00 | W0166920182 | 1 | S | 20090402 | 20090502 | 5x108 |  | 40 | 81710406 | L | B1 | B |  | TÜV |  | VIA | DK | YES |  |  | S | Strongness Certificate (PB) | 2 | Mods can be necessary to car | 215/40 R18----225/40 R18--- | AfterMarket OZ | MAX 640 KG | RACE SILVER + BLACK LETTERING | Racing | 8027529000306 | OZ | 12,59 |  |  | Serie L - ext.diam.75 mm | 570x570x280 | 1 | 050-078 | e2*2001/116*0370*.., e2*2001/116*0364.. | bar: Area 1
RENAULT | KANGOO | KANGOO II | FW,W | 01/2008 |  | 5x108 | 60,06 | 548 |  | 44 | M12x1,5 | 17 | WAVE | 8x18 | 18,00 | 8,00 | W8501820154 | 1 |  |  |  | 5x108 |  | 38 | 81710406 | L | B1 | B |  | TÜV |  |  | DK | YES |  |  | T | Teilegutachten (PB+VB) | 2 | Mods can be necessary to car | 215/40 R18----225/40 R18--- | AfterMarket OZ | MAX 690 KG | MATT BLACK + DIAMOND-CUT | X-Line | 8027529045673 | OZ | 13,46 |  |  | Serie L - ext.diam.75 mm | 568x568x274 | 1 | 050-078 | e2*2001/116*0370*.., e2*2001/116*0364.. | bar: Area 1
RENAULT | KOLEOS | KOLEOS | Y | 06/2008 |  | 5x114,30 | 66,10 | 618 |  | 40 | M12x1.25 | 21 | SUPERTURISMO GT | 7x17 | 17,00 | 7,00 | W01672201P5 | 1 | S | 20121012 | 20121111 | 5x114,30 |  | 40 | 81710064 | L | D9 | N |  |  | KBA | VIA | DK | YES |  |  | S | Strongness Certificate (PB) | 1 | No car modifications required |  | AfterMarket OZ | MAX 650 KG | GRIGIO CORSA+BLACK LETTERING | Racing | 8027529081565 | OZ | 10,82 |  |  | Serie L - ext.diam.75 mm | 540x540x260 | 1 | 110-127 | e11*2001/116*0261*.. | bar: Area 1
RENAULT | KOLEOS | KOLEOS | Y | 06/2008 |  | 5x114,30 | 66,10 | 618 |  | 40 | M12x1.25 | 21 | SUPERTURISMO GT | 7x17 | 17,00 | 7,00 | W0167220182 | 1 | S | 20090318 | 20090417 | 5x114,30 |  | 40 | 81710064 | L | D9 | N |  |  | KBA | VIA | DK | YES |  |  | S | Strongness Certificate (PB) | 1 | No car modifications required |  | AfterMarket OZ | MAX 650 KG | RACE SILVER + BLACK LETTERING | Racing | 8027529000627 | OZ | 10,82 |  |  | Serie L - ext.diam.75 mm | 540x540x260 | 1 | 110-127 | e11*2001/116*0261*.. | bar: Area 1
RENAULT | KOLEOS | KOLEOS | Y | 06/2008 |  | 5x114,30 | 66,10 | 618 |  | 40 | M12x1.25 | 21 | CANYON ST | 7½x17 | 17,00 | 7,50 | W0166020322 | 1 |  |  |  | 5x114,30 |  | 40 | 81710214 | XL | D9 | N |  | TÜV |  | VIA | DK | YES |  |  | S | Strongness Certificate (PB) | 1 | No car modifications required | 225/60 R17----235/55 R17--- | AfterMarket OZ | MAX 710 KG | MATT GRAPHIT SILVER | All-Terrain | 8027529046533 | OZ | 13,51 |  |  | Serie XL - ext.diam.79 mm | 540x540x280 | 1 | 110-127 | e11*2001/116*0261*.. | bar: Area 1
RENAULT | KOLEOS | KOLEOS | Y | 06/2008 |  | 5x114,30 | 66,10 | 618 |  | 40 | M12x1.25 | 21 | ADRENALINA | 8x17 | 17,00 | 8,00 | W8501420654 | 1 |  |  |  | 5x114,30 |  | 40 | 81710064 | L | D9 | N |  |  | KBA |  | DK | YES |  |  | N | No Certificate | 1 | No car modifications required | 225/60 R17--- | AfterMarket OZ | MAX 675 KG | MATT BLACK + DIAMOND-CUT | X-Line | 8027529056419 | OZ | 12,50 |  |  | Serie L - ext.diam.75 mm | 542x542x274 | 1 | 110-127 | e11*2001/116*0261*.. | bar: Area 1
RENAULT | KOLEOS | KOLEOS | Y | 06/2008 |  | 5x114,30 | 66,10 | 618 |  | 40 | M12x1.25 | 21 | SAHARA 5 | 8x17 | 17,00 | 8,00 | W85061203N5 | 1 | S | 20121005 | 20121104 | 5x114,30 |  | 40 | 81710214 | XL | D9 | N |  |  |  |  | DK | YES |  |  | K | KBA (ABE+VB) | 1 | No car modifications required | 225/60 R17--- | AfterMarket OZ | MAX 850 KG | MATT GRAPHITE DIAMOND CUT | X-Line | 8027529080025 | OZ | 14,41 |  |  | Serie XL - ext.diam.79 mm | 542x542x274 | 1 | 110-127 | e11*2001/116*0261*.. | bar: Area 1
RENAULT | KOLEOS | KOLEOS | Y | 06/2008 |  | 5x114,30 | 66,10 | 618 |  | 40 | M12x1.25 | 21 | ULTRALEGGERA | 8x17 | 17,00 | 8,00 | W0171020522 | 1 | S | 20090318 | 20090417 | 5x114,30 |  | 40 | 81710064 | L | D9 | N |  | TÜV |  |  | DK | YES |  |  | S | Strongness Certificate (PB) | 1 | No car modifications required | 225/60 R17--- | AfterMarket OZ | MAX 615 KG | MATT GRAPHIT SILVER | Racing | 8027529001686 | OZ | 9,56 |  |  | Serie L - ext.diam.75 mm | 540x540x280 | 1 | 110-127 | e11*2001/116*0261*.. | bar: Area 1
RENAULT | KOLEOS | KOLEOS | Y | 06/2008 |  | 5x114,30 | 66,10 | 618 |  | 40 | M12x1.25 | 21 | ULTRALEGGERA | 8x17 | 17,00 | 8,00 | W0171020553 | 1 | S | 20090318 | 20090417 | 5x114,30 |  | 40 | 81710064 | L | D9 | N |  | TÜV |  |  | DK | YES |  |  | S | Strongness Certificate (PB) | 1 | No car modifications required | 225/60 R17--- | AfterMarket OZ | MAX 615 KG | MATT BLACK | Racing | 8027529001693 | OZ | 9,56 |  |  | Serie L - ext.diam.75 mm | 540x540x280 | 1 | 110-127 | e11*2001/116*0261*.. | bar: Area 1
RENAULT | KOLEOS | KOLEOS | Y | 06/2008 |  | 5x114,30 | 66,10 | 618 |  | 40 | M12x1.25 | 21 | ULTRALEGGERA | 8x17 | 17,00 | 8,00 | W0171020561 | 1 | S | 20090318 | 20090417 | 5x114,30 |  | 40 | 81710064 | L | D9 | N |  | TÜV |  |  | DK | YES |  |  | S | Strongness Certificate (PB) | 1 | No car modifications required | 225/60 R17--- | AfterMarket OZ | MAX 615 KG | CHRYSTAL TITANIUM | Racing | 8027529001709 | OZ | 9,56 |  |  | Serie L - ext.diam.75 mm | 540x540x280 | 1 | 110-127 | e11*2001/116*0261*.. | bar: Area 1
RENAULT | KOLEOS | KOLEOS | Y | 06/2008 |  | 5x114,30 | 66,10 | 618 |  | 40 | M12x1.25 | 21 | CANYON ST | 8x18 | 18,00 | 8,00 | W0166120322 | 1 |  |  |  | 5x114,30 |  | 35 | 81710214 | XL | D9 | N |  | TÜV |  | VIA | DK | YES |  |  | S | Strongness Certificate (PB) | 2 | Mods can be necessary to car | 225/50 R18--- | AfterMarket OZ | MAX 815 KG | MATT GRAPHIT SILVER | All-Terrain | 8027529046571 | OZ | 14,25 |  |  | Serie XL - ext.diam.79 mm | 570x570x280 | 1 | 110-127 | e11*2001/116*0261*.. | bar: Area 1
RENAULT | KOLEOS | KOLEOS | Y | 06/2008 |  | 5x114,30 | 66,10 | 618 |  | 40 | M12x1.25 | 21 | CANYON ST | 8x18 | 18,00 | 8,00 | W0166121022 | 1 |  |  |  | 5x114,30 |  | 32 | 81710214 | XL | D9 | N |  |  |  |  | DK | YES |  |  | N | No Certificate | 2 | Mods can be necessary to car | 225/50 R18--- | AfterMarket OZ | MAX 735 KG | MATT GRAPHIT SILVER | All-Terrain | 8027529046601 | OZ | 14,42 |  |  | Serie XL - ext.diam.79 mm | 570x570x280 | 1 | 110-127 | e11*2001/116*0261*.. | Area 2: OUT
RENAULT | KOLEOS | KOLEOS | Y | 06/2008 |  | 5x114,30 | 66,10 | 618 |  | 40 | M12x1.25 | 21 | SAHARA 5 | 8x18 | 18,00 | 8,00 | W85060202N5 | 1 | S | 20121005 | 20121104 | 5x114,30 |  | 35 | 81710214 | XL | D9 | N |  |  |  |  | DK | YES |  |  | K | KBA (ABE+VB) | 2 | Mods can be necessary to car | 225/50 R18--- | AfterMarket OZ | MAX 850 KG | MATT GRAPHITE DIAMOND CUT | X-Line | 8027529080100 | OZ | 15,26 |  |  | Serie XL - ext.diam.79 mm | 568x568x274 | 1 | 110-127 | e11*2001/116*0261*.. | bar: Area 1
RENAULT | KOLEOS | KOLEOS | Y | 06/2008 |  | 5x114,30 | 66,10 | 618 |  | 40 | M12x1.25 | 21 | SAHARA 5 | 8x18 | 18,00 | 8,00 | W85060203N5 | 1 | S | 20121005 | 20121104 | 5x114,30 |  | 40 | 81710214 | XL | D9 | N |  |  |  |  | DK | YES |  |  | K | KBA (ABE+VB) | 1 | No car modifications required | 225/50 R18--- | AfterMarket OZ | MAX 850 KG | MATT GRAPHITE DIAMOND CUT | X-Line | 8027529080117 | OZ | 15,16 |  |  | Serie XL - ext.diam.79 mm | 568x568x274 | 1 | 110-127 | e11*2001/116*0261*.. | bar: Area 1
RENAULT | KOLEOS | KOLEOS | Y | 06/2008 |  | 5x114,30 | 66,10 | 618 |  | 40 | M12x1.25 | 21 | SARDEGNA | 8x18 | 18,00 | 8,00 | W0176320622 | 1 |  |  |  | 5x114,30 |  | 35 | 81710064 | L | D9 | N |  | TÜV |  |  | DK | YES |  |  | S | Strongness Certificate (PB) | 2 | Mods can be necessary to car | 225/50 R18--- | AfterMarket OZ | MAX 815 KG | MATT GRAPHIT SILVER | All-Terrain | 8027529046625 | OZ | 15,40 |  |  | Serie L - ext.diam.75 mm | 570x570x280 | 1 | 110-127 | e11*2001/116*0261*.. | bar: Area 1
RENAULT | KOLEOS | KOLEOS | Y | 06/2008 |  | 5x114,30 | 66,10 | 618 |  | 40 | M12x1.25 | 21 | SUPERTURISMO GT | 8x18 | 18,00 | 8,00 | W01669203P5 | 1 | S | 20121012 | 20121111 | 5x114,30 |  | 40 | 81710064 | L | D9 | N |  | TÜV |  | VIA | DK | YES |  |  | T | Teilegutachten (PB+VB) | 1 | No car modifications required | 225/50 R18--- | AfterMarket OZ | MAX 640 KG | GRIGIO CORSA+BLACK LETTERING | Racing | 8027529081527 | OZ | 12,64 |  |  | Serie L - ext.diam.75 mm | 570x570x280 | 1 | 110-127 | e11*2001/116*0261*.. | bar: Area 1
RENAULT | KOLEOS | KOLEOS | Y | 06/2008 |  | 5x114,30 | 66,10 | 618 |  | 40 | M12x1.25 | 21 | SUPERTURISMO GT | 8x18 | 18,00 | 8,00 | W0166920382 | 1 | S | 20090318 | 20090417 | 5x114,30 |  | 40 | 81710064 | L | D9 | N |  | TÜV |  | VIA | DK | YES |  |  | T | Teilegutachten (PB+VB) | 1 | No car modifications required | 225/50 R18--- | AfterMarket OZ | MAX 640 KG | RACE SILVER + BLACK LETTERING | Racing | 8027529000337 | OZ | 12,64 |  |  | Serie L - ext.diam.75 mm | 570x570x280 | 1 | 110-127 | e11*2001/116*0261*.. | bar: Area 1
RENAULT | KOLEOS | KOLEOS | Y | 06/2008 |  | 5x114,30 | 66,10 | 618 |  | 40 | M12x1.25 | 21 | ULTRALEGGERA | 8x18 | 18,00 | 8,00 | W0171220822 | 1 | S | 20090318 | 20090417 | 5x114,30 |  | 35 | 81710064 | L | D9 | N |  | TÜV |  |  | DK | YES |  |  | S | Strongness Certificate (PB) | 2 | Mods can be necessary to car | 225/50 R18--- | AfterMarket OZ | MAX 675 KG | MATT GRAPHIT SILVER | Racing | 8027529002027 | OZ | 10,21 |  |  | Serie L - ext.diam.75 mm | 570x570x280 | 1 | 110-127 | e11*2001/116*0261*.. | bar: Area 1
RENAULT | KOLEOS | KOLEOS | Y | 06/2008 |  | 5x114,30 | 66,10 | 618 |  | 40 | M12x1.25 | 21 | ULTRALEGGERA | 8x18 | 18,00 | 8,00 | W0171220853 | 1 | S | 20090318 | 20090417 | 5x114,30 |  | 35 | 81710064 | L | D9 | N |  | TÜV |  |  | DK | YES |  |  | S | Strongness Certificate (PB) | 2 | Mods can be necessary to car | 225/50 R18--- | AfterMarket OZ | MAX 675 KG | MATT BLACK | Racing | 8027529002034 | OZ | 10,21 |  |  | Serie L - ext.diam.75 mm | 570x570x280 | 1 | 110-127 | e11*2001/116*0261*.. | bar: Area 1
RENAULT | KOLEOS | KOLEOS | Y | 06/2008 |  | 5x114,30 | 66,10 | 618 |  | 40 | M12x1.25 | 21 | ULTRALEGGERA | 8x18 | 18,00 | 8,00 | W0171220861 | 1 | S | 20090318 | 20090417 | 5x114,30 |  | 35 | 81710064 | L | D9 | N |  | TÜV |  |  | DK | YES |  |  | S | Strongness Certificate (PB) | 2 | Mods can be necessary to car | 225/50 R18--- | AfterMarket OZ | MAX 675 KG | CHRYSTAL TITANIUM | Racing | 8027529002041 | OZ | 10,21 |  |  | Serie L - ext.diam.75 mm | 570x570x280 | 1 | 110-127 | e11*2001/116*0261*.. | bar: Area 1
RENAULT | KOLEOS | KOLEOS | Y | 06/2008 |  | 5x114,30 | 66,10 | 618 |  | 40 | M12x1.25 | 21 | VERSILIA | 8x18 | 18,00 | 8,00 | W01815206N6 | 1 |  |  |  | 5x114,30 |  | 32 | 81710064 | L | D9 | N |  | TÜV |  |  | DK | YES |  |  | S | Strongness Certificate (PB) | 2 | Mods can be necessary to car | 225/50 R18--- | AfterMarket OZ | MAX 760 KG | MATT RACE SILVER | All-Terrain | 8027529052244 | OZ | 14,77 |  |  | Serie L - ext.diam.75 mm | 570x570x280 | 1 | 110-127 | e11*2001/116*0261*.. | bar: Area 1
RENAULT | KOLEOS | KOLEOS | Y | 06/2008 |  | 5x114,30 | 66,10 | 618 |  | 40 | M12x1.25 | 21 | VERSILIA | 8x18 | 18,00 | 8,00 | W0181520654 | 1 | S | 20090318 | 20090417 | 5x114,30 |  | 32 | 81710064 | L | D9 | N |  | TÜV |  |  | DK | YES |  |  | S | Strongness Certificate (PB) | 2 | Mods can be necessary to car | 225/50 R18--- | AfterMarket OZ | MAX 760 KG | MATT BLACK + DIAMOND-CUT | All-Terrain | 8027529031256 | OZ | 14,80 |  |  | Serie L - ext.diam.75 mm | 570x570x280 | 1 | 110-127 | e11*2001/116*0261*.. | bar: Area 1
RENAULT | KOLEOS | KOLEOS | Y | 06/2008 |  | 5x114,30 | 66,10 | 618 |  | 40 | M12x1.25 | 21 | SARDEGNA | 8x19 | 19,00 | 8,00 | W0176720222 | 1 |  |  |  | 5x114,30 |  | 40 | 81710064 | L | D9 | N |  | TÜV |  |  | DK | YES |  |  | S | Strongness Certificate (PB) | 1 | No car modifications required |  | AfterMarket OZ | MAX 725 KG | MATT GRAPHIT SILVER | All-Terrain | 8027529046724 | OZ | 15,42 |  |  | Serie L - ext.diam.75 mm | 600x600x300 | 1 | 110-127 | e11*2001/116*0261*.. | Area 2: OUT
RENAULT | KOLEOS | KOLEOS | Y | 06/2008 |  | 5x114,30 | 66,10 | 618 |  | 40 | M12x1.25 | 21 | EGO | 8½x19 | 19,00 | 8,50 | W8504820554 | 1 | S | 20110726 | 20110825 | 5x114,30 |  | 38 | 81710445 | L | DST20B | N |  | TÜV |  |  | DK | YES |  |  | T | Teilegutachten (PB+VB) | 1 | No car modifications required |  | AfterMarket OZ | MAX 750 KG | MATT BLACK + DIAMOND-CUT | X-Line | 8027529065589 | OZ | 14,31 |  |  | Serie L - ext.diam.75 mm | 593x593x287 | 1 | 110-127 | e11*2001/116*0261*.. | bar: Area 1
RENAULT | KOLEOS | KOLEOS | Y | 06/2008 |  | 5x114,30 | 66,10 | 618 |  | 40 | M12x1.25 | 21 | QUARANTA | 8½x19 | 19,00 | 8,50 | W01857201G2 | 1 |  |  |  | 5x114,30 |  | 38 | 81710445 | L | DST20B | N |  | TÜV |  |  | DK | YES |  |  | T | Teilegutachten (PB+VB) | 1 | No car modifications required |  | AfterMarket OZ | MAX 725 KG | GRIGIO CORSA DIAMANTATO | Via Veneto | 8027529052565 | OZ | 13,81 |  |  | Serie L - ext.diam.75 mm | 570x570x280 | 1 | 110-127 | e11*2001/116*0261*.. | bar: Area 1
RENAULT | KOLEOS | KOLEOS | Y | 06/2008 |  | 5x114,30 | 66,10 | 618 |  | 40 | M12x1.25 | 21 | SUPERTURISMO LM | 8½x19 | 19,00 | 8,50 | W0185220419 | 1 |  |  |  | 5x114,30 |  | 38 | 81710064 | L | D9 | N | LD14 | TÜV |  |  | DK | YES |  |  | T | Teilegutachten (PB+VB) | 1 | No car modifications required |  | AfterMarket OZ | MAX 725 KG | MATT RACE SILVER + BLACK LETTERING | Racing | 8027529043648 | OZ | 12,61 |  |  | Serie L - ext.diam.75 mm | 570x570x280 | 1 | 110-127 | e11*2001/116*0261*.. | bar: Area 1
RENAULT | KOLEOS | KOLEOS | Y | 06/2008 |  | 5x114,30 | 66,10 | 618 |  | 40 | M12x1.25 | 21 | SUPERTURISMO LM | 8½x19 | 19,00 | 8,50 | W0185220446 | 1 |  |  |  | 5x114,30 |  | 38 | 81710064 | L | D9 | N | LD14 | TÜV |  |  | DK | YES |  |  | T | Teilegutachten (PB+VB) | 1 | No car modifications required |  | AfterMarket OZ | MAX 725 KG | MATT GRAPHITE + SILVER LETTERING | Racing | 8027529043655 | OZ | 12,61 |  |  | Serie L - ext.diam.75 mm | 570x570x280 | 1 | 110-127 | e11*2001/116*0261*.. | bar: Area 1
RENAULT | KOLEOS | KOLEOS | Y | 06/2008 |  | 5x114,30 | 66,10 | 618 |  | 40 | M12x1.25 | 21 | VITTORIA | 8½x19 | 19,00 | 8,50 | W0188220373 | 1 | S | 20110913 | 20111013 | 5x114,30 |  | 38 | 81710445 | L | DST20B | N |  | TÜV |  |  | DK | YES |  |  | T | Teilegutachten (PB+VB) | 1 | No car modifications required |  | AfterMarket OZ | MAX 725 KG | MATT DARK GRAPHITE | Via Veneto | 8027529069686 | OZ | 14,14 |  |  | Serie L - ext.diam.75 mm | 592x592x286 | 1 | 110-127 | e11*2001/116*0261*.. | bar: Area 1
RENAULT | KOLEOS | KOLEOS | Y | 06/2008 |  | 5x114,30 | 66,10 | 618 |  | 40 | M12x1.25 | 21 | MONACO HLT | 8x20 | 20,00 | 8,00 | W01899204G1 | 1 | S | 20120711 | 20120810 | 5x114,30 |  | 35 | 81710565 | XL | DST20A | N | [5 empty] | YES |  |  | N | No Certificate |  |  |  | AfterMarket OZ | MAX 950 KG | GRIGIO CORSA | All-Terrain | 8027529076868 | OZ | 16,72 |  |  | Serie XL - ext.diam.79 mm | 615x615x274 | 1 | 110-127 | e11*2001/116*0261*.. | bar: Area 1
RENAULT | LAGUNA | LAGUNA | B56 | 05/1994 | 02/2001 | 4x100 | 60,06 | 580 | 1935 | 50 | M12x1,50 | 19 | LOUNGE 8 | 6x14 | 14,00 | 6,00 | W8503520054 | 1 |  |  |  | 4x100 |  | 36 | 81710177 | S | B15 | B | LB23 |  | KBA |  | DK | YES |  |  | N | No Certificate | 1 | No car modifications required | 185/65 R14---TRE080-195/60 R14----195/65 R14---TRE080-205/60 R14---TRE080 | AfterMarket OZ | MAX 500 KG | MATT BLACK + DIAMOND-CUT | X-Line | 8027529047899 | OZ | 7,90 |  |  | Serie S - ext.diam.68 mm | 460x460x224 | 1 | 061-102 | e2*93/81*0012*.., e2*98/14*0012*.., G638 | bar: Area 1
RENAULT | LAGUNA | LAGUNA | B56 | 05/1994 | 02/2001 | 4x100 | 60,06 | 580 | 1935 | 50 | M12x1,50 | 19 | LOUNGE 8 | 6x14 | 14,00 | 6,00 | W8503520075 | 1 |  |  |  | 4x100 |  | 36 | 81710177 | S | B15 | B | LB23 |  | KBA |  | DK | YES |  |  | N | No Certificate | 1 | No car modifications required | 185/65 R14---TRE080-195/60 R14----195/65 R14---TRE080-205/60 R14---TRE080 | AfterMarket OZ | MAX 500 KG | METAL SILVER + DIAMOND CUT | X-Line | 8027529047905 | OZ | 7,90 |  |  | Serie S - ext.diam.68 mm | 460x460x224 | 1 | 061-102 | e2*93/81*0012*.., e2*98/14*0012*.., G638 | Area 2: OUT
RENAULT | LAGUNA | LAGUNA | B56 | 05/1994 | 02/2001 | 4x100 | 60,06 | 580 | 1935 | 50 | M12x1,50 | 19 | ADRENALINA | 6½x15 | 15,00 | 6,50 | W8501020054 | 1 | S | 20080904 | 20081004 | 4x100 |  | 37 | 81710177 | S | B15 | B | LB23 |  | KBA |  | DK | YES |  |  | K | KBA (ABE+VB) | 2 | Mods can be necessary to car | 185/55 R15---TCOMBI-195/55 R15---TCOMBI-195/60 R15----195/65 R15----205/50 R15----205/55 R15----205/60 R15----215/50 R15---TCOMBI-215/55 R15----225/50 R15--- | AfterMarket OZ | MAX 615 KG | MATT BLACK + DIAMOND-CUT | X-Line | 8027529034462 | OZ | 9,20 |  |  | Serie S - ext.diam.68 mm | 486x486x236 | 1 | 061-102 | e2*93/81*0012*.., e2*98/14*0012*.., G638 | bar: Area 1
RENAULT | LAGUNA | LAGUNA | B56 | 05/1994 | 02/2001 | 4x100 | 60,06 | 580 | 1935 | 50 | M12x1,50 | 19 | EGO | 6½x15 | 15,00 | 6,50 | W8505320154 | 1 | S | 20110726 | 20110825 | 4x100 |  | 37 | 81710472 | S | VST20A24 | B |  |  | KBA |  | DK | YES |  |  | K | KBA (ABE+VB) | 2 | Mods can be necessary to car | 185/55 R15---TCOMBI-195/55 R15---TCOMBI-195/60 R15----195/65 R15----205/50 R15----205/55 R15----205/60 R15----215/50 R15---TCOMBI-215/55 R15----225/50 R15--- | AfterMarket OZ | MAX 615 KG | MATT BLACK + DIAMOND-CUT | X-Line | 8027529065916 | OZ | 8 |  |  | Serie S - ext.diam.68 mm | 486x486x236 | 1 | 061-102 | e2*93/81*0012*.., e2*98/14*0012*.., G638 | bar: Area 1
RENAULT | LAGUNA | LAGUNA | B56 | 05/1994 | 02/2001 | 4x100 | 60,06 | 580 | 1935 | 50 | M12x1,50 | 19 | EGO | 6½x15 | 15,00 | 6,50 | W8505320254 | 1 | S | 20110726 | 20110825 | 4x100 |  | 42 | 81710472 | S | VST20A24 | B |  |  | KBA |  | DK | YES | C0600 | MAX LOAD OF WHEEL MUST BE COMPATIBLE WITH MAX LOAD OF VEHICLE AXLE! | K | KBA (ABE+VB) | 1 | No car modifications required | 185/55 R15---TCOMBI-195/55 R15---TCOMBI-195/60 R15----195/65 R15----205/50 R15----205/55 R15----205/60 R15----215/50 R15---TCOMBI-215/55 R15----225/50 R15--- | AfterMarket OZ | MAX 510 KG | MATT BLACK + DIAMOND-CUT | X-Line | 8027529065923 | OZ | 8 |  |  | Serie S - ext.diam.68 mm | 486x486x236 | 1 | 061-102 | e2*93/81*0012*.., e2*98/14*0012*.., G638 | bar: Area 1
RENAULT | LAGUNA | LAGUNA | B56 | 05/1994 | 02/2001 | 4x100 | 60,06 | 580 | 1935 | 50 | M12x1,50 | 19 | LOUNGE 8 | 6½x15 | 15,00 | 6,50 | W8503620054 | 1 |  |  |  | 4x100 |  | 37 | 81710177 | S | B15 | B | LB23 |  | KBA |  | DK | YES |  |  | K | KBA (ABE+VB) | 2 | Mods can be necessary to car | 185/55 R15---TCOMBI-195/55 R15---TCOMBI-195/60 R15----195/65 R15----205/50 R15----205/55 R15----205/60 R15----215/50 R15---TCOMBI-215/55 R15----225/50 R15--- | AfterMarket OZ | MAX 570 KG | MATT BLACK + DIAMOND-CUT | X-Line | 8027529047967 | OZ | 8 |  |  | Serie S - ext.diam.68 mm | 486x486x236 | 1 | 061-102 | e2*93/81*0012*.., e2*98/14*0012*.., G638 | bar: Area 1
RENAULT | LAGUNA | LAGUNA | B56 | 05/1994 | 02/2001 | 4x100 | 60,06 | 580 | 1935 | 50 | M12x1,50 | 19 | LOUNGE 8 | 6½x15 | 15,00 | 6,50 | W8503620075 | 1 |  |  |  | 4x100 |  | 37 | 81710177 | S | B15 | B | LB23 |  | KBA |  | DK | YES |  |  | K | KBA (ABE+VB) | 2 | Mods can be necessary to car | 185/55 R15---TCOMBI-195/55 R15---TCOMBI-195/60 R15----195/65 R15----205/50 R15----205/55 R15----205/60 R15----215/50 R15---TCOMBI-215/55 R15----225/50 R15--- | AfterMarket OZ | MAX 570 KG | METAL SILVER + DIAMOND CUT | X-Line | 8027529047974 | OZ | 8 |  |  | Serie S - ext.diam.68 mm | 486x486x236 | 1 | 061-102 | e2*93/81*0012*.., e2*98/14*0012*.., G638 | bar: Area 1
RENAULT | LAGUNA | LAGUNA | B56 | 05/1994 | 02/2001 | 4x100 | 60,06 | 580 | 1935 | 50 | M12x1,50 | 19 | ENVY | 7x15 | 15,00 | 7,00 | W8504220168 | 1 |  |  |  | 4x100 |  | 37 | 81710472 | S | VST20A24 | B |  |  | KBA |  | DK | YES |  |  | K | KBA (ABE+VB) | 2 | Mods can be necessary to car | 195/55 R15----195/60 R15---TRE082-195/65 R15---TRE085-205/50 R15---TRE083-205/55 R15---TRE011-205/60 R15---TRE084-215/50 R15---TRE083-215/55 R15---TRE084-225/50 R15---TRE011 | AfterMarket OZ | MAX 615 KG | MATT SILVER TECH DIAMOND CUT | X-Line | 8027529052817 | OZ | 8 |  |  | Serie S - ext.diam.68 mm | 486x486x249 | 1 | 061-102 | e2*93/81*0012*.., e2*98/14*0012*.., G638 | bar: Area 1
RENAULT | LAGUNA | LAGUNA | B56 | 05/1994 | 02/2001 | 4x100 | 60,06 | 580 | 1935 | 50 | M12x1,50 | 19 | ADRENALINA | 7x16 | 16,00 | 7,00 | W8501120054 | 1 | S | 20080904 | 20081004 | 4x100 |  | 37 | 81710177 | S | B15 | B | LB23 |  | KBA |  | DK | YES |  |  | K | KBA (ABE+VB) | 2 | Mods can be necessary to car | 205/45 R16---TRE077-205/50 R16---TRE076-205/55 R16---TRE075-225/40 R16---TRE077-225/45 R16---TRE076-225/50 R16-R--TRE075 | AfterMarket OZ | MAX 615 KG | MATT BLACK + DIAMOND-CUT | X-Line | 8027529034493 | OZ | 10,50 |  |  | Serie S - ext.diam.68 mm | 511x511x249 | 1 | 061-102 | e2*93/81*0012*.., e2*98/14*0012*.., G638 | bar: Area 1
RENAULT | LAGUNA | LAGUNA | B56 | 05/1994 | 02/2001 | 4x100 | 60,06 | 580 | 1935 | 50 | M12x1,50 | 19 | ADRENALINA | 7x16 | 16,00 | 7,00 | W8501120154 | 1 | S | 20081016 | 20081115 | 4x100 |  | 42 | 81710177 | S | B15 | B | LB23 |  | KBA |  | DK | YES |  |  | K | KBA (ABE+VB) | 1 | No car modifications required | 205/45 R16---TRE077-205/50 R16---TRE076-205/55 R16---TRE075-225/40 R16---TRE077-225/45 R16---TRE076-225/50 R16-R--TRE075 | AfterMarket OZ | MAX 615 KG | MATT BLACK + DIAMOND-CUT | X-Line | 8027529034509 | OZ | 10,50 |  |  | Serie S - ext.diam.68 mm | 511x511x249 | 1 | 061-102 | e2*93/81*0012*.., e2*98/14*0012*.., G638 | bar: Area 1
RENAULT | LAGUNA | LAGUNA | B56 | 05/1994 | 02/2001 | 4x100 | 60,06 | 580 | 1935 | 50 | M12x1,50 | 19 | DAVID | 7x16 | 16,00 | 7,00 | W01874201N5 | 1 |  |  |  | 4x100 |  | 37 | 81710472 | S | VST20A24 | B |  |  | KBA |  | DK | YES |  |  | K | KBA (ABE+VB) | 2 | Mods can be necessary to car | 205/45 R16---TRE077-205/50 R16---TRE076-205/55 R16---TRE075-225/40 R16---TRE077-225/45 R16---TRE076-225/50 R16-R--TRE075 | AfterMarket OZ | MAX 615 KG | MATT GRAPHITE DIAMOND CUT | Via Veneto | 8027529052732 | OZ | 9,01 |  |  | Serie S - ext.diam.68 mm | 480x480x248 | 1 | 061-102 | e2*93/81*0012*.., e2*98/14*0012*.., G638 | bar: Area 1
RENAULT | LAGUNA | LAGUNA | B56 | 05/1994 | 02/2001 | 4x100 | 60,06 | 580 | 1935 | 50 | M12x1,50 | 19 | DAVID | 7x16 | 16,00 | 7,00 | W01874202N5 | 1 |  |  |  | 4x100 |  | 42 | 81710472 | S | VST20A24 | B |  |  | KBA |  | DK | YES |  |  | K | KBA (ABE+VB) | 1 | No car modifications required | 205/45 R16---TRE077-205/50 R16---TRE076-205/55 R16---TRE075-225/40 R16---TRE077-225/45 R16---TRE076-225/50 R16-R--TRE075 | AfterMarket OZ | MAX 550 KG | MATT GRAPHITE DIAMOND CUT | Via Veneto | 8027529052695 | OZ | 9,01 |  |  | Serie S - ext.diam.68 mm | 480x480x248 | 1 | 061-102 | e2*93/81*0012*.., e2*98/14*0012*.., G638 | bar: Area 1
RENAULT | LAGUNA | LAGUNA | B56 | 05/1994 | 02/2001 | 4x100 | 60,06 | 580 | 1935 | 50 | M12x1,50 | 19 | EGO | 7x16 | 16,00 | 7,00 | W8505220154 | 1 | S | 20110726 | 20110825 | 4x100 |  | 37 | 81710472 | S | VST20A24 | B |  |  | KBA |  | DK | YES |  |  | K | KBA (ABE+VB) | 2 | Mods can be necessary to car | 205/45 R16---TRE077-205/50 R16---TRE076-205/55 R16---TRE075-225/40 R16---TRE077-225/45 R16---TRE076-225/50 R16-R--TRE075 | AfterMarket OZ | MAX 615 KG | MATT BLACK + DIAMOND-CUT | X-Line | 8027529065855 | OZ | 8,20 |  |  | Serie S - ext.diam.68 mm | 511x511x249 | 1 | 061-102 | e2*93/81*0012*.., e2*98/14*0012*.., G638 | bar: Area 1
RENAULT | LAGUNA | LAGUNA | B56 | 05/1994 | 02/2001 | 4x100 | 60,06 | 580 | 1935 | 50 | M12x1,50 | 19 | EGO | 7x16 | 16,00 | 7,00 | W8505220254 | 1 | S | 20110726 | 20110825 | 4x100 |  | 42 | 81710472 | S | VST20A24 | B |  |  | KBA |  | DK | YES |  |  | K | KBA (ABE+VB) | 1 | No car modifications required | 205/45 R16---TRE077-205/50 R16---TRE076-205/55 R16---TRE075-225/40 R16---TRE077-225/45 R16---TRE076-225/50 R16-R--TRE075 | AfterMarket OZ | MAX 615 KG | MATT BLACK + DIAMOND-CUT | X-Line | 8027529065862 | OZ | 8,20 |  |  | Serie S - ext.diam.68 mm | 511x511x249 | 1 | 061-102 | e2*93/81*0012*.., e2*98/14*0012*.., G638 | bar: Area 1
RENAULT | LAGUNA | LAGUNA | B56 | 05/1994 | 02/2001 | 4x100 | 60,06 | 580 | 1935 | 50 | M12x1,50 | 19 | ENERGY | 7x16 | 16,00 | 7,00 | W8503220054 | 1 |  |  |  | 4x100 |  | 37 | 81710177 | S | B15 | B | LB23 |  | KBA |  | DK | YES |  |  | K | KBA (ABE+VB) | 2 | Mods can be necessary to car | 205/45 R16---TRE077-205/50 R16---TRE076-205/55 R16---TRE075-225/40 R16---TRE077-225/45 R16---TRE076-225/50 R16-R--TRE075 | AfterMarket OZ | MAX 615 KG | MATT BLACK + DIAMOND-CUT | X-Line | 8027529045734 | OZ | 10,30 |  |  | Serie S - ext.diam.68 mm | 511x511x249 | 1 | 061-102 | e2*93/81*0012*.., e2*98/14*0012*.., G638 | bar: Area 1
RENAULT | LAGUNA | LAGUNA | B56 | 05/1994 | 02/2001 | 4x100 | 60,06 | 580 | 1935 | 50 | M12x1,50 | 19 | ENERGY | 7x16 | 16,00 | 7,00 | W8503220154 | 1 |  |  |  | 4x100 |  | 42 | 81710177 | S | B15 | B | LB23 |  | KBA |  | DK | YES |  |  | K | KBA (ABE+VB) | 1 | No car modifications required | 205/45 R16---TRE077-205/50 R16---TRE076-205/55 R16---TRE075-225/40 R16---TRE077-225/45 R16---TRE076-225/50 R16-R--TRE075 | AfterMarket OZ | MAX 615 KG | MATT BLACK + DIAMOND-CUT | X-Line | 8027529045741 | OZ | 10,20 |  |  | Serie S - ext.diam.68 mm | 511x511x249 | 1 | 061-102 | e2*93/81*0012*.., e2*98/14*0012*.., G638 | bar: Area 1
RENAULT | LAGUNA | LAGUNA | B56 | 05/1994 | 02/2001 | 4x100 | 60,06 | 580 | 1935 | 50 | M12x1,50 | 19 | ENVY | 7x16 | 16,00 | 7,00 | W8504020168 | 1 |  |  |  | 4x100 |  | 37 | 81710472 | S | VST20A24 | B |  |  | KBA |  | DK | YES |  |  | K | KBA (ABE+VB) | 2 | Mods can be necessary to car | 205/45 R16---TRE077-205/50 R16---TRE076-205/55 R16---TRE075-225/40 R16---TRE077-225/45 R16---TRE076-225/50 R16-R--TRE075 | AfterMarket OZ | MAX 615 KG | MATT SILVER TECH DIAMOND CUT | X-Line | 8027529052886 | OZ | 8,21 |  |  | Serie S - ext.diam.68 mm | 511x511x249 | 1 | 061-102 | e2*93/81*0012*.., e2*98/14*0012*.., G638 | bar: Area 1
RENAULT | LAGUNA | LAGUNA | B56 | 05/1994 | 02/2001 | 4x100 | 60,06 | 580 | 1935 | 50 | M12x1,50 | 19 | ENVY | 7x16 | 16,00 | 7,00 | W8504020268 | 1 |  |  |  | 4x100 |  | 42 | 81710472 | S | VST20A24 | B |  |  | KBA |  | DK | YES |  |  | K | KBA (ABE+VB) | 1 | No car modifications required | 205/45 R16---TRE077-205/50 R16---TRE076-205/55 R16---TRE075-225/40 R16---TRE077-225/45 R16---TRE076-225/50 R16-R--TRE075 | AfterMarket OZ | MAX 615 KG | MATT SILVER TECH DIAMOND CUT | X-Line | 8027529052893 | OZ | 8,21 |  |  | Serie S - ext.diam.68 mm | 511x511x249 | 1 | 061-102 | e2*93/81*0012*.., e2*98/14*0012*.., G638 | bar: Area 1
RENAULT | LAGUNA | LAGUNA | B56 | 05/1994 | 02/2001 | 4x100 | 60,06 | 580 | 1935 | 50 | M12x1,50 | 19 | LOUNGE 8 | 7x16 | 16,00 | 7,00 | W8503720054 | 1 |  |  |  | 4x100 |  | 37 | 81710177 | S | B15 | B | LB23 |  | KBA |  | DK | YES |  |  | K | KBA (ABE+VB) | 2 | Mods can be necessary to car | 205/45 R16---TRE077-205/50 R16---TRE076-205/55 R16---TRE075-225/40 R16---TRE077-225/45 R16---TRE076-225/50 R16-R--TRE075 | AfterMarket OZ | MAX 615 KG | MATT BLACK + DIAMOND-CUT | X-Line | 8027529048032 | OZ | 8,20 |  |  | Serie S - ext.diam.68 mm | 511x511x249 | 1 | 061-102 | e2*93/81*0012*.., e2*98/14*0012*.., G638 | bar: Area 1
RENAULT | LAGUNA | LAGUNA | B56 | 05/1994 | 02/2001 | 4x100 | 60,06 | 580 | 1935 | 50 | M12x1,50 | 19 | LOUNGE 8 | 7x16 | 16,00 | 7,00 | W8503720075 | 1 |  |  |  | 4x100 |  | 37 | 81710177 | S | B15 | B | LB23 |  | KBA |  | DK | YES |  |  | K | KBA (ABE+VB) | 2 | Mods can be necessary to car | 205/45 R16---TRE077-205/50 R16---TRE076-205/55 R16---TRE075-225/40 R16---TRE077-225/45 R16---TRE076-225/50 R16-R--TRE075 | AfterMarket OZ | MAX 615 KG | METAL SILVER + DIAMOND CUT | X-Line | 8027529048049 | OZ | 8,20 |  |  | Serie S - ext.diam.68 mm | 511x511x249 | 1 | 061-102 | e2*93/81*0012*.., e2*98/14*0012*.., G638 | Area 2: OUT
RENAULT | LAGUNA | LAGUNA | B56 | 05/1994 | 02/2001 | 4x100 | 60,06 | 580 | 1935 | 50 | M12x1,50 | 19 | LOUNGE 8 | 7x16 | 16,00 | 7,00 | W8503720154 | 1 |  |  |  | 4x100 |  | 42 | 81710177 | S | B15 | B | LB23 |  | KBA |  | DK | YES |  |  | K | KBA (ABE+VB) | 1 | No car modifications required | 205/45 R16---TRE077-205/50 R16---TRE076-205/55 R16---TRE075-225/40 R16---TRE077-225/45 R16---TRE076-225/50 R16-R--TRE075 | AfterMarket OZ | MAX 615 KG | MATT BLACK + DIAMOND-CUT | X-Line | 8027529048056 | OZ | 8,20 |  |  | Serie S - ext.diam.68 mm | 511x511x249 | 1 | 061-102 | e2*93/81*0012*.., e2*98/14*0012*.., G638 | bar: Area 1
RENAULT | LAGUNA | LAGUNA | B56 | 05/1994 | 02/2001 | 4x100 | 60,06 | 580 | 1935 | 50 | M12x1,50 | 19 | LOUNGE 8 | 7x16 | 16,00 | 7,00 | W8503720175 | 1 |  |  |  | 4x100 |  | 42 | 81710177 | S | B15 | B | LB23 |  | KBA |  | DK | YES |  |  | K | KBA (ABE+VB) | 1 | No car modifications required | 205/45 R16---TRE077-205/50 R16---TRE076-205/55 R16---TRE075-225/40 R16---TRE077-225/45 R16---TRE076-225/50 R16-R--TRE075 | AfterMarket OZ | MAX 615 KG | METAL SILVER + DIAMOND CUT | X-Line | 8027529048063 | OZ | 8,20 |  |  | Serie S - ext.diam.68 mm | 511x511x249 | 1 | 061-102 | e2*93/81*0012*.., e2*98/14*0012*.., G638 | bar: Area 1
RENAULT | LAGUNA | LAGUNA | B56 | 05/1994 | 02/2001 | 4x100 | 60,06 | 580 | 1935 | 50 | M12x1,50 | 19 | QUARANTA | 7x16 | 16,00 | 7,00 | W0185020054 | 1 | S | 20100928 | 20101028 | 4x100 |  | 37 | 81710472 | S | VST20A24 | B |  |  | KBA |  | DK | YES |  |  | K | KBA (ABE+VB) | 2 | Mods can be necessary to car | 205/45 R16---TRE077-205/50 R16---TRE076-205/55 R16---TRE075-225/40 R16---TRE077-225/45 R16---TRE076-225/50 R16-R--TRE075 | AfterMarket OZ | MAX 615 KG | MATT BLACK + DIAMOND-CUT | Via Veneto | 8027529054361 | OZ | 9,90 |  |  | Serie S - ext.diam.68 mm | 540x540x260 | 1 | 061-102 | e2*93/81*0012*.., e2*98/14*0012*.., G638 | bar: Area 1
RENAULT | LAGUNA | LAGUNA | B56 | 05/1994 | 02/2001 | 4x100 | 60,06 | 580 | 1935 | 50 | M12x1,50 | 19 | QUARANTA | 7x16 | 16,00 | 7,00 | W0185020154 | 1 | S | 20100928 | 20101028 | 4x100 |  | 42 | 81710472 | S | VST20A24 | B |  |  | KBA |  | DK | YES |  |  | K | KBA (ABE+VB) | 1 | No car modifications required | 205/45 R16---TRE077-205/50 R16---TRE076-205/55 R16---TRE075-225/40 R16---TRE077-225/45 R16---TRE076-225/50 R16-R--TRE075 | AfterMarket OZ | MAX 615 KG | MATT BLACK + DIAMOND-CUT | Via Veneto | 8027529053685 | OZ | 9,79 |  |  | Serie S - ext.diam.68 mm | 540x540x260 | 1 | 061-102 | e2*93/81*0012*.., e2*98/14*0012*.., G638 | bar: Area 1
RENAULT | LAGUNA | LAGUNA | B56 | 05/1994 | 02/2001 | 4x100 | 60,06 | 580 | 1935 | 50 | M12x1,50 | 19 | SUPERTURISMO GT | 7x16 | 16,00 | 7,00 | W0167020079 | 1 | S | 20080624 | 20080724 | 4x100 |  | 37 | 81710177 | S | B15 | B | LB23 |  | KBA | VIA | DK | YES |  |  | K | KBA (ABE+VB) | 2 | Mods can be necessary to car | 205/45 R16---TRE077-205/50 R16---TRE076-205/55 R16---TRE075-225/40 R16---TRE077-225/45 R16---TRE076-225/50 R16-R--TRE075 | AfterMarket OZ | MAX 600 KG | MATT BLACK + RED LETTERING | Racing | 8027529000443 | OZ | 10,68 |  |  | Serie S - ext.diam.68 mm | 480x480x255 | 1 | 061-102 | e2*93/81*0012*.., e2*98/14*0012*.., G638 | bar: Area 1
RENAULT | LAGUNA | LAGUNA | B56 | 05/1994 | 02/2001 | 4x100 | 60,06 | 580 | 1935 | 50 | M12x1,50 | 19 | SUPERTURISMO GT | 7x16 | 16,00 | 7,00 | W0167020082 | 1 | S | 20060512 | 20060611 | 4x100 |  | 37 | 81710177 | S | B15 | B | LB23 |  | KBA | VIA | DK | YES |  |  | K | KBA (ABE+VB) | 2 | Mods can be necessary to car | 205/45 R16---TRE077-205/50 R16---TRE076-205/55 R16---TRE075-225/40 R16---TRE077-225/45 R16---TRE076-225/50 R16-R--TRE075 | AfterMarket OZ | MAX 600 KG | RACE SILVER + BLACK LETTERING | Racing | 8027529000450 | OZ | 10,68 |  |  | Serie S - ext.diam.68 mm | 480x480x255 | 1 | 061-102 | e2*93/81*0012*.., e2*98/14*0012*.., G638 | bar: Area 1
RENAULT | LAGUNA | LAGUNA | B56 | 05/1994 | 02/2001 | 4x100 | 60,06 | 580 | 1935 | 50 | M12x1,50 | 19 | SUPERTURISMO GT | 7x16 | 16,00 | 7,00 | W0167020182 | 1 | S | 20090317 | 20090416 | 4x100 |  | 42 | 81710177 | S | B15 | B | LB23 |  | KBA | VIA | DK | YES |  |  | K | KBA (ABE+VB) | 1 | No car modifications required | 205/45 R16---TRE077-205/50 R16---TRE076-205/55 R16---TRE075-225/40 R16---TRE077-225/45 R16---TRE076-225/50 R16-R--TRE075 | AfterMarket OZ | MAX 600 KG | RACE SILVER + BLACK LETTERING | Racing | 8027529000474 | OZ | 10,68 |  |  | Serie S - ext.diam.68 mm | 480x480x255 | 1 | 061-102 | e2*93/81*0012*.., e2*98/14*0012*.., G638 | bar: Area 1
RENAULT | LAGUNA | LAGUNA | B56 | 05/1994 | 02/2001 | 4x100 | 60,06 | 580 | 1935 | 50 | M12x1,50 | 19 | SUPERTURISMO GT | 7x16 | 16,00 | 7,00 | W01895200P5 | 1 |  |  |  | 4x100 |  | 37 | 81710324 | S | B15 | B | LB23 |  | KBA |  | DK | YES |  |  | K | KBA (ABE+VB) | 2 | Mods can be necessary to car | 205/45 R16---TRE077-205/50 R16---TRE076-205/55 R16---TRE075-225/40 R16---TRE077-225/45 R16---TRE076-225/50 R16-R--TRE075 | AfterMarket OZ | MAX 615 KG | GRIGIO CORSA+BLACK LETTERING | Racing | 8027529080315 | OZ | 10,27 |  |  | Serie S - ext.diam.68 mm | 480x480x248 | 1 | 061-102 | e2*93/81*0012*.., e2*98/14*0012*.., G638 | bar: Area 1
RENAULT | LAGUNA | LAGUNA | B56 | 05/1994 | 02/2001 | 4x100 | 60,06 | 580 | 1935 | 50 | M12x1,50 | 19 | SUPERTURISMO GT | 7x16 | 16,00 | 7,00 | W0189520079 | 1 |  |  |  | 4x100 |  | 37 | 81710324 | S | B15 | B | LB23 |  | KBA |  | DK | YES |  |  | K | KBA (ABE+VB) | 2 | Mods can be necessary to car | 205/45 R16---TRE077-205/50 R16---TRE076-205/55 R16---TRE075-225/40 R16---TRE077-225/45 R16---TRE076-225/50 R16-R--TRE075 | AfterMarket OZ | MAX 615 KG | MATT BLACK + RED LETTERING | Racing | 8027529080322 | OZ | 10,27 |  |  | Serie S - ext.diam.68 mm | 480x480x248 | 1 | 061-102 | e2*93/81*0012*.., e2*98/14*0012*.., G638 | bar: Area 1
RENAULT | LAGUNA | LAGUNA | B56 | 05/1994 | 02/2001 | 4x100 | 60,06 | 580 | 1935 | 50 | M12x1,50 | 19 | SUPERTURISMO GT | 7x16 | 16,00 | 7,00 | W01895201P5 | 1 |  |  |  | 4x100 |  | 42 | 81710324 | S | B15 | B | LB23 |  | KBA |  | DK | YES |  |  | K | KBA (ABE+VB) | 1 | No car modifications required | 205/45 R16---TRE077-205/50 R16---TRE076-205/55 R16---TRE075-225/40 R16---TRE077-225/45 R16---TRE076-225/50 R16-R--TRE075 | AfterMarket OZ | MAX 615 KG | GRIGIO CORSA+BLACK LETTERING | Racing | 8027529080339 | OZ | 10,19 |  |  | Serie S - ext.diam.68 mm | 480x480x248 | 1 | 061-102 | e2*93/81*0012*.., e2*98/14*0012*.., G638 | bar: Area 1
RENAULT | LAGUNA | LAGUNA | B56 | 05/1994 | 02/2001 | 4x100 | 60,06 | 580 | 1935 | 50 | M12x1,50 | 19 | SUPERTURISMO GT | 7x16 | 16,00 | 7,00 | W0189520179 | 1 |  |  |  | 4x100 |  | 42 | 81710324 | S | B15 | B | LB23 |  | KBA |  | DK | YES |  |  | K | KBA (ABE+VB) | 1 | No car modifications required | 205/45 R16---TRE077-205/50 R16---TRE076-205/55 R16---TRE075-225/40 R16---TRE077-225/45 R16---TRE076-225/50 R16-R--TRE075 | AfterMarket OZ | MAX 615 KG | MATT BLACK + RED LETTERING | Racing | 8027529080346 | OZ | 10,19 |  |  | Serie S - ext.diam.68 mm | 480x480x248 | 1 | 061-102 | e2*93/81*0012*.., e2*98/14*0012*.., G638 | bar: Area 1
RENAULT | LAGUNA | LAGUNA | B56 | 05/1994 | 02/2001 | 4x100 | 60,06 | 580 | 1935 | 50 | M12x1,50 | 19 | SUPERTURISMO WRC | 7x16 | 16,00 | 7,00 | W0167020033 | 1 | S | 20060512 | 20060611 | 4x100 |  | 37 | 81710177 | S | B15 | B | LB23 |  | KBA | VIA | DK | YES |  |  | K | KBA (ABE+VB) | 2 | Mods can be necessary to car | 205/45 R16---TRE077-205/50 R16---TRE076-205/55 R16---TRE075-225/40 R16---TRE077-225/45 R16---TRE076-225/50 R16-R--TRE075 | AfterMarket OZ | MAX 600 KG | WHITE + RED LETTERING | Racing | 8027529000436 | OZ | 10,68 |  |  | Serie S - ext.diam.68 mm | 480x480x255 | 1 | 061-102 | e2*93/81*0012*.., e2*98/14*0012*.., G638 | bar: Area 1
RENAULT | LAGUNA | LAGUNA | B56 | 05/1994 | 02/2001 | 4x100 | 60,06 | 580 | 1935 | 50 | M12x1,50 | 19 | SUPERTURISMO WRC | 7x16 | 16,00 | 7,00 | W0189520033 | 1 | S | 20121105 | 20121205 | 4x100 |  | 37 | 81710324 | S | B15 | B | LB23 |  | KBA |  | DK |  |  |  | K | KBA (ABE+VB) | 2 | Mods can be necessary to car | 205/45 R16---TRE077-205/50 R16---TRE076-205/55 R16---TRE075-225/40 R16---TRE077-225/45 R16---TRE076-225/50 R16-R--TRE075 | AfterMarket OZ | MAX 615 KG | WHITE + RED LETTERING | Racing | 8027529082340 | OZ | 10,27 |  |  | Serie S - ext.diam.68 mm | 480x480x248 | 1 | 061-102 | e2*93/81*0012*.., e2*98/14*0012*.., G638 | bar: Area 1
RENAULT | LAGUNA | LAGUNA | B56 | 05/1994 | 02/2001 | 4x100 | 60,06 | 580 | 1935 | 50 | M12x1,50 | 19 | SUPERTURISMO WRC | 7x16 | 16,00 | 7,00 | W0189520133 | 1 | S | 20121105 | 20121205 | 4x100 |  | 42 | 81710324 | S | B15 | B | LB23 |  | KBA |  | DK |  |  |  | K | KBA (ABE+VB) | 1 | No car modifications required | 205/45 R16---TRE077-205/50 R16---TRE076-205/55 R16---TRE075-225/40 R16---TRE077-225/45 R16---TRE076-225/50 R16-R--TRE075 | AfterMarket OZ | MAX 615 KG | WHITE + RED LETTERING | Racing | 8027529082357 | OZ | 10,19 |  |  | Serie S - ext.diam.68 mm | 480x480x248 | 1 | 061-102 | e2*93/81*0012*.., e2*98/14*0012*.., G638 | bar: Area 1
RENAULT | LAGUNA | LAGUNA | B56 | 05/1994 | 02/2001 | 4x100 | 60,06 | 580 | 1935 | 50 | M12x1,50 | 19 | ADRENALINA | 7x17 | 17,00 | 7,00 | W8501320054 | 1 | S | 20080904 | 20081004 | 4x100 |  | 37 | 81710177 | S | B15 | B | LB23 |  | KBA |  | DK | YES |  |  | K | KBA (ABE+VB) | 2 | Mods can be necessary to car | 205/45 R17---TRE103-215/40 R17----215/45 R17---TRE086-225/45 R17---TRE086 | AfterMarket OZ | MAX 615 KG | MATT BLACK + DIAMOND-CUT | X-Line | 8027529034585 | OZ | 11,52 |  |  | Serie S - ext.diam.68 mm | 542x542x249 | 1 | 061-102 | e2*93/81*0012*.., e2*98/14*0012*.., G638 | bar: Area 1
RENAULT | LAGUNA | LAGUNA | B56 | 05/1994 | 02/2001 | 4x100 | 60,06 | 580 | 1935 | 50 | M12x1,50 | 19 | DAVID | 7x17 | 17,00 | 7,00 | W01873201N5 | 1 |  |  |  | 4x100 |  | 37 | 81710472 | S | VST20A24 | B |  |  |  |  | DK | YES |  |  |  |  | 2 | Mods can be necessary to car | 205/45 R17---TRE103-215/40 R17----215/45 R17---TRE086-225/45 R17---TRE086 | AfterMarket OZ | MAX 615 KG | MATT GRAPHITE DIAMOND CUT | Via Veneto | 8027529052756 | OZ | 11,13 |  |  | Serie S - ext.diam.68 mm | 540x540x248 | 1 | 061-102 | e2*93/81*0012*.., e2*98/14*0012*.., G638 | bar: Area 1
RENAULT | LAGUNA | LAGUNA | B56 | 05/1994 | 02/2001 | 4x100 | 60,06 | 580 | 1935 | 50 | M12x1,50 | 19 | EGO | 7x17 | 17,00 | 7,00 | W8505120154 | 1 |  |  |  | 4x100 |  | 37 | 81710472 | S | VST20A24 | B |  |  | KBA |  | DK | YES |  |  | K | KBA (ABE+VB) | 2 | Mods can be necessary to car | 205/45 R17---TRE103-215/40 R17----215/45 R17---TRE086-225/45 R17---TRE086 | AfterMarket OZ | MAX 615 KG | MATT BLACK + DIAMOND-CUT | X-Line | 8027529065794 | OZ | 8,30 |  |  | Serie S - ext.diam.68 mm | 542x542x249 | 1 | 061-102 | e2*93/81*0012*.., e2*98/14*0012*.., G638 | bar: Area 1
RENAULT | LAGUNA | LAGUNA | B56 | 05/1994 | 02/2001 | 4x100 | 60,06 | 580 | 1935 | 50 | M12x1,50 | 19 | ENERGY | 7x17 | 17,00 | 7,00 | W8500720054 | 1 | S | 20080904 | 20081004 | 4x100 |  | 37 | 81710177 | S | B15 | B | LB23 |  | KBA |  | DK | YES |  |  | K | KBA (ABE+VB) | 2 | Mods can be necessary to car | 205/45 R17---TRE103-215/40 R17----215/45 R17---TRE086-225/45 R17---TRE086 | AfterMarket OZ | MAX 615 KG | MATT BLACK + DIAMOND-CUT | X-Line | 8027529034318 | OZ | 11,80 |  |  | Serie S - ext.diam.68 mm | 542x542x249 | 1 | 061-102 | e2*93/81*0012*.., e2*98/14*0012*.., G638 | bar: Area 1
RENAULT | LAGUNA | LAGUNA | B56 | 05/1994 | 02/2001 | 4x100 | 60,06 | 580 | 1935 | 50 | M12x1,50 | 19 | ENERGY | 7x17 | 17,00 | 7,00 | W8500720154 | 1 | S | 20080904 | 20081004 | 4x100 |  | 42 | 81710177 | S | B15 | B | LB23 |  | KBA |  | DK | YES |  |  | K | KBA (ABE+VB) | 2 | Mods can be necessary to car | 205/45 R17---TRE103-215/40 R17----215/45 R17---TRE086-225/45 R17---TRE086 | AfterMarket OZ | MAX 615 KG | MATT BLACK + DIAMOND-CUT | X-Line | 8027529034325 | OZ | 11,70 |  |  | Serie S - ext.diam.68 mm | 542x542x249 | 1 | 061-102 | e2*93/81*0012*.., e2*98/14*0012*.., G638 | bar: Area 1
RENAULT | LAGUNA | LAGUNA | B56 | 05/1994 | 02/2001 | 4x100 | 60,06 | 580 | 1935 | 50 | M12x1,50 | 19 | ENVY | 7x17 | 17,00 | 7,00 | W8504320168 | 1 |  |  |  | 4x100 |  | 37 | 81710472 | S | VST20A24 | B |  |  | KBA |  | DK | YES |  |  | K | KBA (ABE+VB) | 2 | Mods can be necessary to car | 205/45 R17---TRE103-215/40 R17----215/45 R17---TRE086-225/45 R17---TRE086 | AfterMarket OZ | MAX 615 KG | MATT SILVER TECH DIAMOND CUT | X-Line | 8027529052947 | OZ | 8,30 |  |  | Serie S - ext.diam.68 mm | 542x542x249 | 1 | 061-102 | e2*93/81*0012*.., e2*98/14*0012*.., G638 | bar: Area 1
RENAULT | LAGUNA | LAGUNA | B56 | 05/1994 | 02/2001 | 4x100 | 60,06 | 580 | 1935 | 50 | M12x1,50 | 19 | ITALIA 150 4F | 7x17 | 17,00 | 7,00 | W01886201R4 | 1 | S | 20110914 | 20111014 | 4x100 |  | 37 | 81710472 | S | VST20A24 | B |  |  | KBA |  | DK | YES |  |  | K | KBA (ABE+VB) | 2 | Mods can be necessary to car | 205/45 R17---TRE103-215/40 R17----215/45 R17---TRE086-225/45 R17---TRE086 | AfterMarket OZ | MAX 615 KG | MATT RACE SILVER DIAMOND CUT | Racing | 8027529069563 | OZ | 9,63 |  |  | Serie S - ext.diam.68 mm | 540x540x248 | 1 | 061-102 | e2*93/81*0012*.., e2*98/14*0012*.., G638 | bar: Area 1
RENAULT | LAGUNA | LAGUNA | B56 | 05/1994 | 02/2001 | 4x100 | 60,06 | 580 | 1935 | 50 | M12x1,50 | 19 | ITALIA 150 4F | 7x17 | 17,00 | 7,00 | W0188620149 | 1 | S | 20110914 | 20111014 | 4x100 |  | 37 | 81710472 | S | VST20A24 | B |  |  | KBA |  | DK | YES |  |  | K | KBA (ABE+VB) | 2 | Mods can be necessary to car | 205/45 R17---TRE103-215/40 R17----215/45 R17---TRE086-225/45 R17---TRE086 | AfterMarket OZ | MAX 615 KG | MATT DARK GRAPHITE DIAMOND CUT | Racing | 8027529069556 | OZ | 9,63 |  |  | Serie S - ext.diam.68 mm | 540x540x248 | 1 | 061-102 | e2*93/81*0012*.., e2*98/14*0012*.., G638 | bar: Area 1
RENAULT | LAGUNA | LAGUNA | B56 | 05/1994 | 02/2001 | 4x100 | 60,06 | 580 | 1935 | 50 | M12x1,50 | 19 | LOUNGE 8 | 7x17 | 17,00 | 7,00 | W8503820054 | 1 |  |  |  | 4x100 |  | 37 | 81710177 | S | B15 | B | LB23 |  | KBA |  | DK | YES |  |  | K | KBA (ABE+VB) | 2 | Mods can be necessary to car | 205/45 R17---TRE103-215/40 R17----215/45 R17---TRE086-225/45 R17---TRE086 | AfterMarket OZ | MAX 615 KG | MATT BLACK + DIAMOND-CUT | X-Line | 8027529048131 | OZ | 8,30 |  |  | Serie S - ext.diam.68 mm | 542x542x249 | 1 | 061-102 | e2*93/81*0012*.., e2*98/14*0012*.., G638 | bar: Area 1
RENAULT | LAGUNA | LAGUNA | B56 | 05/1994 | 02/2001 | 4x100 | 60,06 | 580 | 1935 | 50 | M12x1,50 | 19 | LOUNGE 8 | 7x17 | 17,00 | 7,00 | W8503820075 | 1 |  |  |  | 4x100 |  | 37 | 81710177 | S | B15 | B | LB23 |  | KBA |  | DK | YES |  |  | K | KBA (ABE+VB) | 2 | Mods can be necessary to car | 205/45 R17---TRE103-215/40 R17----215/45 R17---TRE086-225/45 R17---TRE086 | AfterMarket OZ | MAX 615 KG | METAL SILVER + DIAMOND CUT | X-Line | 8027529048148 | OZ | 8,30 |  |  | Serie S - ext.diam.68 mm | 542x542x249 | 1 | 061-102 | e2*93/81*0012*.., e2*98/14*0012*.., G638 | bar: Area 1
RENAULT | LAGUNA | LAGUNA | B56 | 05/1994 | 02/2001 | 4x100 | 60,06 | 580 | 1935 | 50 | M12x1,50 | 19 | SUPERTURISMO GT | 7x17 | 17,00 | 7,00 | W01672250P5 | 1 | S | 20121012 | 20121111 | 4x100 |  | 40 | 81710177 | S | B15 | B | LB23 |  | KBA | VIA | DK | YES |  |  | K | KBA (ABE+VB) | 2 | Mods can be necessary to car | 205/45 R17---TRE103-215/40 R17----215/45 R17---TRE086-225/45 R17---TRE086 | AfterMarket OZ | MAX 605 KG | GRIGIO CORSA+BLACK LETTERING | Racing | 8027529081572 | OZ | 10,82 |  |  | Serie S - ext.diam.68 mm | 540x540x260 | 1 | 061-102 | e2*93/81*0012*.., e2*98/14*0012*.., G638 | bar: Area 1
RENAULT | LAGUNA | LAGUNA | B56 | 05/1994 | 02/2001 | 4x100 | 60,06 | 580 | 1935 | 50 | M12x1,50 | 19 | SUPERTURISMO GT | 7x17 | 17,00 | 7,00 | W0167225079 | 1 | S | 20080624 | 20080724 | 4x100 |  | 40 | 81710177 | S | B15 | B | LB23 |  | KBA | VIA | DK | YES |  |  | K | KBA (ABE+VB) | 2 | Mods can be necessary to car | 205/45 R17---TRE103-215/40 R17----215/45 R17---TRE086-225/45 R17---TRE086 | AfterMarket OZ | MAX 605 KG | MATT BLACK + RED LETTERING | Racing | 8027529000658 | OZ | 10,82 |  |  | Serie S - ext.diam.68 mm | 540x540x260 | 1 | 061-102 | e2*93/81*0012*.., e2*98/14*0012*.., G638 | bar: Area 1
RENAULT | LAGUNA | LAGUNA | B56 | 05/1994 | 02/2001 | 4x100 | 60,06 | 580 | 1935 | 50 | M12x1,50 | 19 | SUPERTURISMO GT | 7x17 | 17,00 | 7,00 | W0167225082 | 1 | S | 20040108 | 20040207 | 4x100 |  | 40 | 81710177 | S | B15 | B | LB23 |  |  | VIA | DK | YES |  |  |  |  | 2 | Mods can be necessary to car | 205/45 R17---TRE103-215/40 R17----215/45 R17---TRE086-225/45 R17---TRE086 | AfterMarket OZ | MAX 605 KG | RACE SILVER + BLACK LETTERING | Racing | 8027529000665 | OZ | 10,94 |  |  | Serie S - ext.diam.68 mm | 540x540x260 | 1 | 061-102 | e2*93/81*0012*.., e2*98/14*0012*.., G638 | bar: Area 1
RENAULT | LAGUNA | LAGUNA | B56 | 05/1994 | 02/2001 | 4x100 | 60,06 | 580 | 1935 | 50 | M12x1,50 | 19 | SUPERTURISMO WRC | 7x17 | 17,00 | 7,00 | W0167225033 | 1 | S | 20040325 | 20040424 | 4x100 |  | 40 | 81710177 | S | B15 | B | LB23 |  | KBA | VIA | DK | YES |  |  | K | KBA (ABE+VB) | 2 | Mods can be necessary to car | 205/45 R17---TRE103-215/40 R17----215/45 R17---TRE086-225/45 R17---TRE086 | AfterMarket OZ | MAX 605 KG | WHITE + RED LETTERING | Racing | 8027529000641 | OZ | 10,82 |  |  | Serie S - ext.diam.68 mm | 540x540x260 | 1 | 061-102 | e2*93/81*0012*.., e2*98/14*0012*.., G638 | bar: Area 1
RENAULT | LAGUNA | LAGUNA | B56 | 05/1994 | 02/2001 | 4x100 | 60,06 | 580 | 1935 | 50 | M12x1,50 | 19 | WAVE | 7x17 | 17,00 | 7,00 | W8501620054 | 1 |  |  |  | 4x100 |  | 37 | 81710177 | S | B15 | B | LB23 |  |  |  | DK | YES |  |  | S | Strongness Certificate (PB) | 2 | Mods can be necessary to car | 205/45 R17---TRE103-215/40 R17----215/45 R17---TRE086-225/45 R17---TRE086 | AfterMarket OZ | MAX 615 KG | MATT BLACK + DIAMOND-CUT | X-Line | 8027529045581 | OZ | 11,11 |  |  | Serie S - ext.diam.68 mm | 542x542x249 | 1 | 061-102 | e2*93/81*0012*.., e2*98/14*0012*.., G638 | bar: Area 1
RENAULT | LAGUNA | LAGUNA | B56 | 05/1994 | 02/2001 | 4x100 | 60,06 | 580 | 1935 | 50 | M12x1,50 | 19 | ULTRALEGGERA | 7x18 | 18,00 | 7,00 | W0171120061 | 1 | S | 20051003 | 20051102 | 4x100 |  | 38 | 81710177 | S | B15 | B | LB23 | TÜV |  |  |  | YES |  |  | S | Strongness Certificate (PB) | 2 | Mods can be necessary to car |  | AfterMarket OZ | MAX 580 KG | CHRYSTAL TITANIUM | Racing | 8027529001754 | OZ | 9,35 |  |  | Serie S - ext.diam.68 mm | 570x570x255 | 1 | 061-102 | e2*93/81*0012*.., e2*98/14*0012*.., G638 | bar: Area 1
RENAULT | LAGUNA | LAGUNA COUPE 08 | T | 07/2008 |  | 5x114,30 | 66,10 | 610 |  | 47 | M14x1,5 | 17 | LOUNGE 10 | 7x16 | 16,00 | 7,00 | W8502920454 | 1 |  |  |  | 5x114,30 |  | 45 | 81710423 | L | VST20D28 | N |  |  | KBA |  | DK | YES |  |  | K | KBA (ABE+VB) | 1 | No car modifications required | 195/60 R16----205/55 R16---TCOMBI-205/60 R16---TCOMBI-215/55 R16----215/60 R16----225/50 R16---TCOMBI-225/55 R16---TCOMBI | AfterMarket OZ | MAX 675 KG | MATT BLACK + DIAMOND-CUT | X-Line | 8027529047592 | OZ | 10,96 |  |  | Serie L - ext.diam.75 mm | 511x511x249 | 1 | 110-175 | e2*2001/116*0363*.. | bar: Area 1
RENAULT | LAGUNA | LAGUNA COUPE 08 | T | 07/2008 |  | 5x114,30 | 66,10 | 610 |  | 47 | M14x1,5 | 17 | LOUNGE 10 | 7x16 | 16,00 | 7,00 | W8502920475 | 1 |  |  |  | 5x114,30 |  | 45 | 81710423 | L | VST20D28 | N |  |  | KBA |  | DK | YES |  |  | K | KBA (ABE+VB) | 1 | No car modifications required | 195/60 R16----205/55 R16---TCOMBI-205/60 R16---TCOMBI-215/55 R16----215/60 R16----225/50 R16---TCOMBI-225/55 R16---TCOMBI | AfterMarket OZ | MAX 675 KG | METAL SILVER + DIAMOND CUT | X-Line | 8027529047608 | OZ | 10,96 |  |  | Serie L - ext.diam.75 mm | 511x511x249 | 1 | 110-175 | e2*2001/116*0363*.. | bar: Area 1
RENAULT | LAGUNA | LAGUNA COUPE 08 | T | 07/2008 |  | 5x114,30 | 66,10 | 610 |  | 47 | M14x1,5 | 17 | SUPERTURISMO GT | 7x16 | 16,00 | 7,00 | W01895352P5 | 1 |  |  |  | 5x114,30 |  | 45 | 81710393 | L | B11 | N |  |  | KBA |  | DK | YES | C0652 | MAX 131 KW | K | KBA (ABE+VB) | 1 | No car modifications required | 195/60 R16----205/55 R16---TCOMBI-205/60 R16---TCOMBI-215/55 R16----215/60 R16----225/50 R16---TCOMBI-225/55 R16---TCOMBI | AfterMarket OZ | MAX 620 KG | GRIGIO CORSA+BLACK LETTERING | Racing | 8027529080377 | OZ | 10,02 |  |  | Serie L - ext.diam.75 mm | 480x480x248 | 1 | 110-175 | e2*2001/116*0363*.. | bar: Area 1
RENAULT | LAGUNA | LAGUNA COUPE 08 | T | 07/2008 |  | 5x114,30 | 66,10 | 610 |  | 47 | M14x1,5 | 17 | X5B | 7x16 | 16,00 | 7,00 | W85066604N5 | 1 | S | 20121005 | 20121104 | 5x114,30 |  | 45 | 81710423 | L | VST20D28 | N |  |  |  |  | DK | YES |  |  | K | KBA (ABE+VB) | 1 | No car modifications required | 195/60 R16----205/55 R16---TCOMBI-205/60 R16---TCOMBI-215/55 R16----215/60 R16----225/50 R16---TCOMBI-225/55 R16---TCOMBI | AfterMarket OZ | MAX 680 KG | MATT GRAPHITE DIAMOND CUT | X-Line | 8027529079722 | OZ | 9,71 |  |  | Serie L - ext.diam.75 mm | 511x511x249 | 1 | 110-175 | e2*2001/116*0363*.. | bar: Area 1
RENAULT | LAGUNA | LAGUNA COUPE 08 | T | 07/2008 |  | 5x114,30 | 66,10 | 610 |  | 47 | M14x1,5 | 17 | ITALIA 150 | 7x17 | 17,00 | 7,00 | W01897203R4 | 1 | S | 20120403 | 20120503 | 5x114,30 |  | 45 | 81710423 | L | VST20D28 | N |  |  |  |  | DK | YES |  |  | N | No Certificate | 1 | No car modifications required | 205/50 R17---TCOMBI-205/55 R17----215/50 R17----215/55 R17----225/45 R17---TCOMBI-225/50 R17--- | AfterMarket OZ | MAX 650 KG | MATT RACE SILVER DIAMOND CUT | Racing | 8027529074574 | OZ | 10,50 |  |  | Serie L - ext.diam.75 mm | 540x540x248 | 1 | 110-175 | e2*2001/116*0363*.. | bar: Area 1
RENAULT | LAGUNA | LAGUNA COUPE 08 | T | 07/2008 |  | 5x114,30 | 66,10 | 610 |  | 47 | M14x1,5 | 17 | ITALIA 150 | 7x17 | 17,00 | 7,00 | W0189720349 | 1 | S | 20120403 | 20120503 | 5x114,30 |  | 45 | 81710423 | L | VST20D28 | N |  |  |  |  | DK | YES |  |  | N | No Certificate | 1 | No car modifications required | 205/50 R17---TCOMBI-205/55 R17----215/50 R17----215/55 R17----225/45 R17---TCOMBI-225/50 R17--- | AfterMarket OZ | MAX 650 KG | MATT DARK GRAPHITE DIAMOND CUT | Racing | 8027529074567 | OZ | 10,50 |  |  | Serie L - ext.diam.75 mm | 540x540x248 | 1 | 110-175 | e2*2001/116*0363*.. | bar: Area 1
RENAULT | LAGUNA | LAGUNA COUPE 08 | T | 07/2008 |  | 5x114,30 | 66,10 | 610 |  | 47 | M14x1,5 | 17 | SUPERTURISMO GT | 7x17 | 17,00 | 7,00 | W01672201P5 | 1 | S | 20121012 | 20121111 | 5x114,30 |  | 40 | 81710393 | L | B11 | N | LB64 |  | KBA | VIA | DK | YES |  |  | K | KBA (ABE+VB) | 1 | No car modifications required | 205/50 R17---TCOMBI-205/55 R17----215/50 R17----215/55 R17----225/45 R17---TCOMBI-225/50 R17--- | AfterMarket OZ | MAX 650 KG | GRIGIO CORSA+BLACK LETTERING | Racing | 8027529081565 | OZ | 10,82 |  |  | Serie L - ext.diam.75 mm | 540x540x260 | 1 | 110-175 | e2*2001/116*0363*.. | bar: Area 1
RENAULT | LAGUNA | LAGUNA COUPE 08 | T | 07/2008 |  | 5x114,30 | 66,10 | 610 |  | 47 | M14x1,5 | 17 | SUPERTURISMO GT | 7x17 | 17,00 | 7,00 | W0167220182 | 1 | S | 20090511 | 20090610 | 5x114,30 |  | 40 | 81710393 | L | B11 | N | LB64 |  | KBA | VIA | DK | YES |  |  | K | KBA (ABE+VB) | 1 | No car modifications required | 205/50 R17---TCOMBI-205/55 R17----215/50 R17----215/55 R17----225/45 R17---TCOMBI-225/50 R17--- | AfterMarket OZ | MAX 650 KG | RACE SILVER + BLACK LETTERING | Racing | 8027529000627 | OZ | 10,82 |  |  | Serie L - ext.diam.75 mm | 540x540x260 | 1 | 110-175 | e2*2001/116*0363*.. | bar: Area 1
RENAULT | LAGUNA | LAGUNA COUPE 08 | T | 07/2008 |  | 5x114,30 | 66,10 | 610 |  | 47 | M14x1,5 | 17 | SUPERTURISMO WRC | 7x17 | 17,00 | 7,00 | W0167220233 | 1 | S | 20090511 | 20090610 | 5x114,30 |  | 45 | 81710393 | L | B11 | N | LB64 |  |  |  | DK | YES |  |  | N | No Certificate | 1 | No car modifications required | 205/50 R17---TCOMBI-205/55 R17----215/50 R17----215/55 R17----225/45 R17---TCOMBI-225/50 R17--- | AfterMarket OZ | MAX 650 KG | WHITE + RED LETTERING | Racing | 8027529000634 | OZ | 10,76 |  |  | Serie L - ext.diam.75 mm | 540x540x260 | 1 | 110-175 | e2*2001/116*0363*.. | bar: Area 1
RENAULT | LAGUNA | LAGUNA COUPE 08 | T | 07/2008 |  | 5x114,30 | 66,10 | 610 |  | 47 | M14x1,5 | 17 | DAVID | 7½x17 | 17,00 | 7,50 | W01871205N5 | 1 |  |  |  | 5x114,30 |  | 45 | 81710423 | L | VST20D28 | N |  |  |  |  | DK | YES |  |  | K | KBA (ABE+VB) | 1 | No car modifications required | 205/50 R17---TCOMBI-205/55 R17----215/50 R17---TCOMBI-215/55 R17----225/45 R17---TCOMBI-225/50 R17----235/45 R17---TCOMBI-245/45 R17---TCOMBI | AfterMarket OZ | MAX 650 KG | MATT GRAPHITE DIAMOND CUT | Via Veneto | 8027529053579 | OZ | 11,81 |  |  | Serie L - ext.diam.75 mm | 540x540x261 | 1 | 110-175 | e2*2001/116*0363*.. | bar: Area 1
RENAULT | LAGUNA | LAGUNA COUPE 08 | T | 07/2008 |  | 5x114,30 | 66,10 | 610 |  | 47 | M14x1,5 | 17 | EGO | 7½x17 | 17,00 | 7,50 | W8504920554 | 1 | S | 20110726 | 20110825 | 5x114,30 |  | 45 | 81710423 | L | VST20D28 | N |  |  | KBA |  | DK | YES |  |  | K | KBA (ABE+VB) | 1 | No car modifications required | 205/50 R17---TCOMBI-205/55 R17----215/50 R17---TCOMBI-215/55 R17----225/45 R17---TCOMBI-225/50 R17----235/45 R17---TCOMBI-245/45 R17---TCOMBI | AfterMarket OZ | MAX 690 KG | MATT BLACK + DIAMOND-CUT | X-Line | 8027529065688 | OZ | 11,06 |  |  | Serie L - ext.diam.75 mm | 542x542x261 | 1 | 110-175 | e2*2001/116*0363*.. | bar: Area 1
RENAULT | LAGUNA | LAGUNA COUPE 08 | T | 07/2008 |  | 5x114,30 | 66,10 | 610 |  | 47 | M14x1,5 | 17 | ENVY | 7½x17 | 17,00 | 7,50 | W8504420568 | 1 |  |  |  | 5x114,30 |  | 45 | 81710423 | L | VST20D28 | N |  |  | KBA |  | DK | YES |  |  | K | KBA (ABE+VB) | 1 | No car modifications required | 205/50 R17---TCOMBI-205/55 R17----215/50 R17---TCOMBI-215/55 R17----225/45 R17---TCOMBI-225/50 R17----235/45 R17---TCOMBI-245/45 R17---TCOMBI | AfterMarket OZ | MAX 675 KG | MATT SILVER TECH DIAMOND CUT | X-Line | 8027529051117 | OZ | 11,06 |  |  | Serie L - ext.diam.75 mm | 542x542x261 | 1 | 110-175 | e2*2001/116*0363*.. | bar: Area 1
RENAULT | LAGUNA | LAGUNA COUPE 08 | T | 07/2008 |  | 5x114,30 | 66,10 | 610 |  | 47 | M14x1,5 | 17 | LOUNGE 10 | 7½x17 | 17,00 | 7,50 | W8503020554 | 1 |  |  |  | 5x114,30 |  | 45 | 81710423 | L | VST20D28 | N |  |  | KBA |  | DK | YES |  |  | K | KBA (ABE+VB) | 1 | No car modifications required | 205/50 R17---TCOMBI-205/55 R17----215/50 R17---TCOMBI-215/55 R17----225/45 R17---TCOMBI-225/50 R17----235/45 R17---TCOMBI-245/45 R17---TCOMBI | AfterMarket OZ | MAX 675 KG | MATT BLACK + DIAMOND-CUT | X-Line | 8027529047714 | OZ | 11,06 |  |  | Serie L - ext.diam.75 mm | 542x542x261 | 1 | 110-175 | e2*2001/116*0363*.. | bar: Area 1
RENAULT | LAGUNA | LAGUNA COUPE 08 | T | 07/2008 |  | 5x114,30 | 66,10 | 610 |  | 47 | M14x1,5 | 17 | LOUNGE 10 | 7½x17 | 17,00 | 7,50 | W8503020575 | 1 |  |  |  | 5x114,30 |  | 45 | 81710423 | L | VST20D28 | N |  |  | KBA |  | DK | YES |  |  | K | KBA (ABE+VB) | 1 | No car modifications required | 205/50 R17---TCOMBI-205/55 R17----215/50 R17---TCOMBI-215/55 R17----225/45 R17---TCOMBI-225/50 R17----235/45 R17---TCOMBI-245/45 R17---TCOMBI | AfterMarket OZ | MAX 675 KG | METAL SILVER + DIAMOND CUT | X-Line | 8027529047721 | OZ | 11,06 |  |  | Serie L - ext.diam.75 mm | 542x542x261 | 1 | 110-175 | e2*2001/116*0363*.. | bar: Area 1
RENAULT | LAGUNA | LAGUNA COUPE 08 | T | 07/2008 |  | 5x114,30 | 66,10 | 610 |  | 47 | M14x1,5 | 17 | QUARANTA | 7½x17 | 17,00 | 7,50 | W01867204G2 | 1 |  |  |  | 5x114,30 |  | 45 | 81710423 | L | VST20D28 | N |  |  | KBA |  | DK | YES |  |  | K | KBA (ABE+VB) | 1 | No car modifications required | 205/50 R17---TCOMBI-205/55 R17----215/50 R17---TCOMBI-215/55 R17----225/45 R17---TCOMBI-225/50 R17----235/45 R17---TCOMBI-245/45 R17---TCOMBI | AfterMarket OZ | MAX 650 KG | GRIGIO CORSA DIAMANTATO | Via Veneto | 8027529054750 | OZ | 11,65 |  |  | Serie L - ext.diam.75 mm | 540x540x261 | 1 | 110-175 | e2*2001/116*0363*.. | bar: Area 1
RENAULT | LAGUNA | LAGUNA COUPE 08 | T | 07/2008 |  | 5x114,30 | 66,10 | 610 |  | 47 | M14x1,5 | 17 | SUPERTURISMO LM | 7½x17 | 17,00 | 7,50 | W0188120419 | 1 |  |  |  | 5x114,30 |  | 45 | 81710423 | L | VST20D28 | N |  |  | KBA |  | DK | YES |  |  | K | KBA (ABE+VB) | 1 | No car modifications required | 205/50 R17---TCOMBI-205/55 R17----215/50 R17---TCOMBI-215/55 R17----225/45 R17---TCOMBI-225/50 R17----235/45 R17---TCOMBI-245/45 R17---TCOMBI | AfterMarket OZ | MAX 650 KG | MATT RACE SILVER + BLACK LETTERING | Racing | 8027529053234 | OZ | 10,57 |  |  | Serie L - ext.diam.75 mm | 540x540x261 | 1 | 110-175 | e2*2001/116*0363*.. | bar: Area 1
RENAULT | LAGUNA | LAGUNA COUPE 08 | T | 07/2008 |  | 5x114,30 | 66,10 | 610 |  | 47 | M14x1,5 | 17 | SUPERTURISMO LM | 7½x17 | 17,00 | 7,50 | W0188120446 | 1 |  |  |  | 5x114,30 |  | 45 | 81710423 | L | VST20D28 | N |  |  | KBA |  | DK | YES |  |  | K | KBA (ABE+VB) | 1 | No car modifications required | 205/50 R17---TCOMBI-205/55 R17----215/50 R17---TCOMBI-215/55 R17----225/45 R17---TCOMBI-225/50 R17----235/45 R17---TCOMBI-245/45 R17---TCOMBI | AfterMarket OZ | MAX 650 KG | MATT GRAPHITE + SILVER LETTERING | Racing | 8027529053241 | OZ | 10,57 |  |  | Serie L - ext.diam.75 mm | 540x540x261 | 1 | 110-175 | e2*2001/116*0363*.. | bar: Area 1
RENAULT | LAGUNA | LAGUNA COUPE 08 | T | 07/2008 |  | 5x114,30 | 66,10 | 610 |  | 47 | M14x1,5 | 17 | X5B | 7½x17 | 17,00 | 7,50 | W85068205N5 | 1 | S | 20121005 | 20121104 | 5x114,30 |  | 45 | 81710423 | L | VST20D28 | N |  |  |  |  | DK | YES |  |  | K | KBA (ABE+VB) | 1 | No car modifications required | 205/50 R17---TCOMBI-205/55 R17----215/50 R17---TCOMBI-215/55 R17----225/45 R17---TCOMBI-225/50 R17----235/45 R17---TCOMBI-245/45 R17---TCOMBI | AfterMarket OZ | MAX 690 KG | MATT GRAPHITE DIAMOND CUT | X-Line | 8027529079784 | OZ | 11,61 |  |  | Serie L - ext.diam.75 mm | 542x542x261 | 1 | 110-175 | e2*2001/116*0363*.. | bar: Area 1
RENAULT | LAGUNA | LAGUNA COUPE 08 | T | 07/2008 |  | 5x114,30 | 66,10 | 610 |  | 47 | M14x1,5 | 17 | ADRENALINA | 8x17 | 17,00 | 8,00 | W8501420454 | 1 | S | 20090511 | 20090610 | 5x114,30 |  | 45 | 81710393 | L | B11 | N | LB64 |  | KBA |  | DK | YES |  |  | K | KBA (ABE+VB) | 1 | No car modifications required | 215/50 R17---TCOMBI-215/55 R17----225/45 R17----225/50 R17---TCOMBI-235/45 R17---TCOMBI-245/45 R17---TCOMBI | AfterMarket OZ | MAX 675 KG | MATT BLACK + DIAMOND-CUT | X-Line | 8027529034660 | OZ | 12,50 |  |  | Serie L - ext.diam.75 mm | 542x542x274 | 1 | 110-175 | e2*2001/116*0363*.. | bar: Area 1
RENAULT | LAGUNA | LAGUNA COUPE 08 | T | 07/2008 |  | 5x114,30 | 66,10 | 610 |  | 47 | M14x1,5 | 17 | ADRENALINA | 8x17 | 17,00 | 8,00 | W8501420654 | 1 | S | 20110214 | 20110316 | 5x114,30 |  | 40 | 81710393 | L | B11 | N | LB64 |  | KBA |  | DK | YES |  |  | K | KBA (ABE+VB) | 1 | No car modifications required | 215/50 R17---TCOMBI-215/55 R17----225/45 R17----225/50 R17---TCOMBI-235/45 R17---TCOMBI-245/45 R17---TCOMBI | AfterMarket OZ | MAX 675 KG | MATT BLACK + DIAMOND-CUT | X-Line | 8027529056419 | OZ | 12,50 |  |  | Serie L - ext.diam.75 mm | 542x542x274 | 1 | 110-175 | e2*2001/116*0363*.. | bar: Area 1
RENAULT | LAGUNA | LAGUNA COUPE 08 | T | 07/2008 |  | 5x114,30 | 66,10 | 610 |  | 47 | M14x1,5 | 17 | ENERGY | 8x17 | 17,00 | 8,00 | W8500820454 | 1 | S | 20090511 | 20090610 | 5x114,30 |  | 45 | 81710393 | L | B11 | N | LB64 |  | KBA |  | DK | YES |  |  | K | KBA (ABE+VB) | 1 | No car modifications required | 215/50 R17---TCOMBI-215/55 R17----225/45 R17----225/50 R17---TCOMBI-235/45 R17---TCOMBI-245/45 R17---TCOMBI | AfterMarket OZ | MAX 675 KG | MATT BLACK + DIAMOND-CUT | X-Line | 8027529034394 | OZ | 12,50 |  |  | Serie L - ext.diam.75 mm | 542x542x274 | 1 | 110-175 | e2*2001/116*0363*.. | bar: Area 1
RENAULT | LAGUNA | LAGUNA COUPE 08 | T | 07/2008 |  | 5x114,30 | 66,10 | 610 |  | 47 | M14x1,5 | 17 | ITALIA 150 | 8x17 | 17,00 | 8,00 | W01890205R4 | 1 |  |  |  | 5x114,30 |  | 45 | 81710423 | L | VST20D28 | N |  |  | KBA |  | DK | YES |  |  | K | KBA (ABE+VB) | 1 | No car modifications required | 215/50 R17---TCOMBI-215/55 R17----225/45 R17----225/50 R17---TCOMBI-235/45 R17---TCOMBI-245/45 R17---TCOMBI | AfterMarket OZ | MAX 700 KG | MATT RACE SILVER DIAMOND CUT | Racing | 8027529070217 | OZ | 10,90 |  |  | Serie L - ext.diam.75 mm | 540x540x274 | 1 | 110-175 | e2*2001/116*0363*.. | bar: Area 1
RENAULT | LAGUNA | LAGUNA COUPE 08 | T | 07/2008 |  | 5x114,30 | 66,10 | 610 |  | 47 | M14x1,5 | 17 | ITALIA 150 | 8x17 | 17,00 | 8,00 | W0189020549 | 1 |  |  |  | 5x114,30 |  | 45 | 81710423 | L | VST20D28 | N |  |  | KBA |  | DK | YES |  |  | K | KBA (ABE+VB) | 1 | No car modifications required | 215/50 R17---TCOMBI-215/55 R17----225/45 R17----225/50 R17---TCOMBI-235/45 R17---TCOMBI-245/45 R17---TCOMBI | AfterMarket OZ | MAX 700 KG | MATT DARK GRAPHITE DIAMOND CUT | Racing | 8027529070200 | OZ | 10,90 |  |  | Serie L - ext.diam.75 mm | 540x540x274 | 1 | 110-175 | e2*2001/116*0363*.. | bar: Area 1
RENAULT | LAGUNA | LAGUNA COUPE 08 | T | 07/2008 |  | 5x114,30 | 66,10 | 610 |  | 47 | M14x1,5 | 17 | ULTRALEGGERA | 8x17 | 17,00 | 8,00 | W0171020522 | 1 | S | 20090511 | 20090610 | 5x114,30 |  | 40 | 81710393 | L | B11 | N | LB64 | TÜV |  |  | DK | YES |  |  | S | Strongness Certificate (PB) | 1 | No car modifications required | 215/50 R17---TCOMBI-215/55 R17----225/45 R17----225/50 R17---TCOMBI-235/45 R17---TCOMBI-245/45 R17---TCOMBI | AfterMarket OZ | MAX 615 KG | MATT GRAPHIT SILVER | Racing | 8027529001686 | OZ | 9,56 |  |  | Serie L - ext.diam.75 mm | 540x540x280 | 1 | 110-175 | e2*2001/116*0363*.. | bar: Area 1
RENAULT | LAGUNA | LAGUNA COUPE 08 | T | 07/2008 |  | 5x114,30 | 66,10 | 610 |  | 47 | M14x1,5 | 17 | ULTRALEGGERA | 8x17 | 17,00 | 8,00 | W0171020553 | 1 | S | 20090511 | 20090610 | 5x114,30 |  | 40 | 81710393 | L | B11 | N | LB64 | TÜV |  |  | DK | YES |  |  | S | Strongness Certificate (PB) | 1 | No car modifications required | 215/50 R17---TCOMBI-215/55 R17----225/45 R17----225/50 R17---TCOMBI-235/45 R17---TCOMBI-245/45 R17---TCOMBI | AfterMarket OZ | MAX 615 KG | MATT BLACK | Racing | 8027529001693 | OZ | 9,56 |  |  | Serie L - ext.diam.75 mm | 540x540x280 | 1 | 110-175 | e2*2001/116*0363*.. | bar: Area 1
RENAULT | LAGUNA | LAGUNA COUPE 08 | T | 07/2008 |  | 5x114,30 | 66,10 | 610 |  | 47 | M14x1,5 | 17 | ULTRALEGGERA | 8x17 | 17,00 | 8,00 | W0171020561 | 1 | S | 20090511 | 20090610 | 5x114,30 |  | 40 | 81710393 | L | B11 | N | LB64 | TÜV |  |  | DK | YES |  |  | S | Strongness Certificate (PB) | 1 | No car modifications required | 215/50 R17---TCOMBI-215/55 R17----225/45 R17----225/50 R17---TCOMBI-235/45 R17---TCOMBI-245/45 R17---TCOMBI | AfterMarket OZ | MAX 615 KG | CHRYSTAL TITANIUM | Racing | 8027529001709 | OZ | 9,56 |  |  | Serie L - ext.diam.75 mm | 540x540x280 | 1 | 110-175 | e2*2001/116*0363*.. | bar: Area 1
RENAULT | LAGUNA | LAGUNA COUPE 08 | T | 07/2008 |  | 5x114,30 | 66,10 | 610 |  | 47 | M14x1,5 | 17 | VITTORIA | 8x17 | 17,00 | 8,00 | W0188820473 | 1 |  |  |  | 5x114,30 |  | 45 | 81710423 | L | VST20D28 | N |  |  | KBA |  | DK | YES |  |  | K | KBA (ABE+VB) | 1 | No car modifications required | 215/50 R17---TCOMBI-215/55 R17----225/45 R17----225/50 R17---TCOMBI-235/45 R17---TCOMBI-245/45 R17---TCOMBI | AfterMarket OZ | MAX 700 KG | MATT DARK GRAPHITE | Via Veneto | 8027529070996 | OZ | 11,23 |  |  | Serie L - ext.diam.75 mm | 540x540x274 | 1 | 110-175 | e2*2001/116*0363*.. | bar: Area 1
RENAULT | LAGUNA | LAGUNA COUPE 08 | T | 07/2008 |  | 5x114,30 | 66,10 | 610 |  | 47 | M14x1,5 | 17 | DAVID | 8x18 | 18,00 | 8,00 | W01863205N5 | 1 | S | 20100927 | 20101027 | 5x114,30 |  | 45 | 81710423 | L | VST20D28 | N |  | TÜV |  |  | DK | YES |  |  | T | Teilegutachten (PB+VB) | 1 | No car modifications required | 215/45 R18---TCOMBI-225/40 R18----225/45 R18----235/40 R18---TCOMBI-245/40 R18--- | AfterMarket OZ | MAX 690 KG | MATT GRAPHITE DIAMOND CUT | Via Veneto | 8027529054521 | OZ | 12,88 |  |  | Serie L - ext.diam.75 mm | 567x567x274 | 1 | 110-175 | e2*2001/116*0363*.. | bar: Area 1
RENAULT | LAGUNA | LAGUNA COUPE 08 | T | 07/2008 |  | 5x114,30 | 66,10 | 610 |  | 47 | M14x1,5 | 17 | EGO | 8x18 | 18,00 | 8,00 | W8504720454 | 1 | S | 20110726 | 20110825 | 5x114,30 |  | 45 | 81710423 | L | VST20D28 | N |  |  | KBA |  | DK | YES |  |  | K | KBA (ABE+VB) | 1 | No car modifications required | 215/45 R18---TCOMBI-225/40 R18----225/45 R18----235/40 R18---TCOMBI-245/40 R18--- | AfterMarket OZ | MAX 730 KG | MATT BLACK + DIAMOND-CUT | X-Line | 8027529065510 | OZ | 13,96 |  |  | Serie L - ext.diam.75 mm | 568x568x274 | 1 | 110-175 | e2*2001/116*0363*.. | bar: Area 1
RENAULT | LAGUNA | LAGUNA COUPE 08 | T | 07/2008 |  | 5x114,30 | 66,10 | 610 |  | 47 | M14x1,5 | 17 | ENERGY | 8x18 | 18,00 | 8,00 | W8500920554 | 1 | S | 20090511 | 20090610 | 5x114,30 |  | 45 | 81710393 | L | B11 | N | LB64 | TÜV |  |  | DK | YES |  |  | T | Teilegutachten (PB+VB) | 1 | No car modifications required | 215/45 R18---TCOMBI-225/40 R18----225/45 R18----235/40 R18---TCOMBI-245/40 R18--- | AfterMarket OZ | MAX 725 KG | MATT BLACK + DIAMOND-CUT | X-Line | 8027529034448 | OZ | 14,05 |  |  | Serie L - ext.diam.75 mm | 568x568x274 | 1 | 110-175 | e2*2001/116*0363*.. | bar: Area 1
RENAULT | LAGUNA | LAGUNA COUPE 08 | T | 07/2008 |  | 5x114,30 | 66,10 | 610 |  | 47 | M14x1,5 | 17 | ENVY | 8x18 | 18,00 | 8,00 | W8503920568 | 1 |  |  |  | 5x114,30 |  | 45 | 81710423 | L | VST20D28 | N |  | TÜV |  |  | DK | YES |  |  | T | Teilegutachten (PB+VB) | 1 | No car modifications required | 215/45 R18---TCOMBI-225/40 R18----225/45 R18----235/40 R18---TCOMBI-245/40 R18--- | AfterMarket OZ | MAX 690 KG | MATT SILVER TECH DIAMOND CUT | X-Line | 8027529049688 | OZ | 12,76 |  |  | Serie L - ext.diam.75 mm | 568x568x274 | 1 | 110-175 | e2*2001/116*0363*.. | bar: Area 1
RENAULT | LAGUNA | LAGUNA COUPE 08 | T | 07/2008 |  | 5x114,30 | 66,10 | 610 |  | 47 | M14x1,5 | 17 | FORMULA HLT | 8x18 | 18,00 | 8,00 | W01892204AG1 | 1 |  |  |  | 5x114,30 |  | 45 | 81710423 | L | VST20D28 | N |  |  |  |  | DK | YES |  |  | N | No Certificate | 1 | No car modifications required | 215/45 R18---TCOMBI-225/40 R18----225/45 R18----235/40 R18---TCOMBI-245/40 R18--- | AfterMarket OZ | MAX 630 KG | GRIGIO CORSA | I-Tech | 8027529083385 | OZ | 11,37 |  |  | Serie L - ext.diam.75 mm | 567x567x274 | 1 | 110-175 | e2*2001/116*0363*.. | bar: Area 1
RENAULT | LAGUNA | LAGUNA COUPE 08 | T | 07/2008 |  | 5x114,30 | 66,10 | 610 |  | 47 | M14x1,5 | 17 | ITALIA 150 | 8x18 | 18,00 | 8,00 | W01884204R4 | 1 | S | 20110914 | 20111014 | 5x114,30 |  | 45 | 81710423 | L | VST20D28 | N |  | TÜV |  |  | DK | YES |  |  | T | Teilegutachten (PB+VB) | 1 | No car modifications required | 215/45 R18---TCOMBI-225/40 R18----225/45 R18----235/40 R18---TCOMBI-245/40 R18--- | AfterMarket OZ | MAX 700 KG | MATT RACE SILVER DIAMOND CUT | Racing | 8027529069440 | OZ | 12,30 |  |  | Serie L - ext.diam.75 mm | 567x567x274 | 1 | 110-175 | e2*2001/116*0363*.. | bar: Area 1
RENAULT | LAGUNA | LAGUNA COUPE 08 | T | 07/2008 |  | 5x114,30 | 66,10 | 610 |  | 47 | M14x1,5 | 17 | ITALIA 150 | 8x18 | 18,00 | 8,00 | W0188420449 | 1 | S | 20110914 | 20111014 | 5x114,30 |  | 45 | 81710423 | L | VST20D28 | N |  | TÜV |  |  | DK | YES |  |  | T | Teilegutachten (PB+VB) | 1 | No car modifications required | 215/45 R18---TCOMBI-225/40 R18----225/45 R18----235/40 R18---TCOMBI-245/40 R18--- | AfterMarket OZ | MAX 700 KG | MATT DARK GRAPHITE DIAMOND CUT | Racing | 8027529069433 | OZ | 12,30 |  |  | Serie L - ext.diam.75 mm | 567x567x274 | 1 | 110-175 | e2*2001/116*0363*.. | bar: Area 1
RENAULT | LAGUNA | LAGUNA COUPE 08 | T | 07/2008 |  | 5x114,30 | 66,10 | 610 |  | 47 | M14x1,5 | 17 | LOUNGE 10 | 8x18 | 18,00 | 8,00 | W8503120654 | 1 |  |  |  | 5x114,30 |  | 45 | 81710423 | L | VST20D28 | N |  | TÜV |  |  | DK | YES |  |  | N | No Certificate | 1 | No car modifications required | 215/45 R18---TCOMBI-225/40 R18----225/45 R18----235/40 R18---TCOMBI-245/40 R18--- | AfterMarket OZ | MAX 690 KG | MATT BLACK + DIAMOND-CUT | X-Line | 8027529047851 | OZ | 13,96 |  |  | Serie L - ext.diam.75 mm | 568x568x274 | 1 | 110-175 | e2*2001/116*0363*.. | bar: Area 1
RENAULT | LAGUNA | LAGUNA COUPE 08 | T | 07/2008 |  | 5x114,30 | 66,10 | 610 |  | 47 | M14x1,5 | 17 | LOUNGE 10 | 8x18 | 18,00 | 8,00 | W8503120675 | 1 |  |  |  | 5x114,30 |  | 45 | 81710423 | L | VST20D28 | N |  | TÜV |  |  | DK | YES |  |  | N | No Certificate | 1 | No car modifications required | 215/45 R18---TCOMBI-225/40 R18----225/45 R18----235/40 R18---TCOMBI-245/40 R18--- | AfterMarket OZ | MAX 690 KG | METAL SILVER + DIAMOND CUT | X-Line | 8027529047868 | OZ | 13,96 |  |  | Serie L - ext.diam.75 mm | 568x568x274 | 1 | 110-175 | e2*2001/116*0363*.. | bar: Area 1
RENAULT | LAGUNA | LAGUNA COUPE 08 | T | 07/2008 |  | 5x114,30 | 66,10 | 610 |  | 47 | M14x1,5 | 17 | QUARANTA | 8x18 | 18,00 | 8,00 | W01856206G2 | 1 | S | 20100928 | 20101028 | 5x114,30 |  | 45 | 81710423 | L | VST20D28 | N |  | TÜV |  |  | DK | YES |  |  | T | Teilegutachten (PB+VB) | 1 | No car modifications required | 215/45 R18---TCOMBI-225/40 R18----225/45 R18----235/40 R18---TCOMBI-245/40 R18--- | AfterMarket OZ | MAX 700 KG | GRIGIO CORSA DIAMANTATO | Via Veneto | 8027529054439 | OZ | 12,87 |  |  | Serie L - ext.diam.75 mm | 570x570x280 | 1 | 110-175 | e2*2001/116*0363*.. | bar: Area 1
RENAULT | LAGUNA | LAGUNA COUPE 08 | T | 07/2008 |  | 5x114,30 | 66,10 | 610 |  | 47 | M14x1,5 | 17 | SUPERTURISMO GT | 8x18 | 18,00 | 8,00 | W01669203P5 | 1 | S | 20121012 | 20121111 | 5x114,30 |  | 40 | 81710393 | L | B11 | N | LB64 | TÜV |  | VIA | DK | YES |  |  | T | Teilegutachten (PB+VB) | 1 | No car modifications required | 215/45 R18---TCOMBI-225/40 R18----225/45 R18----235/40 R18---TCOMBI-245/40 R18--- | AfterMarket OZ | MAX 640 KG | GRIGIO CORSA+BLACK LETTERING | Racing | 8027529081527 | OZ | 12,64 |  |  | Serie L - ext.diam.75 mm | 570x570x280 | 1 | 110-175 | e2*2001/116*0363*.. | bar: Area 1
RENAULT | LAGUNA | LAGUNA COUPE 08 | T | 07/2008 |  | 5x114,30 | 66,10 | 610 |  | 47 | M14x1,5 | 17 | SUPERTURISMO GT | 8x18 | 18,00 | 8,00 | W0166920382 | 1 | S | 20090511 | 20090610 | 5x114,30 |  | 40 | 81710393 | L | B11 | N | LB64 | TÜV |  | VIA | DK | YES |  |  | T | Teilegutachten (PB+VB) | 1 | No car modifications required | 215/45 R18---TCOMBI-225/40 R18----225/45 R18----235/40 R18---TCOMBI-245/40 R18--- | AfterMarket OZ | MAX 640 KG | RACE SILVER + BLACK LETTERING | Racing | 8027529000337 | OZ | 12,64 |  |  | Serie L - ext.diam.75 mm | 570x570x280 | 1 | 110-175 | e2*2001/116*0363*.. | bar: Area 1
RENAULT | LAGUNA | LAGUNA COUPE 08 | T | 07/2008 |  | 5x114,30 | 66,10 | 610 |  | 47 | M14x1,5 | 17 | SUPERTURISMO LM | 8x18 | 18,00 | 8,00 | W0185420719 | 1 |  |  |  | 5x114,30 |  | 45 | 81710393 | L | B11 | N |  | TÜV |  |  | DK | YES |  |  | T | Teilegutachten (PB+VB) | 1 | No car modifications required | 215/45 R18---TCOMBI-225/40 R18----225/45 R18----235/40 R18---TCOMBI-245/40 R18--- | AfterMarket OZ | MAX 680 KG | MATT RACE SILVER + BLACK LETTERING | Racing | 8027529043501 | OZ | 11,49 |  |  | Serie L - ext.diam.75 mm | 570x570x280 | 1 | 110-175 | e2*2001/116*0363*.. | bar: Area 1
RENAULT | LAGUNA | LAGUNA COUPE 08 | T | 07/2008 |  | 5x114,30 | 66,10 | 610 |  | 47 | M14x1,5 | 17 | SUPERTURISMO LM | 8x18 | 18,00 | 8,00 | W0185420746 | 1 |  |  |  | 5x114,30 |  | 45 | 81710393 | L | B11 | N |  | TÜV |  |  | DK | YES |  |  | T | Teilegutachten (PB+VB) | 1 | No car modifications required | 215/45 R18---TCOMBI-225/40 R18----225/45 R18----235/40 R18---TCOMBI-245/40 R18--- | AfterMarket OZ | MAX 680 KG | MATT GRAPHITE + SILVER LETTERING | Racing | 8027529043518 | OZ | 11,49 |  |  | Serie L - ext.diam.75 mm | 570x570x280 | 1 | 110-175 | e2*2001/116*0363*.. | bar: Area 1
RENAULT | LAGUNA | LAGUNA COUPE 08 | T | 07/2008 |  | 5x114,30 | 66,10 | 610 |  | 47 | M14x1,5 | 17 | ULTRALEGGERA | 8x18 | 18,00 | 8,00 | W0171220453 | 1 |  |  |  | 5x114,30 |  | 48 | 81710393 | L | B11 | N |  | TÜV |  |  | DK | YES |  |  | T | Teilegutachten (PB+VB) | 1 | No car modifications required | 215/45 R18---TCOMBI-225/40 R18----225/45 R18----235/40 R18---TCOMBI-245/40 R18--- | AfterMarket OZ | MAX 615 KG | MATT BLACK | Racing | 8027529001914 | OZ | 9,96 |  |  | Serie L - ext.diam.75 mm | 570x570x280 | 1 | 110-175 | e2*2001/116*0363*.. | bar: Area 1
RENAULT | LAGUNA | LAGUNA COUPE 08 | T | 07/2008 |  | 5x114,30 | 66,10 | 610 |  | 47 | M14x1,5 | 17 | ULTRALEGGERA | 8x18 | 18,00 | 8,00 | W0171220461 | 1 |  |  |  | 5x114,30 |  | 48 | 81710393 | L | B11 | N |  | TÜV |  |  | DK | YES |  |  | T | Teilegutachten (PB+VB) | 1 | No car modifications required | 215/45 R18---TCOMBI-225/40 R18----225/45 R18----235/40 R18---TCOMBI-245/40 R18--- | AfterMarket OZ | MAX 615 KG | CHRYSTAL TITANIUM | Racing | 8027529001921 | OZ | 9,96 |  |  | Serie L - ext.diam.75 mm | 570x570x280 | 1 | 110-175 | e2*2001/116*0363*.. | bar: Area 1
RENAULT | LAGUNA | LAGUNA COUPE 08 | T | 07/2008 |  | 5x114,30 | 66,10 | 610 |  | 47 | M14x1,5 | 17 | ULTRALEGGERA | 8x18 | 18,00 | 8,00 | W0171220476 | 1 |  |  |  | 5x114,30 |  | 48 | 81710393 | L | B11 | N |  | TÜV |  |  | DK | YES |  |  | T | Teilegutachten (PB+VB) | 1 | No car modifications required | 215/45 R18---TCOMBI-225/40 R18----225/45 R18----235/40 R18---TCOMBI-245/40 R18--- | AfterMarket OZ | MAX 615 KG | RACE GOLD | Racing | 8027529001938 | OZ | 9,96 |  |  | Serie L - ext.diam.75 mm | 570x570x280 | 1 | 110-175 | e2*2001/116*0363*.. | bar: Area 1
RENAULT | LAGUNA | LAGUNA COUPE 08 | T | 07/2008 |  | 5x114,30 | 66,10 | 610 |  | 47 | M14x1,5 | 17 | ULTRALEGGERA | 8x18 | 18,00 | 8,00 | W0171220822 | 1 | S | 20090511 | 20090610 | 5x114,30 |  | 35 | 81710393 | L | B11 | N | LB64 | TÜV |  |  |  | YES |  |  | S | Strongness Certificate (PB) | 2 | Mods can be necessary to car | 215/45 R18---TCOMBI-225/40 R18----225/45 R18----235/40 R18---TCOMBI-245/40 R18--- | AfterMarket OZ | MAX 675 KG | MATT GRAPHIT SILVER | Racing | 8027529002027 | OZ | 10,21 |  |  | Serie L - ext.diam.75 mm | 570x570x280 | 1 | 110-175 | e2*2001/116*0363*.. | bar: Area 1
RENAULT | LAGUNA | LAGUNA COUPE 08 | T | 07/2008 |  | 5x114,30 | 66,10 | 610 |  | 47 | M14x1,5 | 17 | ULTRALEGGERA | 8x18 | 18,00 | 8,00 | W0171220853 | 1 | S | 20090511 | 20090610 | 5x114,30 |  | 35 | 81710393 | L | B11 | N | LB64 | TÜV |  |  |  | YES |  |  | S | Strongness Certificate (PB) | 2 | Mods can be necessary to car | 215/45 R18---TCOMBI-225/40 R18----225/45 R18----235/40 R18---TCOMBI-245/40 R18--- | AfterMarket OZ | MAX 675 KG | MATT BLACK | Racing | 8027529002034 | OZ | 10,21 |  |  | Serie L - ext.diam.75 mm | 570x570x280 | 1 | 110-175 | e2*2001/116*0363*.. | bar: Area 1
RENAULT | LAGUNA | LAGUNA COUPE 08 | T | 07/2008 |  | 5x114,30 | 66,10 | 610 |  | 47 | M14x1,5 | 17 | ULTRALEGGERA | 8x18 | 18,00 | 8,00 | W0171220861 | 1 | S | 20090511 | 20090610 | 5x114,30 |  | 35 | 81710393 | L | B11 | N | LB64 | TÜV |  |  |  | YES |  |  | S | Strongness Certificate (PB) | 2 | Mods can be necessary to car | 215/45 R18---TCOMBI-225/40 R18----225/45 R18----235/40 R18---TCOMBI-245/40 R18--- | AfterMarket OZ | MAX 675 KG | CHRYSTAL TITANIUM | Racing | 8027529002041 | OZ | 10,21 |  |  | Serie L - ext.diam.75 mm | 570x570x280 | 1 | 110-175 | e2*2001/116*0363*.. | bar: Area 1
RENAULT | LAGUNA | LAGUNA COUPE 08 | T | 07/2008 |  | 5x114,30 | 66,10 | 610 |  | 47 | M14x1,5 | 17 | VITTORIA | 8x18 | 18,00 | 8,00 | W0188520373 | 1 | S | 20110913 | 20111013 | 5x114,30 |  | 45 | 81710423 | L | VST20D28 | N |  | TÜV |  |  | DK | YES |  |  | T | Teilegutachten (PB+VB) | 1 | No car modifications required | 215/45 R18---TCOMBI-225/40 R18----225/45 R18----235/40 R18---TCOMBI-245/40 R18--- | AfterMarket OZ | MAX 700 KG | MATT DARK GRAPHITE | Via Veneto | 8027529069747 | OZ | 13,02 |  |  | Serie L - ext.diam.75 mm | 567x567x274 | 1 | 110-175 | e2*2001/116*0363*.. | bar: Area 1
RENAULT | LAGUNA | LAGUNA COUPE 08 | T | 07/2008 |  | 5x114,30 | 66,10 | 610 |  | 47 | M14x1,5 | 17 | X5B | 8x18 | 18,00 | 8,00 | W85064204N5 | 1 |  |  |  | 5x114,30 |  | 45 | 81710423 | L | VST20D28 | N |  |  | KBA |  | DK | YES |  |  | K | KBA (ABE+VB) | 1 | No car modifications required | 215/45 R18---TCOMBI-225/40 R18----225/45 R18----235/40 R18---TCOMBI-245/40 R18--- | AfterMarket OZ | MAX 730 KG | MATT GRAPHITE DIAMOND CUT | X-Line | 8027529078022 | OZ | 13,52 |  |  | Serie L - ext.diam.75 mm | 568x568x274 | 1 | 110-175 | e2*2001/116*0363*.. | bar: Area 1
RENAULT | LAGUNA | LAGUNA COUPE 08 | T | 07/2008 |  | 5x114,30 | 66,10 | 610 |  | 47 | M14x1,5 | 17 | DAVID | 8x19 | 19,00 | 8,00 | W01870205N5 | 1 |  |  |  | 5x114,30 |  | 45 | 81710423 | L | VST20D28 | N |  | TÜV |  |  | DK | YES |  |  | T | Teilegutachten (PB+VB) | 1 | No car modifications required | 235/35 R19----245/30 R19----245/35 R19--- | AfterMarket OZ | MAX 690 KG | MATT GRAPHITE DIAMOND CUT | Via Veneto | 8027529053456 | OZ | 13,97 |  |  | Serie L - ext.diam.75 mm | 592x592x274 | 1 | 110-175 | e2*2001/116*0363*.. | bar: Area 1
RENAULT | LAGUNA | LAGUNA COUPE 08 | T | 07/2008 |  | 5x114,30 | 66,10 | 610 |  | 47 | M14x1,5 | 17 | ENERGY | 8x19 | 19,00 | 8,00 | W8503420354 | 1 |  |  |  | 5x114,30 |  | 45 | 81710393 | L | B11 | N | LB64 | TÜV |  |  | DK | YES |  |  | T | Teilegutachten (PB+VB) | 1 | No car modifications required | 235/35 R19----245/30 R19----245/35 R19--- | AfterMarket OZ | MAX 690 KG | MATT BLACK + DIAMOND-CUT | X-Line | 8027529045857 | OZ | 14,30 |  |  | Serie L - ext.diam.75 mm | 593x593x274 | 1 | 110-175 | e2*2001/116*0363*.. | bar: Area 1
RENAULT | LAGUNA | LAGUNA COUPE 08 | T | 07/2008 |  | 5x114,30 | 66,10 | 610 |  | 47 | M14x1,5 | 17 | ITALIA 150 | 8x19 | 19,00 | 8,00 | W01889205R4 | 1 |  |  |  | 5x114,30 |  | 45 | 81710423 | L | VST20D28 | N |  | TÜV |  |  | DK | YES |  |  | T | Teilegutachten (PB+VB) | 1 | No car modifications required | 235/35 R19----245/30 R19----245/35 R19--- | AfterMarket OZ | MAX 700 KG | MATT RACE SILVER DIAMOND CUT | Racing | 8027529070385 | OZ | 13,36 |  |  | Serie L - ext.diam.75 mm | 592x592x274 | 1 | 110-175 | e2*2001/116*0363*.. | bar: Area 1
RENAULT | LAGUNA | LAGUNA COUPE 08 | T | 07/2008 |  | 5x114,30 | 66,10 | 610 |  | 47 | M14x1,5 | 17 | ITALIA 150 | 8x19 | 19,00 | 8,00 | W0188920549 | 1 |  |  |  | 5x114,30 |  | 45 | 81710423 | L | VST20D28 | N |  | TÜV |  |  | DK | YES |  |  | T | Teilegutachten (PB+VB) | 1 | No car modifications required | 235/35 R19----245/30 R19----245/35 R19--- | AfterMarket OZ | MAX 700 KG | MATT DARK GRAPHITE DIAMOND CUT | Racing | 8027529070378 | OZ | 13,36 |  |  | Serie L - ext.diam.75 mm | 592x592x274 | 1 | 110-175 | e2*2001/116*0363*.. | bar: Area 1
RENAULT | LAGUNA | LAGUNA COUPE 08 | T | 07/2008 |  | 5x114,30 | 66,10 | 610 |  | 47 | M14x1,5 | 17 | LOUNGE 10 | 8x19 | 19,00 | 8,00 | W8505520454 | 1 | S | 20110726 | 20110825 | 5x114,30 |  | 45 | 81710423 | L | VST20D28 | N |  | TÜV |  |  | DK | YES |  |  | T | Teilegutachten (PB+VB) | 1 | No car modifications required | 235/35 R19----245/30 R19----245/35 R19--- | AfterMarket OZ | MAX 700 KG | MATT BLACK + DIAMOND-CUT | X-Line | 8027529066074 | OZ | 14,31 |  |  | Serie L - ext.diam.75 mm | 593x593x274 | 1 | 110-175 | e2*2001/116*0363*.. | bar: Area 1
RENAULT | LAGUNA | LAGUNA COUPE 08 | T | 07/2008 |  | 5x114,30 | 66,10 | 610 |  | 47 | M14x1,5 | 17 | LOUNGE 10 | 8x19 | 19,00 | 8,00 | W8505520475 | 1 | S | 20110726 | 20110825 | 5x114,30 |  | 45 | 81710423 | L | VST20D28 | N |  | TÜV |  |  | DK | YES |  |  | T | Teilegutachten (PB+VB) | 1 | No car modifications required | 235/35 R19----245/30 R19----245/35 R19--- | AfterMarket OZ | MAX 700 KG | METAL SILVER + DIAMOND CUT | X-Line | 8027529066081 | OZ | 14,31 |  |  | Serie L - ext.diam.75 mm | 593x593x274 | 1 | 110-175 | e2*2001/116*0363*.. | bar: Area 1
RENAULT | LAGUNA | LAGUNA COUPE 08 | T | 07/2008 |  | 5x114,30 | 66,10 | 610 |  | 47 | M14x1,5 | 17 | X5B | 8x19 | 19,00 | 8,00 | W85069203N5 | 1 | S | 20121005 | 20121104 | 5x114,30 |  | 45 | 81710450 | L | VST20A24 | N |  |  |  |  | DK | YES |  |  | T | Teilegutachten (PB+VB) | 1 | No car modifications required | 235/35 R19----245/30 R19----245/35 R19--- | AfterMarket OZ | MAX 730 KG | MATT GRAPHITE DIAMOND CUT | X-Line | 8027529079852 | OZ | 13,61 |  |  | Serie L - ext.diam.75 mm | 593x593x274 | 1 | 110-175 | e2*2001/116*0363*.. | bar: Area 1
RENAULT | LAGUNA | LAGUNA COUPE 08 | T | 07/2008 |  | 5x114,30 | 66,10 | 610 |  | 47 | M14x1,5 | 17 | EGO | 8½x19 | 19,00 | 8,50 | W8504820554 | 1 | S | 20110726 | 20110825 | 5x114,30 |  | 38 | 81710423 | L | VST20D28 | N |  | TÜV |  |  | DK | YES |  |  | T | Teilegutachten (PB+VB) | 2 | Mods can be necessary to car |  | AfterMarket OZ | MAX 750 KG | MATT BLACK + DIAMOND-CUT | X-Line | 8027529065589 | OZ | 14,31 |  |  | Serie L - ext.diam.75 mm | 593x593x287 | 1 | 110-175 | e2*2001/116*0363*.. | bar: Area 1
RENAULT | LAGUNA | LAGUNA COUPE 08 | T | 07/2008 |  | 5x114,30 | 66,10 | 610 |  | 47 | M14x1,5 | 17 | QUARANTA | 8½x19 | 19,00 | 8,50 | W01857201G2 | 1 |  |  |  | 5x114,30 |  | 38 | 81710423 | L | VST20D28 | N |  | TÜV |  |  | DK | YES |  |  | T | Teilegutachten (PB+VB) | 2 | Mods can be necessary to car |  | AfterMarket OZ | MAX 725 KG | GRIGIO CORSA DIAMANTATO | Via Veneto | 8027529052565 | OZ | 13,81 |  |  | Serie L - ext.diam.75 mm | 570x570x280 | 1 | 110-175 | e2*2001/116*0363*.. | bar: Area 1
RENAULT | LAGUNA | LAGUNA COUPE 08 | T | 07/2008 |  | 5x114,30 | 66,10 | 610 |  | 47 | M14x1,5 | 17 | SUPERTURISMO LM | 8½x19 | 19,00 | 8,50 | W0185220419 | 1 |  |  |  | 5x114,30 |  | 38 | 81710393 | L | B11 | N | LB64 | TÜV |  |  | DK | YES |  |  | T | Teilegutachten (PB+VB) | 2 | Mods can be necessary to car |  | AfterMarket OZ | MAX 725 KG | MATT RACE SILVER + BLACK LETTERING | Racing | 8027529043648 | OZ | 12,61 |  |  | Serie L - ext.diam.75 mm | 570x570x280 | 1 | 110-175 | e2*2001/116*0363*.. | bar: Area 1
RENAULT | LAGUNA | LAGUNA COUPE 08 | T | 07/2008 |  | 5x114,30 | 66,10 | 610 |  | 47 | M14x1,5 | 17 | SUPERTURISMO LM | 8½x19 | 19,00 | 8,50 | W0185220446 | 1 |  |  |  | 5x114,30 |  | 38 | 81710393 | L | B11 | N | LB64 | TÜV |  |  | DK | YES |  |  | T | Teilegutachten (PB+VB) | 2 | Mods can be necessary to car |  | AfterMarket OZ | MAX 725 KG | MATT GRAPHITE + SILVER LETTERING | Racing | 8027529043655 | OZ | 12,61 |  |  | Serie L - ext.diam.75 mm | 570x570x280 | 1 | 110-175 | e2*2001/116*0363*.. | bar: Area 1
RENAULT | LAGUNA | LAGUNA COUPE 08 | T | 07/2008 |  | 5x114,30 | 66,10 | 610 |  | 47 | M14x1,5 | 17 | VITTORIA | 8½x19 | 19,00 | 8,50 | W0188220373 | 1 | S | 20110913 | 20111013 | 5x114,30 |  | 38 | 81710423 | L | VST20D28 | N |  | TÜV |  |  | DK | YES |  |  | T | Teilegutachten (PB+VB) | 2 | Mods can be necessary to car |  | AfterMarket OZ | MAX 725 KG | MATT DARK GRAPHITE | Via Veneto | 8027529069686 | OZ | 14,14 |  |  | Serie L - ext.diam.75 mm | 592x592x286 | 1 | 110-175 | e2*2001/116*0363*.. | bar: Area 1
RENAULT | LAGUNA | LAGUNA COUPE 08 | T | 07/2008 |  | 5x114,30 | 66,10 | 610 |  | 47 | M14x1,5 | 17 | MONACO HLT | 8½x20 | 20,00 | 8,50 | W01900203G1 | 1 | S | 20120711 | 20120810 | 5x114,30 |  | 40 | 81710567 | XL | VST20A24 | N |  |  |  |  | DK | YES |  |  | N | No Certificate | 2 | Mods can be necessary to car |  | AfterMarket OZ | MAX 950 KG | GRIGIO CORSA | All-Terrain | 8027529076929 | OZ | 17,51 |  |  | Serie XL - ext.diam.79 mm | 615x615x312 | 1 | 110-175 | e2*2001/116*0363*.. | bar: Area 1
RENAULT | LAGUNA | LAGUNA COUPE 08 | T | 07/2008 |  | 5x114,30 | 66,10 | 610 |  | 47 | M14x1,5 | 17 | SUPERTURISMO DAKAR | 8½x20 | 20,00 | 8,50 | W0187520219 | 1 |  |  |  | 5x114,30 |  | 40 | 81710539 | XL | B11 | N |  | TÜV |  |  | DK | YES |  |  | T | Teilegutachten (PB+VB) | 2 | Mods can be necessary to car |  | AfterMarket OZ | MAX 815 KG | MATT RACE SILVER + BLACK LETTERING | All-Terrain | 8027529053494 | OZ | 15,80 |  |  | Serie XL - ext.diam.79 mm | 615x615x312 | 1 | 110-175 | e2*2001/116*0363*.. | bar: Area 1
RENAULT | LAGUNA | LAGUNA COUPE 08 | T | 07/2008 |  | 5x114,30 | 66,10 | 610 |  | 47 | M14x1,5 | 17 | SUPERTURISMO DAKAR | 8½x20 | 20,00 | 8,50 | W0187520246 | 1 |  |  |  | 5x114,30 |  | 40 | 81710539 | XL | B11 | N |  | TÜV |  |  | DK | YES |  |  | T | Teilegutachten (PB+VB) | 2 | Mods can be necessary to car |  | AfterMarket OZ | MAX 815 KG | MATT GRAPHITE + SILVER LETTERING | All-Terrain | 8027529053418 | OZ | 15,80 |  |  | Serie XL - ext.diam.79 mm | 615x615x312 | 1 | 110-175 | e2*2001/116*0363*.. | bar: Area 1
RENAULT | LAGUNA | LAGUNA GT | T | 07/2008 | 06/2009 | 5x114,30 | 66,10 | 610 |  | 47 | M14x1,5 | 17 | ITALIA 150 | 7x17 | 17,00 | 7,00 | W01897203R4 | 1 | S | 20120403 | 20120503 | 5x114,30 |  | 45 | 81710423 | L | VST20D28 | N |  |  |  |  | DK | YES |  |  | N | No Certificate | 1 | No car modifications required | 215/50 R17----225/45 R17----225/50 R17--- | AfterMarket OZ | MAX 650 KG | MATT RACE SILVER DIAMOND CUT | Racing | 8027529074574 | OZ | 10,50 |  |  | Serie L - ext.diam.75 mm | 540x540x248 | 1 | 131-150 | e2*2001/116*0363*.. | bar: Area 1
RENAULT | LAGUNA | LAGUNA GT | T | 07/2008 | 06/2009 | 5x114,30 | 66,10 | 610 |  | 47 | M14x1,5 | 17 | ITALIA 150 | 7x17 | 17,00 | 7,00 | W0189720349 | 1 | S | 20120403 | 20120503 | 5x114,30 |  | 45 | 81710423 | L | VST20D28 | N |  |  |  |  | DK | YES |  |  | N | No Certificate | 1 | No car modifications required | 215/50 R17----225/45 R17----225/50 R17--- | AfterMarket OZ | MAX 650 KG | MATT DARK GRAPHITE DIAMOND CUT | Racing | 8027529074567 | OZ | 10,50 |  |  | Serie L - ext.diam.75 mm | 540x540x248 | 1 | 131-150 | e2*2001/116*0363*.. | bar: Area 1
RENAULT | LAGUNA | LAGUNA GT | T | 07/2008 | 06/2009 | 5x114,30 | 66,10 | 610 |  | 47 | M14x1,5 | 17 | SUPERTURISMO GT | 7x17 | 17,00 | 7,00 | W01672201P5 | 1 | S | 20121012 | 20121111 | 5x114,30 |  | 40 | 81710393 | L | B11 | N | LB64 |  | KBA | VIA | DK | YES |  |  | K | KBA (ABE+VB) | 1 | No car modifications required | 215/50 R17----225/45 R17----225/50 R17--- | AfterMarket OZ | MAX 650 KG | GRIGIO CORSA+BLACK LETTERING | Racing | 8027529081565 | OZ | 10,82 |  |  | Serie L - ext.diam.75 mm | 540x540x260 | 1 | 131-150 | e2*2001/116*0363*.. | bar: Area 1
RENAULT | LAGUNA | LAGUNA GT | T | 07/2008 | 06/2009 | 5x114,30 | 66,10 | 610 |  | 47 | M14x1,5 | 17 | SUPERTURISMO GT | 7x17 | 17,00 | 7,00 | W0167220182 | 1 | S | 20090205 | 20090307 | 5x114,30 |  | 40 | 81710393 | L | B11 | N | LB64 |  | KBA | VIA | DK | YES |  |  | K | KBA (ABE+VB) | 1 | No car modifications required | 215/50 R17----225/45 R17----225/50 R17--- | AfterMarket OZ | MAX 650 KG | RACE SILVER + BLACK LETTERING | Racing | 8027529000627 | OZ | 10,82 |  |  | Serie L - ext.diam.75 mm | 540x540x260 | 1 | 131-150 | e2*2001/116*0363*.. | bar: Area 1
RENAULT | LAGUNA | LAGUNA GT | T | 07/2008 | 06/2009 | 5x114,30 | 66,10 | 610 |  | 47 | M14x1,5 | 17 | SUPERTURISMO WRC | 7x17 | 17,00 | 7,00 | W0167220233 | 1 | S | 20090205 | 20090307 | 5x114,30 |  | 45 | 81710393 | L | B11 | N | LB64 |  |  |  | DK | YES |  |  | N | No Certificate | 1 | No car modifications required | 215/50 R17----225/45 R17----225/50 R17--- | AfterMarket OZ | MAX 650 KG | WHITE + RED LETTERING | Racing | 8027529000634 | OZ | 10,76 |  |  | Serie L - ext.diam.75 mm | 540x540x260 | 1 | 131-150 | e2*2001/116*0363*.. | bar: Area 1
RENAULT | LAGUNA | LAGUNA GT | T | 07/2008 | 06/2009 | 5x114,30 | 66,10 | 610 |  | 47 | M14x1,5 | 17 | EGO | 7½x17 | 17,00 | 7,50 | W8504920554 | 1 | S | 20110726 | 20110825 | 5x114,30 |  | 45 | 81710423 | L | VST20D28 | N |  |  | KBA |  | DK | YES |  |  | K | KBA (ABE+VB) | 1 | No car modifications required | 205/50 R17----205/55 R17----215/50 R17---TCOMBI-215/55 R17----225/45 R17----225/50 R17----235/45 R17---TCOMBI | AfterMarket OZ | MAX 690 KG | MATT BLACK + DIAMOND-CUT | X-Line | 8027529065688 | OZ | 11,06 |  |  | Serie L - ext.diam.75 mm | 542x542x261 | 1 | 131-150 | e2*2001/116*0363*.. | bar: Area 1
RENAULT | LAGUNA | LAGUNA GT | T | 07/2008 | 06/2009 | 5x114,30 | 66,10 | 610 |  | 47 | M14x1,5 | 17 | ENVY | 7½x17 | 17,00 | 7,50 | W8504420568 | 1 |  |  |  | 5x114,30 |  | 45 | 81710423 | L | VST20D28 | N |  |  | KBA |  | DK | YES |  |  | K | KBA (ABE+VB) | 1 | No car modifications required | 205/50 R17----205/55 R17----215/50 R17---TCOMBI-215/55 R17----225/45 R17----225/50 R17----235/45 R17---TCOMBI | AfterMarket OZ | MAX 675 KG | MATT SILVER TECH DIAMOND CUT | X-Line | 8027529051117 | OZ | 11,06 |  |  | Serie L - ext.diam.75 mm | 542x542x261 | 1 | 131-150 | e2*2001/116*0363*.. | bar: Area 1
RENAULT | LAGUNA | LAGUNA GT | T | 07/2008 | 06/2009 | 5x114,30 | 66,10 | 610 |  | 47 | M14x1,5 | 17 | QUARANTA | 7½x17 | 17,00 | 7,50 | W01867204G2 | 1 |  |  |  | 5x114,30 |  | 45 | 81710423 | L | VST20D28 | N |  |  | KBA |  | DK | YES |  |  | K | KBA (ABE+VB) | 1 | No car modifications required | 205/50 R17----205/55 R17----215/50 R17---TCOMBI-215/55 R17----225/45 R17----225/50 R17----235/45 R17---TCOMBI | AfterMarket OZ | MAX 650 KG | GRIGIO CORSA DIAMANTATO | Via Veneto | 8027529054750 | OZ | 11,65 |  |  | Serie L - ext.diam.75 mm | 540x540x261 | 1 | 131-150 | e2*2001/116*0363*.. | bar: Area 1
RENAULT | LAGUNA | LAGUNA GT | T | 07/2008 | 06/2009 | 5x114,30 | 66,10 | 610 |  | 47 | M14x1,5 | 17 | SUPERTURISMO LM | 7½x17 | 17,00 | 7,50 | W0188120419 | 1 |  |  |  | 5x114,30 |  | 45 | 81710423 | L | VST20D28 | N |  |  | KBA |  | DK | YES |  |  | K | KBA (ABE+VB) | 1 | No car modifications required | 205/50 R17----205/55 R17----215/50 R17---TCOMBI-215/55 R17----225/45 R17----225/50 R17----235/45 R17---TCOMBI | AfterMarket OZ | MAX 650 KG | MATT RACE SILVER + BLACK LETTERING | Racing | 8027529053234 | OZ | 10,57 |  |  | Serie L - ext.diam.75 mm | 540x540x261 | 1 | 131-150 | e2*2001/116*0363*.. | bar: Area 1
RENAULT | LAGUNA | LAGUNA GT | T | 07/2008 | 06/2009 | 5x114,30 | 66,10 | 610 |  | 47 | M14x1,5 | 17 | SUPERTURISMO LM | 7½x17 | 17,00 | 7,50 | W0188120446 | 1 |  |  |  | 5x114,30 |  | 45 | 81710423 | L | VST20D28 | N |  |  | KBA |  | DK | YES |  |  | K | KBA (ABE+VB) | 1 | No car modifications required | 205/50 R17----205/55 R17----215/50 R17---TCOMBI-215/55 R17----225/45 R17----225/50 R17----235/45 R17---TCOMBI | AfterMarket OZ | MAX 650 KG | MATT GRAPHITE + SILVER LETTERING | Racing | 8027529053241 | OZ | 10,57 |  |  | Serie L - ext.diam.75 mm | 540x540x261 | 1 | 131-150 | e2*2001/116*0363*.. | bar: Area 1
RENAULT | LAGUNA | LAGUNA GT | T | 07/2008 | 06/2009 | 5x114,30 | 66,10 | 610 |  | 47 | M14x1,5 | 17 | X5B | 7½x17 | 17,00 | 7,50 | W85068205N5 | 1 | S | 20121005 | 20121104 | 5x114,30 |  | 45 | 81710423 | L | VST20D28 | N |  |  |  |  | DK | YES |  |  | K | KBA (ABE+VB) | 1 | No car modifications required | 205/50 R17----205/55 R17----215/50 R17---TCOMBI-215/55 R17----225/45 R17----225/50 R17----235/45 R17---TCOMBI | AfterMarket OZ | MAX 690 KG | MATT GRAPHITE DIAMOND CUT | X-Line | 8027529079784 | OZ | 11,61 |  |  | Serie L - ext.diam.75 mm | 542x542x261 | 1 | 131-150 | e2*2001/116*0363*.. | bar: Area 1
RENAULT | LAGUNA | LAGUNA GT | T | 07/2008 | 06/2009 | 5x114,30 | 66,10 | 610 |  | 47 | M14x1,5 | 17 | ADRENALINA | 8x17 | 17,00 | 8,00 | W8501420454 | 1 | S | 20090423 | 20090523 | 5x114,30 |  | 45 | 81710393 | L | B11 | N | LB64 |  | KBA |  | DK | YES |  |  | K | KBA (ABE+VB) | 1 | No car modifications required | 215/50 R17---TCOMBI-215/55 R17----225/45 R17----225/50 R17---TCOMBI-235/45 R17---TCOMBI-245/45 R17---TCOMBI-255/45 R17---TCOMBI | AfterMarket OZ | MAX 675 KG | MATT BLACK + DIAMOND-CUT | X-Line | 8027529034660 | OZ | 12,50 |  |  | Serie L - ext.diam.75 mm | 542x542x274 | 1 | 131-150 | e2*2001/116*0363*.. | bar: Area 1
RENAULT | LAGUNA | LAGUNA GT | T | 07/2008 | 06/2009 | 5x114,30 | 66,10 | 610 |  | 47 | M14x1,5 | 17 | ADRENALINA | 8x17 | 17,00 | 8,00 | W8501420654 | 1 | S | 20110214 | 20110316 | 5x114,30 |  | 40 | 81710393 | L | B11 | N | LB64 |  | KBA |  | DK | YES |  |  | K | KBA (ABE+VB) | 1 | No car modifications required | 215/50 R17---TCOMBI-215/55 R17----225/45 R17----225/50 R17---TCOMBI-235/45 R17---TCOMBI-245/45 R17---TCOMBI-255/45 R17---TCOMBI | AfterMarket OZ | MAX 675 KG | MATT BLACK + DIAMOND-CUT | X-Line | 8027529056419 | OZ | 12,50 |  |  | Serie L - ext.diam.75 mm | 542x542x274 | 1 | 131-150 | e2*2001/116*0363*.. | bar: Area 1
RENAULT | LAGUNA | LAGUNA GT | T | 07/2008 | 06/2009 | 5x114,30 | 66,10 | 610 |  | 47 | M14x1,5 | 17 | ENERGY | 8x17 | 17,00 | 8,00 | W8500820454 | 1 | S | 20090422 | 20090522 | 5x114,30 |  | 45 | 81710393 | L | B11 | N | LB64 |  | KBA |  | DK | YES |  |  | K | KBA (ABE+VB) | 1 | No car modifications required | 215/50 R17---TCOMBI-215/55 R17----225/45 R17----225/50 R17---TCOMBI-235/45 R17---TCOMBI-245/45 R17---TCOMBI-255/45 R17---TCOMBI | AfterMarket OZ | MAX 675 KG | MATT BLACK + DIAMOND-CUT | X-Line | 8027529034394 | OZ | 12,50 |  |  | Serie L - ext.diam.75 mm | 542x542x274 | 1 | 131-150 | e2*2001/116*0363*.. | bar: Area 1
RENAULT | LAGUNA | LAGUNA GT | T | 07/2008 | 06/2009 | 5x114,30 | 66,10 | 610 |  | 47 | M14x1,5 | 17 | ITALIA 150 | 8x17 | 17,00 | 8,00 | W01890205R4 | 1 |  |  |  | 5x114,30 |  | 45 | 81710423 | L | VST20D28 | N |  |  | KBA |  | DK | YES |  |  | K | KBA (ABE+VB) | 1 | No car modifications required | 215/50 R17---TCOMBI-215/55 R17----225/45 R17----225/50 R17---TCOMBI-235/45 R17---TCOMBI-245/45 R17---TCOMBI-255/45 R17---TCOMBI | AfterMarket OZ | MAX 700 KG | MATT RACE SILVER DIAMOND CUT | Racing | 8027529070217 | OZ | 10,90 |  |  | Serie L - ext.diam.75 mm | 540x540x274 | 1 | 131-150 | e2*2001/116*0363*.. | bar: Area 1
RENAULT | LAGUNA | LAGUNA GT | T | 07/2008 | 06/2009 | 5x114,30 | 66,10 | 610 |  | 47 | M14x1,5 | 17 | ITALIA 150 | 8x17 | 17,00 | 8,00 | W0189020549 | 1 |  |  |  | 5x114,30 |  | 45 | 81710423 | L | VST20D28 | N |  |  | KBA |  | DK | YES |  |  | K | KBA (ABE+VB) | 1 | No car modifications required | 215/50 R17---TCOMBI-215/55 R17----225/45 R17----225/50 R17---TCOMBI-235/45 R17---TCOMBI-245/45 R17---TCOMBI-255/45 R17---TCOMBI | AfterMarket OZ | MAX 700 KG | MATT DARK GRAPHITE DIAMOND CUT | Racing | 8027529070200 | OZ | 10,90 |  |  | Serie L - ext.diam.75 mm | 540x540x274 | 1 | 131-150 | e2*2001/116*0363*.. | bar: Area 1
RENAULT | LAGUNA | LAGUNA GT | T | 07/2008 | 06/2009 | 5x114,30 | 66,10 | 610 |  | 47 | M14x1,5 | 17 | ULTRALEGGERA | 8x17 | 17,00 | 8,00 | W0171020453 | 1 |  |  |  | 5x114,30 |  | 48 | 81710393 | L | B11 | N |  | TÜV |  |  | DK | YES |  |  | S | Strongness Certificate (PB) | 1 | No car modifications required | 215/50 R17---TCOMBI-215/55 R17----225/45 R17----225/50 R17---TCOMBI-235/45 R17---TCOMBI-245/45 R17---TCOMBI-255/45 R17---TCOMBI | AfterMarket OZ | MAX 615 KG | MATT BLACK | Racing | 8027529001655 | OZ | 9,38 |  |  | Serie L - ext.diam.75 mm | 540x540x280 | 1 | 131-150 | e2*2001/116*0363*.. | bar: Area 1
RENAULT | LAGUNA | LAGUNA GT | T | 07/2008 | 06/2009 | 5x114,30 | 66,10 | 610 |  | 47 | M14x1,5 | 17 | ULTRALEGGERA | 8x17 | 17,00 | 8,00 | W0171020461 | 1 |  |  |  | 5x114,30 |  | 48 | 81710393 | L | B11 | N |  | TÜV |  |  | DK | YES |  |  | S | Strongness Certificate (PB) | 1 | No car modifications required | 215/50 R17---TCOMBI-215/55 R17----225/45 R17----225/50 R17---TCOMBI-235/45 R17---TCOMBI-245/45 R17---TCOMBI-255/45 R17---TCOMBI | AfterMarket OZ | MAX 615 KG | CHRYSTAL TITANIUM | Racing | 8027529001662 | OZ | 9,38 |  |  | Serie L - ext.diam.75 mm | 540x540x280 | 1 | 131-150 | e2*2001/116*0363*.. | bar: Area 1
RENAULT | LAGUNA | LAGUNA GT | T | 07/2008 | 06/2009 | 5x114,30 | 66,10 | 610 |  | 47 | M14x1,5 | 17 | ULTRALEGGERA | 8x17 | 17,00 | 8,00 | W0171020476 | 1 |  |  |  | 5x114,30 |  | 48 | 81710393 | L | B11 | N |  | TÜV |  |  | DK | YES |  |  | S | Strongness Certificate (PB) | 1 | No car modifications required | 215/50 R17---TCOMBI-215/55 R17----225/45 R17----225/50 R17---TCOMBI-235/45 R17---TCOMBI-245/45 R17---TCOMBI-255/45 R17---TCOMBI | AfterMarket OZ | MAX 615 KG | RACE GOLD | Racing | 8027529001679 | OZ | 9,38 |  |  | Serie L - ext.diam.75 mm | 540x540x280 | 1 | 131-150 | e2*2001/116*0363*.. | bar: Area 1
RENAULT | LAGUNA | LAGUNA GT | T | 07/2008 | 06/2009 | 5x114,30 | 66,10 | 610 |  | 47 | M14x1,5 | 17 | ULTRALEGGERA | 8x17 | 17,00 | 8,00 | W0171020522 | 1 | S | 20090205 | 20090307 | 5x114,30 |  | 40 | 81710393 | L | B11 | N | LB64 | TÜV |  |  | DK | YES |  |  | S | Strongness Certificate (PB) | 1 | No car modifications required | 215/50 R17---TCOMBI-215/55 R17----225/45 R17----225/50 R17---TCOMBI-235/45 R17---TCOMBI-245/45 R17---TCOMBI-255/45 R17---TCOMBI | AfterMarket OZ | MAX 615 KG | MATT GRAPHIT SILVER | Racing | 8027529001686 | OZ | 9,56 |  |  | Serie L - ext.diam.75 mm | 540x540x280 | 1 | 131-150 | e2*2001/116*0363*.. | bar: Area 1
RENAULT | LAGUNA | LAGUNA GT | T | 07/2008 | 06/2009 | 5x114,30 | 66,10 | 610 |  | 47 | M14x1,5 | 17 | ULTRALEGGERA | 8x17 | 17,00 | 8,00 | W0171020553 | 1 | S | 20090205 | 20090307 | 5x114,30 |  | 40 | 81710393 | L | B11 | N | LB64 | TÜV |  |  | DK | YES |  |  | S | Strongness Certificate (PB) | 1 | No car modifications required | 215/50 R17---TCOMBI-215/55 R17----225/45 R17----225/50 R17---TCOMBI-235/45 R17---TCOMBI-245/45 R17---TCOMBI-255/45 R17---TCOMBI | AfterMarket OZ | MAX 615 KG | MATT BLACK | Racing | 8027529001693 | OZ | 9,56 |  |  | Serie L - ext.diam.75 mm | 540x540x280 | 1 | 131-150 | e2*2001/116*0363*.. | bar: Area 1
RENAULT | LAGUNA | LAGUNA GT | T | 07/2008 | 06/2009 | 5x114,30 | 66,10 | 610 |  | 47 | M14x1,5 | 17 | ULTRALEGGERA | 8x17 | 17,00 | 8,00 | W0171020561 | 1 | S | 20090205 | 20090307 | 5x114,30 |  | 40 | 81710393 | L | B11 | N | LB64 | TÜV |  |  | DK | YES |  |  | S | Strongness Certificate (PB) | 1 | No car modifications required | 215/50 R17---TCOMBI-215/55 R17----225/45 R17----225/50 R17---TCOMBI-235/45 R17---TCOMBI-245/45 R17---TCOMBI-255/45 R17---TCOMBI | AfterMarket OZ | MAX 615 KG | CHRYSTAL TITANIUM | Racing | 8027529001709 | OZ | 9,56 |  |  | Serie L - ext.diam.75 mm | 540x540x280 | 1 | 131-150 | e2*2001/116*0363*.. | bar: Area 1
RENAULT | LAGUNA | LAGUNA GT | T | 07/2008 | 06/2009 | 5x114,30 | 66,10 | 610 |  | 47 | M14x1,5 | 17 | VITTORIA | 8x17 | 17,00 | 8,00 | W0188820473 | 1 |  |  |  | 5x114,30 |  | 45 | 81710423 | L | VST20D28 | N |  |  | KBA |  | DK | YES |  |  | K | KBA (ABE+VB) | 1 | No car modifications required | 215/50 R17---TCOMBI-215/55 R17----225/45 R17----225/50 R17---TCOMBI-235/45 R17---TCOMBI-245/45 R17---TCOMBI-255/45 R17---TCOMBI | AfterMarket OZ | MAX 700 KG | MATT DARK GRAPHITE | Via Veneto | 8027529070996 | OZ | 11,23 |  |  | Serie L - ext.diam.75 mm | 540x540x274 | 1 | 131-150 | e2*2001/116*0363*.. | bar: Area 1
RENAULT | LAGUNA | LAGUNA GT | T | 07/2008 | 06/2009 | 5x114,30 | 66,10 | 610 |  | 47 | M14x1,5 | 17 | ADRENALINA | 8x18 | 18,00 | 8,00 | W8501520554 | 1 | S | 20090422 | 20090522 | 5x114,30 |  | 45 | 81710393 | L | B11 | N | LB64 | TÜV |  |  | DK | YES |  |  | T | Teilegutachten (PB+VB) | 1 | No car modifications required | 215/45 R18---TCOMBI-225/40 R18----225/45 R18----235/40 R18---TCOMBI-245/40 R18--- | AfterMarket OZ | MAX 690 KG | MATT BLACK + DIAMOND-CUT | X-Line | 8027529034714 | OZ | 12,65 |  |  | Serie L - ext.diam.75 mm | 568x568x274 | 1 | 131-150 | e2*2001/116*0363*.. | bar: Area 1
RENAULT | LAGUNA | LAGUNA GT | T | 07/2008 | 06/2009 | 5x114,30 | 66,10 | 610 |  | 47 | M14x1,5 | 17 | DAVID | 8x18 | 18,00 | 8,00 | W01863205N5 | 1 | S | 20100927 | 20101027 | 5x114,30 |  | 45 | 81710423 | L | VST20D28 | N |  | TÜV |  |  | DK | YES |  |  | T | Teilegutachten (PB+VB) | 1 | No car modifications required | 215/45 R18---TCOMBI-225/40 R18----225/45 R18----235/40 R18---TCOMBI-245/40 R18--- | AfterMarket OZ | MAX 690 KG | MATT GRAPHITE DIAMOND CUT | Via Veneto | 8027529054521 | OZ | 12,88 |  |  | Serie L - ext.diam.75 mm | 567x567x274 | 1 | 131-150 | e2*2001/116*0363*.. | bar: Area 1
RENAULT | LAGUNA | LAGUNA GT | T | 07/2008 | 06/2009 | 5x114,30 | 66,10 | 610 |  | 47 | M14x1,5 | 17 | EGO | 8x18 | 18,00 | 8,00 | W8504720454 | 1 | S | 20110726 | 20110825 | 5x114,30 |  | 45 | 81710423 | L | VST20D28 | N |  |  | KBA |  | DK | YES |  |  | K | KBA (ABE+VB) | 1 | No car modifications required | 215/45 R18---TCOMBI-225/40 R18----225/45 R18----235/40 R18---TCOMBI-245/40 R18--- | AfterMarket OZ | MAX 730 KG | MATT BLACK + DIAMOND-CUT | X-Line | 8027529065510 | OZ | 13,96 |  |  | Serie L - ext.diam.75 mm | 568x568x274 | 1 | 131-150 | e2*2001/116*0363*.. | bar: Area 1
RENAULT | LAGUNA | LAGUNA GT | T | 07/2008 | 06/2009 | 5x114,30 | 66,10 | 610 |  | 47 | M14x1,5 | 17 | ENERGY | 8x18 | 18,00 | 8,00 | W8500920554 | 1 | S | 20090407 | 20090507 | 5x114,30 |  | 45 | 81710393 | L | B11 | N | LB64 | TÜV |  |  | DK | YES |  |  | T | Teilegutachten (PB+VB) | 1 | No car modifications required | 215/45 R18---TCOMBI-225/40 R18----225/45 R18----235/40 R18---TCOMBI-245/40 R18--- | AfterMarket OZ | MAX 725 KG | MATT BLACK + DIAMOND-CUT | X-Line | 8027529034448 | OZ | 14,05 |  |  | Serie L - ext.diam.75 mm | 568x568x274 | 1 | 131-150 | e2*2001/116*0363*.. | bar: Area 1
RENAULT | LAGUNA | LAGUNA GT | T | 07/2008 | 06/2009 | 5x114,30 | 66,10 | 610 |  | 47 | M14x1,5 | 17 | ENVY | 8x18 | 18,00 | 8,00 | W8503920568 | 1 |  |  |  | 5x114,30 |  | 45 | 81710423 | L | VST20D28 | N |  | TÜV |  |  | DK | YES |  |  | T | Teilegutachten (PB+VB) | 1 | No car modifications required | 215/45 R18---TCOMBI-225/40 R18----225/45 R18----235/40 R18---TCOMBI-245/40 R18--- | AfterMarket OZ | MAX 690 KG | MATT SILVER TECH DIAMOND CUT | X-Line | 8027529049688 | OZ | 12,76 |  |  | Serie L - ext.diam.75 mm | 568x568x274 | 1 | 131-150 | e2*2001/116*0363*.. | bar: Area 1
RENAULT | LAGUNA | LAGUNA GT | T | 07/2008 | 06/2009 | 5x114,30 | 66,10 | 610 |  | 47 | M14x1,5 | 17 | FORMULA HLT | 8x18 | 18,00 | 8,00 | W01892204AG1 | 1 |  |  |  | 5x114,30 |  | 45 | 81710423 | L | VST20D28 | N |  |  |  |  | DK | YES |  |  | N | No Certificate | 1 | No car modifications required | 215/45 R18---TCOMBI-225/40 R18----225/45 R18----235/40 R18---TCOMBI-245/40 R18--- | AfterMarket OZ | MAX 630 KG | GRIGIO CORSA | I-Tech | 8027529083385 | OZ | 11,37 |  |  | Serie L - ext.diam.75 mm | 567x567x274 | 1 | 131-150 | e2*2001/116*0363*.. | bar: Area 1
RENAULT | LAGUNA | LAGUNA GT | T | 07/2008 | 06/2009 | 5x114,30 | 66,10 | 610 |  | 47 | M14x1,5 | 17 | ITALIA 150 | 8x18 | 18,00 | 8,00 | W01884204R4 | 1 | S | 20110914 | 20111014 | 5x114,30 |  | 45 | 81710423 | L | VST20D28 | N |  | TÜV |  |  | DK | YES |  |  | T | Teilegutachten (PB+VB) | 1 | No car modifications required | 215/45 R18---TCOMBI-225/40 R18----225/45 R18----235/40 R18---TCOMBI-245/40 R18--- | AfterMarket OZ | MAX 700 KG | MATT RACE SILVER DIAMOND CUT | Racing | 8027529069440 | OZ | 12,30 |  |  | Serie L - ext.diam.75 mm | 567x567x274 | 1 | 131-150 | e2*2001/116*0363*.. | bar: Area 1
RENAULT | LAGUNA | LAGUNA GT | T | 07/2008 | 06/2009 | 5x114,30 | 66,10 | 610 |  | 47 | M14x1,5 | 17 | ITALIA 150 | 8x18 | 18,00 | 8,00 | W0188420449 | 1 | S | 20110914 | 20111014 | 5x114,30 |  | 45 | 81710423 | L | VST20D28 | N |  | TÜV |  |  | DK | YES |  |  | T | Teilegutachten (PB+VB) | 1 | No car modifications required | 215/45 R18---TCOMBI-225/40 R18----225/45 R18----235/40 R18---TCOMBI-245/40 R18--- | AfterMarket OZ | MAX 700 KG | MATT DARK GRAPHITE DIAMOND CUT | Racing | 8027529069433 | OZ | 12,30 |  |  | Serie L - ext.diam.75 mm | 567x567x274 | 1 | 131-150 | e2*2001/116*0363*.. | bar: Area 1
RENAULT | LAGUNA | LAGUNA GT | T | 07/2008 | 06/2009 | 5x114,30 | 66,10 | 610 |  | 47 | M14x1,5 | 17 | LOUNGE 10 | 8x18 | 18,00 | 8,00 | W8503120654 | 1 |  |  |  | 5x114,30 |  | 45 | 81710423 | L | VST20D28 | N |  | TÜV |  |  | DK | YES |  |  | N | No Certificate | 1 | No car modifications required | 215/45 R18---TCOMBI-225/40 R18----225/45 R18----235/40 R18---TCOMBI-245/40 R18--- | AfterMarket OZ | MAX 690 KG | MATT BLACK + DIAMOND-CUT | X-Line | 8027529047851 | OZ | 13,96 |  |  | Serie L - ext.diam.75 mm | 568x568x274 | 1 | 131-150 | e2*2001/116*0363*.. | bar: Area 1
RENAULT | LAGUNA | LAGUNA GT | T | 07/2008 | 06/2009 | 5x114,30 | 66,10 | 610 |  | 47 | M14x1,5 | 17 | LOUNGE 10 | 8x18 | 18,00 | 8,00 | W8503120675 | 1 |  |  |  | 5x114,30 |  | 45 | 81710423 | L | VST20D28 | N |  | TÜV |  |  | DK | YES |  |  | N | No Certificate | 1 | No car modifications required | 215/45 R18---TCOMBI-225/40 R18----225/45 R18----235/40 R18---TCOMBI-245/40 R18--- | AfterMarket OZ | MAX 690 KG | METAL SILVER + DIAMOND CUT | X-Line | 8027529047868 | OZ | 13,96 |  |  | Serie L - ext.diam.75 mm | 568x568x274 | 1 | 131-150 | e2*2001/116*0363*.. | bar: Area 1
RENAULT | LAGUNA | LAGUNA GT | T | 07/2008 | 06/2009 | 5x114,30 | 66,10 | 610 |  | 47 | M14x1,5 | 17 | QUARANTA | 8x18 | 18,00 | 8,00 | W01856206G2 | 1 | S | 20100928 | 20101028 | 5x114,30 |  | 45 | 81710423 | L | VST20D28 | N |  | TÜV |  |  | DK | YES |  |  | T | Teilegutachten (PB+VB) | 1 | No car modifications required | 215/45 R18---TCOMBI-225/40 R18----225/45 R18----235/40 R18---TCOMBI-245/40 R18--- | AfterMarket OZ | MAX 700 KG | GRIGIO CORSA DIAMANTATO | Via Veneto | 8027529054439 | OZ | 12,87 |  |  | Serie L - ext.diam.75 mm | 570x570x280 | 1 | 131-150 | e2*2001/116*0363*.. | bar: Area 1
RENAULT | LAGUNA | LAGUNA GT | T | 07/2008 | 06/2009 | 5x114,30 | 66,10 | 610 |  | 47 | M14x1,5 | 17 | SUPERTURISMO GT | 8x18 | 18,00 | 8,00 | W01669203P5 | 1 | S | 20121012 | 20121111 | 5x114,30 |  | 40 | 81710393 | L | B11 | N | LB64 | TÜV |  | VIA | DK | YES |  |  | T | Teilegutachten (PB+VB) | 1 | No car modifications required | 215/45 R18---TCOMBI-225/40 R18----225/45 R18----235/40 R18---TCOMBI-245/40 R18--- | AfterMarket OZ | MAX 640 KG | GRIGIO CORSA+BLACK LETTERING | Racing | 8027529081527 | OZ | 12,64 |  |  | Serie L - ext.diam.75 mm | 570x570x280 | 1 | 131-150 | e2*2001/116*0363*.. | bar: Area 1
RENAULT | LAGUNA | LAGUNA GT | T | 07/2008 | 06/2009 | 5x114,30 | 66,10 | 610 |  | 47 | M14x1,5 | 17 | SUPERTURISMO GT | 8x18 | 18,00 | 8,00 | W0166920382 | 1 | S | 20090205 | 20090307 | 5x114,30 |  | 40 | 81710393 | L | B11 | N | LB64 | TÜV |  | VIA | DK | YES |  |  | T | Teilegutachten (PB+VB) | 1 | No car modifications required | 215/45 R18---TCOMBI-225/40 R18----225/45 R18----235/40 R18---TCOMBI-245/40 R18--- | AfterMarket OZ | MAX 640 KG | RACE SILVER + BLACK LETTERING | Racing | 8027529000337 | OZ | 12,64 |  |  | Serie L - ext.diam.75 mm | 570x570x280 | 1 | 131-150 | e2*2001/116*0363*.. | bar: Area 1
RENAULT | LAGUNA | LAGUNA GT | T | 07/2008 | 06/2009 | 5x114,30 | 66,10 | 610 |  | 47 | M14x1,5 | 17 | ULTRALEGGERA | 8x18 | 18,00 | 8,00 | W0171220822 | 1 | S | 20090205 | 20090307 | 5x114,30 |  | 35 | 81710393 | L | B11 | N | LB64 | TÜV |  |  |  | YES |  |  | S | Strongness Certificate (PB) | 2 | Mods can be necessary to car | 215/45 R18---TCOMBI-225/40 R18----225/45 R18----235/40 R18---TCOMBI-245/40 R18--- | AfterMarket OZ | MAX 675 KG | MATT GRAPHIT SILVER | Racing | 8027529002027 | OZ | 10,21 |  |  | Serie L - ext.diam.75 mm | 570x570x280 | 1 | 131-150 | e2*2001/116*0363*.. | bar: Area 1
RENAULT | LAGUNA | LAGUNA GT | T | 07/2008 | 06/2009 | 5x114,30 | 66,10 | 610 |  | 47 | M14x1,5 | 17 | ULTRALEGGERA | 8x18 | 18,00 | 8,00 | W0171220853 | 1 | S | 20090205 | 20090307 | 5x114,30 |  | 35 | 81710393 | L | B11 | N | LB64 | TÜV |  |  |  | YES |  |  | S | Strongness Certificate (PB) | 2 | Mods can be necessary to car | 215/45 R18---TCOMBI-225/40 R18----225/45 R18----235/40 R18---TCOMBI-245/40 R18--- | AfterMarket OZ | MAX 675 KG | MATT BLACK | Racing | 8027529002034 | OZ | 10,21 |  |  | Serie L - ext.diam.75 mm | 570x570x280 | 1 | 131-150 | e2*2001/116*0363*.. | bar: Area 1
RENAULT | LAGUNA | LAGUNA GT | T | 07/2008 | 06/2009 | 5x114,30 | 66,10 | 610 |  | 47 | M14x1,5 | 17 | ULTRALEGGERA | 8x18 | 18,00 | 8,00 | W0171220861 | 1 | S | 20090205 | 20090307 | 5x114,30 |  | 35 | 81710393 | L | B11 | N | LB64 | TÜV |  |  |  | YES |  |  | S | Strongness Certificate (PB) | 2 | Mods can be necessary to car | 215/45 R18---TCOMBI-225/40 R18----225/45 R18----235/40 R18---TCOMBI-245/40 R18--- | AfterMarket OZ | MAX 675 KG | CHRYSTAL TITANIUM | Racing | 8027529002041 | OZ | 10,21 |  |  | Serie L - ext.diam.75 mm | 570x570x280 | 1 | 131-150 | e2*2001/116*0363*.. | bar: Area 1
RENAULT | LAGUNA | LAGUNA GT | T | 07/2008 | 06/2009 | 5x114,30 | 66,10 | 610 |  | 47 | M14x1,5 | 17 | VITTORIA | 8x18 | 18,00 | 8,00 | W0188520373 | 1 | S | 20110913 | 20111013 | 5x114,30 |  | 45 | 81710423 | L | VST20D28 | N |  | TÜV |  |  | DK | YES |  |  | T | Teilegutachten (PB+VB) | 1 | No car modifications required | 215/45 R18---TCOMBI-225/40 R18----225/45 R18----235/40 R18---TCOMBI-245/40 R18--- | AfterMarket OZ | MAX 700 KG | MATT DARK GRAPHITE | Via Veneto | 8027529069747 | OZ | 13,02 |  |  | Serie L - ext.diam.75 mm | 567x567x274 | 1 | 131-150 | e2*2001/116*0363*.. | bar: Area 1
RENAULT | LAGUNA | LAGUNA GT | T | 07/2008 | 06/2009 | 5x114,30 | 66,10 | 610 |  | 47 | M14x1,5 | 17 | X5B | 8x18 | 18,00 | 8,00 | W85064204N5 | 1 |  |  |  | 5x114,30 |  | 45 | 81710423 | L | VST20D28 | N |  |  | KBA |  | DK | YES |  |  | K | KBA (ABE+VB) | 1 | No car modifications required | 215/45 R18---TCOMBI-225/40 R18----225/45 R18----235/40 R18---TCOMBI-245/40 R18--- | AfterMarket OZ | MAX 730 KG | MATT GRAPHITE DIAMOND CUT | X-Line | 8027529078022 | OZ | 13,52 |  |  | Serie L - ext.diam.75 mm | 568x568x274 | 1 | 131-150 | e2*2001/116*0363*.. | bar: Area 1
RENAULT | LAGUNA | LAGUNA GT | T | 07/2008 | 06/2009 | 5x114,30 | 66,10 | 610 |  | 47 | M14x1,5 | 17 | DAVID | 8x19 | 19,00 | 8,00 | W01870205N5 | 1 |  |  |  | 5x114,30 |  | 45 | 81710423 | L | VST20D28 | N |  | TÜV |  |  | DK | YES |  |  | T | Teilegutachten (PB+VB) | 1 | No car modifications required | 235/35 R19----245/30 R19----245/35 R19--- | AfterMarket OZ | MAX 690 KG | MATT GRAPHITE DIAMOND CUT | Via Veneto | 8027529053456 | OZ | 13,97 |  |  | Serie L - ext.diam.75 mm | 592x592x274 | 1 | 131-150 | e2*2001/116*0363*.. | bar: Area 1
RENAULT | LAGUNA | LAGUNA GT | T | 07/2008 | 06/2009 | 5x114,30 | 66,10 | 610 |  | 47 | M14x1,5 | 17 | ITALIA 150 | 8x19 | 19,00 | 8,00 | W01889205R4 | 1 |  |  |  | 5x114,30 |  | 45 | 81710423 | L | VST20D28 | N |  | TÜV |  |  | DK | YES |  |  | T | Teilegutachten (PB+VB) | 1 | No car modifications required | 235/35 R19----245/30 R19----245/35 R19--- | AfterMarket OZ | MAX 700 KG | MATT RACE SILVER DIAMOND CUT | Racing | 8027529070385 | OZ | 13,36 |  |  | Serie L - ext.diam.75 mm | 592x592x274 | 1 | 131-150 | e2*2001/116*0363*.. | bar: Area 1
RENAULT | LAGUNA | LAGUNA GT | T | 07/2008 | 06/2009 | 5x114,30 | 66,10 | 610 |  | 47 | M14x1,5 | 17 | ITALIA 150 | 8x19 | 19,00 | 8,00 | W0188920549 | 1 |  |  |  | 5x114,30 |  | 45 | 81710423 | L | VST20D28 | N |  | TÜV |  |  | DK | YES |  |  | T | Teilegutachten (PB+VB) | 1 | No car modifications required | 235/35 R19----245/30 R19----245/35 R19--- | AfterMarket OZ | MAX 700 KG | MATT DARK GRAPHITE DIAMOND CUT | Racing | 8027529070378 | OZ | 13,36 |  |  | Serie L - ext.diam.75 mm | 592x592x274 | 1 | 131-150 | e2*2001/116*0363*.. | bar: Area 1
RENAULT | LAGUNA | LAGUNA GT | T | 07/2008 | 06/2009 | 5x114,30 | 66,10 | 610 |  | 47 | M14x1,5 | 17 | LOUNGE 10 | 8x19 | 19,00 | 8,00 | W8505520454 | 1 | S | 20110726 | 20110825 | 5x114,30 |  | 45 | 81710423 | L | VST20D28 | N |  | TÜV |  |  | DK | YES |  |  | T | Teilegutachten (PB+VB) | 1 | No car modifications required | 235/35 R19----245/30 R19----245/35 R19--- | AfterMarket OZ | MAX 700 KG | MATT BLACK + DIAMOND-CUT | X-Line | 8027529066074 | OZ | 14,31 |  |  | Serie L - ext.diam.75 mm | 593x593x274 | 1 | 131-150 | e2*2001/116*0363*.. | bar: Area 1
RENAULT | LAGUNA | LAGUNA GT | T | 07/2008 | 06/2009 | 5x114,30 | 66,10 | 610 |  | 47 | M14x1,5 | 17 | LOUNGE 10 | 8x19 | 19,00 | 8,00 | W8505520475 | 1 | S | 20110726 | 20110825 | 5x114,30 |  | 45 | 81710423 | L | VST20D28 | N |  | TÜV |  |  | DK | YES |  |  | T | Teilegutachten (PB+VB) | 1 | No car modifications required | 235/35 R19----245/30 R19----245/35 R19--- | AfterMarket OZ | MAX 700 KG | METAL SILVER + DIAMOND CUT | X-Line | 8027529066081 | OZ | 14,31 |  |  | Serie L - ext.diam.75 mm | 593x593x274 | 1 | 131-150 | e2*2001/116*0363*.. | bar: Area 1
RENAULT | LAGUNA | LAGUNA GT | T | 07/2008 | 06/2009 | 5x114,30 | 66,10 | 610 |  | 47 | M14x1,5 | 17 | SUPERTURISMO GT | 8x19 | 19,00 | 8,00 | W01690204P5 | 1 | S | 20121012 | 20121111 | 5x114,30 |  | 45 | 81710393 | L | B11 | N | LB64 | TÜV |  |  | DK | YES |  |  | T | Teilegutachten (PB+VB) | 1 | No car modifications required | 235/35 R19----245/30 R19----245/35 R19--- | AfterMarket OZ | MAX 580 KG | GRIGIO CORSA+BLACK LETTERING | Racing | 8027529081763 | OZ | 13,22 |  |  | Serie L - ext.diam.75 mm | 600x600x300 | 1 | 131-150 | e2*2001/116*0363*.. | bar: Area 1
RENAULT | LAGUNA | LAGUNA GT | T | 07/2008 | 06/2009 | 5x114,30 | 66,10 | 610 |  | 47 | M14x1,5 | 17 | SUPERTURISMO GT | 8x19 | 19,00 | 8,00 | W0169020482 | 1 | S | 20090205 | 20090307 | 5x114,30 |  | 45 | 81710393 | L | B11 | N | LB64 | TÜV |  |  | DK | YES |  |  | T | Teilegutachten (PB+VB) | 1 | No car modifications required | 235/35 R19----245/30 R19----245/35 R19--- | AfterMarket OZ | MAX 580 KG | RACE SILVER + BLACK LETTERING | Racing | 8027529001211 | OZ | 13,22 |  |  | Serie L - ext.diam.75 mm | 600x600x300 | 1 | 131-150 | e2*2001/116*0363*.. | bar: Area 1
RENAULT | LAGUNA | LAGUNA GT | T | 07/2008 | 06/2009 | 5x114,30 | 66,10 | 610 |  | 47 | M14x1,5 | 17 | X5B | 8x19 | 19,00 | 8,00 | W85069203N5 | 1 | S | 20121005 | 20121104 | 5x114,30 |  | 45 | 81710423 | L | VST20D28 | N |  |  |  |  | DK | YES |  |  | T | Teilegutachten (PB+VB) | 1 | No car modifications required | 235/35 R19----245/30 R19----245/35 R19--- | AfterMarket OZ | MAX 730 KG | MATT GRAPHITE DIAMOND CUT | X-Line | 8027529079852 | OZ | 13,61 |  |  | Serie L - ext.diam.75 mm | 593x593x274 | 1 | 131-150 | e2*2001/116*0363*.. | bar: Area 1
RENAULT | LAGUNA | LAGUNA GT | T | 07/2008 | 06/2009 | 5x114,30 | 66,10 | 610 |  | 47 | M14x1,5 | 17 | EGO | 8½x19 | 19,00 | 8,50 | W8504820554 | 1 | S | 20110726 | 20110825 | 5x114,30 |  | 38 | 81710423 | L | VST20D28 | N |  | TÜV |  |  | DK | YES |  |  | T | Teilegutachten (PB+VB) | 2 | Mods can be necessary to car |  | AfterMarket OZ | MAX 750 KG | MATT BLACK + DIAMOND-CUT | X-Line | 8027529065589 | OZ | 14,31 |  |  | Serie L - ext.diam.75 mm | 593x593x287 | 1 | 131-150 | e2*2001/116*0363*.. | bar: Area 1
RENAULT | LAGUNA | LAGUNA GT | T | 07/2008 | 06/2009 | 5x114,30 | 66,10 | 610 |  | 47 | M14x1,5 | 17 | QUARANTA | 8½x19 | 19,00 | 8,50 | W01857201G2 | 1 |  |  |  | 5x114,30 |  | 38 | 81710423 | L | VST20D28 | N |  | TÜV |  |  | DK | YES |  |  | T | Teilegutachten (PB+VB) | 2 | Mods can be necessary to car |  | AfterMarket OZ | MAX 725 KG | GRIGIO CORSA DIAMANTATO | Via Veneto | 8027529052565 | OZ | 13,81 |  |  | Serie L - ext.diam.75 mm | 570x570x280 | 1 | 131-150 | e2*2001/116*0363*.. | bar: Area 1
RENAULT | LAGUNA | LAGUNA GT | T | 07/2008 | 06/2009 | 5x114,30 | 66,10 | 610 |  | 47 | M14x1,5 | 17 | SUPERTURISMO LM | 8½x19 | 19,00 | 8,50 | W0185220419 | 1 |  |  |  | 5x114,30 |  | 38 | 81710393 | L | B11 | N | LB64 | TÜV |  |  | DK | YES |  |  | T | Teilegutachten (PB+VB) | 2 | Mods can be necessary to car |  | AfterMarket OZ | MAX 725 KG | MATT RACE SILVER + BLACK LETTERING | Racing | 8027529043648 | OZ | 12,61 |  |  | Serie L - ext.diam.75 mm | 570x570x280 | 1 | 131-150 | e2*2001/116*0363*.. | bar: Area 1
RENAULT | LAGUNA | LAGUNA GT | T | 07/2008 | 06/2009 | 5x114,30 | 66,10 | 610 |  | 47 | M14x1,5 | 17 | SUPERTURISMO LM | 8½x19 | 19,00 | 8,50 | W0185220446 | 1 |  |  |  | 5x114,30 |  | 38 | 81710393 | L | B11 | N | LB64 | TÜV |  |  | DK | YES |  |  | T | Teilegutachten (PB+VB) | 2 | Mods can be necessary to car |  | AfterMarket OZ | MAX 725 KG | MATT GRAPHITE + SILVER LETTERING | Racing | 8027529043655 | OZ | 12,61 |  |  | Serie L - ext.diam.75 mm | 570x570x280 | 1 | 131-150 | e2*2001/116*0363*.. | bar: Area 1
RENAULT | LAGUNA | LAGUNA GT | T | 07/2008 | 06/2009 | 5x114,30 | 66,10 | 610 |  | 47 | M14x1,5 | 17 | VITTORIA | 8½x19 | 19,00 | 8,50 | W0188220373 | 1 | S | 20110913 | 20111013 | 5x114,30 |  | 38 | 81710423 | L | VST20D28 | N |  | TÜV |  |  | DK | YES |  |  | T | Teilegutachten (PB+VB) | 2 | Mods can be necessary to car |  | AfterMarket OZ | MAX 725 KG | MATT DARK GRAPHITE | Via Veneto | 8027529069686 | OZ | 14,14 |  |  | Serie L - ext.diam.75 mm | 592x592x286 | 1 | 131-150 | e2*2001/116*0363*.. | bar: Area 1
RENAULT | LAGUNA | LAGUNA SW | K56 | 05/1994 | 02/2001 | 4x100 | 60,06 | 605 | 1935 | 50 | M12x1,50 | 19 | ADRENALINA | 6½x15 | 15,00 | 6,50 | W8501020054 | 1 | S | 20080904 | 20081004 | 4x100 |  | 37 | 81710177 | S | B15 | B | LB23 |  | KBA |  | DK | YES |  |  | K | KBA (ABE+VB) | 2 | Mods can be necessary to car | 195/60 R15----195/65 R15----205/50 R15----205/55 R15---TCOMBI-205/60 R15----215/50 R15----215/55 R15----225/50 R15---TCOMBI | AfterMarket OZ | MAX 615 KG | MATT BLACK + DIAMOND-CUT | X-Line | 8027529034462 | OZ | 9,20 |  |  | Serie S - ext.diam.68 mm | 486x486x236 | 1 | 061-102 | e2*93/81*0011*.., e2*98/14*0011*.. | bar: Area 1
RENAULT | LAGUNA | LAGUNA SW | K56 | 05/1994 | 02/2001 | 4x100 | 60,06 | 605 | 1935 | 50 | M12x1,50 | 19 | EGO | 6½x15 | 15,00 | 6,50 | W8505320154 | 1 | S | 20110726 | 20110825 | 4x100 |  | 37 | 81710472 | S | VST20A24 | B |  |  | KBA |  | DK | YES |  |  | K | KBA (ABE+VB) | 2 | Mods can be necessary to car | 195/60 R15----195/65 R15----205/50 R15----205/55 R15---TCOMBI-205/60 R15----215/50 R15----215/55 R15----225/50 R15---TCOMBI | AfterMarket OZ | MAX 615 KG | MATT BLACK + DIAMOND-CUT | X-Line | 8027529065916 | OZ | 8 |  |  | Serie S - ext.diam.68 mm | 486x486x236 | 1 | 061-102 | e2*93/81*0011*.., e2*98/14*0011*.. | bar: Area 1
RENAULT | LAGUNA | LAGUNA SW | K56 | 05/1994 | 02/2001 | 4x100 | 60,06 | 605 | 1935 | 50 | M12x1,50 | 19 | LOUNGE 8 | 6½x15 | 15,00 | 6,50 | W8503620054 | 1 |  |  |  | 4x100 |  | 37 | 81710177 | S | B15 | B | LB23 |  | KBA |  | DK | YES |  |  | K | KBA (ABE+VB) | 2 | Mods can be necessary to car | 195/60 R15----195/65 R15----205/50 R15----205/55 R15---TCOMBI-205/60 R15----215/50 R15----215/55 R15----225/50 R15---TCOMBI | AfterMarket OZ | MAX 570 KG | MATT BLACK + DIAMOND-CUT | X-Line | 8027529047967 | OZ | 8 |  |  | Serie S - ext.diam.68 mm | 486x486x236 | 1 | 061-102 | e2*93/81*0011*.., e2*98/14*0011*.. | bar: Area 1
RENAULT | LAGUNA | LAGUNA SW | K56 | 05/1994 | 02/2001 | 4x100 | 60,06 | 605 | 1935 | 50 | M12x1,50 | 19 | LOUNGE 8 | 6½x15 | 15,00 | 6,50 | W8503620075 | 1 |  |  |  | 4x100 |  | 37 | 81710177 | S | B15 | B | LB23 |  | KBA |  | DK | YES |  |  | K | KBA (ABE+VB) | 2 | Mods can be necessary to car | 195/60 R15----195/65 R15----205/50 R15----205/55 R15---TCOMBI-205/60 R15----215/50 R15----215/55 R15----225/50 R15---TCOMBI | AfterMarket OZ | MAX 570 KG | METAL SILVER + DIAMOND CUT | X-Line | 8027529047974 | OZ | 8 |  |  | Serie S - ext.diam.68 mm | 486x486x236 | 1 | 061-102 | e2*93/81*0011*.., e2*98/14*0011*.. | bar: Area 1
RENAULT | LAGUNA | LAGUNA SW | K56 | 05/1994 | 02/2001 | 4x100 | 60,06 | 605 | 1935 | 50 | M12x1,50 | 19 | ENVY | 7x15 | 15,00 | 7,00 | W8504220168 | 1 |  |  |  | 4x100 |  | 37 | 81710472 | S | VST20A24 | B |  |  | KBA |  | DK | YES |  |  | K | KBA (ABE+VB) | 2 | Mods can be necessary to car | 195/60 R15---TRE087-195/65 R15---TRE088-205/50 R15---TRE083-205/55 R15---TRE011-205/60 R15---TRE088-215/50 R15---TRE083-215/55 R15---TRE084-225/50 R15---TRE011 | AfterMarket OZ | MAX 615 KG | MATT SILVER TECH DIAMOND CUT | X-Line | 8027529052817 | OZ | 8 |  |  | Serie S - ext.diam.68 mm | 486x486x249 | 1 | 061-102 | e2*93/81*0011*.., e2*98/14*0011*.. | bar: Area 1
RENAULT | LAGUNA | LAGUNA SW | K56 | 05/1994 | 02/2001 | 4x100 | 60,06 | 605 | 1935 | 50 | M12x1,50 | 19 | ADRENALINA | 7x16 | 16,00 | 7,00 | W8501120054 | 1 | S | 20080904 | 20081004 | 4x100 |  | 37 | 81710177 | S | B15 | B | LB23 |  | KBA |  | DK | YES |  |  | K | KBA (ABE+VB) | 2 | Mods can be necessary to car | 205/50 R16---TRE076-205/55 R16---TRE075-225/45 R16---TRE076-225/50 R16-R--TRE075 | AfterMarket OZ | MAX 615 KG | MATT BLACK + DIAMOND-CUT | X-Line | 8027529034493 | OZ | 10,50 |  |  | Serie S - ext.diam.68 mm | 511x511x249 | 1 | 061-102 | e2*93/81*0011*.., e2*98/14*0011*.. | bar: Area 1
RENAULT | LAGUNA | LAGUNA SW | K56 | 05/1994 | 02/2001 | 4x100 | 60,06 | 605 | 1935 | 50 | M12x1,50 | 19 | ADRENALINA | 7x16 | 16,00 | 7,00 | W8501120154 | 1 | S | 20081016 | 20081115 | 4x100 |  | 42 | 81710177 | S | B15 | B | LB23 |  | KBA |  | DK | YES |  |  | K | KBA (ABE+VB) | 1 | No car modifications required | 205/50 R16---TRE076-205/55 R16---TRE075-225/45 R16---TRE076-225/50 R16-R--TRE075 | AfterMarket OZ | MAX 615 KG | MATT BLACK + DIAMOND-CUT | X-Line | 8027529034509 | OZ | 10,50 |  |  | Serie S - ext.diam.68 mm | 511x511x249 | 1 | 061-102 | e2*93/81*0011*.., e2*98/14*0011*.. | bar: Area 1
RENAULT | LAGUNA | LAGUNA SW | K56 | 05/1994 | 02/2001 | 4x100 | 60,06 | 605 | 1935 | 50 | M12x1,50 | 19 | DAVID | 7x16 | 16,00 | 7,00 | W01874201N5 | 1 |  |  |  | 4x100 |  | 37 | 81710472 | S | VST20A24 | B |  |  | KBA |  | DK | YES |  |  | K | KBA (ABE+VB) | 2 | Mods can be necessary to car | 205/50 R16---TRE076-205/55 R16---TRE075-225/45 R16---TRE076-225/50 R16-R--TRE075 | AfterMarket OZ | MAX 615 KG | MATT GRAPHITE DIAMOND CUT | Via Veneto | 8027529052732 | OZ | 9,01 |  |  | Serie S - ext.diam.68 mm | 480x480x248 | 1 | 061-102 | e2*93/81*0011*.., e2*98/14*0011*.. | bar: Area 1
RENAULT | LAGUNA | LAGUNA SW | K56 | 05/1994 | 02/2001 | 4x100 | 60,06 | 605 | 1935 | 50 | M12x1,50 | 19 | DAVID | 7x16 | 16,00 | 7,00 | W01874202N5 | 1 |  |  |  | 4x100 |  | 42 | 81710472 | S | VST20A24 | B |  |  | KBA |  | DK | YES |  |  | K | KBA (ABE+VB) | 1 | No car modifications required | 205/50 R16---TRE076-205/55 R16---TRE075-225/45 R16---TRE076-225/50 R16-R--TRE075 | AfterMarket OZ | MAX 550 KG | MATT GRAPHITE DIAMOND CUT | Via Veneto | 8027529052695 | OZ | 9,01 |  |  | Serie S - ext.diam.68 mm | 480x480x248 | 1 | 061-102 | e2*93/81*0011*.., e2*98/14*0011*.. | bar: Area 1
RENAULT | LAGUNA | LAGUNA SW | K56 | 05/1994 | 02/2001 | 4x100 | 60,06 | 605 | 1935 | 50 | M12x1,50 | 19 | EGO | 7x16 | 16,00 | 7,00 | W8505220154 | 1 | S | 20110726 | 20110825 | 4x100 |  | 37 | 81710472 | S | VST20A24 | B |  |  | KBA |  | DK | YES |  |  | K | KBA (ABE+VB) | 2 | Mods can be necessary to car | 205/50 R16---TRE076-205/55 R16---TRE075-225/45 R16---TRE076-225/50 R16-R--TRE075 | AfterMarket OZ | MAX 615 KG | MATT BLACK + DIAMOND-CUT | X-Line | 8027529065855 | OZ | 8,20 |  |  | Serie S - ext.diam.68 mm | 511x511x249 | 1 | 061-102 | e2*93/81*0011*.., e2*98/14*0011*.. | bar: Area 1
RENAULT | LAGUNA | LAGUNA SW | K56 | 05/1994 | 02/2001 | 4x100 | 60,06 | 605 | 1935 | 50 | M12x1,50 | 19 | EGO | 7x16 | 16,00 | 7,00 | W8505220254 | 1 | S | 20110726 | 20110825 | 4x100 |  | 42 | 81710472 | S | VST20A24 | B |  |  | KBA |  | DK | YES |  |  | K | KBA (ABE+VB) | 1 | No car modifications required | 205/50 R16---TRE076-205/55 R16---TRE075-225/45 R16---TRE076-225/50 R16-R--TRE075 | AfterMarket OZ | MAX 615 KG | MATT BLACK + DIAMOND-CUT | X-Line | 8027529065862 | OZ | 8,20 |  |  | Serie S - ext.diam.68 mm | 511x511x249 | 1 | 061-102 | e2*93/81*0011*.., e2*98/14*0011*.. | bar: Area 1
RENAULT | LAGUNA | LAGUNA SW | K56 | 05/1994 | 02/2001 | 4x100 | 60,06 | 605 | 1935 | 50 | M12x1,50 | 19 | ENERGY | 7x16 | 16,00 | 7,00 | W8503220054 | 1 |  |  |  | 4x100 |  | 37 | 81710177 | S | B15 | B | LB23 |  | KBA |  | DK | YES |  |  | K | KBA (ABE+VB) | 2 | Mods can be necessary to car | 205/50 R16---TRE076-205/55 R16---TRE075-225/45 R16---TRE076-225/50 R16-R--TRE075 | AfterMarket OZ | MAX 615 KG | MATT BLACK + DIAMOND-CUT | X-Line | 8027529045734 | OZ | 10,30 |  |  | Serie S - ext.diam.68 mm | 511x511x249 | 1 | 061-102 | e2*93/81*0011*.., e2*98/14*0011*.. | bar: Area 1
RENAULT | LAGUNA | LAGUNA SW | K56 | 05/1994 | 02/2001 | 4x100 | 60,06 | 605 | 1935 | 50 | M12x1,50 | 19 | ENERGY | 7x16 | 16,00 | 7,00 | W8503220154 | 1 |  |  |  | 4x100 |  | 42 | 81710177 | S | B15 | B | LB23 |  | KBA |  | DK | YES |  |  | K | KBA (ABE+VB) | 1 | No car modifications required | 205/50 R16---TRE076-205/55 R16---TRE075-225/45 R16---TRE076-225/50 R16-R--TRE075 | AfterMarket OZ | MAX 615 KG | MATT BLACK + DIAMOND-CUT | X-Line | 8027529045741 | OZ | 10,20 |  |  | Serie S - ext.diam.68 mm | 511x511x249 | 1 | 061-102 | e2*93/81*0011*.., e2*98/14*0011*.. | bar: Area 1
RENAULT | LAGUNA | LAGUNA SW | K56 | 05/1994 | 02/2001 | 4x100 | 60,06 | 605 | 1935 | 50 | M12x1,50 | 19 | ENVY | 7x16 | 16,00 | 7,00 | W8504020168 | 1 |  |  |  | 4x100 |  | 37 | 81710472 | S | VST20A24 | B |  |  | KBA |  | DK | YES |  |  | K | KBA (ABE+VB) | 2 | Mods can be necessary to car | 205/50 R16---TRE076-205/55 R16---TRE075-225/45 R16---TRE076-225/50 R16-R--TRE075 | AfterMarket OZ | MAX 615 KG | MATT SILVER TECH DIAMOND CUT | X-Line | 8027529052886 | OZ | 8,21 |  |  | Serie S - ext.diam.68 mm | 511x511x249 | 1 | 061-102 | e2*93/81*0011*.., e2*98/14*0011*.. | bar: Area 1
RENAULT | LAGUNA | LAGUNA SW | K56 | 05/1994 | 02/2001 | 4x100 | 60,06 | 605 | 1935 | 50 | M12x1,50 | 19 | ENVY | 7x16 | 16,00 | 7,00 | W8504020268 | 1 |  |  |  | 4x100 |  | 42 | 81710472 | S | VST20A24 | B |  |  | KBA |  | DK | YES |  |  | K | KBA (ABE+VB) | 1 | No car modifications required | 205/50 R16---TRE076-205/55 R16---TRE075-225/45 R16---TRE076-225/50 R16-R--TRE075 | AfterMarket OZ | MAX 615 KG | MATT SILVER TECH DIAMOND CUT | X-Line | 8027529052893 | OZ | 8,21 |  |  | Serie S - ext.diam.68 mm | 511x511x249 | 1 | 061-102 | e2*93/81*0011*.., e2*98/14*0011*.. | bar: Area 1
RENAULT | LAGUNA | LAGUNA SW | K56 | 05/1994 | 02/2001 | 4x100 | 60,06 | 605 | 1935 | 50 | M12x1,50 | 19 | LOUNGE 8 | 7x16 | 16,00 | 7,00 | W8503720054 | 1 |  |  |  | 4x100 |  | 37 | 81710177 | S | B15 | B | LB23 |  | KBA |  | DK | YES |  |  | K | KBA (ABE+VB) | 2 | Mods can be necessary to car | 205/50 R16---TRE076-205/55 R16---TRE075-225/45 R16---TRE076-225/50 R16-R--TRE075 | AfterMarket OZ | MAX 615 KG | MATT BLACK + DIAMOND-CUT | X-Line | 8027529048032 | OZ | 8,20 |  |  | Serie S - ext.diam.68 mm | 511x511x249 | 1 | 061-102 | e2*93/81*0011*.., e2*98/14*0011*.. | bar: Area 1
RENAULT | LAGUNA | LAGUNA SW | K56 | 05/1994 | 02/2001 | 4x100 | 60,06 | 605 | 1935 | 50 | M12x1,50 | 19 | LOUNGE 8 | 7x16 | 16,00 | 7,00 | W8503720075 | 1 |  |  |  | 4x100 |  | 37 | 81710177 | S | B15 | B | LB23 |  | KBA |  | DK | YES |  |  | K | KBA (ABE+VB) | 2 | Mods can be necessary to car | 205/50 R16---TRE076-205/55 R16---TRE075-225/45 R16---TRE076-225/50 R16-R--TRE075 | AfterMarket OZ | MAX 615 KG | METAL SILVER + DIAMOND CUT | X-Line | 8027529048049 | OZ | 8,20 |  |  | Serie S - ext.diam.68 mm | 511x511x249 | 1 | 061-102 | e2*93/81*0011*.., e2*98/14*0011*.. | Area 2: OUT
RENAULT | LAGUNA | LAGUNA SW | K56 | 05/1994 | 02/2001 | 4x100 | 60,06 | 605 | 1935 | 50 | M12x1,50 | 19 | LOUNGE 8 | 7x16 | 16,00 | 7,00 | W8503720154 | 1 |  |  |  | 4x100 |  | 42 | 81710177 | S | B15 | B | LB23 |  | KBA |  | DK | YES |  |  | K | KBA (ABE+VB) | 1 | No car modifications required | 205/50 R16---TRE076-205/55 R16---TRE075-225/45 R16---TRE076-225/50 R16-R--TRE075 | AfterMarket OZ | MAX 615 KG | MATT BLACK + DIAMOND-CUT | X-Line | 8027529048056 | OZ | 8,20 |  |  | Serie S - ext.diam.68 mm | 511x511x249 | 1 | 061-102 | e2*93/81*0011*.., e2*98/14*0011*.. | bar: Area 1
RENAULT | LAGUNA | LAGUNA SW | K56 | 05/1994 | 02/2001 | 4x100 | 60,06 | 605 | 1935 | 50 | M12x1,50 | 19 | LOUNGE 8 | 7x16 | 16,00 | 7,00 | W8503720175 | 1 |  |  |  | 4x100 |  | 42 | 81710177 | S | B15 | B | LB23 |  | KBA |  | DK | YES |  |  | K | KBA (ABE+VB) | 1 | No car modifications required | 205/50 R16---TRE076-205/55 R16---TRE075-225/45 R16---TRE076-225/50 R16-R--TRE075 | AfterMarket OZ | MAX 615 KG | METAL SILVER + DIAMOND CUT | X-Line | 8027529048063 | OZ | 8,20 |  |  | Serie S - ext.diam.68 mm | 511x511x249 | 1 | 061-102 | e2*93/81*0011*.., e2*98/14*0011*.. | bar: Area 1
RENAULT | LAGUNA | LAGUNA SW | K56 | 05/1994 | 02/2001 | 4x100 | 60,06 | 605 | 1935 | 50 | M12x1,50 | 19 | QUARANTA | 7x16 | 16,00 | 7,00 | W0185020054 | 1 | S | 20100928 | 20101028 | 4x100 |  | 37 | 81710472 | S | VST20A24 | B |  |  | KBA |  | DK | YES |  |  | K | KBA (ABE+VB) | 2 | Mods can be necessary to car | 205/50 R16---TRE076-205/55 R16---TRE075-225/45 R16---TRE076-225/50 R16-R--TRE075 | AfterMarket OZ | MAX 615 KG | MATT BLACK + DIAMOND-CUT | Via Veneto | 8027529054361 | OZ | 9,90 |  |  | Serie S - ext.diam.68 mm | 540x540x260 | 1 | 061-102 | e2*93/81*0011*.., e2*98/14*0011*.. | bar: Area 1
RENAULT | LAGUNA | LAGUNA SW | K56 | 05/1994 | 02/2001 | 4x100 | 60,06 | 605 | 1935 | 50 | M12x1,50 | 19 | QUARANTA | 7x16 | 16,00 | 7,00 | W0185020154 | 1 | S | 20100928 | 20101028 | 4x100 |  | 42 | 81710472 | S | VST20A24 | B |  |  | KBA |  | DK | YES |  |  | K | KBA (ABE+VB) | 1 | No car modifications required | 205/50 R16---TRE076-205/55 R16---TRE075-225/45 R16---TRE076-225/50 R16-R--TRE075 | AfterMarket OZ | MAX 615 KG | MATT BLACK + DIAMOND-CUT | Via Veneto | 8027529053685 | OZ | 9,79 |  |  | Serie S - ext.diam.68 mm | 540x540x260 | 1 | 061-102 | e2*93/81*0011*.., e2*98/14*0011*.. | bar: Area 1
RENAULT | LAGUNA | LAGUNA SW | K56 | 05/1994 | 02/2001 | 4x100 | 60,06 | 605 | 1935 | 50 | M12x1,50 | 19 | SUPERTURISMO GT | 7x16 | 16,00 | 7,00 | W01895201P5 | 1 |  |  |  | 4x100 |  | 42 | 81710324 | S | B15 | B | LB23 |  | KBA |  |  | YES |  |  | K | KBA (ABE+VB) | 1 | No car modifications required | 205/50 R16---TRE076-205/55 R16---TRE075-225/45 R16---TRE076-225/50 R16-R--TRE075 | AfterMarket OZ | MAX 615 KG | GRIGIO CORSA+BLACK LETTERING | Racing | 8027529080339 | OZ | 10,19 |  |  | Serie S - ext.diam.68 mm | 480x480x248 | 1 | 061-102 | e2*93/81*0011*.., e2*98/14*0011*.. | bar: Area 1
RENAULT | LAGUNA | LAGUNA SW | K56 | 05/1994 | 02/2001 | 4x100 | 60,06 | 605 | 1935 | 50 | M12x1,50 | 19 | SUPERTURISMO GT | 7x16 | 16,00 | 7,00 | W0189520179 | 1 |  |  |  | 4x100 |  | 42 | 81710324 | S | B15 | B | LB23 |  | KBA |  |  | YES |  |  | K | KBA (ABE+VB) | 1 | No car modifications required | 205/50 R16---TRE076-205/55 R16---TRE075-225/45 R16---TRE076-225/50 R16-R--TRE075 | AfterMarket OZ | MAX 615 KG | MATT BLACK + RED LETTERING | Racing | 8027529080346 | OZ | 10,19 |  |  | Serie S - ext.diam.68 mm | 480x480x248 | 1 | 061-102 | e2*93/81*0011*.., e2*98/14*0011*.. | bar: Area 1
RENAULT | LAGUNA | LAGUNA SW | K56 | 05/1994 | 02/2001 | 4x100 | 60,06 | 605 | 1935 | 50 | M12x1,50 | 19 | SUPERTURISMO WRC | 7x16 | 16,00 | 7,00 | W0189520133 | 1 | S | 20121105 | 20121205 | 4x100 |  | 42 | 81710324 | S | B15 | B | LB23 |  | KBA | [5 empty] | K | KBA (ABE+VB) |  |  | 205/50 R16---TRE076-205/55 R16---TRE075-225/45 R16---TRE076-225/50 R16-R--TRE075 | AfterMarket OZ | MAX 615 KG | WHITE + RED LETTERING | Racing | 8027529082357 | OZ | 10,19 |  |  | Serie S - ext.diam.68 mm | 480x480x248 | 1 | 061-102 | e2*93/81*0011*.., e2*98/14*0011*.. | bar: Area 1
RENAULT | LAGUNA | LAGUNA SW | K56 | 05/1994 | 02/2001 | 4x100 | 60,06 | 605 | 1935 | 50 | M12x1,50 | 19 | ADRENALINA | 7x17 | 17,00 | 7,00 | W8501320054 | 1 | S | 20080904 | 20081004 | 4x100 |  | 37 | 81710177 | S | B15 | B | LB23 |  | KBA |  | DK | YES |  |  | K | KBA (ABE+VB) | 2 | Mods can be necessary to car | 205/45 R17---TRE113-215/40 R17----215/45 R17---TRE112-225/45 R17---TRE112 | AfterMarket OZ | MAX 615 KG | MATT BLACK + DIAMOND-CUT | X-Line | 8027529034585 | OZ | 11,52 |  |  | Serie S - ext.diam.68 mm | 542x542x249 | 1 | 061-102 | e2*93/81*0011*.., e2*98/14*0011*.. | bar: Area 1
RENAULT | LAGUNA | LAGUNA SW | K56 | 05/1994 | 02/2001 | 4x100 | 60,06 | 605 | 1935 | 50 | M12x1,50 | 19 | DAVID | 7x17 | 17,00 | 7,00 | W01873201N5 | 1 |  |  |  | 4x100 |  | 37 | 81710472 | S | VST20A24 | B |  |  |  |  | DK | YES |  |  |  |  | 2 | Mods can be necessary to car | 205/45 R17---TRE113-215/40 R17----215/45 R17---TRE112-225/45 R17---TRE112 | AfterMarket OZ | MAX 615 KG | MATT GRAPHITE DIAMOND CUT | Via Veneto | 8027529052756 | OZ | 11,13 |  |  | Serie S - ext.diam.68 mm | 540x540x248 | 1 | 061-102 | e2*93/81*0011*.., e2*98/14*0011*.. | bar: Area 1
RENAULT | LAGUNA | LAGUNA SW | K56 | 05/1994 | 02/2001 | 4x100 | 60,06 | 605 | 1935 | 50 | M12x1,50 | 19 | EGO | 7x17 | 17,00 | 7,00 | W8505120154 | 1 |  |  |  | 4x100 |  | 37 | 81710472 | S | VST20A24 | B |  |  | KBA |  | DK | YES |  |  | K | KBA (ABE+VB) | 2 | Mods can be necessary to car | 205/45 R17---TRE113-215/40 R17----215/45 R17---TRE112-225/45 R17---TRE112 | AfterMarket OZ | MAX 615 KG | MATT BLACK + DIAMOND-CUT | X-Line | 8027529065794 | OZ | 8,30 |  |  | Serie S - ext.diam.68 mm | 542x542x249 | 1 | 061-102 | e2*93/81*0011*.., e2*98/14*0011*.. | bar: Area 1
RENAULT | LAGUNA | LAGUNA SW | K56 | 05/1994 | 02/2001 | 4x100 | 60,06 | 605 | 1935 | 50 | M12x1,50 | 19 | ENERGY | 7x17 | 17,00 | 7,00 | W8500720054 | 1 | S | 20080904 | 20081004 | 4x100 |  | 37 | 81710177 | S | B15 | B | LB23 |  | KBA |  | DK | YES |  |  | K | KBA (ABE+VB) | 2 | Mods can be necessary to car | 205/45 R17---TRE113-215/40 R17----215/45 R17---TRE112-225/45 R17---TRE112 | AfterMarket OZ | MAX 615 KG | MATT BLACK + DIAMOND-CUT | X-Line | 8027529034318 | OZ | 11,80 |  |  | Serie S - ext.diam.68 mm | 542x542x249 | 1 | 061-102 | e2*93/81*0011*.., e2*98/14*0011*.. | bar: Area 1
RENAULT | LAGUNA | LAGUNA SW | K56 | 05/1994 | 02/2001 | 4x100 | 60,06 | 605 | 1935 | 50 | M12x1,50 | 19 | ENERGY | 7x17 | 17,00 | 7,00 | W8500720154 | 1 | S | 20080904 | 20081004 | 4x100 |  | 42 | 81710177 | S | B15 | B | LB23 |  | KBA |  | DK | YES |  |  | K | KBA (ABE+VB) | 2 | Mods can be necessary to car | 205/45 R17---TRE113-215/40 R17----215/45 R17---TRE112-225/45 R17---TRE112 | AfterMarket OZ | MAX 615 KG | MATT BLACK + DIAMOND-CUT | X-Line | 8027529034325 | OZ | 11,70 |  |  | Serie S - ext.diam.68 mm | 542x542x249 | 1 | 061-102 | e2*93/81*0011*.., e2*98/14*0011*.. | bar: Area 1
RENAULT | LAGUNA | LAGUNA SW | K56 | 05/1994 | 02/2001 | 4x100 | 60,06 | 605 | 1935 | 50 | M12x1,50 | 19 | ENVY | 7x17 | 17,00 | 7,00 | W8504320168 | 1 |  |  |  | 4x100 |  | 37 | 81710472 | S | VST20A24 | B |  |  | KBA |  | DK | YES |  |  | K | KBA (ABE+VB) | 2 | Mods can be necessary to car | 205/45 R17---TRE113-215/40 R17----215/45 R17---TRE112-225/45 R17---TRE112 | AfterMarket OZ | MAX 615 KG | MATT SILVER TECH DIAMOND CUT | X-Line | 8027529052947 | OZ | 8,30 |  |  | Serie S - ext.diam.68 mm | 542x542x249 | 1 | 061-102 | e2*93/81*0011*.., e2*98/14*0011*.. | bar: Area 1
RENAULT | LAGUNA | LAGUNA SW | K56 | 05/1994 | 02/2001 | 4x100 | 60,06 | 605 | 1935 | 50 | M12x1,50 | 19 | ITALIA 150 4F | 7x17 | 17,00 | 7,00 | W01886201R4 | 1 | S | 20110914 | 20111014 | 4x100 |  | 37 | 81710472 | S | VST20A24 | B |  |  | KBA |  | DK | YES |  |  | K | KBA (ABE+VB) | 2 | Mods can be necessary to car | 205/45 R17---TRE113-215/40 R17----215/45 R17---TRE112-225/45 R17---TRE112 | AfterMarket OZ | MAX 615 KG | MATT RACE SILVER DIAMOND CUT | Racing | 8027529069563 | OZ | 9,63 |  |  | Serie S - ext.diam.68 mm | 540x540x248 | 1 | 061-102 | e2*93/81*0011*.., e2*98/14*0011*.. | bar: Area 1
RENAULT | LAGUNA | LAGUNA SW | K56 | 05/1994 | 02/2001 | 4x100 | 60,06 | 605 | 1935 | 50 | M12x1,50 | 19 | ITALIA 150 4F | 7x17 | 17,00 | 7,00 | W0188620149 | 1 | S | 20110914 | 20111014 | 4x100 |  | 37 | 81710472 | S | VST20A24 | B |  |  | KBA |  | DK | YES |  |  | K | KBA (ABE+VB) | 2 | Mods can be necessary to car | 205/45 R17---TRE113-215/40 R17----215/45 R17---TRE112-225/45 R17---TRE112 | AfterMarket OZ | MAX 615 KG | MATT DARK GRAPHITE DIAMOND CUT | Racing | 8027529069556 | OZ | 9,63 |  |  | Serie S - ext.diam.68 mm | 540x540x248 | 1 | 061-102 | e2*93/81*0011*.., e2*98/14*0011*.. | bar: Area 1
RENAULT | LAGUNA | LAGUNA SW | K56 | 05/1994 | 02/2001 | 4x100 | 60,06 | 605 | 1935 | 50 | M12x1,50 | 19 | LOUNGE 8 | 7x17 | 17,00 | 7,00 | W8503820054 | 1 |  |  |  | 4x100 |  | 37 | 81710177 | S | B15 | B | LB23 |  | KBA |  | DK | YES |  |  | K | KBA (ABE+VB) | 2 | Mods can be necessary to car | 205/45 R17---TRE113-215/40 R17----215/45 R17---TRE112-225/45 R17---TRE112 | AfterMarket OZ | MAX 615 KG | MATT BLACK + DIAMOND-CUT | X-Line | 8027529048131 | OZ | 8,30 |  |  | Serie S - ext.diam.68 mm | 542x542x249 | 1 | 061-102 | e2*93/81*0011*.., e2*98/14*0011*.. | bar: Area 1
RENAULT | LAGUNA | LAGUNA SW | K56 | 05/1994 | 02/2001 | 4x100 | 60,06 | 605 | 1935 | 50 | M12x1,50 | 19 | LOUNGE 8 | 7x17 | 17,00 | 7,00 | W8503820075 | 1 |  |  |  | 4x100 |  | 37 | 81710177 | S | B15 | B | LB23 |  | KBA |  | DK | YES |  |  | K | KBA (ABE+VB) | 2 | Mods can be necessary to car | 205/45 R17---TRE113-215/40 R17----215/45 R17---TRE112-225/45 R17---TRE112 | AfterMarket OZ | MAX 615 KG | METAL SILVER + DIAMOND CUT | X-Line | 8027529048148 | OZ | 8,30 |  |  | Serie S - ext.diam.68 mm | 542x542x249 | 1 | 061-102 | e2*93/81*0011*.., e2*98/14*0011*.. | bar: Area 1
RENAULT | LAGUNA | LAGUNA SW | K56 | 05/1994 | 02/2001 | 4x100 | 60,06 | 605 | 1935 | 50 | M12x1,50 | 19 | SUPERTURISMO GT | 7x17 | 17,00 | 7,00 | W01672250P5 | 1 | S | 20121012 | 20121111 | 4x100 |  | 40 | 81710177 | S | B15 | B | LB23 |  | KBA | VIA | DK | YES |  |  | K | KBA (ABE+VB) | 2 | Mods can be necessary to car | 205/45 R17---TRE113-215/40 R17----215/45 R17---TRE112-225/45 R17---TRE112 | AfterMarket OZ | MAX 605 KG | GRIGIO CORSA+BLACK LETTERING | Racing | 8027529081572 | OZ | 10,82 |  |  | Serie S - ext.diam.68 mm | 540x540x260 | 1 | 061-102 | e2*93/81*0011*.., e2*98/14*0011*.. | bar: Area 1
RENAULT | LAGUNA | LAGUNA SW | K56 | 05/1994 | 02/2001 | 4x100 | 60,06 | 605 | 1935 | 50 | M12x1,50 | 19 | SUPERTURISMO GT | 7x17 | 17,00 | 7,00 | W0167225079 | 1 | S | 20080624 | 20080724 | 4x100 |  | 40 | 81710177 | S | B15 | B | LB23 |  | KBA | VIA | DK | YES |  |  | K | KBA (ABE+VB) | 2 | Mods can be necessary to car | 205/45 R17---TRE113-215/40 R17----215/45 R17---TRE112-225/45 R17---TRE112 | AfterMarket OZ | MAX 605 KG | MATT BLACK + RED LETTERING | Racing | 8027529000658 | OZ | 10,82 |  |  | Serie S - ext.diam.68 mm | 540x540x260 | 1 | 061-102 | e2*93/81*0011*.., e2*98/14*0011*.. | bar: Area 1
RENAULT | LAGUNA | LAGUNA SW | K56 | 05/1994 | 02/2001 | 4x100 | 60,06 | 605 | 1935 | 50 | M12x1,50 | 19 | SUPERTURISMO GT | 7x17 | 17,00 | 7,00 | W0167225082 | 1 | S | 20040108 | 20040207 | 4x100 |  | 40 | 81710177 | S | B15 | B | LB23 |  |  | VIA | DK | YES |  |  |  |  | 2 | Mods can be necessary to car | 205/45 R17---TRE113-215/40 R17----215/45 R17---TRE112-225/45 R17---TRE112 | AfterMarket OZ | MAX 605 KG | RACE SILVER + BLACK LETTERING | Racing | 8027529000665 | OZ | 10,94 |  |  | Serie S - ext.diam.68 mm | 540x540x260 | 1 | 061-102 | e2*93/81*0011*.., e2*98/14*0011*.. | bar: Area 1
RENAULT | LAGUNA | LAGUNA SW | K56 | 05/1994 | 02/2001 | 4x100 | 60,06 | 605 | 1935 | 50 | M12x1,50 | 19 | SUPERTURISMO WRC | 7x17 | 17,00 | 7,00 | W0167225033 | 1 | S | 20040325 | 20040424 | 4x100 |  | 40 | 81710177 | S | B15 | B | LB23 |  | KBA | VIA | DK | YES |  |  | K | KBA (ABE+VB) | 2 | Mods can be necessary to car | 205/45 R17---TRE113-215/40 R17----215/45 R17---TRE112-225/45 R17---TRE112 | AfterMarket OZ | MAX 605 KG | WHITE + RED LETTERING | Racing | 8027529000641 | OZ | 10,82 |  |  | Serie S - ext.diam.68 mm | 540x540x260 | 1 | 061-102 | e2*93/81*0011*.., e2*98/14*0011*.. | bar: Area 1
RENAULT | LAGUNA | LAGUNA SW | K56 | 05/1994 | 02/2001 | 4x100 | 60,06 | 605 | 1935 | 50 | M12x1,50 | 19 | WAVE | 7x17 | 17,00 | 7,00 | W8501620054 | 1 |  |  |  | 4x100 |  | 37 | 81710177 | S | B15 | B | LB23 |  |  |  | DK | YES |  |  | S | Strongness Certificate (PB) | 2 | Mods can be necessary to car | 205/45 R17---TRE113-215/40 R17----215/45 R17---TRE112-225/45 R17---TRE112 | AfterMarket OZ | MAX 615 KG | MATT BLACK + DIAMOND-CUT | X-Line | 8027529045581 | OZ | 11,11 |  |  | Serie S - ext.diam.68 mm | 542x542x249 | 1 | 061-102 | e2*93/81*0011*.., e2*98/14*0011*.. | bar: Area 1
RENAULT | LAGUNA | LAGUNA SW | K56 | 05/1994 | 02/2001 | 4x100 | 60,06 | 605 | 1935 | 50 | M12x1,50 | 19 | ULTRALEGGERA | 7x18 | 18,00 | 7,00 | W0171120061 | 1 | S | 20051003 | 20051102 | 4x100 |  | 38 | 81710177 | S | B15 | B | LB23 | TÜV |  |  | DK | YES |  |  | S | Strongness Certificate (PB) | 2 | Mods can be necessary to car |  | AfterMarket OZ | MAX 580 KG | CHRYSTAL TITANIUM | Racing | 8027529001754 | OZ | 9,35 |  |  | Serie S - ext.diam.68 mm | 570x570x255 | 1 | 061-102 | e2*93/81*0011*.., e2*98/14*0011*.. | bar: Area 1
RENAULT | LAGUNA | LAGUNA 2001 | G | 03/2001 | 08/2007 | 5x108 | 60,06 | 595 | 1935 | 50 | M12x1,5 | 19 | LOUNGE 10 | 7x16 | 16,00 | 7,00 | W8502920154 | 1 |  |  |  | 5x108 |  | 45 | 81710425 | L | VST20A24 | B |  |  | KBA |  | DK | YES |  |  | K | KBA (ABE+VB) | 1 | No car modifications required | 205/55 R16----205/60 R16--- | AfterMarket OZ | MAX 650 KG | MATT BLACK + DIAMOND-CUT | X-Line | 8027529047530 | OZ | 10,96 |  |  | Serie L - ext.diam.75 mm | 511x511x249 | 1 | 079-152 | e2*98/14*0206*.. | bar: Area 1
RENAULT | LAGUNA | LAGUNA 2001 | G | 03/2001 | 08/2007 | 5x108 | 60,06 | 595 | 1935 | 50 | M12x1,5 | 19 | LOUNGE 10 | 7x16 | 16,00 | 7,00 | W8502920175 | 1 |  |  |  | 5x108 |  | 45 | 81710425 | L | VST20A24 | B |  |  | KBA |  | DK | YES |  |  | K | KBA (ABE+VB) | 1 | No car modifications required | 205/55 R16----205/60 R16--- | AfterMarket OZ | MAX 650 KG | METAL SILVER + DIAMOND CUT | X-Line | 8027529047547 | OZ | 10,96 |  |  | Serie L - ext.diam.75 mm | 511x511x249 | 1 | 079-152 | e2*98/14*0206*.. | bar: Area 1
RENAULT | LAGUNA | LAGUNA 2001 | G | 03/2001 | 08/2007 | 5x108 | 60,06 | 595 | 1935 | 50 | M12x1,5 | 19 | SUPERTURISMO GT | 7x16 | 16,00 | 7,00 | W01895351P5 | 1 |  |  |  | 5x108 |  | 40 | 81710323 | L | B15 | B | LB23 |  | KBA |  | DK | YES | C0407 | NO BRAKE DISK D.308 MM | K | KBA (ABE+VB) | 1 | No car modifications required | 205/55 R16----205/60 R16--- | AfterMarket OZ | MAX 650 KG | GRIGIO CORSA+BLACK LETTERING | Racing | 8027529080384 | OZ | 10,17 |  |  | Serie L - ext.diam.75 mm | 480x480x248 | 1 | 079-152 | e2*98/14*0206*.. | bar: Area 1
RENAULT | LAGUNA | LAGUNA 2001 | G | 03/2001 | 08/2007 | 5x108 | 60,06 | 595 | 1935 | 50 | M12x1,5 | 19 | X5B | 7x16 | 16,00 | 7,00 | W85066601N5 | 1 | S | 20121005 | 20121104 | 5x108 |  | 45 | 81710425 | L | VST20A24 | B |  |  |  |  | DK | YES |  |  | K | KBA (ABE+VB) | 1 | No car modifications required | 205/55 R16----205/60 R16--- | AfterMarket OZ | MAX 650 KG | MATT GRAPHITE DIAMOND CUT | X-Line | 8027529079692 | OZ | 9,71 |  |  | Serie L - ext.diam.75 mm | 511x511x249 | 1 | 079-152 | e2*98/14*0206*.. | bar: Area 1
RENAULT | LAGUNA | LAGUNA 2001 | G | 03/2001 | 08/2007 | 5x108 | 60,06 | 595 | 1935 | 50 | M12x1,5 | 19 | ADRENALINA | 7½x16 | 16,00 | 7,50 | W8501220154 | 1 | S | 20080904 | 20081004 | 5x108 |  | 40 | 81710310 | L | B15 | B | LB23 |  | KBA |  | DK | YES |  |  | K | KBA (ABE+VB) | 1 | No car modifications required | 205/55 R16----205/60 R16---TRE114 | AfterMarket OZ | MAX 650 KG | MATT BLACK + DIAMOND-CUT | X-Line | 8027529034547 | OZ | 10,30 |  |  | Serie L - ext.diam.75 mm | 511x511x261 | 1 | 079-152 | e2*98/14*0206*.. | bar: Area 1
RENAULT | LAGUNA | LAGUNA 2001 | G | 03/2001 | 08/2007 | 5x108 | 60,06 | 595 | 1935 | 50 | M12x1,5 | 19 | DAVID | 7½x16 | 16,00 | 7,50 | W01868201N5 | 1 |  |  |  | 5x108 |  | 45 | 81710425 | L | VST20A24 | B |  |  | KBA |  | DK | YES |  |  | K | KBA (ABE+VB) | 1 | No car modifications required | 205/55 R16----205/60 R16---TRE114 | AfterMarket OZ | MAX 675 KG | MATT GRAPHITE DIAMOND CUT | Via Veneto | 8027529054781 | OZ | 8,11 |  |  | Serie L - ext.diam.75 mm | 480x480x261 | 1 | 079-152 | e2*98/14*0206*.. | bar: Area 1
RENAULT | LAGUNA | LAGUNA 2001 | G | 03/2001 | 08/2007 | 5x108 | 60,06 | 595 | 1935 | 50 | M12x1,5 | 19 | EGO | 7½x16 | 16,00 | 7,50 | W8505020154 | 1 | S | 20110726 | 20110825 | 5x108 |  | 45 | 81710425 | L | VST20A24 | B |  |  | KBA |  | DK | YES |  |  | K | KBA (ABE+VB) | 1 | No car modifications required | 205/55 R16----205/60 R16---TRE114 | AfterMarket OZ | MAX 690 KG | MATT BLACK + DIAMOND-CUT | X-Line | 8027529065725 | OZ | 10,21 |  |  | Serie L - ext.diam.75 mm | 511x511x261 | 1 | 079-152 | e2*98/14*0206*.. | bar: Area 1
RENAULT | LAGUNA | LAGUNA 2001 | G | 03/2001 | 08/2007 | 5x108 | 60,06 | 595 | 1935 | 50 | M12x1,5 | 19 | ENERGY | 7½x16 | 16,00 | 7,50 | W8503320154 | 1 |  |  |  | 5x108 |  | 40 | 81710310 | L | B15 | B | LB23 |  | KBA |  | DK | YES |  |  | K | KBA (ABE+VB) | 1 | No car modifications required | 205/55 R16----205/60 R16---TRE114 | AfterMarket OZ | MAX 690 KG | MATT BLACK + DIAMOND-CUT | X-Line | 8027529045789 | OZ | 10,40 |  |  | Serie L - ext.diam.75 mm | 511x511x261 | 1 | 079-152 | e2*98/14*0206*.. | bar: Area 1
RENAULT | LAGUNA | LAGUNA 2001 | G | 03/2001 | 08/2007 | 5x108 | 60,06 | 595 | 1935 | 50 | M12x1,5 | 19 | ENVY | 7½x16 | 16,00 | 7,50 | W8504120168 | 1 |  |  |  | 5x108 |  | 45 | 81710425 | L | VST20A24 | B |  |  | KBA |  | DK | YES |  |  | K | KBA (ABE+VB) | 1 | No car modifications required | 205/55 R16----205/60 R16---TRE114 | AfterMarket OZ | MAX 650 KG | MATT SILVER TECH DIAMOND CUT | X-Line | 8027529051018 | OZ | 10,21 |  |  | Serie L - ext.diam.75 mm | 511x511x261 | 1 | 079-152 | e2*98/14*0206*.. | bar: Area 1
RENAULT | LAGUNA | LAGUNA 2001 | G | 03/2001 | 08/2007 | 5x108 | 60,06 | 595 | 1935 | 50 | M12x1,5 | 19 | DAVID | 7½x17 | 17,00 | 7,50 | W01871201N5 | 1 |  |  |  | 5x108 |  | 40 | 81710425 | L | VST20A24 | B |  |  |  |  | DK | YES |  |  | K | KBA (ABE+VB) | 1 | No car modifications required | 205/50 R17---TCOMBI-215/45 R17---TCOMBI-225/45 R17---TCOMBI | AfterMarket OZ | MAX 650 KG | MATT GRAPHITE DIAMOND CUT | Via Veneto | 8027529053531 | OZ | 11,81 |  |  | Serie L - ext.diam.75 mm | 540x540x261 | 1 | 079-152 | e2*98/14*0206*.. | bar: Area 1
RENAULT | LAGUNA | LAGUNA 2001 | G | 03/2001 | 08/2007 | 5x108 | 60,06 | 595 | 1935 | 50 | M12x1,5 | 19 | EGO | 7½x17 | 17,00 | 7,50 | W8504920154 | 1 | S | 20110726 | 20110825 | 5x108 |  | 45 | 81710425 | L | VST20A24 | B |  |  | KBA |  | DK | YES |  |  | K | KBA (ABE+VB) | 1 | No car modifications required | 205/50 R17---TCOMBI-215/45 R17---TCOMBI-225/45 R17---TCOMBI | AfterMarket OZ | MAX 690 KG | MATT BLACK + DIAMOND-CUT | X-Line | 8027529065640 | OZ | 11,06 |  |  | Serie L - ext.diam.75 mm | 542x542x261 | 1 | 079-152 | e2*98/14*0206*.. | bar: Area 1
RENAULT | LAGUNA | LAGUNA 2001 | G | 03/2001 | 08/2007 | 5x108 | 60,06 | 595 | 1935 | 50 | M12x1,5 | 19 | ENVY | 7½x17 | 17,00 | 7,50 | W8504420168 | 1 |  |  |  | 5x108 |  | 45 | 81710425 | L | VST20A24 | B |  |  | KBA |  | DK | YES |  |  | K | KBA (ABE+VB) | 1 | No car modifications required | 205/50 R17---TCOMBI-215/45 R17---TCOMBI-225/45 R17---TCOMBI | AfterMarket OZ | MAX 650 KG | MATT SILVER TECH DIAMOND CUT | X-Line | 8027529051070 | OZ | 11,06 |  |  | Serie L - ext.diam.75 mm | 542x542x261 | 1 | 079-152 | e2*98/14*0206*.. | bar: Area 1
RENAULT | LAGUNA | LAGUNA 2001 | G | 03/2001 | 08/2007 | 5x108 | 60,06 | 595 | 1935 | 50 | M12x1,5 | 19 | LOUNGE 10 | 7½x17 | 17,00 | 7,50 | W8503020154 | 1 |  |  |  | 5x108 |  | 45 | 81710425 | L | VST20A24 | B |  |  | KBA |  | DK | YES |  |  | K | KBA (ABE+VB) | 1 | No car modifications required | 205/50 R17---TCOMBI-215/45 R17---TCOMBI-225/45 R17---TCOMBI | AfterMarket OZ | MAX 650 KG | MATT BLACK + DIAMOND-CUT | X-Line | 8027529047639 | OZ | 11,06 |  |  | Serie L - ext.diam.75 mm | 542x542x261 | 1 | 079-152 | e2*98/14*0206*.. | bar: Area 1
RENAULT | LAGUNA | LAGUNA 2001 | G | 03/2001 | 08/2007 | 5x108 | 60,06 | 595 | 1935 | 50 | M12x1,5 | 19 | LOUNGE 10 | 7½x17 | 17,00 | 7,50 | W8503020175 | 1 |  |  |  | 5x108 |  | 45 | 81710425 | L | VST20A24 | B |  |  | KBA |  | DK | YES |  |  | K | KBA (ABE+VB) | 1 | No car modifications required | 205/50 R17---TCOMBI-215/45 R17---TCOMBI-225/45 R17---TCOMBI | AfterMarket OZ | MAX 650 KG | METAL SILVER + DIAMOND CUT | X-Line | 8027529047646 | OZ | 11,06 |  |  | Serie L - ext.diam.75 mm | 542x542x261 | 1 | 079-152 | e2*98/14*0206*.. | bar: Area 1
RENAULT | LAGUNA | LAGUNA 2001 | G | 03/2001 | 08/2007 | 5x108 | 60,06 | 595 | 1935 | 50 | M12x1,5 | 19 | QUARANTA | 7½x17 | 17,00 | 7,50 | W01867201G2 | 1 |  |  |  | 5x108 |  | 40 | 81710323 | L | B15 | B |  |  | KBA |  | DK | YES |  |  | K | KBA (ABE+VB) | 1 | No car modifications required | 205/50 R17---TCOMBI-215/45 R17---TCOMBI-225/45 R17---TCOMBI | AfterMarket OZ | MAX 650 KG | GRIGIO CORSA DIAMANTATO | Via Veneto | 8027529054729 | OZ | 11,58 |  |  | Serie L - ext.diam.75 mm | 540x540x261 | 1 | 079-152 | e2*98/14*0206*.. | bar: Area 1
RENAULT | LAGUNA | LAGUNA 2001 | G | 03/2001 | 08/2007 | 5x108 | 60,06 | 595 | 1935 | 50 | M12x1,5 | 19 | SUPERTURISMO LM | 7½x17 | 17,00 | 7,50 | W0188120119 | 1 |  |  |  | 5x108 |  | 40 | 81710323 | L | B15 | B | LB23 |  | KBA |  | DK | YES |  |  | K | KBA (ABE+VB) | 1 | No car modifications required | 205/50 R17---TCOMBI-215/45 R17---TCOMBI-225/45 R17---TCOMBI | AfterMarket OZ | MAX 650 KG | MATT RACE SILVER + BLACK LETTERING | Racing | 8027529053173 | OZ | 10,61 |  |  | Serie L - ext.diam.75 mm | 540x540x261 | 1 | 079-152 | e2*98/14*0206*.. | bar: Area 1
RENAULT | LAGUNA | LAGUNA 2001 | G | 03/2001 | 08/2007 | 5x108 | 60,06 | 595 | 1935 | 50 | M12x1,5 | 19 | SUPERTURISMO LM | 7½x17 | 17,00 | 7,50 | W0188120146 | 1 |  |  |  | 5x108 |  | 40 | 81710323 | L | B15 | B | LB23 |  | KBA |  | DK | YES |  |  | K | KBA (ABE+VB) | 1 | No car modifications required | 205/50 R17---TCOMBI-215/45 R17---TCOMBI-225/45 R17---TCOMBI | AfterMarket OZ | MAX 650 KG | MATT GRAPHITE + SILVER LETTERING | Racing | 8027529053180 | OZ | 10,61 |  |  | Serie L - ext.diam.75 mm | 540x540x261 | 1 | 079-152 | e2*98/14*0206*.. | bar: Area 1
RENAULT | LAGUNA | LAGUNA 2001 | G | 03/2001 | 08/2007 | 5x108 | 60,06 | 595 | 1935 | 50 | M12x1,5 | 19 | ULTRALEGGERA | 7½x17 | 17,00 | 7,50 | W0173620261 | 1 | S | 20071016 | 20071115 | 5x108 |  | 40 | 81710310 | L | B15 | B |  |  |  | VIA | DK | YES |  |  | N | No Certificate | 1 | No car modifications required | 205/50 R17---TCOMBI-215/45 R17---TCOMBI-225/45 R17---TCOMBI | AfterMarket OZ | MAX 650 KG | CHRYSTAL TITANIUM | Racing | 8027529003307 | OZ | 9,14 |  |  | Serie L - ext.diam.75 mm | 540x540x280 | 1 | 079-152 | e2*98/14*0206*.. | bar: Area 1
RENAULT | LAGUNA | LAGUNA 2001 | G | 03/2001 | 08/2007 | 5x108 | 60,06 | 595 | 1935 | 50 | M12x1,5 | 19 | WAVE | 7½x17 | 17,00 | 7,50 | W8501720154 | 1 |  |  |  | 5x108 |  | 40 | 81710310 | L | B15 | B | LB23 |  | KBA |  | DK | YES |  |  | T | Teilegutachten (PB+VB) | 1 | No car modifications required | 205/50 R17---TCOMBI-215/45 R17---TCOMBI-225/45 R17---TCOMBI | AfterMarket OZ | MAX 650 KG | MATT BLACK + DIAMOND-CUT | X-Line | 8027529045635 | OZ | 11,96 |  |  | Serie L - ext.diam.75 mm | 542x542x261 | 1 | 079-152 | e2*98/14*0206*.. | bar: Area 1
RENAULT | LAGUNA | LAGUNA 2001 | G | 03/2001 | 08/2007 | 5x108 | 60,06 | 595 | 1935 | 50 | M12x1,5 | 19 | X5B | 7½x17 | 17,00 | 7,50 | W85068201N5 | 1 | S | 20121005 | 20121104 | 5x108 |  | 45 | 81710425 | L | VST20A24 | B |  |  |  |  | DK | YES |  |  | K | KBA (ABE+VB) | 1 | No car modifications required | 205/50 R17---TCOMBI-215/45 R17---TCOMBI-225/45 R17---TCOMBI | AfterMarket OZ | MAX 690 KG | MATT GRAPHITE DIAMOND CUT | X-Line | 8027529079753 | OZ | 11,61 |  |  | Serie L - ext.diam.75 mm | 542x542x261 | 1 | 079-152 | e2*98/14*0206*.. | bar: Area 1
RENAULT | LAGUNA | LAGUNA 2001 | G | 03/2001 | 08/2007 | 5x108 | 60,06 | 595 | 1935 | 50 | M12x1,5 | 19 | ADRENALINA | 8x17 | 17,00 | 8,00 | W8501420154 | 1 | S | 20080904 | 20081004 | 5x108 |  | 38 | 81710310 | L | B15 | B | LB23 |  | KBA |  | DK | YES |  |  | K | KBA (ABE+VB) | 2 | Mods can be necessary to car | 215/45 R17----225/45 R17--- | AfterMarket OZ | MAX 675 KG | MATT BLACK + DIAMOND-CUT | X-Line | 8027529034639 | OZ | 12,60 |  |  | Serie L - ext.diam.75 mm | 542x542x274 | 1 | 079-152 | e2*98/14*0206*.. | bar: Area 1
RENAULT | LAGUNA | LAGUNA 2001 | G | 03/2001 | 08/2007 | 5x108 | 60,06 | 595 | 1935 | 50 | M12x1,5 | 19 | ENERGY | 8x17 | 17,00 | 8,00 | W8500820154 | 1 | S | 20080904 | 20081004 | 5x108 |  | 38 | 81710310 | L | B15 | B | LB23 |  | KBA |  | DK | YES |  |  | K | KBA (ABE+VB) | 2 | Mods can be necessary to car | 215/45 R17----225/45 R17--- | AfterMarket OZ | MAX 675 KG | MATT BLACK + DIAMOND-CUT | X-Line | 8027529034363 | OZ | 12,80 |  |  | Serie L - ext.diam.75 mm | 542x542x274 | 1 | 079-152 | e2*98/14*0206*.. | Area 2: OUT
RENAULT | LAGUNA | LAGUNA 2001 | G | 03/2001 | 08/2007 | 5x108 | 60,06 | 595 | 1935 | 50 | M12x1,5 | 19 | SUPERTURISMO LM | 7½x18 | 18,00 | 7,50 | W0185520119 | 1 |  |  |  | 5x108 |  | 40 | 81710310 | L | B15 | B | LB23 | TÜV |  |  | DK | YES |  |  | S | Strongness Certificate (PB) | 1 | No car modifications required |  | AfterMarket OZ | MAX 660 KG | MATT RACE SILVER + BLACK LETTERING | Racing | 8027529043365 | OZ | 11,38 |  |  | Serie L - ext.diam.75 mm | 570x570x280 | 1 | 079-152 | e2*98/14*0206*.. | bar: Area 1
RENAULT | LAGUNA | LAGUNA 2001 | G | 03/2001 | 08/2007 | 5x108 | 60,06 | 595 | 1935 | 50 | M12x1,5 | 19 | ULTRALEGGERA | 7½x18 | 18,00 | 7,50 | W0173720161 | 1 | S | 20071017 | 20071116 | 5x108 |  | 40 | 81710310 | L | B15 | B | LB23 |  |  | VIA | DK | YES |  |  | N | No Certificate | 1 | No car modifications required |  | AfterMarket OZ | MAX 650 KG | CHRYSTAL TITANIUM | Racing | 8027529003352 | OZ | 9,75 |  |  | Serie L - ext.diam.75 mm | 570x570x270 | 1 | 079-152 | e2*98/14*0206*.. | bar: Area 1
RENAULT | LAGUNA | LAGUNA 2001 | G | 03/2001 | 08/2007 | 5x108 | 60,06 | 595 | 1935 | 50 | M12x1,5 | 19 | ADRENALINA | 8x18 | 18,00 | 8,00 | W8501520154 | 1 | S | 20080904 | 20081004 | 5x108 |  | 38 | 81710310 | L | B15 | B | LB23 | TÜV |  |  | DK | YES |  |  | T | Teilegutachten (PB+VB) | 2 | Mods can be necessary to car | 225/40 R18----235/40 R18--- | AfterMarket OZ | MAX 690 KG | MATT BLACK + DIAMOND-CUT | X-Line | 8027529034684 | OZ | 12,85 |  |  | Serie L - ext.diam.75 mm | 568x568x274 | 1 | 079-152 | e2*98/14*0206*.. | bar: Area 1
RENAULT | LAGUNA | LAGUNA 2001 | G | 03/2001 | 08/2007 | 5x108 | 60,06 | 595 | 1935 | 50 | M12x1,5 | 19 | DAVID | 8x18 | 18,00 | 8,00 | W01863201N5 | 1 | S | 20100927 | 20101027 | 5x108 |  | 45 | 81710425 | L | VST20A24 | B |  | TÜV |  |  | DK | YES |  |  | S | Strongness Certificate (PB) | 1 | No car modifications required | 225/40 R18----235/40 R18--- | AfterMarket OZ | MAX 690 KG | MATT GRAPHITE DIAMOND CUT | Via Veneto | 8027529054484 | OZ | 12,88 |  |  | Serie L - ext.diam.75 mm | 567x567x274 | 1 | 079-152 | e2*98/14*0206*.. | bar: Area 1
RENAULT | LAGUNA | LAGUNA 2001 | G | 03/2001 | 08/2007 | 5x108 | 60,06 | 595 | 1935 | 50 | M12x1,5 | 19 | ENERGY | 8x18 | 18,00 | 8,00 | W8500920154 | 1 | S | 20080904 | 20081004 | 5x108 |  | 38 | 81710310 | L | B15 | B | LB23 | TÜV |  |  | DK | YES |  |  | T | Teilegutachten (PB+VB) | 2 | Mods can be necessary to car | 225/40 R18----235/40 R18--- | AfterMarket OZ | MAX 725 KG | MATT BLACK + DIAMOND-CUT | X-Line | 8027529034417 | OZ | 14,15 |  |  | Serie L - ext.diam.75 mm | 568x568x274 | 1 | 079-152 | e2*98/14*0206*.. | bar: Area 1
RENAULT | LAGUNA | LAGUNA 2001 | G | 03/2001 | 08/2007 | 5x108 | 60,06 | 595 | 1935 | 50 | M12x1,5 | 19 | ENVY | 8x18 | 18,00 | 8,00 | W8503920168 | 1 |  |  |  | 5x108 |  | 45 | 81710425 | L | VST20A24 | B |  | TÜV |  |  | DK | YES |  |  | S | Strongness Certificate (PB) | 1 | No car modifications required | 225/40 R18----235/40 R18--- | AfterMarket OZ | MAX 690 KG | MATT SILVER TECH DIAMOND CUT | X-Line | 8027529049640 | OZ | 12,76 |  |  | Serie L - ext.diam.75 mm | 568x568x274 | 1 | 079-152 | e2*98/14*0206*.. | bar: Area 1
RENAULT | LAGUNA | LAGUNA 2001 | G | 03/2001 | 08/2007 | 5x108 | 60,06 | 595 | 1935 | 50 | M12x1,5 | 19 | FORMULA HLT | 8x18 | 18,00 | 8,00 | W01892200G1 | 1 | S | 20121011 | 20121110 | 5x108 |  | 45 | 81710425 | L | VST20A24 | B |  |  |  |  | DK | YES |  |  | N | No Certificate | 1 | No car modifications required | 225/40 R18----235/40 R18--- | AfterMarket OZ | MAX 630 KG | GRIGIO CORSA | I-Tech | 8027529081800 | OZ | 11,37 |  |  | Serie L - ext.diam.75 mm | 567x567x274 | 1 | 079-152 | e2*98/14*0206*.. | bar: Area 1
RENAULT | LAGUNA | LAGUNA 2001 | G | 03/2001 | 08/2007 | 5x108 | 60,06 | 595 | 1935 | 50 | M12x1,5 | 19 | ITALIA 150 | 8x18 | 18,00 | 8,00 | W01884200R4 | 1 | S | 20110914 | 20111014 | 5x108 |  | 45 | 81710425 | L | VST20A24 | B |  | TÜV |  |  | DK | YES |  |  | S | Strongness Certificate (PB) | 1 | No car modifications required | 225/40 R18----235/40 R18--- | AfterMarket OZ | MAX 700 KG | MATT RACE SILVER DIAMOND CUT | Racing | 8027529069365 | OZ | 12,27 |  |  | Serie L - ext.diam.75 mm | 567x567x274 | 1 | 079-152 | e2*98/14*0206*.. | bar: Area 1
RENAULT | LAGUNA | LAGUNA 2001 | G | 03/2001 | 08/2007 | 5x108 | 60,06 | 595 | 1935 | 50 | M12x1,5 | 19 | ITALIA 150 | 8x18 | 18,00 | 8,00 | W0188420049 | 1 | S | 20110914 | 20111014 | 5x108 |  | 45 | 81710425 | L | VST20A24 | B |  | TÜV |  |  | DK | YES |  |  | S | Strongness Certificate (PB) | 1 | No car modifications required | 225/40 R18----235/40 R18--- | AfterMarket OZ | MAX 700 KG | MATT DARK GRAPHITE DIAMOND CUT | Racing | 8027529069358 | OZ | 12,27 |  |  | Serie L - ext.diam.75 mm | 567x567x274 | 1 | 079-152 | e2*98/14*0206*.. | bar: Area 1
RENAULT | LAGUNA | LAGUNA 2001 | G | 03/2001 | 08/2007 | 5x108 | 60,06 | 595 | 1935 | 50 | M12x1,5 | 19 | LOUNGE 10 | 8x18 | 18,00 | 8,00 | W8503120254 | 1 |  |  |  | 5x108 |  | 45 | 81710425 | L | VST20A24 | B |  | TÜV |  |  | DK | YES |  |  | S | Strongness Certificate (PB) | 1 | No car modifications required | 225/40 R18----235/40 R18--- | AfterMarket OZ | MAX 690 KG | MATT BLACK + DIAMOND-CUT | X-Line | 8027529047776 | OZ | 13,96 |  |  | Serie L - ext.diam.75 mm | 568x568x274 | 1 | 079-152 | e2*98/14*0206*.. | bar: Area 1
RENAULT | LAGUNA | LAGUNA 2001 | G | 03/2001 | 08/2007 | 5x108 | 60,06 | 595 | 1935 | 50 | M12x1,5 | 19 | LOUNGE 10 | 8x18 | 18,00 | 8,00 | W8503120275 | 1 |  |  |  | 5x108 |  | 45 | 81710425 | L | VST20A24 | B |  | TÜV |  |  | DK | YES |  |  | S | Strongness Certificate (PB) | 1 | No car modifications required | 225/40 R18----235/40 R18--- | AfterMarket OZ | MAX 690 KG | METAL SILVER + DIAMOND CUT | X-Line | 8027529047783 | OZ | 13,96 |  |  | Serie L - ext.diam.75 mm | 568x568x274 | 1 | 079-152 | e2*98/14*0206*.. | bar: Area 1
RENAULT | LAGUNA | LAGUNA 2001 | G | 03/2001 | 08/2007 | 5x108 | 60,06 | 595 | 1935 | 50 | M12x1,5 | 19 | QUARANTA | 8x18 | 18,00 | 8,00 | W01856202G2 | 1 | S | 20100928 | 20101028 | 5x108 |  | 45 | 81710310 | L | B15 | B |  | TÜV |  |  | DK | YES |  |  | S | Strongness Certificate (PB) | 1 | No car modifications required | 225/40 R18----235/40 R18--- | AfterMarket OZ | MAX 680 KG | GRIGIO CORSA DIAMANTATO | Via Veneto | 8027529054408 | OZ | 12,56 |  |  | Serie L - ext.diam.75 mm | 570x570x280 | 1 | 079-152 | e2*98/14*0206*.. | bar: Area 1
RENAULT | LAGUNA | LAGUNA 2001 | G | 03/2001 | 08/2007 | 5x108 | 60,06 | 595 | 1935 | 50 | M12x1,5 | 19 | SUPERTURISMO LM | 8x18 | 18,00 | 8,00 | W0185420219 | 1 |  |  |  | 5x108 |  | 38 | 81710310 | L | B15 | B | LB23 | TÜV |  |  | DK | YES |  |  | S | Strongness Certificate (PB) | 2 | Mods can be necessary to car | 225/40 R18----235/40 R18--- | AfterMarket OZ | MAX 680 KG | MATT RACE SILVER + BLACK LETTERING | Racing | 8027529043433 | OZ | 11,78 |  |  | Serie L - ext.diam.75 mm | 570x570x280 | 1 | 079-152 | e2*98/14*0206*.. | bar: Area 1
RENAULT | LAGUNA | LAGUNA 2001 | G | 03/2001 | 08/2007 | 5x108 | 60,06 | 595 | 1935 | 50 | M12x1,5 | 19 | VITTORIA | 8x18 | 18,00 | 8,00 | W0188520073 | 1 | S | 20110913 | 20111013 | 5x108 |  | 45 | 81710425 | L | VST20A24 | B |  | TÜV |  |  | DK | YES |  |  | S | Strongness Certificate (PB) | 1 | No car modifications required | 225/40 R18----235/40 R18--- | AfterMarket OZ | MAX 700 KG | MATT DARK GRAPHITE | Via Veneto | 8027529069716 | OZ | 13,08 |  |  | Serie L - ext.diam.75 mm | 567x567x274 | 1 | 079-152 | e2*98/14*0206*.. | bar: Area 1
RENAULT | LAGUNA | LAGUNA 2001 | G | 03/2001 | 08/2007 | 5x108 | 60,06 | 595 | 1935 | 50 | M12x1,5 | 19 | WAVE | 8x18 | 18,00 | 8,00 | W8501820154 | 1 |  |  |  | 5x108 |  | 38 | 81710310 | L | B15 | B | LB23 | TÜV |  |  | DK | YES |  |  | T | Teilegutachten (PB+VB) | 2 | Mods can be necessary to car | 225/40 R18----235/40 R18--- | AfterMarket OZ | MAX 690 KG | MATT BLACK + DIAMOND-CUT | X-Line | 8027529045673 | OZ | 13,46 |  |  | Serie L - ext.diam.75 mm | 568x568x274 | 1 | 079-152 | e2*98/14*0206*.. | bar: Area 1
RENAULT | LAGUNA | LAGUNA 2001 | G | 03/2001 | 08/2007 | 5x108 | 60,06 | 595 | 1935 | 50 | M12x1,5 | 19 | SUPERTURISMO GT | 8x19 | 19,00 | 8,00 | W01690202P5 | 1 | S | 20121012 | 20121111 | 5x108 |  | 38 | 81710310 | L | B15 | B | LB23 | TÜV |  |  | DK | YES |  |  | T | Teilegutachten (PB+VB) | 2 | Mods can be necessary to car | 225/35 R19----235/35 R19--- | AfterMarket OZ | MAX 615 KG | GRIGIO CORSA+BLACK LETTERING | Racing | 8027529081756 | OZ | 13,56 |  |  | Serie L - ext.diam.75 mm | 600x600x300 | 1 | 079-152 | e2*98/14*0206*.. | bar: Area 1
RENAULT | LAGUNA | LAGUNA 2001 | G | 03/2001 | 08/2007 | 5x108 | 60,06 | 595 | 1935 | 50 | M12x1,5 | 19 | SUPERTURISMO GT | 8x19 | 19,00 | 8,00 | W0169020282 | 1 | S | 20081211 | 20090110 | 5x108 |  | 38 | 81710310 | L | B15 | B | LB23 | TÜV |  |  | DK | YES |  |  | T | Teilegutachten (PB+VB) | 2 | Mods can be necessary to car | 225/35 R19----235/35 R19--- | AfterMarket OZ | MAX 615 KG | RACE SILVER + BLACK LETTERING | Racing | 8027529001198 | OZ | 13,56 |  |  | Serie L - ext.diam.75 mm | 600x600x300 | 1 | 079-152 | e2*98/14*0206*.. | bar: Area 1
RENAULT | LAGUNA | LAGUNA 2001 3.0 V6 | G | 03/2001 | 07/2007 | 5x108 | 60,06 | 595 | 1935 | 50 | M12x1,50 | 19 | SUPERTURISMO GT | 7x16 | 16,00 | 7,00 | W01895351P5 | 1 |  |  |  | 5x108 |  | 40 | 81710323 | L | B15 | B | LB23 |  | KBA |  | DK | YES |  |  | K | KBA (ABE+VB) | 1 | No car modifications required | 205/55 R16----205/60 R16--- | AfterMarket OZ | MAX 650 KG | GRIGIO CORSA+BLACK LETTERING | Racing | 8027529080384 | OZ | 10,17 |  |  | Serie L - ext.diam.75 mm | 480x480x248 | 1 | 152 | e2*98/14*0206*.. | bar: Area 1
RENAULT | LAGUNA | LAGUNA 2001 3.0 V6 | G | 03/2001 | 07/2007 | 5x108 | 60,06 | 595 | 1935 | 50 | M12x1,50 | 19 | DAVID | 7½x17 | 17,00 | 7,50 | W01871201N5 | 1 |  |  |  | 5x108 |  | 40 | 81710425 | L | VST20A24 | B |  |  |  |  | DK | YES |  |  | K | KBA (ABE+VB) | 1 | No car modifications required | 205/50 R17---TCOMBI-215/45 R17---TCOMBI-225/45 R17---TCOMBI | AfterMarket OZ | MAX 650 KG | MATT GRAPHITE DIAMOND CUT | Via Veneto | 8027529053531 | OZ | 11,81 |  |  | Serie L - ext.diam.75 mm | 540x540x261 | 1 | 152 | e2*98/14*0206*.. | bar: Area 1
RENAULT | LAGUNA | LAGUNA 2001 3.0 V6 | G | 03/2001 | 07/2007 | 5x108 | 60,06 | 595 | 1935 | 50 | M12x1,50 | 19 | EGO | 7½x17 | 17,00 | 7,50 | W8504920154 | 1 | S | 20110726 | 20110825 | 5x108 |  | 45 | 81710425 | L | VST20A24 | B |  |  | KBA |  | DK | YES |  |  | K | KBA (ABE+VB) | 1 | No car modifications required | 205/50 R17---TCOMBI-215/45 R17---TCOMBI-225/45 R17---TCOMBI | AfterMarket OZ | MAX 690 KG | MATT BLACK + DIAMOND-CUT | X-Line | 8027529065640 | OZ | 11,06 |  |  | Serie L - ext.diam.75 mm | 542x542x261 | 1 | 152 | e2*98/14*0206*.. | bar: Area 1
RENAULT | LAGUNA | LAGUNA 2001 3.0 V6 | G | 03/2001 | 07/2007 | 5x108 | 60,06 | 595 | 1935 | 50 | M12x1,50 | 19 | ENVY | 7½x17 | 17,00 | 7,50 | W8504420168 | 1 |  |  |  | 5x108 |  | 45 | 81710425 | L | VST20A24 | B |  |  | KBA |  | DK | YES |  |  | K | KBA (ABE+VB) | 1 | No car modifications required | 205/50 R17---TCOMBI-215/45 R17---TCOMBI-225/45 R17---TCOMBI | AfterMarket OZ | MAX 650 KG | MATT SILVER TECH DIAMOND CUT | X-Line | 8027529051070 | OZ | 11,06 |  |  | Serie L - ext.diam.75 mm | 542x542x261 | 1 | 152 | e2*98/14*0206*.. | bar: Area 1
RENAULT | LAGUNA | LAGUNA 2001 3.0 V6 | G | 03/2001 | 07/2007 | 5x108 | 60,06 | 595 | 1935 | 50 | M12x1,50 | 19 | LOUNGE 10 | 7½x17 | 17,00 | 7,50 | W8503020154 | 1 |  |  |  | 5x108 |  | 45 | 81710425 | L | VST20A24 | B |  |  | KBA |  | DK | YES |  |  | K | KBA (ABE+VB) | 1 | No car modifications required | 205/50 R17---TCOMBI-215/45 R17---TCOMBI-225/45 R17---TCOMBI | AfterMarket OZ | MAX 650 KG | MATT BLACK + DIAMOND-CUT | X-Line | 8027529047639 | OZ | 11,06 |  |  | Serie L - ext.diam.75 mm | 542x542x261 | 1 | 152 | e2*98/14*0206*.. | bar: Area 1
RENAULT | LAGUNA | LAGUNA 2001 3.0 V6 | G | 03/2001 | 07/2007 | 5x108 | 60,06 | 595 | 1935 | 50 | M12x1,50 | 19 | LOUNGE 10 | 7½x17 | 17,00 | 7,50 | W8503020175 | 1 |  |  |  | 5x108 |  | 45 | 81710425 | L | VST20A24 | B |  |  | KBA |  | DK | YES |  |  | K | KBA (ABE+VB) | 1 | No car modifications required | 205/50 R17---TCOMBI-215/45 R17---TCOMBI-225/45 R17---TCOMBI | AfterMarket OZ | MAX 650 KG | METAL SILVER + DIAMOND CUT | X-Line | 8027529047646 | OZ | 11,06 |  |  | Serie L - ext.diam.75 mm | 542x542x261 | 1 | 152 | e2*98/14*0206*.. | bar: Area 1
RENAULT | LAGUNA | LAGUNA 2001 3.0 V6 | G | 03/2001 | 07/2007 | 5x108 | 60,06 | 595 | 1935 | 50 | M12x1,50 | 19 | QUARANTA | 7½x17 | 17,00 | 7,50 | W01867201G2 | 1 |  |  |  | 5x108 |  | 40 | 81710323 | L | B15 | B |  |  | KBA |  | DK | YES |  |  | K | KBA (ABE+VB) | 1 | No car modifications required | 205/50 R17---TCOMBI-215/45 R17---TCOMBI-225/45 R17---TCOMBI | AfterMarket OZ | MAX 650 KG | GRIGIO CORSA DIAMANTATO | Via Veneto | 8027529054729 | OZ | 11,58 |  |  | Serie L - ext.diam.75 mm | 540x540x261 | 1 | 152 | e2*98/14*0206*.. | bar: Area 1
RENAULT | LAGUNA | LAGUNA 2001 3.0 V6 | G | 03/2001 | 07/2007 | 5x108 | 60,06 | 595 | 1935 | 50 | M12x1,50 | 19 | SUPERTURISMO LM | 7½x17 | 17,00 | 7,50 | W0188120119 | 1 |  |  |  | 5x108 |  | 40 | 81710323 | L | B15 | B | LB23 |  | KBA |  | DK | YES |  |  | K | KBA (ABE+VB) | 1 | No car modifications required | 205/50 R17---TCOMBI-215/45 R17---TCOMBI-225/45 R17---TCOMBI | AfterMarket OZ | MAX 650 KG | MATT RACE SILVER + BLACK LETTERING | Racing | 8027529053173 | OZ | 10,61 |  |  | Serie L - ext.diam.75 mm | 540x540x261 | 1 | 152 | e2*98/14*0206*.. | bar: Area 1
RENAULT | LAGUNA | LAGUNA 2001 3.0 V6 | G | 03/2001 | 07/2007 | 5x108 | 60,06 | 595 | 1935 | 50 | M12x1,50 | 19 | SUPERTURISMO LM | 7½x17 | 17,00 | 7,50 | W0188120146 | 1 |  |  |  | 5x108 |  | 40 | 81710323 | L | B15 | B | LB23 |  | KBA |  | DK | YES |  |  | K | KBA (ABE+VB) | 1 | No car modifications required | 205/50 R17---TCOMBI-215/45 R17---TCOMBI-225/45 R17---TCOMBI | AfterMarket OZ | MAX 650 KG | MATT GRAPHITE + SILVER LETTERING | Racing | 8027529053180 | OZ | 10,61 |  |  | Serie L - ext.diam.75 mm | 540x540x261 | 1 | 152 | e2*98/14*0206*.. | bar: Area 1
RENAULT | LAGUNA | LAGUNA 2001 3.0 V6 | G | 03/2001 | 07/2007 | 5x108 | 60,06 | 595 | 1935 | 50 | M12x1,50 | 19 | WAVE | 7½x17 | 17,00 | 7,50 | W8501720154 | 1 |  |  |  | 5x108 |  | 40 | 81710310 | L | B15 | B | LB23 |  | KBA |  | DK | YES |  |  | T | Teilegutachten (PB+VB) | 1 | No car modifications required | 205/50 R17---TCOMBI-215/45 R17---TCOMBI-225/45 R17---TCOMBI | AfterMarket OZ | MAX 650 KG | MATT BLACK + DIAMOND-CUT | X-Line | 8027529045635 | OZ | 11,96 |  |  | Serie L - ext.diam.75 mm | 542x542x261 | 1 | 152 | e2*98/14*0206*.. | bar: Area 1
RENAULT | LAGUNA | LAGUNA 2001 3.0 V6 | G | 03/2001 | 07/2007 | 5x108 | 60,06 | 595 | 1935 | 50 | M12x1,50 | 19 | X5B | 7½x17 | 17,00 | 7,50 | W85068201N5 | 1 | S | 20121005 | 20121104 | 5x108 |  | 45 | 81710425 | L | VST20A24 | B |  |  |  |  | DK | YES |  |  | K | KBA (ABE+VB) | 1 | No car modifications required | 205/50 R17---TCOMBI-215/45 R17---TCOMBI-225/45 R17---TCOMBI | AfterMarket OZ | MAX 690 KG | MATT GRAPHITE DIAMOND CUT | X-Line | 8027529079753 | OZ | 11,61 |  |  | Serie L - ext.diam.75 mm | 542x542x261 | 1 | 152 | e2*98/14*0206*.. | bar: Area 1
RENAULT | LAGUNA | LAGUNA 2001 3.0 V6 | G | 03/2001 | 07/2007 | 5x108 | 60,06 | 595 | 1935 | 50 | M12x1,50 | 19 | ADRENALINA | 8x17 | 17,00 | 8,00 | W8501420154 | 1 | S | 20080904 | 20081004 | 5x108 |  | 38 | 81710310 | L | B15 | B | LB23 |  | KBA |  | DK | YES |  |  | K | KBA (ABE+VB) | 2 | Mods can be necessary to car | 215/45 R17----225/45 R17--- | AfterMarket OZ | MAX 675 KG | MATT BLACK + DIAMOND-CUT | X-Line | 8027529034639 | OZ | 12,60 |  |  | Serie L - ext.diam.75 mm | 542x542x274 | 1 | 152 | e2*98/14*0206*.. | bar: Area 1
RENAULT | LAGUNA | LAGUNA 2001 3.0 V6 | G | 03/2001 | 07/2007 | 5x108 | 60,06 | 595 | 1935 | 50 | M12x1,50 | 19 | ENERGY | 8x17 | 17,00 | 8,00 | W8500820154 | 1 | S | 20080904 | 20081004 | 5x108 |  | 38 | 81710310 | L | B15 | B | LB23 |  | KBA |  | DK | YES |  |  | K | KBA (ABE+VB) | 2 | Mods can be necessary to car | 215/45 R17----225/45 R17--- | AfterMarket OZ | MAX 675 KG | MATT BLACK + DIAMOND-CUT | X-Line | 8027529034363 | OZ | 12,80 |  |  | Serie L - ext.diam.75 mm | 542x542x274 | 1 | 152 | e2*98/14*0206*.. | Area 2: OUT
RENAULT | LAGUNA | LAGUNA 2001 3.0 V6 | G | 03/2001 | 07/2007 | 5x108 | 60,06 | 595 | 1935 | 50 | M12x1,50 | 19 | SUPERTURISMO LM | 7½x18 | 18,00 | 7,50 | W0185520119 | 1 |  |  |  | 5x108 |  | 40 | 81710310 | L | B15 | B | LB23 | TÜV |  |  | DK | YES |  |  | S | Strongness Certificate (PB) | 1 | No car modifications required |  | AfterMarket OZ | MAX 660 KG | MATT RACE SILVER + BLACK LETTERING | Racing | 8027529043365 | OZ | 11,38 |  |  | Serie L - ext.diam.75 mm | 570x570x280 | 1 | 152 | e2*98/14*0206*.. | bar: Area 1
RENAULT | LAGUNA | LAGUNA 2001 3.0 V6 | G | 03/2001 | 07/2007 | 5x108 | 60,06 | 595 | 1935 | 50 | M12x1,50 | 19 | ADRENALINA | 8x18 | 18,00 | 8,00 | W8501520154 | 1 | S | 20080904 | 20081004 | 5x108 |  | 38 | 81710310 | L | B15 | B | LB23 | TÜV |  |  | DK | YES |  |  | T | Teilegutachten (PB+VB) | 2 | Mods can be necessary to car | 225/40 R18----235/40 R18--- | AfterMarket OZ | MAX 690 KG | MATT BLACK + DIAMOND-CUT | X-Line | 8027529034684 | OZ | 12,85 |  |  | Serie L - ext.diam.75 mm | 568x568x274 | 1 | 152 | e2*98/14*0206*.. | bar: Area 1
RENAULT | LAGUNA | LAGUNA 2001 3.0 V6 | G | 03/2001 | 07/2007 | 5x108 | 60,06 | 595 | 1935 | 50 | M12x1,50 | 19 | DAVID | 8x18 | 18,00 | 8,00 | W01863201N5 | 1 | S | 20100927 | 20101027 | 5x108 |  | 45 | 81710425 | L | VST20A24 | B |  | TÜV |  |  | DK | YES |  |  | S | Strongness Certificate (PB) | 1 | No car modifications required | 225/40 R18----235/40 R18--- | AfterMarket OZ | MAX 690 KG | MATT GRAPHITE DIAMOND CUT | Via Veneto | 8027529054484 | OZ | 12,88 |  |  | Serie L - ext.diam.75 mm | 567x567x274 | 1 | 152 | e2*98/14*0206*.. | bar: Area 1
RENAULT | LAGUNA | LAGUNA 2001 3.0 V6 | G | 03/2001 | 07/2007 | 5x108 | 60,06 | 595 | 1935 | 50 | M12x1,50 | 19 | ENERGY | 8x18 | 18,00 | 8,00 | W8500920154 | 1 | S | 20080904 | 20081004 | 5x108 |  | 38 | 81710310 | L | B15 | B | LB23 | TÜV |  |  | DK | YES |  |  | T | Teilegutachten (PB+VB) | 2 | Mods can be necessary to car | 225/40 R18----235/40 R18--- | AfterMarket OZ | MAX 725 KG | MATT BLACK + DIAMOND-CUT | X-Line | 8027529034417 | OZ | 14,15 |  |  | Serie L - ext.diam.75 mm | 568x568x274 | 1 | 152 | e2*98/14*0206*.. | bar: Area 1
RENAULT | LAGUNA | LAGUNA 2001 3.0 V6 | G | 03/2001 | 07/2007 | 5x108 | 60,06 | 595 | 1935 | 50 | M12x1,50 | 19 | ENVY | 8x18 | 18,00 | 8,00 | W8503920168 | 1 |  |  |  | 5x108 |  | 45 | 81710425 | L | VST20A24 | B |  | TÜV |  |  | DK | YES |  |  | S | Strongness Certificate (PB) | 1 | No car modifications required | 225/40 R18----235/40 R18--- | AfterMarket OZ | MAX 690 KG | MATT SILVER TECH DIAMOND CUT | X-Line | 8027529049640 | OZ | 12,76 |  |  | Serie L - ext.diam.75 mm | 568x568x274 | 1 | 152 | e2*98/14*0206*.. | bar: Area 1
RENAULT | LAGUNA | LAGUNA 2001 3.0 V6 | G | 03/2001 | 07/2007 | 5x108 | 60,06 | 595 | 1935 | 50 | M12x1,50 | 19 | FORMULA HLT | 8x18 | 18,00 | 8,00 | W01892200G1 | 1 | S | 20121011 | 20121110 | 5x108 |  | 45 | 81710425 | L | VST20A24 | B |  |  |  |  | DK | YES |  |  | N | No Certificate | 1 | No car modifications required | 225/40 R18----235/40 R18--- | AfterMarket OZ | MAX 630 KG | GRIGIO CORSA | I-Tech | 8027529081800 | OZ | 11,37 |  |  | Serie L - ext.diam.75 mm | 567x567x274 | 1 | 152 | e2*98/14*0206*.. | bar: Area 1
RENAULT | LAGUNA | LAGUNA 2001 3.0 V6 | G | 03/2001 | 07/2007 | 5x108 | 60,06 | 595 | 1935 | 50 | M12x1,50 | 19 | ITALIA 150 | 8x18 | 18,00 | 8,00 | W01884200R4 | 1 | S | 20110914 | 20111014 | 5x108 |  | 45 | 81710425 | L | VST20A24 | B |  | TÜV |  |  | DK | YES |  |  | S | Strongness Certificate (PB) | 1 | No car modifications required | 225/40 R18----235/40 R18--- | AfterMarket OZ | MAX 700 KG | MATT RACE SILVER DIAMOND CUT | Racing | 8027529069365 | OZ | 12,27 |  |  | Serie L - ext.diam.75 mm | 567x567x274 | 1 | 152 | e2*98/14*0206*.. | bar: Area 1
RENAULT | LAGUNA | LAGUNA 2001 3.0 V6 | G | 03/2001 | 07/2007 | 5x108 | 60,06 | 595 | 1935 | 50 | M12x1,50 | 19 | ITALIA 150 | 8x18 | 18,00 | 8,00 | W0188420049 | 1 | S | 20110914 | 20111014 | 5x108 |  | 45 | 81710425 | L | VST20A24 | B |  | TÜV |  |  | DK | YES |  |  | S | Strongness Certificate (PB) | 1 | No car modifications required | 225/40 R18----235/40 R18--- | AfterMarket OZ | MAX 700 KG | MATT DARK GRAPHITE DIAMOND CUT | Racing | 8027529069358 | OZ | 12,27 |  |  | Serie L - ext.diam.75 mm | 567x567x274 | 1 | 152 | e2*98/14*0206*.. | bar: Area 1
RENAULT | LAGUNA | LAGUNA 2001 3.0 V6 | G | 03/2001 | 07/2007 | 5x108 | 60,06 | 595 | 1935 | 50 | M12x1,50 | 19 | LOUNGE 10 | 8x18 | 18,00 | 8,00 | W8503120254 | 1 |  |  |  | 5x108 |  | 45 | 81710425 | L | VST20A24 | B |  | TÜV |  |  | DK | YES |  |  | S | Strongness Certificate (PB) | 1 | No car modifications required | 225/40 R18----235/40 R18--- | AfterMarket OZ | MAX 690 KG | MATT BLACK + DIAMOND-CUT | X-Line | 8027529047776 | OZ | 13,96 |  |  | Serie L - ext.diam.75 mm | 568x568x274 | 1 | 152 | e2*98/14*0206*.. | bar: Area 1
RENAULT | LAGUNA | LAGUNA 2001 3.0 V6 | G | 03/2001 | 07/2007 | 5x108 | 60,06 | 595 | 1935 | 50 | M12x1,50 | 19 | LOUNGE 10 | 8x18 | 18,00 | 8,00 | W8503120275 | 1 |  |  |  | 5x108 |  | 45 | 81710425 | L | VST20A24 | B |  | TÜV |  |  | DK | YES |  |  | S | Strongness Certificate (PB) | 1 | No car modifications required | 225/40 R18----235/40 R18--- | AfterMarket OZ | MAX 690 KG | METAL SILVER + DIAMOND CUT | X-Line | 8027529047783 | OZ | 13,96 |  |  | Serie L - ext.diam.75 mm | 568x568x274 | 1 | 152 | e2*98/14*0206*.. | bar: Area 1
RENAULT | LAGUNA | LAGUNA 2001 3.0 V6 | G | 03/2001 | 07/2007 | 5x108 | 60,06 | 595 | 1935 | 50 | M12x1,50 | 19 | QUARANTA | 8x18 | 18,00 | 8,00 | W01856202G2 | 1 | S | 20100928 | 20101028 | 5x108 |  | 45 | 81710310 | L | B15 | B |  | TÜV |  |  | DK | YES |  |  | S | Strongness Certificate (PB) | 1 | No car modifications required | 225/40 R18----235/40 R18--- | AfterMarket OZ | MAX 680 KG | GRIGIO CORSA DIAMANTATO | Via Veneto | 8027529054408 | OZ | 12,56 |  |  | Serie L - ext.diam.75 mm | 570x570x280 | 1 | 152 | e2*98/14*0206*.. | bar: Area 1
RENAULT | LAGUNA | LAGUNA 2001 3.0 V6 | G | 03/2001 | 07/2007 | 5x108 | 60,06 | 595 | 1935 | 50 | M12x1,50 | 19 | SUPERTURISMO LM | 8x18 | 18,00 | 8,00 | W0185420219 | 1 |  |  |  | 5x108 |  | 38 | 81710310 | L | B15 | B | LB23 | TÜV |  |  | DK | YES |  |  | S | Strongness Certificate (PB) | 2 | Mods can be necessary to car | 225/40 R18----235/40 R18--- | AfterMarket OZ | MAX 680 KG | MATT RACE SILVER + BLACK LETTERING | Racing | 8027529043433 | OZ | 11,78 |  |  | Serie L - ext.diam.75 mm | 570x570x280 | 1 | 152 | e2*98/14*0206*.. | bar: Area 1
RENAULT | LAGUNA | LAGUNA 2001 3.0 V6 | G | 03/2001 | 07/2007 | 5x108 | 60,06 | 595 | 1935 | 50 | M12x1,50 | 19 | VITTORIA | 8x18 | 18,00 | 8,00 | W0188520073 | 1 | S | 20110913 | 20111013 | 5x108 |  | 45 | 81710425 | L | VST20A24 | B |  | TÜV |  |  | DK | YES |  |  | S | Strongness Certificate (PB) | 1 | No car modifications required | 225/40 R18----235/40 R18--- | AfterMarket OZ | MAX 700 KG | MATT DARK GRAPHITE | Via Veneto | 8027529069716 | OZ | 13,08 |  |  | Serie L - ext.diam.75 mm | 567x567x274 | 1 | 152 | e2*98/14*0206*.. | bar: Area 1
RENAULT | LAGUNA | LAGUNA 2001 3.0 V6 | G | 03/2001 | 07/2007 | 5x108 | 60,06 | 595 | 1935 | 50 | M12x1,50 | 19 | WAVE | 8x18 | 18,00 | 8,00 | W8501820154 | 1 |  |  |  | 5x108 |  | 38 | 81710310 | L | B15 | B | LB23 | TÜV |  |  | DK | YES |  |  | T | Teilegutachten (PB+VB) | 2 | Mods can be necessary to car | 225/40 R18----235/40 R18--- | AfterMarket OZ | MAX 690 KG | MATT BLACK + DIAMOND-CUT | X-Line | 8027529045673 | OZ | 13,46 |  |  | Serie L - ext.diam.75 mm | 568x568x274 | 1 | 152 | e2*98/14*0206*.. | bar: Area 1
RENAULT | LAGUNA | LAGUNA 2001 3.0 V6 | G | 03/2001 | 07/2007 | 5x108 | 60,06 | 595 | 1935 | 50 | M12x1,50 | 19 | SUPERTURISMO GT | 8x19 | 19,00 | 8,00 | W01690202P5 | 1 | S | 20121012 | 20121111 | 5x108 |  | 38 | 81710310 | L | B15 | B | LB23 | TÜV |  |  | DK | YES |  |  | T | Teilegutachten (PB+VB) | 1 | No car modifications required | 225/35 R19----235/35 R19--- | AfterMarket OZ | MAX 615 KG | GRIGIO CORSA+BLACK LETTERING | Racing | 8027529081756 | OZ | 13,56 |  |  | Serie L - ext.diam.75 mm | 600x600x300 | 1 | 152 | e2*98/14*0206*.. | bar: Area 1
RENAULT | LAGUNA | LAGUNA 2001 3.0 V6 | G | 03/2001 | 07/2007 | 5x108 | 60,06 | 595 | 1935 | 50 | M12x1,50 | 19 | SUPERTURISMO GT | 8x19 | 19,00 | 8,00 | W0169020282 | 1 | S | 20081211 | 20090110 | 5x108 |  | 38 | 81710310 | L | B15 | B | LB23 | TÜV |  |  | DK | YES |  |  | T | Teilegutachten (PB+VB) | 1 | No car modifications required | 225/35 R19----235/35 R19--- | AfterMarket OZ | MAX 615 KG | RACE SILVER + BLACK LETTERING | Racing | 8027529001198 | OZ | 13,56 |  |  | Serie L - ext.diam.75 mm | 600x600x300 | 1 | 152 | e2*98/14*0206*.. | bar: Area 1
RENAULT | LAGUNA | LAGUNA 2007 | T | 09/2007 |  | 5x114,30 | 66,10 | 610 | 2009 | 47 | M14x1.5 | 17 | LOUNGE 10 | 7x16 | 16,00 | 7,00 | W8502920454 | 1 |  |  |  | 5x114,30 |  | 45 | 81710423 | L | VST20D28 | B |  |  | KBA |  | DK | YES |  |  | K | KBA (ABE+VB) | 1 | No car modifications required | 195/60 R16--Fit&Go--205/55 R16--Fit&Go-TCOMBI-205/60 R16--Fit&Go-TCOMBI-215/55 R16--Fit&Go--215/60 R16--Fit&Go--225/50 R16--Fit&Go-TCOMBI-225/55 R16--Fit&Go-TCOMBI | AfterMarket OZ | MAX 675 KG | MATT BLACK + DIAMOND-CUT | X-Line | 8027529047592 | OZ | 10,96 |  |  | Serie L - ext.diam.75 mm | 511x511x249 | 1 | 081-131 | e2*2001/116*0363*.. | bar: Area 1
RENAULT | LAGUNA | LAGUNA 2007 | T | 09/2007 |  | 5x114,30 | 66,10 | 610 | 2009 | 47 | M14x1.5 | 17 | LOUNGE 10 | 7x16 | 16,00 | 7,00 | W8502920475 | 1 |  |  |  | 5x114,30 |  | 45 | 81710423 | L | VST20D28 | B |  |  | KBA |  | DK | YES |  |  | K | KBA (ABE+VB) | 1 | No car modifications required | 195/60 R16--Fit&Go--205/55 R16--Fit&Go-TCOMBI-205/60 R16--Fit&Go-TCOMBI-215/55 R16--Fit&Go--215/60 R16--Fit&Go--225/50 R16--Fit&Go-TCOMBI-225/55 R16--Fit&Go-TCOMBI | AfterMarket OZ | MAX 675 KG | METAL SILVER + DIAMOND CUT | X-Line | 8027529047608 | OZ | 10,96 |  |  | Serie L - ext.diam.75 mm | 511x511x249 | 1 | 081-131 | e2*2001/116*0363*.. | bar: Area 1
RENAULT | LAGUNA | LAGUNA 2007 | T | 09/2007 |  | 5x114,30 | 66,10 | 610 | 2009 | 47 | M14x1.5 | 17 | SUPERTURISMO GT | 7x16 | 16,00 | 7,00 | W01895352P5 | 1 |  |  |  | 5x114,30 |  | 45 | 81710393 | L | B11 | B | LB64 |  | KBA |  | DK | YES |  |  | K | KBA (ABE+VB) | 1 | No car modifications required | 195/60 R16--Fit&Go--205/55 R16--Fit&Go-TCOMBI-205/60 R16--Fit&Go-TCOMBI-215/55 R16--Fit&Go--215/60 R16--Fit&Go--225/50 R16--Fit&Go-TCOMBI-225/55 R16--Fit&Go-TCOMBI | AfterMarket OZ | MAX 620 KG | GRIGIO CORSA+BLACK LETTERING | Racing | 8027529080377 | OZ | 10,02 |  |  | Serie L - ext.diam.75 mm | 480x480x248 | 1 | 081-131 | e2*2001/116*0363*.. | bar: Area 1
RENAULT | LAGUNA | LAGUNA 2007 | T | 09/2007 |  | 5x114,30 | 66,10 | 610 | 2009 | 47 | M14x1.5 | 17 | X5B | 7x16 | 16,00 | 7,00 | W85066604N5 | 1 | S | 20121005 | 20121104 | 5x114,30 |  | 45 | 81710423 | L | VST20D28 | B |  |  |  |  | DK | YES |  |  | K | KBA (ABE+VB) | 1 | No car modifications required | 195/60 R16--Fit&Go--205/55 R16--Fit&Go-TCOMBI-205/60 R16--Fit&Go-TCOMBI-215/55 R16--Fit&Go--215/60 R16--Fit&Go--225/50 R16--Fit&Go-TCOMBI-225/55 R16--Fit&Go-TCOMBI | AfterMarket OZ | MAX 680 KG | MATT GRAPHITE DIAMOND CUT | X-Line | 8027529079722 | OZ | 9,71 |  |  | Serie L - ext.diam.75 mm | 511x511x249 | 1 | 081-131 | e2*2001/116*0363*.. | bar: Area 1
RENAULT | LAGUNA | LAGUNA 2007 | T | 09/2007 |  | 5x114,30 | 66,10 | 610 | 2009 | 47 | M14x1.5 | 17 | X5B | 7x16 | 16,00 | 7,00 | W85066605N5 | 1 | S | 20121005 | 20121104 | 5x114,30 |  | 40 | 81710450 | L | VST20A24 | B | [5 empty] | YES |  |  | K | KBA (ABE+VB) |  |  | 195/60 R16--Fit&Go--205/55 R16--Fit&Go-TCOMBI-205/60 R16--Fit&Go-TCOMBI-215/55 R16--Fit&Go--215/60 R16--Fit&Go--225/50 R16--Fit&Go-TCOMBI-225/55 R16--Fit&Go-TCOMBI | AfterMarket OZ | MAX 680 KG | MATT GRAPHITE DIAMOND CUT | X-Line | 8027529079739 | OZ | 9,81 |  |  | Serie L - ext.diam.75 mm | 511x511x249 | 1 | 081-131 | e2*2001/116*0363*.. | bar: Area 1
RENAULT | LAGUNA | LAGUNA 2007 | T | 09/2007 |  | 5x114,30 | 66,10 | 610 | 2009 | 47 | M14x1.5 | 17 | ADRENALINA | 7½x16 | 16,00 | 7,50 | W8501220454 | 1 | S | 20090406 | 20090506 | 5x114,30 |  | 40 | 81710393 | L | B11 | B |  |  | KBA |  | DK | YES |  |  | K | KBA (ABE+VB) | 1 | No car modifications required | 195/60 R16----205/55 R16----205/60 R16----215/55 R16----215/60 R16----225/50 R16----225/55 R16--- | AfterMarket OZ | MAX 650 KG | MATT BLACK + DIAMOND-CUT | X-Line | 8027529034578 | OZ | 10,46 |  |  | Serie L - ext.diam.75 mm | 511x511x261 | 1 | 081-131 | e2*2001/116*0363*.. | bar: Area 1
RENAULT | LAGUNA | LAGUNA 2007 | T | 09/2007 |  | 5x114,30 | 66,10 | 610 | 2009 | 47 | M14x1.5 | 17 | DAVID | 7½x16 | 16,00 | 7,50 | W01868205N5 | 1 |  |  |  | 5x114,30 |  | 40 | 81710423 | L | VST20D28 | B |  |  | KBA |  | DK | YES |  |  | K | KBA (ABE+VB) | 1 | No car modifications required | 195/60 R16----205/55 R16----205/60 R16----215/55 R16----215/60 R16----225/50 R16----225/55 R16--- | AfterMarket OZ | MAX 675 KG | MATT GRAPHITE DIAMOND CUT | Via Veneto | 8027529054811 | OZ | 8,11 |  |  | Serie L - ext.diam.75 mm | 480x480x261 | 1 | 081-131 | e2*2001/116*0363*.. | bar: Area 1
RENAULT | LAGUNA | LAGUNA 2007 | T | 09/2007 |  | 5x114,30 | 66,10 | 610 | 2009 | 47 | M14x1.5 | 17 | EGO | 7½x16 | 16,00 | 7,50 | W8505020554 | 1 | S | 20110726 | 20110825 | 5x114,30 |  | 45 | 81710423 | L | VST20D28 | B |  |  | KBA |  | DK | YES |  |  | K | KBA (ABE+VB) | 1 | No car modifications required | 195/60 R16----205/55 R16----205/60 R16----215/55 R16----215/60 R16----225/50 R16----225/55 R16--- | AfterMarket OZ | MAX 690 KG | MATT BLACK + DIAMOND-CUT | X-Line | 8027529065763 | OZ | 10,21 |  |  | Serie L - ext.diam.75 mm | 511x511x261 | 1 | 081-131 | e2*2001/116*0363*.. | bar: Area 1
RENAULT | LAGUNA | LAGUNA 2007 | T | 09/2007 |  | 5x114,30 | 66,10 | 610 | 2009 | 47 | M14x1.5 | 17 | ENERGY | 7½x16 | 16,00 | 7,50 | W8503320454 | 1 |  |  |  | 5x114,30 |  | 40 | 81710393 | L | B11 | B |  |  | KBA |  | DK | YES |  |  | K | KBA (ABE+VB) | 1 | No car modifications required | 195/60 R16----205/55 R16----205/60 R16----215/55 R16----215/60 R16----225/50 R16----225/55 R16--- | AfterMarket OZ | MAX 690 KG | MATT BLACK + DIAMOND-CUT | X-Line | 8027529045819 | OZ | 10,40 |  |  | Serie L - ext.diam.75 mm | 511x511x261 | 1 | 081-131 | e2*2001/116*0363*.. | bar: Area 1
RENAULT | LAGUNA | LAGUNA 2007 | T | 09/2007 |  | 5x114,30 | 66,10 | 610 | 2009 | 47 | M14x1.5 | 17 | ENVY | 7½x16 | 16,00 | 7,50 | W8504120568 | 1 |  |  |  | 5x114,30 |  | 45 | 81710423 | L | VST20D28 | B |  |  | KBA |  | DK | YES |  |  | K | KBA (ABE+VB) | 1 | No car modifications required | 195/60 R16----205/55 R16----205/60 R16----215/55 R16----215/60 R16----225/50 R16----225/55 R16--- | AfterMarket OZ | MAX 675 KG | MATT SILVER TECH DIAMOND CUT | X-Line | 8027529051056 | OZ | 10,21 |  |  | Serie L - ext.diam.75 mm | 511x511x261 | 1 | 081-131 | e2*2001/116*0363*.. | bar: Area 1
RENAULT | LAGUNA | LAGUNA 2007 | T | 09/2007 |  | 5x114,30 | 66,10 | 610 | 2009 | 47 | M14x1.5 | 17 | ITALIA 150 | 7x17 | 17,00 | 7,00 | W01897203R4 | 1 | S | 20120403 | 20120503 | 5x114,30 |  | 45 | 81710423 | L | VST20D28 | B |  |  |  |  | DK | YES |  |  | N | No Certificate | 1 | No car modifications required | 205/50 R17---TCOMBI-205/55 R17----215/50 R17--Fit&Go--215/55 R17----225/45 R17---TCOMBI-225/50 R17--- | AfterMarket OZ | MAX 650 KG | MATT RACE SILVER DIAMOND CUT | Racing | 8027529074574 | OZ | 10,50 |  |  | Serie L - ext.diam.75 mm | 540x540x248 | 1 | 081-131 | e2*2001/116*0363*.. | bar: Area 1
RENAULT | LAGUNA | LAGUNA 2007 | T | 09/2007 |  | 5x114,30 | 66,10 | 610 | 2009 | 47 | M14x1.5 | 17 | ITALIA 150 | 7x17 | 17,00 | 7,00 | W0189720349 | 1 | S | 20120403 | 20120503 | 5x114,30 |  | 45 | 81710423 | L | VST20D28 | B |  |  |  |  | DK | YES |  |  | N | No Certificate | 1 | No car modifications required | 205/50 R17---TCOMBI-205/55 R17----215/50 R17--Fit&Go--215/55 R17----225/45 R17---TCOMBI-225/50 R17--- | AfterMarket OZ | MAX 650 KG | MATT DARK GRAPHITE DIAMOND CUT | Racing | 8027529074567 | OZ | 10,50 |  |  | Serie L - ext.diam.75 mm | 540x540x248 | 1 | 081-131 | e2*2001/116*0363*.. | bar: Area 1
RENAULT | LAGUNA | LAGUNA 2007 | T | 09/2007 |  | 5x114,30 | 66,10 | 610 | 2009 | 47 | M14x1.5 | 17 | SUPERTURISMO WRC | 7x17 | 17,00 | 7,00 | W0167220233 | 1 | S | 20080308 | 20080407 | 5x114,30 |  | 45 | 81710393 | L | B11 | B | LB64 |  |  |  | DK | YES |  |  | N | No Certificate | 1 | No car modifications required | 205/50 R17---TCOMBI-205/55 R17----215/50 R17--Fit&Go--215/55 R17----225/45 R17---TCOMBI-225/50 R17--- | AfterMarket OZ | MAX 650 KG | WHITE + RED LETTERING | Racing | 8027529000634 | OZ | 10,76 |  |  | Serie L - ext.diam.75 mm | 540x540x260 | 1 | 081-131 | e2*2001/116*0363*.. | bar: Area 1
RENAULT | LAGUNA | LAGUNA 2007 | T | 09/2007 |  | 5x114,30 | 66,10 | 610 | 2009 | 47 | M14x1.5 | 17 | DAVID | 7½x17 | 17,00 | 7,50 | W01871205N5 | 1 |  |  |  | 5x114,30 |  | 45 | 81710423 | L | VST20D28 | B |  |  |  |  | DK | YES |  |  | K | KBA (ABE+VB) | 1 | No car modifications required | 205/50 R17---TCOMBI-205/55 R17----215/50 R17---TCOMBI-215/55 R17----225/45 R17---TCOMBI-225/50 R17----235/45 R17---TCOMBI | AfterMarket OZ | MAX 650 KG | MATT GRAPHITE DIAMOND CUT | Via Veneto | 8027529053579 | OZ | 11,81 |  |  | Serie L - ext.diam.75 mm | 540x540x261 | 1 | 081-131 | e2*2001/116*0363*.. | bar: Area 1
RENAULT | LAGUNA | LAGUNA 2007 | T | 09/2007 |  | 5x114,30 | 66,10 | 610 | 2009 | 47 | M14x1.5 | 17 | LOUNGE 10 | 7½x17 | 17,00 | 7,50 | W8503020554 | 1 |  |  |  | 5x114,30 |  | 45 | 81710423 | L | VST20D28 | B |  |  | KBA |  | DK | YES |  |  | K | KBA (ABE+VB) | 1 | No car modifications required | 205/50 R17---TCOMBI-205/55 R17----215/50 R17---TCOMBI-215/55 R17----225/45 R17---TCOMBI-225/50 R17----235/45 R17---TCOMBI | AfterMarket OZ | MAX 675 KG | MATT BLACK + DIAMOND-CUT | X-Line | 8027529047714 | OZ | 11,06 |  |  | Serie L - ext.diam.75 mm | 542x542x261 | 1 | 081-131 | e2*2001/116*0363*.. | bar: Area 1
RENAULT | LAGUNA | LAGUNA 2007 | T | 09/2007 |  | 5x114,30 | 66,10 | 610 | 2009 | 47 | M14x1.5 | 17 | LOUNGE 10 | 7½x17 | 17,00 | 7,50 | W8503020575 | 1 |  |  |  | 5x114,30 |  | 45 | 81710423 | L | VST20D28 | B |  |  | KBA |  | DK | YES |  |  | K | KBA (ABE+VB) | 1 | No car modifications required | 205/50 R17---TCOMBI-205/55 R17----215/50 R17---TCOMBI-215/55 R17----225/45 R17---TCOMBI-225/50 R17----235/45 R17---TCOMBI | AfterMarket OZ | MAX 675 KG | METAL SILVER + DIAMOND CUT | X-Line | 8027529047721 | OZ | 11,06 |  |  | Serie L - ext.diam.75 mm | 542x542x261 | 1 | 081-131 | e2*2001/116*0363*.. | bar: Area 1
RENAULT | LAGUNA | LAGUNA 2007 | T | 09/2007 |  | 5x114,30 | 66,10 | 610 | 2009 | 47 | M14x1.5 | 17 | ADRENALINA | 8x17 | 17,00 | 8,00 | W8501420454 | 1 | S | 20090423 | 20090523 | 5x114,30 |  | 45 | 81710393 | L | B11 | B | LB64 |  | KBA |  | DK | YES |  |  | K | KBA (ABE+VB) | 1 | No car modifications required | 215/50 R17---TCOMBI-215/55 R17----225/45 R17----225/50 R17---TCOMBI-235/45 R17---TCOMBI-245/45 R17---TCOMBI | AfterMarket OZ | MAX 675 KG | MATT BLACK + DIAMOND-CUT | X-Line | 8027529034660 | OZ | 12,50 |  |  | Serie L - ext.diam.75 mm | 542x542x274 | 1 | 081-131 | e2*2001/116*0363*.. | bar: Area 1
RENAULT | LAGUNA | LAGUNA 2007 | T | 09/2007 |  | 5x114,30 | 66,10 | 610 | 2009 | 47 | M14x1.5 | 17 | ADRENALINA | 8x17 | 17,00 | 8,00 | W8501420654 | 1 | S | 20110214 | 20110316 | 5x114,30 |  | 40 | 81710393 | L | B11 | B | LB64 |  | KBA |  | DK | YES |  |  | K | KBA (ABE+VB) | 1 | No car modifications required | 215/50 R17---TCOMBI-215/55 R17----225/45 R17----225/50 R17---TCOMBI-235/45 R17---TCOMBI-245/45 R17---TCOMBI | AfterMarket OZ | MAX 675 KG | MATT BLACK + DIAMOND-CUT | X-Line | 8027529056419 | OZ | 12,50 |  |  | Serie L - ext.diam.75 mm | 542x542x274 | 1 | 081-131 | e2*2001/116*0363*.. | bar: Area 1
RENAULT | LAGUNA | LAGUNA 2007 | T | 09/2007 |  | 5x114,30 | 66,10 | 610 | 2009 | 47 | M14x1.5 | 17 | ENERGY | 8x17 | 17,00 | 8,00 | W8500820454 | 1 | S | 20090422 | 20090522 | 5x114,30 |  | 45 | 81710393 | L | B11 | B | LB64 |  | KBA |  | DK | YES |  |  | K | KBA (ABE+VB) | 1 | No car modifications required | 215/50 R17---TCOMBI-215/55 R17----225/45 R17----225/50 R17---TCOMBI-235/45 R17---TCOMBI-245/45 R17---TCOMBI | AfterMarket OZ | MAX 675 KG | MATT BLACK + DIAMOND-CUT | X-Line | 8027529034394 | OZ | 12,50 |  |  | Serie L - ext.diam.75 mm | 542x542x274 | 1 | 081-131 | e2*2001/116*0363*.. | bar: Area 1
RENAULT | LAGUNA | LAGUNA 2007 | T | 09/2007 |  | 5x114,30 | 66,10 | 610 | 2009 | 47 | M14x1.5 | 17 | ITALIA 150 | 8x17 | 17,00 | 8,00 | W01890205R4 | 1 |  |  |  | 5x114,30 |  | 45 | 81710423 | L | VST20D28 | B |  |  | KBA |  | DK | YES |  |  | K | KBA (ABE+VB) | 1 | No car modifications required | 215/50 R17---TCOMBI-215/55 R17----225/45 R17----225/50 R17---TCOMBI-235/45 R17---TCOMBI-245/45 R17---TCOMBI | AfterMarket OZ | MAX 700 KG | MATT RACE SILVER DIAMOND CUT | Racing | 8027529070217 | OZ | 10,90 |  |  | Serie L - ext.diam.75 mm | 540x540x274 | 1 | 081-131 | e2*2001/116*0363*.. | bar: Area 1
RENAULT | LAGUNA | LAGUNA 2007 | T | 09/2007 |  | 5x114,30 | 66,10 | 610 | 2009 | 47 | M14x1.5 | 17 | ITALIA 150 | 8x17 | 17,00 | 8,00 | W0189020549 | 1 |  |  |  | 5x114,30 |  | 45 | 81710423 | L | VST20D28 | B |  |  | KBA |  | DK | YES |  |  | K | KBA (ABE+VB) | 1 | No car modifications required | 215/50 R17---TCOMBI-215/55 R17----225/45 R17----225/50 R17---TCOMBI-235/45 R17---TCOMBI-245/45 R17---TCOMBI | AfterMarket OZ | MAX 700 KG | MATT DARK GRAPHITE DIAMOND CUT | Racing | 8027529070200 | OZ | 10,90 |  |  | Serie L - ext.diam.75 mm | 540x540x274 | 1 | 081-131 | e2*2001/116*0363*.. | bar: Area 1
RENAULT | LAGUNA | LAGUNA 2007 | T | 09/2007 |  | 5x114,30 | 66,10 | 610 | 2009 | 47 | M14x1.5 | 17 | ULTRALEGGERA | 8x17 | 17,00 | 8,00 | W0171020453 | 1 |  |  |  | 5x114,30 |  | 48 | 81710393 | L | B11 | B |  | TÜV |  |  | DK | YES |  |  | S | Strongness Certificate (PB) | 1 | No car modifications required | 215/50 R17---TCOMBI-215/55 R17----225/45 R17----225/50 R17---TCOMBI-235/45 R17---TCOMBI-245/45 R17---TCOMBI | AfterMarket OZ | MAX 615 KG | MATT BLACK | Racing | 8027529001655 | OZ | 9,38 |  |  | Serie L - ext.diam.75 mm | 540x540x280 | 1 | 081-131 | e2*2001/116*0363*.. | bar: Area 1
RENAULT | LAGUNA | LAGUNA 2007 | T | 09/2007 |  | 5x114,30 | 66,10 | 610 | 2009 | 47 | M14x1.5 | 17 | ULTRALEGGERA | 8x17 | 17,00 | 8,00 | W0171020461 | 1 |  |  |  | 5x114,30 |  | 48 | 81710393 | L | B11 | B |  | TÜV |  |  | DK | YES |  |  | S | Strongness Certificate (PB) | 1 | No car modifications required | 215/50 R17---TCOMBI-215/55 R17----225/45 R17----225/50 R17---TCOMBI-235/45 R17---TCOMBI-245/45 R17---TCOMBI | AfterMarket OZ | MAX 615 KG | CHRYSTAL TITANIUM | Racing | 8027529001662 | OZ | 9,38 |  |  | Serie L - ext.diam.75 mm | 540x540x280 | 1 | 081-131 | e2*2001/116*0363*.. | bar: Area 1
RENAULT | LAGUNA | LAGUNA 2007 | T | 09/2007 |  | 5x114,30 | 66,10 | 610 | 2009 | 47 | M14x1.5 | 17 | ULTRALEGGERA | 8x17 | 17,00 | 8,00 | W0171020476 | 1 |  |  |  | 5x114,30 |  | 48 | 81710393 | L | B11 | B |  | TÜV |  |  | DK | YES |  |  | S | Strongness Certificate (PB) | 1 | No car modifications required | 215/50 R17---TCOMBI-215/55 R17----225/45 R17----225/50 R17---TCOMBI-235/45 R17---TCOMBI-245/45 R17---TCOMBI | AfterMarket OZ | MAX 615 KG | RACE GOLD | Racing | 8027529001679 | OZ | 9,38 |  |  | Serie L - ext.diam.75 mm | 540x540x280 | 1 | 081-131 | e2*2001/116*0363*.. | bar: Area 1
RENAULT | LAGUNA | LAGUNA 2007 | T | 09/2007 |  | 5x114,30 | 66,10 | 610 | 2009 | 47 | M14x1.5 | 17 | ULTRALEGGERA | 8x17 | 17,00 | 8,00 | W0171020522 | 1 | S | 20080313 | 20080412 | 5x114,30 |  | 40 | 81710393 | L | B11 | B | LB64 | TÜV |  |  | DK | YES |  |  | S | Strongness Certificate (PB) | 1 | No car modifications required | 215/50 R17---TCOMBI-215/55 R17----225/45 R17----225/50 R17---TCOMBI-235/45 R17---TCOMBI-245/45 R17---TCOMBI | AfterMarket OZ | MAX 615 KG | MATT GRAPHIT SILVER | Racing | 8027529001686 | OZ | 9,56 |  |  | Serie L - ext.diam.75 mm | 540x540x280 | 1 | 081-131 | e2*2001/116*0363*.. | bar: Area 1
RENAULT | LAGUNA | LAGUNA 2007 | T | 09/2007 |  | 5x114,30 | 66,10 | 610 | 2009 | 47 | M14x1.5 | 17 | ULTRALEGGERA | 8x17 | 17,00 | 8,00 | W0171020553 | 1 | S | 20080313 | 20080412 | 5x114,30 |  | 40 | 81710393 | L | B11 | B | LB64 | TÜV |  |  | DK | YES |  |  | S | Strongness Certificate (PB) | 1 | No car modifications required | 215/50 R17---TCOMBI-215/55 R17----225/45 R17----225/50 R17---TCOMBI-235/45 R17---TCOMBI-245/45 R17---TCOMBI | AfterMarket OZ | MAX 615 KG | MATT BLACK | Racing | 8027529001693 | OZ | 9,56 |  |  | Serie L - ext.diam.75 mm | 540x540x280 | 1 | 081-131 | e2*2001/116*0363*.. | bar: Area 1
RENAULT | LAGUNA | LAGUNA 2007 | T | 09/2007 |  | 5x114,30 | 66,10 | 610 | 2009 | 47 | M14x1.5 | 17 | ULTRALEGGERA | 8x17 | 17,00 | 8,00 | W0171020561 | 1 | S | 20080313 | 20080412 | 5x114,30 |  | 40 | 81710393 | L | B11 | B | LB64 | TÜV |  |  | DK | YES |  |  | S | Strongness Certificate (PB) | 1 | No car modifications required | 215/50 R17---TCOMBI-215/55 R17----225/45 R17----225/50 R17---TCOMBI-235/45 R17---TCOMBI-245/45 R17---TCOMBI | AfterMarket OZ | MAX 615 KG | CHRYSTAL TITANIUM | Racing | 8027529001709 | OZ | 9,56 |  |  | Serie L - ext.diam.75 mm | 540x540x280 | 1 | 081-131 | e2*2001/116*0363*.. | bar: Area 1
RENAULT | LAGUNA | LAGUNA 2007 | T | 09/2007 |  | 5x114,30 | 66,10 | 610 | 2009 | 47 | M14x1.5 | 17 | VITTORIA | 8x17 | 17,00 | 8,00 | W0188820473 | 1 |  |  |  | 5x114,30 |  | 45 | 81710423 | L | VST20D28 | B |  |  | KBA |  | DK | YES |  |  | K | KBA (ABE+VB) | 1 | No car modifications required | 215/50 R17---TCOMBI-215/55 R17----225/45 R17----225/50 R17---TCOMBI-235/45 R17---TCOMBI-245/45 R17---TCOMBI | AfterMarket OZ | MAX 700 KG | MATT DARK GRAPHITE | Via Veneto | 8027529070996 | OZ | 11,23 |  |  | Serie L - ext.diam.75 mm | 540x540x274 | 1 | 081-131 | e2*2001/116*0363*.. | bar: Area 1
RENAULT | LAGUNA | LAGUNA 2007 | T | 09/2007 |  | 5x114,30 | 66,10 | 610 | 2009 | 47 | M14x1.5 | 17 | ADRENALINA | 8x18 | 18,00 | 8,00 | W8501520554 | 1 | S | 20090422 | 20090522 | 5x114,30 |  | 45 | 81710393 | L | B11 | B | LB64 | TÜV |  |  | DK | YES |  |  | T | Teilegutachten (PB+VB) | 1 | No car modifications required | 215/45 R18---TCOMBI-225/40 R18----225/45 R18----235/40 R18---TCOMBI-245/40 R18--- | AfterMarket OZ | MAX 690 KG | MATT BLACK + DIAMOND-CUT | X-Line | 8027529034714 | OZ | 12,65 |  |  | Serie L - ext.diam.75 mm | 568x568x274 | 1 | 081-131 | e2*2001/116*0363*.. | bar: Area 1
RENAULT | LAGUNA | LAGUNA 2007 | T | 09/2007 |  | 5x114,30 | 66,10 | 610 | 2009 | 47 | M14x1.5 | 17 | DAVID | 8x18 | 18,00 | 8,00 | W01863205N5 | 1 | S | 20100927 | 20101027 | 5x114,30 |  | 45 | 81710423 | L | VST20D28 | B |  | TÜV |  |  | DK | YES |  |  | T | Teilegutachten (PB+VB) | 1 | No car modifications required | 215/45 R18---TCOMBI-225/40 R18----225/45 R18----235/40 R18---TCOMBI-245/40 R18--- | AfterMarket OZ | MAX 690 KG | MATT GRAPHITE DIAMOND CUT | Via Veneto | 8027529054521 | OZ | 12,88 |  |  | Serie L - ext.diam.75 mm | 567x567x274 | 1 | 081-131 | e2*2001/116*0363*.. | bar: Area 1
RENAULT | LAGUNA | LAGUNA 2007 | T | 09/2007 |  | 5x114,30 | 66,10 | 610 | 2009 | 47 | M14x1.5 | 17 | EGO | 8x18 | 18,00 | 8,00 | W8504720454 | 1 | S | 20110726 | 20110825 | 5x114,30 |  | 45 | 81710423 | L | VST20D28 | B |  |  | KBA |  | DK | YES |  |  | K | KBA (ABE+VB) | 1 | No car modifications required | 215/45 R18---TCOMBI-225/40 R18----225/45 R18----235/40 R18---TCOMBI-245/40 R18--- | AfterMarket OZ | MAX 730 KG | MATT BLACK + DIAMOND-CUT | X-Line | 8027529065510 | OZ | 13,96 |  |  | Serie L - ext.diam.75 mm | 568x568x274 | 1 | 081-131 | e2*2001/116*0363*.. | bar: Area 1
RENAULT | LAGUNA | LAGUNA 2007 | T | 09/2007 |  | 5x114,30 | 66,10 | 610 | 2009 | 47 | M14x1.5 | 17 | ENERGY | 8x18 | 18,00 | 8,00 | W8500920554 | 1 | S | 20090407 | 20090507 | 5x114,30 |  | 45 | 81710393 | L | B11 | B | LB64 | TÜV |  |  | DK | YES |  |  | T | Teilegutachten (PB+VB) | 1 | No car modifications required | 215/45 R18---TCOMBI-225/40 R18----225/45 R18----235/40 R18---TCOMBI-245/40 R18--- | AfterMarket OZ | MAX 725 KG | MATT BLACK + DIAMOND-CUT | X-Line | 8027529034448 | OZ | 14,05 |  |  | Serie L - ext.diam.75 mm | 568x568x274 | 1 | 081-131 | e2*2001/116*0363*.. | bar: Area 1
RENAULT | LAGUNA | LAGUNA 2007 | T | 09/2007 |  | 5x114,30 | 66,10 | 610 | 2009 | 47 | M14x1.5 | 17 | ENVY | 8x18 | 18,00 | 8,00 | W8503920568 | 1 |  |  |  | 5x114,30 |  | 45 | 81710393 | L | B11 | B | LB64 | TÜV |  |  | DK | YES |  |  | T | Teilegutachten (PB+VB) | 1 | No car modifications required | 215/45 R18---TCOMBI-225/40 R18----225/45 R18----235/40 R18---TCOMBI-245/40 R18--- | AfterMarket OZ | MAX 690 KG | MATT SILVER TECH DIAMOND CUT | X-Line | 8027529049688 | OZ | 12,76 |  |  | Serie L - ext.diam.75 mm | 568x568x274 | 1 | 081-131 | e2*2001/116*0363*.. | bar: Area 1
RENAULT | LAGUNA | LAGUNA 2007 | T | 09/2007 |  | 5x114,30 | 66,10 | 610 | 2009 | 47 | M14x1.5 | 17 | FORMULA HLT | 8x18 | 18,00 | 8,00 | W01892204AG1 | 1 |  |  |  | 5x114,30 |  | 45 | 81710423 | L | VST20D28 | B |  |  |  |  | DK | YES |  |  | N | No Certificate | 1 | No car modifications required | 215/45 R18---TCOMBI-225/40 R18----225/45 R18----235/40 R18---TCOMBI-245/40 R18--- | AfterMarket OZ | MAX 630 KG | GRIGIO CORSA | I-Tech | 8027529083385 | OZ | 11,37 |  |  | Serie L - ext.diam.75 mm | 567x567x274 | 1 | 081-131 | e2*2001/116*0363*.. | bar: Area 1
RENAULT | LAGUNA | LAGUNA 2007 | T | 09/2007 |  | 5x114,30 | 66,10 | 610 | 2009 | 47 | M14x1.5 | 17 | ITALIA 150 | 8x18 | 18,00 | 8,00 | W01884204R4 | 1 | S | 20110914 | 20111014 | 5x114,30 |  | 45 | 81710423 | L | VST20D28 | B |  | TÜV |  |  | DK | YES |  |  | T | Teilegutachten (PB+VB) | 1 | No car modifications required | 215/45 R18---TCOMBI-225/40 R18----225/45 R18----235/40 R18---TCOMBI-245/40 R18--- | AfterMarket OZ | MAX 700 KG | MATT RACE SILVER DIAMOND CUT | Racing | 8027529069440 | OZ | 12,30 |  |  | Serie L - ext.diam.75 mm | 567x567x274 | 1 | 081-131 | e2*2001/116*0363*.. | bar: Area 1
RENAULT | LAGUNA | LAGUNA 2007 | T | 09/2007 |  | 5x114,30 | 66,10 | 610 | 2009 | 47 | M14x1.5 | 17 | ITALIA 150 | 8x18 | 18,00 | 8,00 | W0188420449 | 1 | S | 20110914 | 20111014 | 5x114,30 |  | 45 | 81710423 | L | VST20D28 | B |  | TÜV |  |  | DK | YES |  |  | T | Teilegutachten (PB+VB) | 1 | No car modifications required | 215/45 R18---TCOMBI-225/40 R18----225/45 R18----235/40 R18---TCOMBI-245/40 R18--- | AfterMarket OZ | MAX 700 KG | MATT DARK GRAPHITE DIAMOND CUT | Racing | 8027529069433 | OZ | 12,30 |  |  | Serie L - ext.diam.75 mm | 567x567x274 | 1 | 081-131 | e2*2001/116*0363*.. | bar: Area 1
RENAULT | LAGUNA | LAGUNA 2007 | T | 09/2007 |  | 5x114,30 | 66,10 | 610 | 2009 | 47 | M14x1.5 | 17 | QUARANTA | 8x18 | 18,00 | 8,00 | W01856206G2 | 1 | S | 20100928 | 20101028 | 5x114,30 |  | 45 | 81710423 | L | VST20D28 | B |  | TÜV |  |  | DK | YES |  |  | T | Teilegutachten (PB+VB) | 1 | No car modifications required | 215/45 R18---TCOMBI-225/40 R18----225/45 R18----235/40 R18---TCOMBI-245/40 R18--- | AfterMarket OZ | MAX 700 KG | GRIGIO CORSA DIAMANTATO | Via Veneto | 8027529054439 | OZ | 12,87 |  |  | Serie L - ext.diam.75 mm | 570x570x280 | 1 | 081-131 | e2*2001/116*0363*.. | bar: Area 1
RENAULT | LAGUNA | LAGUNA 2007 | T | 09/2007 |  | 5x114,30 | 66,10 | 610 | 2009 | 47 | M14x1.5 | 17 | SUPERTURISMO GT | 8x18 | 18,00 | 8,00 | W01669203P5 | 1 | S | 20121012 | 20121111 | 5x114,30 |  | 40 | 81710393 | L | B11 | B | LB64 | TÜV |  | VIA | DK | YES |  |  | T | Teilegutachten (PB+VB) | 1 | No car modifications required | 215/45 R18---TCOMBI-225/40 R18----225/45 R18----235/40 R18---TCOMBI-245/40 R18--- | AfterMarket OZ | MAX 640 KG | GRIGIO CORSA+BLACK LETTERING | Racing | 8027529081527 | OZ | 12,64 |  |  | Serie L - ext.diam.75 mm | 570x570x280 | 1 | 081-131 | e2*2001/116*0363*.. | bar: Area 1
RENAULT | LAGUNA | LAGUNA 2007 | T | 09/2007 |  | 5x114,30 | 66,10 | 610 | 2009 | 47 | M14x1.5 | 17 | SUPERTURISMO GT | 8x18 | 18,00 | 8,00 | W0166920382 | 1 | S | 20080308 | 20080407 | 5x114,30 |  | 40 | 81710393 | L | B11 | B | LB64 | TÜV |  | VIA | DK | YES |  |  | T | Teilegutachten (PB+VB) | 1 | No car modifications required | 215/45 R18---TCOMBI-225/40 R18----225/45 R18----235/40 R18---TCOMBI-245/40 R18--- | AfterMarket OZ | MAX 640 KG | RACE SILVER + BLACK LETTERING | Racing | 8027529000337 | OZ | 12,64 |  |  | Serie L - ext.diam.75 mm | 570x570x280 | 1 | 081-131 | e2*2001/116*0363*.. | bar: Area 1
RENAULT | LAGUNA | LAGUNA 2007 | T | 09/2007 |  | 5x114,30 | 66,10 | 610 | 2009 | 47 | M14x1.5 | 17 | SUPERTURISMO LM | 8x18 | 18,00 | 8,00 | W0185420719 | 1 |  |  |  | 5x114,30 |  | 45 | 81710393 | L | B11 | B |  | TÜV |  |  | DK | YES |  |  | T | Teilegutachten (PB+VB) | 1 | No car modifications required | 215/45 R18---TCOMBI-225/40 R18----225/45 R18----235/40 R18---TCOMBI-245/40 R18--- | AfterMarket OZ | MAX 680 KG | MATT RACE SILVER + BLACK LETTERING | Racing | 8027529043501 | OZ | 11,49 |  |  | Serie L - ext.diam.75 mm | 570x570x280 | 1 | 081-131 | e2*2001/116*0363*.. | bar: Area 1
RENAULT | LAGUNA | LAGUNA 2007 | T | 09/2007 |  | 5x114,30 | 66,10 | 610 | 2009 | 47 | M14x1.5 | 17 | SUPERTURISMO LM | 8x18 | 18,00 | 8,00 | W0185420746 | 1 |  |  |  | 5x114,30 |  | 45 | 81710393 | L | B11 | B |  | TÜV |  |  | DK | YES |  |  | T | Teilegutachten (PB+VB) | 1 | No car modifications required | 215/45 R18---TCOMBI-225/40 R18----225/45 R18----235/40 R18---TCOMBI-245/40 R18--- | AfterMarket OZ | MAX 680 KG | MATT GRAPHITE + SILVER LETTERING | Racing | 8027529043518 | OZ | 11,49 |  |  | Serie L - ext.diam.75 mm | 570x570x280 | 1 | 081-131 | e2*2001/116*0363*.. | bar: Area 1
RENAULT | LAGUNA | LAGUNA 2007 | T | 09/2007 |  | 5x114,30 | 66,10 | 610 | 2009 | 47 | M14x1.5 | 17 | ULTRALEGGERA | 8x18 | 18,00 | 8,00 | W0171220453 | 1 |  |  |  | 5x114,30 |  | 48 | 81710393 | L | B11 | B |  | TÜV |  |  | DK | YES |  |  | T | Teilegutachten (PB+VB) | 1 | No car modifications required | 215/45 R18---TCOMBI-225/40 R18----225/45 R18----235/40 R18---TCOMBI-245/40 R18--- | AfterMarket OZ | MAX 615 KG | MATT BLACK | Racing | 8027529001914 | OZ | 9,96 |  |  | Serie L - ext.diam.75 mm | 570x570x280 | 1 | 081-131 | e2*2001/116*0363*.. | bar: Area 1
RENAULT | LAGUNA | LAGUNA 2007 | T | 09/2007 |  | 5x114,30 | 66,10 | 610 | 2009 | 47 | M14x1.5 | 17 | ULTRALEGGERA | 8x18 | 18,00 | 8,00 | W0171220461 | 1 |  |  |  | 5x114,30 |  | 48 | 81710393 | L | B11 | B |  | TÜV |  |  | DK | YES |  |  | T | Teilegutachten (PB+VB) | 1 | No car modifications required | 215/45 R18---TCOMBI-225/40 R18----225/45 R18----235/40 R18---TCOMBI-245/40 R18--- | AfterMarket OZ | MAX 615 KG | CHRYSTAL TITANIUM | Racing | 8027529001921 | OZ | 9,96 |  |  | Serie L - ext.diam.75 mm | 570x570x280 | 1 | 081-131 | e2*2001/116*0363*.. | bar: Area 1
RENAULT | LAGUNA | LAGUNA 2007 | T | 09/2007 |  | 5x114,30 | 66,10 | 610 | 2009 | 47 | M14x1.5 | 17 | ULTRALEGGERA | 8x18 | 18,00 | 8,00 | W0171220476 | 1 |  |  |  | 5x114,30 |  | 48 | 81710393 | L | B11 | B |  | TÜV |  |  | DK | YES |  |  | T | Teilegutachten (PB+VB) | 1 | No car modifications required | 215/45 R18---TCOMBI-225/40 R18----225/45 R18----235/40 R18---TCOMBI-245/40 R18--- | AfterMarket OZ | MAX 615 KG | RACE GOLD | Racing | 8027529001938 | OZ | 9,96 |  |  | Serie L - ext.diam.75 mm | 570x570x280 | 1 | 081-131 | e2*2001/116*0363*.. | bar: Area 1
RENAULT | LAGUNA | LAGUNA 2007 | T | 09/2007 |  | 5x114,30 | 66,10 | 610 | 2009 | 47 | M14x1.5 | 17 | VITTORIA | 8x18 | 18,00 | 8,00 | W0188520373 | 1 | S | 20110913 | 20111013 | 5x114,30 |  | 45 | 81710423 | L | VST20D28 | B |  | TÜV |  |  | DK | YES |  |  | T | Teilegutachten (PB+VB) | 1 | No car modifications required | 215/45 R18---TCOMBI-225/40 R18----225/45 R18----235/40 R18---TCOMBI-245/40 R18--- | AfterMarket OZ | MAX 700 KG | MATT DARK GRAPHITE | Via Veneto | 8027529069747 | OZ | 13,02 |  |  | Serie L - ext.diam.75 mm | 567x567x274 | 1 | 081-131 | e2*2001/116*0363*.. | bar: Area 1
RENAULT | LAGUNA | LAGUNA 2007 | T | 09/2007 |  | 5x114,30 | 66,10 | 610 | 2009 | 47 | M14x1.5 | 17 | X5B | 8x18 | 18,00 | 8,00 | W85064204N5 | 1 |  |  |  | 5x114,30 |  | 45 | 81710423 | L | VST20D28 | B |  |  | KBA |  | DK | YES |  |  | K | KBA (ABE+VB) | 1 | No car modifications required | 215/45 R18---TCOMBI-225/40 R18----225/45 R18----235/40 R18---TCOMBI-245/40 R18--- | AfterMarket OZ | MAX 730 KG | MATT GRAPHITE DIAMOND CUT | X-Line | 8027529078022 | OZ | 13,52 |  |  | Serie L - ext.diam.75 mm | 568x568x274 | 1 | 081-131 | e2*2001/116*0363*.. | bar: Area 1
RENAULT | LAGUNA | LAGUNA 2007 | T | 09/2007 |  | 5x114,30 | 66,10 | 610 | 2009 | 47 | M14x1.5 | 17 | DAVID | 8x19 | 19,00 | 8,00 | W01870205N5 | 1 |  |  |  | 5x114,30 |  | 45 | 81710423 | L | VST20D28 | B |  | TÜV |  |  | DK | YES |  |  | T | Teilegutachten (PB+VB) | 1 | No car modifications required | 235/35 R19----245/30 R19----245/35 R19--- | AfterMarket OZ | MAX 690 KG | MATT GRAPHITE DIAMOND CUT | Via Veneto | 8027529053456 | OZ | 13,97 |  |  | Serie L - ext.diam.75 mm | 592x592x274 | 1 | 081-131 | e2*2001/116*0363*.. | bar: Area 1
RENAULT | LAGUNA | LAGUNA 2007 | T | 09/2007 |  | 5x114,30 | 66,10 | 610 | 2009 | 47 | M14x1.5 | 17 | ENERGY | 8x19 | 19,00 | 8,00 | W8503420354 | 1 |  |  |  | 5x114,30 |  | 45 | 81710393 | L | B11 | B | LB64 | TÜV |  |  | DK | YES |  |  | T | Teilegutachten (PB+VB) | 1 | No car modifications required | 235/35 R19----245/30 R19----245/35 R19--- | AfterMarket OZ | MAX 690 KG | MATT BLACK + DIAMOND-CUT | X-Line | 8027529045857 | OZ | 14,30 |  |  | Serie L - ext.diam.75 mm | 593x593x274 | 1 | 081-131 | e2*2001/116*0363*.. | bar: Area 1
RENAULT | LAGUNA | LAGUNA 2007 | T | 09/2007 |  | 5x114,30 | 66,10 | 610 | 2009 | 47 | M14x1.5 | 17 | ITALIA 150 | 8x19 | 19,00 | 8,00 | W01889205R4 | 1 |  |  |  | 5x114,30 |  | 45 | 81710423 | L | VST20D28 | B |  | TÜV |  |  | DK | YES |  |  | T | Teilegutachten (PB+VB) | 1 | No car modifications required | 235/35 R19----245/30 R19----245/35 R19--- | AfterMarket OZ | MAX 700 KG | MATT RACE SILVER DIAMOND CUT | Racing | 8027529070385 | OZ | 13,36 |  |  | Serie L - ext.diam.75 mm | 592x592x274 | 1 | 081-131 | e2*2001/116*0363*.. | bar: Area 1
RENAULT | LAGUNA | LAGUNA 2007 | T | 09/2007 |  | 5x114,30 | 66,10 | 610 | 2009 | 47 | M14x1.5 | 17 | ITALIA 150 | 8x19 | 19,00 | 8,00 | W0188920549 | 1 |  |  |  | 5x114,30 |  | 45 | 81710423 | L | VST20D28 | B |  | TÜV |  |  | DK | YES |  |  | T | Teilegutachten (PB+VB) | 1 | No car modifications required | 235/35 R19----245/30 R19----245/35 R19--- | AfterMarket OZ | MAX 700 KG | MATT DARK GRAPHITE DIAMOND CUT | Racing | 8027529070378 | OZ | 13,36 |  |  | Serie L - ext.diam.75 mm | 592x592x274 | 1 | 081-131 | e2*2001/116*0363*.. | bar: Area 1
RENAULT | LAGUNA | LAGUNA 2007 | T | 09/2007 |  | 5x114,30 | 66,10 | 610 | 2009 | 47 | M14x1.5 | 17 | LOUNGE 10 | 8x19 | 19,00 | 8,00 | W8505520454 | 1 | S | 20110726 | 20110825 | 5x114,30 |  | 45 | 81710423 | L | VST20D28 | B |  | TÜV |  |  | DK | YES |  |  | T | Teilegutachten (PB+VB) | 1 | No car modifications required | 235/35 R19----245/30 R19----245/35 R19--- | AfterMarket OZ | MAX 700 KG | MATT BLACK + DIAMOND-CUT | X-Line | 8027529066074 | OZ | 14,31 |  |  | Serie L - ext.diam.75 mm | 593x593x274 | 1 | 081-131 | e2*2001/116*0363*.. | bar: Area 1
RENAULT | LAGUNA | LAGUNA 2007 | T | 09/2007 |  | 5x114,30 | 66,10 | 610 | 2009 | 47 | M14x1.5 | 17 | LOUNGE 10 | 8x19 | 19,00 | 8,00 | W8505520475 | 1 | S | 20110726 | 20110825 | 5x114,30 |  | 45 | 81710423 | L | VST20D28 | B |  | TÜV |  |  | DK | YES |  |  | T | Teilegutachten (PB+VB) | 1 | No car modifications required | 235/35 R19----245/30 R19----245/35 R19--- | AfterMarket OZ | MAX 700 KG | METAL SILVER + DIAMOND CUT | X-Line | 8027529066081 | OZ | 14,31 |  |  | Serie L - ext.diam.75 mm | 593x593x274 | 1 | 081-131 | e2*2001/116*0363*.. | bar: Area 1
RENAULT | LAGUNA | LAGUNA 2007 | T | 09/2007 |  | 5x114,30 | 66,10 | 610 | 2009 | 47 | M14x1.5 | 17 | SUPERTURISMO GT | 8x19 | 19,00 | 8,00 | W01690204P5 | 1 | S | 20121012 | 20121111 | 5x114,30 |  | 45 | 81710393 | L | B11 | B | LB64 | TÜV |  |  | DK | YES |  |  | T | Teilegutachten (PB+VB) | 1 | No car modifications required | 235/35 R19----245/30 R19----245/35 R19--- | AfterMarket OZ | MAX 580 KG | GRIGIO CORSA+BLACK LETTERING | Racing | 8027529081763 | OZ | 13,22 |  |  | Serie L - ext.diam.75 mm | 600x600x300 | 1 | 081-131 | e2*2001/116*0363*.. | bar: Area 1
RENAULT | LAGUNA | LAGUNA 2007 | T | 09/2007 |  | 5x114,30 | 66,10 | 610 | 2009 | 47 | M14x1.5 | 17 | SUPERTURISMO GT | 8x19 | 19,00 | 8,00 | W0169020482 | 1 | S | 20080308 | 20080407 | 5x114,30 |  | 45 | 81710393 | L | B11 | B | LB64 | TÜV |  |  | DK | YES |  |  | T | Teilegutachten (PB+VB) | 1 | No car modifications required | 235/35 R19----245/30 R19----245/35 R19--- | AfterMarket OZ | MAX 580 KG | RACE SILVER + BLACK LETTERING | Racing | 8027529001211 | OZ | 13,22 |  |  | Serie L - ext.diam.75 mm | 600x600x300 | 1 | 081-131 | e2*2001/116*0363*.. | bar: Area 1
RENAULT | LAGUNA | LAGUNA 2007 | T | 09/2007 |  | 5x114,30 | 66,10 | 610 | 2009 | 47 | M14x1.5 | 17 | X5B | 8x19 | 19,00 | 8,00 | W85069203N5 | 1 | S | 20121005 | 20121104 | 5x114,30 |  | 45 | 81710450 | L | VST20A24 | B |  |  |  |  | DK | YES |  |  | T | Teilegutachten (PB+VB) | 1 | No car modifications required | 235/35 R19----245/30 R19----245/35 R19--- | AfterMarket OZ | MAX 730 KG | MATT GRAPHITE DIAMOND CUT | X-Line | 8027529079852 | OZ | 13,61 |  |  | Serie L - ext.diam.75 mm | 593x593x274 | 1 | 081-131 | e2*2001/116*0363*.. | bar: Area 1
RENAULT | LAGUNA | LAGUNA 2007 | T | 09/2007 |  | 5x114,30 | 66,10 | 610 | 2009 | 47 | M14x1.5 | 17 | EGO | 8½x19 | 19,00 | 8,50 | W8504820554 | 1 | S | 20110726 | 20110825 | 5x114,30 |  | 38 | 81710423 | L | VST20D28 | B |  | TÜV |  |  | DK | YES |  |  | T | Teilegutachten (PB+VB) | 2 | Mods can be necessary to car |  | AfterMarket OZ | MAX 750 KG | MATT BLACK + DIAMOND-CUT | X-Line | 8027529065589 | OZ | 14,31 |  |  | Serie L - ext.diam.75 mm | 593x593x287 | 1 | 081-131 | e2*2001/116*0363*.. | bar: Area 1
RENAULT | LAGUNA | LAGUNA 2007 | T | 09/2007 |  | 5x114,30 | 66,10 | 610 | 2009 | 47 | M14x1.5 | 17 | QUARANTA | 8½x19 | 19,00 | 8,50 | W01857201G2 | 1 |  |  |  | 5x114,30 |  | 38 | 81710423 | L | VST20D28 | B |  | TÜV |  |  | DK | YES |  |  | T | Teilegutachten (PB+VB) | 2 | Mods can be necessary to car |  | AfterMarket OZ | MAX 725 KG | GRIGIO CORSA DIAMANTATO | Via Veneto | 8027529052565 | OZ | 13,81 |  |  | Serie L - ext.diam.75 mm | 570x570x280 | 1 | 081-131 | e2*2001/116*0363*.. | bar: Area 1
RENAULT | LAGUNA | LAGUNA 2007 | T | 09/2007 |  | 5x114,30 | 66,10 | 610 | 2009 | 47 | M14x1.5 | 17 | SUPERTURISMO LM | 8½x19 | 19,00 | 8,50 | W0185220419 | 1 |  |  |  | 5x114,30 |  | 38 | 81710393 | L | B11 | B | LB64 | TÜV |  |  | DK | YES |  |  | T | Teilegutachten (PB+VB) | 2 | Mods can be necessary to car |  | AfterMarket OZ | MAX 725 KG | MATT RACE SILVER + BLACK LETTERING | Racing | 8027529043648 | OZ | 12,61 |  |  | Serie L - ext.diam.75 mm | 570x570x280 | 1 | 081-131 | e2*2001/116*0363*.. | bar: Area 1
RENAULT | LAGUNA | LAGUNA 2007 | T | 09/2007 |  | 5x114,30 | 66,10 | 610 | 2009 | 47 | M14x1.5 | 17 | SUPERTURISMO LM | 8½x19 | 19,00 | 8,50 | W0185220446 | 1 |  |  |  | 5x114,30 |  | 38 | 81710393 | L | B11 | B | LB64 | TÜV |  |  | DK | YES |  |  | T | Teilegutachten (PB+VB) | 2 | Mods can be necessary to car |  | AfterMarket OZ | MAX 725 KG | MATT GRAPHITE + SILVER LETTERING | Racing | 8027529043655 | OZ | 12,61 |  |  | Serie L - ext.diam.75 mm | 570x570x280 | 1 | 081-131 | e2*2001/116*0363*.. | bar: Area 1
RENAULT | LAGUNA | LAGUNA 2007 | T | 09/2007 |  | 5x114,30 | 66,10 | 610 | 2009 | 47 | M14x1.5 | 17 | VITTORIA | 8½x19 | 19,00 | 8,50 | W0188220373 | 1 | S | 20110913 | 20111013 | 5x114,30 |  | 38 | 81710423 | L | VST20D28 | B |  | TÜV |  |  | DK | YES |  |  | T | Teilegutachten (PB+VB) | 2 | Mods can be necessary to car |  | AfterMarket OZ | MAX 725 KG | MATT DARK GRAPHITE | Via Veneto | 8027529069686 | OZ | 14,14 |  |  | Serie L - ext.diam.75 mm | 592x592x286 | 1 | 081-131 | e2*2001/116*0363*.. | bar: Area 1
RENAULT | LAGUNA | LAGUNA 2007 | T | 09/2007 |  | 5x114,30 | 66,10 | 610 | 2009 | 47 | M14x1.5 | 17 | MONACO HLT | 8½x20 | 20,00 | 8,50 | W01900203G1 | 1 | S | 20120711 | 20120810 | 5x114,30 |  | 40 | 81710567 | XL | VST20A24 | B |  |  |  |  | DK | YES |  |  | N | No Certificate | 2 | Mods can be necessary to car |  | AfterMarket OZ | MAX 950 KG | GRIGIO CORSA | All-Terrain | 8027529076929 | OZ | 17,51 |  |  | Serie XL - ext.diam.79 mm | 615x615x312 | 1 | 081-131 | e2*2001/116*0363*.. | bar: Area 1
RENAULT | LAGUNA | LAGUNA 2007 | T | 09/2007 |  | 5x114,30 | 66,10 | 610 | 2009 | 47 | M14x1.5 | 17 | SUPERTURISMO DAKAR | 8½x20 | 20,00 | 8,50 | W0187520219 | 1 |  |  |  | 5x114,30 |  | 40 | 81710539 | XL | B11 | B |  | TÜV |  |  | DK | YES |  |  | T | Teilegutachten (PB+VB) | 2 | Mods can be necessary to car |  | AfterMarket OZ | MAX 815 KG | MATT RACE SILVER + BLACK LETTERING | All-Terrain | 8027529053494 | OZ | 15,80 |  |  | Serie XL - ext.diam.79 mm | 615x615x312 | 1 | 081-131 | e2*2001/116*0363*.. | bar: Area 1
RENAULT | LAGUNA | LAGUNA 2007 | T | 09/2007 |  | 5x114,30 | 66,10 | 610 | 2009 | 47 | M14x1.5 | 17 | SUPERTURISMO DAKAR | 8½x20 | 20,00 | 8,50 | W0187520246 | 1 |  |  |  | 5x114,30 |  | 40 | 81710539 | XL | B11 | B |  | TÜV |  |  | DK | YES |  |  | T | Teilegutachten (PB+VB) | 2 | Mods can be necessary to car |  | AfterMarket OZ | MAX 815 KG | MATT GRAPHITE + SILVER LETTERING | All-Terrain | 8027529053418 | OZ | 15,80 |  |  | Serie XL - ext.diam.79 mm | 615x615x312 | 1 | 081-131 | e2*2001/116*0363*.. | bar: Area 1
RENAULT | LAGUNA | LAGUNA 5 FORI | B56 | 09/1995 | 02/2001 | 5x108 | 60,06 | 580 | 1935 | 50 | M14x1,50 | 19 | LOUNGE 10 | 7x16 | 16,00 | 7,00 | W8502920154 | 1 |  |  |  | 5x108 |  | 45 | 81710434 | L | VST20D28 | B |  |  | KBA |  | DK | YES |  |  | K | KBA (ABE+VB) | 1 | No car modifications required | 205/50 R16---TCOMBI-205/55 R16---TCOMBI-225/45 R16---TCOMBI-225/50 R16-R--TCOMBI | AfterMarket OZ | MAX 650 KG | MATT BLACK + DIAMOND-CUT | X-Line | 8027529047530 | OZ | 10,96 |  |  | Serie L - ext.diam.75 mm | 511x511x249 | 1 | 072-140 | e2*93/81*0012*.., e2*98/14*0012*.., G638 | bar: Area 1
RENAULT | LAGUNA | LAGUNA 5 FORI | B56 | 09/1995 | 02/2001 | 5x108 | 60,06 | 580 | 1935 | 50 | M14x1,50 | 19 | LOUNGE 10 | 7x16 | 16,00 | 7,00 | W8502920175 | 1 |  |  |  | 5x108 |  | 45 | 81710434 | L | VST20D28 | B |  |  | KBA |  | DK | YES |  |  | K | KBA (ABE+VB) | 1 | No car modifications required | 205/50 R16---TCOMBI-205/55 R16---TCOMBI-225/45 R16---TCOMBI-225/50 R16-R--TCOMBI | AfterMarket OZ | MAX 650 KG | METAL SILVER + DIAMOND CUT | X-Line | 8027529047547 | OZ | 10,96 |  |  | Serie L - ext.diam.75 mm | 511x511x249 | 1 | 072-140 | e2*93/81*0012*.., e2*98/14*0012*.., G638 | bar: Area 1
RENAULT | LAGUNA | LAGUNA 5 FORI | B56 | 09/1995 | 02/2001 | 5x108 | 60,06 | 580 | 1935 | 50 | M14x1,50 | 19 | SUPERTURISMO GT | 7x16 | 16,00 | 7,00 | W01895351P5 | 1 |  |  |  | 5x108 |  | 40 | 81710047 | L | C19D30 | B | LB75 |  | KBA |  | DK | YES |  |  | K | KBA (ABE+VB) | 1 | No car modifications required | 205/50 R16---TCOMBI-205/55 R16---TCOMBI-225/45 R16---TCOMBI-225/50 R16-R--TCOMBI | AfterMarket OZ | MAX 650 KG | GRIGIO CORSA+BLACK LETTERING | Racing | 8027529080384 | OZ | 10,17 |  |  | Serie L - ext.diam.75 mm | 480x480x248 | 1 | 072-140 | e2*93/81*0012*.., e2*98/14*0012*.., G638 | bar: Area 1
RENAULT | LAGUNA | LAGUNA 5 FORI | B56 | 09/1995 | 02/2001 | 5x108 | 60,06 | 580 | 1935 | 50 | M14x1,50 | 19 | X5B | 7x16 | 16,00 | 7,00 | W85066601N5 | 1 | S | 20121005 | 20121104 | 5x108 |  | 45 | 81710434 | L | VST20D28 | B |  |  |  |  | DK | YES |  |  | K | KBA (ABE+VB) | 1 | No car modifications required | 205/50 R16---TCOMBI-205/55 R16---TCOMBI-225/45 R16---TCOMBI-225/50 R16-R--TCOMBI | AfterMarket OZ | MAX 650 KG | MATT GRAPHITE DIAMOND CUT | X-Line | 8027529079692 | OZ | 9,71 |  |  | Serie L - ext.diam.75 mm | 511x511x249 | 1 | 072-140 | e2*93/81*0012*.., e2*98/14*0012*.., G638 | bar: Area 1
RENAULT | LAGUNA | LAGUNA 5 FORI | B56 | 09/1995 | 02/2001 | 5x108 | 60,06 | 580 | 1935 | 50 | M14x1,50 | 19 | ADRENALINA | 7½x16 | 16,00 | 7,50 | W8501220154 | 1 | S | 20080904 | 20081004 | 5x108 |  | 40 | 81710047 | L | C19D30 | B | LB75 |  | KBA |  | DK | YES |  |  | K | KBA (ABE+VB) | 2 | Mods can be necessary to car | 205/45 R16----205/50 R16----205/55 R16--- | AfterMarket OZ | MAX 650 KG | MATT BLACK + DIAMOND-CUT | X-Line | 8027529034547 | OZ | 10,30 |  |  | Serie L - ext.diam.75 mm | 511x511x261 | 1 | 072-140 | e2*93/81*0012*.., e2*98/14*0012*.., G638 | bar: Area 1
RENAULT | LAGUNA | LAGUNA 5 FORI | B56 | 09/1995 | 02/2001 | 5x108 | 60,06 | 580 | 1935 | 50 | M14x1,50 | 19 | DAVID | 7½x16 | 16,00 | 7,50 | W01868201N5 | 1 |  |  |  | 5x108 |  | 45 | 81710434 | L | VST20D28 | B |  |  | KBA |  | DK | YES |  |  | K | KBA (ABE+VB) | 1 | No car modifications required | 205/45 R16----205/50 R16----205/55 R16--- | AfterMarket OZ | MAX 675 KG | MATT GRAPHITE DIAMOND CUT | Via Veneto | 8027529054781 | OZ | 8,11 |  |  | Serie L - ext.diam.75 mm | 480x480x261 | 1 | 072-140 | e2*93/81*0012*.., e2*98/14*0012*.., G638 | bar: Area 1
RENAULT | LAGUNA | LAGUNA 5 FORI | B56 | 09/1995 | 02/2001 | 5x108 | 60,06 | 580 | 1935 | 50 | M14x1,50 | 19 | EGO | 7½x16 | 16,00 | 7,50 | W8505020154 | 1 | S | 20110726 | 20110825 | 5x108 |  | 45 | 81710434 | L | VST20D28 | B |  |  | KBA |  | DK | YES |  |  | K | KBA (ABE+VB) | 1 | No car modifications required | 205/45 R16----205/50 R16----205/55 R16--- | AfterMarket OZ | MAX 690 KG | MATT BLACK + DIAMOND-CUT | X-Line | 8027529065725 | OZ | 10,21 |  |  | Serie L - ext.diam.75 mm | 511x511x261 | 1 | 072-140 | e2*93/81*0012*.., e2*98/14*0012*.., G638 | bar: Area 1
RENAULT | LAGUNA | LAGUNA 5 FORI | B56 | 09/1995 | 02/2001 | 5x108 | 60,06 | 580 | 1935 | 50 | M14x1,50 | 19 | ENERGY | 7½x16 | 16,00 | 7,50 | W8503320154 | 1 |  |  |  | 5x108 |  | 40 | 81710047 | L | C19D30 | B | LB75 |  | KBA |  | DK | YES |  |  | K | KBA (ABE+VB) | 2 | Mods can be necessary to car | 205/45 R16----205/50 R16----205/55 R16--- | AfterMarket OZ | MAX 690 KG | MATT BLACK + DIAMOND-CUT | X-Line | 8027529045789 | OZ | 10,40 |  |  | Serie L - ext.diam.75 mm | 511x511x261 | 1 | 072-140 | e2*93/81*0012*.., e2*98/14*0012*.., G638 | bar: Area 1
RENAULT | LAGUNA | LAGUNA 5 FORI | B56 | 09/1995 | 02/2001 | 5x108 | 60,06 | 580 | 1935 | 50 | M14x1,50 | 19 | ENVY | 7½x16 | 16,00 | 7,50 | W8504120168 | 1 |  |  |  | 5x108 |  | 45 | 81710434 | L | VST20D28 | B |  |  | KBA |  | DK | YES |  |  | K | KBA (ABE+VB) | 1 | No car modifications required | 205/45 R16----205/50 R16----205/55 R16--- | AfterMarket OZ | MAX 650 KG | MATT SILVER TECH DIAMOND CUT | X-Line | 8027529051018 | OZ | 10,21 |  |  | Serie L - ext.diam.75 mm | 511x511x261 | 1 | 072-140 | e2*93/81*0012*.., e2*98/14*0012*.., G638 | bar: Area 1
RENAULT | LAGUNA | LAGUNA 5 FORI | B56 | 09/1995 | 02/2001 | 5x108 | 60,06 | 580 | 1935 | 50 | M14x1,50 | 19 | DAVID | 7½x17 | 17,00 | 7,50 | W01871201N5 | 1 |  |  |  | 5x108 |  | 40 | 81710434 | L | VST20D28 | B |  |  |  |  | DK | YES |  |  | K | KBA (ABE+VB) | 2 | Mods can be necessary to car | 205/45 R17----205/50 R17---TRE108-215/40 R17---TRE108-215/45 R17---TRE108-225/45 R17---TRE108-235/40 R17---TRE108-245/35 R17---TRE108 | AfterMarket OZ | MAX 650 KG | MATT GRAPHITE DIAMOND CUT | Via Veneto | 8027529053531 | OZ | 11,81 |  |  | Serie L - ext.diam.75 mm | 540x540x261 | 1 | 072-140 | e2*93/81*0012*.., e2*98/14*0012*.., G638 | bar: Area 1
RENAULT | LAGUNA | LAGUNA 5 FORI | B56 | 09/1995 | 02/2001 | 5x108 | 60,06 | 580 | 1935 | 50 | M14x1,50 | 19 | LOUNGE 10 | 7½x17 | 17,00 | 7,50 | W8503020154 | 1 |  |  |  | 5x108 |  | 45 | 81710434 | L | VST20D28 | B |  |  | KBA |  | DK | YES |  |  | S | Strongness Certificate (PB) | 1 | No car modifications required | 205/45 R17----205/50 R17---TRE108-215/40 R17---TRE108-215/45 R17---TRE108-225/45 R17---TRE108-235/40 R17---TRE108-245/35 R17---TRE108 | AfterMarket OZ | MAX 650 KG | MATT BLACK + DIAMOND-CUT | X-Line | 8027529047639 | OZ | 11,06 |  |  | Serie L - ext.diam.75 mm | 542x542x261 | 1 | 072-140 | e2*93/81*0012*.., e2*98/14*0012*.., G638 | bar: Area 1
RENAULT | LAGUNA | LAGUNA 5 FORI | B56 | 09/1995 | 02/2001 | 5x108 | 60,06 | 580 | 1935 | 50 | M14x1,50 | 19 | LOUNGE 10 | 7½x17 | 17,00 | 7,50 | W8503020175 | 1 |  |  |  | 5x108 |  | 45 | 81710434 | L | VST20D28 | B |  |  | KBA |  | DK | YES |  |  | S | Strongness Certificate (PB) | 1 | No car modifications required | 205/45 R17----205/50 R17---TRE108-215/40 R17---TRE108-215/45 R17---TRE108-225/45 R17---TRE108-235/40 R17---TRE108-245/35 R17---TRE108 | AfterMarket OZ | MAX 650 KG | METAL SILVER + DIAMOND CUT | X-Line | 8027529047646 | OZ | 11,06 |  |  | Serie L - ext.diam.75 mm | 542x542x261 | 1 | 072-140 | e2*93/81*0012*.., e2*98/14*0012*.., G638 | bar: Area 1
RENAULT | LAGUNA | LAGUNA 5 FORI | B56 | 09/1995 | 02/2001 | 5x108 | 60,06 | 580 | 1935 | 50 | M14x1,50 | 19 | QUARANTA | 7½x17 | 17,00 | 7,50 | W01867201G2 | 1 |  |  |  | 5x108 |  | 40 | 81710047 | L | C19D30 | B |  |  | KBA |  | DK | YES |  |  | K | KBA (ABE+VB) | 2 | Mods can be necessary to car | 205/45 R17----205/50 R17---TRE108-215/40 R17---TRE108-215/45 R17---TRE108-225/45 R17---TRE108-235/40 R17---TRE108-245/35 R17---TRE108 | AfterMarket OZ | MAX 650 KG | GRIGIO CORSA DIAMANTATO | Via Veneto | 8027529054729 | OZ | 11,58 |  |  | Serie L - ext.diam.75 mm | 540x540x261 | 1 | 072-140 | e2*93/81*0012*.., e2*98/14*0012*.., G638 | bar: Area 1
RENAULT | LAGUNA | LAGUNA 5 FORI | B56 | 09/1995 | 02/2001 | 5x108 | 60,06 | 580 | 1935 | 50 | M14x1,50 | 19 | SUPERTURISMO LM | 7½x17 | 17,00 | 7,50 | W0188120119 | 1 |  |  |  | 5x108 |  | 40 | 81710047 | L | C19D30 | B |  |  | KBA |  | DK | YES |  |  | K | KBA (ABE+VB) | 2 | Mods can be necessary to car | 205/45 R17----205/50 R17---TRE108-215/40 R17---TRE108-215/45 R17---TRE108-225/45 R17---TRE108-235/40 R17---TRE108-245/35 R17---TRE108 | AfterMarket OZ | MAX 650 KG | MATT RACE SILVER + BLACK LETTERING | Racing | 8027529053173 | OZ | 10,61 |  |  | Serie L - ext.diam.75 mm | 540x540x261 | 1 | 072-140 | e2*93/81*0012*.., e2*98/14*0012*.., G638 | bar: Area 1
RENAULT | LAGUNA | LAGUNA 5 FORI | B56 | 09/1995 | 02/2001 | 5x108 | 60,06 | 580 | 1935 | 50 | M14x1,50 | 19 | SUPERTURISMO LM | 7½x17 | 17,00 | 7,50 | W0188120146 | 1 |  |  |  | 5x108 |  | 40 | 81710047 | L | C19D30 | B |  |  | KBA |  | DK | YES |  |  | K | KBA (ABE+VB) | 2 | Mods can be necessary to car | 205/45 R17----205/50 R17---TRE108-215/40 R17---TRE108-215/45 R17---TRE108-225/45 R17---TRE108-235/40 R17---TRE108-245/35 R17---TRE108 | AfterMarket OZ | MAX 650 KG | MATT GRAPHITE + SILVER LETTERING | Racing | 8027529053180 | OZ | 10,61 |  |  | Serie L - ext.diam.75 mm | 540x540x261 | 1 | 072-140 | e2*93/81*0012*.., e2*98/14*0012*.., G638 | bar: Area 1
RENAULT | LAGUNA | LAGUNA 5 FORI | B56 | 09/1995 | 02/2001 | 5x108 | 60,06 | 580 | 1935 | 50 | M14x1,50 | 19 | ULTRALEGGERA | 7½x17 | 17,00 | 7,50 | W0173620261 | 1 | S | 20071016 | 20071115 | 5x108 |  | 40 | 81710047 | L | C19D30 | B |  |  |  | VIA | DK | YES |  |  | N | No Certificate | 2 | Mods can be necessary to car | 205/45 R17----205/50 R17---TRE108-215/40 R17---TRE108-215/45 R17---TRE108-225/45 R17---TRE108-235/40 R17---TRE108-245/35 R17---TRE108 | AfterMarket OZ | MAX 650 KG | CHRYSTAL TITANIUM | Racing | 8027529003307 | OZ | 9,14 |  |  | Serie L - ext.diam.75 mm | 540x540x280 | 1 | 072-140 | e2*93/81*0012*.., e2*98/14*0012*.., G638 | bar: Area 1
RENAULT | LAGUNA | LAGUNA 5 FORI | B56 | 09/1995 | 02/2001 | 5x108 | 60,06 | 580 | 1935 | 50 | M14x1,50 | 19 | WAVE | 7½x17 | 17,00 | 7,50 | W8501720154 | 1 |  |  |  | 5x108 |  | 40 | 81710047 | L | C19D30 | B | LB75 |  | KBA |  | DK | YES |  |  | T | Teilegutachten (PB+VB) | 2 | Mods can be necessary to car | 205/45 R17----205/50 R17---TRE108-215/40 R17---TRE108-215/45 R17---TRE108-225/45 R17---TRE108-235/40 R17---TRE108-245/35 R17---TRE108 | AfterMarket OZ | MAX 650 KG | MATT BLACK + DIAMOND-CUT | X-Line | 8027529045635 | OZ | 11,96 |  |  | Serie L - ext.diam.75 mm | 542x542x261 | 1 | 072-140 | e2*93/81*0012*.., e2*98/14*0012*.., G638 | bar: Area 1
RENAULT | LAGUNA | LAGUNA 5 FORI | B56 | 09/1995 | 02/2001 | 5x108 | 60,06 | 580 | 1935 | 50 | M14x1,50 | 19 | ADRENALINA | 8x17 | 17,00 | 8,00 | W8501420154 | 1 | S | 20080904 | 20081004 | 5x108 |  | 38 | 81710047 | L | C19D30 | B | LB75 |  | KBA |  |  | YES |  |  | K | KBA (ABE+VB) | 2 | Mods can be necessary to car | 215/45 R17----225/45 R17--- | AfterMarket OZ | MAX 675 KG | MATT BLACK + DIAMOND-CUT | X-Line | 8027529034639 | OZ | 12,60 |  |  | Serie L - ext.diam.75 mm | 542x542x274 | 1 | 072-140 | e2*93/81*0012*.., e2*98/14*0012*.., G638 | bar: Area 1
RENAULT | LAGUNA | LAGUNA 5 FORI | B56 | 09/1995 | 02/2001 | 5x108 | 60,06 | 580 | 1935 | 50 | M14x1,50 | 19 | ENERGY | 8x17 | 17,00 | 8,00 | W8500820154 | 1 | S | 20080904 | 20081004 | 5x108 |  | 38 | 81710047 | L | C19D30 | B | LB75 |  | KBA |  |  | YES |  |  | K | KBA (ABE+VB) | 2 | Mods can be necessary to car | 215/45 R17----225/45 R17--- | AfterMarket OZ | MAX 675 KG | MATT BLACK + DIAMOND-CUT | X-Line | 8027529034363 | OZ | 12,80 |  |  | Serie L - ext.diam.75 mm | 542x542x274 | 1 | 072-140 | e2*93/81*0012*.., e2*98/14*0012*.., G638 | Area 2: OUT
RENAULT | LAGUNA | LAGUNA 5 FORI | B56 | 09/1995 | 02/2001 | 5x108 | 60,06 | 580 | 1935 | 50 | M14x1,50 | 19 | SUPERTURISMO LM | 7½x18 | 18,00 | 7,50 | W0185520119 | 1 |  |  |  | 5x108 |  | 40 | 81710047 | L | C19D30 | B | LB75 | TÜV |  |  | DK | YES |  |  | S | Strongness Certificate (PB) | 1 | No car modifications required |  | AfterMarket OZ | MAX 660 KG | MATT RACE SILVER + BLACK LETTERING | Racing | 8027529043365 | OZ | 11,38 |  |  | Serie L - ext.diam.75 mm | 570x570x280 | 1 | 072-140 | e2*93/81*0012*.., e2*98/14*0012*.., G638 | bar: Area 1
RENAULT | LAGUNA | LAGUNA 5 FORI | B56 | 09/1995 | 02/2001 | 5x108 | 60,06 | 580 | 1935 | 50 | M14x1,50 | 19 | ULTRALEGGERA | 7½x18 | 18,00 | 7,50 | W0173720161 | 1 | S | 20071017 | 20071116 | 5x108 |  | 40 | 81710047 | L | C19D30 | B | LB75 |  |  | VIA | DK | YES |  |  | N | No Certificate | 1 | No car modifications required |  | AfterMarket OZ | MAX 650 KG | CHRYSTAL TITANIUM | Racing | 8027529003352 | OZ | 9,75 |  |  | Serie L - ext.diam.75 mm | 570x570x270 | 1 | 072-140 | e2*93/81*0012*.., e2*98/14*0012*.., G638 | bar: Area 1
RENAULT | LAGUNA | LAGUNA 5 FORI | B56 | 09/1995 | 02/2001 | 5x108 | 60,06 | 580 | 1935 | 50 | M14x1,50 | 19 | ADRENALINA | 8x18 | 18,00 | 8,00 | W8501520154 | 1 | S | 20080904 | 20081004 | 5x108 |  | 38 | 81710047 | L | C19D30 | B | LB75 | TÜV |  |  |  | YES |  |  | T | Teilegutachten (PB+VB) | 2 | Mods can be necessary to car | 215/40 R18----225/35 R18----225/40 R18--- | AfterMarket OZ | MAX 690 KG | MATT BLACK + DIAMOND-CUT | X-Line | 8027529034684 | OZ | 12,85 |  |  | Serie L - ext.diam.75 mm | 568x568x274 | 1 | 072-140 | e2*93/81*0012*.., e2*98/14*0012*.., G638 | bar: Area 1
RENAULT | LAGUNA | LAGUNA 5 FORI | B56 | 09/1995 | 02/2001 | 5x108 | 60,06 | 580 | 1935 | 50 | M14x1,50 | 19 | ENERGY | 8x18 | 18,00 | 8,00 | W8500920154 | 1 | S | 20080904 | 20081004 | 5x108 |  | 38 | 81710047 | L | C19D30 | B | LB75 | TÜV |  |  |  | YES |  |  | T | Teilegutachten (PB+VB) | 2 | Mods can be necessary to car | 215/40 R18----225/35 R18----225/40 R18--- | AfterMarket OZ | MAX 725 KG | MATT BLACK + DIAMOND-CUT | X-Line | 8027529034417 | OZ | 14,15 |  |  | Serie L - ext.diam.75 mm | 568x568x274 | 1 | 072-140 | e2*93/81*0012*.., e2*98/14*0012*.., G638 | bar: Area 1
RENAULT | LAGUNA | LAGUNA 5 FORI | B56 | 09/1995 | 02/2001 | 5x108 | 60,06 | 580 | 1935 | 50 | M14x1,50 | 19 | SUPERTURISMO LM | 8x18 | 18,00 | 8,00 | W0185420219 | 1 |  |  |  | 5x108 |  | 38 | 81710047 | L | C19D30 | B | LB75 | TÜV |  |  |  | YES |  |  | S | Strongness Certificate (PB) | 2 | Mods can be necessary to car | 215/40 R18----225/35 R18----225/40 R18--- | AfterMarket OZ | MAX 680 KG | MATT RACE SILVER + BLACK LETTERING | Racing | 8027529043433 | OZ | 11,78 |  |  | Serie L - ext.diam.75 mm | 570x570x280 | 1 | 072-140 | e2*93/81*0012*.., e2*98/14*0012*.., G638 | bar: Area 1
RENAULT | LAGUNA | LAGUNA 5 FORI | B56 | 09/1995 | 02/2001 | 5x108 | 60,06 | 580 | 1935 | 50 | M14x1,50 | 19 | ULTRALEGGERA | 8x18 | 18,00 | 8,00 | W0171220161 | 1 | S | 20051005 | 20051104 | 5x108 |  | 38 | 81710047 | L | C19D30 | B | LB75 | TÜV |  |  |  | YES |  |  | T | Teilegutachten (PB+VB) | 2 | Mods can be necessary to car | 215/40 R18----225/35 R18----225/40 R18--- | AfterMarket OZ | MAX 580 KG | CHRYSTAL TITANIUM | Racing | 8027529001846 | OZ | 10,02 |  |  | Serie L - ext.diam.75 mm | 570x570x280 | 1 | 072-140 | e2*93/81*0012*.., e2*98/14*0012*.., G638 | bar: Area 1
RENAULT | LAGUNA | LAGUNA 5 FORI | B56 | 09/1995 | 02/2001 | 5x108 | 60,06 | 580 | 1935 | 50 | M14x1,50 | 19 | WAVE | 8x18 | 18,00 | 8,00 | W8501820154 | 1 |  |  |  | 5x108 |  | 38 | 81710047 | L | C19D30 | B | LB75 | TÜV |  |  |  | YES |  |  | T | Teilegutachten (PB+VB) | 2 | Mods can be necessary to car | 215/40 R18----225/35 R18----225/40 R18--- | AfterMarket OZ | MAX 690 KG | MATT BLACK + DIAMOND-CUT | X-Line | 8027529045673 | OZ | 13,46 |  |  | Serie L - ext.diam.75 mm | 568x568x274 | 1 | 072-140 | e2*93/81*0012*.., e2*98/14*0012*.., G638 | bar: Area 1
RENAULT | LAGUNA | LAGUNA 5FORI SW | K56 | 09/1995 | 02/2001 | 5x108 | 60,06 | 605 | 1935 | 50 | M14x1,50 | 19 | LOUNGE 10 | 7x16 | 16,00 | 7,00 | W8502920154 | 1 |  |  |  | 5x108 |  | 45 | 81710434 | L | VST20D28 | B |  |  | KBA |  | DK | YES |  |  | K | KBA (ABE+VB) | 1 | No car modifications required | 205/50 R16---TCOMBI-205/55 R16---TCOMBI-225/45 R16---TCOMBI-225/50 R16-R--TCOMBI | AfterMarket OZ | MAX 650 KG | MATT BLACK + DIAMOND-CUT | X-Line | 8027529047530 | OZ | 10,96 |  |  | Serie L - ext.diam.75 mm | 511x511x249 | 1 | 072-140 | e2*93/81*0011*.., e2*98/14*0011*.. | bar: Area 1
RENAULT | LAGUNA | LAGUNA 5FORI SW | K56 | 09/1995 | 02/2001 | 5x108 | 60,06 | 605 | 1935 | 50 | M14x1,50 | 19 | LOUNGE 10 | 7x16 | 16,00 | 7,00 | W8502920175 | 1 |  |  |  | 5x108 |  | 45 | 81710434 | L | VST20D28 | B |  |  | KBA |  | DK | YES |  |  | K | KBA (ABE+VB) | 1 | No car modifications required | 205/50 R16---TCOMBI-205/55 R16---TCOMBI-225/45 R16---TCOMBI-225/50 R16-R--TCOMBI | AfterMarket OZ | MAX 650 KG | METAL SILVER + DIAMOND CUT | X-Line | 8027529047547 | OZ | 10,96 |  |  | Serie L - ext.diam.75 mm | 511x511x249 | 1 | 072-140 | e2*93/81*0011*.., e2*98/14*0011*.. | bar: Area 1
RENAULT | LAGUNA | LAGUNA 5FORI SW | K56 | 09/1995 | 02/2001 | 5x108 | 60,06 | 605 | 1935 | 50 | M14x1,50 | 19 | SUPERTURISMO GT | 7x16 | 16,00 | 7,00 | W01895351P5 | 1 |  |  |  | 5x108 |  | 40 | 81710047 | L | C19D30 | B | LB75 |  | KBA |  | DK | YES |  |  | K | KBA (ABE+VB) | 1 | No car modifications required | 205/50 R16---TCOMBI-205/55 R16---TCOMBI-225/45 R16---TCOMBI-225/50 R16-R--TCOMBI | AfterMarket OZ | MAX 650 KG | GRIGIO CORSA+BLACK LETTERING | Racing | 8027529080384 | OZ | 10,17 |  |  | Serie L - ext.diam.75 mm | 480x480x248 | 1 | 072-140 | e2*93/81*0011*.., e2*98/14*0011*.. | bar: Area 1
RENAULT | LAGUNA | LAGUNA 5FORI SW | K56 | 09/1995 | 02/2001 | 5x108 | 60,06 | 605 | 1935 | 50 | M14x1,50 | 19 | X5B | 7x16 | 16,00 | 7,00 | W85066601N5 | 1 | S | 20121005 | 20121104 | 5x108 |  | 45 | 81710434 | L | VST20D28 | B |  |  |  |  | DK | YES |  |  | K | KBA (ABE+VB) | 1 | No car modifications required | 205/50 R16---TCOMBI-205/55 R16---TCOMBI-225/45 R16---TCOMBI-225/50 R16-R--TCOMBI | AfterMarket OZ | MAX 650 KG | MATT GRAPHITE DIAMOND CUT | X-Line | 8027529079692 | OZ | 9,71 |  |  | Serie L - ext.diam.75 mm | 511x511x249 | 1 | 072-140 | e2*93/81*0011*.., e2*98/14*0011*.. | bar: Area 1
RENAULT | LAGUNA | LAGUNA 5FORI SW | K56 | 09/1995 | 02/2001 | 5x108 | 60,06 | 605 | 1935 | 50 | M14x1,50 | 19 | ADRENALINA | 7½x16 | 16,00 | 7,50 | W8501220154 | 1 | S | 20080904 | 20081004 | 5x108 |  | 40 | 81710047 | L | C19D30 | B | LB75 |  | KBA |  | DK | YES |  |  | K | KBA (ABE+VB) | 2 | Mods can be necessary to car | 205/50 R16----205/55 R16---TRE104 | AfterMarket OZ | MAX 650 KG | MATT BLACK + DIAMOND-CUT | X-Line | 8027529034547 | OZ | 10,30 |  |  | Serie L - ext.diam.75 mm | 511x511x261 | 1 | 072-140 | e2*93/81*0011*.., e2*98/14*0011*.. | bar: Area 1
RENAULT | LAGUNA | LAGUNA 5FORI SW | K56 | 09/1995 | 02/2001 | 5x108 | 60,06 | 605 | 1935 | 50 | M14x1,50 | 19 | DAVID | 7½x16 | 16,00 | 7,50 | W01868201N5 | 1 |  |  |  | 5x108 |  | 45 | 81710434 | L | VST20D28 | B |  |  | KBA |  | DK | YES |  |  | K | KBA (ABE+VB) | 1 | No car modifications required | 205/50 R16----205/55 R16---TRE104 | AfterMarket OZ | MAX 675 KG | MATT GRAPHITE DIAMOND CUT | Via Veneto | 8027529054781 | OZ | 8,11 |  |  | Serie L - ext.diam.75 mm | 480x480x261 | 1 | 072-140 | e2*93/81*0011*.., e2*98/14*0011*.. | bar: Area 1
RENAULT | LAGUNA | LAGUNA 5FORI SW | K56 | 09/1995 | 02/2001 | 5x108 | 60,06 | 605 | 1935 | 50 | M14x1,50 | 19 | EGO | 7½x16 | 16,00 | 7,50 | W8505020154 | 1 | S | 20110726 | 20110825 | 5x108 |  | 45 | 81710434 | L | VST20D28 | B |  |  | KBA |  | DK | YES |  |  | K | KBA (ABE+VB) | 1 | No car modifications required | 205/50 R16----205/55 R16---TRE104 | AfterMarket OZ | MAX 690 KG | MATT BLACK + DIAMOND-CUT | X-Line | 8027529065725 | OZ | 10,21 |  |  | Serie L - ext.diam.75 mm | 511x511x261 | 1 | 072-140 | e2*93/81*0011*.., e2*98/14*0011*.. | bar: Area 1
RENAULT | LAGUNA | LAGUNA 5FORI SW | K56 | 09/1995 | 02/2001 | 5x108 | 60,06 | 605 | 1935 | 50 | M14x1,50 | 19 | ENERGY | 7½x16 | 16,00 | 7,50 | W8503320154 | 1 |  |  |  | 5x108 |  | 40 | 81710047 | L | C19D30 | B | LB75 |  | KBA |  | DK | YES |  |  | K | KBA (ABE+VB) | 2 | Mods can be necessary to car | 205/50 R16----205/55 R16---TRE104 | AfterMarket OZ | MAX 690 KG | MATT BLACK + DIAMOND-CUT | X-Line | 8027529045789 | OZ | 10,40 |  |  | Serie L - ext.diam.75 mm | 511x511x261 | 1 | 072-140 | e2*93/81*0011*.., e2*98/14*0011*.. | bar: Area 1
RENAULT | LAGUNA | LAGUNA 5FORI SW | K56 | 09/1995 | 02/2001 | 5x108 | 60,06 | 605 | 1935 | 50 | M14x1,50 | 19 | ENVY | 7½x16 | 16,00 | 7,50 | W8504120168 | 1 |  |  |  | 5x108 |  | 45 | 81710434 | L | VST20D28 | B |  |  | KBA |  | DK | YES |  |  | K | KBA (ABE+VB) | 1 | No car modifications required | 205/50 R16----205/55 R16---TRE104 | AfterMarket OZ | MAX 650 KG | MATT SILVER TECH DIAMOND CUT | X-Line | 8027529051018 | OZ | 10,21 |  |  | Serie L - ext.diam.75 mm | 511x511x261 | 1 | 072-140 | e2*93/81*0011*.., e2*98/14*0011*.. | bar: Area 1
RENAULT | LAGUNA | LAGUNA 5FORI SW | K56 | 09/1995 | 02/2001 | 5x108 | 60,06 | 605 | 1935 | 50 | M14x1,50 | 19 | DAVID | 7½x17 | 17,00 | 7,50 | W01871201N5 | 1 |  |  |  | 5x108 |  | 40 | 81710434 | L | VST20D28 | B |  |  |  |  | DK | YES |  |  | K | KBA (ABE+VB) | 2 | Mods can be necessary to car | 205/45 R17----215/45 R17---TRE109-225/45 R17---TRE109-235/40 R17---TRE109 | AfterMarket OZ | MAX 650 KG | MATT GRAPHITE DIAMOND CUT | Via Veneto | 8027529053531 | OZ | 11,81 |  |  | Serie L - ext.diam.75 mm | 540x540x261 | 1 | 072-140 | e2*93/81*0011*.., e2*98/14*0011*.. | bar: Area 1
RENAULT | LAGUNA | LAGUNA 5FORI SW | K56 | 09/1995 | 02/2001 | 5x108 | 60,06 | 605 | 1935 | 50 | M14x1,50 | 19 | LOUNGE 10 | 7½x17 | 17,00 | 7,50 | W8503020154 | 1 |  |  |  | 5x108 |  | 45 | 81710434 | L | VST20D28 | B |  |  | KBA |  | DK | YES |  |  | S | Strongness Certificate (PB) | 1 | No car modifications required | 205/45 R17----215/45 R17---TRE109-225/45 R17---TRE109-235/40 R17---TRE109 | AfterMarket OZ | MAX 650 KG | MATT BLACK + DIAMOND-CUT | X-Line | 8027529047639 | OZ | 11,06 |  |  | Serie L - ext.diam.75 mm | 542x542x261 | 1 | 072-140 | e2*93/81*0011*.., e2*98/14*0011*.. | bar: Area 1
RENAULT | LAGUNA | LAGUNA 5FORI SW | K56 | 09/1995 | 02/2001 | 5x108 | 60,06 | 605 | 1935 | 50 | M14x1,50 | 19 | LOUNGE 10 | 7½x17 | 17,00 | 7,50 | W8503020175 | 1 |  |  |  | 5x108 |  | 45 | 81710434 | L | VST20D28 | B |  |  | KBA |  | DK | YES |  |  | S | Strongness Certificate (PB) | 1 | No car modifications required | 205/45 R17----215/45 R17---TRE109-225/45 R17---TRE109-235/40 R17---TRE109 | AfterMarket OZ | MAX 650 KG | METAL SILVER + DIAMOND CUT | X-Line | 8027529047646 | OZ | 11,06 |  |  | Serie L - ext.diam.75 mm | 542x542x261 | 1 | 072-140 | e2*93/81*0011*.., e2*98/14*0011*.. | bar: Area 1
RENAULT | LAGUNA | LAGUNA 5FORI SW | K56 | 09/1995 | 02/2001 | 5x108 | 60,06 | 605 | 1935 | 50 | M14x1,50 | 19 | QUARANTA | 7½x17 | 17,00 | 7,50 | W01867201G2 | 1 |  |  |  | 5x108 |  | 40 | 81710047 | L | C19D30 | B |  |  | KBA |  | DK | YES |  |  | K | KBA (ABE+VB) | 2 | Mods can be necessary to car | 205/45 R17----215/45 R17---TRE109-225/45 R17---TRE109-235/40 R17---TRE109 | AfterMarket OZ | MAX 650 KG | GRIGIO CORSA DIAMANTATO | Via Veneto | 8027529054729 | OZ | 11,58 |  |  | Serie L - ext.diam.75 mm | 540x540x261 | 1 | 072-140 | e2*93/81*0011*.., e2*98/14*0011*.. | bar: Area 1
RENAULT | LAGUNA | LAGUNA 5FORI SW | K56 | 09/1995 | 02/2001 | 5x108 | 60,06 | 605 | 1935 | 50 | M14x1,50 | 19 | SUPERTURISMO LM | 7½x17 | 17,00 | 7,50 | W0188120119 | 1 |  |  |  | 5x108 |  | 40 | 81710047 | L | C19D30 | B |  |  | KBA |  | DK | YES |  |  | K | KBA (ABE+VB) | 2 | Mods can be necessary to car | 205/45 R17----215/45 R17---TRE109-225/45 R17---TRE109-235/40 R17---TRE109 | AfterMarket OZ | MAX 650 KG | MATT RACE SILVER + BLACK LETTERING | Racing | 8027529053173 | OZ | 10,61 |  |  | Serie L - ext.diam.75 mm | 540x540x261 | 1 | 072-140 | e2*93/81*0011*.., e2*98/14*0011*.. | bar: Area 1
RENAULT | LAGUNA | LAGUNA 5FORI SW | K56 | 09/1995 | 02/2001 | 5x108 | 60,06 | 605 | 1935 | 50 | M14x1,50 | 19 | SUPERTURISMO LM | 7½x17 | 17,00 | 7,50 | W0188120146 | 1 |  |  |  | 5x108 |  | 40 | 81710047 | L | C19D30 | B |  |  | KBA |  | DK | YES |  |  | K | KBA (ABE+VB) | 2 | Mods can be necessary to car | 205/45 R17----215/45 R17---TRE109-225/45 R17---TRE109-235/40 R17---TRE109 | AfterMarket OZ | MAX 650 KG | MATT GRAPHITE + SILVER LETTERING | Racing | 8027529053180 | OZ | 10,61 |  |  | Serie L - ext.diam.75 mm | 540x540x261 | 1 | 072-140 | e2*93/81*0011*.., e2*98/14*0011*.. | bar: Area 1
RENAULT | LAGUNA | LAGUNA 5FORI SW | K56 | 09/1995 | 02/2001 | 5x108 | 60,06 | 605 | 1935 | 50 | M14x1,50 | 19 | ULTRALEGGERA | 7½x17 | 17,00 | 7,50 | W0173620261 | 1 | S | 20071016 | 20071115 | 5x108 |  | 40 | 81710047 | L | C19D30 | B |  |  |  | VIA | DK | YES |  |  | N | No Certificate | 2 | Mods can be necessary to car | 205/45 R17----215/45 R17---TRE109-225/45 R17---TRE109-235/40 R17---TRE109 | AfterMarket OZ | MAX 650 KG | CHRYSTAL TITANIUM | Racing | 8027529003307 | OZ | 9,14 |  |  | Serie L - ext.diam.75 mm | 540x540x280 | 1 | 072-140 | e2*93/81*0011*.., e2*98/14*0011*.. | bar: Area 1
RENAULT | LAGUNA | LAGUNA 5FORI SW | K56 | 09/1995 | 02/2001 | 5x108 | 60,06 | 605 | 1935 | 50 | M14x1,50 | 19 | WAVE | 7½x17 | 17,00 | 7,50 | W8501720154 | 1 |  |  |  | 5x108 |  | 40 | 81710047 | L | C19D30 | B | LB75 |  | KBA |  | DK | YES |  |  | T | Teilegutachten (PB+VB) | 2 | Mods can be necessary to car | 205/45 R17----215/45 R17---TRE109-225/45 R17---TRE109-235/40 R17---TRE109 | AfterMarket OZ | MAX 650 KG | MATT BLACK + DIAMOND-CUT | X-Line | 8027529045635 | OZ | 11,96 |  |  | Serie L - ext.diam.75 mm | 542x542x261 | 1 | 072-140 | e2*93/81*0011*.., e2*98/14*0011*.. | bar: Area 1
RENAULT | LAGUNA | LAGUNA 5FORI SW | K56 | 09/1995 | 02/2001 | 5x108 | 60,06 | 605 | 1935 | 50 | M14x1,50 | 19 | ADRENALINA | 8x17 | 17,00 | 8,00 | W8501420154 | 1 | S | 20080904 | 20081004 | 5x108 |  | 38 | 81710047 | L | C19D30 | B | LB75 |  | KBA |  | DK | YES |  |  | K | KBA (ABE+VB) | 2 | Mods can be necessary to car | 215/45 R17----225/45 R17----235/40 R17--- | AfterMarket OZ | MAX 675 KG | MATT BLACK + DIAMOND-CUT | X-Line | 8027529034639 | OZ | 12,60 |  |  | Serie L - ext.diam.75 mm | 542x542x274 | 1 | 072-140 | e2*93/81*0011*.., e2*98/14*0011*.. | bar: Area 1
RENAULT | LAGUNA | LAGUNA 5FORI SW | K56 | 09/1995 | 02/2001 | 5x108 | 60,06 | 605 | 1935 | 50 | M14x1,50 | 19 | ENERGY | 8x17 | 17,00 | 8,00 | W8500820154 | 1 | S | 20080904 | 20081004 | 5x108 |  | 38 | 81710047 | L | C19D30 | B | LB75 |  | KBA |  | DK | YES |  |  | K | KBA (ABE+VB) | 2 | Mods can be necessary to car | 215/45 R17----225/45 R17----235/40 R17--- | AfterMarket OZ | MAX 675 KG | MATT BLACK + DIAMOND-CUT | X-Line | 8027529034363 | OZ | 12,80 |  |  | Serie L - ext.diam.75 mm | 542x542x274 | 1 | 072-140 | e2*93/81*0011*.., e2*98/14*0011*.. | Area 2: OUT
RENAULT | LAGUNA | LAGUNA 5FORI SW | K56 | 09/1995 | 02/2001 | 5x108 | 60,06 | 605 | 1935 | 50 | M14x1,50 | 19 | SUPERTURISMO LM | 7½x18 | 18,00 | 7,50 | W0185520119 | 1 |  |  |  | 5x108 |  | 40 | 81710047 | L | C19D30 | B | LB75 | TÜV |  |  | DK | YES |  |  | S | Strongness Certificate (PB) | 1 | No car modifications required |  | AfterMarket OZ | MAX 660 KG | MATT RACE SILVER + BLACK LETTERING | Racing | 8027529043365 | OZ | 11,38 |  |  | Serie L - ext.diam.75 mm | 570x570x280 | 1 | 072-140 | e2*93/81*0011*.., e2*98/14*0011*.. | bar: Area 1
RENAULT | LAGUNA | LAGUNA 5FORI SW | K56 | 09/1995 | 02/2001 | 5x108 | 60,06 | 605 | 1935 | 50 | M14x1,50 | 19 | ULTRALEGGERA | 7½x18 | 18,00 | 7,50 | W0173720161 | 1 | S | 20071017 | 20071116 | 5x108 |  | 40 | 81710047 | L | C19D30 | B | LB75 |  |  | VIA | DK | YES |  |  | N | No Certificate | 1 | No car modifications required |  | AfterMarket OZ | MAX 650 KG | CHRYSTAL TITANIUM | Racing | 8027529003352 | OZ | 9,75 |  |  | Serie L - ext.diam.75 mm | 570x570x270 | 1 | 072-140 | e2*93/81*0011*.., e2*98/14*0011*.. | bar: Area 1
RENAULT | LAGUNA | LAGUNA 5FORI SW | K56 | 09/1995 | 02/2001 | 5x108 | 60,06 | 605 | 1935 | 50 | M14x1,50 | 19 | ADRENALINA | 8x18 | 18,00 | 8,00 | W8501520154 | 1 | S | 20080904 | 20081004 | 5x108 |  | 38 | 81710047 | L | C19D30 | B | LB75 | TÜV |  |  | DK | YES |  |  | T | Teilegutachten (PB+VB) | 2 | Mods can be necessary to car | 225/40 R18--- | AfterMarket OZ | MAX 690 KG | MATT BLACK + DIAMOND-CUT | X-Line | 8027529034684 | OZ | 12,85 |  |  | Serie L - ext.diam.75 mm | 568x568x274 | 1 | 072-140 | e2*93/81*0011*.., e2*98/14*0011*.. | bar: Area 1
RENAULT | LAGUNA | LAGUNA 5FORI SW | K56 | 09/1995 | 02/2001 | 5x108 | 60,06 | 605 | 1935 | 50 | M14x1,50 | 19 | ENERGY | 8x18 | 18,00 | 8,00 | W8500920154 | 1 | S | 20080904 | 20081004 | 5x108 |  | 38 | 81710047 | L | C19D30 | B | LB75 | TÜV |  |  | DK | YES |  |  | T | Teilegutachten (PB+VB) | 2 | Mods can be necessary to car | 225/40 R18--- | AfterMarket OZ | MAX 725 KG | MATT BLACK + DIAMOND-CUT | X-Line | 8027529034417 | OZ | 14,15 |  |  | Serie L - ext.diam.75 mm | 568x568x274 | 1 | 072-140 | e2*93/81*0011*.., e2*98/14*0011*.. | bar: Area 1
RENAULT | LAGUNA | LAGUNA 5FORI SW | K56 | 09/1995 | 02/2001 | 5x108 | 60,06 | 605 | 1935 | 50 | M14x1,50 | 19 | SUPERTURISMO LM | 8x18 | 18,00 | 8,00 | W0185420219 | 1 |  |  |  | 5x108 |  | 38 | 81710047 | L | C19D30 | B | LB75 | TÜV |  |  | DK | YES |  |  | S | Strongness Certificate (PB) | 2 | Mods can be necessary to car | 225/40 R18--- | AfterMarket OZ | MAX 680 KG | MATT RACE SILVER + BLACK LETTERING | Racing | 8027529043433 | OZ | 11,78 |  |  | Serie L - ext.diam.75 mm | 570x570x280 | 1 | 072-140 | e2*93/81*0011*.., e2*98/14*0011*.. | bar: Area 1
RENAULT | LAGUNA | LAGUNA 5FORI SW | K56 | 09/1995 | 02/2001 | 5x108 | 60,06 | 605 | 1935 | 50 | M14x1,50 | 19 | WAVE | 8x18 | 18,00 | 8,00 | W8501820154 | 1 |  |  |  | 5x108 |  | 38 | 81710047 | L | C19D30 | B | LB75 | TÜV |  |  | DK | YES |  |  | T | Teilegutachten (PB+VB) | 2 | Mods can be necessary to car | 225/40 R18--- | AfterMarket OZ | MAX 690 KG | MATT BLACK + DIAMOND-CUT | X-Line | 8027529045673 | OZ | 13,46 |  |  | Serie L - ext.diam.75 mm | 568x568x274 | 1 | 072-140 | e2*93/81*0011*.., e2*98/14*0011*.. | bar: Area 1
RENAULT | MASTER | MASTER | DU,ED,FD,HD,JD,MD,ND | 08/2000 | 04/2010 | 5x130 | 89 |  |  | 66 | M14x1,50 |  | OFF-ROAD 5 | 6½x16 | 16,00 | 6,50 | W0178400664 | 1 | S | 20070716 | 20070815 | 5x130 |  | 50 |  |  | O.E. | B |  | TÜV |  |  | DK | YES |  |  | T | Teilegutachten (PB+VB) | 1 | No car modifications required | 215/65 R16C----225/65 R16C--- | AfterMarket OZ | MAX 1215 KG | METAL TITANIUM | All-Terrain | 8027529005271 | OZ | 12,96 |  | 89,10 |  | 480x480x255 | 1 | 058-100 | H913, e2*98/14*0129*, e2*98/14*0204*, H914, H912, K149, K309 | bar: Area 1
RENAULT | MEGANE | MEGANE II | M | 11/2002 | 11/2008 | 4x100 | 60,06 | 530 | 1945 | 49 | M12x1,50 | 19 | ADRENALINA | 6½x15 | 15,00 | 6,50 | W8501020054 | 1 | S | 20080904 | 20081004 | 4x100 |  | 37 | 81710177 | S | B15 | B | LB23 |  | KBA |  | DK | YES |  |  | K | KBA (ABE+VB) | 1 | No car modifications required | 195/65 R15----205/60 R15---TCOMBI-215/60 R15----225/55 R15---TCOMBI | AfterMarket OZ | MAX 615 KG | MATT BLACK + DIAMOND-CUT | X-Line | 8027529034462 | OZ | 9,20 |  |  | Serie S - ext.diam.68 mm | 486x486x236 | 1 | 60-120 | e2*98/14*0272*.. | bar: Area 1
RENAULT | MEGANE | MEGANE II | M | 11/2002 | 11/2008 | 4x100 | 60,06 | 530 | 1945 | 49 | M12x1,50 | 19 | ADRENALINA | 6½x15 | 15,00 | 6,50 | W8501020154 | 1 |  |  |  | 4x100 |  | 42 | 81710177 | S | B15 | B |  |  | KBA |  | DK | YES |  |  | K | KBA (ABE+VB) | 1 | No car modifications required | 195/65 R15----205/60 R15---TCOMBI-215/60 R15----225/55 R15---TCOMBI | AfterMarket OZ | MAX 530 KG | MATT BLACK + DIAMOND-CUT | X-Line | 8027529042818 | OZ | 9,20 |  |  | Serie S - ext.diam.68 mm | 486x486x236 | 1 | 60-120 | e2*98/14*0272*.. | bar: Area 1
RENAULT | MEGANE | MEGANE II | M | 11/2002 | 11/2008 | 4x100 | 60,06 | 530 | 1945 | 49 | M12x1,50 | 19 | EGO | 6½x15 | 15,00 | 6,50 | W8505320154 | 1 | S | 20110726 | 20110825 | 4x100 |  | 37 | 81710472 | S | VST20A24 | B |  |  | KBA |  | DK | YES |  |  | K | KBA (ABE+VB) | 1 | No car modifications required | 195/65 R15----205/60 R15---TCOMBI-215/60 R15----225/55 R15---TCOMBI | AfterMarket OZ | MAX 615 KG | MATT BLACK + DIAMOND-CUT | X-Line | 8027529065916 | OZ | 8 |  |  | Serie S - ext.diam.68 mm | 486x486x236 | 1 | 60-120 | e2*98/14*0272*.. | bar: Area 1
RENAULT | MEGANE | MEGANE II | M | 11/2002 | 11/2008 | 4x100 | 60,06 | 530 | 1945 | 49 | M12x1,50 | 19 | EGO | 6½x15 | 15,00 | 6,50 | W8505320254 | 1 | S | 20110726 | 20110825 | 4x100 |  | 42 | 81710472 | S | VST20A24 | B |  |  | KBA |  | DK | YES | C0600 | MAX LOAD OF WHEEL MUST BE COMPATIBLE WITH MAX LOAD OF VEHICLE AXLE! | K | KBA (ABE+VB) | 1 | No car modifications required | 195/65 R15----205/60 R15---TCOMBI-215/60 R15----225/55 R15---TCOMBI | AfterMarket OZ | MAX 510 KG | MATT BLACK + DIAMOND-CUT | X-Line | 8027529065923 | OZ | 8 |  |  | Serie S - ext.diam.68 mm | 486x486x236 | 1 | 60-120 | e2*98/14*0272*.. | bar: Area 1
RENAULT | MEGANE | MEGANE II | M | 11/2002 | 11/2008 | 4x100 | 60,06 | 530 | 1945 | 49 | M12x1,50 | 19 | LOUNGE 8 | 6½x15 | 15,00 | 6,50 | W8503620054 | 1 |  |  |  | 4x100 |  | 37 | 81710177 | S | B15 | B | LB23 |  | KBA |  | DK | YES |  |  | K | KBA (ABE+VB) | 1 | No car modifications required | 195/65 R15----205/60 R15---TCOMBI-215/60 R15----225/55 R15---TCOMBI | AfterMarket OZ | MAX 570 KG | MATT BLACK + DIAMOND-CUT | X-Line | 8027529047967 | OZ | 8 |  |  | Serie S - ext.diam.68 mm | 486x486x236 | 1 | 60-120 | e2*98/14*0272*.. | bar: Area 1
RENAULT | MEGANE | MEGANE II | M | 11/2002 | 11/2008 | 4x100 | 60,06 | 530 | 1945 | 49 | M12x1,50 | 19 | LOUNGE 8 | 6½x15 | 15,00 | 6,50 | W8503620075 | 1 |  |  |  | 4x100 |  | 37 | 81710177 | S | B15 | B | LB23 |  | KBA |  | DK | YES |  |  | K | KBA (ABE+VB) | 1 | No car modifications required | 195/65 R15----205/60 R15---TCOMBI-215/60 R15----225/55 R15---TCOMBI | AfterMarket OZ | MAX 570 KG | METAL SILVER + DIAMOND CUT | X-Line | 8027529047974 | OZ | 8 |  |  | Serie S - ext.diam.68 mm | 486x486x236 | 1 | 60-120 | e2*98/14*0272*.. | bar: Area 1
RENAULT | MEGANE | MEGANE II | M | 11/2002 | 11/2008 | 4x100 | 60,06 | 530 | 1945 | 49 | M12x1,50 | 19 | SUPERTURISMO GT | 6½x15 | 15,00 | 6,50 | W0168220079 | 1 | S | 20081010 | 20081109 | 4x100 |  | 37 | 81710177 | S | B15 | B | LB23 |  | KBA | VIA | DK | YES |  |  | K | KBA (ABE+VB) | 1 | No car modifications required | 195/65 R15----205/60 R15---TCOMBI-215/60 R15----225/55 R15---TCOMBI | AfterMarket OZ | MAX 550 KG | MATT BLACK + RED LETTERING | Racing | 8027529000993 | OZ | 9,57 |  |  | Serie S - ext.diam.68 mm | 430x430x235 | 1 | 60-120 | e2*98/14*0272*.. | bar: Area 1
RENAULT | MEGANE | MEGANE II | M | 11/2002 | 11/2008 | 4x100 | 60,06 | 530 | 1945 | 49 | M12x1,50 | 19 | SUPERTURISMO GT | 6½x15 | 15,00 | 6,50 | W0168220082 | 1 | S | 20031023 | 20031122 | 4x100 |  | 37 | 81710177 | S | B15 | B | LB23 |  | KBA | VIA | DK | YES |  |  | K | KBA (ABE+VB) | 1 | No car modifications required | 195/65 R15----205/60 R15---TCOMBI-215/60 R15----225/55 R15---TCOMBI | AfterMarket OZ | MAX 550 KG | RACE SILVER + BLACK LETTERING | Racing | 8027529001006 | OZ | 9,57 |  |  | Serie S - ext.diam.68 mm | 430x430x235 | 1 | 60-120 | e2*98/14*0272*.. | bar: Area 1
RENAULT | MEGANE | MEGANE II | M | 11/2002 | 11/2008 | 4x100 | 60,06 | 530 | 1945 | 49 | M12x1,50 | 19 | SUPERTURISMO GT | 6½x15 | 15,00 | 6,50 | W0168220182 | 1 | S | 20051125 | 20051225 | 4x100 |  | 43 | 81710177 | S | B15 | B | LB23 |  | KBA | VIA | DK | YES |  |  | K | KBA (ABE+VB) | 1 | No car modifications required | 195/65 R15----205/60 R15---TCOMBI-215/60 R15----225/55 R15---TCOMBI | AfterMarket OZ | MAX 550 KG | RACE SILVER + BLACK LETTERING | Racing | 8027529001020 | OZ | 9,99 |  |  | Serie S - ext.diam.68 mm | 430x430x235 | 1 | 60-120 | e2*98/14*0272*.. | bar: Area 1
RENAULT | MEGANE | MEGANE II | M | 11/2002 | 11/2008 | 4x100 | 60,06 | 530 | 1945 | 49 | M12x1,50 | 19 | SUPERTURISMO GT | 6½x15 | 15,00 | 6,50 | W01905200P5 | 1 | S | 20121109 | 20121209 | 4x100 |  | 37 | 81710177 | S | B15 | B | LB23 |  | KBA |  | DK | YES |  |  | K | KBA (ABE+VB) | 1 | No car modifications required | 195/65 R15----205/60 R15---TCOMBI-215/60 R15----225/55 R15---TCOMBI | AfterMarket OZ | MAX 550 KG | GRIGIO CORSA+BLACK LETTERING | Racing | 8027529083057 | OZ | 8,77 |  |  | Serie S - ext.diam.68 mm | 430x430x235 | 1 | 60-120 | e2*98/14*0272*.. | bar: Area 1
RENAULT | MEGANE | MEGANE II | M | 11/2002 | 11/2008 | 4x100 | 60,06 | 530 | 1945 | 49 | M12x1,50 | 19 | SUPERTURISMO GT | 6½x15 | 15,00 | 6,50 | W0190520079 | 1 | S | 20121109 | 20121209 | 4x100 |  | 37 | 81710177 | S | B15 | B | LB23 |  | KBA |  | DK | YES |  |  | K | KBA (ABE+VB) | 1 | No car modifications required | 195/65 R15----205/60 R15---TCOMBI-215/60 R15----225/55 R15---TCOMBI | AfterMarket OZ | MAX 550 KG | MATT BLACK + RED LETTERING | Racing | 8027529083064 | OZ | 8,77 |  |  | Serie S - ext.diam.68 mm | 430x430x235 | 1 | 60-120 | e2*98/14*0272*.. | bar: Area 1
RENAULT | MEGANE | MEGANE II | M | 11/2002 | 11/2008 | 4x100 | 60,06 | 530 | 1945 | 49 | M12x1,50 | 19 | SUPERTURISMO GT | 6½x15 | 15,00 | 6,50 | W01905201P5 | 1 | S | 20121109 | 20121209 | 4x100 |  | 43 | 81710177 | S | B15 | B | LB23 |  | KBA |  | DK | YES |  |  | K | KBA (ABE+VB) | 1 | No car modifications required | 195/65 R15----205/60 R15---TCOMBI-215/60 R15----225/55 R15---TCOMBI | AfterMarket OZ | MAX 550 KG | GRIGIO CORSA+BLACK LETTERING | Racing | 8027529083071 | OZ | 8,77 |  |  | Serie S - ext.diam.68 mm | 430x430x235 | 1 | 60-120 | e2*98/14*0272*.. | bar: Area 1
RENAULT | MEGANE | MEGANE II | M | 11/2002 | 11/2008 | 4x100 | 60,06 | 530 | 1945 | 49 | M12x1,50 | 19 | SUPERTURISMO GT | 6½x15 | 15,00 | 6,50 | W0190520179 | 1 | S | 20121109 | 20121209 | 4x100 |  | 43 | 81710177 | S | B15 | B | LB23 |  | KBA |  | DK | YES |  |  | K | KBA (ABE+VB) | 1 | No car modifications required | 195/65 R15----205/60 R15---TCOMBI-215/60 R15----225/55 R15---TCOMBI | AfterMarket OZ | MAX 550 KG | MATT BLACK + RED LETTERING | Racing | 8027529083088 | OZ | 8,77 |  |  | Serie S - ext.diam.68 mm | 430x430x235 | 1 | 60-120 | e2*98/14*0272*.. | bar: Area 1
RENAULT | MEGANE | MEGANE II | M | 11/2002 | 11/2008 | 4x100 | 60,06 | 530 | 1945 | 49 | M12x1,50 | 19 | SUPERTURISMO WRC | 6½x15 | 15,00 | 6,50 | W0168220033 | 1 | S | 20031119 | 20031219 | 4x100 |  | 37 | 81710177 | S | B15 | B | LB23 |  | KBA | VIA | DK | YES |  |  | K | KBA (ABE+VB) | 1 | No car modifications required | 195/65 R15----205/60 R15---TCOMBI-215/60 R15----225/55 R15---TCOMBI | AfterMarket OZ | MAX 550 KG | WHITE + RED LETTERING | Racing | 8027529000986 | OZ | 9,57 |  |  | Serie S - ext.diam.68 mm | 430x430x235 | 1 | 60-120 | e2*98/14*0272*.. | bar: Area 1
RENAULT | MEGANE | MEGANE II | M | 11/2002 | 11/2008 | 4x100 | 60,06 | 530 | 1945 | 49 | M12x1,50 | 19 | SUPERTURISMO WRC | 6½x15 | 15,00 | 6,50 | W0168220133 | 1 | S | 20051125 | 20051225 | 4x100 |  | 43 | 81710177 | S | B15 | B | LB23 |  | KBA | VIA | DK | YES |  |  | K | KBA (ABE+VB) | 1 | No car modifications required | 195/65 R15----205/60 R15---TCOMBI-215/60 R15----225/55 R15---TCOMBI | AfterMarket OZ | MAX 550 KG | WHITE + RED LETTERING | Racing | 8027529001013 | OZ | 9,99 |  |  | Serie S - ext.diam.68 mm | 430x430x235 | 1 | 60-120 | e2*98/14*0272*.. | bar: Area 1
RENAULT | MEGANE | MEGANE II | M | 11/2002 | 11/2008 | 4x100 | 60,06 | 530 | 1945 | 49 | M12x1,50 | 19 | SUPERTURISMO WRC | 6½x15 | 15,00 | 6,50 | W0190520033 | 1 | S | 20121109 | 20121209 | 4x100 |  | 37 | 81710177 | S | B15 | B | LB23 |  | KBA |  | DK | YES |  |  | K | KBA (ABE+VB) | 1 | No car modifications required | 195/65 R15----205/60 R15---TCOMBI-215/60 R15----225/55 R15---TCOMBI | AfterMarket OZ | MAX 550 KG | WHITE + RED LETTERING | Racing | 8027529083187 | OZ | 8,77 |  |  | Serie S - ext.diam.68 mm | 430x430x235 | 1 | 60-120 | e2*98/14*0272*.. | bar: Area 1
RENAULT | MEGANE | MEGANE II | M | 11/2002 | 11/2008 | 4x100 | 60,06 | 530 | 1945 | 49 | M12x1,50 | 19 | SUPERTURISMO WRC | 6½x15 | 15,00 | 6,50 | W0190520133 | 1 | S | 20121109 | 20121209 | 4x100 |  | 43 | 81710177 | S | B15 | B | LB23 |  | KBA |  | DK | YES |  |  | K | KBA (ABE+VB) | 1 | No car modifications required | 195/65 R15----205/60 R15---TCOMBI-215/60 R15----225/55 R15---TCOMBI | AfterMarket OZ | MAX 550 KG | WHITE + RED LETTERING | Racing | 8027529083194 | OZ | 8,77 |  |  | Serie S - ext.diam.68 mm | 430x430x235 | 1 | 60-120 | e2*98/14*0272*.. | bar: Area 1
RENAULT | MEGANE | MEGANE II | M | 11/2002 | 11/2008 | 4x100 | 60,06 | 530 | 1945 | 49 | M12x1,50 | 19 | ENVY | 7x15 | 15,00 | 7,00 | W8504220168 | 1 |  |  |  | 4x100 |  | 37 | 81710472 | S | VST20A24 | B |  |  | KBA |  | DK | YES |  |  | K | KBA (ABE+VB) | 1 | No car modifications required | 195/65 R15----205/60 R15---TCOMBI-215/60 R15----225/55 R15---TCOMBI | AfterMarket OZ | MAX 615 KG | MATT SILVER TECH DIAMOND CUT | X-Line | 8027529052817 | OZ | 8 |  |  | Serie S - ext.diam.68 mm | 486x486x249 | 1 | 60-120 | e2*98/14*0272*.. | bar: Area 1
RENAULT | MEGANE | MEGANE II | M | 11/2002 | 11/2008 | 4x100 | 60,06 | 530 | 1945 | 49 | M12x1,50 | 19 | ENVY | 7x15 | 15,00 | 7,00 | W8504220268 | 1 |  |  |  | 4x100 |  | 42 | 81710472 | S | VST20A24 | B |  |  | KBA |  | DK | YES |  |  | K | KBA (ABE+VB) | 1 | No car modifications required | 195/65 R15----205/60 R15---TCOMBI-215/60 R15----225/55 R15---TCOMBI | AfterMarket OZ | MAX 510 KG | MATT SILVER TECH DIAMOND CUT | X-Line | 8027529052831 | OZ | 8 |  |  | Serie S - ext.diam.68 mm | 486x486x249 | 1 | 60-120 | e2*98/14*0272*.. | bar: Area 1
RENAULT | MEGANE | MEGANE II | M | 11/2002 | 11/2008 | 4x100 | 60,06 | 530 | 1945 | 49 | M12x1,50 | 19 | ULTRALEGGERA | 7x15 | 15,00 | 7,00 | W01731200A53 | 1 |  |  |  | 4x100 |  | 37 | 81710177 | S | B15 | B | LB23 | TÜV |  |  | DK | YES |  |  | T | Teilegutachten (PB+VB) | 1 | No car modifications required | 195/65 R15----205/60 R15---TCOMBI-215/60 R15----225/55 R15---TCOMBI | AfterMarket OZ | MAX 525 KG | MATT BLACK | Racing | 8027529057485 | OZ | 6,49 |  |  | Serie S - ext.diam.68 mm | 455x455x248 | 1 | 60-120 | e2*98/14*0272*.. | bar: Area 1
RENAULT | MEGANE | MEGANE II | M | 11/2002 | 11/2008 | 4x100 | 60,06 | 530 | 1945 | 49 | M12x1,50 | 19 | ULTRALEGGERA | 7x15 | 15,00 | 7,00 | W0173120022 | 1 | S | 20051128 | 20051228 | 4x100 |  | 37 | 81710177 | S | B15 | B | LB23 | TÜV |  |  | DK | YES |  |  | T | Teilegutachten (PB+VB) | 1 | No car modifications required | 195/65 R15----205/60 R15---TCOMBI-215/60 R15----225/55 R15---TCOMBI | AfterMarket OZ | MAX 525 KG | MATT GRAPHIT SILVER | Racing | 8027529003048 | OZ | 6,49 |  |  | Serie S - ext.diam.68 mm | 460x460x255 | 1 | 60-120 | e2*98/14*0272*.. | bar: Area 1
RENAULT | MEGANE | MEGANE II | M | 11/2002 | 11/2008 | 4x100 | 60,06 | 530 | 1945 | 49 | M12x1,50 | 19 | ULTRALEGGERA | 7x15 | 15,00 | 7,00 | W0173120061 | 1 | S | 20051128 | 20051228 | 4x100 |  | 37 | 81710177 | S | B15 | B | LB23 | TÜV |  |  | DK | YES |  |  | T | Teilegutachten (PB+VB) | 1 | No car modifications required | 195/65 R15----205/60 R15---TCOMBI-215/60 R15----225/55 R15---TCOMBI | AfterMarket OZ | MAX 525 KG | CHRYSTAL TITANIUM | Racing | 8027529003055 | OZ | 6,49 |  |  | Serie S - ext.diam.68 mm | 460x460x255 | 1 | 60-120 | e2*98/14*0272*.. | bar: Area 1
RENAULT | MEGANE | MEGANE II | M | 11/2002 | 11/2008 | 4x100 | 60,06 | 530 | 1945 | 49 | M12x1,50 | 19 | ADRENALINA | 7x16 | 16,00 | 7,00 | W8501120054 | 1 | S | 20080904 | 20081004 | 4x100 |  | 37 | 81710177 | S | B15 | B | LB23 |  | KBA |  | DK | YES |  |  | K | KBA (ABE+VB) | 1 | No car modifications required | 195/60 R16---TRE111-205/55 R16---TRE039-225/50 R16---TRE039 | AfterMarket OZ | MAX 615 KG | MATT BLACK + DIAMOND-CUT | X-Line | 8027529034493 | OZ | 10,50 |  |  | Serie S - ext.diam.68 mm | 511x511x249 | 1 | 60-120 | e2*98/14*0272*.. | bar: Area 1
RENAULT | MEGANE | MEGANE II | M | 11/2002 | 11/2008 | 4x100 | 60,06 | 530 | 1945 | 49 | M12x1,50 | 19 | ADRENALINA | 7x16 | 16,00 | 7,00 | W8501120154 | 1 | S | 20081016 | 20081115 | 4x100 |  | 42 | 81710177 | S | B15 | B | LB23 |  | KBA |  | DK | YES |  |  | K | KBA (ABE+VB) | 1 | No car modifications required | 195/60 R16---TRE111-205/55 R16---TRE039-225/50 R16---TRE039 | AfterMarket OZ | MAX 615 KG | MATT BLACK + DIAMOND-CUT | X-Line | 8027529034509 | OZ | 10,50 |  |  | Serie S - ext.diam.68 mm | 511x511x249 | 1 | 60-120 | e2*98/14*0272*.. | bar: Area 1
RENAULT | MEGANE | MEGANE II | M | 11/2002 | 11/2008 | 4x100 | 60,06 | 530 | 1945 | 49 | M12x1,50 | 19 | DAVID | 7x16 | 16,00 | 7,00 | W01874201N5 | 1 |  |  |  | 4x100 |  | 37 | 81710472 | S | VST20A24 | B |  |  | KBA |  | DK | YES |  |  | K | KBA (ABE+VB) | 1 | No car modifications required | 195/60 R16---TRE111-205/55 R16---TRE039-225/50 R16---TRE039 | AfterMarket OZ | MAX 615 KG | MATT GRAPHITE DIAMOND CUT | Via Veneto | 8027529052732 | OZ | 9,01 |  |  | Serie S - ext.diam.68 mm | 480x480x248 | 1 | 60-120 | e2*98/14*0272*.. | bar: Area 1
RENAULT | MEGANE | MEGANE II | M | 11/2002 | 11/2008 | 4x100 | 60,06 | 530 | 1945 | 49 | M12x1,50 | 19 | DAVID | 7x16 | 16,00 | 7,00 | W01874202N5 | 1 |  |  |  | 4x100 |  | 42 | 81710472 | S | VST20A24 | B |  |  | KBA |  | DK | YES |  |  | K | KBA (ABE+VB) | 1 | No car modifications required | 195/60 R16---TRE111-205/55 R16---TRE039-225/50 R16---TRE039 | AfterMarket OZ | MAX 550 KG | MATT GRAPHITE DIAMOND CUT | Via Veneto | 8027529052695 | OZ | 9,01 |  |  | Serie S - ext.diam.68 mm | 480x480x248 | 1 | 60-120 | e2*98/14*0272*.. | bar: Area 1
RENAULT | MEGANE | MEGANE II | M | 11/2002 | 11/2008 | 4x100 | 60,06 | 530 | 1945 | 49 | M12x1,50 | 19 | EGO | 7x16 | 16,00 | 7,00 | W8505220154 | 1 | S | 20110726 | 20110825 | 4x100 |  | 37 | 81710472 | S | VST20A24 | B |  |  | KBA |  | DK | YES |  |  | K | KBA (ABE+VB) | 1 | No car modifications required | 195/60 R16---TRE111-205/55 R16---TRE039-225/50 R16---TRE039 | AfterMarket OZ | MAX 615 KG | MATT BLACK + DIAMOND-CUT | X-Line | 8027529065855 | OZ | 8,20 |  |  | Serie S - ext.diam.68 mm | 511x511x249 | 1 | 60-120 | e2*98/14*0272*.. | bar: Area 1
RENAULT | MEGANE | MEGANE II | M | 11/2002 | 11/2008 | 4x100 | 60,06 | 530 | 1945 | 49 | M12x1,50 | 19 | EGO | 7x16 | 16,00 | 7,00 | W8505220254 | 1 | S | 20110726 | 20110825 | 4x100 |  | 42 | 81710472 | S | VST20A24 | B |  |  | KBA |  | DK | YES |  |  | K | KBA (ABE+VB) | 1 | No car modifications required | 195/60 R16---TRE111-205/55 R16---TRE039-225/50 R16---TRE039 | AfterMarket OZ | MAX 615 KG | MATT BLACK + DIAMOND-CUT | X-Line | 8027529065862 | OZ | 8,20 |  |  | Serie S - ext.diam.68 mm | 511x511x249 | 1 | 60-120 | e2*98/14*0272*.. | bar: Area 1
RENAULT | MEGANE | MEGANE II | M | 11/2002 | 11/2008 | 4x100 | 60,06 | 530 | 1945 | 49 | M12x1,50 | 19 | ENERGY | 7x16 | 16,00 | 7,00 | W8503220054 | 1 |  |  |  | 4x100 |  | 37 | 81710177 | S | B15 | B | LB23 |  | KBA |  | DK | YES |  |  | K | KBA (ABE+VB) | 1 | No car modifications required | 195/60 R16---TRE111-205/55 R16---TRE039-225/50 R16---TRE039 | AfterMarket OZ | MAX 615 KG | MATT BLACK + DIAMOND-CUT | X-Line | 8027529045734 | OZ | 10,30 |  |  | Serie S - ext.diam.68 mm | 511x511x249 | 1 | 60-120 | e2*98/14*0272*.. | bar: Area 1
RENAULT | MEGANE | MEGANE II | M | 11/2002 | 11/2008 | 4x100 | 60,06 | 530 | 1945 | 49 | M12x1,50 | 19 | ENERGY | 7x16 | 16,00 | 7,00 | W8503220154 | 1 |  |  |  | 4x100 |  | 42 | 81710177 | S | B15 | B | LB23 |  | KBA |  | DK | YES |  |  | K | KBA (ABE+VB) | 1 | No car modifications required | 195/60 R16---TRE111-205/55 R16---TRE039-225/50 R16---TRE039 | AfterMarket OZ | MAX 615 KG | MATT BLACK + DIAMOND-CUT | X-Line | 8027529045741 | OZ | 10,20 |  |  | Serie S - ext.diam.68 mm | 511x511x249 | 1 | 60-120 | e2*98/14*0272*.. | bar: Area 1
RENAULT | MEGANE | MEGANE II | M | 11/2002 | 11/2008 | 4x100 | 60,06 | 530 | 1945 | 49 | M12x1,50 | 19 | ENVY | 7x16 | 16,00 | 7,00 | W8504020168 | 1 |  |  |  | 4x100 |  | 37 | 81710472 | S | VST20A24 | B |  |  | KBA |  | DK | YES |  |  | K | KBA (ABE+VB) | 1 | No car modifications required | 195/60 R16---TRE111-205/55 R16---TRE039-225/50 R16---TRE039 | AfterMarket OZ | MAX 615 KG | MATT SILVER TECH DIAMOND CUT | X-Line | 8027529052886 | OZ | 8,21 |  |  | Serie S - ext.diam.68 mm | 511x511x249 | 1 | 60-120 | e2*98/14*0272*.. | bar: Area 1
RENAULT | MEGANE | MEGANE II | M | 11/2002 | 11/2008 | 4x100 | 60,06 | 530 | 1945 | 49 | M12x1,50 | 19 | ENVY | 7x16 | 16,00 | 7,00 | W8504020268 | 1 |  |  |  | 4x100 |  | 42 | 81710472 | S | VST20A24 | B |  |  | KBA |  | DK | YES |  |  | K | KBA (ABE+VB) | 1 | No car modifications required | 195/60 R16---TRE111-205/55 R16---TRE039-225/50 R16---TRE039 | AfterMarket OZ | MAX 615 KG | MATT SILVER TECH DIAMOND CUT | X-Line | 8027529052893 | OZ | 8,21 |  |  | Serie S - ext.diam.68 mm | 511x511x249 | 1 | 60-120 | e2*98/14*0272*.. | bar: Area 1
RENAULT | MEGANE | MEGANE II | M | 11/2002 | 11/2008 | 4x100 | 60,06 | 530 | 1945 | 49 | M12x1,50 | 19 | LOUNGE 8 | 7x16 | 16,00 | 7,00 | W8503720054 | 1 |  |  |  | 4x100 |  | 37 | 81710177 | S | B15 | B | LB23 |  | KBA |  | DK | YES |  |  | K | KBA (ABE+VB) | 1 | No car modifications required | 195/60 R16---TRE111-205/55 R16---TRE039-225/50 R16---TRE039 | AfterMarket OZ | MAX 615 KG | MATT BLACK + DIAMOND-CUT | X-Line | 8027529048032 | OZ | 8,20 |  |  | Serie S - ext.diam.68 mm | 511x511x249 | 1 | 60-120 | e2*98/14*0272*.. | bar: Area 1
RENAULT | MEGANE | MEGANE II | M | 11/2002 | 11/2008 | 4x100 | 60,06 | 530 | 1945 | 49 | M12x1,50 | 19 | LOUNGE 8 | 7x16 | 16,00 | 7,00 | W8503720075 | 1 |  |  |  | 4x100 |  | 37 | 81710177 | S | B15 | B | LB23 |  | KBA |  | DK | YES |  |  | K | KBA (ABE+VB) | 1 | No car modifications required | 195/60 R16---TRE111-205/55 R16---TRE039-225/50 R16---TRE039 | AfterMarket OZ | MAX 615 KG | METAL SILVER + DIAMOND CUT | X-Line | 8027529048049 | OZ | 8,20 |  |  | Serie S - ext.diam.68 mm | 511x511x249 | 1 | 60-120 | e2*98/14*0272*.. | Area 2: OUT
RENAULT | MEGANE | MEGANE II | M | 11/2002 | 11/2008 | 4x100 | 60,06 | 530 | 1945 | 49 | M12x1,50 | 19 | LOUNGE 8 | 7x16 | 16,00 | 7,00 | W8503720154 | 1 |  |  |  | 4x100 |  | 42 | 81710177 | S | B15 | B | LB23 |  | KBA |  | DK | YES |  |  | K | KBA (ABE+VB) | 1 | No car modifications required | 195/60 R16---TRE111-205/55 R16---TRE039-225/50 R16---TRE039 | AfterMarket OZ | MAX 615 KG | MATT BLACK + DIAMOND-CUT | X-Line | 8027529048056 | OZ | 8,20 |  |  | Serie S - ext.diam.68 mm | 511x511x249 | 1 | 60-120 | e2*98/14*0272*.. | bar: Area 1
RENAULT | MEGANE | MEGANE II | M | 11/2002 | 11/2008 | 4x100 | 60,06 | 530 | 1945 | 49 | M12x1,50 | 19 | LOUNGE 8 | 7x16 | 16,00 | 7,00 | W8503720175 | 1 |  |  |  | 4x100 |  | 42 | 81710177 | S | B15 | B | LB23 |  | KBA |  | DK | YES |  |  | K | KBA (ABE+VB) | 1 | No car modifications required | 195/60 R16---TRE111-205/55 R16---TRE039-225/50 R16---TRE039 | AfterMarket OZ | MAX 615 KG | METAL SILVER + DIAMOND CUT | X-Line | 8027529048063 | OZ | 8,20 |  |  | Serie S - ext.diam.68 mm | 511x511x249 | 1 | 60-120 | e2*98/14*0272*.. | bar: Area 1
RENAULT | MEGANE | MEGANE II | M | 11/2002 | 11/2008 | 4x100 | 60,06 | 530 | 1945 | 49 | M12x1,50 | 19 | QUARANTA | 7x16 | 16,00 | 7,00 | W0185020054 | 1 | S | 20100928 | 20101028 | 4x100 |  | 37 | 81710472 | S | VST20A24 | B |  |  | KBA |  | DK | YES |  |  | K | KBA (ABE+VB) | 1 | No car modifications required | 195/60 R16---TRE111-205/55 R16---TRE039-225/50 R16---TRE039 | AfterMarket OZ | MAX 615 KG | MATT BLACK + DIAMOND-CUT | Via Veneto | 8027529054361 | OZ | 9,90 |  |  | Serie S - ext.diam.68 mm | 540x540x260 | 1 | 60-120 | e2*98/14*0272*.. | bar: Area 1
RENAULT | MEGANE | MEGANE II | M | 11/2002 | 11/2008 | 4x100 | 60,06 | 530 | 1945 | 49 | M12x1,50 | 19 | QUARANTA | 7x16 | 16,00 | 7,00 | W0185020154 | 1 | S | 20100928 | 20101028 | 4x100 |  | 42 | 81710472 | S | VST20A24 | B |  |  | KBA |  | DK | YES |  |  | K | KBA (ABE+VB) | 1 | No car modifications required | 195/60 R16---TRE111-205/55 R16---TRE039-225/50 R16---TRE039 | AfterMarket OZ | MAX 615 KG | MATT BLACK + DIAMOND-CUT | Via Veneto | 8027529053685 | OZ | 9,79 |  |  | Serie S - ext.diam.68 mm | 540x540x260 | 1 | 60-120 | e2*98/14*0272*.. | bar: Area 1
RENAULT | MEGANE | MEGANE II | M | 11/2002 | 11/2008 | 4x100 | 60,06 | 530 | 1945 | 49 | M12x1,50 | 19 | SUPERTURISMO GT | 7x16 | 16,00 | 7,00 | W0167020079 | 1 | S | 20080624 | 20080724 | 4x100 |  | 37 | 81710177 | S | B15 | B | LB23 |  | KBA | VIA | DK | YES |  |  | K | KBA (ABE+VB) | 1 | No car modifications required | 195/60 R16---TRE111-205/55 R16---TRE039-225/50 R16---TRE039 | AfterMarket OZ | MAX 600 KG | MATT BLACK + RED LETTERING | Racing | 8027529000443 | OZ | 10,68 |  |  | Serie S - ext.diam.68 mm | 480x480x255 | 1 | 60-120 | e2*98/14*0272*.. | bar: Area 1
RENAULT | MEGANE | MEGANE II | M | 11/2002 | 11/2008 | 4x100 | 60,06 | 530 | 1945 | 49 | M12x1,50 | 19 | SUPERTURISMO GT | 7x16 | 16,00 | 7,00 | W0167020082 | 1 | S | 20060512 | 20060611 | 4x100 |  | 37 | 81710177 | S | B15 | B | LB23 |  | KBA | VIA | DK | YES |  |  | K | KBA (ABE+VB) | 1 | No car modifications required | 195/60 R16---TRE111-205/55 R16---TRE039-225/50 R16---TRE039 | AfterMarket OZ | MAX 600 KG | RACE SILVER + BLACK LETTERING | Racing | 8027529000450 | OZ | 10,68 |  |  | Serie S - ext.diam.68 mm | 480x480x255 | 1 | 60-120 | e2*98/14*0272*.. | bar: Area 1
RENAULT | MEGANE | MEGANE II | M | 11/2002 | 11/2008 | 4x100 | 60,06 | 530 | 1945 | 49 | M12x1,50 | 19 | SUPERTURISMO GT | 7x16 | 16,00 | 7,00 | W0167020182 | 1 | S | 20031017 | 20031116 | 4x100 |  | 42 | 81710177 | S | B15 | B | LB23 |  | KBA | VIA | DK | YES |  |  | K | KBA (ABE+VB) | 1 | No car modifications required | 195/60 R16---TRE111-205/55 R16---TRE039-225/50 R16---TRE039 | AfterMarket OZ | MAX 600 KG | RACE SILVER + BLACK LETTERING | Racing | 8027529000474 | OZ | 10,68 |  |  | Serie S - ext.diam.68 mm | 480x480x255 | 1 | 60-120 | e2*98/14*0272*.. | bar: Area 1
RENAULT | MEGANE | MEGANE II | M | 11/2002 | 11/2008 | 4x100 | 60,06 | 530 | 1945 | 49 | M12x1,50 | 19 | SUPERTURISMO GT | 7x16 | 16,00 | 7,00 | W01895200P5 | 1 |  |  |  | 4x100 |  | 37 | 81710324 | S | B15 | B | LB23 |  | KBA |  | DK | YES |  |  | K | KBA (ABE+VB) | 1 | No car modifications required | 195/60 R16---TRE111-205/55 R16---TRE039-225/50 R16---TRE039 | AfterMarket OZ | MAX 615 KG | GRIGIO CORSA+BLACK LETTERING | Racing | 8027529080315 | OZ | 10,27 |  |  | Serie S - ext.diam.68 mm | 480x480x248 | 1 | 60-120 | e2*98/14*0272*.. | bar: Area 1
RENAULT | MEGANE | MEGANE II | M | 11/2002 | 11/2008 | 4x100 | 60,06 | 530 | 1945 | 49 | M12x1,50 | 19 | SUPERTURISMO GT | 7x16 | 16,00 | 7,00 | W0189520079 | 1 |  |  |  | 4x100 |  | 37 | 81710324 | S | B15 | B | LB23 |  | KBA |  | DK | YES |  |  | K | KBA (ABE+VB) | 1 | No car modifications required | 195/60 R16---TRE111-205/55 R16---TRE039-225/50 R16---TRE039 | AfterMarket OZ | MAX 615 KG | MATT BLACK + RED LETTERING | Racing | 8027529080322 | OZ | 10,27 |  |  | Serie S - ext.diam.68 mm | 480x480x248 | 1 | 60-120 | e2*98/14*0272*.. | bar: Area 1
RENAULT | MEGANE | MEGANE II | M | 11/2002 | 11/2008 | 4x100 | 60,06 | 530 | 1945 | 49 | M12x1,50 | 19 | SUPERTURISMO GT | 7x16 | 16,00 | 7,00 | W01895201P5 | 1 |  |  |  | 4x100 |  | 42 | 81710324 | S | B15 | B | LB23 |  | KBA |  | DK | YES |  |  | K | KBA (ABE+VB) | 1 | No car modifications required | 195/60 R16---TRE111-205/55 R16---TRE039-225/50 R16---TRE039 | AfterMarket OZ | MAX 615 KG | GRIGIO CORSA+BLACK LETTERING | Racing | 8027529080339 | OZ | 10,19 |  |  | Serie S - ext.diam.68 mm | 480x480x248 | 1 | 60-120 | e2*98/14*0272*.. | bar: Area 1
RENAULT | MEGANE | MEGANE II | M | 11/2002 | 11/2008 | 4x100 | 60,06 | 530 | 1945 | 49 | M12x1,50 | 19 | SUPERTURISMO GT | 7x16 | 16,00 | 7,00 | W0189520179 | 1 |  |  |  | 4x100 |  | 42 | 81710324 | S | B15 | B | LB23 |  | KBA |  | DK | YES |  |  | K | KBA (ABE+VB) | 1 | No car modifications required | 195/60 R16---TRE111-205/55 R16---TRE039-225/50 R16---TRE039 | AfterMarket OZ | MAX 615 KG | MATT BLACK + RED LETTERING | Racing | 8027529080346 | OZ | 10,19 |  |  | Serie S - ext.diam.68 mm | 480x480x248 | 1 | 60-120 | e2*98/14*0272*.. | bar: Area 1
RENAULT | MEGANE | MEGANE II | M | 11/2002 | 11/2008 | 4x100 | 60,06 | 530 | 1945 | 49 | M12x1,50 | 19 | SUPERTURISMO WRC | 7x16 | 16,00 | 7,00 | W0167020033 | 1 | S | 20061221 | 20070120 | 4x100 |  | 37 | 81710177 | S | B15 | B | LB23 |  | KBA | VIA | DK | YES |  |  | K | KBA (ABE+VB) | 1 | No car modifications required | 195/60 R16---TRE111-205/55 R16---TRE039-225/50 R16---TRE039 | AfterMarket OZ | MAX 600 KG | WHITE + RED LETTERING | Racing | 8027529000436 | OZ | 10,68 |  |  | Serie S - ext.diam.68 mm | 480x480x255 | 1 | 60-120 | e2*98/14*0272*.. | bar: Area 1
RENAULT | MEGANE | MEGANE II | M | 11/2002 | 11/2008 | 4x100 | 60,06 | 530 | 1945 | 49 | M12x1,50 | 19 | SUPERTURISMO WRC | 7x16 | 16,00 | 7,00 | W0189520033 | 1 | S | 20121105 | 20121205 | 4x100 |  | 37 | 81710324 | S | B15 | B | LB23 |  | KBA |  | DK | YES |  |  | K | KBA (ABE+VB) | 1 | No car modifications required | 195/60 R16---TRE111-205/55 R16---TRE039-225/50 R16---TRE039 | AfterMarket OZ | MAX 615 KG | WHITE + RED LETTERING | Racing | 8027529082340 | OZ | 10,27 |  |  | Serie S - ext.diam.68 mm | 480x480x248 | 1 | 60-120 | e2*98/14*0272*.. | bar: Area 1
RENAULT | MEGANE | MEGANE II | M | 11/2002 | 11/2008 | 4x100 | 60,06 | 530 | 1945 | 49 | M12x1,50 | 19 | SUPERTURISMO WRC | 7x16 | 16,00 | 7,00 | W0189520133 | 1 | S | 20121105 | 20121205 | 4x100 |  | 42 | 81710324 | S | B15 | B | LB23 |  | KBA |  | DK | YES |  |  | K | KBA (ABE+VB) | 1 | No car modifications required | 195/60 R16---TRE111-205/55 R16---TRE039-225/50 R16---TRE039 | AfterMarket OZ | MAX 615 KG | WHITE + RED LETTERING | Racing | 8027529082357 | OZ | 10,19 |  |  | Serie S - ext.diam.68 mm | 480x480x248 | 1 | 60-120 | e2*98/14*0272*.. | bar: Area 1
RENAULT | MEGANE | MEGANE II | M | 11/2002 | 11/2008 | 4x100 | 60,06 | 530 | 1945 | 49 | M12x1,50 | 19 | ULTRALEGGERA | 7x16 | 16,00 | 7,00 | W01730200A53 | 1 | S | 20061026 | 20061125 | 4x100 |  | 37 | 81710177 | S | B15 | B | LB23 | TÜV |  |  | DK | YES |  |  | T | Teilegutachten (PB+VB) | 1 | No car modifications required | 195/60 R16---TRE111-205/55 R16---TRE039-225/50 R16---TRE039 | AfterMarket OZ | MAX 550 KG | MATT BLACK | Racing | 8027529002928 | OZ | 7,82 |  |  | Serie S - ext.diam.68 mm | 480x480x255 | 1 | 60-120 | e2*98/14*0272*.. | bar: Area 1
RENAULT | MEGANE | MEGANE II | M | 11/2002 | 11/2008 | 4x100 | 60,06 | 530 | 1945 | 49 | M12x1,50 | 19 | ULTRALEGGERA | 7x16 | 16,00 | 7,00 | W0173020022 | 1 | S | 20051019 | 20051118 | 4x100 |  | 37 | 81710177 | S | B15 | B | LB23 | TÜV |  |  | DK | YES |  |  | T | Teilegutachten (PB+VB) | 1 | No car modifications required | 195/60 R16---TRE111-205/55 R16---TRE039-225/50 R16---TRE039 | AfterMarket OZ | MAX 550 KG | MATT GRAPHIT SILVER | Racing | 8027529002935 | OZ | 7,82 |  |  | Serie S - ext.diam.68 mm | 480x480x255 | 1 | 60-120 | e2*98/14*0272*.. | bar: Area 1
RENAULT | MEGANE | MEGANE II | M | 11/2002 | 11/2008 | 4x100 | 60,06 | 530 | 1945 | 49 | M12x1,50 | 19 | ULTRALEGGERA | 7x16 | 16,00 | 7,00 | W0173020061 | 1 | S | 20051019 | 20051118 | 4x100 |  | 37 | 81710177 | S | B15 | B | LB23 | TÜV |  |  | DK | YES |  |  | T | Teilegutachten (PB+VB) | 1 | No car modifications required | 195/60 R16---TRE111-205/55 R16---TRE039-225/50 R16---TRE039 | AfterMarket OZ | MAX 550 KG | CHRYSTAL TITANIUM | Racing | 8027529002942 | OZ | 7,82 |  |  | Serie S - ext.diam.68 mm | 480x480x255 | 1 | 60-120 | e2*98/14*0272*.. | bar: Area 1
RENAULT | MEGANE | MEGANE II | M | 11/2002 | 11/2008 | 4x100 | 60,06 | 530 | 1945 | 49 | M12x1,50 | 19 | ADRENALINA | 7x17 | 17,00 | 7,00 | W8501320054 | 1 | S | 20080904 | 20081004 | 4x100 |  | 37 | 81710177 | S | B15 | B | LB23 |  | KBA |  | DK | YES |  |  | K | KBA (ABE+VB) | 1 | No car modifications required | 205/50 R17----215/45 R17----225/45 R17--- | AfterMarket OZ | MAX 615 KG | MATT BLACK + DIAMOND-CUT | X-Line | 8027529034585 | OZ | 11,52 |  |  | Serie S - ext.diam.68 mm | 542x542x249 | 1 | 60-120 | e2*98/14*0272*.. | bar: Area 1
RENAULT | MEGANE | MEGANE II | M | 11/2002 | 11/2008 | 4x100 | 60,06 | 530 | 1945 | 49 | M12x1,50 | 19 | ADRENALINA | 7x17 | 17,00 | 7,00 | W8501320154 | 1 | S | 20080904 | 20081004 | 4x100 |  | 42 | 81710177 | S | B15 | B | LB23 |  | KBA |  | DK | YES |  |  | K | KBA (ABE+VB) | 1 | No car modifications required | 205/50 R17----215/45 R17----225/45 R17--- | AfterMarket OZ | MAX 615 KG | MATT BLACK + DIAMOND-CUT | X-Line | 8027529034592 | OZ | 11,40 |  |  | Serie S - ext.diam.68 mm | 542x542x249 | 1 | 60-120 | e2*98/14*0272*.. | bar: Area 1
RENAULT | MEGANE | MEGANE II | M | 11/2002 | 11/2008 | 4x100 | 60,06 | 530 | 1945 | 49 | M12x1,50 | 19 | DAVID | 7x17 | 17,00 | 7,00 | W01873201N5 | 1 |  |  |  | 4x100 |  | 37 | 81710472 | S | VST20A24 | B |  |  |  |  | DK | YES |  |  |  |  | 1 | No car modifications required | 205/50 R17----215/45 R17----225/45 R17--- | AfterMarket OZ | MAX 615 KG | MATT GRAPHITE DIAMOND CUT | Via Veneto | 8027529052756 | OZ | 11,13 |  |  | Serie S - ext.diam.68 mm | 540x540x248 | 1 | 60-120 | e2*98/14*0272*.. | bar: Area 1
RENAULT | MEGANE | MEGANE II | M | 11/2002 | 11/2008 | 4x100 | 60,06 | 530 | 1945 | 49 | M12x1,50 | 19 | DAVID | 7x17 | 17,00 | 7,00 | W01873202N5 | 1 |  |  |  | 4x100 |  | 42 | 81710472 | S | VST20A24 | B |  |  | KBA |  | DK | YES |  |  |  |  | 1 | No car modifications required | 205/50 R17----215/45 R17----225/45 R17--- | AfterMarket OZ | MAX 615 KG | MATT GRAPHITE DIAMOND CUT | Via Veneto | 8027529052763 | OZ | 11,13 |  |  | Serie S - ext.diam.68 mm | 540x540x248 | 1 | 60-120 | e2*98/14*0272*.. | bar: Area 1
RENAULT | MEGANE | MEGANE II | M | 11/2002 | 11/2008 | 4x100 | 60,06 | 530 | 1945 | 49 | M12x1,50 | 19 | EGO | 7x17 | 17,00 | 7,00 | W8505120154 | 1 | S | 20110726 | 20110825 | 4x100 |  | 37 | 81710481 | S | DST20A | B |  |  | KBA |  | DK | YES |  |  | K | KBA (ABE+VB) | 1 | No car modifications required | 205/50 R17----215/45 R17----225/45 R17--- | AfterMarket OZ | MAX 615 KG | MATT BLACK + DIAMOND-CUT | X-Line | 8027529065794 | OZ | 8,30 |  |  | Serie S - ext.diam.68 mm | 542x542x249 | 1 | 60-120 | e2*98/14*0272*.. | bar: Area 1
RENAULT | MEGANE | MEGANE II | M | 11/2002 | 11/2008 | 4x100 | 60,06 | 530 | 1945 | 49 | M12x1,50 | 19 | EGO | 7x17 | 17,00 | 7,00 | W8505120254 | 1 | S | 20110726 | 20110825 | 4x100 |  | 42 | 81710472 | S | VST20A24 | B |  |  | KBA |  | DK | YES |  |  | K | KBA (ABE+VB) | 1 | No car modifications required | 205/50 R17----215/45 R17----225/45 R17--- | AfterMarket OZ | MAX 615 KG | MATT BLACK + DIAMOND-CUT | X-Line | 8027529065800 | OZ | 8,30 |  |  | Serie S - ext.diam.68 mm | 542x542x249 | 1 | 60-120 | e2*98/14*0272*.. | bar: Area 1
RENAULT | MEGANE | MEGANE II | M | 11/2002 | 11/2008 | 4x100 | 60,06 | 530 | 1945 | 49 | M12x1,50 | 19 | ENERGY | 7x17 | 17,00 | 7,00 | W8500720054 | 1 | S | 20080904 | 20081004 | 4x100 |  | 37 | 81710177 | S | B15 | B | LB23 |  | KBA |  | DK | YES |  |  | K | KBA (ABE+VB) | 1 | No car modifications required | 205/50 R17----215/45 R17----225/45 R17--- | AfterMarket OZ | MAX 615 KG | MATT BLACK + DIAMOND-CUT | X-Line | 8027529034318 | OZ | 11,80 |  |  | Serie S - ext.diam.68 mm | 542x542x249 | 1 | 60-120 | e2*98/14*0272*.. | bar: Area 1
RENAULT | MEGANE | MEGANE II | M | 11/2002 | 11/2008 | 4x100 | 60,06 | 530 | 1945 | 49 | M12x1,50 | 19 | ENERGY | 7x17 | 17,00 | 7,00 | W8500720154 | 1 | S | 20080904 | 20081004 | 4x100 |  | 42 | 81710177 | S | B15 | B | LB23 |  | KBA |  | DK | YES |  |  | K | KBA (ABE+VB) | 1 | No car modifications required | 205/50 R17----215/45 R17----225/45 R17--- | AfterMarket OZ | MAX 615 KG | MATT BLACK + DIAMOND-CUT | X-Line | 8027529034325 | OZ | 11,70 |  |  | Serie S - ext.diam.68 mm | 542x542x249 | 1 | 60-120 | e2*98/14*0272*.. | bar: Area 1
RENAULT | MEGANE | MEGANE II | M | 11/2002 | 11/2008 | 4x100 | 60,06 | 530 | 1945 | 49 | M12x1,50 | 19 | ENVY | 7x17 | 17,00 | 7,00 | W8504320168 | 1 |  |  |  | 4x100 |  | 37 | 81710472 | S | VST20A24 | B |  |  | KBA |  | DK | YES |  |  | K | KBA (ABE+VB) | 1 | No car modifications required | 205/50 R17----215/45 R17----225/45 R17--- | AfterMarket OZ | MAX 615 KG | MATT SILVER TECH DIAMOND CUT | X-Line | 8027529052947 | OZ | 8,30 |  |  | Serie S - ext.diam.68 mm | 542x542x249 | 1 | 60-120 | e2*98/14*0272*.. | bar: Area 1
RENAULT | MEGANE | MEGANE II | M | 11/2002 | 11/2008 | 4x100 | 60,06 | 530 | 1945 | 49 | M12x1,50 | 19 | ENVY | 7x17 | 17,00 | 7,00 | W8504320268 | 1 |  |  |  | 4x100 |  | 42 | 81710472 | S | VST20A24 | B |  |  | KBA |  | DK | YES |  |  | K | KBA (ABE+VB) | 1 | No car modifications required | 205/50 R17----215/45 R17----225/45 R17--- | AfterMarket OZ | MAX 615 KG | MATT SILVER TECH DIAMOND CUT | X-Line | 8027529052978 | OZ | 8,30 |  |  | Serie S - ext.diam.68 mm | 542x542x249 | 1 | 60-120 | e2*98/14*0272*.. | bar: Area 1
RENAULT | MEGANE | MEGANE II | M | 11/2002 | 11/2008 | 4x100 | 60,06 | 530 | 1945 | 49 | M12x1,50 | 19 | ITALIA 150 4F | 7x17 | 17,00 | 7,00 | W01886201R4 | 1 | S | 20110914 | 20111014 | 4x100 |  | 37 | 81710472 | S | VST20A24 | B |  |  | KBA |  | DK | YES |  |  | K | KBA (ABE+VB) | 1 | No car modifications required | 205/50 R17----215/45 R17----225/45 R17--- | AfterMarket OZ | MAX 615 KG | MATT RACE SILVER DIAMOND CUT | Racing | 8027529069563 | OZ | 9,63 |  |  | Serie S - ext.diam.68 mm | 540x540x248 | 1 | 60-120 | e2*98/14*0272*.. | bar: Area 1
RENAULT | MEGANE | MEGANE II | M | 11/2002 | 11/2008 | 4x100 | 60,06 | 530 | 1945 | 49 | M12x1,50 | 19 | ITALIA 150 4F | 7x17 | 17,00 | 7,00 | W0188620149 | 1 | S | 20110914 | 20111014 | 4x100 |  | 37 | 81710472 | S | VST20A24 | B |  |  | KBA |  | DK | YES |  |  | K | KBA (ABE+VB) | 1 | No car modifications required | 205/50 R17----215/45 R17----225/45 R17--- | AfterMarket OZ | MAX 615 KG | MATT DARK GRAPHITE DIAMOND CUT | Racing | 8027529069556 | OZ | 9,63 |  |  | Serie S - ext.diam.68 mm | 540x540x248 | 1 | 60-120 | e2*98/14*0272*.. | bar: Area 1
RENAULT | MEGANE | MEGANE II | M | 11/2002 | 11/2008 | 4x100 | 60,06 | 530 | 1945 | 49 | M12x1,50 | 19 | ITALIA 150 4F | 7x17 | 17,00 | 7,00 | W01886202R4 | 1 | S | 20110914 | 20111014 | 4x100 |  | 42 | 81710472 | S | VST20A24 | B |  |  | KBA |  | DK | YES |  |  | K | KBA (ABE+VB) | 1 | No car modifications required | 205/50 R17----215/45 R17----225/45 R17--- | AfterMarket OZ | MAX 615 KG | MATT RACE SILVER DIAMOND CUT | Racing | 8027529069587 | OZ | 9,63 |  |  | Serie S - ext.diam.68 mm | 540x540x248 | 1 | 60-120 | e2*98/14*0272*.. | bar: Area 1
RENAULT | MEGANE | MEGANE II | M | 11/2002 | 11/2008 | 4x100 | 60,06 | 530 | 1945 | 49 | M12x1,50 | 19 | ITALIA 150 4F | 7x17 | 17,00 | 7,00 | W0188620249 | 1 | S | 20110914 | 20111014 | 4x100 |  | 42 | 81710472 | S | VST20A24 | B |  |  | KBA |  | DK | YES |  |  | K | KBA (ABE+VB) | 1 | No car modifications required | 205/50 R17----215/45 R17----225/45 R17--- | AfterMarket OZ | MAX 615 KG | MATT DARK GRAPHITE DIAMOND CUT | Racing | 8027529069570 | OZ | 9,63 |  |  | Serie S - ext.diam.68 mm | 540x540x248 | 1 | 60-120 | e2*98/14*0272*.. | bar: Area 1
RENAULT | MEGANE | MEGANE II | M | 11/2002 | 11/2008 | 4x100 | 60,06 | 530 | 1945 | 49 | M12x1,50 | 19 | LEGGENDA | 7x17 | 17,00 | 7,00 | W01872200A33 | 1 | S | 20110218 | 20110320 | 4x100 |  | 37 | 81710324 | S | B15 | B | LB23 |  | KBA |  | DK | YES |  |  | K | KBA (ABE+VB) | 1 | No car modifications required | 205/50 R17----215/45 R17----225/45 R17--- | AfterMarket OZ | MAX 530 KG | WHITE + RED LETTERING | Racing | 8027529056594 | OZ | 9,38 |  |  | Serie S - ext.diam.68 mm | 540x540x248 | 1 | 60-120 | e2*98/14*0272*.. | bar: Area 1
RENAULT | MEGANE | MEGANE II | M | 11/2002 | 11/2008 | 4x100 | 60,06 | 530 | 1945 | 49 | M12x1,50 | 19 | LEGGENDA | 7x17 | 17,00 | 7,00 | W01872200N8 | 1 |  |  |  | 4x100 |  | 37 | 81710324 | S | B15 | B | LB23 |  | KBA |  | DK | YES |  |  | K | KBA (ABE+VB) | 1 | No car modifications required | 205/50 R17----215/45 R17----225/45 R17--- | AfterMarket OZ | MAX 530 KG | MATT BLACK+WHITE LETTERING | Racing | 8027529057317 | OZ | 9,38 |  |  | Serie S - ext.diam.68 mm | 540x540x248 | 1 | 60-120 | e2*98/14*0272*.. | bar: Area 1
RENAULT | MEGANE | MEGANE II | M | 11/2002 | 11/2008 | 4x100 | 60,06 | 530 | 1945 | 49 | M12x1,50 | 19 | LEGGENDA | 7x17 | 17,00 | 7,00 | W01872201A33 | 1 | S | 20110218 | 20110320 | 4x100 |  | 42 | 81710324 | S | B15 | B | LB23 |  | KBA |  | DK | YES |  |  | K | KBA (ABE+VB) | 1 | No car modifications required | 205/50 R17----215/45 R17----225/45 R17--- | AfterMarket OZ | MAX 530 KG | WHITE + RED LETTERING | Racing | 8027529056600 | OZ | 9,38 |  |  | Serie S - ext.diam.68 mm | 540x540x248 | 1 | 60-120 | e2*98/14*0272*.. | bar: Area 1
RENAULT | MEGANE | MEGANE II | M | 11/2002 | 11/2008 | 4x100 | 60,06 | 530 | 1945 | 49 | M12x1,50 | 19 | LEGGENDA | 7x17 | 17,00 | 7,00 | W01872201N8 | 1 | S | 20110307 | 20110406 | 4x100 |  | 42 | 81710324 | S | B15 | B | LB23 |  | KBA |  | DK | YES |  |  | K | KBA (ABE+VB) | 1 | No car modifications required | 205/50 R17----215/45 R17----225/45 R17--- | AfterMarket OZ | MAX 530 KG | MATT BLACK+WHITE LETTERING | Racing | 8027529057256 | OZ | 9,38 |  |  | Serie S - ext.diam.68 mm | 540x540x248 | 1 | 60-120 | e2*98/14*0272*.. | bar: Area 1
RENAULT | MEGANE | MEGANE II | M | 11/2002 | 11/2008 | 4x100 | 60,06 | 530 | 1945 | 49 | M12x1,50 | 19 | LOUNGE 8 | 7x17 | 17,00 | 7,00 | W8503820054 | 1 |  |  |  | 4x100 |  | 37 | 81710177 | S | B15 | B | LB23 |  | KBA |  | DK | YES |  |  | K | KBA (ABE+VB) | 1 | No car modifications required | 205/50 R17----215/45 R17----225/45 R17--- | AfterMarket OZ | MAX 615 KG | MATT BLACK + DIAMOND-CUT | X-Line | 8027529048131 | OZ | 8,30 |  |  | Serie S - ext.diam.68 mm | 542x542x249 | 1 | 60-120 | e2*98/14*0272*.. | bar: Area 1
RENAULT | MEGANE | MEGANE II | M | 11/2002 | 11/2008 | 4x100 | 60,06 | 530 | 1945 | 49 | M12x1,50 | 19 | LOUNGE 8 | 7x17 | 17,00 | 7,00 | W8503820075 | 1 |  |  |  | 4x100 |  | 37 | 81710177 | S | B15 | B | LB23 |  | KBA |  | DK | YES |  |  | K | KBA (ABE+VB) | 1 | No car modifications required | 205/50 R17----215/45 R17----225/45 R17--- | AfterMarket OZ | MAX 615 KG | METAL SILVER + DIAMOND CUT | X-Line | 8027529048148 | OZ | 8,30 |  |  | Serie S - ext.diam.68 mm | 542x542x249 | 1 | 60-120 | e2*98/14*0272*.. | bar: Area 1
RENAULT | MEGANE | MEGANE II | M | 11/2002 | 11/2008 | 4x100 | 60,06 | 530 | 1945 | 49 | M12x1,50 | 19 | LOUNGE 8 | 7x17 | 17,00 | 7,00 | W8503820154 | 1 |  |  |  | 4x100 |  | 42 | 81710177 | S | B15 | B | LB23 |  | KBA |  | DK | YES |  |  | K | KBA (ABE+VB) | 1 | No car modifications required | 205/50 R17----215/45 R17----225/45 R17--- | AfterMarket OZ | MAX 615 KG | MATT BLACK + DIAMOND-CUT | X-Line | 8027529048155 | OZ | 8,30 |  |  | Serie S - ext.diam.68 mm | 542x542x249 | 1 | 60-120 | e2*98/14*0272*.. | bar: Area 1
RENAULT | MEGANE | MEGANE II | M | 11/2002 | 11/2008 | 4x100 | 60,06 | 530 | 1945 | 49 | M12x1,50 | 19 | LOUNGE 8 | 7x17 | 17,00 | 7,00 | W8503820175 | 1 |  |  |  | 4x100 |  | 42 | 81710177 | S | B15 | B | LB23 |  | KBA |  | DK | YES |  |  | K | KBA (ABE+VB) | 1 | No car modifications required | 205/50 R17----215/45 R17----225/45 R17--- | AfterMarket OZ | MAX 615 KG | METAL SILVER + DIAMOND CUT | X-Line | 8027529048162 | OZ | 8,30 |  |  | Serie S - ext.diam.68 mm | 542x542x249 | 1 | 60-120 | e2*98/14*0272*.. | Area 2: OUT
RENAULT | MEGANE | MEGANE II | M | 11/2002 | 11/2008 | 4x100 | 60,06 | 530 | 1945 | 49 | M12x1,50 | 19 | QUARANTA | 7x17 | 17,00 | 7,00 | W0186620054 | 1 |  |  |  | 4x100 |  | 37 | 81710472 | S | VST20A24 | B |  |  | KBA |  | DK | YES |  |  | K | KBA (ABE+VB) | 1 | No car modifications required | 205/50 R17----215/45 R17----225/45 R17--- | AfterMarket OZ | MAX 570 KG | MATT BLACK + DIAMOND-CUT | Via Veneto | 8027529054675 | OZ | 11,14 |  |  | Serie S - ext.diam.68 mm | 540x540x260 | 1 | 60-120 | e2*98/14*0272*.. | bar: Area 1
RENAULT | MEGANE | MEGANE II | M | 11/2002 | 11/2008 | 4x100 | 60,06 | 530 | 1945 | 49 | M12x1,50 | 19 | QUARANTA | 7x17 | 17,00 | 7,00 | W0186620154 | 1 |  |  |  | 4x100 |  | 42 | 81710472 | S | VST20A24 | B |  |  | KBA |  | DK | YES |  |  | K | KBA (ABE+VB) | 1 | No car modifications required | 205/50 R17----215/45 R17----225/45 R17--- | AfterMarket OZ | MAX 570 KG | MATT BLACK + DIAMOND-CUT | Via Veneto | 8027529054682 | OZ | 10,90 |  |  | Serie S - ext.diam.68 mm | 540x540x260 | 1 | 60-120 | e2*98/14*0272*.. | bar: Area 1
RENAULT | MEGANE | MEGANE II | M | 11/2002 | 11/2008 | 4x100 | 60,06 | 530 | 1945 | 49 | M12x1,50 | 19 | SUPERTURISMO GT | 7x17 | 17,00 | 7,00 | W01672251P5 | 1 | S | 20121012 | 20121111 | 4x100 |  | 44 | 81710177 | S | B15 | B | LB23 |  | KBA | VIA | DK | YES |  |  | K | KBA (ABE+VB) | 1 | No car modifications required | 205/50 R17----215/45 R17----225/45 R17--- | AfterMarket OZ | MAX 605 KG | GRIGIO CORSA+BLACK LETTERING | Racing | 8027529081589 | OZ | 10,78 |  |  | Serie S - ext.diam.68 mm | 540x540x260 | 1 | 60-120 | e2*98/14*0272*.. | bar: Area 1
RENAULT | MEGANE | MEGANE II | M | 11/2002 | 11/2008 | 4x100 | 60,06 | 530 | 1945 | 49 | M12x1,50 | 19 | SUPERTURISMO GT | 7x17 | 17,00 | 7,00 | W0167225179 | 1 | S | 20080722 | 20080821 | 4x100 |  | 44 | 81710177 | S | B15 | B | LB23 |  | KBA | VIA | DK | YES |  |  | K | KBA (ABE+VB) | 1 | No car modifications required | 205/50 R17----215/45 R17----225/45 R17--- | AfterMarket OZ | MAX 605 KG | MATT BLACK + RED LETTERING | Racing | 8027529000689 | OZ | 10,78 |  |  | Serie S - ext.diam.68 mm | 540x540x260 | 1 | 60-120 | e2*98/14*0272*.. | bar: Area 1
RENAULT | MEGANE | MEGANE II | M | 11/2002 | 11/2008 | 4x100 | 60,06 | 530 | 1945 | 49 | M12x1,50 | 19 | SUPERTURISMO GT | 7x17 | 17,00 | 7,00 | W0167225182 | 1 | S | 20040108 | 20040207 | 4x100 |  | 44 | 81710177 | S | B15 | B | LB23 |  | KBA | VIA | DK | YES |  |  | K | KBA (ABE+VB) | 1 | No car modifications required | 205/50 R17----215/45 R17----225/45 R17--- | AfterMarket OZ | MAX 605 KG | RACE SILVER + BLACK LETTERING | Racing | 8027529000696 | OZ | 10,78 |  |  | Serie S - ext.diam.68 mm | 540x540x260 | 1 | 60-120 | e2*98/14*0272*.. | bar: Area 1
RENAULT | MEGANE | MEGANE II | M | 11/2002 | 11/2008 | 4x100 | 60,06 | 530 | 1945 | 49 | M12x1,50 | 19 | SUPERTURISMO LM | 7x17 | 17,00 | 7,00 | W0188020019 | 1 |  |  |  | 4x100 |  | 37 | 81710177 | S | B15 | B | LB23 |  | KBA |  | DK | YES |  |  | K | KBA (ABE+VB) | 1 | No car modifications required | 205/50 R17----215/45 R17----225/45 R17--- | AfterMarket OZ | MAX 570 KG | MATT RACE SILVER + BLACK LETTERING | Racing | 8027529053074 | OZ | 9,92 |  |  | Serie S - ext.diam.68 mm | 540x540x248 | 1 | 60-120 | e2*98/14*0272*.. | bar: Area 1
RENAULT | MEGANE | MEGANE II | M | 11/2002 | 11/2008 | 4x100 | 60,06 | 530 | 1945 | 49 | M12x1,50 | 19 | SUPERTURISMO LM | 7x17 | 17,00 | 7,00 | W0188020046 | 1 |  |  |  | 4x100 |  | 37 | 81710177 | S | B15 | B | LB23 |  | KBA |  | DK | YES |  |  | K | KBA (ABE+VB) | 1 | No car modifications required | 205/50 R17----215/45 R17----225/45 R17--- | AfterMarket OZ | MAX 570 KG | MATT GRAPHITE + SILVER LETTERING | Racing | 8027529053081 | OZ | 9,92 |  |  | Serie S - ext.diam.68 mm | 540x540x248 | 1 | 60-120 | e2*98/14*0272*.. | bar: Area 1
RENAULT | MEGANE | MEGANE II | M | 11/2002 | 11/2008 | 4x100 | 60,06 | 530 | 1945 | 49 | M12x1,50 | 19 | SUPERTURISMO LM | 7x17 | 17,00 | 7,00 | W0188020119 | 1 |  |  |  | 4x100 |  | 42 | 81710177 | S | B15 | B | LB23 |  | KBA |  | DK | YES |  |  | K | KBA (ABE+VB) | 1 | No car modifications required | 205/50 R17----215/45 R17----225/45 R17--- | AfterMarket OZ | MAX 570 KG | MATT RACE SILVER + BLACK LETTERING | Racing | 8027529053098 | OZ | 9,82 |  |  | Serie S - ext.diam.68 mm | 540x540x248 | 1 | 60-120 | e2*98/14*0272*.. | bar: Area 1
RENAULT | MEGANE | MEGANE II | M | 11/2002 | 11/2008 | 4x100 | 60,06 | 530 | 1945 | 49 | M12x1,50 | 19 | SUPERTURISMO LM | 7x17 | 17,00 | 7,00 | W0188020146 | 1 |  |  |  | 4x100 |  | 42 | 81710177 | S | B15 | B | LB23 |  | KBA |  | DK | YES |  |  | K | KBA (ABE+VB) | 1 | No car modifications required | 205/50 R17----215/45 R17----225/45 R17--- | AfterMarket OZ | MAX 570 KG | MATT GRAPHITE + SILVER LETTERING | Racing | 8027529053104 | OZ | 9,82 |  |  | Serie S - ext.diam.68 mm | 540x540x248 | 1 | 60-120 | e2*98/14*0272*.. | bar: Area 1
RENAULT | MEGANE | MEGANE II | M | 11/2002 | 11/2008 | 4x100 | 60,06 | 530 | 1945 | 49 | M12x1,50 | 19 | ULTRALEGGERA | 7x17 | 17,00 | 7,00 | W01709200A53 | 1 | S | 20061026 | 20061125 | 4x100 |  | 37 | 81710177 | S | B15 | B | LB23 | TÜV |  |  | DK | YES |  |  | T | Teilegutachten (PB+VB) | 1 | No car modifications required | 205/50 R17----215/45 R17----225/45 R17--- | AfterMarket OZ | MAX 570 KG | MATT BLACK | Racing | 8027529001457 | OZ | 8,73 |  |  | Serie S - ext.diam.68 mm | 540x540x260 | 1 | 60-120 | e2*98/14*0272*.. | bar: Area 1
RENAULT | MEGANE | MEGANE II | M | 11/2002 | 11/2008 | 4x100 | 60,06 | 530 | 1945 | 49 | M12x1,50 | 19 | ULTRALEGGERA | 7x17 | 17,00 | 7,00 | W0170920022 | 1 | S | 20060125 | 20060224 | 4x100 |  | 37 | 81710177 | S | B15 | B | LB23 | TÜV |  |  | DK | YES |  |  | T | Teilegutachten (PB+VB) | 1 | No car modifications required | 205/50 R17----215/45 R17----225/45 R17--- | AfterMarket OZ | MAX 570 KG | MATT GRAPHIT SILVER | Racing | 8027529001464 | OZ | 8,73 |  |  | Serie S - ext.diam.68 mm | 540x540x260 | 1 | 60-120 | e2*98/14*0272*.. | bar: Area 1
RENAULT | MEGANE | MEGANE II | M | 11/2002 | 11/2008 | 4x100 | 60,06 | 530 | 1945 | 49 | M12x1,50 | 19 | ULTRALEGGERA | 7x17 | 17,00 | 7,00 | W0170920030 | 1 | S | 20080902 | 20081002 | 4x100 |  | 37 | 81710177 | S | B15 | B | LB23 | TÜV |  |  | DK | YES |  |  | T | Teilegutachten (PB+VB) | 1 | No car modifications required | 205/50 R17----215/45 R17----225/45 R17--- | AfterMarket OZ | MAX 570 KG | WHITE | Racing | 8027529001471 | OZ | 8,73 |  |  | Serie S - ext.diam.68 mm | 540x540x260 | 1 | 60-120 | e2*98/14*0272*.. | bar: Area 1
RENAULT | MEGANE | MEGANE II | M | 11/2002 | 11/2008 | 4x100 | 60,06 | 530 | 1945 | 49 | M12x1,50 | 19 | ULTRALEGGERA | 7x17 | 17,00 | 7,00 | W0170920061 | 1 | S | 20060125 | 20060224 | 4x100 |  | 37 | 81710177 | S | B15 | B | LB23 | TÜV |  |  | DK | YES |  |  | T | Teilegutachten (PB+VB) | 1 | No car modifications required | 205/50 R17----215/45 R17----225/45 R17--- | AfterMarket OZ | MAX 570 KG | CHRYSTAL TITANIUM | Racing | 8027529001488 | OZ | 8,73 |  |  | Serie S - ext.diam.68 mm | 540x540x260 | 1 | 60-120 | e2*98/14*0272*.. | bar: Area 1
RENAULT | MEGANE | MEGANE II | M | 11/2002 | 11/2008 | 4x100 | 60,06 | 530 | 1945 | 49 | M12x1,50 | 19 | ULTRALEGGERA | 7x17 | 17,00 | 7,00 | W0170920153 | 1 | S | 20100330 | 20100429 | 4x100 |  | 44 | 81710177 | S | B15 | B | LB23 | TÜV |  |  | DK | YES |  |  | T | Teilegutachten (PB+VB) | 1 | No car modifications required | 205/50 R17----215/45 R17----225/45 R17--- | AfterMarket OZ | MAX 570 KG | MATT BLACK | Racing | 8027529049350 | OZ | 8,60 |  |  | Serie S - ext.diam.68 mm | 540x540x260 | 1 | 60-120 | e2*98/14*0272*.. | bar: Area 1
RENAULT | MEGANE | MEGANE II | M | 11/2002 | 11/2008 | 4x100 | 60,06 | 530 | 1945 | 49 | M12x1,50 | 19 | ULTRALEGGERA | 7x17 | 17,00 | 7,00 | W0170920161 | 1 | S | 20051026 | 20051125 | 4x100 |  | 44 | 81710177 | S | B15 | B | LB23 | TÜV |  |  | DK | YES |  |  | T | Teilegutachten (PB+VB) | 1 | No car modifications required | 205/50 R17----215/45 R17----225/45 R17--- | AfterMarket OZ | MAX 570 KG | CHRYSTAL TITANIUM | Racing | 8027529001501 | OZ | 8,60 |  |  | Serie S - ext.diam.68 mm | 540x540x260 | 1 | 60-120 | e2*98/14*0272*.. | bar: Area 1
RENAULT | MEGANE | MEGANE II | M | 11/2002 | 11/2008 | 4x100 | 60,06 | 530 | 1945 | 49 | M12x1,50 | 19 | WAVE | 7x17 | 17,00 | 7,00 | W8501620054 | 1 |  |  |  | 4x100 |  | 37 | 81710177 | S | B15 | B | LB23 |  |  |  | DK | YES |  |  | S | Strongness Certificate (PB) | 1 | No car modifications required | 205/50 R17----215/45 R17----225/45 R17--- | AfterMarket OZ | MAX 615 KG | MATT BLACK + DIAMOND-CUT | X-Line | 8027529045581 | OZ | 11,11 |  |  | Serie S - ext.diam.68 mm | 542x542x249 | 1 | 60-120 | e2*98/14*0272*.. | bar: Area 1
RENAULT | MEGANE | MEGANE II | M | 11/2002 | 11/2008 | 4x100 | 60,06 | 530 | 1945 | 49 | M12x1,50 | 19 | WAVE | 7x17 | 17,00 | 7,00 | W8501620154 | 1 |  |  |  | 4x100 |  | 42 | 81710177 | S | B15 | B | LB23 |  | KBA |  | DK | YES |  |  | S | Strongness Certificate (PB) | 1 | No car modifications required | 205/50 R17----215/45 R17----225/45 R17--- | AfterMarket OZ | MAX 615 KG | MATT BLACK + DIAMOND-CUT | X-Line | 8027529045598 | OZ | 11,51 |  |  | Serie S - ext.diam.68 mm | 542x542x249 | 1 | 60-120 | e2*98/14*0272*.. | bar: Area 1
RENAULT | MEGANE | MEGANE II | M | 11/2002 | 11/2008 | 4x100 | 60,06 | 530 | 1945 | 49 | M12x1,50 | 19 | SUPERTURISMO GT | 7x18 | 18,00 | 7,00 | W01686201P5 | 1 | S | 20121012 | 20121111 | 4x100 |  | 42 | 81710177 | S | B15 | B | LB23 |  | KBA | VIA | DK | YES |  |  | K | KBA (ABE+VB) | 1 | No car modifications required | 215/40 R18----225/40 R18--- | AfterMarket OZ | MAX 650 KG | GRIGIO CORSA+BLACK LETTERING | Racing | 8027529081718 | OZ | 12,80 |  |  | Serie S - ext.diam.68 mm | 570x570x255 | 1 | 60-120 | e2*98/14*0272*.. | bar: Area 1
RENAULT | MEGANE | MEGANE II | M | 11/2002 | 11/2008 | 4x100 | 60,06 | 530 | 1945 | 49 | M12x1,50 | 19 | SUPERTURISMO GT | 7x18 | 18,00 | 7,00 | W0168620179 | 1 | S | 20081008 | 20081107 | 4x100 |  | 42 | 81710177 | S | B15 | B | LB23 |  | KBA | VIA | DK | YES |  |  | K | KBA (ABE+VB) | 1 | No car modifications required | 215/40 R18----225/40 R18--- | AfterMarket OZ | MAX 650 KG | MATT BLACK + RED LETTERING | Racing | 8027529001112 | OZ | 12,80 |  |  | Serie S - ext.diam.68 mm | 570x570x255 | 1 | 60-120 | e2*98/14*0272*.. | bar: Area 1
RENAULT | MEGANE | MEGANE II | M | 11/2002 | 11/2008 | 4x100 | 60,06 | 530 | 1945 | 49 | M12x1,50 | 19 | SUPERTURISMO GT | 7x18 | 18,00 | 7,00 | W0168620182 | 1 | S | 20040213 | 20040314 | 4x100 |  | 42 | 81710177 | S | B15 | B | LB23 |  | KBA | VIA | DK | YES |  |  | K | KBA (ABE+VB) | 1 | No car modifications required | 215/40 R18----225/40 R18--- | AfterMarket OZ | MAX 650 KG | RACE SILVER + BLACK LETTERING | Racing | 8027529001129 | OZ | 11,89 |  |  | Serie S - ext.diam.68 mm | 570x570x255 | 1 | 60-120 | e2*98/14*0272*.. | bar: Area 1
RENAULT | MEGANE | MEGANE II | M | 11/2002 | 11/2008 | 4x100 | 60,06 | 530 | 1945 | 49 | M12x1,50 | 19 | SUPERTURISMO WRC | 7x18 | 18,00 | 7,00 | W0168620133 | 1 | S | 20040213 | 20040314 | 4x100 |  | 42 | 81710177 | S | B15 | B | LB23 |  | KBA | VIA | DK | YES |  |  | K | KBA (ABE+VB) | 1 | No car modifications required | 215/40 R18----225/40 R18--- | AfterMarket OZ | MAX 650 KG | WHITE + RED LETTERING | Racing | 8027529001105 | OZ | 11,89 |  |  | Serie S - ext.diam.68 mm | 570x570x255 | 1 | 60-120 | e2*98/14*0272*.. | bar: Area 1
RENAULT | MEGANE | MEGANE II | M | 11/2002 | 11/2008 | 4x100 | 60,06 | 530 | 1945 | 49 | M12x1,50 | 19 | ULTRALEGGERA | 7x18 | 18,00 | 7,00 | W0171120153 | 1 | S | 20061207 | 20070106 | 4x100 |  | 42 | 81710177 | S | B15 | B | LB23 | TÜV |  |  | DK | YES |  |  | S | Strongness Certificate (PB) | 1 | No car modifications required | 215/40 R18----225/40 R18--- | AfterMarket OZ | MAX 540 KG | MATT BLACK | Racing | 8027529001761 | OZ | 9,19 |  |  | Serie S - ext.diam.68 mm | 570x570x255 | 1 | 60-120 | e2*98/14*0272*.. | bar: Area 1
RENAULT | MEGANE | MEGANE II | M | 11/2002 | 11/2008 | 4x100 | 60,06 | 530 | 1945 | 49 | M12x1,50 | 19 | ULTRALEGGERA | 7x18 | 18,00 | 7,00 | W0171120161 | 1 | S | 20051003 | 20051102 | 4x100 |  | 42 | 81710177 | S | B15 | B | LB23 | TÜV |  |  | DK | YES |  |  | S | Strongness Certificate (PB) | 1 | No car modifications required | 215/40 R18----225/40 R18--- | AfterMarket OZ | MAX 540 KG | CHRYSTAL TITANIUM | Racing | 8027529001778 | OZ | 9,19 |  |  | Serie S - ext.diam.68 mm | 570x570x255 | 1 | 60-120 | e2*98/14*0272*.. | bar: Area 1
RENAULT | MEGANE | MEGANE II RS | R | 03/2006 | 12/2009 | 5x108 | 60 | 530 |  | 68 | M14x1,5 | 19 | ALLEGGERITA HLT 5F | 8x18 | 18,00 | 8,00 | W01830001P3 | 3 | S | 20121012 | 20121111 | 5x108 |  | 55 |  |  | B46 | B |  | TÜV |  |  | DK | YES |  |  | S | Strongness Certificate (PB) | 1 | No car modifications required |  | AfterMarket OZ | MAX 560 KG | ACID GREEN | I-Tech | 8027529081152 | OZ | 10,17 |  | 60 |  | 570x570x280 | 1 | 165 | e2*982001/16*0327*.. | bar: Area 1
RENAULT | MEGANE | MEGANE II RS | R | 03/2006 | 12/2009 | 5x108 | 60 | 530 |  | 68 | M14x1,5 | 19 | ALLEGGERITA HLT 5F | 8x18 | 18,00 | 8,00 | W0183000122 | 3 | S | 20100429 | 20100529 | 5x108 |  | 55 |  |  | B46 | B |  | TÜV |  |  | DK | YES |  |  | S | Strongness Certificate (PB) | 1 | No car modifications required |  | AfterMarket OZ | MAX 560 KG | MATT GRAPHIT SILVER | I-Tech | 8027529036114 | OZ | 10,17 |  | 60 |  | 570x570x280 | 1 | 165 | e2*982001/16*0327*.. | bar: Area 1
RENAULT | MEGANE | MEGANE II RS | R | 03/2006 | 12/2009 | 5x108 | 60 | 530 |  | 68 | M14x1,5 | 19 | ALLEGGERITA HLT 5F | 8x18 | 18,00 | 8,00 | W0183000130 | 3 | S | 20100429 | 20100529 | 5x108 |  | 55 |  |  | B46 | B |  | TÜV |  |  | DK | YES |  |  | S | Strongness Certificate (PB) | 1 | No car modifications required |  | AfterMarket OZ | MAX 560 KG | WHITE | I-Tech | 8027529032970 | OZ | 10,17 |  | 60 |  | 570x570x280 | 1 | 165 | e2*982001/16*0327*.. | bar: Area 1
RENAULT | MEGANE | MEGANE II RS | R | 03/2006 | 12/2009 | 5x108 | 60 | 530 |  | 68 | M14x1,5 | 19 | ALLEGGERITA HLT 5F | 8x18 | 18,00 | 8,00 | W0183000153 | 3 | S | 20100429 | 20100529 | 5x108 |  | 55 |  |  | B46 | B |  | TÜV |  |  | DK | YES |  |  | S | Strongness Certificate (PB) | 1 | No car modifications required |  | AfterMarket OZ | MAX 560 KG | MATT BLACK | I-Tech | 8027529038347 | OZ | 10,17 |  | 60 |  | 570x570x280 | 1 | 165 | e2*982001/16*0327*.. | bar: Area 1
RENAULT | MEGANE | MEGANE II RS | R | 03/2006 | 12/2009 | 5x108 | 60 | 530 |  | 68 | M14x1,5 | 19 | ALLEGGERITA HLT 5F | 8x18 | 18,00 | 8,00 | W0183000166 | 1 | S | 20100429 | 20100529 | 5x108 |  | 55 |  |  | B46 | B |  | TÜV |  |  | DK | YES |  |  | S | Strongness Certificate (PB) | 1 | No car modifications required |  | AfterMarket OZ | MAX 560 KG | TITANIUM TECH | I-Tech | 8027529032987 | OZ | 10,17 |  | 60 |  | 570x570x280 | 1 | 165 | e2*982001/16*0327*.. | bar: Area 1
RENAULT | MEGANE | MEGANE II RS | R | 03/2006 | 12/2009 | 5x108 | 60 | 530 |  | 68 | M14x1,5 | 19 | ALLEGGERITA HLT 5F | 8x18 | 18,00 | 8,00 | W0183000171 | 3 | S | 20100429 | 20100529 | 5x108 |  | 55 |  |  | B46 | B |  | TÜV |  |  | DK | YES |  |  | S | Strongness Certificate (PB) | 1 | No car modifications required |  | AfterMarket OZ | MAX 560 KG | ORANGE | I-Tech | 8027529032994 | OZ | 10,17 |  | 60 |  | 570x570x280 | 1 | 165 | e2*982001/16*0327*.. | bar: Area 1
RENAULT | MEGANE | MEGANE II RS | R | 03/2006 | 12/2009 | 5x108 | 60 | 530 |  | 68 | M14x1,5 | 19 | ALLEGGERITA HLT 5F | 8x18 | 18,00 | 8,00 | W0183000172 | 3 | S | 20100429 | 20100529 | 5x108 |  | 55 |  |  | B46 | B |  | TÜV |  |  | DK | YES |  |  | S | Strongness Certificate (PB) | 1 | No car modifications required |  | AfterMarket OZ | MAX 560 KG | MATT BLUE | I-Tech | 8027529033007 | OZ | 10,17 |  | 60 |  | 570x570x280 | 1 | 165 | e2*982001/16*0327*.. | bar: Area 1
RENAULT | MEGANE | MEGANE II RS | R | 03/2006 | 12/2009 | 5x108 | 60 | 530 |  | 68 | M14x1,5 | 19 | ALLEGGERITA HLT 5F | 8x18 | 18,00 | 8,00 | W0183000176 | 3 | S | 20100429 | 20100529 | 5x108 |  | 55 |  |  | B46 | B |  | TÜV |  |  | DK | YES |  |  | S | Strongness Certificate (PB) | 1 | No car modifications required |  | AfterMarket OZ | MAX 560 KG | RACE GOLD | I-Tech | 8027529036107 | OZ | 10,17 |  | 60 |  | 570x570x280 | 1 | 165 | e2*982001/16*0327*.. | bar: Area 1
RENAULT | MEGANE | MEGANE II RS | R | 03/2006 | 12/2009 | 5x108 | 60 | 530 |  | 68 | M14x1,5 | 19 | ALLEGGERITA HLT 5F | 8x18 | 18,00 | 8,00 | W0183000184 | 3 | S | 20100429 | 20100529 | 5x108 |  | 55 |  |  | B46 | B |  | TÜV |  |  | DK | YES |  |  | S | Strongness Certificate (PB) | 1 | No car modifications required |  | AfterMarket OZ | MAX 560 KG | RED | I-Tech | 8027529033014 | OZ | 10,17 |  | 60 |  | 570x570x280 | 1 | 165 | e2*982001/16*0327*.. | bar: Area 1
RENAULT | MEGANE | MEGANE II RS | R | 03/2006 | 12/2009 | 5x108 | 60 | 530 |  | 68 | M14x1,5 | 19 | ULTRALEGGERA | 8x18 | 18,00 | 8,00 | W0171221253 | 1 | S | 20100429 | 20100529 | 5x108 |  | 55 | 81710047 | L | C19D30 | B |  |  |  |  | DK | YES |  |  | N | No Certificate | 1 | No car modifications required |  | AfterMarket OZ | MAX 500 KG | MATT BLACK | Racing | 8027529002102 | OZ | 9,82 |  |  | Serie L - ext.diam.75 mm | 570x570x280 | 1 | 165 | e2*982001/16*0327*.. | bar: Area 1
RENAULT | MEGANE | MEGANE II 2,0 dCi | M | 03/2006 | 11/2008 | 5x108 | 60,06 | 530 | 1945 | 49 | M12x1,5 | 19 | LOUNGE 10 | 7x16 | 16,00 | 7,00 | W8502920154 | 1 |  |  |  | 5x108 |  | 45 | 81710425 | L | VST20A24 | B |  |  | KBA |  | DK | YES |  |  | K | KBA (ABE+VB) | 1 | No car modifications required | 205/55 R16---TCOMBI-225/50 R16---TCOMBI | AfterMarket OZ | MAX 650 KG | MATT BLACK + DIAMOND-CUT | X-Line | 8027529047530 | OZ | 10,96 |  |  | Serie L - ext.diam.75 mm | 511x511x249 | 1 | 110 | e2*98/14*0272*.. | bar: Area 1
RENAULT | MEGANE | MEGANE II 2,0 dCi | M | 03/2006 | 11/2008 | 5x108 | 60,06 | 530 | 1945 | 49 | M12x1,5 | 19 | LOUNGE 10 | 7x16 | 16,00 | 7,00 | W8502920175 | 1 |  |  |  | 5x108 |  | 45 | 81710425 | L | VST20A24 | B |  |  | KBA |  | DK | YES |  |  | K | KBA (ABE+VB) | 1 | No car modifications required | 205/55 R16---TCOMBI-225/50 R16---TCOMBI | AfterMarket OZ | MAX 650 KG | METAL SILVER + DIAMOND CUT | X-Line | 8027529047547 | OZ | 10,96 |  |  | Serie L - ext.diam.75 mm | 511x511x249 | 1 | 110 | e2*98/14*0272*.. | bar: Area 1
RENAULT | MEGANE | MEGANE II 2,0 dCi | M | 03/2006 | 11/2008 | 5x108 | 60,06 | 530 | 1945 | 49 | M12x1,5 | 19 | SUPERTURISMO GT | 7x16 | 16,00 | 7,00 | W01895351P5 | 1 |  |  |  | 5x108 |  | 40 | 81710310 | L | B15 | B | LB23 |  | KBA |  | DK | YES |  |  | K | KBA (ABE+VB) | 1 | No car modifications required | 205/55 R16---TCOMBI-225/50 R16---TCOMBI | AfterMarket OZ | MAX 650 KG | GRIGIO CORSA+BLACK LETTERING | Racing | 8027529080384 | OZ | 10,17 |  |  | Serie L - ext.diam.75 mm | 480x480x248 | 1 | 110 | e2*98/14*0272*.. | bar: Area 1
RENAULT | MEGANE | MEGANE II 2,0 dCi | M | 03/2006 | 11/2008 | 5x108 | 60,06 | 530 | 1945 | 49 | M12x1,5 | 19 | X5B | 7x16 | 16,00 | 7,00 | W85066601N5 | 1 | S | 20121005 | 20121104 | 5x108 |  | 45 | 81710425 | L | VST20A24 | B |  |  |  |  | DK | YES |  |  | K | KBA (ABE+VB) | 1 | No car modifications required | 205/55 R16---TCOMBI-225/50 R16---TCOMBI | AfterMarket OZ | MAX 650 KG | MATT GRAPHITE DIAMOND CUT | X-Line | 8027529079692 | OZ | 9,71 |  |  | Serie L - ext.diam.75 mm | 511x511x249 | 1 | 110 | e2*98/14*0272*.. | bar: Area 1
RENAULT | MEGANE | MEGANE II 2,0 dCi | M | 03/2006 | 11/2008 | 5x108 | 60,06 | 530 | 1945 | 49 | M12x1,5 | 19 | ADRENALINA | 7½x16 | 16,00 | 7,50 | W8501220154 | 1 | S | 20080904 | 20081004 | 5x108 |  | 40 | 81710310 | L | B15 | B | LB23 |  | KBA |  | DK | YES |  |  | K | KBA (ABE+VB) | 1 | No car modifications required | 205/55 R16---TCOMBI-225/50 R16---TCOMBI | AfterMarket OZ | MAX 650 KG | MATT BLACK + DIAMOND-CUT | X-Line | 8027529034547 | OZ | 10,30 |  |  | Serie L - ext.diam.75 mm | 511x511x261 | 1 | 110 | e2*98/14*0272*.. | bar: Area 1
RENAULT | MEGANE | MEGANE II 2,0 dCi | M | 03/2006 | 11/2008 | 5x108 | 60,06 | 530 | 1945 | 49 | M12x1,5 | 19 | DAVID | 7½x16 | 16,00 | 7,50 | W01868201N5 | 1 |  |  |  | 5x108 |  | 45 | 81710425 | L | VST20A24 | B |  |  | KBA |  | DK | YES |  |  | K | KBA (ABE+VB) | 1 | No car modifications required | 205/55 R16---TCOMBI-225/50 R16---TCOMBI | AfterMarket OZ | MAX 675 KG | MATT GRAPHITE DIAMOND CUT | Via Veneto | 8027529054781 | OZ | 8,11 |  |  | Serie L - ext.diam.75 mm | 480x480x261 | 1 | 110 | e2*98/14*0272*.. | bar: Area 1
RENAULT | MEGANE | MEGANE II 2,0 dCi | M | 03/2006 | 11/2008 | 5x108 | 60,06 | 530 | 1945 | 49 | M12x1,5 | 19 | EGO | 7½x16 | 16,00 | 7,50 | W8505020154 | 1 | S | 20110726 | 20110825 | 5x108 |  | 45 | 81710425 | L | VST20A24 | B |  |  | KBA |  | DK | YES |  |  | K | KBA (ABE+VB) | 1 | No car modifications required | 205/55 R16---TCOMBI-225/50 R16---TCOMBI | AfterMarket OZ | MAX 690 KG | MATT BLACK + DIAMOND-CUT | X-Line | 8027529065725 | OZ | 10,21 |  |  | Serie L - ext.diam.75 mm | 511x511x261 | 1 | 110 | e2*98/14*0272*.. | bar: Area 1
RENAULT | MEGANE | MEGANE II 2,0 dCi | M | 03/2006 | 11/2008 | 5x108 | 60,06 | 530 | 1945 | 49 | M12x1,5 | 19 | ENERGY | 7½x16 | 16,00 | 7,50 | W8503320154 | 1 |  |  |  | 5x108 |  | 40 | 81710310 | L | B15 | B | LB23 |  | KBA |  | DK | YES |  |  | K | KBA (ABE+VB) | 1 | No car modifications required | 205/55 R16---TCOMBI-225/50 R16---TCOMBI | AfterMarket OZ | MAX 690 KG | MATT BLACK + DIAMOND-CUT | X-Line | 8027529045789 | OZ | 10,40 |  |  | Serie L - ext.diam.75 mm | 511x511x261 | 1 | 110 | e2*98/14*0272*.. | bar: Area 1
RENAULT | MEGANE | MEGANE II 2,0 dCi | M | 03/2006 | 11/2008 | 5x108 | 60,06 | 530 | 1945 | 49 | M12x1,5 | 19 | ENVY | 7½x16 | 16,00 | 7,50 | W8504120168 | 1 |  |  |  | 5x108 |  | 45 | 81710425 | L | VST20A24 | B |  |  | KBA |  | DK | YES |  |  | K | KBA (ABE+VB) | 1 | No car modifications required | 205/55 R16---TCOMBI-225/50 R16---TCOMBI | AfterMarket OZ | MAX 650 KG | MATT SILVER TECH DIAMOND CUT | X-Line | 8027529051018 | OZ | 10,21 |  |  | Serie L - ext.diam.75 mm | 511x511x261 | 1 | 110 | e2*98/14*0272*.. | bar: Area 1
RENAULT | MEGANE | MEGANE II 2,0 dCi | M | 03/2006 | 11/2008 | 5x108 | 60,06 | 530 | 1945 | 49 | M12x1,5 | 19 | DAVID | 7½x17 | 17,00 | 7,50 | W01871201N5 | 1 |  |  |  | 5x108 |  | 40 | 81710425 | L | VST20A24 | B |  |  |  |  | DK | YES |  |  | K | KBA (ABE+VB) | 1 | No car modifications required | 205/50 R17---TCOMBI-215/45 R17----225/45 R17---TCOMBI | AfterMarket OZ | MAX 650 KG | MATT GRAPHITE DIAMOND CUT | Via Veneto | 8027529053531 | OZ | 11,81 |  |  | Serie L - ext.diam.75 mm | 540x540x261 | 1 | 110 | e2*98/14*0272*.. | bar: Area 1
RENAULT | MEGANE | MEGANE II 2,0 dCi | M | 03/2006 | 11/2008 | 5x108 | 60,06 | 530 | 1945 | 49 | M12x1,5 | 19 | EGO | 7½x17 | 17,00 | 7,50 | W8504920154 | 1 |  |  |  | 5x108 |  | 45 | 81710425 | L | VST20A24 | B |  |  | KBA |  | DK | YES |  |  | K | KBA (ABE+VB) | 1 | No car modifications required | 205/50 R17---TCOMBI-215/45 R17----225/45 R17---TCOMBI | AfterMarket OZ | MAX 690 KG | MATT BLACK + DIAMOND-CUT | X-Line | 8027529065640 | OZ | 11,06 |  |  | Serie L - ext.diam.75 mm | 542x542x261 | 1 | 110 | e2*98/14*0272*.. | bar: Area 1
RENAULT | MEGANE | MEGANE II 2,0 dCi | M | 03/2006 | 11/2008 | 5x108 | 60,06 | 530 | 1945 | 49 | M12x1,5 | 19 | ENVY | 7½x17 | 17,00 | 7,50 | W8504420168 | 1 |  |  |  | 5x108 |  | 45 | 81710425 | L | VST20A24 | B |  |  | KBA |  | DK | YES |  |  | K | KBA (ABE+VB) | 1 | No car modifications required | 205/50 R17---TCOMBI-215/45 R17----225/45 R17---TCOMBI | AfterMarket OZ | MAX 650 KG | MATT SILVER TECH DIAMOND CUT | X-Line | 8027529051070 | OZ | 11,06 |  |  | Serie L - ext.diam.75 mm | 542x542x261 | 1 | 110 | e2*98/14*0272*.. | bar: Area 1
RENAULT | MEGANE | MEGANE II 2,0 dCi | M | 03/2006 | 11/2008 | 5x108 | 60,06 | 530 | 1945 | 49 | M12x1,5 | 19 | LOUNGE 10 | 7½x17 | 17,00 | 7,50 | W8503020154 | 1 |  |  |  | 5x108 |  | 45 | 81710425 | L | VST20A24 | B |  |  | KBA |  | DK | YES |  |  | K | KBA (ABE+VB) | 1 | No car modifications required | 205/50 R17---TCOMBI-215/45 R17----225/45 R17---TCOMBI | AfterMarket OZ | MAX 650 KG | MATT BLACK + DIAMOND-CUT | X-Line | 8027529047639 | OZ | 11,06 |  |  | Serie L - ext.diam.75 mm | 542x542x261 | 1 | 110 | e2*98/14*0272*.. | bar: Area 1
RENAULT | MEGANE | MEGANE II 2,0 dCi | M | 03/2006 | 11/2008 | 5x108 | 60,06 | 530 | 1945 | 49 | M12x1,5 | 19 | LOUNGE 10 | 7½x17 | 17,00 | 7,50 | W8503020175 | 1 |  |  |  | 5x108 |  | 45 | 81710425 | L | VST20A24 | B |  |  | KBA |  | DK | YES |  |  | K | KBA (ABE+VB) | 1 | No car modifications required | 205/50 R17---TCOMBI-215/45 R17----225/45 R17---TCOMBI | AfterMarket OZ | MAX 650 KG | METAL SILVER + DIAMOND CUT | X-Line | 8027529047646 | OZ | 11,06 |  |  | Serie L - ext.diam.75 mm | 542x542x261 | 1 | 110 | e2*98/14*0272*.. | bar: Area 1
RENAULT | MEGANE | MEGANE II 2,0 dCi | M | 03/2006 | 11/2008 | 5x108 | 60,06 | 530 | 1945 | 49 | M12x1,5 | 19 | QUARANTA | 7½x17 | 17,00 | 7,50 | W01867201G2 | 1 |  |  |  | 5x108 |  | 40 | 81710310 | L | B15 | B |  |  | KBA |  | DK | YES |  |  | K | KBA (ABE+VB) | 1 | No car modifications required | 205/50 R17---TCOMBI-215/45 R17----225/45 R17---TCOMBI | AfterMarket OZ | MAX 650 KG | GRIGIO CORSA DIAMANTATO | Via Veneto | 8027529054729 | OZ | 11,58 |  |  | Serie L - ext.diam.75 mm | 540x540x261 | 1 | 110 | e2*98/14*0272*.. | bar: Area 1
RENAULT | MEGANE | MEGANE II 2,0 dCi | M | 03/2006 | 11/2008 | 5x108 | 60,06 | 530 | 1945 | 49 | M12x1,5 | 19 | SUPERTURISMO GT | 7½x17 | 17,00 | 7,50 | W01681201P5 | 1 | S | 20121012 | 20121111 | 5x108 |  | 41 | 81710310 | L | B15 | B | LB23 |  | KBA | VIA | DK | YES |  |  | S | Strongness Certificate (PB) | 1 | No car modifications required | 205/50 R17---TCOMBI-215/45 R17----225/45 R17---TCOMBI | AfterMarket OZ | MAX 715 KG | GRIGIO CORSA+BLACK LETTERING | Racing | 8027529081664 | OZ | 11,22 |  |  | Serie L - ext.diam.75 mm | 540x540x280 | 1 | 110 | e2*98/14*0272*.. | bar: Area 1
RENAULT | MEGANE | MEGANE II 2,0 dCi | M | 03/2006 | 11/2008 | 5x108 | 60,06 | 530 | 1945 | 49 | M12x1,5 | 19 | SUPERTURISMO GT | 7½x17 | 17,00 | 7,50 | W0168120179 | 1 |  |  |  | 5x108 |  | 41 | 81710310 | L | B15 | B | LB23 |  | KBA | VIA | DK | YES |  |  | S | Strongness Certificate (PB) | 1 | No car modifications required | 205/50 R17---TCOMBI-215/45 R17----225/45 R17---TCOMBI | AfterMarket OZ | MAX 715 KG | MATT BLACK + RED LETTERING | Racing | 8027529057447 | OZ | 11,22 |  |  | Serie L - ext.diam.75 mm | 540x540x261 | 1 | 110 | e2*98/14*0272*.. | bar: Area 1
RENAULT | MEGANE | MEGANE II 2,0 dCi | M | 03/2006 | 11/2008 | 5x108 | 60,06 | 530 | 1945 | 49 | M12x1,5 | 19 | SUPERTURISMO GT | 7½x17 | 17,00 | 7,50 | W0168120182 | 1 | S | 20070313 | 20070412 | 5x108 |  | 41 | 81710310 | L | B15 | B | LB23 |  | KBA | VIA | DK | YES |  |  | S | Strongness Certificate (PB) | 1 | No car modifications required | 205/50 R17---TCOMBI-215/45 R17----225/45 R17---TCOMBI | AfterMarket OZ | MAX 715 KG | RACE SILVER + BLACK LETTERING | Racing | 8027529000856 | OZ | 11,22 |  |  | Serie L - ext.diam.75 mm | 540x540x280 | 1 | 110 | e2*98/14*0272*.. | bar: Area 1
RENAULT | MEGANE | MEGANE II 2,0 dCi | M | 03/2006 | 11/2008 | 5x108 | 60,06 | 530 | 1945 | 49 | M12x1,5 | 19 | SUPERTURISMO LM | 7½x17 | 17,00 | 7,50 | W0188120119 | 1 |  |  |  | 5x108 |  | 40 | 81710310 | L | B15 | B |  |  | KBA |  | DK | YES |  |  | K | KBA (ABE+VB) | 1 | No car modifications required | 205/50 R17---TCOMBI-215/45 R17----225/45 R17---TCOMBI | AfterMarket OZ | MAX 650 KG | MATT RACE SILVER + BLACK LETTERING | Racing | 8027529053173 | OZ | 10,61 |  |  | Serie L - ext.diam.75 mm | 540x540x261 | 1 | 110 | e2*98/14*0272*.. | bar: Area 1
RENAULT | MEGANE | MEGANE II 2,0 dCi | M | 03/2006 | 11/2008 | 5x108 | 60,06 | 530 | 1945 | 49 | M12x1,5 | 19 | SUPERTURISMO LM | 7½x17 | 17,00 | 7,50 | W0188120146 | 1 |  |  |  | 5x108 |  | 40 | 81710310 | L | B15 | B |  |  | KBA |  | DK | YES |  |  | K | KBA (ABE+VB) | 1 | No car modifications required | 205/50 R17---TCOMBI-215/45 R17----225/45 R17---TCOMBI | AfterMarket OZ | MAX 650 KG | MATT GRAPHITE + SILVER LETTERING | Racing | 8027529053180 | OZ | 10,61 |  |  | Serie L - ext.diam.75 mm | 540x540x261 | 1 | 110 | e2*98/14*0272*.. | bar: Area 1
RENAULT | MEGANE | MEGANE II 2,0 dCi | M | 03/2006 | 11/2008 | 5x108 | 60,06 | 530 | 1945 | 49 | M12x1,5 | 19 | WAVE | 7½x17 | 17,00 | 7,50 | W8501720154 | 1 |  |  |  | 5x108 |  | 40 | 81710310 | L | B15 | B | LB23 |  | KBA |  | DK | YES |  |  | S | Strongness Certificate (PB) | 1 | No car modifications required | 205/50 R17---TCOMBI-215/45 R17----225/45 R17---TCOMBI | AfterMarket OZ | MAX 650 KG | MATT BLACK + DIAMOND-CUT | X-Line | 8027529045635 | OZ | 11,96 |  |  | Serie L - ext.diam.75 mm | 542x542x261 | 1 | 110 | e2*98/14*0272*.. | bar: Area 1
RENAULT | MEGANE | MEGANE II 2,0 dCi | M | 03/2006 | 11/2008 | 5x108 | 60,06 | 530 | 1945 | 49 | M12x1,5 | 19 | X5B | 7½x17 | 17,00 | 7,50 | W85068201N5 | 1 | S | 20121005 | 20121104 | 5x108 |  | 45 | 81710425 | L | VST20A24 | B |  |  |  |  | DK | YES |  |  | K | KBA (ABE+VB) | 1 | No car modifications required | 205/50 R17---TCOMBI-215/45 R17----225/45 R17---TCOMBI | AfterMarket OZ | MAX 690 KG | MATT GRAPHITE DIAMOND CUT | X-Line | 8027529079753 | OZ | 11,61 |  |  | Serie L - ext.diam.75 mm | 542x542x261 | 1 | 110 | e2*98/14*0272*.. | bar: Area 1
RENAULT | MEGANE | MEGANE II 2,0 dCi | M | 03/2006 | 11/2008 | 5x108 | 60,06 | 530 | 1945 | 49 | M12x1,5 | 19 | ADRENALINA | 8x17 | 17,00 | 8,00 | W8501420154 | 1 | S | 20090423 | 20090523 | 5x108 |  | 38 | 81710310 | L | B15 | B | LB23 |  | KBA |  | DK | YES |  |  | K | KBA (ABE+VB) | 2 | Mods can be necessary to car | 205/50 R17---TCOMBI-215/45 R17---TCOMBI-225/45 R17---TCOMBI | AfterMarket OZ | MAX 675 KG | MATT BLACK + DIAMOND-CUT | X-Line | 8027529034639 | OZ | 12,60 |  |  | Serie L - ext.diam.75 mm | 542x542x274 | 1 | 110 | e2*98/14*0272*.. | bar: Area 1
RENAULT | MEGANE | MEGANE II 2,0 dCi | M | 03/2006 | 11/2008 | 5x108 | 60,06 | 530 | 1945 | 49 | M12x1,5 | 19 | ENERGY | 8x17 | 17,00 | 8,00 | W8500820154 | 1 | S | 20090422 | 20090522 | 5x108 |  | 38 | 81710310 | L | B15 | B | LB23 |  | KBA |  | DK | YES |  |  | K | KBA (ABE+VB) | 2 | Mods can be necessary to car | 205/50 R17---TCOMBI-215/45 R17---TCOMBI-225/45 R17---TCOMBI | AfterMarket OZ | MAX 675 KG | MATT BLACK + DIAMOND-CUT | X-Line | 8027529034363 | OZ | 12,80 |  |  | Serie L - ext.diam.75 mm | 542x542x274 | 1 | 110 | e2*98/14*0272*.. | Area 2: OUT
RENAULT | MEGANE | MEGANE II 2,0 dCi | M | 03/2006 | 11/2008 | 5x108 | 60,06 | 530 | 1945 | 49 | M12x1,5 | 19 | ITALIA 150 | 8x17 | 17,00 | 8,00 | W01890201R4 | 1 |  |  |  | 5x108 |  | 45 | 81710425 | L | VST20A24 | B |  |  | KBA |  | DK | YES |  |  | K | KBA (ABE+VB) | 1 | No car modifications required | 205/50 R17---TCOMBI-215/45 R17---TCOMBI-225/45 R17---TCOMBI | AfterMarket OZ | MAX 700 KG | MATT RACE SILVER DIAMOND CUT | Racing | 8027529070132 | OZ | 12,16 |  |  | Serie L - ext.diam.75 mm | 540x540x274 | 1 | 110 | e2*98/14*0272*.. | bar: Area 1
RENAULT | MEGANE | MEGANE II 2,0 dCi | M | 03/2006 | 11/2008 | 5x108 | 60,06 | 530 | 1945 | 49 | M12x1,5 | 19 | ITALIA 150 | 8x17 | 17,00 | 8,00 | W0189020149 | 1 |  |  |  | 5x108 |  | 45 | 81710425 | L | VST20A24 | B |  |  | KBA |  | DK | YES |  |  | K | KBA (ABE+VB) | 1 | No car modifications required | 205/50 R17---TCOMBI-215/45 R17---TCOMBI-225/45 R17---TCOMBI | AfterMarket OZ | MAX 700 KG | MATT DARK GRAPHITE DIAMOND CUT | Racing | 8027529070125 | OZ | 12,16 |  |  | Serie L - ext.diam.75 mm | 540x540x274 | 1 | 110 | e2*98/14*0272*.. | bar: Area 1
RENAULT | MEGANE | MEGANE II 2,0 dCi | M | 03/2006 | 11/2008 | 5x108 | 60,06 | 530 | 1945 | 49 | M12x1,5 | 19 | VITTORIA | 8x17 | 17,00 | 8,00 | W0188820173 | 1 |  |  |  | 5x108 |  | 45 | 81710425 | L | VST20A24 | B |  |  | KBA |  | DK | YES |  |  | K | KBA (ABE+VB) | 1 | No car modifications required | 205/50 R17---TCOMBI-215/45 R17---TCOMBI-225/45 R17---TCOMBI | AfterMarket OZ | MAX 700 KG | MATT DARK GRAPHITE | Via Veneto | 8027529070965 | OZ | 11,24 |  |  | Serie L - ext.diam.75 mm | 540x540x274 | 1 | 110 | e2*98/14*0272*.. | bar: Area 1
RENAULT | MEGANE | MEGANE II 2,0 dCi | M | 03/2006 | 11/2008 | 5x108 | 60,06 | 530 | 1945 | 49 | M12x1,5 | 19 | ADRENALINA | 8x18 | 18,00 | 8,00 | W8501520154 | 1 | S | 20080904 | 20081004 | 5x108 |  | 38 | 81710310 | L | B15 | B | LB23 | TÜV |  |  | DK | YES |  |  | T | Teilegutachten (PB+VB) | 2 | Mods can be necessary to car | 215/40 R18----225/40 R18--- | AfterMarket OZ | MAX 690 KG | MATT BLACK + DIAMOND-CUT | X-Line | 8027529034684 | OZ | 12,85 |  |  | Serie L - ext.diam.75 mm | 568x568x274 | 1 | 110 | e2*98/14*0272*.. | bar: Area 1
RENAULT | MEGANE | MEGANE II 2,0 dCi | M | 03/2006 | 11/2008 | 5x108 | 60,06 | 530 | 1945 | 49 | M12x1,5 | 19 | DAVID | 8x18 | 18,00 | 8,00 | W01863201N5 | 1 | S | 20100927 | 20101027 | 5x108 |  | 45 | 81710425 | L | VST20A24 | B |  | TÜV |  |  | DK | YES |  |  | S | Strongness Certificate (PB) | 1 | No car modifications required | 215/40 R18----225/40 R18--- | AfterMarket OZ | MAX 690 KG | MATT GRAPHITE DIAMOND CUT | Via Veneto | 8027529054484 | OZ | 12,88 |  |  | Serie L - ext.diam.75 mm | 567x567x274 | 1 | 110 | e2*98/14*0272*.. | bar: Area 1
RENAULT | MEGANE | MEGANE II 2,0 dCi | M | 03/2006 | 11/2008 | 5x108 | 60,06 | 530 | 1945 | 49 | M12x1,5 | 19 | EGO | 8x18 | 18,00 | 8,00 | W8504720054 | 1 |  |  |  | 5x108 |  | 45 | 81710425 | L | VST20A24 | B |  |  | KBA |  | DK | YES |  |  | K | KBA (ABE+VB) | 1 | No car modifications required | 215/40 R18----225/40 R18--- | AfterMarket OZ | MAX 730 KG | MATT BLACK + DIAMOND-CUT | X-Line | 8027529065473 | OZ | 13,96 |  |  | Serie L - ext.diam.75 mm | 568x568x274 | 1 | 110 | e2*98/14*0272*.. | bar: Area 1
RENAULT | MEGANE | MEGANE II 2,0 dCi | M | 03/2006 | 11/2008 | 5x108 | 60,06 | 530 | 1945 | 49 | M12x1,5 | 19 | ENERGY | 8x18 | 18,00 | 8,00 | W8500920154 | 1 | S | 20080904 | 20081004 | 5x108 |  | 38 | 81710310 | L | B15 | B | LB23 | TÜV |  |  | DK | YES |  |  | T | Teilegutachten (PB+VB) | 2 | Mods can be necessary to car | 215/40 R18----225/40 R18--- | AfterMarket OZ | MAX 725 KG | MATT BLACK + DIAMOND-CUT | X-Line | 8027529034417 | OZ | 14,15 |  |  | Serie L - ext.diam.75 mm | 568x568x274 | 1 | 110 | e2*98/14*0272*.. | bar: Area 1
RENAULT | MEGANE | MEGANE II 2,0 dCi | M | 03/2006 | 11/2008 | 5x108 | 60,06 | 530 | 1945 | 49 | M12x1,5 | 19 | ENVY | 8x18 | 18,00 | 8,00 | W8503920168 | 1 |  |  |  | 5x108 |  | 45 | 81710425 | L | VST20A24 | B |  | TÜV |  |  | DK | YES |  |  | T | Teilegutachten (PB+VB) | 1 | No car modifications required | 215/40 R18----225/40 R18--- | AfterMarket OZ | MAX 690 KG | MATT SILVER TECH DIAMOND CUT | X-Line | 8027529049640 | OZ | 12,76 |  |  | Serie L - ext.diam.75 mm | 568x568x274 | 1 | 110 | e2*98/14*0272*.. | bar: Area 1
RENAULT | MEGANE | MEGANE II 2,0 dCi | M | 03/2006 | 11/2008 | 5x108 | 60,06 | 530 | 1945 | 49 | M12x1,5 | 19 | FORMULA HLT | 8x18 | 18,00 | 8,00 | W01892200G1 | 1 | S | 20121011 | 20121110 | 5x108 |  | 45 | 81710425 | L | VST20A24 | B |  |  |  |  | DK | YES |  |  | N | No Certificate | 1 | No car modifications required | 215/40 R18----225/40 R18--- | AfterMarket OZ | MAX 630 KG | GRIGIO CORSA | I-Tech | 8027529081800 | OZ | 11,37 |  |  | Serie L - ext.diam.75 mm | 567x567x274 | 1 | 110 | e2*98/14*0272*.. | bar: Area 1
RENAULT | MEGANE | MEGANE II 2,0 dCi | M | 03/2006 | 11/2008 | 5x108 | 60,06 | 530 | 1945 | 49 | M12x1,5 | 19 | ITALIA 150 | 8x18 | 18,00 | 8,00 | W01884200R4 | 1 |  |  |  | 5x108 |  | 45 | 81710425 | L | VST20A24 | B |  | TÜV |  |  | DK | YES |  |  | T | Teilegutachten (PB+VB) | 1 | No car modifications required | 215/40 R18----225/40 R18--- | AfterMarket OZ | MAX 700 KG | MATT RACE SILVER DIAMOND CUT | Racing | 8027529069365 | OZ | 12,27 |  |  | Serie L - ext.diam.75 mm | 567x567x274 | 1 | 110 | e2*98/14*0272*.. | bar: Area 1
RENAULT | MEGANE | MEGANE II 2,0 dCi | M | 03/2006 | 11/2008 | 5x108 | 60,06 | 530 | 1945 | 49 | M12x1,5 | 19 | ITALIA 150 | 8x18 | 18,00 | 8,00 | W0188420049 | 1 |  |  |  | 5x108 |  | 45 | 81710425 | L | VST20A24 | B |  | TÜV |  |  | DK | YES |  |  | T | Teilegutachten (PB+VB) | 1 | No car modifications required | 215/40 R18----225/40 R18--- | AfterMarket OZ | MAX 700 KG | MATT DARK GRAPHITE DIAMOND CUT | Racing | 8027529069358 | OZ | 12,27 |  |  | Serie L - ext.diam.75 mm | 567x567x274 | 1 | 110 | e2*98/14*0272*.. | bar: Area 1
RENAULT | MEGANE | MEGANE II 2,0 dCi | M | 03/2006 | 11/2008 | 5x108 | 60,06 | 530 | 1945 | 49 | M12x1,5 | 19 | LOUNGE 10 | 8x18 | 18,00 | 8,00 | W8503120254 | 1 |  |  |  | 5x108 |  | 45 | 81710425 | L | VST20A24 | B |  | TÜV |  |  | DK | YES |  |  | T | Teilegutachten (PB+VB) | 1 | No car modifications required | 215/40 R18----225/40 R18--- | AfterMarket OZ | MAX 690 KG | MATT BLACK + DIAMOND-CUT | X-Line | 8027529047776 | OZ | 13,96 |  |  | Serie L - ext.diam.75 mm | 568x568x274 | 1 | 110 | e2*98/14*0272*.. | bar: Area 1
RENAULT | MEGANE | MEGANE II 2,0 dCi | M | 03/2006 | 11/2008 | 5x108 | 60,06 | 530 | 1945 | 49 | M12x1,5 | 19 | LOUNGE 10 | 8x18 | 18,00 | 8,00 | W8503120275 | 1 |  |  |  | 5x108 |  | 45 | 81710425 | L | VST20A24 | B |  | TÜV |  |  | DK | YES |  |  | T | Teilegutachten (PB+VB) | 1 | No car modifications required | 215/40 R18----225/40 R18--- | AfterMarket OZ | MAX 690 KG | METAL SILVER + DIAMOND CUT | X-Line | 8027529047783 | OZ | 13,96 |  |  | Serie L - ext.diam.75 mm | 568x568x274 | 1 | 110 | e2*98/14*0272*.. | bar: Area 1
RENAULT | MEGANE | MEGANE II 2,0 dCi | M | 03/2006 | 11/2008 | 5x108 | 60,06 | 530 | 1945 | 49 | M12x1,5 | 19 | QUARANTA | 8x18 | 18,00 | 8,00 | W01856202G2 | 1 |  |  |  | 5x108 |  | 45 | 81710310 | L | B15 | B |  | TÜV |  |  | DK | YES |  |  | T | Teilegutachten (PB+VB) | 1 | No car modifications required | 215/40 R18----225/40 R18--- | AfterMarket OZ | MAX 680 KG | GRIGIO CORSA DIAMANTATO | Via Veneto | 8027529054408 | OZ | 12,56 |  |  | Serie L - ext.diam.75 mm | 570x570x280 | 1 | 110 | e2*98/14*0272*.. | bar: Area 1
RENAULT | MEGANE | MEGANE II 2,0 dCi | M | 03/2006 | 11/2008 | 5x108 | 60,06 | 530 | 1945 | 49 | M12x1,5 | 19 | SUPERTURISMO GT | 8x18 | 18,00 | 8,00 | W01669201P5 | 1 | S | 20121012 | 20121111 | 5x108 |  | 40 | 81710310 | L | B15 | B | LB23 | TÜV |  | VIA | DK | YES |  |  | S | Strongness Certificate (PB) | 1 | No car modifications required | 215/40 R18----225/40 R18--- | AfterMarket OZ | MAX 640 KG | GRIGIO CORSA+BLACK LETTERING | Racing | 8027529081503 | OZ | 12,59 |  |  | Serie L - ext.diam.75 mm | 570x570x280 | 1 | 110 | e2*98/14*0272*.. | bar: Area 1
RENAULT | MEGANE | MEGANE II 2,0 dCi | M | 03/2006 | 11/2008 | 5x108 | 60,06 | 530 | 1945 | 49 | M12x1,5 | 19 | SUPERTURISMO GT | 8x18 | 18,00 | 8,00 | W0166920179 | 1 |  |  |  | 5x108 |  | 40 | 81710310 | L | B15 | B | LB23 | TÜV |  | VIA | DK | YES |  |  | S | Strongness Certificate (PB) | 1 | No car modifications required | 215/40 R18----225/40 R18--- | AfterMarket OZ | MAX 640 KG | MATT BLACK + RED LETTERING | Racing | 8027529057348 | OZ | 12,59 |  |  | Serie L - ext.diam.75 mm | 567x567x274 | 1 | 110 | e2*98/14*0272*.. | bar: Area 1
RENAULT | MEGANE | MEGANE II 2,0 dCi | M | 03/2006 | 11/2008 | 5x108 | 60,06 | 530 | 1945 | 49 | M12x1,5 | 19 | SUPERTURISMO GT | 8x18 | 18,00 | 8,00 | W0166920182 | 1 | S | 20070313 | 20070412 | 5x108 |  | 40 | 81710310 | L | B15 | B | LB23 | TÜV |  | VIA | DK | YES |  |  | S | Strongness Certificate (PB) | 1 | No car modifications required | 215/40 R18----225/40 R18--- | AfterMarket OZ | MAX 640 KG | RACE SILVER + BLACK LETTERING | Racing | 8027529000306 | OZ | 12,59 |  |  | Serie L - ext.diam.75 mm | 570x570x280 | 1 | 110 | e2*98/14*0272*.. | bar: Area 1
RENAULT | MEGANE | MEGANE II 2,0 dCi | M | 03/2006 | 11/2008 | 5x108 | 60,06 | 530 | 1945 | 49 | M12x1,5 | 19 | ULTRALEGGERA | 8x18 | 18,00 | 8,00 | W0171220161 | 1 | S | 20070313 | 20070412 | 5x108 |  | 38 | 81710310 | L | B15 | B | LB23 | TÜV |  |  | DK | YES |  |  | S | Strongness Certificate (PB) | 2 | Mods can be necessary to car | 215/40 R18----225/40 R18--- | AfterMarket OZ | MAX 580 KG | CHRYSTAL TITANIUM | Racing | 8027529001846 | OZ | 10,02 |  |  | Serie L - ext.diam.75 mm | 570x570x280 | 1 | 110 | e2*98/14*0272*.. | bar: Area 1
RENAULT | MEGANE | MEGANE II 2,0 dCi | M | 03/2006 | 11/2008 | 5x108 | 60,06 | 530 | 1945 | 49 | M12x1,5 | 19 | VITTORIA | 8x18 | 18,00 | 8,00 | W0188520073 | 1 |  |  |  | 5x108 |  | 45 | 81710425 | L | VST20A24 | B |  | TÜV |  |  | DK | YES |  |  | T | Teilegutachten (PB+VB) | 1 | No car modifications required | 215/40 R18----225/40 R18--- | AfterMarket OZ | MAX 700 KG | MATT DARK GRAPHITE | Via Veneto | 8027529069716 | OZ | 13,08 |  |  | Serie L - ext.diam.75 mm | 567x567x274 | 1 | 110 | e2*98/14*0272*.. | bar: Area 1
RENAULT | MEGANE | MEGANE II 2,0 dCi | M | 03/2006 | 11/2008 | 5x108 | 60,06 | 530 | 1945 | 49 | M12x1,5 | 19 | WAVE | 8x18 | 18,00 | 8,00 | W8501820154 | 1 |  |  |  | 5x108 |  | 38 | 81710310 | L | B15 | B | LB23 | TÜV |  |  | DK | YES |  |  | T | Teilegutachten (PB+VB) | 2 | Mods can be necessary to car | 215/40 R18----225/40 R18--- | AfterMarket OZ | MAX 690 KG | MATT BLACK + DIAMOND-CUT | X-Line | 8027529045673 | OZ | 13,46 |  |  | Serie L - ext.diam.75 mm | 568x568x274 | 1 | 110 | e2*98/14*0272*.. | bar: Area 1
RENAULT | MEGANE | MEGANE II 2,0 dCi | M | 03/2006 | 11/2008 | 5x108 | 60,06 | 530 | 1945 | 49 | M12x1,5 | 19 | X5B | 8x18 | 18,00 | 8,00 | W85064200N5 | 1 |  |  |  | 5x108 |  | 45 | 81710425 | L | VST20A24 | B |  |  | KBA |  | DK | YES |  |  | K | KBA (ABE+VB) | 1 | No car modifications required | 215/40 R18----225/40 R18--- | AfterMarket OZ | MAX 730 KG | MATT GRAPHITE DIAMOND CUT | X-Line | 8027529077988 | OZ | 13,52 |  |  | Serie L - ext.diam.75 mm | 568x568x274 | 1 | 110 | e2*98/14*0272*.. | bar: Area 1
RENAULT | MEGANE | MEGANE II 2,0 dCi | M | 03/2006 | 11/2008 | 5x108 | 60,06 | 530 | 1945 | 49 | M12x1,5 | 19 | SUPERTURISMO GT | 8x19 | 19,00 | 8,00 | W01690202P5 | 1 | S | 20121012 | 20121111 | 5x108 |  | 38 | 81710310 | L | B15 | B | LB23 | TÜV |  |  | DK | YES |  |  | T | Teilegutachten (PB+VB) | 2 | Mods can be necessary to car | 225/35 R19--- | AfterMarket OZ | MAX 615 KG | GRIGIO CORSA+BLACK LETTERING | Racing | 8027529081756 | OZ | 13,56 |  |  | Serie L - ext.diam.75 mm | 600x600x300 | 1 | 110 | e2*98/14*0272*.. | bar: Area 1
RENAULT | MEGANE | MEGANE II 2,0 dCi | M | 03/2006 | 11/2008 | 5x108 | 60,06 | 530 | 1945 | 49 | M12x1,5 | 19 | SUPERTURISMO GT | 8x19 | 19,00 | 8,00 | W0169020282 | 1 | S | 20081211 | 20090110 | 5x108 |  | 38 | 81710310 | L | B15 | B | LB23 | TÜV |  |  | DK | YES |  |  | T | Teilegutachten (PB+VB) | 2 | Mods can be necessary to car | 225/35 R19--- | AfterMarket OZ | MAX 615 KG | RACE SILVER + BLACK LETTERING | Racing | 8027529001198 | OZ | 13,56 |  |  | Serie L - ext.diam.75 mm | 600x600x300 | 1 | 110 | e2*98/14*0272*.. | bar: Area 1
RENAULT | MEGANE | MEGANE III | Z | 12/2008 |  | 5x114,30 | 66,06 | 520 |  | 49 | M12x1,50 | 17 | SUPERTURISMO GT | 6½x15 | 15,00 | 6,50 | W01905303P5 | 1 | S | 20121109 | 20121209 | 5x114,30 |  | 45 | 81710407 | L | B1 | N |  |  | KBA |  | DK |  |  |  | S | Strongness Certificate (PB) | 1 | No car modifications required | 195/65 R15----205/60 R15--- | AfterMarket OZ | MAX 620 KG | GRIGIO CORSA+BLACK LETTERING | Racing | 8027529083170 | OZ | 9,13 |  |  | Serie L - ext.diam.75 mm | 430x430x235 | 1 | 063-096 | e2*2001/116*0373*.. | bar: Area 1
RENAULT | MEGANE | MEGANE III | Z | 12/2008 |  | 5x114,30 | 66,06 | 520 |  | 49 | M12x1,50 | 17 | LOUNGE 10 | 7x16 | 16,00 | 7,00 | W8502920454 | 1 |  |  |  | 5x114,30 |  | 45 | 81710450 | L | VST20A24 | N |  |  | KBA |  | DK | YES |  |  | K | KBA (ABE+VB) | 1 | No car modifications required | 205/55 R16---TCOMBI-215/50 R16----215/55 R16----225/50 R16---TCOMBI | AfterMarket OZ | MAX 675 KG | MATT BLACK + DIAMOND-CUT | X-Line | 8027529047592 | OZ | 10,96 |  |  | Serie L - ext.diam.75 mm | 511x511x249 | 1 | 063-096 | e2*2001/116*0373*.. | bar: Area 1
RENAULT | MEGANE | MEGANE III | Z | 12/2008 |  | 5x114,30 | 66,06 | 520 |  | 49 | M12x1,50 | 17 | LOUNGE 10 | 7x16 | 16,00 | 7,00 | W8502920475 | 1 |  |  |  | 5x114,30 |  | 45 | 81710450 | L | VST20A24 | N |  |  | KBA |  | DK | YES |  |  | K | KBA (ABE+VB) | 1 | No car modifications required | 205/55 R16---TCOMBI-215/50 R16----215/55 R16----225/50 R16---TCOMBI | AfterMarket OZ | MAX 675 KG | METAL SILVER + DIAMOND CUT | X-Line | 8027529047608 | OZ | 10,96 |  |  | Serie L - ext.diam.75 mm | 511x511x249 | 1 | 063-096 | e2*2001/116*0373*.. | bar: Area 1
RENAULT | MEGANE | MEGANE III | Z | 12/2008 |  | 5x114,30 | 66,06 | 520 |  | 49 | M12x1,50 | 17 | SUPERTURISMO GT | 7x16 | 16,00 | 7,00 | W01895352P5 | 1 |  |  |  | 5x114,30 |  | 45 | 81710407 | L | B1 | N |  |  | KBA |  | DK | YES |  |  | K | KBA (ABE+VB) | 1 | No car modifications required | 205/55 R16---TCOMBI-215/50 R16----215/55 R16----225/50 R16---TCOMBI | AfterMarket OZ | MAX 620 KG | GRIGIO CORSA+BLACK LETTERING | Racing | 8027529080377 | OZ | 10,02 |  |  | Serie L - ext.diam.75 mm | 480x480x248 | 1 | 063-096 | e2*2001/116*0373*.. | bar: Area 1
RENAULT | MEGANE | MEGANE III | Z | 12/2008 |  | 5x114,30 | 66,06 | 520 |  | 49 | M12x1,50 | 17 | ULTRALEGGERA | 7x16 | 16,00 | 7,00 | W0173030261 | 1 | S | 20090409 | 20090509 | 5x114,30 |  | 45 | 81710407 | L | B1 | N |  |  |  |  | DK | YES |  |  | N | No Certificate | 1 | No car modifications required | 205/55 R16---TCOMBI-215/50 R16----215/55 R16----225/50 R16---TCOMBI | AfterMarket OZ | MAX 580 KG | CHRYSTAL TITANIUM | Racing | 8027529003031 | OZ | 7,75 |  |  | Serie L - ext.diam.75 mm | 480x480x255 | 1 | 063-096 | e2*2001/116*0373*.. | bar: Area 1
RENAULT | MEGANE | MEGANE III | Z | 12/2008 |  | 5x114,30 | 66,06 | 520 |  | 49 | M12x1,50 | 17 | X5B | 7x16 | 16,00 | 7,00 | W85066604N5 | 1 | S | 20121005 | 20121104 | 5x114,30 |  | 45 | 81710450 | L | VST20A24 | N |  |  |  |  | DK | YES |  |  | K | KBA (ABE+VB) | 1 | No car modifications required | 205/55 R16---TCOMBI-215/50 R16----215/55 R16----225/50 R16---TCOMBI | AfterMarket OZ | MAX 680 KG | MATT GRAPHITE DIAMOND CUT | X-Line | 8027529079722 | OZ | 9,71 |  |  | Serie L - ext.diam.75 mm | 511x511x249 | 1 | 063-096 | e2*2001/116*0373*.. | bar: Area 1
RENAULT | MEGANE | MEGANE III | Z | 12/2008 |  | 5x114,30 | 66,06 | 520 |  | 49 | M12x1,50 | 17 | X5B | 7x16 | 16,00 | 7,00 | W85066605N5 | 1 | S | 20121005 | 20121104 | 5x114,30 |  | 40 | 81710450 | L | VST20A24 | N | [5 empty] | YES |  |  | K | KBA (ABE+VB) |  |  | 205/55 R16---TCOMBI-215/50 R16----215/55 R16----225/50 R16---TCOMBI | AfterMarket OZ | MAX 680 KG | MATT GRAPHITE DIAMOND CUT | X-Line | 8027529079739 | OZ | 9,81 |  |  | Serie L - ext.diam.75 mm | 511x511x249 | 1 | 063-096 | e2*2001/116*0373*.. | bar: Area 1
RENAULT | MEGANE | MEGANE III | Z | 12/2008 |  | 5x114,30 | 66,06 | 520 |  | 49 | M12x1,50 | 17 | ADRENALINA | 7½x16 | 16,00 | 7,50 | W8501220454 | 1 | S | 20090406 | 20090506 | 5x114,30 |  | 40 | 81710407 | L | B1 | N |  |  | KBA |  | DK | YES |  |  | K | KBA (ABE+VB) | 1 | No car modifications required | 205/55 R16---TCOMBI-215/50 R16----215/55 R16----225/50 R16---TCOMBI | AfterMarket OZ | MAX 650 KG | MATT BLACK + DIAMOND-CUT | X-Line | 8027529034578 | OZ | 10,46 |  |  | Serie L - ext.diam.75 mm | 511x511x261 | 1 | 063-096 | e2*2001/116*0373*.. | bar: Area 1
RENAULT | MEGANE | MEGANE III | Z | 12/2008 |  | 5x114,30 | 66,06 | 520 |  | 49 | M12x1,50 | 17 | DAVID | 7½x16 | 16,00 | 7,50 | W01868205N5 | 1 |  |  |  | 5x114,30 |  | 40 | 81710450 | L | VST20A24 | N |  |  | KBA |  | DK | YES |  |  | K | KBA (ABE+VB) | 1 | No car modifications required | 205/55 R16---TCOMBI-215/50 R16----215/55 R16----225/50 R16---TCOMBI | AfterMarket OZ | MAX 675 KG | MATT GRAPHITE DIAMOND CUT | Via Veneto | 8027529054811 | OZ | 8,11 |  |  | Serie L - ext.diam.75 mm | 480x480x261 | 1 | 063-096 | e2*2001/116*0373*.. | bar: Area 1
RENAULT | MEGANE | MEGANE III | Z | 12/2008 |  | 5x114,30 | 66,06 | 520 |  | 49 | M12x1,50 | 17 | EGO | 7½x16 | 16,00 | 7,50 | W8505020554 | 1 | S | 20110726 | 20110825 | 5x114,30 |  | 45 | 81710450 | L | VST20A24 | N |  |  | KBA |  | DK | YES |  |  | K | KBA (ABE+VB) | 1 | No car modifications required | 205/55 R16---TCOMBI-215/50 R16----215/55 R16----225/50 R16---TCOMBI | AfterMarket OZ | MAX 690 KG | MATT BLACK + DIAMOND-CUT | X-Line | 8027529065763 | OZ | 10,21 |  |  | Serie L - ext.diam.75 mm | 511x511x261 | 1 | 063-096 | e2*2001/116*0373*.. | bar: Area 1
RENAULT | MEGANE | MEGANE III | Z | 12/2008 |  | 5x114,30 | 66,06 | 520 |  | 49 | M12x1,50 | 17 | ENERGY | 7½x16 | 16,00 | 7,50 | W8503320454 | 1 |  |  |  | 5x114,30 |  | 40 | 81710407 | L | B1 | N |  |  | KBA |  | DK | YES |  |  | K | KBA (ABE+VB) | 1 | No car modifications required | 205/55 R16---TCOMBI-215/50 R16----215/55 R16----225/50 R16---TCOMBI | AfterMarket OZ | MAX 690 KG | MATT BLACK + DIAMOND-CUT | X-Line | 8027529045819 | OZ | 10,40 |  |  | Serie L - ext.diam.75 mm | 511x511x261 | 1 | 063-096 | e2*2001/116*0373*.. | bar: Area 1
RENAULT | MEGANE | MEGANE III | Z | 12/2008 |  | 5x114,30 | 66,06 | 520 |  | 49 | M12x1,50 | 17 | ENVY | 7½x16 | 16,00 | 7,50 | W8504120568 | 1 |  |  |  | 5x114,30 |  | 45 | 81710450 | L | VST20A24 | N |  |  | KBA |  | DK | YES |  |  | K | KBA (ABE+VB) | 1 | No car modifications required | 205/55 R16---TCOMBI-215/50 R16----215/55 R16----225/50 R16---TCOMBI | AfterMarket OZ | MAX 675 KG | MATT SILVER TECH DIAMOND CUT | X-Line | 8027529051056 | OZ | 10,21 |  |  | Serie L - ext.diam.75 mm | 511x511x261 | 1 | 063-096 | e2*2001/116*0373*.. | bar: Area 1
RENAULT | MEGANE | MEGANE III | Z | 12/2008 |  | 5x114,30 | 66,06 | 520 |  | 49 | M12x1,50 | 17 | ALLEGGERITA HLT 5F | 7x17 | 17,00 | 7,00 | W01826202P3 | 3 | S | 20121012 | 20121111 | 5x114,30 |  | 49 | 81710407 | L | B1 | N |  | TÜV |  |  | DK | YES |  |  | S | Strongness Certificate (PB) | 1 | No car modifications required | 205/50 R17----215/45 R17----225/45 R17--- | AfterMarket OZ | MAX 545 KG | ACID GREEN | I-Tech | 8027529081015 | OZ | 8,24 |  |  | Serie L - ext.diam.75 mm | 540x540x260 | 1 | 063-096 | e2*2001/116*0373*.. | bar: Area 1
RENAULT | MEGANE | MEGANE III | Z | 12/2008 |  | 5x114,30 | 66,06 | 520 |  | 49 | M12x1,50 | 17 | ALLEGGERITA HLT 5F | 7x17 | 17,00 | 7,00 | W0182620222 | 3 | S | 20090409 | 20090509 | 5x114,30 |  | 49 | 81710407 | L | B1 | N |  | TÜV |  |  | DK | YES |  |  | S | Strongness Certificate (PB) | 1 | No car modifications required | 205/50 R17----215/45 R17----225/45 R17--- | AfterMarket OZ | MAX 545 KG | MATT GRAPHIT SILVER | I-Tech | 8027529035919 | OZ | 8,24 |  |  | Serie L - ext.diam.75 mm | 540x540x260 | 1 | 063-096 | e2*2001/116*0373*.. | bar: Area 1
RENAULT | MEGANE | MEGANE III | Z | 12/2008 |  | 5x114,30 | 66,06 | 520 |  | 49 | M12x1,50 | 17 | ALLEGGERITA HLT 5F | 7x17 | 17,00 | 7,00 | W0182620230 | 3 | S | 20090409 | 20090509 | 5x114,30 |  | 49 | 81710407 | L | B1 | N |  | TÜV |  |  | DK | YES |  |  | S | Strongness Certificate (PB) | 1 | No car modifications required | 205/50 R17----215/45 R17----225/45 R17--- | AfterMarket OZ | MAX 545 KG | WHITE | I-Tech | 8027529032550 | OZ | 8,24 |  |  | Serie L - ext.diam.75 mm | 540x540x260 | 1 | 063-096 | e2*2001/116*0373*.. | bar: Area 1
RENAULT | MEGANE | MEGANE III | Z | 12/2008 |  | 5x114,30 | 66,06 | 520 |  | 49 | M12x1,50 | 17 | ALLEGGERITA HLT 5F | 7x17 | 17,00 | 7,00 | W0182620253 | 3 | S | 20090409 | 20090509 | 5x114,30 |  | 49 | 81710407 | L | B1 | N |  | TÜV |  |  | DK | YES |  |  | S | Strongness Certificate (PB) | 1 | No car modifications required | 205/50 R17----215/45 R17----225/45 R17--- | AfterMarket OZ | MAX 545 KG | MATT BLACK | I-Tech | 8027529032567 | OZ | 8,24 |  |  | Serie L - ext.diam.75 mm | 540x540x260 | 1 | 063-096 | e2*2001/116*0373*.. | bar: Area 1
RENAULT | MEGANE | MEGANE III | Z | 12/2008 |  | 5x114,30 | 66,06 | 520 |  | 49 | M12x1,50 | 17 | ALLEGGERITA HLT 5F | 7x17 | 17,00 | 7,00 | W0182620266 | 1 | S | 20090409 | 20090509 | 5x114,30 |  | 49 | 81710407 | L | B1 | N |  | TÜV |  |  | DK | YES |  |  | S | Strongness Certificate (PB) | 1 | No car modifications required | 205/50 R17----215/45 R17----225/45 R17--- | AfterMarket OZ | MAX 545 KG | TITANIUM TECH | I-Tech | 8027529032574 | OZ | 8,24 |  |  | Serie L - ext.diam.75 mm | 540x540x260 | 1 | 063-096 | e2*2001/116*0373*.. | bar: Area 1
RENAULT | MEGANE | MEGANE III | Z | 12/2008 |  | 5x114,30 | 66,06 | 520 |  | 49 | M12x1,50 | 17 | ALLEGGERITA HLT 5F | 7x17 | 17,00 | 7,00 | W0182620271 | 3 | S | 20090409 | 20090509 | 5x114,30 |  | 49 | 81710407 | L | B1 | N |  | TÜV |  |  | DK | YES |  |  | S | Strongness Certificate (PB) | 1 | No car modifications required | 205/50 R17----215/45 R17----225/45 R17--- | AfterMarket OZ | MAX 545 KG | ORANGE | I-Tech | 8027529032581 | OZ | 8,24 |  |  | Serie L - ext.diam.75 mm | 540x540x260 | 1 | 063-096 | e2*2001/116*0373*.. | bar: Area 1
RENAULT | MEGANE | MEGANE III | Z | 12/2008 |  | 5x114,30 | 66,06 | 520 |  | 49 | M12x1,50 | 17 | ALLEGGERITA HLT 5F | 7x17 | 17,00 | 7,00 | W0182620272 | 3 | S | 20090409 | 20090509 | 5x114,30 |  | 49 | 81710407 | L | B1 | N |  | TÜV |  |  | DK | YES |  |  | S | Strongness Certificate (PB) | 1 | No car modifications required | 205/50 R17----215/45 R17----225/45 R17--- | AfterMarket OZ | MAX 545 KG | MATT BLUE | I-Tech | 8027529032598 | OZ | 8,24 |  |  | Serie L - ext.diam.75 mm | 540x540x260 | 1 | 063-096 | e2*2001/116*0373*.. | bar: Area 1
RENAULT | MEGANE | MEGANE III | Z | 12/2008 |  | 5x114,30 | 66,06 | 520 |  | 49 | M12x1,50 | 17 | ALLEGGERITA HLT 5F | 7x17 | 17,00 | 7,00 | W0182620276 | 3 | S | 20090409 | 20090509 | 5x114,30 |  | 49 | 81710407 | L | B1 | N |  | TÜV |  |  | DK | YES |  |  | S | Strongness Certificate (PB) | 1 | No car modifications required | 205/50 R17----215/45 R17----225/45 R17--- | AfterMarket OZ | MAX 545 KG | RACE GOLD | I-Tech | 8027529035780 | OZ | 8,24 |  |  | Serie L - ext.diam.75 mm | 540x540x260 | 1 | 063-096 | e2*2001/116*0373*.. | bar: Area 1
RENAULT | MEGANE | MEGANE III | Z | 12/2008 |  | 5x114,30 | 66,06 | 520 |  | 49 | M12x1,50 | 17 | ALLEGGERITA HLT 5F | 7x17 | 17,00 | 7,00 | W0182620284 | 3 | S | 20090409 | 20090509 | 5x114,30 |  | 49 | 81710407 | L | B1 | N |  | TÜV |  |  | DK | YES |  |  | S | Strongness Certificate (PB) | 1 | No car modifications required | 205/50 R17----215/45 R17----225/45 R17--- | AfterMarket OZ | MAX 545 KG | RED | I-Tech | 8027529032604 | OZ | 8,24 |  |  | Serie L - ext.diam.75 mm | 540x540x260 | 1 | 063-096 | e2*2001/116*0373*.. | bar: Area 1
RENAULT | MEGANE | MEGANE III | Z | 12/2008 |  | 5x114,30 | 66,06 | 520 |  | 49 | M12x1,50 | 17 | ITALIA 150 | 7x17 | 17,00 | 7,00 | W01897203R4 | 1 | S | 20120403 | 20120503 | 5x114,30 |  | 45 | 81710450 | L | VST20A24 | N |  |  |  |  | DK | YES |  |  | N | No Certificate | 1 | No car modifications required | 205/50 R17----215/45 R17----225/45 R17--- | AfterMarket OZ | MAX 650 KG | MATT RACE SILVER DIAMOND CUT | Racing | 8027529074574 | OZ | 10,50 |  |  | Serie L - ext.diam.75 mm | 540x540x248 | 1 | 063-096 | e2*2001/116*0373*.. | bar: Area 1
RENAULT | MEGANE | MEGANE III | Z | 12/2008 |  | 5x114,30 | 66,06 | 520 |  | 49 | M12x1,50 | 17 | ITALIA 150 | 7x17 | 17,00 | 7,00 | W0189720349 | 1 | S | 20120403 | 20120503 | 5x114,30 |  | 45 | 81710450 | L | VST20A24 | N |  |  |  |  | DK | YES |  |  | N | No Certificate | 1 | No car modifications required | 205/50 R17----215/45 R17----225/45 R17--- | AfterMarket OZ | MAX 650 KG | MATT DARK GRAPHITE DIAMOND CUT | Racing | 8027529074567 | OZ | 10,50 |  |  | Serie L - ext.diam.75 mm | 540x540x248 | 1 | 063-096 | e2*2001/116*0373*.. | bar: Area 1
RENAULT | MEGANE | MEGANE III | Z | 12/2008 |  | 5x114,30 | 66,06 | 520 |  | 49 | M12x1,50 | 17 | SUPERTURISMO GT | 7x17 | 17,00 | 7,00 | W01672201P5 | 1 | S | 20121012 | 20121111 | 5x114,30 |  | 40 | 81710407 | L | B1 | N |  |  | KBA | VIA | DK | YES |  |  | S | Strongness Certificate (PB) | 1 | No car modifications required | 205/50 R17----215/45 R17----225/45 R17--- | AfterMarket OZ | MAX 650 KG | GRIGIO CORSA+BLACK LETTERING | Racing | 8027529081565 | OZ | 10,82 |  |  | Serie L - ext.diam.75 mm | 540x540x260 | 1 | 063-096 | e2*2001/116*0373*.. | bar: Area 1
RENAULT | MEGANE | MEGANE III | Z | 12/2008 |  | 5x114,30 | 66,06 | 520 |  | 49 | M12x1,50 | 17 | SUPERTURISMO GT | 7x17 | 17,00 | 7,00 | W0167220182 | 1 | S | 20090409 | 20090509 | 5x114,30 |  | 40 | 81710407 | L | B1 | N |  |  | KBA | VIA | DK | YES |  |  | S | Strongness Certificate (PB) | 1 | No car modifications required | 205/50 R17----215/45 R17----225/45 R17--- | AfterMarket OZ | MAX 650 KG | RACE SILVER + BLACK LETTERING | Racing | 8027529000627 | OZ | 10,82 |  |  | Serie L - ext.diam.75 mm | 540x540x260 | 1 | 063-096 | e2*2001/116*0373*.. | bar: Area 1
RENAULT | MEGANE | MEGANE III | Z | 12/2008 |  | 5x114,30 | 66,06 | 520 |  | 49 | M12x1,50 | 17 | SUPERTURISMO WRC | 7x17 | 17,00 | 7,00 | W0167220233 | 1 | S | 20090409 | 20090509 | 5x114,30 |  | 45 | 81710407 | L | B1 | N |  |  |  |  | DK | YES |  |  | S | Strongness Certificate (PB) | 1 | No car modifications required | 205/50 R17----215/45 R17----225/45 R17--- | AfterMarket OZ | MAX 650 KG | WHITE + RED LETTERING | Racing | 8027529000634 | OZ | 10,76 |  |  | Serie L - ext.diam.75 mm | 540x540x260 | 1 | 063-096 | e2*2001/116*0373*.. | bar: Area 1
RENAULT | MEGANE | MEGANE III | Z | 12/2008 |  | 5x114,30 | 66,06 | 520 |  | 49 | M12x1,50 | 17 | ALLEGGERITA HLT 5F | 7½x17 | 17,00 | 7,50 | W01823202P3 | 3 | S | 20121012 | 20121111 | 5x114,30 |  | 48 | 81710407 | L | B1 | N |  | TÜV |  |  | DK | YES |  |  | S | Strongness Certificate (PB) | 1 | No car modifications required | 205/50 R17---TCOMBI-215/45 R17---TCOMBI-225/45 R17---TCOMBI-235/45 R17---TCOMBI | AfterMarket OZ | MAX 545 KG | ACID GREEN | I-Tech | 8027529080933 | OZ | 8,41 |  |  | Serie L - ext.diam.75 mm | 540x540x280 | 1 | 063-096 | e2*2001/116*0373*.. | bar: Area 1
RENAULT | MEGANE | MEGANE III | Z | 12/2008 |  | 5x114,30 | 66,06 | 520 |  | 49 | M12x1,50 | 17 | ALLEGGERITA HLT 5F | 7½x17 | 17,00 | 7,50 | W0182320222 | 3 | S | 20090409 | 20090509 | 5x114,30 |  | 48 | 81710407 | L | B1 | N |  | TÜV |  |  | DK | YES |  |  | S | Strongness Certificate (PB) | 1 | No car modifications required | 205/50 R17---TCOMBI-215/45 R17---TCOMBI-225/45 R17---TCOMBI-235/45 R17---TCOMBI | AfterMarket OZ | MAX 545 KG | MATT GRAPHIT SILVER | I-Tech | 8027529035834 | OZ | 8,41 |  |  | Serie L - ext.diam.75 mm | 540x540x280 | 1 | 063-096 | e2*2001/116*0373*.. | bar: Area 1
RENAULT | MEGANE | MEGANE III | Z | 12/2008 |  | 5x114,30 | 66,06 | 520 |  | 49 | M12x1,50 | 17 | ALLEGGERITA HLT 5F | 7½x17 | 17,00 | 7,50 | W0182320230 | 3 | S | 20090409 | 20090509 | 5x114,30 |  | 48 | 81710407 | L | B1 | N |  | TÜV |  |  | DK | YES |  |  | S | Strongness Certificate (PB) | 1 | No car modifications required | 205/50 R17---TCOMBI-215/45 R17---TCOMBI-225/45 R17---TCOMBI-235/45 R17---TCOMBI | AfterMarket OZ | MAX 545 KG | WHITE | I-Tech | 8027529031591 | OZ | 8,41 |  |  | Serie L - ext.diam.75 mm | 540x540x280 | 1 | 063-096 | e2*2001/116*0373*.. | bar: Area 1
RENAULT | MEGANE | MEGANE III | Z | 12/2008 |  | 5x114,30 | 66,06 | 520 |  | 49 | M12x1,50 | 17 | ALLEGGERITA HLT 5F | 7½x17 | 17,00 | 7,50 | W0182320253 | 3 | S | 20090409 | 20090509 | 5x114,30 |  | 48 | 81710407 | L | B1 | N |  | TÜV |  |  | DK | YES |  |  | S | Strongness Certificate (PB) | 1 | No car modifications required | 205/50 R17---TCOMBI-215/45 R17---TCOMBI-225/45 R17---TCOMBI-235/45 R17---TCOMBI | AfterMarket OZ | MAX 545 KG | MATT BLACK | I-Tech | 8027529031607 | OZ | 8,41 |  |  | Serie L - ext.diam.75 mm | 540x540x280 | 1 | 063-096 | e2*2001/116*0373*.. | bar: Area 1
RENAULT | MEGANE | MEGANE III | Z | 12/2008 |  | 5x114,30 | 66,06 | 520 |  | 49 | M12x1,50 | 17 | ALLEGGERITA HLT 5F | 7½x17 | 17,00 | 7,50 | W0182320266 | 1 | S | 20090409 | 20090509 | 5x114,30 |  | 48 | 81710407 | L | B1 | N |  | TÜV |  |  | DK | YES |  |  | S | Strongness Certificate (PB) | 1 | No car modifications required | 205/50 R17---TCOMBI-215/45 R17---TCOMBI-225/45 R17---TCOMBI-235/45 R17---TCOMBI | AfterMarket OZ | MAX 545 KG | TITANIUM TECH | I-Tech | 8027529031614 | OZ | 8,41 |  |  | Serie L - ext.diam.75 mm | 540x540x280 | 1 | 063-096 | e2*2001/116*0373*.. | bar: Area 1
RENAULT | MEGANE | MEGANE III | Z | 12/2008 |  | 5x114,30 | 66,06 | 520 |  | 49 | M12x1,50 | 17 | ALLEGGERITA HLT 5F | 7½x17 | 17,00 | 7,50 | W0182320271 | 3 | S | 20090409 | 20090509 | 5x114,30 |  | 48 | 81710407 | L | B1 | N |  | TÜV |  |  | DK | YES |  |  | S | Strongness Certificate (PB) | 1 | No car modifications required | 205/50 R17---TCOMBI-215/45 R17---TCOMBI-225/45 R17---TCOMBI-235/45 R17---TCOMBI | AfterMarket OZ | MAX 545 KG | ORANGE | I-Tech | 8027529031621 | OZ | 8,41 |  |  | Serie L - ext.diam.75 mm | 540x540x280 | 1 | 063-096 | e2*2001/116*0373*.. | bar: Area 1
RENAULT | MEGANE | MEGANE III | Z | 12/2008 |  | 5x114,30 | 66,06 | 520 |  | 49 | M12x1,50 | 17 | ALLEGGERITA HLT 5F | 7½x17 | 17,00 | 7,50 | W0182320272 | 3 | S | 20090409 | 20090509 | 5x114,30 |  | 48 | 81710407 | L | B1 | N |  | TÜV |  |  | DK | YES |  |  | S | Strongness Certificate (PB) | 1 | No car modifications required | 205/50 R17---TCOMBI-215/45 R17---TCOMBI-225/45 R17---TCOMBI-235/45 R17---TCOMBI | AfterMarket OZ | MAX 545 KG | MATT BLUE | I-Tech | 8027529031638 | OZ | 8,41 |  |  | Serie L - ext.diam.75 mm | 540x540x280 | 1 | 063-096 | e2*2001/116*0373*.. | bar: Area 1
RENAULT | MEGANE | MEGANE III | Z | 12/2008 |  | 5x114,30 | 66,06 | 520 |  | 49 | M12x1,50 | 17 | ALLEGGERITA HLT 5F | 7½x17 | 17,00 | 7,50 | W0182320276 | 3 | S | 20090409 | 20090509 | 5x114,30 |  | 48 | 81710407 | L | B1 | N |  | TÜV |  |  | DK | YES |  |  | S | Strongness Certificate (PB) | 1 | No car modifications required | 205/50 R17---TCOMBI-215/45 R17---TCOMBI-225/45 R17---TCOMBI-235/45 R17---TCOMBI | AfterMarket OZ | MAX 545 KG | RACE GOLD | I-Tech | 8027529035704 | OZ | 8,41 |  |  | Serie L - ext.diam.75 mm | 540x540x280 | 1 | 063-096 | e2*2001/116*0373*.. | bar: Area 1
RENAULT | MEGANE | MEGANE III | Z | 12/2008 |  | 5x114,30 | 66,06 | 520 |  | 49 | M12x1,50 | 17 | ALLEGGERITA HLT 5F | 7½x17 | 17,00 | 7,50 | W0182320284 | 3 | S | 20090409 | 20090509 | 5x114,30 |  | 48 | 81710407 | L | B1 | N |  | TÜV |  |  | DK | YES |  |  | S | Strongness Certificate (PB) | 1 | No car modifications required | 205/50 R17---TCOMBI-215/45 R17---TCOMBI-225/45 R17---TCOMBI-235/45 R17---TCOMBI | AfterMarket OZ | MAX 545 KG | RED | I-Tech | 8027529031645 | OZ | 8,41 |  |  | Serie L - ext.diam.75 mm | 540x540x280 | 1 | 063-096 | e2*2001/116*0373*.. | bar: Area 1
RENAULT | MEGANE | MEGANE III | Z | 12/2008 |  | 5x114,30 | 66,06 | 520 |  | 49 | M12x1,50 | 17 | DAVID | 7½x17 | 17,00 | 7,50 | W01871205N5 | 1 |  |  |  | 5x114,30 |  | 45 | 81710450 | L | VST20A24 | N |  |  |  |  | DK | YES |  |  | K | KBA (ABE+VB) | 1 | No car modifications required | 205/50 R17---TCOMBI-215/45 R17---TCOMBI-225/45 R17---TCOMBI-235/45 R17---TCOMBI | AfterMarket OZ | MAX 650 KG | MATT GRAPHITE DIAMOND CUT | Via Veneto | 8027529053579 | OZ | 11,81 |  |  | Serie L - ext.diam.75 mm | 540x540x261 | 1 | 063-096 | e2*2001/116*0373*.. | bar: Area 1
RENAULT | MEGANE | MEGANE III | Z | 12/2008 |  | 5x114,30 | 66,06 | 520 |  | 49 | M12x1,50 | 17 | EGO | 7½x17 | 17,00 | 7,50 | W8504920554 | 1 | S | 20110726 | 20110825 | 5x114,30 |  | 45 | 81710450 | L | VST20A24 | N |  |  | KBA |  | DK | YES |  |  | K | KBA (ABE+VB) | 1 | No car modifications required | 205/50 R17---TCOMBI-215/45 R17---TCOMBI-225/45 R17---TCOMBI-235/45 R17---TCOMBI | AfterMarket OZ | MAX 690 KG | MATT BLACK + DIAMOND-CUT | X-Line | 8027529065688 | OZ | 11,06 |  |  | Serie L - ext.diam.75 mm | 542x542x261 | 1 | 063-096 | e2*2001/116*0373*.. | bar: Area 1
RENAULT | MEGANE | MEGANE III | Z | 12/2008 |  | 5x114,30 | 66,06 | 520 |  | 49 | M12x1,50 | 17 | ENVY | 7½x17 | 17,00 | 7,50 | W8504420568 | 1 |  |  |  | 5x114,30 |  | 45 | 81710450 | L | VST20A24 | N |  |  | KBA |  | DK | YES |  |  | K | KBA (ABE+VB) | 1 | No car modifications required | 205/50 R17---TCOMBI-215/45 R17---TCOMBI-225/45 R17---TCOMBI-235/45 R17---TCOMBI | AfterMarket OZ | MAX 675 KG | MATT SILVER TECH DIAMOND CUT | X-Line | 8027529051117 | OZ | 11,06 |  |  | Serie L - ext.diam.75 mm | 542x542x261 | 1 | 063-096 | e2*2001/116*0373*.. | bar: Area 1
RENAULT | MEGANE | MEGANE III | Z | 12/2008 |  | 5x114,30 | 66,06 | 520 |  | 49 | M12x1,50 | 17 | LOUNGE 10 | 7½x17 | 17,00 | 7,50 | W8503020554 | 1 |  |  |  | 5x114,30 |  | 45 | 81710450 | L | VST20A24 | N |  |  | KBA |  | DK | YES |  |  | K | KBA (ABE+VB) | 1 | No car modifications required | 205/50 R17---TCOMBI-215/45 R17---TCOMBI-225/45 R17---TCOMBI-235/45 R17---TCOMBI | AfterMarket OZ | MAX 675 KG | MATT BLACK + DIAMOND-CUT | X-Line | 8027529047714 | OZ | 11,06 |  |  | Serie L - ext.diam.75 mm | 542x542x261 | 1 | 063-096 | e2*2001/116*0373*.. | bar: Area 1
RENAULT | MEGANE | MEGANE III | Z | 12/2008 |  | 5x114,30 | 66,06 | 520 |  | 49 | M12x1,50 | 17 | LOUNGE 10 | 7½x17 | 17,00 | 7,50 | W8503020575 | 1 |  |  |  | 5x114,30 |  | 45 | 81710450 | L | VST20A24 | N |  |  | KBA |  | DK | YES |  |  | K | KBA (ABE+VB) | 1 | No car modifications required | 205/50 R17---TCOMBI-215/45 R17---TCOMBI-225/45 R17---TCOMBI-235/45 R17---TCOMBI | AfterMarket OZ | MAX 675 KG | METAL SILVER + DIAMOND CUT | X-Line | 8027529047721 | OZ | 11,06 |  |  | Serie L - ext.diam.75 mm | 542x542x261 | 1 | 063-096 | e2*2001/116*0373*.. | bar: Area 1
RENAULT | MEGANE | MEGANE III | Z | 12/2008 |  | 5x114,30 | 66,06 | 520 |  | 49 | M12x1,50 | 17 | QUARANTA | 7½x17 | 17,00 | 7,50 | W01867204G2 | 1 |  |  |  | 5x114,30 |  | 45 | 81710450 | L | VST20A24 | N |  |  | KBA |  | DK | YES |  |  | K | KBA (ABE+VB) | 1 | No car modifications required | 205/50 R17---TCOMBI-215/45 R17---TCOMBI-225/45 R17---TCOMBI-235/45 R17---TCOMBI | AfterMarket OZ | MAX 650 KG | GRIGIO CORSA DIAMANTATO | Via Veneto | 8027529054750 | OZ | 11,65 |  |  | Serie L - ext.diam.75 mm | 540x540x261 | 1 | 063-096 | e2*2001/116*0373*.. | bar: Area 1
RENAULT | MEGANE | MEGANE III | Z | 12/2008 |  | 5x114,30 | 66,06 | 520 |  | 49 | M12x1,50 | 17 | SUPERTURISMO GT | 7½x17 | 17,00 | 7,50 | W01681250P5 | 1 | S | 20121012 | 20121111 | 5x114,30 |  | 50 | 81710407 | L | B1 | N |  |  | KBA | VIA | DK | YES |  |  | S | Strongness Certificate (PB) | 1 | No car modifications required | 205/50 R17---TCOMBI-215/45 R17---TCOMBI-225/45 R17---TCOMBI-235/45 R17---TCOMBI | AfterMarket OZ | MAX 700 KG | GRIGIO CORSA+BLACK LETTERING | Racing | 8027529081688 | OZ | 10,92 |  |  | Serie L - ext.diam.75 mm | 540x540x280 | 1 | 063-096 | e2*2001/116*0373*.. | bar: Area 1
RENAULT | MEGANE | MEGANE III | Z | 12/2008 |  | 5x114,30 | 66,06 | 520 |  | 49 | M12x1,50 | 17 | SUPERTURISMO GT | 7½x17 | 17,00 | 7,50 | W0168125079 | 1 | S | 20090409 | 20090509 | 5x114,30 |  | 50 | 81710407 | L | B1 | N |  |  | KBA | VIA | DK | YES |  |  | S | Strongness Certificate (PB) | 1 | No car modifications required | 205/50 R17---TCOMBI-215/45 R17---TCOMBI-225/45 R17---TCOMBI-235/45 R17---TCOMBI | AfterMarket OZ | MAX 700 KG | MATT BLACK + RED LETTERING | Racing | 8027529000870 | OZ | 10,92 |  |  | Serie L - ext.diam.75 mm | 540x540x280 | 1 | 063-096 | e2*2001/116*0373*.. | bar: Area 1
RENAULT | MEGANE | MEGANE III | Z | 12/2008 |  | 5x114,30 | 66,06 | 520 |  | 49 | M12x1,50 | 17 | SUPERTURISMO GT | 7½x17 | 17,00 | 7,50 | W0168125082 | 1 | S | 20090409 | 20090509 | 5x114,30 |  | 50 | 81710407 | L | B1 | N |  |  | KBA | VIA | DK | YES |  |  | S | Strongness Certificate (PB) | 1 | No car modifications required | 205/50 R17---TCOMBI-215/45 R17---TCOMBI-225/45 R17---TCOMBI-235/45 R17---TCOMBI | AfterMarket OZ | MAX 700 KG | RACE SILVER + BLACK LETTERING | Racing | 8027529000887 | OZ | 10,92 |  |  | Serie L - ext.diam.75 mm | 540x540x280 | 1 | 063-096 | e2*2001/116*0373*.. | bar: Area 1
RENAULT | MEGANE | MEGANE III | Z | 12/2008 |  | 5x114,30 | 66,06 | 520 |  | 49 | M12x1,50 | 17 | SUPERTURISMO LM | 7½x17 | 17,00 | 7,50 | W0188120419 | 1 |  |  |  | 5x114,30 |  | 45 | 81710450 | L | VST20A24 | N |  |  | KBA |  | DK | YES |  |  | K | KBA (ABE+VB) | 1 | No car modifications required | 205/50 R17---TCOMBI-215/45 R17---TCOMBI-225/45 R17---TCOMBI-235/45 R17---TCOMBI | AfterMarket OZ | MAX 650 KG | MATT RACE SILVER + BLACK LETTERING | Racing | 8027529053234 | OZ | 10,57 |  |  | Serie L - ext.diam.75 mm | 540x540x261 | 1 | 063-096 | e2*2001/116*0373*.. | bar: Area 1
RENAULT | MEGANE | MEGANE III | Z | 12/2008 |  | 5x114,30 | 66,06 | 520 |  | 49 | M12x1,50 | 17 | SUPERTURISMO LM | 7½x17 | 17,00 | 7,50 | W0188120446 | 1 |  |  |  | 5x114,30 |  | 45 | 81710450 | L | VST20A24 | N |  |  | KBA |  | DK | YES |  |  | K | KBA (ABE+VB) | 1 | No car modifications required | 205/50 R17---TCOMBI-215/45 R17---TCOMBI-225/45 R17---TCOMBI-235/45 R17---TCOMBI | AfterMarket OZ | MAX 650 KG | MATT GRAPHITE + SILVER LETTERING | Racing | 8027529053241 | OZ | 10,57 |  |  | Serie L - ext.diam.75 mm | 540x540x261 | 1 | 063-096 | e2*2001/116*0373*.. | bar: Area 1
RENAULT | MEGANE | MEGANE III | Z | 12/2008 |  | 5x114,30 | 66,06 | 520 |  | 49 | M12x1,50 | 17 | WAVE | 7½x17 | 17,00 | 7,50 | W8501720454 | 1 |  |  |  | 5x114,30 |  | 48 | 81710407 | L | B1 | N |  |  | KBA |  | DK | YES |  |  | S | Strongness Certificate (PB) | 1 | No car modifications required | 205/50 R17---TCOMBI-215/45 R17---TCOMBI-225/45 R17---TCOMBI-235/45 R17---TCOMBI | AfterMarket OZ | MAX 650 KG | MATT BLACK + DIAMOND-CUT | X-Line | 8027529046861 | OZ | 11,81 |  |  | Serie L - ext.diam.75 mm | 542x542x261 | 1 | 063-096 | e2*2001/116*0373*.. | bar: Area 1
RENAULT | MEGANE | MEGANE III | Z | 12/2008 |  | 5x114,30 | 66,06 | 520 |  | 49 | M12x1,50 | 17 | X5B | 7½x17 | 17,00 | 7,50 | W85068205N5 | 1 | S | 20121005 | 20121104 | 5x114,30 |  | 45 | 81710450 | L | VST20A24 | N |  |  |  |  | DK | YES |  |  | K | KBA (ABE+VB) | 1 | No car modifications required | 205/50 R17---TCOMBI-215/45 R17---TCOMBI-225/45 R17---TCOMBI-235/45 R17---TCOMBI | AfterMarket OZ | MAX 690 KG | MATT GRAPHITE DIAMOND CUT | X-Line | 8027529079784 | OZ | 11,61 |  |  | Serie L - ext.diam.75 mm | 542x542x261 | 1 | 063-096 | e2*2001/116*0373*.. | bar: Area 1
RENAULT | MEGANE | MEGANE III | Z | 12/2008 |  | 5x114,30 | 66,06 | 520 |  | 49 | M12x1,50 | 17 | ADRENALINA | 8x17 | 17,00 | 8,00 | W8501420454 | 1 | S | 20090423 | 20090523 | 5x114,30 |  | 45 | 81710407 | L | B1 | N |  |  | KBA |  | DK | YES |  |  | K | KBA (ABE+VB) | 1 | No car modifications required | 205/50 R17---TCOMBI-215/45 R17---TCOMBI-225/45 R17---TCOMBI-235/40 R17----235/45 R17---TCOMBI-245/40 R17---TCOMBI | AfterMarket OZ | MAX 675 KG | MATT BLACK + DIAMOND-CUT | X-Line | 8027529034660 | OZ | 12,50 |  |  | Serie L - ext.diam.75 mm | 542x542x274 | 1 | 063-096 | e2*2001/116*0373*.. | bar: Area 1
RENAULT | MEGANE | MEGANE III | Z | 12/2008 |  | 5x114,30 | 66,06 | 520 |  | 49 | M12x1,50 | 17 | ADRENALINA | 8x17 | 17,00 | 8,00 | W8501420654 | 1 | S | 20110214 | 20110316 | 5x114,30 |  | 40 | 81710407 | L | B1 | N |  |  | KBA |  | DK | YES |  |  | K | KBA (ABE+VB) | 1 | No car modifications required | 205/50 R17---TCOMBI-215/45 R17---TCOMBI-225/45 R17---TCOMBI-235/40 R17----235/45 R17---TCOMBI-245/40 R17---TCOMBI | AfterMarket OZ | MAX 675 KG | MATT BLACK + DIAMOND-CUT | X-Line | 8027529056419 | OZ | 12,50 |  |  | Serie L - ext.diam.75 mm | 542x542x274 | 1 | 063-096 | e2*2001/116*0373*.. | bar: Area 1
RENAULT | MEGANE | MEGANE III | Z | 12/2008 |  | 5x114,30 | 66,06 | 520 |  | 49 | M12x1,50 | 17 | ALLEGGERITA HLT 5F | 8x17 | 17,00 | 8,00 | W01824207P3 | 3 | S | 20121012 | 20121111 | 5x114,30 |  | 48 | 81710407 | L | B1 | N |  | TÜV |  |  | DK | YES |  |  | S | Strongness Certificate (PB) | 1 | No car modifications required | 205/50 R17---TCOMBI-215/45 R17---TCOMBI-225/45 R17---TCOMBI-235/40 R17----235/45 R17---TCOMBI-245/40 R17---TCOMBI | AfterMarket OZ | MAX 580 KG | ACID GREEN | I-Tech | 8027529080971 | OZ | 8,69 |  |  | Serie L - ext.diam.75 mm | 540x540x280 | 1 | 063-096 | e2*2001/116*0373*.. | bar: Area 1
RENAULT | MEGANE | MEGANE III | Z | 12/2008 |  | 5x114,30 | 66,06 | 520 |  | 49 | M12x1,50 | 17 | ALLEGGERITA HLT 5F | 8x17 | 17,00 | 8,00 | W0182420722 | 3 | S | 20090409 | 20090509 | 5x114,30 |  | 48 | 81710407 | L | B1 | N |  | TÜV |  |  | DK | YES |  |  | S | Strongness Certificate (PB) | 1 | No car modifications required | 205/50 R17---TCOMBI-215/45 R17---TCOMBI-225/45 R17---TCOMBI-235/40 R17----235/45 R17---TCOMBI-245/40 R17---TCOMBI | AfterMarket OZ | MAX 580 KG | MATT GRAPHIT SILVER | I-Tech | 8027529035872 | OZ | 8,69 |  |  | Serie L - ext.diam.75 mm | 540x540x280 | 1 | 063-096 | e2*2001/116*0373*.. | bar: Area 1
RENAULT | MEGANE | MEGANE III | Z | 12/2008 |  | 5x114,30 | 66,06 | 520 |  | 49 | M12x1,50 | 17 | ALLEGGERITA HLT 5F | 8x17 | 17,00 | 8,00 | W0182420730 | 3 | S | 20090409 | 20090509 | 5x114,30 |  | 48 | 81710407 | L | B1 | N |  | TÜV |  |  | DK | YES |  |  | S | Strongness Certificate (PB) | 1 | No car modifications required | 205/50 R17---TCOMBI-215/45 R17---TCOMBI-225/45 R17---TCOMBI-235/40 R17----235/45 R17---TCOMBI-245/40 R17---TCOMBI | AfterMarket OZ | MAX 580 KG | WHITE | I-Tech | 8027529032079 | OZ | 8,69 |  |  | Serie L - ext.diam.75 mm | 540x540x280 | 1 | 063-096 | e2*2001/116*0373*.. | bar: Area 1
RENAULT | MEGANE | MEGANE III | Z | 12/2008 |  | 5x114,30 | 66,06 | 520 |  | 49 | M12x1,50 | 17 | ALLEGGERITA HLT 5F | 8x17 | 17,00 | 8,00 | W0182420753 | 3 | S | 20090409 | 20090509 | 5x114,30 |  | 48 | 81710407 | L | B1 | N |  | TÜV |  |  | DK | YES |  |  | S | Strongness Certificate (PB) | 1 | No car modifications required | 205/50 R17---TCOMBI-215/45 R17---TCOMBI-225/45 R17---TCOMBI-235/40 R17----235/45 R17---TCOMBI-245/40 R17---TCOMBI | AfterMarket OZ | MAX 580 KG | MATT BLACK | I-Tech | 8027529032086 | OZ | 8,69 |  |  | Serie L - ext.diam.75 mm | 540x540x280 | 1 | 063-096 | e2*2001/116*0373*.. | bar: Area 1
RENAULT | MEGANE | MEGANE III | Z | 12/2008 |  | 5x114,30 | 66,06 | 520 |  | 49 | M12x1,50 | 17 | ALLEGGERITA HLT 5F | 8x17 | 17,00 | 8,00 | W0182420766 | 1 | S | 20090409 | 20090509 | 5x114,30 |  | 48 | 81710407 | L | B1 | N |  | TÜV |  |  | DK | YES |  |  | S | Strongness Certificate (PB) | 1 | No car modifications required | 205/50 R17---TCOMBI-215/45 R17---TCOMBI-225/45 R17---TCOMBI-235/40 R17----235/45 R17---TCOMBI-245/40 R17---TCOMBI | AfterMarket OZ | MAX 580 KG | TITANIUM TECH | I-Tech | 8027529032093 | OZ | 8,69 |  |  | Serie L - ext.diam.75 mm | 540x540x280 | 1 | 063-096 | e2*2001/116*0373*.. | bar: Area 1
RENAULT | MEGANE | MEGANE III | Z | 12/2008 |  | 5x114,30 | 66,06 | 520 |  | 49 | M12x1,50 | 17 | ALLEGGERITA HLT 5F | 8x17 | 17,00 | 8,00 | W0182420771 | 3 | S | 20090409 | 20090509 | 5x114,30 |  | 48 | 81710407 | L | B1 | N |  | TÜV |  |  | DK | YES |  |  | S | Strongness Certificate (PB) | 1 | No car modifications required | 205/50 R17---TCOMBI-215/45 R17---TCOMBI-225/45 R17---TCOMBI-235/40 R17----235/45 R17---TCOMBI-245/40 R17---TCOMBI | AfterMarket OZ | MAX 580 KG | ORANGE | I-Tech | 8027529032109 | OZ | 8,69 |  |  | Serie L - ext.diam.75 mm | 540x540x280 | 1 | 063-096 | e2*2001/116*0373*.. | bar: Area 1
RENAULT | MEGANE | MEGANE III | Z | 12/2008 |  | 5x114,30 | 66,06 | 520 |  | 49 | M12x1,50 | 17 | ALLEGGERITA HLT 5F | 8x17 | 17,00 | 8,00 | W0182420772 | 3 | S | 20090409 | 20090509 | 5x114,30 |  | 48 | 81710407 | L | B1 | N |  | TÜV |  |  | DK | YES |  |  | S | Strongness Certificate (PB) | 1 | No car modifications required | 205/50 R17---TCOMBI-215/45 R17---TCOMBI-225/45 R17---TCOMBI-235/40 R17----235/45 R17---TCOMBI-245/40 R17---TCOMBI | AfterMarket OZ | MAX 580 KG | MATT BLUE | I-Tech | 8027529032116 | OZ | 8,69 |  |  | Serie L - ext.diam.75 mm | 540x540x280 | 1 | 063-096 | e2*2001/116*0373*.. | bar: Area 1
RENAULT | MEGANE | MEGANE III | Z | 12/2008 |  | 5x114,30 | 66,06 | 520 |  | 49 | M12x1,50 | 17 | ALLEGGERITA HLT 5F | 8x17 | 17,00 | 8,00 | W0182420776 | 3 | S | 20090409 | 20090509 | 5x114,30 |  | 48 | 81710407 | L | B1 | N |  | TÜV |  |  | DK | YES |  |  | S | Strongness Certificate (PB) | 1 | No car modifications required | 205/50 R17---TCOMBI-215/45 R17---TCOMBI-225/45 R17---TCOMBI-235/40 R17----235/45 R17---TCOMBI-245/40 R17---TCOMBI | AfterMarket OZ | MAX 580 KG | RACE GOLD | I-Tech | 8027529035742 | OZ | 8,69 |  |  | Serie L - ext.diam.75 mm | 540x540x280 | 1 | 063-096 | e2*2001/116*0373*.. | bar: Area 1
RENAULT | MEGANE | MEGANE III | Z | 12/2008 |  | 5x114,30 | 66,06 | 520 |  | 49 | M12x1,50 | 17 | ALLEGGERITA HLT 5F | 8x17 | 17,00 | 8,00 | W0182420784 | 3 | S | 20090409 | 20090509 | 5x114,30 |  | 48 | 81710407 | L | B1 | N |  | TÜV |  |  | DK | YES |  |  | S | Strongness Certificate (PB) | 1 | No car modifications required | 205/50 R17---TCOMBI-215/45 R17---TCOMBI-225/45 R17---TCOMBI-235/40 R17----235/45 R17---TCOMBI-245/40 R17---TCOMBI | AfterMarket OZ | MAX 580 KG | RED | I-Tech | 8027529032123 | OZ | 8,69 |  |  | Serie L - ext.diam.75 mm | 540x540x280 | 1 | 063-096 | e2*2001/116*0373*.. | bar: Area 1
RENAULT | MEGANE | MEGANE III | Z | 12/2008 |  | 5x114,30 | 66,06 | 520 |  | 49 | M12x1,50 | 17 | ENERGY | 8x17 | 17,00 | 8,00 | W8500820454 | 1 | S | 20090409 | 20090509 | 5x114,30 |  | 45 | 81710407 | L | B1 | N |  |  | KBA |  | DK | YES |  |  | K | KBA (ABE+VB) | 1 | No car modifications required | 205/50 R17---TCOMBI-215/45 R17---TCOMBI-225/45 R17---TCOMBI-235/40 R17----235/45 R17---TCOMBI-245/40 R17---TCOMBI | AfterMarket OZ | MAX 675 KG | MATT BLACK + DIAMOND-CUT | X-Line | 8027529034394 | OZ | 12,50 |  |  | Serie L - ext.diam.75 mm | 542x542x274 | 1 | 063-096 | e2*2001/116*0373*.. | bar: Area 1
RENAULT | MEGANE | MEGANE III | Z | 12/2008 |  | 5x114,30 | 66,06 | 520 |  | 49 | M12x1,50 | 17 | ITALIA 150 | 8x17 | 17,00 | 8,00 | W01890205R4 | 1 |  |  |  | 5x114,30 |  | 45 | 81710450 | L | VST20A24 | N |  |  | KBA |  | DK | YES |  |  | K | KBA (ABE+VB) | 1 | No car modifications required | 205/50 R17---TCOMBI-215/45 R17---TCOMBI-225/45 R17---TCOMBI-235/40 R17----235/45 R17---TCOMBI-245/40 R17---TCOMBI | AfterMarket OZ | MAX 700 KG | MATT RACE SILVER DIAMOND CUT | Racing | 8027529070217 | OZ | 10,90 |  |  | Serie L - ext.diam.75 mm | 540x540x274 | 1 | 063-096 | e2*2001/116*0373*.. | bar: Area 1
RENAULT | MEGANE | MEGANE III | Z | 12/2008 |  | 5x114,30 | 66,06 | 520 |  | 49 | M12x1,50 | 17 | ITALIA 150 | 8x17 | 17,00 | 8,00 | W0189020549 | 1 |  |  |  | 5x114,30 |  | 45 | 81710450 | L | VST20A24 | N |  |  | KBA |  | DK | YES |  |  | K | KBA (ABE+VB) | 1 | No car modifications required | 205/50 R17---TCOMBI-215/45 R17---TCOMBI-225/45 R17---TCOMBI-235/40 R17----235/45 R17---TCOMBI-245/40 R17---TCOMBI | AfterMarket OZ | MAX 700 KG | MATT DARK GRAPHITE DIAMOND CUT | Racing | 8027529070200 | OZ | 10,90 |  |  | Serie L - ext.diam.75 mm | 540x540x274 | 1 | 063-096 | e2*2001/116*0373*.. | bar: Area 1
RENAULT | MEGANE | MEGANE III | Z | 12/2008 |  | 5x114,30 | 66,06 | 520 |  | 49 | M12x1,50 | 17 | ULTRALEGGERA | 8x17 | 17,00 | 8,00 | W0171020453 | 1 | S | 20090409 | 20090509 | 5x114,30 |  | 48 | 81710407 | L | B1 | N |  | TÜV |  |  | DK | YES |  |  | S | Strongness Certificate (PB) | 1 | No car modifications required | 205/50 R17---TCOMBI-215/45 R17---TCOMBI-225/45 R17---TCOMBI-235/40 R17----235/45 R17---TCOMBI-245/40 R17---TCOMBI | AfterMarket OZ | MAX 615 KG | MATT BLACK | Racing | 8027529001655 | OZ | 9,38 |  |  | Serie L - ext.diam.75 mm | 540x540x280 | 1 | 063-096 | e2*2001/116*0373*.. | bar: Area 1
RENAULT | MEGANE | MEGANE III | Z | 12/2008 |  | 5x114,30 | 66,06 | 520 |  | 49 | M12x1,50 | 17 | ULTRALEGGERA | 8x17 | 17,00 | 8,00 | W0171020461 | 1 | S | 20090409 | 20090509 | 5x114,30 |  | 48 | 81710407 | L | B1 | N |  | TÜV |  |  | DK | YES |  |  | S | Strongness Certificate (PB) | 1 | No car modifications required | 205/50 R17---TCOMBI-215/45 R17---TCOMBI-225/45 R17---TCOMBI-235/40 R17----235/45 R17---TCOMBI-245/40 R17---TCOMBI | AfterMarket OZ | MAX 615 KG | CHRYSTAL TITANIUM | Racing | 8027529001662 | OZ | 9,38 |  |  | Serie L - ext.diam.75 mm | 540x540x280 | 1 | 063-096 | e2*2001/116*0373*.. | bar: Area 1
RENAULT | MEGANE | MEGANE III | Z | 12/2008 |  | 5x114,30 | 66,06 | 520 |  | 49 | M12x1,50 | 17 | ULTRALEGGERA | 8x17 | 17,00 | 8,00 | W0171020476 | 1 | S | 20090409 | 20090509 | 5x114,30 |  | 48 | 81710407 | L | B1 | N |  | TÜV |  |  | DK | YES |  |  | S | Strongness Certificate (PB) | 1 | No car modifications required | 205/50 R17---TCOMBI-215/45 R17---TCOMBI-225/45 R17---TCOMBI-235/40 R17----235/45 R17---TCOMBI-245/40 R17---TCOMBI | AfterMarket OZ | MAX 615 KG | RACE GOLD | Racing | 8027529001679 | OZ | 9,38 |  |  | Serie L - ext.diam.75 mm | 540x540x280 | 1 | 063-096 | e2*2001/116*0373*.. | bar: Area 1
RENAULT | MEGANE | MEGANE III | Z | 12/2008 |  | 5x114,30 | 66,06 | 520 |  | 49 | M12x1,50 | 17 | VITTORIA | 8x17 | 17,00 | 8,00 | W0188820473 | 1 |  |  |  | 5x114,30 |  | 45 | 81710450 | L | VST20A24 | N |  |  | KBA |  | DK | YES |  |  | K | KBA (ABE+VB) | 1 | No car modifications required | 205/50 R17---TCOMBI-215/45 R17---TCOMBI-225/45 R17---TCOMBI-235/40 R17----235/45 R17---TCOMBI-245/40 R17---TCOMBI | AfterMarket OZ | MAX 700 KG | MATT DARK GRAPHITE | Via Veneto | 8027529070996 | OZ | 11,23 |  |  | Serie L - ext.diam.75 mm | 540x540x274 | 1 | 063-096 | e2*2001/116*0373*.. | bar: Area 1
RENAULT | MEGANE | MEGANE III | Z | 12/2008 |  | 5x114,30 | 66,06 | 520 |  | 49 | M12x1,50 | 17 | ALLEGGERITA HLT 5F | 7x18 | 18,00 | 7,00 | W01828201P3 | 3 | S | 20121012 | 20121111 | 5x114,30 |  | 45 | 81710407 | L | B1 | N |  | TÜV |  |  | DK | YES |  |  | S | Strongness Certificate (PB) | 1 | No car modifications required |  | AfterMarket OZ | MAX 550 KG | ACID GREEN | I-Tech | 8027529081114 | OZ | 9,29 |  |  | Serie L - ext.diam.75 mm | 570x570x255 | 1 | 063-096 | e2*2001/116*0373*.. | bar: Area 1
RENAULT | MEGANE | MEGANE III | Z | 12/2008 |  | 5x114,30 | 66,06 | 520 |  | 49 | M12x1,50 | 17 | ALLEGGERITA HLT 5F | 7x18 | 18,00 | 7,00 | W0182820122 | 3 | S | 20090409 | 20090509 | 5x114,30 |  | 45 | 81710407 | L | B1 | N |  | TÜV |  |  | DK | YES |  |  | S | Strongness Certificate (PB) | 1 | No car modifications required |  | AfterMarket OZ | MAX 550 KG | MATT GRAPHIT SILVER | I-Tech | 8027529036121 | OZ | 9,29 |  |  | Serie L - ext.diam.75 mm | 570x570x255 | 1 | 063-096 | e2*2001/116*0373*.. | bar: Area 1
RENAULT | MEGANE | MEGANE III | Z | 12/2008 |  | 5x114,30 | 66,06 | 520 |  | 49 | M12x1,50 | 17 | ALLEGGERITA HLT 5F | 7x18 | 18,00 | 7,00 | W0182820130 | 3 | S | 20090409 | 20090509 | 5x114,30 |  | 45 | 81710407 | L | B1 | N |  | TÜV |  |  | DK | YES |  |  | S | Strongness Certificate (PB) | 1 | No car modifications required |  | AfterMarket OZ | MAX 550 KG | WHITE | I-Tech | 8027529032673 | OZ | 9,29 |  |  | Serie L - ext.diam.75 mm | 570x570x255 | 1 | 063-096 | e2*2001/116*0373*.. | bar: Area 1
RENAULT | MEGANE | MEGANE III | Z | 12/2008 |  | 5x114,30 | 66,06 | 520 |  | 49 | M12x1,50 | 17 | ALLEGGERITA HLT 5F | 7x18 | 18,00 | 7,00 | W0182820153 | 3 | S | 20090409 | 20090509 | 5x114,30 |  | 45 | 81710407 | L | B1 | N |  | TÜV |  |  | DK | YES |  |  | S | Strongness Certificate (PB) | 1 | No car modifications required |  | AfterMarket OZ | MAX 550 KG | MATT BLACK | I-Tech | 8027529032680 | OZ | 9,29 |  |  | Serie L - ext.diam.75 mm | 570x570x255 | 1 | 063-096 | e2*2001/116*0373*.. | bar: Area 1
RENAULT | MEGANE | MEGANE III | Z | 12/2008 |  | 5x114,30 | 66,06 | 520 |  | 49 | M12x1,50 | 17 | ALLEGGERITA HLT 5F | 7x18 | 18,00 | 7,00 | W0182820166 | 1 | S | 20090409 | 20090509 | 5x114,30 |  | 45 | 81710407 | L | B1 | N |  | TÜV |  |  | DK | YES |  |  | S | Strongness Certificate (PB) | 1 | No car modifications required |  | AfterMarket OZ | MAX 550 KG | TITANIUM TECH | I-Tech | 8027529032697 | OZ | 9,29 |  |  | Serie L - ext.diam.75 mm | 570x570x255 | 1 | 063-096 | e2*2001/116*0373*.. | bar: Area 1
RENAULT | MEGANE | MEGANE III | Z | 12/2008 |  | 5x114,30 | 66,06 | 520 |  | 49 | M12x1,50 | 17 | ALLEGGERITA HLT 5F | 7x18 | 18,00 | 7,00 | W0182820171 | 3 | S | 20090409 | 20090509 | 5x114,30 |  | 45 | 81710407 | L | B1 | N |  | TÜV |  |  | DK | YES |  |  | S | Strongness Certificate (PB) | 1 | No car modifications required |  | AfterMarket OZ | MAX 550 KG | ORANGE | I-Tech | 8027529032703 | OZ | 9,29 |  |  | Serie L - ext.diam.75 mm | 570x570x255 | 1 | 063-096 | e2*2001/116*0373*.. | bar: Area 1
RENAULT | MEGANE | MEGANE III | Z | 12/2008 |  | 5x114,30 | 66,06 | 520 |  | 49 | M12x1,50 | 17 | ALLEGGERITA HLT 5F | 7x18 | 18,00 | 7,00 | W0182820172 | 3 | S | 20090409 | 20090509 | 5x114,30 |  | 45 | 81710407 | L | B1 | N |  | TÜV |  |  | DK | YES |  |  | S | Strongness Certificate (PB) | 1 | No car modifications required |  | AfterMarket OZ | MAX 550 KG | MATT BLUE | I-Tech | 8027529032710 | OZ | 9,29 |  |  | Serie L - ext.diam.75 mm | 570x570x255 | 1 | 063-096 | e2*2001/116*0373*.. | bar: Area 1
RENAULT | MEGANE | MEGANE III | Z | 12/2008 |  | 5x114,30 | 66,06 | 520 |  | 49 | M12x1,50 | 17 | ALLEGGERITA HLT 5F | 7x18 | 18,00 | 7,00 | W0182820176 | 3 | S | 20090409 | 20090509 | 5x114,30 |  | 45 | 81710407 | L | B1 | N |  | TÜV |  |  | DK | YES |  |  | S | Strongness Certificate (PB) | 1 | No car modifications required |  | AfterMarket OZ | MAX 550 KG | RACE GOLD | I-Tech | 8027529038446 | OZ | 9,29 |  |  | Serie L - ext.diam.75 mm | 570x570x255 | 1 | 063-096 | e2*2001/116*0373*.. | bar: Area 1
RENAULT | MEGANE | MEGANE III | Z | 12/2008 |  | 5x114,30 | 66,06 | 520 |  | 49 | M12x1,50 | 17 | ALLEGGERITA HLT 5F | 7x18 | 18,00 | 7,00 | W0182820184 | 3 | S | 20090409 | 20090509 | 5x114,30 |  | 45 | 81710407 | L | B1 | N |  | TÜV |  |  | DK | YES |  |  | S | Strongness Certificate (PB) | 1 | No car modifications required |  | AfterMarket OZ | MAX 550 KG | RED | I-Tech | 8027529032727 | OZ | 9,29 |  |  | Serie L - ext.diam.75 mm | 570x570x255 | 1 | 063-096 | e2*2001/116*0373*.. | bar: Area 1
RENAULT | MEGANE | MEGANE III | Z | 12/2008 |  | 5x114,30 | 66,06 | 520 |  | 49 | M12x1,50 | 17 | ALLEGGERITA HLT 5F | 7½x18 | 18,00 | 7,50 | W01829202P3 | 3 | S | 20121012 | 20121111 | 5x114,30 |  | 48 | 81710407 | L | B1 | N |  | TÜV |  |  | DK | YES |  |  | S | Strongness Certificate (PB) | 1 | No car modifications required |  | AfterMarket OZ | MAX 555 KG | ACID GREEN | I-Tech | 8027529081138 | OZ | 9,41 |  |  | Serie L - ext.diam.75 mm | 570x570x270 | 1 | 063-096 | e2*2001/116*0373*.. | bar: Area 1
RENAULT | MEGANE | MEGANE III | Z | 12/2008 |  | 5x114,30 | 66,06 | 520 |  | 49 | M12x1,50 | 17 | ALLEGGERITA HLT 5F | 7½x18 | 18,00 | 7,50 | W0182920222 | 3 | S | 20090409 | 20090509 | 5x114,30 |  | 48 | 81710407 | L | B1 | N |  | TÜV |  |  | DK | YES |  |  | S | Strongness Certificate (PB) | 1 | No car modifications required |  | AfterMarket OZ | MAX 555 KG | MATT GRAPHIT SILVER | I-Tech | 8027529036077 | OZ | 9,41 |  |  | Serie L - ext.diam.75 mm | 570x570x270 | 1 | 063-096 | e2*2001/116*0373*.. | bar: Area 1
RENAULT | MEGANE | MEGANE III | Z | 12/2008 |  | 5x114,30 | 66,06 | 520 |  | 49 | M12x1,50 | 17 | ALLEGGERITA HLT 5F | 7½x18 | 18,00 | 7,50 | W0182920230 | 3 | S | 20090409 | 20090509 | 5x114,30 |  | 48 | 81710407 | L | B1 | N |  | TÜV |  |  | DK | YES |  |  | S | Strongness Certificate (PB) | 1 | No car modifications required |  | AfterMarket OZ | MAX 555 KG | WHITE | I-Tech | 8027529032857 | OZ | 9,41 |  |  | Serie L - ext.diam.75 mm | 570x570x270 | 1 | 063-096 | e2*2001/116*0373*.. | bar: Area 1
RENAULT | MEGANE | MEGANE III | Z | 12/2008 |  | 5x114,30 | 66,06 | 520 |  | 49 | M12x1,50 | 17 | ALLEGGERITA HLT 5F | 7½x18 | 18,00 | 7,50 | W0182920253 | 3 | S | 20090409 | 20090509 | 5x114,30 |  | 48 | 81710407 | L | B1 | N |  | TÜV |  |  | DK | YES |  |  | S | Strongness Certificate (PB) | 1 | No car modifications required |  | AfterMarket OZ | MAX 555 KG | MATT BLACK | I-Tech | 8027529032864 | OZ | 9,41 |  |  | Serie L - ext.diam.75 mm | 570x570x270 | 1 | 063-096 | e2*2001/116*0373*.. | bar: Area 1
RENAULT | MEGANE | MEGANE III | Z | 12/2008 |  | 5x114,30 | 66,06 | 520 |  | 49 | M12x1,50 | 17 | ALLEGGERITA HLT 5F | 7½x18 | 18,00 | 7,50 | W0182920266 | 1 | S | 20090409 | 20090509 | 5x114,30 |  | 48 | 81710407 | L | B1 | N |  | TÜV |  |  | DK | YES |  |  | S | Strongness Certificate (PB) | 1 | No car modifications required |  | AfterMarket OZ | MAX 555 KG | TITANIUM TECH | I-Tech | 8027529032871 | OZ | 9,41 |  |  | Serie L - ext.diam.75 mm | 570x570x270 | 1 | 063-096 | e2*2001/116*0373*.. | bar: Area 1
RENAULT | MEGANE | MEGANE III | Z | 12/2008 |  | 5x114,30 | 66,06 | 520 |  | 49 | M12x1,50 | 17 | ALLEGGERITA HLT 5F | 7½x18 | 18,00 | 7,50 | W0182920271 | 3 | S | 20090409 | 20090509 | 5x114,30 |  | 48 | 81710407 | L | B1 | N |  | TÜV |  |  | DK | YES |  |  | S | Strongness Certificate (PB) | 1 | No car modifications required |  | AfterMarket OZ | MAX 555 KG | ORANGE | I-Tech | 8027529032888 | OZ | 9,41 |  |  | Serie L - ext.diam.75 mm | 570x570x270 | 1 | 063-096 | e2*2001/116*0373*.. | bar: Area 1
RENAULT | MEGANE | MEGANE III | Z | 12/2008 |  | 5x114,30 | 66,06 | 520 |  | 49 | M12x1,50 | 17 | ALLEGGERITA HLT 5F | 7½x18 | 18,00 | 7,50 | W0182920272 | 3 | S | 20090409 | 20090509 | 5x114,30 |  | 48 | 81710407 | L | B1 | N |  | TÜV |  |  | DK | YES |  |  | S | Strongness Certificate (PB) | 1 | No car modifications required |  | AfterMarket OZ | MAX 555 KG | MATT BLUE | I-Tech | 8027529032895 | OZ | 9,41 |  |  | Serie L - ext.diam.75 mm | 570x570x270 | 1 | 063-096 | e2*2001/116*0373*.. | bar: Area 1
RENAULT | MEGANE | MEGANE III | Z | 12/2008 |  | 5x114,30 | 66,06 | 520 |  | 49 | M12x1,50 | 17 | ALLEGGERITA HLT 5F | 7½x18 | 18,00 | 7,50 | W0182920276 | 3 | S | 20090409 | 20090509 | 5x114,30 |  | 48 | 81710407 | L | B1 | N |  | TÜV |  |  | DK | YES |  |  | S | Strongness Certificate (PB) | 1 | No car modifications required |  | AfterMarket OZ | MAX 555 KG | RACE GOLD | I-Tech | 8027529036152 | OZ | 9,41 |  |  | Serie L - ext.diam.75 mm | 570x570x270 | 1 | 063-096 | e2*2001/116*0373*.. | bar: Area 1
RENAULT | MEGANE | MEGANE III | Z | 12/2008 |  | 5x114,30 | 66,06 | 520 |  | 49 | M12x1,50 | 17 | ALLEGGERITA HLT 5F | 7½x18 | 18,00 | 7,50 | W0182920284 | 3 | S | 20090409 | 20090509 | 5x114,30 |  | 48 | 81710407 | L | B1 | N |  | TÜV |  |  | DK | YES |  |  | S | Strongness Certificate (PB) | 1 | No car modifications required |  | AfterMarket OZ | MAX 555 KG | RED | I-Tech | 8027529032901 | OZ | 9,41 |  |  | Serie L - ext.diam.75 mm | 570x570x270 | 1 | 063-096 | e2*2001/116*0373*.. | bar: Area 1
RENAULT | MEGANE | MEGANE III | Z | 12/2008 |  | 5x114,30 | 66,06 | 520 |  | 49 | M12x1,50 | 17 | FORMULA HLT | 7½x18 | 18,00 | 7,50 | W01903205G1 | 1 | S | 20121011 | 20121110 | 5x114,30 |  | 47 | 81710450 | L | VST20A24 | N | [5 empty] | YES |  |  | N | No Certificate |  |  |  | AfterMarket OZ | MAX 600 KG | GRIGIO CORSA | I-Tech | 8027529081923 | OZ | 10,57 |  |  | Serie L - ext.diam.75 mm | 567x567x261 | 1 | 063-096 | e2*2001/116*0373*.. | bar: Area 1
RENAULT | MEGANE | MEGANE III | Z | 12/2008 |  | 5x114,30 | 66,06 | 520 |  | 49 | M12x1,50 | 17 | SUPERTURISMO LM | 7½x18 | 18,00 | 7,50 | W0185520319 | 1 |  |  |  | 5x114,30 |  | 48 | 81710407 | L | B1 | N |  | TÜV |  |  | DK | YES |  |  | S | Strongness Certificate (PB) | 1 | No car modifications required |  | AfterMarket OZ | MAX 600 KG | MATT RACE SILVER + BLACK LETTERING | Racing | 8027529043396 | OZ | 11,09 |  |  | Serie L - ext.diam.75 mm | 570x570x280 | 1 | 063-096 | e2*2001/116*0373*.. | bar: Area 1
RENAULT | MEGANE | MEGANE III | Z | 12/2008 |  | 5x114,30 | 66,06 | 520 |  | 49 | M12x1,50 | 17 | SUPERTURISMO LM | 7½x18 | 18,00 | 7,50 | W0185520346 | 1 |  |  |  | 5x114,30 |  | 48 | 81710407 | L | B1 | N |  | TÜV |  |  | DK | YES |  |  | S | Strongness Certificate (PB) | 1 | No car modifications required |  | AfterMarket OZ | MAX 600 KG | MATT GRAPHITE + SILVER LETTERING | Racing | 8027529043402 | OZ | 11,09 |  |  | Serie L - ext.diam.75 mm | 570x570x280 | 1 | 063-096 | e2*2001/116*0373*.. | bar: Area 1
RENAULT | MEGANE | MEGANE III | Z | 12/2008 |  | 5x114,30 | 66,06 | 520 |  | 49 | M12x1,50 | 17 | ADRENALINA | 8x18 | 18,00 | 8,00 | W8501520554 | 1 | S | 20090422 | 20090522 | 5x114,30 |  | 45 | 81710407 | L | B1 | N |  | TÜV |  |  | DK | YES |  |  | T | Teilegutachten (PB+VB) | 1 | No car modifications required | 215/40 R18---TCOMBI-225/40 R18---TCOMBI-235/35 R18----245/35 R18---TCOMBI | AfterMarket OZ | MAX 690 KG | MATT BLACK + DIAMOND-CUT | X-Line | 8027529034714 | OZ | 12,65 |  |  | Serie L - ext.diam.75 mm | 568x568x274 | 1 | 063-096 | e2*2001/116*0373*.. | bar: Area 1
RENAULT | MEGANE | MEGANE III | Z | 12/2008 |  | 5x114,30 | 66,06 | 520 |  | 49 | M12x1,50 | 17 | ALLEGGERITA HLT 5F | 8x18 | 18,00 | 8,00 | W01830206P3 | 3 | S | 20121012 | 20121111 | 5x114,30 |  | 48 | 81710407 | L | B1 | N |  | TÜV |  |  | DK | YES |  |  | S | Strongness Certificate (PB) | 1 | No car modifications required | 215/40 R18---TCOMBI-225/40 R18---TCOMBI-235/35 R18----245/35 R18---TCOMBI | AfterMarket OZ | MAX 580 KG | ACID GREEN | I-Tech | 8027529081183 | OZ | 9,60 |  |  | Serie L - ext.diam.75 mm | 570x570x280 | 1 | 063-096 | e2*2001/116*0373*.. | bar: Area 1
RENAULT | MEGANE | MEGANE III | Z | 12/2008 |  | 5x114,30 | 66,06 | 520 |  | 49 | M12x1,50 | 17 | ALLEGGERITA HLT 5F | 8x18 | 18,00 | 8,00 | W0183020622 | 3 | S | 20090409 | 20090509 | 5x114,30 |  | 48 | 81710407 | L | B1 | N |  | TÜV |  |  | DK | YES |  |  | S | Strongness Certificate (PB) | 1 | No car modifications required | 215/40 R18---TCOMBI-225/40 R18---TCOMBI-235/35 R18----245/35 R18---TCOMBI | AfterMarket OZ | MAX 580 KG | MATT GRAPHIT SILVER | I-Tech | 8027529036237 | OZ | 9,60 |  |  | Serie L - ext.diam.75 mm | 570x570x280 | 1 | 063-096 | e2*2001/116*0373*.. | bar: Area 1
RENAULT | MEGANE | MEGANE III | Z | 12/2008 |  | 5x114,30 | 66,06 | 520 |  | 49 | M12x1,50 | 17 | ALLEGGERITA HLT 5F | 8x18 | 18,00 | 8,00 | W0183020630 | 3 | S | 20090409 | 20090509 | 5x114,30 |  | 48 | 81710407 | L | B1 | N |  | TÜV |  |  | DK | YES |  |  | S | Strongness Certificate (PB) | 1 | No car modifications required | 215/40 R18---TCOMBI-225/40 R18---TCOMBI-235/35 R18----245/35 R18---TCOMBI | AfterMarket OZ | MAX 580 KG | WHITE | I-Tech | 8027529033441 | OZ | 9,60 |  |  | Serie L - ext.diam.75 mm | 570x570x280 | 1 | 063-096 | e2*2001/116*0373*.. | bar: Area 1
RENAULT | MEGANE | MEGANE III | Z | 12/2008 |  | 5x114,30 | 66,06 | 520 |  | 49 | M12x1,50 | 17 | ALLEGGERITA HLT 5F | 8x18 | 18,00 | 8,00 | W0183020653 | 3 | S | 20090409 | 20090509 | 5x114,30 |  | 48 | 81710407 | L | B1 | N |  | TÜV |  |  | DK | YES |  |  | S | Strongness Certificate (PB) | 1 | No car modifications required | 215/40 R18---TCOMBI-225/40 R18---TCOMBI-235/35 R18----245/35 R18---TCOMBI | AfterMarket OZ | MAX 580 KG | MATT BLACK | I-Tech | 8027529033458 | OZ | 9,60 |  |  | Serie L - ext.diam.75 mm | 570x570x280 | 1 | 063-096 | e2*2001/116*0373*.. | bar: Area 1
RENAULT | MEGANE | MEGANE III | Z | 12/2008 |  | 5x114,30 | 66,06 | 520 |  | 49 | M12x1,50 | 17 | ALLEGGERITA HLT 5F | 8x18 | 18,00 | 8,00 | W0183020666 | 1 | S | 20090409 | 20090509 | 5x114,30 |  | 48 | 81710407 | L | B1 | N |  | TÜV |  |  | DK | YES |  |  | S | Strongness Certificate (PB) | 1 | No car modifications required | 215/40 R18---TCOMBI-225/40 R18---TCOMBI-235/35 R18----245/35 R18---TCOMBI | AfterMarket OZ | MAX 580 KG | TITANIUM TECH | I-Tech | 8027529033465 | OZ | 9,60 |  |  | Serie L - ext.diam.75 mm | 570x570x280 | 1 | 063-096 | e2*2001/116*0373*.. | bar: Area 1
RENAULT | MEGANE | MEGANE III | Z | 12/2008 |  | 5x114,30 | 66,06 | 520 |  | 49 | M12x1,50 | 17 | ALLEGGERITA HLT 5F | 8x18 | 18,00 | 8,00 | W0183020671 | 3 | S | 20090409 | 20090509 | 5x114,30 |  | 48 | 81710407 | L | B1 | N |  | TÜV |  |  | DK | YES |  |  | S | Strongness Certificate (PB) | 1 | No car modifications required | 215/40 R18---TCOMBI-225/40 R18---TCOMBI-235/35 R18----245/35 R18---TCOMBI | AfterMarket OZ | MAX 580 KG | ORANGE | I-Tech | 8027529033472 | OZ | 9,60 |  |  | Serie L - ext.diam.75 mm | 570x570x280 | 1 | 063-096 | e2*2001/116*0373*.. | bar: Area 1
RENAULT | MEGANE | MEGANE III | Z | 12/2008 |  | 5x114,30 | 66,06 | 520 |  | 49 | M12x1,50 | 17 | ALLEGGERITA HLT 5F | 8x18 | 18,00 | 8,00 | W0183020672 | 3 | S | 20090409 | 20090509 | 5x114,30 |  | 48 | 81710407 | L | B1 | N |  | TÜV |  |  | DK | YES |  |  | S | Strongness Certificate (PB) | 1 | No car modifications required | 215/40 R18---TCOMBI-225/40 R18---TCOMBI-235/35 R18----245/35 R18---TCOMBI | AfterMarket OZ | MAX 580 KG | MATT BLUE | I-Tech | 8027529033489 | OZ | 9,60 |  |  | Serie L - ext.diam.75 mm | 570x570x280 | 1 | 063-096 | e2*2001/116*0373*.. | bar: Area 1
RENAULT | MEGANE | MEGANE III | Z | 12/2008 |  | 5x114,30 | 66,06 | 520 |  | 49 | M12x1,50 | 17 | ALLEGGERITA HLT 5F | 8x18 | 18,00 | 8,00 | W0183020676 | 3 | S | 20090409 | 20090509 | 5x114,30 |  | 48 | 81710407 | L | B1 | N |  | TÜV |  |  | DK | YES |  |  | S | Strongness Certificate (PB) | 1 | No car modifications required | 215/40 R18---TCOMBI-225/40 R18---TCOMBI-235/35 R18----245/35 R18---TCOMBI | AfterMarket OZ | MAX 580 KG | RACE GOLD | I-Tech | 8027529036220 | OZ | 9,60 |  |  | Serie L - ext.diam.75 mm | 570x570x280 | 1 | 063-096 | e2*2001/116*0373*.. | bar: Area 1
RENAULT | MEGANE | MEGANE III | Z | 12/2008 |  | 5x114,30 | 66,06 | 520 |  | 49 | M12x1,50 | 17 | ALLEGGERITA HLT 5F | 8x18 | 18,00 | 8,00 | W0183020684 | 3 | S | 20090409 | 20090509 | 5x114,30 |  | 48 | 81710407 | L | B1 | N |  | TÜV |  |  | DK | YES |  |  | S | Strongness Certificate (PB) | 1 | No car modifications required | 215/40 R18---TCOMBI-225/40 R18---TCOMBI-235/35 R18----245/35 R18---TCOMBI | AfterMarket OZ | MAX 580 KG | RED | I-Tech | 8027529033496 | OZ | 9,60 |  |  | Serie L - ext.diam.75 mm | 570x570x280 | 1 | 063-096 | e2*2001/116*0373*.. | bar: Area 1
RENAULT | MEGANE | MEGANE III | Z | 12/2008 |  | 5x114,30 | 66,06 | 520 |  | 49 | M12x1,50 | 17 | DAVID | 8x18 | 18,00 | 8,00 | W01863205N5 | 1 | S | 20100927 | 20101027 | 5x114,30 |  | 45 | 81710450 | L | VST20A24 | N |  | TÜV |  |  | DK | YES |  |  | T | Teilegutachten (PB+VB) | 1 | No car modifications required | 215/40 R18---TCOMBI-225/40 R18---TCOMBI-235/35 R18----245/35 R18---TCOMBI | AfterMarket OZ | MAX 690 KG | MATT GRAPHITE DIAMOND CUT | Via Veneto | 8027529054521 | OZ | 12,88 |  |  | Serie L - ext.diam.75 mm | 567x567x274 | 1 | 063-096 | e2*2001/116*0373*.. | bar: Area 1
RENAULT | MEGANE | MEGANE III | Z | 12/2008 |  | 5x114,30 | 66,06 | 520 |  | 49 | M12x1,50 | 17 | EGO | 8x18 | 18,00 | 8,00 | W8504720454 | 1 | S | 20110726 | 20110825 | 5x114,30 |  | 45 | 81710450 | L | VST20A24 | N |  |  | KBA |  | DK | YES |  |  | K | KBA (ABE+VB) | 1 | No car modifications required | 215/40 R18---TCOMBI-225/40 R18---TCOMBI-235/35 R18----245/35 R18---TCOMBI | AfterMarket OZ | MAX 730 KG | MATT BLACK + DIAMOND-CUT | X-Line | 8027529065510 | OZ | 13,96 |  |  | Serie L - ext.diam.75 mm | 568x568x274 | 1 | 063-096 | e2*2001/116*0373*.. | bar: Area 1
RENAULT | MEGANE | MEGANE III | Z | 12/2008 |  | 5x114,30 | 66,06 | 520 |  | 49 | M12x1,50 | 17 | ENERGY | 8x18 | 18,00 | 8,00 | W8500920554 | 1 | S | 20090409 | 20090509 | 5x114,30 |  | 45 | 81710407 | L | B1 | N |  | TÜV |  |  | DK | YES |  |  | T | Teilegutachten (PB+VB) | 1 | No car modifications required | 215/40 R18---TCOMBI-225/40 R18---TCOMBI-235/35 R18----245/35 R18---TCOMBI | AfterMarket OZ | MAX 725 KG | MATT BLACK + DIAMOND-CUT | X-Line | 8027529034448 | OZ | 14,05 |  |  | Serie L - ext.diam.75 mm | 568x568x274 | 1 | 063-096 | e2*2001/116*0373*.. | bar: Area 1
RENAULT | MEGANE | MEGANE III | Z | 12/2008 |  | 5x114,30 | 66,06 | 520 |  | 49 | M12x1,50 | 17 | ENVY | 8x18 | 18,00 | 8,00 | W8503920568 | 1 |  |  |  | 5x114,30 |  | 45 | 81710450 | L | VST20A24 | N |  | TÜV |  |  | DK | YES |  |  | T | Teilegutachten (PB+VB) | 1 | No car modifications required | 215/40 R18---TCOMBI-225/40 R18---TCOMBI-235/35 R18----245/35 R18---TCOMBI | AfterMarket OZ | MAX 690 KG | MATT SILVER TECH DIAMOND CUT | X-Line | 8027529049688 | OZ | 12,76 |  |  | Serie L - ext.diam.75 mm | 568x568x274 | 1 | 063-096 | e2*2001/116*0373*.. | bar: Area 1
RENAULT | MEGANE | MEGANE III | Z | 12/2008 |  | 5x114,30 | 66,06 | 520 |  | 49 | M12x1,50 | 17 | FORMULA HLT | 8x18 | 18,00 | 8,00 | W01892204AG1 | 1 |  |  |  | 5x114,30 |  | 45 | 81710450 | L | VST20A24 | N |  |  |  |  | DK | YES |  |  | N | No Certificate | 1 | No car modifications required | 215/40 R18---TCOMBI-225/40 R18---TCOMBI-235/35 R18----245/35 R18---TCOMBI | AfterMarket OZ | MAX 630 KG | GRIGIO CORSA | I-Tech | 8027529083385 | OZ | 11,37 |  |  | Serie L - ext.diam.75 mm | 567x567x274 | 1 | 063-096 | e2*2001/116*0373*.. | bar: Area 1
RENAULT | MEGANE | MEGANE III | Z | 12/2008 |  | 5x114,30 | 66,06 | 520 |  | 49 | M12x1,50 | 17 | ITALIA 150 | 8x18 | 18,00 | 8,00 | W01884204R4 | 1 | S | 20110914 | 20111014 | 5x114,30 |  | 45 | 81710450 | L | VST20A24 | N |  | TÜV |  |  | DK | YES |  |  | T | Teilegutachten (PB+VB) | 1 | No car modifications required | 215/40 R18---TCOMBI-225/40 R18---TCOMBI-235/35 R18----245/35 R18---TCOMBI | AfterMarket OZ | MAX 700 KG | MATT RACE SILVER DIAMOND CUT | Racing | 8027529069440 | OZ | 12,30 |  |  | Serie L - ext.diam.75 mm | 567x567x274 | 1 | 063-096 | e2*2001/116*0373*.. | bar: Area 1
RENAULT | MEGANE | MEGANE III | Z | 12/2008 |  | 5x114,30 | 66,06 | 520 |  | 49 | M12x1,50 | 17 | ITALIA 150 | 8x18 | 18,00 | 8,00 | W0188420449 | 1 | S | 20110914 | 20111014 | 5x114,30 |  | 45 | 81710450 | L | VST20A24 | N |  | TÜV |  |  | DK | YES |  |  | T | Teilegutachten (PB+VB) | 1 | No car modifications required | 215/40 R18---TCOMBI-225/40 R18---TCOMBI-235/35 R18----245/35 R18---TCOMBI | AfterMarket OZ | MAX 700 KG | MATT DARK GRAPHITE DIAMOND CUT | Racing | 8027529069433 | OZ | 12,30 |  |  | Serie L - ext.diam.75 mm | 567x567x274 | 1 | 063-096 | e2*2001/116*0373*.. | bar: Area 1
RENAULT | MEGANE | MEGANE III | Z | 12/2008 |  | 5x114,30 | 66,06 | 520 |  | 49 | M12x1,50 | 17 | LOUNGE 10 | 8x18 | 18,00 | 8,00 | W8503120654 | 1 |  |  |  | 5x114,30 |  | 45 | 81710450 | L | VST20A24 | N |  | TÜV |  |  | DK | YES |  |  | N | No Certificate | 1 | No car modifications required | 215/40 R18---TCOMBI-225/40 R18---TCOMBI-235/35 R18----245/35 R18---TCOMBI | AfterMarket OZ | MAX 690 KG | MATT BLACK + DIAMOND-CUT | X-Line | 8027529047851 | OZ | 13,96 |  |  | Serie L - ext.diam.75 mm | 568x568x274 | 1 | 063-096 | e2*2001/116*0373*.. | bar: Area 1
RENAULT | MEGANE | MEGANE III | Z | 12/2008 |  | 5x114,30 | 66,06 | 520 |  | 49 | M12x1,50 | 17 | LOUNGE 10 | 8x18 | 18,00 | 8,00 | W8503120675 | 1 |  |  |  | 5x114,30 |  | 45 | 81710450 | L | VST20A24 | N |  | TÜV |  |  | DK | YES |  |  | N | No Certificate | 1 | No car modifications required | 215/40 R18---TCOMBI-225/40 R18---TCOMBI-235/35 R18----245/35 R18---TCOMBI | AfterMarket OZ | MAX 690 KG | METAL SILVER + DIAMOND CUT | X-Line | 8027529047868 | OZ | 13,96 |  |  | Serie L - ext.diam.75 mm | 568x568x274 | 1 | 063-096 | e2*2001/116*0373*.. | bar: Area 1
RENAULT | MEGANE | MEGANE III | Z | 12/2008 |  | 5x114,30 | 66,06 | 520 |  | 49 | M12x1,50 | 17 | QUARANTA | 8x18 | 18,00 | 8,00 | W01856206G2 | 1 | S | 20100928 | 20101028 | 5x114,30 |  | 45 | 81710450 | L | VST20A24 | N |  | TÜV |  |  | DK | YES |  |  | T | Teilegutachten (PB+VB) | 1 | No car modifications required | 215/40 R18---TCOMBI-225/40 R18---TCOMBI-235/35 R18----245/35 R18---TCOMBI | AfterMarket OZ | MAX 700 KG | GRIGIO CORSA DIAMANTATO | Via Veneto | 8027529054439 | OZ | 12,87 |  |  | Serie L - ext.diam.75 mm | 570x570x280 | 1 | 063-096 | e2*2001/116*0373*.. | bar: Area 1
RENAULT | MEGANE | MEGANE III | Z | 12/2008 |  | 5x114,30 | 66,06 | 520 |  | 49 | M12x1,50 | 17 | SUPERTURISMO GT | 8x18 | 18,00 | 8,00 | W01669203P5 | 1 | S | 20121012 | 20121111 | 5x114,30 |  | 40 | 81710407 | L | B1 | N |  | TÜV |  | VIA | DK | YES |  |  | T | Teilegutachten (PB+VB) | 2 | Mods can be necessary to car | 215/40 R18---TCOMBI-225/40 R18---TCOMBI-235/35 R18----245/35 R18---TCOMBI | AfterMarket OZ | MAX 640 KG | GRIGIO CORSA+BLACK LETTERING | Racing | 8027529081527 | OZ | 12,64 |  |  | Serie L - ext.diam.75 mm | 570x570x280 | 1 | 063-096 | e2*2001/116*0373*.. | bar: Area 1
RENAULT | MEGANE | MEGANE III | Z | 12/2008 |  | 5x114,30 | 66,06 | 520 |  | 49 | M12x1,50 | 17 | SUPERTURISMO GT | 8x18 | 18,00 | 8,00 | W0166920382 | 1 | S | 20090409 | 20090509 | 5x114,30 |  | 40 | 81710407 | L | B1 | N |  | TÜV |  | VIA | DK | YES |  |  | T | Teilegutachten (PB+VB) | 2 | Mods can be necessary to car | 215/40 R18---TCOMBI-225/40 R18---TCOMBI-235/35 R18----245/35 R18---TCOMBI | AfterMarket OZ | MAX 640 KG | RACE SILVER + BLACK LETTERING | Racing | 8027529000337 | OZ | 12,64 |  |  | Serie L - ext.diam.75 mm | 570x570x280 | 1 | 063-096 | e2*2001/116*0373*.. | bar: Area 1
RENAULT | MEGANE | MEGANE III | Z | 12/2008 |  | 5x114,30 | 66,06 | 520 |  | 49 | M12x1,50 | 17 | SUPERTURISMO LM | 8x18 | 18,00 | 8,00 | W0185420719 | 1 |  |  |  | 5x114,30 |  | 45 | 81710407 | L | B1 | N |  | TÜV |  |  | DK | YES |  |  | T | Teilegutachten (PB+VB) | 1 | No car modifications required | 215/40 R18---TCOMBI-225/40 R18---TCOMBI-235/35 R18----245/35 R18---TCOMBI | AfterMarket OZ | MAX 680 KG | MATT RACE SILVER + BLACK LETTERING | Racing | 8027529043501 | OZ | 11,49 |  |  | Serie L - ext.diam.75 mm | 570x570x280 | 1 | 063-096 | e2*2001/116*0373*.. | bar: Area 1
RENAULT | MEGANE | MEGANE III | Z | 12/2008 |  | 5x114,30 | 66,06 | 520 |  | 49 | M12x1,50 | 17 | SUPERTURISMO LM | 8x18 | 18,00 | 8,00 | W0185420746 | 1 |  |  |  | 5x114,30 |  | 45 | 81710407 | L | B1 | N |  | TÜV |  |  | DK | YES |  |  | T | Teilegutachten (PB+VB) | 1 | No car modifications required | 215/40 R18---TCOMBI-225/40 R18---TCOMBI-235/35 R18----245/35 R18---TCOMBI | AfterMarket OZ | MAX 680 KG | MATT GRAPHITE + SILVER LETTERING | Racing | 8027529043518 | OZ | 11,49 |  |  | Serie L - ext.diam.75 mm | 570x570x280 | 1 | 063-096 | e2*2001/116*0373*.. | bar: Area 1
RENAULT | MEGANE | MEGANE III | Z | 12/2008 |  | 5x114,30 | 66,06 | 520 |  | 49 | M12x1,50 | 17 | ULTRALEGGERA | 8x18 | 18,00 | 8,00 | W0171220453 | 1 |  |  |  | 5x114,30 |  | 48 | 81710407 | L | B1 | N |  | TÜV |  |  | DK | YES |  |  | T | Teilegutachten (PB+VB) | 1 | No car modifications required | 215/40 R18---TCOMBI-225/40 R18---TCOMBI-235/35 R18----245/35 R18---TCOMBI | AfterMarket OZ | MAX 615 KG | MATT BLACK | Racing | 8027529001914 | OZ | 9,96 |  |  | Serie L - ext.diam.75 mm | 570x570x280 | 1 | 063-096 | e2*2001/116*0373*.. | bar: Area 1
RENAULT | MEGANE | MEGANE III | Z | 12/2008 |  | 5x114,30 | 66,06 | 520 |  | 49 | M12x1,50 | 17 | ULTRALEGGERA | 8x18 | 18,00 | 8,00 | W0171220461 | 1 |  |  |  | 5x114,30 |  | 48 | 81710407 | L | B1 | N |  | TÜV |  |  | DK | YES |  |  | T | Teilegutachten (PB+VB) | 1 | No car modifications required | 215/40 R18---TCOMBI-225/40 R18---TCOMBI-235/35 R18----245/35 R18---TCOMBI | AfterMarket OZ | MAX 615 KG | CHRYSTAL TITANIUM | Racing | 8027529001921 | OZ | 9,96 |  |  | Serie L - ext.diam.75 mm | 570x570x280 | 1 | 063-096 | e2*2001/116*0373*.. | bar: Area 1
RENAULT | MEGANE | MEGANE III | Z | 12/2008 |  | 5x114,30 | 66,06 | 520 |  | 49 | M12x1,50 | 17 | ULTRALEGGERA | 8x18 | 18,00 | 8,00 | W0171220476 | 1 |  |  |  | 5x114,30 |  | 48 | 81710407 | L | B1 | N |  | TÜV |  |  | DK | YES |  |  | T | Teilegutachten (PB+VB) | 1 | No car modifications required | 215/40 R18---TCOMBI-225/40 R18---TCOMBI-235/35 R18----245/35 R18---TCOMBI | AfterMarket OZ | MAX 615 KG | RACE GOLD | Racing | 8027529001938 | OZ | 9,96 |  |  | Serie L - ext.diam.75 mm | 570x570x280 | 1 | 063-096 | e2*2001/116*0373*.. | bar: Area 1
RENAULT | MEGANE | MEGANE III | Z | 12/2008 |  | 5x114,30 | 66,06 | 520 |  | 49 | M12x1,50 | 17 | VITTORIA | 8x18 | 18,00 | 8,00 | W0188520373 | 1 | S | 20110913 | 20111013 | 5x114,30 |  | 45 | 81710450 | L | VST20A24 | N |  | TÜV |  |  | DK | YES |  |  | T | Teilegutachten (PB+VB) | 1 | No car modifications required | 215/40 R18---TCOMBI-225/40 R18---TCOMBI-235/35 R18----245/35 R18---TCOMBI | AfterMarket OZ | MAX 700 KG | MATT DARK GRAPHITE | Via Veneto | 8027529069747 | OZ | 13,02 |  |  | Serie L - ext.diam.75 mm | 567x567x274 | 1 | 063-096 | e2*2001/116*0373*.. | bar: Area 1
RENAULT | MEGANE | MEGANE III | Z | 12/2008 |  | 5x114,30 | 66,06 | 520 |  | 49 | M12x1,50 | 17 | X5B | 8x18 | 18,00 | 8,00 | W85064204N5 | 1 |  |  |  | 5x114,30 |  | 45 | 81710450 | L | VST20A24 | N |  |  | KBA |  | DK | YES |  |  | K | KBA (ABE+VB) | 1 | No car modifications required | 215/40 R18---TCOMBI-225/40 R18---TCOMBI-235/35 R18----245/35 R18---TCOMBI | AfterMarket OZ | MAX 730 KG | MATT GRAPHITE DIAMOND CUT | X-Line | 8027529078022 | OZ | 13,52 |  |  | Serie L - ext.diam.75 mm | 568x568x274 | 1 | 063-096 | e2*2001/116*0373*.. | bar: Area 1
RENAULT | MEGANE | MEGANE III | Z | 12/2008 |  | 5x114,30 | 66,06 | 520 |  | 49 | M12x1,50 | 17 | DAVID | 8x19 | 19,00 | 8,00 | W01870205N5 | 1 |  |  |  | 5x114,30 |  | 45 | 81710450 | L | VST20A24 | N |  | TÜV |  |  | DK | YES |  |  | T | Teilegutachten (PB+VB) | 1 | No car modifications required |  | AfterMarket OZ | MAX 690 KG | MATT GRAPHITE DIAMOND CUT | Via Veneto | 8027529053456 | OZ | 13,97 |  |  | Serie L - ext.diam.75 mm | 592x592x274 | 1 | 063-096 | e2*2001/116*0373*.. | bar: Area 1
RENAULT | MEGANE | MEGANE III | Z | 12/2008 |  | 5x114,30 | 66,06 | 520 |  | 49 | M12x1,50 | 17 | ENERGY | 8x19 | 19,00 | 8,00 | W8503420354 | 1 |  |  |  | 5x114,30 |  | 45 | 81710407 | L | B1 | N |  | TÜV |  |  | DK | YES |  |  | T | Teilegutachten (PB+VB) | 1 | No car modifications required |  | AfterMarket OZ | MAX 690 KG | MATT BLACK + DIAMOND-CUT | X-Line | 8027529045857 | OZ | 14,30 |  |  | Serie L - ext.diam.75 mm | 593x593x274 | 1 | 063-096 | e2*2001/116*0373*.. | bar: Area 1
RENAULT | MEGANE | MEGANE III | Z | 12/2008 |  | 5x114,30 | 66,06 | 520 |  | 49 | M12x1,50 | 17 | ITALIA 150 | 8x19 | 19,00 | 8,00 | W01889205R4 | 1 |  |  |  | 5x114,30 |  | 45 | 81710450 | L | VST20A24 | N |  | TÜV |  |  | DK | YES |  |  | T | Teilegutachten (PB+VB) | 1 | No car modifications required |  | AfterMarket OZ | MAX 700 KG | MATT RACE SILVER DIAMOND CUT | Racing | 8027529070385 | OZ | 13,36 |  |  | Serie L - ext.diam.75 mm | 592x592x274 | 1 | 063-096 | e2*2001/116*0373*.. | bar: Area 1
RENAULT | MEGANE | MEGANE III | Z | 12/2008 |  | 5x114,30 | 66,06 | 520 |  | 49 | M12x1,50 | 17 | ITALIA 150 | 8x19 | 19,00 | 8,00 | W0188920549 | 1 |  |  |  | 5x114,30 |  | 45 | 81710450 | L | VST20A24 | N |  | TÜV |  |  | DK | YES |  |  | T | Teilegutachten (PB+VB) | 1 | No car modifications required |  | AfterMarket OZ | MAX 700 KG | MATT DARK GRAPHITE DIAMOND CUT | Racing | 8027529070378 | OZ | 13,36 |  |  | Serie L - ext.diam.75 mm | 592x592x274 | 1 | 063-096 | e2*2001/116*0373*.. | bar: Area 1
RENAULT | MEGANE | MEGANE III | Z | 12/2008 |  | 5x114,30 | 66,06 | 520 |  | 49 | M12x1,50 | 17 | LOUNGE 10 | 8x19 | 19,00 | 8,00 | W8505520454 | 1 | S | 20110726 | 20110825 | 5x114,30 |  | 45 | 81710450 | L | VST20A24 | N |  | TÜV |  |  | DK | YES |  |  | T | Teilegutachten (PB+VB) | 1 | No car modifications required |  | AfterMarket OZ | MAX 700 KG | MATT BLACK + DIAMOND-CUT | X-Line | 8027529066074 | OZ | 14,31 |  |  | Serie L - ext.diam.75 mm | 593x593x274 | 1 | 063-096 | e2*2001/116*0373*.. | bar: Area 1
RENAULT | MEGANE | MEGANE III | Z | 12/2008 |  | 5x114,30 | 66,06 | 520 |  | 49 | M12x1,50 | 17 | LOUNGE 10 | 8x19 | 19,00 | 8,00 | W8505520475 | 1 | S | 20110726 | 20110825 | 5x114,30 |  | 45 | 81710450 | L | VST20A24 | N |  | TÜV |  |  | DK | YES |  |  | T | Teilegutachten (PB+VB) | 1 | No car modifications required |  | AfterMarket OZ | MAX 700 KG | METAL SILVER + DIAMOND CUT | X-Line | 8027529066081 | OZ | 14,31 |  |  | Serie L - ext.diam.75 mm | 593x593x274 | 1 | 063-096 | e2*2001/116*0373*.. | bar: Area 1
RENAULT | MEGANE | MEGANE III | Z | 12/2008 |  | 5x114,30 | 66,06 | 520 |  | 49 | M12x1,50 | 17 | SUPERTURISMO GT | 8x19 | 19,00 | 8,00 | W01690204P5 | 1 | S | 20121012 | 20121111 | 5x114,30 |  | 45 | 81710407 | L | B1 | N |  | TÜV |  |  | DK | YES |  |  | S | Strongness Certificate (PB) | 1 | No car modifications required |  | AfterMarket OZ | MAX 580 KG | GRIGIO CORSA+BLACK LETTERING | Racing | 8027529081763 | OZ | 13,22 |  |  | Serie L - ext.diam.75 mm | 600x600x300 | 1 | 063-096 | e2*2001/116*0373*.. | bar: Area 1
RENAULT | MEGANE | MEGANE III | Z | 12/2008 |  | 5x114,30 | 66,06 | 520 |  | 49 | M12x1,50 | 17 | SUPERTURISMO GT | 8x19 | 19,00 | 8,00 | W0169020482 | 1 | S | 20090409 | 20090509 | 5x114,30 |  | 45 | 81710407 | L | B1 | N |  | TÜV |  |  | DK | YES |  |  | S | Strongness Certificate (PB) | 1 | No car modifications required |  | AfterMarket OZ | MAX 580 KG | RACE SILVER + BLACK LETTERING | Racing | 8027529001211 | OZ | 13,22 |  |  | Serie L - ext.diam.75 mm | 600x600x300 | 1 | 063-096 | e2*2001/116*0373*.. | bar: Area 1
RENAULT | MEGANE | MEGANE III | Z | 12/2008 |  | 5x114,30 | 66,06 | 520 |  | 49 | M12x1,50 | 17 | X5B | 8x19 | 19,00 | 8,00 | W85069203N5 | 1 | S | 20121005 | 20121104 | 5x114,30 |  | 45 | 81710450 | L | VST20A24 | N |  |  |  |  | DK | YES |  |  | T | Teilegutachten (PB+VB) | 1 | No car modifications required |  | AfterMarket OZ | MAX 730 KG | MATT GRAPHITE DIAMOND CUT | X-Line | 8027529079852 | OZ | 13,61 |  |  | Serie L - ext.diam.75 mm | 593x593x274 | 1 | 063-096 | e2*2001/116*0373*.. | bar: Area 1
RENAULT | MEGANE | MEGANE III | Z | 12/2008 |  | 5x114,30 | 66,06 | 520 |  | 49 | M12x1,50 | 17 | EGO | 8½x19 | 19,00 | 8,50 | W8504820554 | 1 | S | 20110726 | 20110825 | 5x114,30 |  | 38 | 81710450 | L | VST20A24 | N |  | TÜV |  |  | DK | YES |  |  | T | Teilegutachten (PB+VB) | 2 | Mods can be necessary to car |  | AfterMarket OZ | MAX 750 KG | MATT BLACK + DIAMOND-CUT | X-Line | 8027529065589 | OZ | 14,31 |  |  | Serie L - ext.diam.75 mm | 593x593x287 | 1 | 063-096 | e2*2001/116*0373*.. | bar: Area 1
RENAULT | MEGANE | MEGANE III | Z | 12/2008 |  | 5x114,30 | 66,06 | 520 |  | 49 | M12x1,50 | 17 | QUARANTA | 8½x19 | 19,00 | 8,50 | W01857201G2 | 1 |  |  |  | 5x114,30 |  | 38 | 81710450 | L | VST20A24 | N |  | TÜV |  |  | DK | YES |  |  | T | Teilegutachten (PB+VB) | 2 | Mods can be necessary to car |  | AfterMarket OZ | MAX 725 KG | GRIGIO CORSA DIAMANTATO | Via Veneto | 8027529052565 | OZ | 13,81 |  |  | Serie L - ext.diam.75 mm | 570x570x280 | 1 | 063-096 | e2*2001/116*0373*.. | bar: Area 1
RENAULT | MEGANE | MEGANE III | Z | 12/2008 |  | 5x114,30 | 66,06 | 520 |  | 49 | M12x1,50 | 17 | SUPERTURISMO LM | 8½x19 | 19,00 | 8,50 | W0185220419 | 1 |  |  |  | 5x114,30 |  | 38 | 81710407 | L | B1 | N |  | TÜV |  |  | DK | YES |  |  | T | Teilegutachten (PB+VB) | 2 | Mods can be necessary to car |  | AfterMarket OZ | MAX 725 KG | MATT RACE SILVER + BLACK LETTERING | Racing | 8027529043648 | OZ | 12,61 |  |  | Serie L - ext.diam.75 mm | 570x570x280 | 1 | 063-096 | e2*2001/116*0373*.. | bar: Area 1
RENAULT | MEGANE | MEGANE III | Z | 12/2008 |  | 5x114,30 | 66,06 | 520 |  | 49 | M12x1,50 | 17 | SUPERTURISMO LM | 8½x19 | 19,00 | 8,50 | W0185220446 | 1 |  |  |  | 5x114,30 |  | 38 | 81710407 | L | B1 | N |  | TÜV |  |  | DK | YES |  |  | T | Teilegutachten (PB+VB) | 2 | Mods can be necessary to car |  | AfterMarket OZ | MAX 725 KG | MATT GRAPHITE + SILVER LETTERING | Racing | 8027529043655 | OZ | 12,61 |  |  | Serie L - ext.diam.75 mm | 570x570x280 | 1 | 063-096 | e2*2001/116*0373*.. | bar: Area 1
RENAULT | MEGANE | MEGANE III | Z | 12/2008 |  | 5x114,30 | 66,06 | 520 |  | 49 | M12x1,50 | 17 | VITTORIA | 8½x19 | 19,00 | 8,50 | W0188220373 | 1 | S | 20110913 | 20111013 | 5x114,30 |  | 38 | 81710450 | L | VST20A24 | N |  | TÜV |  |  | DK | YES |  |  | T | Teilegutachten (PB+VB) | 2 | Mods can be necessary to car |  | AfterMarket OZ | MAX 725 KG | MATT DARK GRAPHITE | Via Veneto | 8027529069686 | OZ | 14,14 |  |  | Serie L - ext.diam.75 mm | 592x592x286 | 1 | 063-096 | e2*2001/116*0373*.. | bar: Area 1
RENAULT | MEGANE | MEGANE III | Z | 12/2008 |  | 5x114,30 | 66,06 | 520 |  | 49 | M12x1,50 | 17 | MONACO HLT | 8x20 | 20,00 | 8,00 | W01899204G1 | 1 | S | 20120711 | 20120810 | 5x114,30 |  | 35 | 81710567 | XL | VST20A24 | N | [5 empty] | YES |  |  | N | No Certificate |  |  |  | AfterMarket OZ | MAX 950 KG | GRIGIO CORSA | All-Terrain | 8027529076868 | OZ | 16,72 |  |  | Serie XL - ext.diam.79 mm | 615x615x274 | 1 | 063-096 | e2*2001/116*0373*.. | bar: Area 1
RENAULT | MEGANE | MEGANE III | Z | 12/2008 |  | 5x114,30 | 66,06 | 520 |  | 49 | M12x1,50 | 17 | MONACO HLT | 8x20 | 20,00 | 8,00 | W01899205G1 | 1 | S | 20120711 | 20120810 | 5x114,30 |  | 45 | 81710567 | XL | VST20A24 | N | [5 empty] | YES |  |  | N | No Certificate |  |  |  | AfterMarket OZ | MAX 950 KG | GRIGIO CORSA | All-Terrain | 8027529076875 | OZ | 16,32 |  |  | Serie XL - ext.diam.79 mm | 615x615x274 | 1 | 063-096 | e2*2001/116*0373*.. | bar: Area 1
RENAULT | MEGANE | MEGANE III | Z | 12/2008 |  | 5x114,30 | 66,06 | 520 |  | 49 | M12x1,50 | 17 | MONACO HLT | 8½x20 | 20,00 | 8,50 | W01900203G1 | 1 | S | 20120711 | 20120810 | 5x114,30 |  | 40 | 81710567 | XL | VST20A24 | N |  |  |  |  | DK | YES |  |  | N | No Certificate | 2 | Mods can be necessary to car |  | AfterMarket OZ | MAX 950 KG | GRIGIO CORSA | All-Terrain | 8027529076929 | OZ | 17,51 |  |  | Serie XL - ext.diam.79 mm | 615x615x312 | 1 | 063-096 | e2*2001/116*0373*.. | bar: Area 1
RENAULT | MEGANE | MEGANE III | Z | 12/2008 |  | 5x114,30 | 66,06 | 520 |  | 49 | M12x1,50 | 17 | SUPERTURISMO DAKAR | 8½x20 | 20,00 | 8,50 | W0187520219 | 1 |  |  |  | 5x114,30 |  | 40 | 81710408 | XL | B1 | N |  | TÜV |  |  | DK | YES |  |  | T | Teilegutachten (PB+VB) | 2 | Mods can be necessary to car |  | AfterMarket OZ | MAX 815 KG | MATT RACE SILVER + BLACK LETTERING | All-Terrain | 8027529053494 | OZ | 15,80 |  |  | Serie XL - ext.diam.79 mm | 615x615x312 | 1 | 063-096 | e2*2001/116*0373*.. | bar: Area 1
RENAULT | MEGANE | MEGANE III | Z | 12/2008 |  | 5x114,30 | 66,06 | 520 |  | 49 | M12x1,50 | 17 | SUPERTURISMO DAKAR | 8½x20 | 20,00 | 8,50 | W0187520246 | 1 |  |  |  | 5x114,30 |  | 40 | 81710408 | XL | B1 | N |  | TÜV |  |  | DK | YES |  |  | T | Teilegutachten (PB+VB) | 2 | Mods can be necessary to car |  | AfterMarket OZ | MAX 815 KG | MATT GRAPHITE + SILVER LETTERING | All-Terrain | 8027529053418 | OZ | 15,80 |  |  | Serie XL - ext.diam.79 mm | 615x615x312 | 1 | 063-096 | e2*2001/116*0373*.. | bar: Area 1
RENAULT | MEGANE | MEGANE III CABRIO | Z | 06/2010 |  | 5x114,30 | 66,06 | 575 |  | 49 | M12x1,50 | 17 | SUPERTURISMO GT | 6½x15 | 15,00 | 6,50 | W01905303P5 | 1 | S | 20121109 | 20121209 | 5x114,30 |  | 45 | 81710407 | L | B1 | B |  |  | KBA |  | DK |  |  |  | S | Strongness Certificate (PB) | 1 | No car modifications required |  | AfterMarket OZ | MAX 620 KG | GRIGIO CORSA+BLACK LETTERING | Racing | 8027529083170 | OZ | 9,13 |  |  | Serie L - ext.diam.75 mm | 430x430x235 | 1 | 081-096 | e2*2001/116*0373*.. | bar: Area 1
RENAULT | MEGANE | MEGANE III CABRIO | Z | 06/2010 |  | 5x114,30 | 66,06 | 575 |  | 49 | M12x1,50 | 17 | SUPERTURISMO GT | 7x16 | 16,00 | 7,00 | W01895352P5 | 1 |  |  |  | 5x114,30 |  | 45 | 81710407 | L | B1 | B |  |  | KBA |  | DK | YES |  |  | K | KBA (ABE+VB) | 1 | No car modifications required | 205/55 R16---TCOMBI-215/50 R16----215/55 R16----225/50 R16---TCOMBI | AfterMarket OZ | MAX 620 KG | GRIGIO CORSA+BLACK LETTERING | Racing | 8027529080377 | OZ | 10,02 |  |  | Serie L - ext.diam.75 mm | 480x480x248 | 1 | 081-096 | e2*2001/116*0373*.. | bar: Area 1
RENAULT | MEGANE | MEGANE III CABRIO | Z | 06/2010 |  | 5x114,30 | 66,06 | 575 |  | 49 | M12x1,50 | 17 | ULTRALEGGERA | 7x16 | 16,00 | 7,00 | W0173030261 | 1 |  |  |  | 5x114,30 |  | 45 | 81710407 | L | B1 | B |  |  |  |  | DK | YES |  |  | N | No Certificate | 1 | No car modifications required | 205/55 R16---TCOMBI-215/50 R16----215/55 R16----225/50 R16---TCOMBI | AfterMarket OZ | MAX 580 KG | CHRYSTAL TITANIUM | Racing | 8027529003031 | OZ | 7,75 |  |  | Serie L - ext.diam.75 mm | 480x480x255 | 1 | 081-096 | e2*2001/116*0373*.. | bar: Area 1
RENAULT | MEGANE | MEGANE III CABRIO | Z | 06/2010 |  | 5x114,30 | 66,06 | 575 |  | 49 | M12x1,50 | 17 | X5B | 7x16 | 16,00 | 7,00 | W85066605N5 | 1 | S | 20121005 | 20121104 | 5x114,30 |  | 40 | 81710450 | L | VST20A24 | B | [5 empty] | YES |  |  | K | KBA (ABE+VB) |  |  | 205/55 R16---TCOMBI-215/50 R16----215/55 R16----225/50 R16---TCOMBI | AfterMarket OZ | MAX 680 KG | MATT GRAPHITE DIAMOND CUT | X-Line | 8027529079739 | OZ | 9,81 |  |  | Serie L - ext.diam.75 mm | 511x511x249 | 1 | 081-096 | e2*2001/116*0373*.. | bar: Area 1
RENAULT | MEGANE | MEGANE III CABRIO | Z | 06/2010 |  | 5x114,30 | 66,06 | 575 |  | 49 | M12x1,50 | 17 | ADRENALINA | 7½x16 | 16,00 | 7,50 | W8501220454 | 1 |  |  |  | 5x114,30 |  | 40 | 81710407 | L | B1 | B |  |  | KBA |  | DK | YES |  |  | K | KBA (ABE+VB) | 1 | No car modifications required | 205/55 R16---TCOMBI-215/50 R16----215/55 R16----225/50 R16---TCOMBI | AfterMarket OZ | MAX 650 KG | MATT BLACK + DIAMOND-CUT | X-Line | 8027529034578 | OZ | 10,46 |  |  | Serie L - ext.diam.75 mm | 511x511x261 | 1 | 081-096 | e2*2001/116*0373*.. | bar: Area 1
RENAULT | MEGANE | MEGANE III CABRIO | Z | 06/2010 |  | 5x114,30 | 66,06 | 575 |  | 49 | M12x1,50 | 17 | DAVID | 7½x16 | 16,00 | 7,50 | W01868205N5 | 1 |  |  |  | 5x114,30 |  | 40 | 81710450 | L | VST20A24 | B |  |  | KBA |  | DK | YES |  |  | K | KBA (ABE+VB) | 1 | No car modifications required | 205/55 R16---TCOMBI-215/50 R16----215/55 R16----225/50 R16---TCOMBI | AfterMarket OZ | MAX 675 KG | MATT GRAPHITE DIAMOND CUT | Via Veneto | 8027529054811 | OZ | 8,11 |  |  | Serie L - ext.diam.75 mm | 480x480x261 | 1 | 081-096 | e2*2001/116*0373*.. | bar: Area 1
RENAULT | MEGANE | MEGANE III CABRIO | Z | 06/2010 |  | 5x114,30 | 66,06 | 575 |  | 49 | M12x1,50 | 17 | EGO | 7½x16 | 16,00 | 7,50 | W8505020554 | 1 | S | 20110726 | 20110825 | 5x114,30 |  | 45 | 81710450 | L | VST20A24 | B |  |  | KBA |  | DK | YES |  |  | K | KBA (ABE+VB) | 1 | No car modifications required | 205/55 R16---TCOMBI-215/50 R16----215/55 R16----225/50 R16---TCOMBI | AfterMarket OZ | MAX 690 KG | MATT BLACK + DIAMOND-CUT | X-Line | 8027529065763 | OZ | 10,21 |  |  | Serie L - ext.diam.75 mm | 511x511x261 | 1 | 081-096 | e2*2001/116*0373*.. | bar: Area 1
RENAULT | MEGANE | MEGANE III CABRIO | Z | 06/2010 |  | 5x114,30 | 66,06 | 575 |  | 49 | M12x1,50 | 17 | ENERGY | 7½x16 | 16,00 | 7,50 | W8503320454 | 1 |  |  |  | 5x114,30 |  | 40 | 81710407 | L | B1 | B |  |  | KBA |  | DK | YES |  |  | K | KBA (ABE+VB) | 1 | No car modifications required | 205/55 R16---TCOMBI-215/50 R16----215/55 R16----225/50 R16---TCOMBI | AfterMarket OZ | MAX 690 KG | MATT BLACK + DIAMOND-CUT | X-Line | 8027529045819 | OZ | 10,40 |  |  | Serie L - ext.diam.75 mm | 511x511x261 | 1 | 081-096 | e2*2001/116*0373*.. | bar: Area 1
RENAULT | MEGANE | MEGANE III CABRIO | Z | 06/2010 |  | 5x114,30 | 66,06 | 575 |  | 49 | M12x1,50 | 17 | ENVY | 7½x16 | 16,00 | 7,50 | W8504120568 | 1 |  |  |  | 5x114,30 |  | 45 | 81710450 | L | VST20A24 | B |  |  | KBA |  | DK | YES |  |  | K | KBA (ABE+VB) | 1 | No car modifications required | 205/55 R16---TCOMBI-215/50 R16----215/55 R16----225/50 R16---TCOMBI | AfterMarket OZ | MAX 675 KG | MATT SILVER TECH DIAMOND CUT | X-Line | 8027529051056 | OZ | 10,21 |  |  | Serie L - ext.diam.75 mm | 511x511x261 | 1 | 081-096 | e2*2001/116*0373*.. | bar: Area 1
RENAULT | MEGANE | MEGANE III CABRIO | Z | 06/2010 |  | 5x114,30 | 66,06 | 575 |  | 49 | M12x1,50 | 17 | ITALIA 150 | 7x17 | 17,00 | 7,00 | W01897203R4 | 1 | S | 20120403 | 20120503 | 5x114,30 |  | 45 | 81710450 | L | VST20A24 | B |  |  |  |  | DK | YES |  |  | N | No Certificate | 1 | No car modifications required | 205/50 R17----215/45 R17----225/45 R17--- | AfterMarket OZ | MAX 650 KG | MATT RACE SILVER DIAMOND CUT | Racing | 8027529074574 | OZ | 10,50 |  |  | Serie L - ext.diam.75 mm | 540x540x248 | 1 | 081-096 | e2*2001/116*0373*.. | bar: Area 1
RENAULT | MEGANE | MEGANE III CABRIO | Z | 06/2010 |  | 5x114,30 | 66,06 | 575 |  | 49 | M12x1,50 | 17 | ITALIA 150 | 7x17 | 17,00 | 7,00 | W0189720349 | 1 | S | 20120403 | 20120503 | 5x114,30 |  | 45 | 81710450 | L | VST20A24 | B |  |  |  |  | DK | YES |  |  | N | No Certificate | 1 | No car modifications required | 205/50 R17----215/45 R17----225/45 R17--- | AfterMarket OZ | MAX 650 KG | MATT DARK GRAPHITE DIAMOND CUT | Racing | 8027529074567 | OZ | 10,50 |  |  | Serie L - ext.diam.75 mm | 540x540x248 | 1 | 081-096 | e2*2001/116*0373*.. | bar: Area 1
RENAULT | MEGANE | MEGANE III CABRIO | Z | 06/2010 |  | 5x114,30 | 66,06 | 575 |  | 49 | M12x1,50 | 17 | SUPERTURISMO GT | 7x17 | 17,00 | 7,00 | W01672201P5 | 1 | S | 20121012 | 20121111 | 5x114,30 |  | 40 | 81710407 | L | B1 | B |  |  | KBA | VIA | DK | YES |  |  | S | Strongness Certificate (PB) | 1 | No car modifications required | 205/50 R17----215/45 R17----225/45 R17--- | AfterMarket OZ | MAX 650 KG | GRIGIO CORSA+BLACK LETTERING | Racing | 8027529081565 | OZ | 10,82 |  |  | Serie L - ext.diam.75 mm | 540x540x260 | 1 | 081-096 | e2*2001/116*0373*.. | bar: Area 1
RENAULT | MEGANE | MEGANE III CABRIO | Z | 06/2010 |  | 5x114,30 | 66,06 | 575 |  | 49 | M12x1,50 | 17 | SUPERTURISMO GT | 7x17 | 17,00 | 7,00 | W0167220182 | 1 |  |  |  | 5x114,30 |  | 40 | 81710407 | L | B1 | B |  |  | KBA | VIA | DK | YES |  |  | S | Strongness Certificate (PB) | 1 | No car modifications required | 205/50 R17----215/45 R17----225/45 R17--- | AfterMarket OZ | MAX 650 KG | RACE SILVER + BLACK LETTERING | Racing | 8027529000627 | OZ | 10,82 |  |  | Serie L - ext.diam.75 mm | 540x540x260 | 1 | 081-096 | e2*2001/116*0373*.. | bar: Area 1
RENAULT | MEGANE | MEGANE III CABRIO | Z | 06/2010 |  | 5x114,30 | 66,06 | 575 |  | 49 | M12x1,50 | 17 | SUPERTURISMO WRC | 7x17 | 17,00 | 7,00 | W0167220233 | 1 |  |  |  | 5x114,30 |  | 45 | 81710407 | L | B1 | B |  |  |  |  | DK | YES |  |  | N | No Certificate | 1 | No car modifications required | 205/50 R17----215/45 R17----225/45 R17--- | AfterMarket OZ | MAX 650 KG | WHITE + RED LETTERING | Racing | 8027529000634 | OZ | 10,76 |  |  | Serie L - ext.diam.75 mm | 540x540x260 | 1 | 081-096 | e2*2001/116*0373*.. | bar: Area 1
RENAULT | MEGANE | MEGANE III CABRIO | Z | 06/2010 |  | 5x114,30 | 66,06 | 575 |  | 49 | M12x1,50 | 17 | DAVID | 7½x17 | 17,00 | 7,50 | W01871205N5 | 1 |  |  |  | 5x114,30 |  | 45 | 81710450 | L | VST20A24 | B |  |  |  |  | DK | YES |  |  | K | KBA (ABE+VB) | 1 | No car modifications required | 205/50 R17---TCOMBI-215/45 R17---TCOMBI-225/45 R17---TCOMBI-235/45 R17---TCOMBI | AfterMarket OZ | MAX 650 KG | MATT GRAPHITE DIAMOND CUT | Via Veneto | 8027529053579 | OZ | 11,81 |  |  | Serie L - ext.diam.75 mm | 540x540x261 | 1 | 081-096 | e2*2001/116*0373*.. | bar: Area 1
RENAULT | MEGANE | MEGANE III CABRIO | Z | 06/2010 |  | 5x114,30 | 66,06 | 575 |  | 49 | M12x1,50 | 17 | EGO | 7½x17 | 17,00 | 7,50 | W8504920554 | 1 | S | 20110726 | 20110825 | 5x114,30 |  | 45 | 81710450 | L | VST20A24 | B |  |  | KBA |  | DK | YES |  |  | K | KBA (ABE+VB) | 1 | No car modifications required | 205/50 R17---TCOMBI-215/45 R17---TCOMBI-225/45 R17---TCOMBI-235/45 R17---TCOMBI | AfterMarket OZ | MAX 690 KG | MATT BLACK + DIAMOND-CUT | X-Line | 8027529065688 | OZ | 11,06 |  |  | Serie L - ext.diam.75 mm | 542x542x261 | 1 | 081-096 | e2*2001/116*0373*.. | bar: Area 1
RENAULT | MEGANE | MEGANE III CABRIO | Z | 06/2010 |  | 5x114,30 | 66,06 | 575 |  | 49 | M12x1,50 | 17 | ENVY | 7½x17 | 17,00 | 7,50 | W8504420568 | 1 |  |  |  | 5x114,30 |  | 45 | 81710450 | L | VST20A24 | B |  |  | KBA |  | DK | YES |  |  | K | KBA (ABE+VB) | 1 | No car modifications required | 205/50 R17---TCOMBI-215/45 R17---TCOMBI-225/45 R17---TCOMBI-235/45 R17---TCOMBI | AfterMarket OZ | MAX 675 KG | MATT SILVER TECH DIAMOND CUT | X-Line | 8027529051117 | OZ | 11,06 |  |  | Serie L - ext.diam.75 mm | 542x542x261 | 1 | 081-096 | e2*2001/116*0373*.. | bar: Area 1
RENAULT | MEGANE | MEGANE III CABRIO | Z | 06/2010 |  | 5x114,30 | 66,06 | 575 |  | 49 | M12x1,50 | 17 | LOUNGE 10 | 7½x17 | 17,00 | 7,50 | W8503020554 | 1 |  |  |  | 5x114,30 |  | 45 | 81710450 | L | VST20A24 | B |  |  | KBA |  | DK | YES |  |  | S | Strongness Certificate (PB) | 1 | No car modifications required | 205/50 R17---TCOMBI-215/45 R17---TCOMBI-225/45 R17---TCOMBI-235/45 R17---TCOMBI | AfterMarket OZ | MAX 675 KG | MATT BLACK + DIAMOND-CUT | X-Line | 8027529047714 | OZ | 11,06 |  |  | Serie L - ext.diam.75 mm | 542x542x261 | 1 | 081-096 | e2*2001/116*0373*.. | bar: Area 1
RENAULT | MEGANE | MEGANE III CABRIO | Z | 06/2010 |  | 5x114,30 | 66,06 | 575 |  | 49 | M12x1,50 | 17 | LOUNGE 10 | 7½x17 | 17,00 | 7,50 | W8503020575 | 1 |  |  |  | 5x114,30 |  | 45 | 81710450 | L | VST20A24 | B |  |  | KBA |  | DK | YES |  |  | S | Strongness Certificate (PB) | 1 | No car modifications required | 205/50 R17---TCOMBI-215/45 R17---TCOMBI-225/45 R17---TCOMBI-235/45 R17---TCOMBI | AfterMarket OZ | MAX 675 KG | METAL SILVER + DIAMOND CUT | X-Line | 8027529047721 | OZ | 11,06 |  |  | Serie L - ext.diam.75 mm | 542x542x261 | 1 | 081-096 | e2*2001/116*0373*.. | bar: Area 1
RENAULT | MEGANE | MEGANE III CABRIO | Z | 06/2010 |  | 5x114,30 | 66,06 | 575 |  | 49 | M12x1,50 | 17 | SUPERTURISMO GT | 7½x17 | 17,00 | 7,50 | W01681250P5 | 1 | S | 20121012 | 20121111 | 5x114,30 |  | 50 | 81710407 | L | B1 | B |  |  | KBA | VIA | DK | YES |  |  | S | Strongness Certificate (PB) | 1 | No car modifications required | 205/50 R17---TCOMBI-215/45 R17---TCOMBI-225/45 R17---TCOMBI-235/45 R17---TCOMBI | AfterMarket OZ | MAX 700 KG | GRIGIO CORSA+BLACK LETTERING | Racing | 8027529081688 | OZ | 10,92 |  |  | Serie L - ext.diam.75 mm | 540x540x280 | 1 | 081-096 | e2*2001/116*0373*.. | bar: Area 1
RENAULT | MEGANE | MEGANE III CABRIO | Z | 06/2010 |  | 5x114,30 | 66,06 | 575 |  | 49 | M12x1,50 | 17 | SUPERTURISMO GT | 7½x17 | 17,00 | 7,50 | W0168125079 | 1 |  |  |  | 5x114,30 |  | 50 | 81710407 | L | B1 | B |  |  | KBA | VIA | DK | YES |  |  | S | Strongness Certificate (PB) | 1 | No car modifications required | 205/50 R17---TCOMBI-215/45 R17---TCOMBI-225/45 R17---TCOMBI-235/45 R17---TCOMBI | AfterMarket OZ | MAX 700 KG | MATT BLACK + RED LETTERING | Racing | 8027529000870 | OZ | 10,92 |  |  | Serie L - ext.diam.75 mm | 540x540x280 | 1 | 081-096 | e2*2001/116*0373*.. | bar: Area 1
RENAULT | MEGANE | MEGANE III CABRIO | Z | 06/2010 |  | 5x114,30 | 66,06 | 575 |  | 49 | M12x1,50 | 17 | SUPERTURISMO GT | 7½x17 | 17,00 | 7,50 | W0168125082 | 1 |  |  |  | 5x114,30 |  | 50 | 81710407 | L | B1 | B |  |  | KBA | VIA | DK | YES |  |  | S | Strongness Certificate (PB) | 1 | No car modifications required | 205/50 R17---TCOMBI-215/45 R17---TCOMBI-225/45 R17---TCOMBI-235/45 R17---TCOMBI | AfterMarket OZ | MAX 700 KG | RACE SILVER + BLACK LETTERING | Racing | 8027529000887 | OZ | 10,92 |  |  | Serie L - ext.diam.75 mm | 540x540x280 | 1 | 081-096 | e2*2001/116*0373*.. | bar: Area 1
RENAULT | MEGANE | MEGANE III CABRIO | Z | 06/2010 |  | 5x114,30 | 66,06 | 575 |  | 49 | M12x1,50 | 17 | SUPERTURISMO LM | 7½x17 | 17,00 | 7,50 | W0188120419 | 1 |  |  |  | 5x114,30 |  | 45 | 81710450 | L | VST20A24 | B |  |  | KBA |  | DK | YES |  |  | K | KBA (ABE+VB) | 1 | No car modifications required | 205/50 R17---TCOMBI-215/45 R17---TCOMBI-225/45 R17---TCOMBI-235/45 R17---TCOMBI | AfterMarket OZ | MAX 650 KG | MATT RACE SILVER + BLACK LETTERING | Racing | 8027529053234 | OZ | 10,57 |  |  | Serie L - ext.diam.75 mm | 540x540x261 | 1 | 081-096 | e2*2001/116*0373*.. | bar: Area 1
RENAULT | MEGANE | MEGANE III CABRIO | Z | 06/2010 |  | 5x114,30 | 66,06 | 575 |  | 49 | M12x1,50 | 17 | SUPERTURISMO LM | 7½x17 | 17,00 | 7,50 | W0188120446 | 1 |  |  |  | 5x114,30 |  | 45 | 81710450 | L | VST20A24 | B |  |  | KBA |  | DK | YES |  |  | K | KBA (ABE+VB) | 1 | No car modifications required | 205/50 R17---TCOMBI-215/45 R17---TCOMBI-225/45 R17---TCOMBI-235/45 R17---TCOMBI | AfterMarket OZ | MAX 650 KG | MATT GRAPHITE + SILVER LETTERING | Racing | 8027529053241 | OZ | 10,57 |  |  | Serie L - ext.diam.75 mm | 540x540x261 | 1 | 081-096 | e2*2001/116*0373*.. | bar: Area 1
RENAULT | MEGANE | MEGANE III CABRIO | Z | 06/2010 |  | 5x114,30 | 66,06 | 575 |  | 49 | M12x1,50 | 17 | WAVE | 7½x17 | 17,00 | 7,50 | W8501720454 | 1 |  |  |  | 5x114,30 |  | 48 | 81710407 | L | B1 | B |  |  | KBA |  | DK | YES |  |  | N | No Certificate | 1 | No car modifications required | 205/50 R17---TCOMBI-215/45 R17---TCOMBI-225/45 R17---TCOMBI-235/45 R17---TCOMBI | AfterMarket OZ | MAX 650 KG | MATT BLACK + DIAMOND-CUT | X-Line | 8027529046861 | OZ | 11,81 |  |  | Serie L - ext.diam.75 mm | 542x542x261 | 1 | 081-096 | e2*2001/116*0373*.. | bar: Area 1
RENAULT | MEGANE | MEGANE III CABRIO | Z | 06/2010 |  | 5x114,30 | 66,06 | 575 |  | 49 | M12x1,50 | 17 | X5B | 7½x17 | 17,00 | 7,50 | W85068205N5 | 1 | S | 20121005 | 20121104 | 5x114,30 |  | 45 | 81710450 | L | VST20A24 | B |  |  |  |  | DK | YES |  |  | K | KBA (ABE+VB) | 1 | No car modifications required | 205/50 R17---TCOMBI-215/45 R17---TCOMBI-225/45 R17---TCOMBI-235/45 R17---TCOMBI | AfterMarket OZ | MAX 690 KG | MATT GRAPHITE DIAMOND CUT | X-Line | 8027529079784 | OZ | 11,61 |  |  | Serie L - ext.diam.75 mm | 542x542x261 | 1 | 081-096 | e2*2001/116*0373*.. | bar: Area 1
RENAULT | MEGANE | MEGANE III CABRIO | Z | 06/2010 |  | 5x114,30 | 66,06 | 575 |  | 49 | M12x1,50 | 17 | ADRENALINA | 8x17 | 17,00 | 8,00 | W8501420454 | 1 |  |  |  | 5x114,30 |  | 45 | 81710407 | L | B1 | B |  |  | KBA |  | DK | YES |  |  | S | Strongness Certificate (PB) | 1 | No car modifications required | 205/50 R17---TCOMBI-215/45 R17---TCOMBI-225/45 R17---TCOMBI-235/40 R17----235/45 R17---TCOMBI-245/40 R17---TCOMBI | AfterMarket OZ | MAX 675 KG | MATT BLACK + DIAMOND-CUT | X-Line | 8027529034660 | OZ | 12,50 |  |  | Serie L - ext.diam.75 mm | 542x542x274 | 1 | 081-096 | e2*2001/116*0373*.. | bar: Area 1
RENAULT | MEGANE | MEGANE III CABRIO | Z | 06/2010 |  | 5x114,30 | 66,06 | 575 |  | 49 | M12x1,50 | 17 | ADRENALINA | 8x17 | 17,00 | 8,00 | W8501420654 | 1 |  |  |  | 5x114,30 |  | 40 | 81710407 | L | B1 | B |  |  | KBA |  | DK | YES |  |  | K | KBA (ABE+VB) | 1 | No car modifications required | 205/50 R17---TCOMBI-215/45 R17---TCOMBI-225/45 R17---TCOMBI-235/40 R17----235/45 R17---TCOMBI-245/40 R17---TCOMBI | AfterMarket OZ | MAX 675 KG | MATT BLACK + DIAMOND-CUT | X-Line | 8027529056419 | OZ | 12,50 |  |  | Serie L - ext.diam.75 mm | 542x542x274 | 1 | 081-096 | e2*2001/116*0373*.. | bar: Area 1
RENAULT | MEGANE | MEGANE III CABRIO | Z | 06/2010 |  | 5x114,30 | 66,06 | 575 |  | 49 | M12x1,50 | 17 | ALLEGGERITA HLT 5F | 8x17 | 17,00 | 8,00 | W01824207P3 | 3 | S | 20121012 | 20121111 | 5x114,30 |  | 48 | 81710407 | L | B1 | B |  | TÜV |  |  | DK | YES |  |  | S | Strongness Certificate (PB) | 1 | No car modifications required | 205/50 R17---TCOMBI-215/45 R17---TCOMBI-225/45 R17---TCOMBI-235/40 R17----235/45 R17---TCOMBI-245/40 R17---TCOMBI | AfterMarket OZ | MAX 580 KG | ACID GREEN | I-Tech | 8027529080971 | OZ | 8,69 |  |  | Serie L - ext.diam.75 mm | 540x540x280 | 1 | 081-096 | e2*2001/116*0373*.. | bar: Area 1
RENAULT | MEGANE | MEGANE III CABRIO | Z | 06/2010 |  | 5x114,30 | 66,06 | 575 |  | 49 | M12x1,50 | 17 | ALLEGGERITA HLT 5F | 8x17 | 17,00 | 8,00 | W0182420722 | 3 |  |  |  | 5x114,30 |  | 48 | 81710407 | L | B1 | B |  | TÜV |  |  | DK | YES |  |  | S | Strongness Certificate (PB) | 1 | No car modifications required | 205/50 R17---TCOMBI-215/45 R17---TCOMBI-225/45 R17---TCOMBI-235/40 R17----235/45 R17---TCOMBI-245/40 R17---TCOMBI | AfterMarket OZ | MAX 580 KG | MATT GRAPHIT SILVER | I-Tech | 8027529035872 | OZ | 8,69 |  |  | Serie L - ext.diam.75 mm | 540x540x280 | 1 | 081-096 | e2*2001/116*0373*.. | bar: Area 1
RENAULT | MEGANE | MEGANE III CABRIO | Z | 06/2010 |  | 5x114,30 | 66,06 | 575 |  | 49 | M12x1,50 | 17 | ALLEGGERITA HLT 5F | 8x17 | 17,00 | 8,00 | W0182420730 | 3 |  |  |  | 5x114,30 |  | 48 | 81710407 | L | B1 | B |  | TÜV |  |  | DK | YES |  |  | S | Strongness Certificate (PB) | 1 | No car modifications required | 205/50 R17---TCOMBI-215/45 R17---TCOMBI-225/45 R17---TCOMBI-235/40 R17----235/45 R17---TCOMBI-245/40 R17---TCOMBI | AfterMarket OZ | MAX 580 KG | WHITE | I-Tech | 8027529032079 | OZ | 8,69 |  |  | Serie L - ext.diam.75 mm | 540x540x280 | 1 | 081-096 | e2*2001/116*0373*.. | bar: Area 1
RENAULT | MEGANE | MEGANE III CABRIO | Z | 06/2010 |  | 5x114,30 | 66,06 | 575 |  | 49 | M12x1,50 | 17 | ALLEGGERITA HLT 5F | 8x17 | 17,00 | 8,00 | W0182420753 | 3 |  |  |  | 5x114,30 |  | 48 | 81710407 | L | B1 | B |  | TÜV |  |  | DK | YES |  |  | S | Strongness Certificate (PB) | 1 | No car modifications required | 205/50 R17---TCOMBI-215/45 R17---TCOMBI-225/45 R17---TCOMBI-235/40 R17----235/45 R17---TCOMBI-245/40 R17---TCOMBI | AfterMarket OZ | MAX 580 KG | MATT BLACK | I-Tech | 8027529032086 | OZ | 8,69 |  |  | Serie L - ext.diam.75 mm | 540x540x280 | 1 | 081-096 | e2*2001/116*0373*.. | bar: Area 1
RENAULT | MEGANE | MEGANE III CABRIO | Z | 06/2010 |  | 5x114,30 | 66,06 | 575 |  | 49 | M12x1,50 | 17 | ALLEGGERITA HLT 5F | 8x17 | 17,00 | 8,00 | W0182420766 | 1 |  |  |  | 5x114,30 |  | 48 | 81710407 | L | B1 | B |  | TÜV |  |  | DK | YES |  |  | S | Strongness Certificate (PB) | 1 | No car modifications required | 205/50 R17---TCOMBI-215/45 R17---TCOMBI-225/45 R17---TCOMBI-235/40 R17----235/45 R17---TCOMBI-245/40 R17---TCOMBI | AfterMarket OZ | MAX 580 KG | TITANIUM TECH | I-Tech | 8027529032093 | OZ | 8,69 |  |  | Serie L - ext.diam.75 mm | 540x540x280 | 1 | 081-096 | e2*2001/116*0373*.. | bar: Area 1
RENAULT | MEGANE | MEGANE III CABRIO | Z | 06/2010 |  | 5x114,30 | 66,06 | 575 |  | 49 | M12x1,50 | 17 | ALLEGGERITA HLT 5F | 8x17 | 17,00 | 8,00 | W0182420771 | 3 |  |  |  | 5x114,30 |  | 48 | 81710407 | L | B1 | B |  | TÜV |  |  | DK | YES |  |  | S | Strongness Certificate (PB) | 1 | No car modifications required | 205/50 R17---TCOMBI-215/45 R17---TCOMBI-225/45 R17---TCOMBI-235/40 R17----235/45 R17---TCOMBI-245/40 R17---TCOMBI | AfterMarket OZ | MAX 580 KG | ORANGE | I-Tech | 8027529032109 | OZ | 8,69 |  |  | Serie L - ext.diam.75 mm | 540x540x280 | 1 | 081-096 | e2*2001/116*0373*.. | bar: Area 1
RENAULT | MEGANE | MEGANE III CABRIO | Z | 06/2010 |  | 5x114,30 | 66,06 | 575 |  | 49 | M12x1,50 | 17 | ALLEGGERITA HLT 5F | 8x17 | 17,00 | 8,00 | W0182420772 | 3 |  |  |  | 5x114,30 |  | 48 | 81710407 | L | B1 | B |  | TÜV |  |  | DK | YES |  |  | S | Strongness Certificate (PB) | 1 | No car modifications required | 205/50 R17---TCOMBI-215/45 R17---TCOMBI-225/45 R17---TCOMBI-235/40 R17----235/45 R17---TCOMBI-245/40 R17---TCOMBI | AfterMarket OZ | MAX 580 KG | MATT BLUE | I-Tech | 8027529032116 | OZ | 8,69 |  |  | Serie L - ext.diam.75 mm | 540x540x280 | 1 | 081-096 | e2*2001/116*0373*.. | bar: Area 1
RENAULT | MEGANE | MEGANE III CABRIO | Z | 06/2010 |  | 5x114,30 | 66,06 | 575 |  | 49 | M12x1,50 | 17 | ALLEGGERITA HLT 5F | 8x17 | 17,00 | 8,00 | W0182420776 | 3 |  |  |  | 5x114,30 |  | 48 | 81710407 | L | B1 | B |  | TÜV |  |  | DK | YES |  |  | S | Strongness Certificate (PB) | 1 | No car modifications required | 205/50 R17---TCOMBI-215/45 R17---TCOMBI-225/45 R17---TCOMBI-235/40 R17----235/45 R17---TCOMBI-245/40 R17---TCOMBI | AfterMarket OZ | MAX 580 KG | RACE GOLD | I-Tech | 8027529035742 | OZ | 8,69 |  |  | Serie L - ext.diam.75 mm | 540x540x280 | 1 | 081-096 | e2*2001/116*0373*.. | bar: Area 1
RENAULT | MEGANE | MEGANE III CABRIO | Z | 06/2010 |  | 5x114,30 | 66,06 | 575 |  | 49 | M12x1,50 | 17 | ALLEGGERITA HLT 5F | 8x17 | 17,00 | 8,00 | W0182420784 | 3 |  |  |  | 5x114,30 |  | 48 | 81710407 | L | B1 | B |  | TÜV |  |  | DK | YES |  |  | S | Strongness Certificate (PB) | 1 | No car modifications required | 205/50 R17---TCOMBI-215/45 R17---TCOMBI-225/45 R17---TCOMBI-235/40 R17----235/45 R17---TCOMBI-245/40 R17---TCOMBI | AfterMarket OZ | MAX 580 KG | RED | I-Tech | 8027529032123 | OZ | 8,69 |  |  | Serie L - ext.diam.75 mm | 540x540x280 | 1 | 081-096 | e2*2001/116*0373*.. | bar: Area 1
RENAULT | MEGANE | MEGANE III CABRIO | Z | 06/2010 |  | 5x114,30 | 66,06 | 575 |  | 49 | M12x1,50 | 17 | ENERGY | 8x17 | 17,00 | 8,00 | W8500820454 | 1 |  |  |  | 5x114,30 |  | 45 | 81710407 | L | B1 | B |  |  | KBA |  | DK | YES |  |  | S | Strongness Certificate (PB) | 1 | No car modifications required | 205/50 R17---TCOMBI-215/45 R17---TCOMBI-225/45 R17---TCOMBI-235/40 R17----235/45 R17---TCOMBI-245/40 R17---TCOMBI | AfterMarket OZ | MAX 675 KG | MATT BLACK + DIAMOND-CUT | X-Line | 8027529034394 | OZ | 12,50 |  |  | Serie L - ext.diam.75 mm | 542x542x274 | 1 | 081-096 | e2*2001/116*0373*.. | bar: Area 1
RENAULT | MEGANE | MEGANE III CABRIO | Z | 06/2010 |  | 5x114,30 | 66,06 | 575 |  | 49 | M12x1,50 | 17 | ITALIA 150 | 8x17 | 17,00 | 8,00 | W01890205R4 | 1 |  |  |  | 5x114,30 |  | 45 | 81710450 | L | VST20A24 | B |  |  | KBA |  | DK | YES |  |  | K | KBA (ABE+VB) | 1 | No car modifications required | 205/50 R17---TCOMBI-215/45 R17---TCOMBI-225/45 R17---TCOMBI-235/40 R17----235/45 R17---TCOMBI-245/40 R17---TCOMBI | AfterMarket OZ | MAX 700 KG | MATT RACE SILVER DIAMOND CUT | Racing | 8027529070217 | OZ | 10,90 |  |  | Serie L - ext.diam.75 mm | 540x540x274 | 1 | 081-096 | e2*2001/116*0373*.. | bar: Area 1
RENAULT | MEGANE | MEGANE III CABRIO | Z | 06/2010 |  | 5x114,30 | 66,06 | 575 |  | 49 | M12x1,50 | 17 | ITALIA 150 | 8x17 | 17,00 | 8,00 | W0189020549 | 1 |  |  |  | 5x114,30 |  | 45 | 81710450 | L | VST20A24 | B |  |  | KBA |  | DK | YES |  |  | K | KBA (ABE+VB) | 1 | No car modifications required | 205/50 R17---TCOMBI-215/45 R17---TCOMBI-225/45 R17---TCOMBI-235/40 R17----235/45 R17---TCOMBI-245/40 R17---TCOMBI | AfterMarket OZ | MAX 700 KG | MATT DARK GRAPHITE DIAMOND CUT | Racing | 8027529070200 | OZ | 10,90 |  |  | Serie L - ext.diam.75 mm | 540x540x274 | 1 | 081-096 | e2*2001/116*0373*.. | bar: Area 1
RENAULT | MEGANE | MEGANE III CABRIO | Z | 06/2010 |  | 5x114,30 | 66,06 | 575 |  | 49 | M12x1,50 | 17 | ULTRALEGGERA | 8x17 | 17,00 | 8,00 | W0171020453 | 1 |  |  |  | 5x114,30 |  | 48 | 81710407 | L | B1 | B |  | TÜV |  |  | DK | YES |  |  | S | Strongness Certificate (PB) | 1 | No car modifications required | 205/50 R17---TCOMBI-215/45 R17---TCOMBI-225/45 R17---TCOMBI-235/40 R17----235/45 R17---TCOMBI-245/40 R17---TCOMBI | AfterMarket OZ | MAX 615 KG | MATT BLACK | Racing | 8027529001655 | OZ | 9,38 |  |  | Serie L - ext.diam.75 mm | 540x540x280 | 1 | 081-096 | e2*2001/116*0373*.. | bar: Area 1
RENAULT | MEGANE | MEGANE III CABRIO | Z | 06/2010 |  | 5x114,30 | 66,06 | 575 |  | 49 | M12x1,50 | 17 | ULTRALEGGERA | 8x17 | 17,00 | 8,00 | W0171020461 | 1 |  |  |  | 5x114,30 |  | 48 | 81710407 | L | B1 | B |  | TÜV |  |  | DK | YES |  |  | S | Strongness Certificate (PB) | 1 | No car modifications required | 205/50 R17---TCOMBI-215/45 R17---TCOMBI-225/45 R17---TCOMBI-235/40 R17----235/45 R17---TCOMBI-245/40 R17---TCOMBI | AfterMarket OZ | MAX 615 KG | CHRYSTAL TITANIUM | Racing | 8027529001662 | OZ | 9,38 |  |  | Serie L - ext.diam.75 mm | 540x540x280 | 1 | 081-096 | e2*2001/116*0373*.. | bar: Area 1
RENAULT | MEGANE | MEGANE III CABRIO | Z | 06/2010 |  | 5x114,30 | 66,06 | 575 |  | 49 | M12x1,50 | 17 | ULTRALEGGERA | 8x17 | 17,00 | 8,00 | W0171020476 | 1 |  |  |  | 5x114,30 |  | 48 | 81710407 | L | B1 | B |  | TÜV |  |  | DK | YES |  |  | S | Strongness Certificate (PB) | 1 | No car modifications required | 205/50 R17---TCOMBI-215/45 R17---TCOMBI-225/45 R17---TCOMBI-235/40 R17----235/45 R17---TCOMBI-245/40 R17---TCOMBI | AfterMarket OZ | MAX 615 KG | RACE GOLD | Racing | 8027529001679 | OZ | 9,38 |  |  | Serie L - ext.diam.75 mm | 540x540x280 | 1 | 081-096 | e2*2001/116*0373*.. | bar: Area 1
RENAULT | MEGANE | MEGANE III CABRIO | Z | 06/2010 |  | 5x114,30 | 66,06 | 575 |  | 49 | M12x1,50 | 17 | VITTORIA | 8x17 | 17,00 | 8,00 | W0188820473 | 1 |  |  |  | 5x114,30 |  | 45 | 81710450 | L | VST20A24 | B |  |  | KBA |  | DK | YES |  |  | K | KBA (ABE+VB) | 1 | No car modifications required | 205/50 R17---TCOMBI-215/45 R17---TCOMBI-225/45 R17---TCOMBI-235/40 R17----235/45 R17---TCOMBI-245/40 R17---TCOMBI | AfterMarket OZ | MAX 700 KG | MATT DARK GRAPHITE | Via Veneto | 8027529070996 | OZ | 11,23 |  |  | Serie L - ext.diam.75 mm | 540x540x274 | 1 | 081-096 | e2*2001/116*0373*.. | bar: Area 1
RENAULT | MEGANE | MEGANE III CABRIO | Z | 06/2010 |  | 5x114,30 | 66,06 | 575 |  | 49 | M12x1,50 | 17 | FORMULA HLT | 7½x18 | 18,00 | 7,50 | W01903205G1 | 1 | S | 20121011 | 20121110 | 5x114,30 |  | 47 | 81710450 | L | VST20A24 | B | [5 empty] | YES |  |  | N | No Certificate |  |  | 225/40 R18--- | AfterMarket OZ | MAX 600 KG | GRIGIO CORSA | I-Tech | 8027529081923 | OZ | 10,57 |  |  | Serie L - ext.diam.75 mm | 567x567x261 | 1 | 081-096 | e2*2001/116*0373*.. | bar: Area 1
RENAULT | MEGANE | MEGANE III CABRIO | Z | 06/2010 |  | 5x114,30 | 66,06 | 575 |  | 49 | M12x1,50 | 17 | SUPERTURISMO LM | 7½x18 | 18,00 | 7,50 | W0185520319 | 1 |  |  |  | 5x114,30 |  | 48 | 81710407 | L | B1 | B |  | TÜV |  |  | DK | YES |  |  | S | Strongness Certificate (PB) | 1 | No car modifications required | 225/40 R18--- | AfterMarket OZ | MAX 600 KG | MATT RACE SILVER + BLACK LETTERING | Racing | 8027529043396 | OZ | 11,09 |  |  | Serie L - ext.diam.75 mm | 570x570x280 | 1 | 081-096 | e2*2001/116*0373*.. | bar: Area 1
RENAULT | MEGANE | MEGANE III CABRIO | Z | 06/2010 |  | 5x114,30 | 66,06 | 575 |  | 49 | M12x1,50 | 17 | SUPERTURISMO LM | 7½x18 | 18,00 | 7,50 | W0185520346 | 1 |  |  |  | 5x114,30 |  | 48 | 81710407 | L | B1 | B |  | TÜV |  |  | DK | YES |  |  | S | Strongness Certificate (PB) | 1 | No car modifications required | 225/40 R18--- | AfterMarket OZ | MAX 600 KG | MATT GRAPHITE + SILVER LETTERING | Racing | 8027529043402 | OZ | 11,09 |  |  | Serie L - ext.diam.75 mm | 570x570x280 | 1 | 081-096 | e2*2001/116*0373*.. | bar: Area 1
RENAULT | MEGANE | MEGANE III CABRIO | Z | 06/2010 |  | 5x114,30 | 66,06 | 575 |  | 49 | M12x1,50 | 17 | ADRENALINA | 8x18 | 18,00 | 8,00 | W8501520554 | 1 |  |  |  | 5x114,30 |  | 45 | 81710407 | L | B1 | B |  | TÜV |  |  | DK | YES |  |  | T | Teilegutachten (PB+VB) | 1 | No car modifications required | 215/40 R18---TCOMBI-225/40 R18---TCOMBI-235/35 R18----245/35 R18---TCOMBI | AfterMarket OZ | MAX 690 KG | MATT BLACK + DIAMOND-CUT | X-Line | 8027529034714 | OZ | 12,65 |  |  | Serie L - ext.diam.75 mm | 568x568x274 | 1 | 081-096 | e2*2001/116*0373*.. | bar: Area 1
RENAULT | MEGANE | MEGANE III CABRIO | Z | 06/2010 |  | 5x114,30 | 66,06 | 575 |  | 49 | M12x1,50 | 17 | ALLEGGERITA HLT 5F | 8x18 | 18,00 | 8,00 | W01830206P3 | 3 | S | 20121012 | 20121111 | 5x114,30 |  | 48 | 81710407 | L | B1 | B |  | TÜV |  |  | DK | YES |  |  | S | Strongness Certificate (PB) | 1 | No car modifications required | 215/40 R18---TCOMBI-225/40 R18---TCOMBI-235/35 R18----245/35 R18---TCOMBI | AfterMarket OZ | MAX 580 KG | ACID GREEN | I-Tech | 8027529081183 | OZ | 9,60 |  |  | Serie L - ext.diam.75 mm | 570x570x280 | 1 | 081-096 | e2*2001/116*0373*.. | bar: Area 1
RENAULT | MEGANE | MEGANE III CABRIO | Z | 06/2010 |  | 5x114,30 | 66,06 | 575 |  | 49 | M12x1,50 | 17 | ALLEGGERITA HLT 5F | 8x18 | 18,00 | 8,00 | W0183020622 | 3 |  |  |  | 5x114,30 |  | 48 | 81710407 | L | B1 | B |  | TÜV |  |  | DK | YES |  |  | S | Strongness Certificate (PB) | 1 | No car modifications required | 215/40 R18---TCOMBI-225/40 R18---TCOMBI-235/35 R18----245/35 R18---TCOMBI | AfterMarket OZ | MAX 580 KG | MATT GRAPHIT SILVER | I-Tech | 8027529036237 | OZ | 9,60 |  |  | Serie L - ext.diam.75 mm | 570x570x280 | 1 | 081-096 | e2*2001/116*0373*.. | bar: Area 1
RENAULT | MEGANE | MEGANE III CABRIO | Z | 06/2010 |  | 5x114,30 | 66,06 | 575 |  | 49 | M12x1,50 | 17 | ALLEGGERITA HLT 5F | 8x18 | 18,00 | 8,00 | W0183020630 | 3 |  |  |  | 5x114,30 |  | 48 | 81710407 | L | B1 | B |  | TÜV |  |  | DK | YES |  |  | S | Strongness Certificate (PB) | 1 | No car modifications required | 215/40 R18---TCOMBI-225/40 R18---TCOMBI-235/35 R18----245/35 R18---TCOMBI | AfterMarket OZ | MAX 580 KG | WHITE | I-Tech | 8027529033441 | OZ | 9,60 |  |  | Serie L - ext.diam.75 mm | 570x570x280 | 1 | 081-096 | e2*2001/116*0373*.. | bar: Area 1
RENAULT | MEGANE | MEGANE III CABRIO | Z | 06/2010 |  | 5x114,30 | 66,06 | 575 |  | 49 | M12x1,50 | 17 | ALLEGGERITA HLT 5F | 8x18 | 18,00 | 8,00 | W0183020653 | 3 |  |  |  | 5x114,30 |  | 48 | 81710407 | L | B1 | B |  | TÜV |  |  | DK | YES |  |  | S | Strongness Certificate (PB) | 1 | No car modifications required | 215/40 R18---TCOMBI-225/40 R18---TCOMBI-235/35 R18----245/35 R18---TCOMBI | AfterMarket OZ | MAX 580 KG | MATT BLACK | I-Tech | 8027529033458 | OZ | 9,60 |  |  | Serie L - ext.diam.75 mm | 570x570x280 | 1 | 081-096 | e2*2001/116*0373*.. | bar: Area 1
RENAULT | MEGANE | MEGANE III CABRIO | Z | 06/2010 |  | 5x114,30 | 66,06 | 575 |  | 49 | M12x1,50 | 17 | ALLEGGERITA HLT 5F | 8x18 | 18,00 | 8,00 | W0183020666 | 1 |  |  |  | 5x114,30 |  | 48 | 81710407 | L | B1 | B |  | TÜV |  |  | DK | YES |  |  | S | Strongness Certificate (PB) | 1 | No car modifications required | 215/40 R18---TCOMBI-225/40 R18---TCOMBI-235/35 R18----245/35 R18---TCOMBI | AfterMarket OZ | MAX 580 KG | TITANIUM TECH | I-Tech | 8027529033465 | OZ | 9,60 |  |  | Serie L - ext.diam.75 mm | 570x570x280 | 1 | 081-096 | e2*2001/116*0373*.. | bar: Area 1
RENAULT | MEGANE | MEGANE III CABRIO | Z | 06/2010 |  | 5x114,30 | 66,06 | 575 |  | 49 | M12x1,50 | 17 | ALLEGGERITA HLT 5F | 8x18 | 18,00 | 8,00 | W0183020671 | 3 |  |  |  | 5x114,30 |  | 48 | 81710407 | L | B1 | B |  | TÜV |  |  | DK | YES |  |  | S | Strongness Certificate (PB) | 1 | No car modifications required | 215/40 R18---TCOMBI-225/40 R18---TCOMBI-235/35 R18----245/35 R18---TCOMBI | AfterMarket OZ | MAX 580 KG | ORANGE | I-Tech | 8027529033472 | OZ | 9,60 |  |  | Serie L - ext.diam.75 mm | 570x570x280 | 1 | 081-096 | e2*2001/116*0373*.. | bar: Area 1
RENAULT | MEGANE | MEGANE III CABRIO | Z | 06/2010 |  | 5x114,30 | 66,06 | 575 |  | 49 | M12x1,50 | 17 | ALLEGGERITA HLT 5F | 8x18 | 18,00 | 8,00 | W0183020672 | 3 |  |  |  | 5x114,30 |  | 48 | 81710407 | L | B1 | B |  | TÜV |  |  | DK | YES |  |  | S | Strongness Certificate (PB) | 1 | No car modifications required | 215/40 R18---TCOMBI-225/40 R18---TCOMBI-235/35 R18----245/35 R18---TCOMBI | AfterMarket OZ | MAX 580 KG | MATT BLUE | I-Tech | 8027529033489 | OZ | 9,60 |  |  | Serie L - ext.diam.75 mm | 570x570x280 | 1 | 081-096 | e2*2001/116*0373*.. | bar: Area 1
RENAULT | MEGANE | MEGANE III CABRIO | Z | 06/2010 |  | 5x114,30 | 66,06 | 575 |  | 49 | M12x1,50 | 17 | ALLEGGERITA HLT 5F | 8x18 | 18,00 | 8,00 | W0183020676 | 3 |  |  |  | 5x114,30 |  | 48 | 81710407 | L | B1 | B |  | TÜV |  |  | DK | YES |  |  | S | Strongness Certificate (PB) | 1 | No car modifications required | 215/40 R18---TCOMBI-225/40 R18---TCOMBI-235/35 R18----245/35 R18---TCOMBI | AfterMarket OZ | MAX 580 KG | RACE GOLD | I-Tech | 8027529036220 | OZ | 9,60 |  |  | Serie L - ext.diam.75 mm | 570x570x280 | 1 | 081-096 | e2*2001/116*0373*.. | bar: Area 1
RENAULT | MEGANE | MEGANE III CABRIO | Z | 06/2010 |  | 5x114,30 | 66,06 | 575 |  | 49 | M12x1,50 | 17 | ALLEGGERITA HLT 5F | 8x18 | 18,00 | 8,00 | W0183020684 | 3 |  |  |  | 5x114,30 |  | 48 | 81710407 | L | B1 | B |  | TÜV |  |  | DK | YES |  |  | S | Strongness Certificate (PB) | 1 | No car modifications required | 215/40 R18---TCOMBI-225/40 R18---TCOMBI-235/35 R18----245/35 R18---TCOMBI | AfterMarket OZ | MAX 580 KG | RED | I-Tech | 8027529033496 | OZ | 9,60 |  |  | Serie L - ext.diam.75 mm | 570x570x280 | 1 | 081-096 | e2*2001/116*0373*.. | bar: Area 1
RENAULT | MEGANE | MEGANE III CABRIO | Z | 06/2010 |  | 5x114,30 | 66,06 | 575 |  | 49 | M12x1,50 | 17 | EGO | 8x18 | 18,00 | 8,00 | W8504720454 | 1 | S | 20110726 | 20110825 | 5x114,30 |  | 45 | 81710450 | L | VST20A24 | B |  |  | KBA |  | DK | YES |  |  | K | KBA (ABE+VB) | 1 | No car modifications required | 215/40 R18---TCOMBI-225/40 R18---TCOMBI-235/35 R18----245/35 R18---TCOMBI | AfterMarket OZ | MAX 730 KG | MATT BLACK + DIAMOND-CUT | X-Line | 8027529065510 | OZ | 13,96 |  |  | Serie L - ext.diam.75 mm | 568x568x274 | 1 | 081-096 | e2*2001/116*0373*.. | bar: Area 1
RENAULT | MEGANE | MEGANE III CABRIO | Z | 06/2010 |  | 5x114,30 | 66,06 | 575 |  | 49 | M12x1,50 | 17 | ENERGY | 8x18 | 18,00 | 8,00 | W8500920554 | 1 |  |  |  | 5x114,30 |  | 45 | 81710407 | L | B1 | B |  | TÜV |  |  | DK | YES |  |  | S | Strongness Certificate (PB) | 1 | No car modifications required | 215/40 R18---TCOMBI-225/40 R18---TCOMBI-235/35 R18----245/35 R18---TCOMBI | AfterMarket OZ | MAX 725 KG | MATT BLACK + DIAMOND-CUT | X-Line | 8027529034448 | OZ | 14,05 |  |  | Serie L - ext.diam.75 mm | 568x568x274 | 1 | 081-096 | e2*2001/116*0373*.. | bar: Area 1
RENAULT | MEGANE | MEGANE III CABRIO | Z | 06/2010 |  | 5x114,30 | 66,06 | 575 |  | 49 | M12x1,50 | 17 | FORMULA HLT | 8x18 | 18,00 | 8,00 | W01892204AG1 | 1 |  |  |  | 5x114,30 |  | 45 | 81710450 | L | VST20A24 | B |  |  |  |  | DK | YES |  |  | N | No Certificate | 1 | No car modifications required | 215/40 R18---TCOMBI-225/40 R18---TCOMBI-235/35 R18----245/35 R18---TCOMBI | AfterMarket OZ | MAX 630 KG | GRIGIO CORSA | I-Tech | 8027529083385 | OZ | 11,37 |  |  | Serie L - ext.diam.75 mm | 567x567x274 | 1 | 081-096 | e2*2001/116*0373*.. | bar: Area 1
RENAULT | MEGANE | MEGANE III CABRIO | Z | 06/2010 |  | 5x114,30 | 66,06 | 575 |  | 49 | M12x1,50 | 17 | ITALIA 150 | 8x18 | 18,00 | 8,00 | W01884204R4 | 1 | S | 20110914 | 20111014 | 5x114,30 |  | 45 | 81710450 | L | VST20A24 | B |  | TÜV |  |  | DK | YES |  |  | T | Teilegutachten (PB+VB) | 1 | No car modifications required | 215/40 R18---TCOMBI-225/40 R18---TCOMBI-235/35 R18----245/35 R18---TCOMBI | AfterMarket OZ | MAX 700 KG | MATT RACE SILVER DIAMOND CUT | Racing | 8027529069440 | OZ | 12,30 |  |  | Serie L - ext.diam.75 mm | 567x567x274 | 1 | 081-096 | e2*2001/116*0373*.. | bar: Area 1
RENAULT | MEGANE | MEGANE III CABRIO | Z | 06/2010 |  | 5x114,30 | 66,06 | 575 |  | 49 | M12x1,50 | 17 | ITALIA 150 | 8x18 | 18,00 | 8,00 | W0188420449 | 1 | S | 20110914 | 20111014 | 5x114,30 |  | 45 | 81710450 | L | VST20A24 | B |  | TÜV |  |  | DK | YES |  |  | T | Teilegutachten (PB+VB) | 1 | No car modifications required | 215/40 R18---TCOMBI-225/40 R18---TCOMBI-235/35 R18----245/35 R18---TCOMBI | AfterMarket OZ | MAX 700 KG | MATT DARK GRAPHITE DIAMOND CUT | Racing | 8027529069433 | OZ | 12,30 |  |  | Serie L - ext.diam.75 mm | 567x567x274 | 1 | 081-096 | e2*2001/116*0373*.. | bar: Area 1
RENAULT | MEGANE | MEGANE III CABRIO | Z | 06/2010 |  | 5x114,30 | 66,06 | 575 |  | 49 | M12x1,50 | 17 | LOUNGE 10 | 8x18 | 18,00 | 8,00 | W8503120654 | 1 |  |  |  | 5x114,30 |  | 45 | 81710450 | L | VST20A24 | B |  | TÜV |  |  | DK | YES |  |  | S | Strongness Certificate (PB) | 1 | No car modifications required | 215/40 R18---TCOMBI-225/40 R18---TCOMBI-235/35 R18----245/35 R18---TCOMBI | AfterMarket OZ | MAX 690 KG | MATT BLACK + DIAMOND-CUT | X-Line | 8027529047851 | OZ | 13,96 |  |  | Serie L - ext.diam.75 mm | 568x568x274 | 1 | 081-096 | e2*2001/116*0373*.. | bar: Area 1
RENAULT | MEGANE | MEGANE III CABRIO | Z | 06/2010 |  | 5x114,30 | 66,06 | 575 |  | 49 | M12x1,50 | 17 | LOUNGE 10 | 8x18 | 18,00 | 8,00 | W8503120675 | 1 |  |  |  | 5x114,30 |  | 45 | 81710450 | L | VST20A24 | B |  | TÜV |  |  | DK | YES |  |  | S | Strongness Certificate (PB) | 1 | No car modifications required | 215/40 R18---TCOMBI-225/40 R18---TCOMBI-235/35 R18----245/35 R18---TCOMBI | AfterMarket OZ | MAX 690 KG | METAL SILVER + DIAMOND CUT | X-Line | 8027529047868 | OZ | 13,96 |  |  | Serie L - ext.diam.75 mm | 568x568x274 | 1 | 081-096 | e2*2001/116*0373*.. | bar: Area 1
RENAULT | MEGANE | MEGANE III CABRIO | Z | 06/2010 |  | 5x114,30 | 66,06 | 575 |  | 49 | M12x1,50 | 17 | QUARANTA | 8x18 | 18,00 | 8,00 | W01856206G2 | 1 |  |  |  | 5x114,30 |  | 45 | 81710450 | L | VST20A24 | B |  | TÜV |  |  | DK | YES |  |  | S | Strongness Certificate (PB) | 1 | No car modifications required | 215/40 R18---TCOMBI-225/40 R18---TCOMBI-235/35 R18----245/35 R18---TCOMBI | AfterMarket OZ | MAX 700 KG | GRIGIO CORSA DIAMANTATO | Via Veneto | 8027529054439 | OZ | 12,87 |  |  | Serie L - ext.diam.75 mm | 570x570x280 | 1 | 081-096 | e2*2001/116*0373*.. | bar: Area 1
RENAULT | MEGANE | MEGANE III CABRIO | Z | 06/2010 |  | 5x114,30 | 66,06 | 575 |  | 49 | M12x1,50 | 17 | SUPERTURISMO GT | 8x18 | 18,00 | 8,00 | W01669203P5 | 1 | S | 20121012 | 20121111 | 5x114,30 |  | 40 | 81710407 | L | B1 | B |  | TÜV |  | VIA | DK | YES |  |  | S | Strongness Certificate (PB) | 2 | Mods can be necessary to car | 215/40 R18---TCOMBI-225/40 R18---TCOMBI-235/35 R18----245/35 R18---TCOMBI | AfterMarket OZ | MAX 640 KG | GRIGIO CORSA+BLACK LETTERING | Racing | 8027529081527 | OZ | 12,64 |  |  | Serie L - ext.diam.75 mm | 570x570x280 | 1 | 081-096 | e2*2001/116*0373*.. | bar: Area 1
RENAULT | MEGANE | MEGANE III CABRIO | Z | 06/2010 |  | 5x114,30 | 66,06 | 575 |  | 49 | M12x1,50 | 17 | SUPERTURISMO GT | 8x18 | 18,00 | 8,00 | W0166920382 | 1 |  |  |  | 5x114,30 |  | 40 | 81710407 | L | B1 | B |  | TÜV |  | VIA | DK | YES |  |  | S | Strongness Certificate (PB) | 2 | Mods can be necessary to car | 215/40 R18---TCOMBI-225/40 R18---TCOMBI-235/35 R18----245/35 R18---TCOMBI | AfterMarket OZ | MAX 640 KG | RACE SILVER + BLACK LETTERING | Racing | 8027529000337 | OZ | 12,64 |  |  | Serie L - ext.diam.75 mm | 570x570x280 | 1 | 081-096 | e2*2001/116*0373*.. | bar: Area 1
RENAULT | MEGANE | MEGANE III CABRIO | Z | 06/2010 |  | 5x114,30 | 66,06 | 575 |  | 49 | M12x1,50 | 17 | SUPERTURISMO LM | 8x18 | 18,00 | 8,00 | W0185420719 | 1 |  |  |  | 5x114,30 |  | 45 | 81710407 | L | B1 | B |  | TÜV |  |  | DK | YES |  |  | S | Strongness Certificate (PB) | 1 | No car modifications required | 215/40 R18---TCOMBI-225/40 R18---TCOMBI-235/35 R18----245/35 R18---TCOMBI | AfterMarket OZ | MAX 680 KG | MATT RACE SILVER + BLACK LETTERING | Racing | 8027529043501 | OZ | 11,49 |  |  | Serie L - ext.diam.75 mm | 570x570x280 | 1 | 081-096 | e2*2001/116*0373*.. | bar: Area 1
RENAULT | MEGANE | MEGANE III CABRIO | Z | 06/2010 |  | 5x114,30 | 66,06 | 575 |  | 49 | M12x1,50 | 17 | SUPERTURISMO LM | 8x18 | 18,00 | 8,00 | W0185420746 | 1 |  |  |  | 5x114,30 |  | 45 | 81710407 | L | B1 | B |  | TÜV |  |  | DK | YES |  |  | S | Strongness Certificate (PB) | 1 | No car modifications required | 215/40 R18---TCOMBI-225/40 R18---TCOMBI-235/35 R18----245/35 R18---TCOMBI | AfterMarket OZ | MAX 680 KG | MATT GRAPHITE + SILVER LETTERING | Racing | 8027529043518 | OZ | 11,49 |  |  | Serie L - ext.diam.75 mm | 570x570x280 | 1 | 081-096 | e2*2001/116*0373*.. | bar: Area 1
RENAULT | MEGANE | MEGANE III CABRIO | Z | 06/2010 |  | 5x114,30 | 66,06 | 575 |  | 49 | M12x1,50 | 17 | VITTORIA | 8x18 | 18,00 | 8,00 | W0188520373 | 1 | S | 20110913 | 20111013 | 5x114,30 |  | 45 | 81710450 | L | VST20A24 | B |  | TÜV |  |  | DK | YES |  |  | T | Teilegutachten (PB+VB) | 1 | No car modifications required | 215/40 R18---TCOMBI-225/40 R18---TCOMBI-235/35 R18----245/35 R18---TCOMBI | AfterMarket OZ | MAX 700 KG | MATT DARK GRAPHITE | Via Veneto | 8027529069747 | OZ | 13,02 |  |  | Serie L - ext.diam.75 mm | 567x567x274 | 1 | 081-096 | e2*2001/116*0373*.. | bar: Area 1
RENAULT | MEGANE | MEGANE III CABRIO | Z | 06/2010 |  | 5x114,30 | 66,06 | 575 |  | 49 | M12x1,50 | 17 | X5B | 8x18 | 18,00 | 8,00 | W85064204N5 | 1 |  |  |  | 5x114,30 |  | 45 | 81710450 | L | VST20A24 | B |  |  | KBA |  | DK | YES |  |  | K | KBA (ABE+VB) | 1 | No car modifications required | 215/40 R18---TCOMBI-225/40 R18---TCOMBI-235/35 R18----245/35 R18---TCOMBI | AfterMarket OZ | MAX 730 KG | MATT GRAPHITE DIAMOND CUT | X-Line | 8027529078022 | OZ | 13,52 |  |  | Serie L - ext.diam.75 mm | 568x568x274 | 1 | 081-096 | e2*2001/116*0373*.. | bar: Area 1
RENAULT | MEGANE | MEGANE III CABRIO | Z | 06/2010 |  | 5x114,30 | 66,06 | 575 |  | 49 | M12x1,50 | 17 | DAVID | 8x19 | 19,00 | 8,00 | W01870205N5 | 1 |  |  |  | 5x114,30 |  | 45 | 81710450 | L | VST20A24 | B |  | TÜV |  |  | DK | YES |  |  | T | Teilegutachten (PB+VB) | 1 | No car modifications required |  | AfterMarket OZ | MAX 690 KG | MATT GRAPHITE DIAMOND CUT | Via Veneto | 8027529053456 | OZ | 13,97 |  |  | Serie L - ext.diam.75 mm | 592x592x274 | 1 | 081-096 | e2*2001/116*0373*.. | bar: Area 1
RENAULT | MEGANE | MEGANE III CABRIO | Z | 06/2010 |  | 5x114,30 | 66,06 | 575 |  | 49 | M12x1,50 | 17 | ENERGY | 8x19 | 19,00 | 8,00 | W8503420354 | 1 |  |  |  | 5x114,30 |  | 45 | 81710407 | L | B1 | B |  | TÜV |  |  | DK | YES |  |  | S | Strongness Certificate (PB) | 1 | No car modifications required |  | AfterMarket OZ | MAX 690 KG | MATT BLACK + DIAMOND-CUT | X-Line | 8027529045857 | OZ | 14,30 |  |  | Serie L - ext.diam.75 mm | 593x593x274 | 1 | 081-096 | e2*2001/116*0373*.. | bar: Area 1
RENAULT | MEGANE | MEGANE III CABRIO | Z | 06/2010 |  | 5x114,30 | 66,06 | 575 |  | 49 | M12x1,50 | 17 | ITALIA 150 | 8x19 | 19,00 | 8,00 | W01889205R4 | 1 |  |  |  | 5x114,30 |  | 45 | 81710450 | L | VST20A24 | B |  | TÜV |  |  | DK | YES |  |  | T | Teilegutachten (PB+VB) | 1 | No car modifications required |  | AfterMarket OZ | MAX 700 KG | MATT RACE SILVER DIAMOND CUT | Racing | 8027529070385 | OZ | 13,36 |  |  | Serie L - ext.diam.75 mm | 592x592x274 | 1 | 081-096 | e2*2001/116*0373*.. | bar: Area 1
RENAULT | MEGANE | MEGANE III CABRIO | Z | 06/2010 |  | 5x114,30 | 66,06 | 575 |  | 49 | M12x1,50 | 17 | ITALIA 150 | 8x19 | 19,00 | 8,00 | W0188920549 | 1 |  |  |  | 5x114,30 |  | 45 | 81710450 | L | VST20A24 | B |  | TÜV |  |  | DK | YES |  |  | T | Teilegutachten (PB+VB) | 1 | No car modifications required |  | AfterMarket OZ | MAX 700 KG | MATT DARK GRAPHITE DIAMOND CUT | Racing | 8027529070378 | OZ | 13,36 |  |  | Serie L - ext.diam.75 mm | 592x592x274 | 1 | 081-096 | e2*2001/116*0373*.. | bar: Area 1
RENAULT | MEGANE | MEGANE III CABRIO | Z | 06/2010 |  | 5x114,30 | 66,06 | 575 |  | 49 | M12x1,50 | 17 | LOUNGE 10 | 8x19 | 19,00 | 8,00 | W8505520454 | 1 | S | 20110726 | 20110825 | 5x114,30 |  | 45 | 81710450 | L | VST20A24 | B |  | TÜV |  |  | DK | YES |  |  | T | Teilegutachten (PB+VB) | 1 | No car modifications required |  | AfterMarket OZ | MAX 700 KG | MATT BLACK + DIAMOND-CUT | X-Line | 8027529066074 | OZ | 14,31 |  |  | Serie L - ext.diam.75 mm | 593x593x274 | 1 | 081-096 | e2*2001/116*0373*.. | bar: Area 1
RENAULT | MEGANE | MEGANE III CABRIO | Z | 06/2010 |  | 5x114,30 | 66,06 | 575 |  | 49 | M12x1,50 | 17 | LOUNGE 10 | 8x19 | 19,00 | 8,00 | W8505520475 | 1 | S | 20110726 | 20110825 | 5x114,30 |  | 45 | 81710450 | L | VST20A24 | B |  | TÜV |  |  | DK | YES |  |  | T | Teilegutachten (PB+VB) | 1 | No car modifications required |  | AfterMarket OZ | MAX 700 KG | METAL SILVER + DIAMOND CUT | X-Line | 8027529066081 | OZ | 14,31 |  |  | Serie L - ext.diam.75 mm | 593x593x274 | 1 | 081-096 | e2*2001/116*0373*.. | bar: Area 1
RENAULT | MEGANE | MEGANE III CABRIO | Z | 06/2010 |  | 5x114,30 | 66,06 | 575 |  | 49 | M12x1,50 | 17 | SUPERTURISMO GT | 8x19 | 19,00 | 8,00 | W01690204P5 | 1 | S | 20121012 | 20121111 | 5x114,30 |  | 45 | 81710407 | L | B1 | B |  | TÜV |  |  | DK | YES |  |  | S | Strongness Certificate (PB) | 1 | No car modifications required |  | AfterMarket OZ | MAX 580 KG | GRIGIO CORSA+BLACK LETTERING | Racing | 8027529081763 | OZ | 13,22 |  |  | Serie L - ext.diam.75 mm | 600x600x300 | 1 | 081-096 | e2*2001/116*0373*.. | bar: Area 1
RENAULT | MEGANE | MEGANE III CABRIO | Z | 06/2010 |  | 5x114,30 | 66,06 | 575 |  | 49 | M12x1,50 | 17 | SUPERTURISMO GT | 8x19 | 19,00 | 8,00 | W0169020482 | 1 |  |  |  | 5x114,30 |  | 45 | 81710407 | L | B1 | B |  | TÜV |  |  | DK | YES |  |  | S | Strongness Certificate (PB) | 1 | No car modifications required |  | AfterMarket OZ | MAX 580 KG | RACE SILVER + BLACK LETTERING | Racing | 8027529001211 | OZ | 13,22 |  |  | Serie L - ext.diam.75 mm | 600x600x300 | 1 | 081-096 | e2*2001/116*0373*.. | bar: Area 1
RENAULT | MEGANE | MEGANE III CABRIO | Z | 06/2010 |  | 5x114,30 | 66,06 | 575 |  | 49 | M12x1,50 | 17 | X5B | 8x19 | 19,00 | 8,00 | W85069203N5 | 1 | S | 20121005 | 20121104 | 5x114,30 |  | 45 | 81710450 | L | VST20A24 | B |  |  |  |  | DK | YES |  |  | T | Teilegutachten (PB+VB) | 1 | No car modifications required |  | AfterMarket OZ | MAX 730 KG | MATT GRAPHITE DIAMOND CUT | X-Line | 8027529079852 | OZ | 13,61 |  |  | Serie L - ext.diam.75 mm | 593x593x274 | 1 | 081-096 | e2*2001/116*0373*.. | bar: Area 1
RENAULT | MEGANE | MEGANE III CABRIO | Z | 06/2010 |  | 5x114,30 | 66,06 | 575 |  | 49 | M12x1,50 | 17 | EGO | 8½x19 | 19,00 | 8,50 | W8504820554 | 1 | S | 20110726 | 20110825 | 5x114,30 |  | 38 | 81710450 | L | VST20A24 | B |  | TÜV |  |  | DK | YES |  |  | T | Teilegutachten (PB+VB) | 2 | Mods can be necessary to car |  | AfterMarket OZ | MAX 750 KG | MATT BLACK + DIAMOND-CUT | X-Line | 8027529065589 | OZ | 14,31 |  |  | Serie L - ext.diam.75 mm | 593x593x287 | 1 | 081-096 | e2*2001/116*0373*.. | bar: Area 1
RENAULT | MEGANE | MEGANE III CABRIO | Z | 06/2010 |  | 5x114,30 | 66,06 | 575 |  | 49 | M12x1,50 | 17 | QUARANTA | 8½x19 | 19,00 | 8,50 | W01857201G2 | 1 |  |  |  | 5x114,30 |  | 38 | 81710450 | L | VST20A24 | B |  | TÜV |  |  | DK | YES |  |  | S | Strongness Certificate (PB) | 2 | Mods can be necessary to car |  | AfterMarket OZ | MAX 725 KG | GRIGIO CORSA DIAMANTATO | Via Veneto | 8027529052565 | OZ | 13,81 |  |  | Serie L - ext.diam.75 mm | 570x570x280 | 1 | 081-096 | e2*2001/116*0373*.. | bar: Area 1
RENAULT | MEGANE | MEGANE III CABRIO | Z | 06/2010 |  | 5x114,30 | 66,06 | 575 |  | 49 | M12x1,50 | 17 | SUPERTURISMO LM | 8½x19 | 19,00 | 8,50 | W0185220419 | 1 |  |  |  | 5x114,30 |  | 38 | 81710407 | L | B1 | B |  | TÜV |  |  | DK | YES |  |  | S | Strongness Certificate (PB) | 2 | Mods can be necessary to car |  | AfterMarket OZ | MAX 725 KG | MATT RACE SILVER + BLACK LETTERING | Racing | 8027529043648 | OZ | 12,61 |  |  | Serie L - ext.diam.75 mm | 570x570x280 | 1 | 081-096 | e2*2001/116*0373*.. | bar: Area 1
RENAULT | MEGANE | MEGANE III CABRIO | Z | 06/2010 |  | 5x114,30 | 66,06 | 575 |  | 49 | M12x1,50 | 17 | SUPERTURISMO LM | 8½x19 | 19,00 | 8,50 | W0185220446 | 1 |  |  |  | 5x114,30 |  | 38 | 81710407 | L | B1 | B |  | TÜV |  |  | DK | YES |  |  | S | Strongness Certificate (PB) | 2 | Mods can be necessary to car |  | AfterMarket OZ | MAX 725 KG | MATT GRAPHITE + SILVER LETTERING | Racing | 8027529043655 | OZ | 12,61 |  |  | Serie L - ext.diam.75 mm | 570x570x280 | 1 | 081-096 | e2*2001/116*0373*.. | bar: Area 1
RENAULT | MEGANE | MEGANE III CABRIO | Z | 06/2010 |  | 5x114,30 | 66,06 | 575 |  | 49 | M12x1,50 | 17 | VITTORIA | 8½x19 | 19,00 | 8,50 | W0188220373 | 1 | S | 20110913 | 20111013 | 5x114,30 |  | 38 | 81710450 | L | VST20A24 | B |  | TÜV |  |  | DK | YES |  |  | T | Teilegutachten (PB+VB) | 2 | Mods can be necessary to car |  | AfterMarket OZ | MAX 725 KG | MATT DARK GRAPHITE | Via Veneto | 8027529069686 | OZ | 14,14 |  |  | Serie L - ext.diam.75 mm | 592x592x286 | 1 | 081-096 | e2*2001/116*0373*.. | bar: Area 1
RENAULT | MEGANE | MEGANE III CABRIO | Z | 06/2010 |  | 5x114,30 | 66,06 | 575 |  | 49 | M12x1,50 | 17 | MONACO HLT | 8½x20 | 20,00 | 8,50 | W01900203G1 | 1 | S | 20120711 | 20120810 | 5x114,30 |  | 40 | 81710567 | XL | VST20A24 | B |  |  |  |  | DK | YES |  |  | N | No Certificate | 2 | Mods can be necessary to car |  | AfterMarket OZ | MAX 950 KG | GRIGIO CORSA | All-Terrain | 8027529076929 | OZ | 17,51 |  |  | Serie XL - ext.diam.79 mm | 615x615x312 | 1 | 081-096 | e2*2001/116*0373*.. | bar: Area 1
RENAULT | MEGANE | MEGANE III CABRIO | Z | 06/2010 |  | 5x114,30 | 66,06 | 575 |  | 49 | M12x1,50 | 17 | SUPERTURISMO DAKAR | 8½x20 | 20,00 | 8,50 | W0187520219 | 1 |  |  |  | 5x114,30 |  | 40 | 81710408 | XL | B1 | B | LB64 | TÜV |  |  | DK | YES |  |  | T | Teilegutachten (PB+VB) | 2 | Mods can be necessary to car |  | AfterMarket OZ | MAX 815 KG | MATT RACE SILVER + BLACK LETTERING | All-Terrain | 8027529053494 | OZ | 15,80 |  |  | Serie XL - ext.diam.79 mm | 615x615x312 | 1 | 081-096 | e2*2001/116*0373*.. | bar: Area 1
RENAULT | MEGANE | MEGANE III CABRIO | Z | 06/2010 |  | 5x114,30 | 66,06 | 575 |  | 49 | M12x1,50 | 17 | SUPERTURISMO DAKAR | 8½x20 | 20,00 | 8,50 | W0187520246 | 1 |  |  |  | 5x114,30 |  | 40 | 81710408 | XL | B1 | B | LB64 | TÜV |  |  | DK | YES |  |  | T | Teilegutachten (PB+VB) | 2 | Mods can be necessary to car |  | AfterMarket OZ | MAX 815 KG | MATT GRAPHITE + SILVER LETTERING | All-Terrain | 8027529053418 | OZ | 15,80 |  |  | Serie XL - ext.diam.79 mm | 615x615x312 | 1 | 081-096 | e2*2001/116*0373*.. | bar: Area 1
RENAULT | MEGANE | MEGANE III COUPE | Z | 12/2008 |  | 5x114,30 | 66,06 | 520 |  | 49 | M12x1,50 | 17 | SUPERTURISMO GT | 6½x15 | 15,00 | 6,50 | W01905303P5 | 1 | S | 20121109 | 20121209 | 5x114,30 |  | 45 | 81710407 | L | B1 | N |  |  | KBA |  | DK |  |  |  | S | Strongness Certificate (PB) | 1 | No car modifications required | 195/65 R15----205/60 R15--- | AfterMarket OZ | MAX 620 KG | GRIGIO CORSA+BLACK LETTERING | Racing | 8027529083170 | OZ | 9,13 |  |  | Serie L - ext.diam.75 mm | 430x430x235 | 1 | 063-118 | e2*2001/116*0373*.. | bar: Area 1
RENAULT | MEGANE | MEGANE III COUPE | Z | 12/2008 |  | 5x114,30 | 66,06 | 520 |  | 49 | M12x1,50 | 17 | SUPERTURISMO GT | 7x16 | 16,00 | 7,00 | W01895352P5 | 1 |  |  |  | 5x114,30 |  | 45 | 81710407 | L | B1 | N |  |  | KBA |  | DK | YES |  |  | S | Strongness Certificate (PB) | 1 | No car modifications required | 205/55 R16---TCOMBI-215/50 R16----215/55 R16----225/50 R16---TCOMBI | AfterMarket OZ | MAX 620 KG | GRIGIO CORSA+BLACK LETTERING | Racing | 8027529080377 | OZ | 10,02 |  |  | Serie L - ext.diam.75 mm | 480x480x248 | 1 | 063-118 | e2*2001/116*0373*.. | bar: Area 1
RENAULT | MEGANE | MEGANE III COUPE | Z | 12/2008 |  | 5x114,30 | 66,06 | 520 |  | 49 | M12x1,50 | 17 | ULTRALEGGERA | 7x16 | 16,00 | 7,00 | W0173030261 | 1 | S | 20100210 | 20100312 | 5x114,30 |  | 45 | 81710407 | L | B1 | N |  |  |  |  | DK | YES |  |  | N | No Certificate | 1 | No car modifications required | 205/55 R16---TCOMBI-215/50 R16----215/55 R16----225/50 R16---TCOMBI | AfterMarket OZ | MAX 580 KG | CHRYSTAL TITANIUM | Racing | 8027529003031 | OZ | 7,75 |  |  | Serie L - ext.diam.75 mm | 480x480x255 | 1 | 063-118 | e2*2001/116*0373*.. | bar: Area 1
RENAULT | MEGANE | MEGANE III COUPE | Z | 12/2008 |  | 5x114,30 | 66,06 | 520 |  | 49 | M12x1,50 | 17 | X5B | 7x16 | 16,00 | 7,00 | W85066605N5 | 1 | S | 20121005 | 20121104 | 5x114,30 |  | 40 | 81710450 | L | VST20A24 | N | [5 empty] | YES |  |  | K | KBA (ABE+VB) |  |  | 205/55 R16---TCOMBI-215/50 R16----215/55 R16----225/50 R16---TCOMBI | AfterMarket OZ | MAX 680 KG | MATT GRAPHITE DIAMOND CUT | X-Line | 8027529079739 | OZ | 9,81 |  |  | Serie L - ext.diam.75 mm | 511x511x249 | 1 | 063-118 | e2*2001/116*0373*.. | bar: Area 1
RENAULT | MEGANE | MEGANE III COUPE | Z | 12/2008 |  | 5x114,30 | 66,06 | 520 |  | 49 | M12x1,50 | 17 | ADRENALINA | 7½x16 | 16,00 | 7,50 | W8501220454 | 1 | S | 20100210 | 20100312 | 5x114,30 |  | 40 | 81710407 | L | B1 | N |  |  | KBA |  | DK | YES |  |  | K | KBA (ABE+VB) | 2 | Mods can be necessary to car | 205/55 R16---TCOMBI-215/50 R16----215/55 R16----225/50 R16---TCOMBI | AfterMarket OZ | MAX 650 KG | MATT BLACK + DIAMOND-CUT | X-Line | 8027529034578 | OZ | 10,46 |  |  | Serie L - ext.diam.75 mm | 511x511x261 | 1 | 063-118 | e2*2001/116*0373*.. | bar: Area 1
RENAULT | MEGANE | MEGANE III COUPE | Z | 12/2008 |  | 5x114,30 | 66,06 | 520 |  | 49 | M12x1,50 | 17 | DAVID | 7½x16 | 16,00 | 7,50 | W01868205N5 | 1 |  |  |  | 5x114,30 |  | 40 | 81710450 | L | VST20A24 | N |  |  | KBA |  | DK | YES |  |  | K | KBA (ABE+VB) | 2 | Mods can be necessary to car | 205/55 R16---TCOMBI-215/50 R16----215/55 R16----225/50 R16---TCOMBI | AfterMarket OZ | MAX 675 KG | MATT GRAPHITE DIAMOND CUT | Via Veneto | 8027529054811 | OZ | 8,11 |  |  | Serie L - ext.diam.75 mm | 480x480x261 | 1 | 063-118 | e2*2001/116*0373*.. | bar: Area 1
RENAULT | MEGANE | MEGANE III COUPE | Z | 12/2008 |  | 5x114,30 | 66,06 | 520 |  | 49 | M12x1,50 | 17 | EGO | 7½x16 | 16,00 | 7,50 | W8505020554 | 1 | S | 20110726 | 20110825 | 5x114,30 |  | 45 | 81710450 | L | VST20A24 | N |  |  | KBA |  | DK | YES |  |  | K | KBA (ABE+VB) | 1 | No car modifications required | 205/55 R16---TCOMBI-215/50 R16----215/55 R16----225/50 R16---TCOMBI | AfterMarket OZ | MAX 690 KG | MATT BLACK + DIAMOND-CUT | X-Line | 8027529065763 | OZ | 10,21 |  |  | Serie L - ext.diam.75 mm | 511x511x261 | 1 | 063-118 | e2*2001/116*0373*.. | bar: Area 1
RENAULT | MEGANE | MEGANE III COUPE | Z | 12/2008 |  | 5x114,30 | 66,06 | 520 |  | 49 | M12x1,50 | 17 | ENERGY | 7½x16 | 16,00 | 7,50 | W8503320454 | 1 |  |  |  | 5x114,30 |  | 40 | 81710407 | L | B1 | N |  |  | KBA |  | DK | YES |  |  | K | KBA (ABE+VB) | 2 | Mods can be necessary to car | 205/55 R16---TCOMBI-215/50 R16----215/55 R16----225/50 R16---TCOMBI | AfterMarket OZ | MAX 690 KG | MATT BLACK + DIAMOND-CUT | X-Line | 8027529045819 | OZ | 10,40 |  |  | Serie L - ext.diam.75 mm | 511x511x261 | 1 | 063-118 | e2*2001/116*0373*.. | bar: Area 1
RENAULT | MEGANE | MEGANE III COUPE | Z | 12/2008 |  | 5x114,30 | 66,06 | 520 |  | 49 | M12x1,50 | 17 | ENVY | 7½x16 | 16,00 | 7,50 | W8504120568 | 1 |  |  |  | 5x114,30 |  | 45 | 81710450 | L | VST20A24 | N |  |  | KBA |  | DK | YES |  |  | K | KBA (ABE+VB) | 1 | No car modifications required | 205/55 R16---TCOMBI-215/50 R16----215/55 R16----225/50 R16---TCOMBI | AfterMarket OZ | MAX 675 KG | MATT SILVER TECH DIAMOND CUT | X-Line | 8027529051056 | OZ | 10,21 |  |  | Serie L - ext.diam.75 mm | 511x511x261 | 1 | 063-118 | e2*2001/116*0373*.. | bar: Area 1
RENAULT | MEGANE | MEGANE III COUPE | Z | 12/2008 |  | 5x114,30 | 66,06 | 520 |  | 49 | M12x1,50 | 17 | ALLEGGERITA HLT 5F | 7x17 | 17,00 | 7,00 | W01826202P3 | 3 | S | 20121012 | 20121111 | 5x114,30 |  | 49 | 81710407 | L | B1 | N |  | TÜV |  |  | DK | YES |  |  | S | Strongness Certificate (PB) | 1 | No car modifications required | 205/50 R17----215/45 R17----225/45 R17--- | AfterMarket OZ | MAX 545 KG | ACID GREEN | I-Tech | 8027529081015 | OZ | 8,24 |  |  | Serie L - ext.diam.75 mm | 540x540x260 | 1 | 063-118 | e2*2001/116*0373*.. | bar: Area 1
RENAULT | MEGANE | MEGANE III COUPE | Z | 12/2008 |  | 5x114,30 | 66,06 | 520 |  | 49 | M12x1,50 | 17 | ALLEGGERITA HLT 5F | 7x17 | 17,00 | 7,00 | W0182620222 | 3 | S | 20100210 | 20100312 | 5x114,30 |  | 49 | 81710407 | L | B1 | N |  | TÜV |  |  | DK | YES |  |  | S | Strongness Certificate (PB) | 1 | No car modifications required | 205/50 R17----215/45 R17----225/45 R17--- | AfterMarket OZ | MAX 545 KG | MATT GRAPHIT SILVER | I-Tech | 8027529035919 | OZ | 8,24 |  |  | Serie L - ext.diam.75 mm | 540x540x260 | 1 | 063-118 | e2*2001/116*0373*.. | bar: Area 1
RENAULT | MEGANE | MEGANE III COUPE | Z | 12/2008 |  | 5x114,30 | 66,06 | 520 |  | 49 | M12x1,50 | 17 | ALLEGGERITA HLT 5F | 7x17 | 17,00 | 7,00 | W0182620230 | 3 | S | 20100210 | 20100312 | 5x114,30 |  | 49 | 81710407 | L | B1 | N |  | TÜV |  |  | DK | YES |  |  | S | Strongness Certificate (PB) | 1 | No car modifications required | 205/50 R17----215/45 R17----225/45 R17--- | AfterMarket OZ | MAX 545 KG | WHITE | I-Tech | 8027529032550 | OZ | 8,24 |  |  | Serie L - ext.diam.75 mm | 540x540x260 | 1 | 063-118 | e2*2001/116*0373*.. | bar: Area 1
RENAULT | MEGANE | MEGANE III COUPE | Z | 12/2008 |  | 5x114,30 | 66,06 | 520 |  | 49 | M12x1,50 | 17 | ALLEGGERITA HLT 5F | 7x17 | 17,00 | 7,00 | W0182620253 | 3 | S | 20100210 | 20100312 | 5x114,30 |  | 49 | 81710407 | L | B1 | N |  | TÜV |  |  | DK | YES |  |  | S | Strongness Certificate (PB) | 1 | No car modifications required | 205/50 R17----215/45 R17----225/45 R17--- | AfterMarket OZ | MAX 545 KG | MATT BLACK | I-Tech | 8027529032567 | OZ | 8,24 |  |  | Serie L - ext.diam.75 mm | 540x540x260 | 1 | 063-118 | e2*2001/116*0373*.. | bar: Area 1
RENAULT | MEGANE | MEGANE III COUPE | Z | 12/2008 |  | 5x114,30 | 66,06 | 520 |  | 49 | M12x1,50 | 17 | ALLEGGERITA HLT 5F | 7x17 | 17,00 | 7,00 | W0182620266 | 1 | S | 20100210 | 20100312 | 5x114,30 |  | 49 | 81710407 | L | B1 | N |  | TÜV |  |  | DK | YES |  |  | S | Strongness Certificate (PB) | 1 | No car modifications required | 205/50 R17----215/45 R17----225/45 R17--- | AfterMarket OZ | MAX 545 KG | TITANIUM TECH | I-Tech | 8027529032574 | OZ | 8,24 |  |  | Serie L - ext.diam.75 mm | 540x540x260 | 1 | 063-118 | e2*2001/116*0373*.. | bar: Area 1
RENAULT | MEGANE | MEGANE III COUPE | Z | 12/2008 |  | 5x114,30 | 66,06 | 520 |  | 49 | M12x1,50 | 17 | ALLEGGERITA HLT 5F | 7x17 | 17,00 | 7,00 | W0182620271 | 3 | S | 20100210 | 20100312 | 5x114,30 |  | 49 | 81710407 | L | B1 | N |  | TÜV |  |  | DK | YES |  |  | S | Strongness Certificate (PB) | 1 | No car modifications required | 205/50 R17----215/45 R17----225/45 R17--- | AfterMarket OZ | MAX 545 KG | ORANGE | I-Tech | 8027529032581 | OZ | 8,24 |  |  | Serie L - ext.diam.75 mm | 540x540x260 | 1 | 063-118 | e2*2001/116*0373*.. | bar: Area 1
RENAULT | MEGANE | MEGANE III COUPE | Z | 12/2008 |  | 5x114,30 | 66,06 | 520 |  | 49 | M12x1,50 | 17 | ALLEGGERITA HLT 5F | 7x17 | 17,00 | 7,00 | W0182620272 | 3 | S | 20100210 | 20100312 | 5x114,30 |  | 49 | 81710407 | L | B1 | N |  | TÜV |  |  | DK | YES |  |  | S | Strongness Certificate (PB) | 1 | No car modifications required | 205/50 R17----215/45 R17----225/45 R17--- | AfterMarket OZ | MAX 545 KG | MATT BLUE | I-Tech | 8027529032598 | OZ | 8,24 |  |  | Serie L - ext.diam.75 mm | 540x540x260 | 1 | 063-118 | e2*2001/116*0373*.. | bar: Area 1
RENAULT | MEGANE | MEGANE III COUPE | Z | 12/2008 |  | 5x114,30 | 66,06 | 520 |  | 49 | M12x1,50 | 17 | ALLEGGERITA HLT 5F | 7x17 | 17,00 | 7,00 | W0182620276 | 3 | S | 20100210 | 20100312 | 5x114,30 |  | 49 | 81710407 | L | B1 | N |  | TÜV |  |  | DK | YES |  |  | S | Strongness Certificate (PB) | 1 | No car modifications required | 205/50 R17----215/45 R17----225/45 R17--- | AfterMarket OZ | MAX 545 KG | RACE GOLD | I-Tech | 8027529035780 | OZ | 8,24 |  |  | Serie L - ext.diam.75 mm | 540x540x260 | 1 | 063-118 | e2*2001/116*0373*.. | bar: Area 1
RENAULT | MEGANE | MEGANE III COUPE | Z | 12/2008 |  | 5x114,30 | 66,06 | 520 |  | 49 | M12x1,50 | 17 | ALLEGGERITA HLT 5F | 7x17 | 17,00 | 7,00 | W0182620284 | 3 | S | 20100210 | 20100312 | 5x114,30 |  | 49 | 81710407 | L | B1 | N |  | TÜV |  |  | DK | YES |  |  | S | Strongness Certificate (PB) | 1 | No car modifications required | 205/50 R17----215/45 R17----225/45 R17--- | AfterMarket OZ | MAX 545 KG | RED | I-Tech | 8027529032604 | OZ | 8,24 |  |  | Serie L - ext.diam.75 mm | 540x540x260 | 1 | 063-118 | e2*2001/116*0373*.. | bar: Area 1
RENAULT | MEGANE | MEGANE III COUPE | Z | 12/2008 |  | 5x114,30 | 66,06 | 520 |  | 49 | M12x1,50 | 17 | ITALIA 150 | 7x17 | 17,00 | 7,00 | W01897203R4 | 1 | S | 20120403 | 20120503 | 5x114,30 |  | 45 | 81710450 | L | VST20A24 | N |  |  |  |  | DK | YES |  |  | N | No Certificate | 1 | No car modifications required | 205/50 R17----215/45 R17----225/45 R17--- | AfterMarket OZ | MAX 650 KG | MATT RACE SILVER DIAMOND CUT | Racing | 8027529074574 | OZ | 10,50 |  |  | Serie L - ext.diam.75 mm | 540x540x248 | 1 | 063-118 | e2*2001/116*0373*.. | bar: Area 1
RENAULT | MEGANE | MEGANE III COUPE | Z | 12/2008 |  | 5x114,30 | 66,06 | 520 |  | 49 | M12x1,50 | 17 | ITALIA 150 | 7x17 | 17,00 | 7,00 | W0189720349 | 1 | S | 20120403 | 20120503 | 5x114,30 |  | 45 | 81710450 | L | VST20A24 | N |  |  |  |  | DK | YES |  |  | N | No Certificate | 1 | No car modifications required | 205/50 R17----215/45 R17----225/45 R17--- | AfterMarket OZ | MAX 650 KG | MATT DARK GRAPHITE DIAMOND CUT | Racing | 8027529074567 | OZ | 10,50 |  |  | Serie L - ext.diam.75 mm | 540x540x248 | 1 | 063-118 | e2*2001/116*0373*.. | bar: Area 1
RENAULT | MEGANE | MEGANE III COUPE | Z | 12/2008 |  | 5x114,30 | 66,06 | 520 |  | 49 | M12x1,50 | 17 | SUPERTURISMO GT | 7x17 | 17,00 | 7,00 | W01672201P5 | 1 | S | 20121012 | 20121111 | 5x114,30 |  | 40 | 81710407 | L | B1 | N |  |  | KBA | VIA | DK | YES |  |  | S | Strongness Certificate (PB) | 1 | No car modifications required | 205/50 R17----215/45 R17----225/45 R17--- | AfterMarket OZ | MAX 650 KG | GRIGIO CORSA+BLACK LETTERING | Racing | 8027529081565 | OZ | 10,82 |  |  | Serie L - ext.diam.75 mm | 540x540x260 | 1 | 063-118 | e2*2001/116*0373*.. | bar: Area 1
RENAULT | MEGANE | MEGANE III COUPE | Z | 12/2008 |  | 5x114,30 | 66,06 | 520 |  | 49 | M12x1,50 | 17 | SUPERTURISMO GT | 7x17 | 17,00 | 7,00 | W0167220182 | 1 | S | 20100210 | 20100312 | 5x114,30 |  | 40 | 81710407 | L | B1 | N |  |  | KBA | VIA | DK | YES |  |  | S | Strongness Certificate (PB) | 1 | No car modifications required | 205/50 R17----215/45 R17----225/45 R17--- | AfterMarket OZ | MAX 650 KG | RACE SILVER + BLACK LETTERING | Racing | 8027529000627 | OZ | 10,82 |  |  | Serie L - ext.diam.75 mm | 540x540x260 | 1 | 063-118 | e2*2001/116*0373*.. | bar: Area 1
RENAULT | MEGANE | MEGANE III COUPE | Z | 12/2008 |  | 5x114,30 | 66,06 | 520 |  | 49 | M12x1,50 | 17 | SUPERTURISMO WRC | 7x17 | 17,00 | 7,00 | W0167220233 | 1 | S | 20100210 | 20100312 | 5x114,30 |  | 45 | 81710407 | L | B1 | N |  |  |  |  | DK | YES |  |  | S | Strongness Certificate (PB) | 1 | No car modifications required | 205/50 R17----215/45 R17----225/45 R17--- | AfterMarket OZ | MAX 650 KG | WHITE + RED LETTERING | Racing | 8027529000634 | OZ | 10,76 |  |  | Serie L - ext.diam.75 mm | 540x540x260 | 1 | 063-118 | e2*2001/116*0373*.. | bar: Area 1
RENAULT | MEGANE | MEGANE III COUPE | Z | 12/2008 |  | 5x114,30 | 66,06 | 520 |  | 49 | M12x1,50 | 17 | ALLEGGERITA HLT 5F | 7½x17 | 17,00 | 7,50 | W01823202P3 | 3 | S | 20121012 | 20121111 | 5x114,30 |  | 48 | 81710407 | L | B1 | N |  | TÜV |  |  | DK | YES |  |  | S | Strongness Certificate (PB) | 1 | No car modifications required | 205/50 R17---TCOMBI-215/45 R17---TCOMBI-225/45 R17---TCOMBI-235/45 R17---TCOMBI | AfterMarket OZ | MAX 545 KG | ACID GREEN | I-Tech | 8027529080933 | OZ | 8,41 |  |  | Serie L - ext.diam.75 mm | 540x540x280 | 1 | 063-118 | e2*2001/116*0373*.. | bar: Area 1
RENAULT | MEGANE | MEGANE III COUPE | Z | 12/2008 |  | 5x114,30 | 66,06 | 520 |  | 49 | M12x1,50 | 17 | ALLEGGERITA HLT 5F | 7½x17 | 17,00 | 7,50 | W0182320222 | 3 | S | 20100210 | 20100312 | 5x114,30 |  | 48 | 81710407 | L | B1 | N |  | TÜV |  |  | DK | YES |  |  | S | Strongness Certificate (PB) | 1 | No car modifications required | 205/50 R17---TCOMBI-215/45 R17---TCOMBI-225/45 R17---TCOMBI-235/45 R17---TCOMBI | AfterMarket OZ | MAX 545 KG | MATT GRAPHIT SILVER | I-Tech | 8027529035834 | OZ | 8,41 |  |  | Serie L - ext.diam.75 mm | 540x540x280 | 1 | 063-118 | e2*2001/116*0373*.. | bar: Area 1
RENAULT | MEGANE | MEGANE III COUPE | Z | 12/2008 |  | 5x114,30 | 66,06 | 520 |  | 49 | M12x1,50 | 17 | ALLEGGERITA HLT 5F | 7½x17 | 17,00 | 7,50 | W0182320230 | 3 | S | 20100210 | 20100312 | 5x114,30 |  | 48 | 81710407 | L | B1 | N |  | TÜV |  |  | DK | YES |  |  | S | Strongness Certificate (PB) | 1 | No car modifications required | 205/50 R17---TCOMBI-215/45 R17---TCOMBI-225/45 R17---TCOMBI-235/45 R17---TCOMBI | AfterMarket OZ | MAX 545 KG | WHITE | I-Tech | 8027529031591 | OZ | 8,41 |  |  | Serie L - ext.diam.75 mm | 540x540x280 | 1 | 063-118 | e2*2001/116*0373*.. | bar: Area 1
RENAULT | MEGANE | MEGANE III COUPE | Z | 12/2008 |  | 5x114,30 | 66,06 | 520 |  | 49 | M12x1,50 | 17 | ALLEGGERITA HLT 5F | 7½x17 | 17,00 | 7,50 | W0182320253 | 3 | S | 20100210 | 20100312 | 5x114,30 |  | 48 | 81710407 | L | B1 | N |  | TÜV |  |  | DK | YES |  |  | S | Strongness Certificate (PB) | 1 | No car modifications required | 205/50 R17---TCOMBI-215/45 R17---TCOMBI-225/45 R17---TCOMBI-235/45 R17---TCOMBI | AfterMarket OZ | MAX 545 KG | MATT BLACK | I-Tech | 8027529031607 | OZ | 8,41 |  |  | Serie L - ext.diam.75 mm | 540x540x280 | 1 | 063-118 | e2*2001/116*0373*.. | bar: Area 1
RENAULT | MEGANE | MEGANE III COUPE | Z | 12/2008 |  | 5x114,30 | 66,06 | 520 |  | 49 | M12x1,50 | 17 | ALLEGGERITA HLT 5F | 7½x17 | 17,00 | 7,50 | W0182320266 | 1 | S | 20100210 | 20100312 | 5x114,30 |  | 48 | 81710407 | L | B1 | N |  | TÜV |  |  | DK | YES |  |  | S | Strongness Certificate (PB) | 1 | No car modifications required | 205/50 R17---TCOMBI-215/45 R17---TCOMBI-225/45 R17---TCOMBI-235/45 R17---TCOMBI | AfterMarket OZ | MAX 545 KG | TITANIUM TECH | I-Tech | 8027529031614 | OZ | 8,41 |  |  | Serie L - ext.diam.75 mm | 540x540x280 | 1 | 063-118 | e2*2001/116*0373*.. | bar: Area 1
RENAULT | MEGANE | MEGANE III COUPE | Z | 12/2008 |  | 5x114,30 | 66,06 | 520 |  | 49 | M12x1,50 | 17 | ALLEGGERITA HLT 5F | 7½x17 | 17,00 | 7,50 | W0182320271 | 3 | S | 20100210 | 20100312 | 5x114,30 |  | 48 | 81710407 | L | B1 | N |  | TÜV |  |  | DK | YES |  |  | S | Strongness Certificate (PB) | 1 | No car modifications required | 205/50 R17---TCOMBI-215/45 R17---TCOMBI-225/45 R17---TCOMBI-235/45 R17---TCOMBI | AfterMarket OZ | MAX 545 KG | ORANGE | I-Tech | 8027529031621 | OZ | 8,41 |  |  | Serie L - ext.diam.75 mm | 540x540x280 | 1 | 063-118 | e2*2001/116*0373*.. | bar: Area 1
RENAULT | MEGANE | MEGANE III COUPE | Z | 12/2008 |  | 5x114,30 | 66,06 | 520 |  | 49 | M12x1,50 | 17 | ALLEGGERITA HLT 5F | 7½x17 | 17,00 | 7,50 | W0182320272 | 3 | S | 20100210 | 20100312 | 5x114,30 |  | 48 | 81710407 | L | B1 | N |  | TÜV |  |  | DK | YES |  |  | S | Strongness Certificate (PB) | 1 | No car modifications required | 205/50 R17---TCOMBI-215/45 R17---TCOMBI-225/45 R17---TCOMBI-235/45 R17---TCOMBI | AfterMarket OZ | MAX 545 KG | MATT BLUE | I-Tech | 8027529031638 | OZ | 8,41 |  |  | Serie L - ext.diam.75 mm | 540x540x280 | 1 | 063-118 | e2*2001/116*0373*.. | bar: Area 1
RENAULT | MEGANE | MEGANE III COUPE | Z | 12/2008 |  | 5x114,30 | 66,06 | 520 |  | 49 | M12x1,50 | 17 | ALLEGGERITA HLT 5F | 7½x17 | 17,00 | 7,50 | W0182320276 | 3 | S | 20100210 | 20100312 | 5x114,30 |  | 48 | 81710407 | L | B1 | N |  | TÜV |  |  | DK | YES |  |  | S | Strongness Certificate (PB) | 1 | No car modifications required | 205/50 R17---TCOMBI-215/45 R17---TCOMBI-225/45 R17---TCOMBI-235/45 R17---TCOMBI | AfterMarket OZ | MAX 545 KG | RACE GOLD | I-Tech | 8027529035704 | OZ | 8,41 |  |  | Serie L - ext.diam.75 mm | 540x540x280 | 1 | 063-118 | e2*2001/116*0373*.. | bar: Area 1
RENAULT | MEGANE | MEGANE III COUPE | Z | 12/2008 |  | 5x114,30 | 66,06 | 520 |  | 49 | M12x1,50 | 17 | ALLEGGERITA HLT 5F | 7½x17 | 17,00 | 7,50 | W0182320284 | 3 | S | 20100210 | 20100312 | 5x114,30 |  | 48 | 81710407 | L | B1 | N |  | TÜV |  |  | DK | YES |  |  | S | Strongness Certificate (PB) | 1 | No car modifications required | 205/50 R17---TCOMBI-215/45 R17---TCOMBI-225/45 R17---TCOMBI-235/45 R17---TCOMBI | AfterMarket OZ | MAX 545 KG | RED | I-Tech | 8027529031645 | OZ | 8,41 |  |  | Serie L - ext.diam.75 mm | 540x540x280 | 1 | 063-118 | e2*2001/116*0373*.. | bar: Area 1
RENAULT | MEGANE | MEGANE III COUPE | Z | 12/2008 |  | 5x114,30 | 66,06 | 520 |  | 49 | M12x1,50 | 17 | DAVID | 7½x17 | 17,00 | 7,50 | W01871205N5 | 1 |  |  |  | 5x114,30 |  | 45 | 81710450 | L | VST20A24 | N |  |  |  |  | DK | YES |  |  | K | KBA (ABE+VB) | 1 | No car modifications required | 205/50 R17---TCOMBI-215/45 R17---TCOMBI-225/45 R17---TCOMBI-235/45 R17---TCOMBI | AfterMarket OZ | MAX 650 KG | MATT GRAPHITE DIAMOND CUT | Via Veneto | 8027529053579 | OZ | 11,81 |  |  | Serie L - ext.diam.75 mm | 540x540x261 | 1 | 063-118 | e2*2001/116*0373*.. | bar: Area 1
RENAULT | MEGANE | MEGANE III COUPE | Z | 12/2008 |  | 5x114,30 | 66,06 | 520 |  | 49 | M12x1,50 | 17 | EGO | 7½x17 | 17,00 | 7,50 | W8504920554 | 1 | S | 20110726 | 20110825 | 5x114,30 |  | 45 | 81710450 | L | VST20A24 | N |  |  | KBA |  | DK | YES |  |  | K | KBA (ABE+VB) | 1 | No car modifications required | 205/50 R17---TCOMBI-215/45 R17---TCOMBI-225/45 R17---TCOMBI-235/45 R17---TCOMBI | AfterMarket OZ | MAX 690 KG | MATT BLACK + DIAMOND-CUT | X-Line | 8027529065688 | OZ | 11,06 |  |  | Serie L - ext.diam.75 mm | 542x542x261 | 1 | 063-118 | e2*2001/116*0373*.. | bar: Area 1
RENAULT | MEGANE | MEGANE III COUPE | Z | 12/2008 |  | 5x114,30 | 66,06 | 520 |  | 49 | M12x1,50 | 17 | ENVY | 7½x17 | 17,00 | 7,50 | W8504420568 | 1 |  |  |  | 5x114,30 |  | 45 | 81710450 | L | VST20A24 | N |  |  | KBA |  | DK | YES |  |  | K | KBA (ABE+VB) | 1 | No car modifications required | 205/50 R17---TCOMBI-215/45 R17---TCOMBI-225/45 R17---TCOMBI-235/45 R17---TCOMBI | AfterMarket OZ | MAX 675 KG | MATT SILVER TECH DIAMOND CUT | X-Line | 8027529051117 | OZ | 11,06 |  |  | Serie L - ext.diam.75 mm | 542x542x261 | 1 | 063-118 | e2*2001/116*0373*.. | bar: Area 1
RENAULT | MEGANE | MEGANE III COUPE | Z | 12/2008 |  | 5x114,30 | 66,06 | 520 |  | 49 | M12x1,50 | 17 | LOUNGE 10 | 7½x17 | 17,00 | 7,50 | W8503020554 | 1 |  |  |  | 5x114,30 |  | 45 | 81710450 | L | VST20A24 | N |  |  | KBA |  | DK | YES |  |  | K | KBA (ABE+VB) | 1 | No car modifications required | 205/50 R17---TCOMBI-215/45 R17---TCOMBI-225/45 R17---TCOMBI-235/45 R17---TCOMBI | AfterMarket OZ | MAX 675 KG | MATT BLACK + DIAMOND-CUT | X-Line | 8027529047714 | OZ | 11,06 |  |  | Serie L - ext.diam.75 mm | 542x542x261 | 1 | 063-118 | e2*2001/116*0373*.. | bar: Area 1
RENAULT | MEGANE | MEGANE III COUPE | Z | 12/2008 |  | 5x114,30 | 66,06 | 520 |  | 49 | M12x1,50 | 17 | LOUNGE 10 | 7½x17 | 17,00 | 7,50 | W8503020575 | 1 |  |  |  | 5x114,30 |  | 45 | 81710450 | L | VST20A24 | N |  |  | KBA |  | DK | YES |  |  | K | KBA (ABE+VB) | 1 | No car modifications required | 205/50 R17---TCOMBI-215/45 R17---TCOMBI-225/45 R17---TCOMBI-235/45 R17---TCOMBI | AfterMarket OZ | MAX 675 KG | METAL SILVER + DIAMOND CUT | X-Line | 8027529047721 | OZ | 11,06 |  |  | Serie L - ext.diam.75 mm | 542x542x261 | 1 | 063-118 | e2*2001/116*0373*.. | bar: Area 1
RENAULT | MEGANE | MEGANE III COUPE | Z | 12/2008 |  | 5x114,30 | 66,06 | 520 |  | 49 | M12x1,50 | 17 | QUARANTA | 7½x17 | 17,00 | 7,50 | W01867204G2 | 1 |  |  |  | 5x114,30 |  | 45 | 81710450 | L | VST20A24 | N |  |  | KBA |  | DK | YES |  |  | K | KBA (ABE+VB) | 1 | No car modifications required | 205/50 R17---TCOMBI-215/45 R17---TCOMBI-225/45 R17---TCOMBI-235/45 R17---TCOMBI | AfterMarket OZ | MAX 650 KG | GRIGIO CORSA DIAMANTATO | Via Veneto | 8027529054750 | OZ | 11,65 |  |  | Serie L - ext.diam.75 mm | 540x540x261 | 1 | 063-118 | e2*2001/116*0373*.. | bar: Area 1
RENAULT | MEGANE | MEGANE III COUPE | Z | 12/2008 |  | 5x114,30 | 66,06 | 520 |  | 49 | M12x1,50 | 17 | SUPERTURISMO GT | 7½x17 | 17,00 | 7,50 | W01681250P5 | 1 | S | 20121012 | 20121111 | 5x114,30 |  | 50 | 81710407 | L | B1 | N |  |  | KBA | VIA | DK | YES |  |  | S | Strongness Certificate (PB) | 1 | No car modifications required | 205/50 R17---TCOMBI-215/45 R17---TCOMBI-225/45 R17---TCOMBI-235/45 R17---TCOMBI | AfterMarket OZ | MAX 700 KG | GRIGIO CORSA+BLACK LETTERING | Racing | 8027529081688 | OZ | 10,92 |  |  | Serie L - ext.diam.75 mm | 540x540x280 | 1 | 063-118 | e2*2001/116*0373*.. | bar: Area 1
RENAULT | MEGANE | MEGANE III COUPE | Z | 12/2008 |  | 5x114,30 | 66,06 | 520 |  | 49 | M12x1,50 | 17 | SUPERTURISMO GT | 7½x17 | 17,00 | 7,50 | W0168125079 | 1 | S | 20100210 | 20100312 | 5x114,30 |  | 50 | 81710407 | L | B1 | N |  |  | KBA | VIA | DK | YES |  |  | S | Strongness Certificate (PB) | 1 | No car modifications required | 205/50 R17---TCOMBI-215/45 R17---TCOMBI-225/45 R17---TCOMBI-235/45 R17---TCOMBI | AfterMarket OZ | MAX 700 KG | MATT BLACK + RED LETTERING | Racing | 8027529000870 | OZ | 10,92 |  |  | Serie L - ext.diam.75 mm | 540x540x280 | 1 | 063-118 | e2*2001/116*0373*.. | bar: Area 1
RENAULT | MEGANE | MEGANE III COUPE | Z | 12/2008 |  | 5x114,30 | 66,06 | 520 |  | 49 | M12x1,50 | 17 | SUPERTURISMO GT | 7½x17 | 17,00 | 7,50 | W0168125082 | 1 | S | 20100210 | 20100312 | 5x114,30 |  | 50 | 81710407 | L | B1 | N |  |  | KBA | VIA | DK | YES |  |  | S | Strongness Certificate (PB) | 1 | No car modifications required | 205/50 R17---TCOMBI-215/45 R17---TCOMBI-225/45 R17---TCOMBI-235/45 R17---TCOMBI | AfterMarket OZ | MAX 700 KG | RACE SILVER + BLACK LETTERING | Racing | 8027529000887 | OZ | 10,92 |  |  | Serie L - ext.diam.75 mm | 540x540x280 | 1 | 063-118 | e2*2001/116*0373*.. | bar: Area 1
RENAULT | MEGANE | MEGANE III COUPE | Z | 12/2008 |  | 5x114,30 | 66,06 | 520 |  | 49 | M12x1,50 | 17 | SUPERTURISMO LM | 7½x17 | 17,00 | 7,50 | W0188120419 | 1 |  |  |  | 5x114,30 |  | 45 | 81710450 | L | VST20A24 | N |  |  | KBA |  | DK | YES |  |  | K | KBA (ABE+VB) | 1 | No car modifications required | 205/50 R17---TCOMBI-215/45 R17---TCOMBI-225/45 R17---TCOMBI-235/45 R17---TCOMBI | AfterMarket OZ | MAX 650 KG | MATT RACE SILVER + BLACK LETTERING | Racing | 8027529053234 | OZ | 10,57 |  |  | Serie L - ext.diam.75 mm | 540x540x261 | 1 | 063-118 | e2*2001/116*0373*.. | bar: Area 1
RENAULT | MEGANE | MEGANE III COUPE | Z | 12/2008 |  | 5x114,30 | 66,06 | 520 |  | 49 | M12x1,50 | 17 | SUPERTURISMO LM | 7½x17 | 17,00 | 7,50 | W0188120446 | 1 |  |  |  | 5x114,30 |  | 45 | 81710450 | L | VST20A24 | N |  |  | KBA |  | DK | YES |  |  | K | KBA (ABE+VB) | 1 | No car modifications required | 205/50 R17---TCOMBI-215/45 R17---TCOMBI-225/45 R17---TCOMBI-235/45 R17---TCOMBI | AfterMarket OZ | MAX 650 KG | MATT GRAPHITE + SILVER LETTERING | Racing | 8027529053241 | OZ | 10,57 |  |  | Serie L - ext.diam.75 mm | 540x540x261 | 1 | 063-118 | e2*2001/116*0373*.. | bar: Area 1
RENAULT | MEGANE | MEGANE III COUPE | Z | 12/2008 |  | 5x114,30 | 66,06 | 520 |  | 49 | M12x1,50 | 17 | WAVE | 7½x17 | 17,00 | 7,50 | W8501720454 | 1 | S | 20100210 | 20100312 | 5x114,30 |  | 48 | 81710407 | L | B1 | N |  |  | KBA |  | DK | YES |  |  | S | Strongness Certificate (PB) | 1 | No car modifications required | 205/50 R17---TCOMBI-215/45 R17---TCOMBI-225/45 R17---TCOMBI-235/45 R17---TCOMBI | AfterMarket OZ | MAX 650 KG | MATT BLACK + DIAMOND-CUT | X-Line | 8027529046861 | OZ | 11,81 |  |  | Serie L - ext.diam.75 mm | 542x542x261 | 1 | 063-118 | e2*2001/116*0373*.. | bar: Area 1
RENAULT | MEGANE | MEGANE III COUPE | Z | 12/2008 |  | 5x114,30 | 66,06 | 520 |  | 49 | M12x1,50 | 17 | X5B | 7½x17 | 17,00 | 7,50 | W85068205N5 | 1 | S | 20121005 | 20121104 | 5x114,30 |  | 45 | 81710450 | L | VST20A24 | N |  |  |  |  | DK | YES |  |  | K | KBA (ABE+VB) | 1 | No car modifications required | 205/50 R17---TCOMBI-215/45 R17---TCOMBI-225/45 R17---TCOMBI-235/45 R17---TCOMBI | AfterMarket OZ | MAX 690 KG | MATT GRAPHITE DIAMOND CUT | X-Line | 8027529079784 | OZ | 11,61 |  |  | Serie L - ext.diam.75 mm | 542x542x261 | 1 | 063-118 | e2*2001/116*0373*.. | bar: Area 1
RENAULT | MEGANE | MEGANE III COUPE | Z | 12/2008 |  | 5x114,30 | 66,06 | 520 |  | 49 | M12x1,50 | 17 | ADRENALINA | 8x17 | 17,00 | 8,00 | W8501420454 | 1 | S | 20100210 | 20100312 | 5x114,30 |  | 45 | 81710407 | L | B1 | N |  |  | KBA |  | DK | YES |  |  | K | KBA (ABE+VB) | 1 | No car modifications required | 205/50 R17---TCOMBI-215/45 R17---TCOMBI-225/45 R17---TCOMBI-235/40 R17----235/45 R17---TCOMBI-245/40 R17---TCOMBI | AfterMarket OZ | MAX 675 KG | MATT BLACK + DIAMOND-CUT | X-Line | 8027529034660 | OZ | 12,50 |  |  | Serie L - ext.diam.75 mm | 542x542x274 | 1 | 063-118 | e2*2001/116*0373*.. | bar: Area 1
RENAULT | MEGANE | MEGANE III COUPE | Z | 12/2008 |  | 5x114,30 | 66,06 | 520 |  | 49 | M12x1,50 | 17 | ADRENALINA | 8x17 | 17,00 | 8,00 | W8501420654 | 1 | S | 20110214 | 20110316 | 5x114,30 |  | 40 | 81710407 | L | B1 | N |  |  | KBA |  | DK | YES |  |  | K | KBA (ABE+VB) | 1 | No car modifications required | 205/50 R17---TCOMBI-215/45 R17---TCOMBI-225/45 R17---TCOMBI-235/40 R17----235/45 R17---TCOMBI-245/40 R17---TCOMBI | AfterMarket OZ | MAX 675 KG | MATT BLACK + DIAMOND-CUT | X-Line | 8027529056419 | OZ | 12,50 |  |  | Serie L - ext.diam.75 mm | 542x542x274 | 1 | 063-118 | e2*2001/116*0373*.. | bar: Area 1
RENAULT | MEGANE | MEGANE III COUPE | Z | 12/2008 |  | 5x114,30 | 66,06 | 520 |  | 49 | M12x1,50 | 17 | ALLEGGERITA HLT 5F | 8x17 | 17,00 | 8,00 | W01824207P3 | 3 | S | 20121012 | 20121111 | 5x114,30 |  | 48 | 81710407 | L | B1 | N |  | TÜV |  |  | DK | YES |  |  | S | Strongness Certificate (PB) | 1 | No car modifications required | 205/50 R17---TCOMBI-215/45 R17---TCOMBI-225/45 R17---TCOMBI-235/40 R17----235/45 R17---TCOMBI-245/40 R17---TCOMBI | AfterMarket OZ | MAX 580 KG | ACID GREEN | I-Tech | 8027529080971 | OZ | 8,69 |  |  | Serie L - ext.diam.75 mm | 540x540x280 | 1 | 063-118 | e2*2001/116*0373*.. | bar: Area 1
RENAULT | MEGANE | MEGANE III COUPE | Z | 12/2008 |  | 5x114,30 | 66,06 | 520 |  | 49 | M12x1,50 | 17 | ALLEGGERITA HLT 5F | 8x17 | 17,00 | 8,00 | W0182420722 | 3 | S | 20100210 | 20100312 | 5x114,30 |  | 48 | 81710407 | L | B1 | N |  | TÜV |  |  | DK | YES |  |  | S | Strongness Certificate (PB) | 1 | No car modifications required | 205/50 R17---TCOMBI-215/45 R17---TCOMBI-225/45 R17---TCOMBI-235/40 R17----235/45 R17---TCOMBI-245/40 R17---TCOMBI | AfterMarket OZ | MAX 580 KG | MATT GRAPHIT SILVER | I-Tech | 8027529035872 | OZ | 8,69 |  |  | Serie L - ext.diam.75 mm | 540x540x280 | 1 | 063-118 | e2*2001/116*0373*.. | bar: Area 1
RENAULT | MEGANE | MEGANE III COUPE | Z | 12/2008 |  | 5x114,30 | 66,06 | 520 |  | 49 | M12x1,50 | 17 | ALLEGGERITA HLT 5F | 8x17 | 17,00 | 8,00 | W0182420730 | 3 | S | 20100210 | 20100312 | 5x114,30 |  | 48 | 81710407 | L | B1 | N |  | TÜV |  |  | DK | YES |  |  | S | Strongness Certificate (PB) | 1 | No car modifications required | 205/50 R17---TCOMBI-215/45 R17---TCOMBI-225/45 R17---TCOMBI-235/40 R17----235/45 R17---TCOMBI-245/40 R17---TCOMBI | AfterMarket OZ | MAX 580 KG | WHITE | I-Tech | 8027529032079 | OZ | 8,69 |  |  | Serie L - ext.diam.75 mm | 540x540x280 | 1 | 063-118 | e2*2001/116*0373*.. | bar: Area 1
RENAULT | MEGANE | MEGANE III COUPE | Z | 12/2008 |  | 5x114,30 | 66,06 | 520 |  | 49 | M12x1,50 | 17 | ALLEGGERITA HLT 5F | 8x17 | 17,00 | 8,00 | W0182420753 | 3 | S | 20100210 | 20100312 | 5x114,30 |  | 48 | 81710407 | L | B1 | N |  | TÜV |  |  | DK | YES |  |  | S | Strongness Certificate (PB) | 1 | No car modifications required | 205/50 R17---TCOMBI-215/45 R17---TCOMBI-225/45 R17---TCOMBI-235/40 R17----235/45 R17---TCOMBI-245/40 R17---TCOMBI | AfterMarket OZ | MAX 580 KG | MATT BLACK | I-Tech | 8027529032086 | OZ | 8,69 |  |  | Serie L - ext.diam.75 mm | 540x540x280 | 1 | 063-118 | e2*2001/116*0373*.. | bar: Area 1
RENAULT | MEGANE | MEGANE III COUPE | Z | 12/2008 |  | 5x114,30 | 66,06 | 520 |  | 49 | M12x1,50 | 17 | ALLEGGERITA HLT 5F | 8x17 | 17,00 | 8,00 | W0182420766 | 1 | S | 20100210 | 20100312 | 5x114,30 |  | 48 | 81710407 | L | B1 | N |  | TÜV |  |  | DK | YES |  |  | S | Strongness Certificate (PB) | 1 | No car modifications required | 205/50 R17---TCOMBI-215/45 R17---TCOMBI-225/45 R17---TCOMBI-235/40 R17----235/45 R17---TCOMBI-245/40 R17---TCOMBI | AfterMarket OZ | MAX 580 KG | TITANIUM TECH | I-Tech | 8027529032093 | OZ | 8,69 |  |  | Serie L - ext.diam.75 mm | 540x540x280 | 1 | 063-118 | e2*2001/116*0373*.. | bar: Area 1
RENAULT | MEGANE | MEGANE III COUPE | Z | 12/2008 |  | 5x114,30 | 66,06 | 520 |  | 49 | M12x1,50 | 17 | ALLEGGERITA HLT 5F | 8x17 | 17,00 | 8,00 | W0182420771 | 3 | S | 20100210 | 20100312 | 5x114,30 |  | 48 | 81710407 | L | B1 | N |  | TÜV |  |  | DK | YES |  |  | S | Strongness Certificate (PB) | 1 | No car modifications required | 205/50 R17---TCOMBI-215/45 R17---TCOMBI-225/45 R17---TCOMBI-235/40 R17----235/45 R17---TCOMBI-245/40 R17---TCOMBI | AfterMarket OZ | MAX 580 KG | ORANGE | I-Tech | 8027529032109 | OZ | 8,69 |  |  | Serie L - ext.diam.75 mm | 540x540x280 | 1 | 063-118 | e2*2001/116*0373*.. | bar: Area 1
RENAULT | MEGANE | MEGANE III COUPE | Z | 12/2008 |  | 5x114,30 | 66,06 | 520 |  | 49 | M12x1,50 | 17 | ALLEGGERITA HLT 5F | 8x17 | 17,00 | 8,00 | W0182420772 | 3 | S | 20100210 | 20100312 | 5x114,30 |  | 48 | 81710407 | L | B1 | N |  | TÜV |  |  | DK | YES |  |  | S | Strongness Certificate (PB) | 1 | No car modifications required | 205/50 R17---TCOMBI-215/45 R17---TCOMBI-225/45 R17---TCOMBI-235/40 R17----235/45 R17---TCOMBI-245/40 R17---TCOMBI | AfterMarket OZ | MAX 580 KG | MATT BLUE | I-Tech | 8027529032116 | OZ | 8,69 |  |  | Serie L - ext.diam.75 mm | 540x540x280 | 1 | 063-118 | e2*2001/116*0373*.. | bar: Area 1
RENAULT | MEGANE | MEGANE III COUPE | Z | 12/2008 |  | 5x114,30 | 66,06 | 520 |  | 49 | M12x1,50 | 17 | ALLEGGERITA HLT 5F | 8x17 | 17,00 | 8,00 | W0182420776 | 3 | S | 20100210 | 20100312 | 5x114,30 |  | 48 | 81710407 | L | B1 | N |  | TÜV |  |  | DK | YES |  |  | S | Strongness Certificate (PB) | 1 | No car modifications required | 205/50 R17---TCOMBI-215/45 R17---TCOMBI-225/45 R17---TCOMBI-235/40 R17----235/45 R17---TCOMBI-245/40 R17---TCOMBI | AfterMarket OZ | MAX 580 KG | RACE GOLD | I-Tech | 8027529035742 | OZ | 8,69 |  |  | Serie L - ext.diam.75 mm | 540x540x280 | 1 | 063-118 | e2*2001/116*0373*.. | bar: Area 1
RENAULT | MEGANE | MEGANE III COUPE | Z | 12/2008 |  | 5x114,30 | 66,06 | 520 |  | 49 | M12x1,50 | 17 | ALLEGGERITA HLT 5F | 8x17 | 17,00 | 8,00 | W0182420784 | 3 | S | 20100210 | 20100312 | 5x114,30 |  | 48 | 81710407 | L | B1 | N |  | TÜV |  |  | DK | YES |  |  | S | Strongness Certificate (PB) | 1 | No car modifications required | 205/50 R17---TCOMBI-215/45 R17---TCOMBI-225/45 R17---TCOMBI-235/40 R17----235/45 R17---TCOMBI-245/40 R17---TCOMBI | AfterMarket OZ | MAX 580 KG | RED | I-Tech | 8027529032123 | OZ | 8,69 |  |  | Serie L - ext.diam.75 mm | 540x540x280 | 1 | 063-118 | e2*2001/116*0373*.. | bar: Area 1
RENAULT | MEGANE | MEGANE III COUPE | Z | 12/2008 |  | 5x114,30 | 66,06 | 520 |  | 49 | M12x1,50 | 17 | ENERGY | 8x17 | 17,00 | 8,00 | W8500820454 | 1 | S | 20100210 | 20100312 | 5x114,30 |  | 45 | 81710407 | L | B1 | N |  |  | KBA |  | DK | YES |  |  | K | KBA (ABE+VB) | 1 | No car modifications required | 205/50 R17---TCOMBI-215/45 R17---TCOMBI-225/45 R17---TCOMBI-235/40 R17----235/45 R17---TCOMBI-245/40 R17---TCOMBI | AfterMarket OZ | MAX 675 KG | MATT BLACK + DIAMOND-CUT | X-Line | 8027529034394 | OZ | 12,50 |  |  | Serie L - ext.diam.75 mm | 542x542x274 | 1 | 063-118 | e2*2001/116*0373*.. | bar: Area 1
RENAULT | MEGANE | MEGANE III COUPE | Z | 12/2008 |  | 5x114,30 | 66,06 | 520 |  | 49 | M12x1,50 | 17 | ITALIA 150 | 8x17 | 17,00 | 8,00 | W01890205R4 | 1 |  |  |  | 5x114,30 |  | 45 | 81710450 | L | VST20A24 | N |  |  | KBA |  | DK | YES |  |  | K | KBA (ABE+VB) | 1 | No car modifications required | 205/50 R17---TCOMBI-215/45 R17---TCOMBI-225/45 R17---TCOMBI-235/40 R17----235/45 R17---TCOMBI-245/40 R17---TCOMBI | AfterMarket OZ | MAX 700 KG | MATT RACE SILVER DIAMOND CUT | Racing | 8027529070217 | OZ | 10,90 |  |  | Serie L - ext.diam.75 mm | 540x540x274 | 1 | 063-118 | e2*2001/116*0373*.. | bar: Area 1
RENAULT | MEGANE | MEGANE III COUPE | Z | 12/2008 |  | 5x114,30 | 66,06 | 520 |  | 49 | M12x1,50 | 17 | ITALIA 150 | 8x17 | 17,00 | 8,00 | W0189020549 | 1 |  |  |  | 5x114,30 |  | 45 | 81710450 | L | VST20A24 | N |  |  | KBA |  | DK | YES |  |  | K | KBA (ABE+VB) | 1 | No car modifications required | 205/50 R17---TCOMBI-215/45 R17---TCOMBI-225/45 R17---TCOMBI-235/40 R17----235/45 R17---TCOMBI-245/40 R17---TCOMBI | AfterMarket OZ | MAX 700 KG | MATT DARK GRAPHITE DIAMOND CUT | Racing | 8027529070200 | OZ | 10,90 |  |  | Serie L - ext.diam.75 mm | 540x540x274 | 1 | 063-118 | e2*2001/116*0373*.. | bar: Area 1
RENAULT | MEGANE | MEGANE III COUPE | Z | 12/2008 |  | 5x114,30 | 66,06 | 520 |  | 49 | M12x1,50 | 17 | ULTRALEGGERA | 8x17 | 17,00 | 8,00 | W0171020453 | 1 | S | 20100210 | 20100312 | 5x114,30 |  | 48 | 81710407 | L | B1 | N |  | TÜV |  |  | DK | YES |  |  | S | Strongness Certificate (PB) | 1 | No car modifications required | 205/50 R17---TCOMBI-215/45 R17---TCOMBI-225/45 R17---TCOMBI-235/40 R17----235/45 R17---TCOMBI-245/40 R17---TCOMBI | AfterMarket OZ | MAX 615 KG | MATT BLACK | Racing | 8027529001655 | OZ | 9,38 |  |  | Serie L - ext.diam.75 mm | 540x540x280 | 1 | 063-118 | e2*2001/116*0373*.. | bar: Area 1
RENAULT | MEGANE | MEGANE III COUPE | Z | 12/2008 |  | 5x114,30 | 66,06 | 520 |  | 49 | M12x1,50 | 17 | ULTRALEGGERA | 8x17 | 17,00 | 8,00 | W0171020461 | 1 | S | 20100210 | 20100312 | 5x114,30 |  | 48 | 81710407 | L | B1 | N |  | TÜV |  |  | DK | YES |  |  | S | Strongness Certificate (PB) | 1 | No car modifications required | 205/50 R17---TCOMBI-215/45 R17---TCOMBI-225/45 R17---TCOMBI-235/40 R17----235/45 R17---TCOMBI-245/40 R17---TCOMBI | AfterMarket OZ | MAX 615 KG | CHRYSTAL TITANIUM | Racing | 8027529001662 | OZ | 9,38 |  |  | Serie L - ext.diam.75 mm | 540x540x280 | 1 | 063-118 | e2*2001/116*0373*.. | bar: Area 1
RENAULT | MEGANE | MEGANE III COUPE | Z | 12/2008 |  | 5x114,30 | 66,06 | 520 |  | 49 | M12x1,50 | 17 | ULTRALEGGERA | 8x17 | 17,00 | 8,00 | W0171020476 | 1 | S | 20100210 | 20100312 | 5x114,30 |  | 48 | 81710407 | L | B1 | N |  | TÜV |  |  | DK | YES |  |  | S | Strongness Certificate (PB) | 1 | No car modifications required | 205/50 R17---TCOMBI-215/45 R17---TCOMBI-225/45 R17---TCOMBI-235/40 R17----235/45 R17---TCOMBI-245/40 R17---TCOMBI | AfterMarket OZ | MAX 615 KG | RACE GOLD | Racing | 8027529001679 | OZ | 9,38 |  |  | Serie L - ext.diam.75 mm | 540x540x280 | 1 | 063-118 | e2*2001/116*0373*.. | bar: Area 1
RENAULT | MEGANE | MEGANE III COUPE | Z | 12/2008 |  | 5x114,30 | 66,06 | 520 |  | 49 | M12x1,50 | 17 | VITTORIA | 8x17 | 17,00 | 8,00 | W0188820473 | 1 |  |  |  | 5x114,30 |  | 45 | 81710450 | L | VST20A24 | N |  |  | KBA |  | DK | YES |  |  | K | KBA (ABE+VB) | 1 | No car modifications required | 205/50 R17---TCOMBI-215/45 R17---TCOMBI-225/45 R17---TCOMBI-235/40 R17----235/45 R17---TCOMBI-245/40 R17---TCOMBI | AfterMarket OZ | MAX 700 KG | MATT DARK GRAPHITE | Via Veneto | 8027529070996 | OZ | 11,23 |  |  | Serie L - ext.diam.75 mm | 540x540x274 | 1 | 063-118 | e2*2001/116*0373*.. | bar: Area 1
RENAULT | MEGANE | MEGANE III COUPE | Z | 12/2008 |  | 5x114,30 | 66,06 | 520 |  | 49 | M12x1,50 | 17 | ALLEGGERITA HLT 5F | 7x18 | 18,00 | 7,00 | W01828201P3 | 3 | S | 20121012 | 20121111 | 5x114,30 |  | 45 | 81710407 | L | B1 | N |  | TÜV |  |  | DK | YES |  |  | S | Strongness Certificate (PB) | 1 | No car modifications required |  | AfterMarket OZ | MAX 550 KG | ACID GREEN | I-Tech | 8027529081114 | OZ | 9,29 |  |  | Serie L - ext.diam.75 mm | 570x570x255 | 1 | 063-118 | e2*2001/116*0373*.. | bar: Area 1
RENAULT | MEGANE | MEGANE III COUPE | Z | 12/2008 |  | 5x114,30 | 66,06 | 520 |  | 49 | M12x1,50 | 17 | ALLEGGERITA HLT 5F | 7x18 | 18,00 | 7,00 | W0182820122 | 3 | S | 20100210 | 20100312 | 5x114,30 |  | 45 | 81710407 | L | B1 | N |  | TÜV |  |  | DK | YES |  |  | S | Strongness Certificate (PB) | 1 | No car modifications required |  | AfterMarket OZ | MAX 550 KG | MATT GRAPHIT SILVER | I-Tech | 8027529036121 | OZ | 9,29 |  |  | Serie L - ext.diam.75 mm | 570x570x255 | 1 | 063-118 | e2*2001/116*0373*.. | bar: Area 1
RENAULT | MEGANE | MEGANE III COUPE | Z | 12/2008 |  | 5x114,30 | 66,06 | 520 |  | 49 | M12x1,50 | 17 | ALLEGGERITA HLT 5F | 7x18 | 18,00 | 7,00 | W0182820130 | 3 | S | 20100210 | 20100312 | 5x114,30 |  | 45 | 81710407 | L | B1 | N |  | TÜV |  |  | DK | YES |  |  | S | Strongness Certificate (PB) | 1 | No car modifications required |  | AfterMarket OZ | MAX 550 KG | WHITE | I-Tech | 8027529032673 | OZ | 9,29 |  |  | Serie L - ext.diam.75 mm | 570x570x255 | 1 | 063-118 | e2*2001/116*0373*.. | bar: Area 1
RENAULT | MEGANE | MEGANE III COUPE | Z | 12/2008 |  | 5x114,30 | 66,06 | 520 |  | 49 | M12x1,50 | 17 | ALLEGGERITA HLT 5F | 7x18 | 18,00 | 7,00 | W0182820153 | 3 | S | 20100210 | 20100312 | 5x114,30 |  | 45 | 81710407 | L | B1 | N |  | TÜV |  |  | DK | YES |  |  | S | Strongness Certificate (PB) | 1 | No car modifications required |  | AfterMarket OZ | MAX 550 KG | MATT BLACK | I-Tech | 8027529032680 | OZ | 9,29 |  |  | Serie L - ext.diam.75 mm | 570x570x255 | 1 | 063-118 | e2*2001/116*0373*.. | bar: Area 1
RENAULT | MEGANE | MEGANE III COUPE | Z | 12/2008 |  | 5x114,30 | 66,06 | 520 |  | 49 | M12x1,50 | 17 | ALLEGGERITA HLT 5F | 7x18 | 18,00 | 7,00 | W0182820166 | 1 | S | 20100210 | 20100312 | 5x114,30 |  | 45 | 81710407 | L | B1 | N |  | TÜV |  |  | DK | YES |  |  | S | Strongness Certificate (PB) | 1 | No car modifications required |  | AfterMarket OZ | MAX 550 KG | TITANIUM TECH | I-Tech | 8027529032697 | OZ | 9,29 |  |  | Serie L - ext.diam.75 mm | 570x570x255 | 1 | 063-118 | e2*2001/116*0373*.. | bar: Area 1
RENAULT | MEGANE | MEGANE III COUPE | Z | 12/2008 |  | 5x114,30 | 66,06 | 520 |  | 49 | M12x1,50 | 17 | ALLEGGERITA HLT 5F | 7x18 | 18,00 | 7,00 | W0182820171 | 3 | S | 20100210 | 20100312 | 5x114,30 |  | 45 | 81710407 | L | B1 | N |  | TÜV |  |  | DK | YES |  |  | S | Strongness Certificate (PB) | 1 | No car modifications required |  | AfterMarket OZ | MAX 550 KG | ORANGE | I-Tech | 8027529032703 | OZ | 9,29 |  |  | Serie L - ext.diam.75 mm | 570x570x255 | 1 | 063-118 | e2*2001/116*0373*.. | bar: Area 1
RENAULT | MEGANE | MEGANE III COUPE | Z | 12/2008 |  | 5x114,30 | 66,06 | 520 |  | 49 | M12x1,50 | 17 | ALLEGGERITA HLT 5F | 7x18 | 18,00 | 7,00 | W0182820172 | 3 | S | 20100210 | 20100312 | 5x114,30 |  | 45 | 81710407 | L | B1 | N |  | TÜV |  |  | DK | YES |  |  | S | Strongness Certificate (PB) | 1 | No car modifications required |  | AfterMarket OZ | MAX 550 KG | MATT BLUE | I-Tech | 8027529032710 | OZ | 9,29 |  |  | Serie L - ext.diam.75 mm | 570x570x255 | 1 | 063-118 | e2*2001/116*0373*.. | bar: Area 1
RENAULT | MEGANE | MEGANE III COUPE | Z | 12/2008 |  | 5x114,30 | 66,06 | 520 |  | 49 | M12x1,50 | 17 | ALLEGGERITA HLT 5F | 7x18 | 18,00 | 7,00 | W0182820176 | 3 | S | 20100210 | 20100312 | 5x114,30 |  | 45 | 81710407 | L | B1 | N |  | TÜV |  |  | DK | YES |  |  | S | Strongness Certificate (PB) | 1 | No car modifications required |  | AfterMarket OZ | MAX 550 KG | RACE GOLD | I-Tech | 8027529038446 | OZ | 9,29 |  |  | Serie L - ext.diam.75 mm | 570x570x255 | 1 | 063-118 | e2*2001/116*0373*.. | bar: Area 1
RENAULT | MEGANE | MEGANE III COUPE | Z | 12/2008 |  | 5x114,30 | 66,06 | 520 |  | 49 | M12x1,50 | 17 | ALLEGGERITA HLT 5F | 7x18 | 18,00 | 7,00 | W0182820184 | 3 | S | 20100210 | 20100312 | 5x114,30 |  | 45 | 81710407 | L | B1 | N |  | TÜV |  |  | DK | YES |  |  | S | Strongness Certificate (PB) | 1 | No car modifications required |  | AfterMarket OZ | MAX 550 KG | RED | I-Tech | 8027529032727 | OZ | 9,29 |  |  | Serie L - ext.diam.75 mm | 570x570x255 | 1 | 063-118 | e2*2001/116*0373*.. | bar: Area 1
RENAULT | MEGANE | MEGANE III COUPE | Z | 12/2008 |  | 5x114,30 | 66,06 | 520 |  | 49 | M12x1,50 | 17 | ALLEGGERITA HLT 5F | 7½x18 | 18,00 | 7,50 | W01829202P3 | 3 | S | 20121012 | 20121111 | 5x114,30 |  | 48 | 81710407 | L | B1 | N |  | TÜV |  |  | DK | YES |  |  | S | Strongness Certificate (PB) | 1 | No car modifications required |  | AfterMarket OZ | MAX 555 KG | ACID GREEN | I-Tech | 8027529081138 | OZ | 9,41 |  |  | Serie L - ext.diam.75 mm | 570x570x270 | 1 | 063-118 | e2*2001/116*0373*.. | bar: Area 1
RENAULT | MEGANE | MEGANE III COUPE | Z | 12/2008 |  | 5x114,30 | 66,06 | 520 |  | 49 | M12x1,50 | 17 | ALLEGGERITA HLT 5F | 7½x18 | 18,00 | 7,50 | W0182920222 | 3 | S | 20100210 | 20100312 | 5x114,30 |  | 48 | 81710407 | L | B1 | N |  | TÜV |  |  | DK | YES |  |  | S | Strongness Certificate (PB) | 1 | No car modifications required |  | AfterMarket OZ | MAX 555 KG | MATT GRAPHIT SILVER | I-Tech | 8027529036077 | OZ | 9,41 |  |  | Serie L - ext.diam.75 mm | 570x570x270 | 1 | 063-118 | e2*2001/116*0373*.. | bar: Area 1
RENAULT | MEGANE | MEGANE III COUPE | Z | 12/2008 |  | 5x114,30 | 66,06 | 520 |  | 49 | M12x1,50 | 17 | ALLEGGERITA HLT 5F | 7½x18 | 18,00 | 7,50 | W0182920230 | 3 | S | 20100210 | 20100312 | 5x114,30 |  | 48 | 81710407 | L | B1 | N |  | TÜV |  |  | DK | YES |  |  | S | Strongness Certificate (PB) | 1 | No car modifications required |  | AfterMarket OZ | MAX 555 KG | WHITE | I-Tech | 8027529032857 | OZ | 9,41 |  |  | Serie L - ext.diam.75 mm | 570x570x270 | 1 | 063-118 | e2*2001/116*0373*.. | bar: Area 1
RENAULT | MEGANE | MEGANE III COUPE | Z | 12/2008 |  | 5x114,30 | 66,06 | 520 |  | 49 | M12x1,50 | 17 | ALLEGGERITA HLT 5F | 7½x18 | 18,00 | 7,50 | W0182920253 | 3 | S | 20100210 | 20100312 | 5x114,30 |  | 48 | 81710407 | L | B1 | N |  | TÜV |  |  | DK | YES |  |  | S | Strongness Certificate (PB) | 1 | No car modifications required |  | AfterMarket OZ | MAX 555 KG | MATT BLACK | I-Tech | 8027529032864 | OZ | 9,41 |  |  | Serie L - ext.diam.75 mm | 570x570x270 | 1 | 063-118 | e2*2001/116*0373*.. | bar: Area 1
RENAULT | MEGANE | MEGANE III COUPE | Z | 12/2008 |  | 5x114,30 | 66,06 | 520 |  | 49 | M12x1,50 | 17 | ALLEGGERITA HLT 5F | 7½x18 | 18,00 | 7,50 | W0182920266 | 1 | S | 20100210 | 20100312 | 5x114,30 |  | 48 | 81710407 | L | B1 | N |  | TÜV |  |  | DK | YES |  |  | S | Strongness Certificate (PB) | 1 | No car modifications required |  | AfterMarket OZ | MAX 555 KG | TITANIUM TECH | I-Tech | 8027529032871 | OZ | 9,41 |  |  | Serie L - ext.diam.75 mm | 570x570x270 | 1 | 063-118 | e2*2001/116*0373*.. | bar: Area 1
RENAULT | MEGANE | MEGANE III COUPE | Z | 12/2008 |  | 5x114,30 | 66,06 | 520 |  | 49 | M12x1,50 | 17 | ALLEGGERITA HLT 5F | 7½x18 | 18,00 | 7,50 | W0182920271 | 3 | S | 20100210 | 20100312 | 5x114,30 |  | 48 | 81710407 | L | B1 | N |  | TÜV |  |  | DK | YES |  |  | S | Strongness Certificate (PB) | 1 | No car modifications required |  | AfterMarket OZ | MAX 555 KG | ORANGE | I-Tech | 8027529032888 | OZ | 9,41 |  |  | Serie L - ext.diam.75 mm | 570x570x270 | 1 | 063-118 | e2*2001/116*0373*.. | bar: Area 1
RENAULT | MEGANE | MEGANE III COUPE | Z | 12/2008 |  | 5x114,30 | 66,06 | 520 |  | 49 | M12x1,50 | 17 | ALLEGGERITA HLT 5F | 7½x18 | 18,00 | 7,50 | W0182920272 | 3 | S | 20100210 | 20100312 | 5x114,30 |  | 48 | 81710407 | L | B1 | N |  | TÜV |  |  | DK | YES |  |  | S | Strongness Certificate (PB) | 1 | No car modifications required |  | AfterMarket OZ | MAX 555 KG | MATT BLUE | I-Tech | 8027529032895 | OZ | 9,41 |  |  | Serie L - ext.diam.75 mm | 570x570x270 | 1 | 063-118 | e2*2001/116*0373*.. | bar: Area 1
RENAULT | MEGANE | MEGANE III COUPE | Z | 12/2008 |  | 5x114,30 | 66,06 | 520 |  | 49 | M12x1,50 | 17 | ALLEGGERITA HLT 5F | 7½x18 | 18,00 | 7,50 | W0182920276 | 3 | S | 20100210 | 20100312 | 5x114,30 |  | 48 | 81710407 | L | B1 | N |  | TÜV |  |  | DK | YES |  |  | S | Strongness Certificate (PB) | 1 | No car modifications required |  | AfterMarket OZ | MAX 555 KG | RACE GOLD | I-Tech | 8027529036152 | OZ | 9,41 |  |  | Serie L - ext.diam.75 mm | 570x570x270 | 1 | 063-118 | e2*2001/116*0373*.. | bar: Area 1
RENAULT | MEGANE | MEGANE III COUPE | Z | 12/2008 |  | 5x114,30 | 66,06 | 520 |  | 49 | M12x1,50 | 17 | ALLEGGERITA HLT 5F | 7½x18 | 18,00 | 7,50 | W0182920284 | 3 | S | 20100210 | 20100312 | 5x114,30 |  | 48 | 81710407 | L | B1 | N |  | TÜV |  |  | DK | YES |  |  | S | Strongness Certificate (PB) | 1 | No car modifications required |  | AfterMarket OZ | MAX 555 KG | RED | I-Tech | 8027529032901 | OZ | 9,41 |  |  | Serie L - ext.diam.75 mm | 570x570x270 | 1 | 063-118 | e2*2001/116*0373*.. | bar: Area 1
RENAULT | MEGANE | MEGANE III COUPE | Z | 12/2008 |  | 5x114,30 | 66,06 | 520 |  | 49 | M12x1,50 | 17 | FORMULA HLT | 7½x18 | 18,00 | 7,50 | W01903205G1 | 1 | S | 20121011 | 20121110 | 5x114,30 |  | 47 | 81710450 | L | VST20A24 | N | [5 empty] | YES |  |  | N | No Certificate |  |  |  | AfterMarket OZ | MAX 600 KG | GRIGIO CORSA | I-Tech | 8027529081923 | OZ | 10,57 |  |  | Serie L - ext.diam.75 mm | 567x567x261 | 1 | 063-118 | e2*2001/116*0373*.. | bar: Area 1
RENAULT | MEGANE | MEGANE III COUPE | Z | 12/2008 |  | 5x114,30 | 66,06 | 520 |  | 49 | M12x1,50 | 17 | SUPERTURISMO LM | 7½x18 | 18,00 | 7,50 | W0185520319 | 1 |  |  |  | 5x114,30 |  | 48 | 81710407 | L | B1 | N |  | TÜV |  |  | DK | YES |  |  | S | Strongness Certificate (PB) | 1 | No car modifications required |  | AfterMarket OZ | MAX 600 KG | MATT RACE SILVER + BLACK LETTERING | Racing | 8027529043396 | OZ | 11,09 |  |  | Serie L - ext.diam.75 mm | 570x570x280 | 1 | 063-118 | e2*2001/116*0373*.. | bar: Area 1
RENAULT | MEGANE | MEGANE III COUPE | Z | 12/2008 |  | 5x114,30 | 66,06 | 520 |  | 49 | M12x1,50 | 17 | SUPERTURISMO LM | 7½x18 | 18,00 | 7,50 | W0185520346 | 1 |  |  |  | 5x114,30 |  | 48 | 81710407 | L | B1 | N |  | TÜV |  |  | DK | YES |  |  | S | Strongness Certificate (PB) | 1 | No car modifications required |  | AfterMarket OZ | MAX 600 KG | MATT GRAPHITE + SILVER LETTERING | Racing | 8027529043402 | OZ | 11,09 |  |  | Serie L - ext.diam.75 mm | 570x570x280 | 1 | 063-118 | e2*2001/116*0373*.. | bar: Area 1
RENAULT | MEGANE | MEGANE III COUPE | Z | 12/2008 |  | 5x114,30 | 66,06 | 520 |  | 49 | M12x1,50 | 17 | ADRENALINA | 8x18 | 18,00 | 8,00 | W8501520554 | 1 | S | 20100210 | 20100312 | 5x114,30 |  | 45 | 81710407 | L | B1 | N |  | TÜV |  |  | DK | YES |  |  | T | Teilegutachten (PB+VB) | 1 | No car modifications required | 215/40 R18---TCOMBI-225/40 R18---TCOMBI-235/35 R18----245/35 R18---TCOMBI | AfterMarket OZ | MAX 690 KG | MATT BLACK + DIAMOND-CUT | X-Line | 8027529034714 | OZ | 12,65 |  |  | Serie L - ext.diam.75 mm | 568x568x274 | 1 | 063-118 | e2*2001/116*0373*.. | bar: Area 1
RENAULT | MEGANE | MEGANE III COUPE | Z | 12/2008 |  | 5x114,30 | 66,06 | 520 |  | 49 | M12x1,50 | 17 | ALLEGGERITA HLT 5F | 8x18 | 18,00 | 8,00 | W01830206P3 | 3 | S | 20121012 | 20121111 | 5x114,30 |  | 48 | 81710407 | L | B1 | N |  | TÜV |  |  | DK | YES |  |  | S | Strongness Certificate (PB) | 1 | No car modifications required | 215/40 R18---TCOMBI-225/40 R18---TCOMBI-235/35 R18----245/35 R18---TCOMBI | AfterMarket OZ | MAX 580 KG | ACID GREEN | I-Tech | 8027529081183 | OZ | 9,60 |  |  | Serie L - ext.diam.75 mm | 570x570x280 | 1 | 063-118 | e2*2001/116*0373*.. | bar: Area 1
RENAULT | MEGANE | MEGANE III COUPE | Z | 12/2008 |  | 5x114,30 | 66,06 | 520 |  | 49 | M12x1,50 | 17 | ALLEGGERITA HLT 5F | 8x18 | 18,00 | 8,00 | W0183020622 | 3 | S | 20100210 | 20100312 | 5x114,30 |  | 48 | 81710407 | L | B1 | N |  | TÜV |  |  | DK | YES |  |  | S | Strongness Certificate (PB) | 1 | No car modifications required | 215/40 R18---TCOMBI-225/40 R18---TCOMBI-235/35 R18----245/35 R18---TCOMBI | AfterMarket OZ | MAX 580 KG | MATT GRAPHIT SILVER | I-Tech | 8027529036237 | OZ | 9,60 |  |  | Serie L - ext.diam.75 mm | 570x570x280 | 1 | 063-118 | e2*2001/116*0373*.. | bar: Area 1
RENAULT | MEGANE | MEGANE III COUPE | Z | 12/2008 |  | 5x114,30 | 66,06 | 520 |  | 49 | M12x1,50 | 17 | ALLEGGERITA HLT 5F | 8x18 | 18,00 | 8,00 | W0183020630 | 3 | S | 20100210 | 20100312 | 5x114,30 |  | 48 | 81710407 | L | B1 | N |  | TÜV |  |  | DK | YES |  |  | S | Strongness Certificate (PB) | 1 | No car modifications required | 215/40 R18---TCOMBI-225/40 R18---TCOMBI-235/35 R18----245/35 R18---TCOMBI | AfterMarket OZ | MAX 580 KG | WHITE | I-Tech | 8027529033441 | OZ | 9,60 |  |  | Serie L - ext.diam.75 mm | 570x570x280 | 1 | 063-118 | e2*2001/116*0373*.. | bar: Area 1
RENAULT | MEGANE | MEGANE III COUPE | Z | 12/2008 |  | 5x114,30 | 66,06 | 520 |  | 49 | M12x1,50 | 17 | ALLEGGERITA HLT 5F | 8x18 | 18,00 | 8,00 | W0183020653 | 3 | S | 20100210 | 20100312 | 5x114,30 |  | 48 | 81710407 | L | B1 | N |  | TÜV |  |  | DK | YES |  |  | S | Strongness Certificate (PB) | 1 | No car modifications required | 215/40 R18---TCOMBI-225/40 R18---TCOMBI-235/35 R18----245/35 R18---TCOMBI | AfterMarket OZ | MAX 580 KG | MATT BLACK | I-Tech | 8027529033458 | OZ | 9,60 |  |  | Serie L - ext.diam.75 mm | 570x570x280 | 1 | 063-118 | e2*2001/116*0373*.. | bar: Area 1
RENAULT | MEGANE | MEGANE III COUPE | Z | 12/2008 |  | 5x114,30 | 66,06 | 520 |  | 49 | M12x1,50 | 17 | ALLEGGERITA HLT 5F | 8x18 | 18,00 | 8,00 | W0183020666 | 1 | S | 20100210 | 20100312 | 5x114,30 |  | 48 | 81710407 | L | B1 | N |  | TÜV |  |  | DK | YES |  |  | S | Strongness Certificate (PB) | 1 | No car modifications required | 215/40 R18---TCOMBI-225/40 R18---TCOMBI-235/35 R18----245/35 R18---TCOMBI | AfterMarket OZ | MAX 580 KG | TITANIUM TECH | I-Tech | 8027529033465 | OZ | 9,60 |  |  | Serie L - ext.diam.75 mm | 570x570x280 | 1 | 063-118 | e2*2001/116*0373*.. | bar: Area 1
RENAULT | MEGANE | MEGANE III COUPE | Z | 12/2008 |  | 5x114,30 | 66,06 | 520 |  | 49 | M12x1,50 | 17 | ALLEGGERITA HLT 5F | 8x18 | 18,00 | 8,00 | W0183020671 | 3 | S | 20100210 | 20100312 | 5x114,30 |  | 48 | 81710407 | L | B1 | N |  | TÜV |  |  | DK | YES |  |  | S | Strongness Certificate (PB) | 1 | No car modifications required | 215/40 R18---TCOMBI-225/40 R18---TCOMBI-235/35 R18----245/35 R18---TCOMBI | AfterMarket OZ | MAX 580 KG | ORANGE | I-Tech | 8027529033472 | OZ | 9,60 |  |  | Serie L - ext.diam.75 mm | 570x570x280 | 1 | 063-118 | e2*2001/116*0373*.. | bar: Area 1
RENAULT | MEGANE | MEGANE III COUPE | Z | 12/2008 |  | 5x114,30 | 66,06 | 520 |  | 49 | M12x1,50 | 17 | ALLEGGERITA HLT 5F | 8x18 | 18,00 | 8,00 | W0183020672 | 3 | S | 20100210 | 20100312 | 5x114,30 |  | 48 | 81710407 | L | B1 | N |  | TÜV |  |  | DK | YES |  |  | S | Strongness Certificate (PB) | 1 | No car modifications required | 215/40 R18---TCOMBI-225/40 R18---TCOMBI-235/35 R18----245/35 R18---TCOMBI | AfterMarket OZ | MAX 580 KG | MATT BLUE | I-Tech | 8027529033489 | OZ | 9,60 |  |  | Serie L - ext.diam.75 mm | 570x570x280 | 1 | 063-118 | e2*2001/116*0373*.. | bar: Area 1
RENAULT | MEGANE | MEGANE III COUPE | Z | 12/2008 |  | 5x114,30 | 66,06 | 520 |  | 49 | M12x1,50 | 17 | ALLEGGERITA HLT 5F | 8x18 | 18,00 | 8,00 | W0183020676 | 3 | S | 20100210 | 20100312 | 5x114,30 |  | 48 | 81710407 | L | B1 | N |  | TÜV |  |  | DK | YES |  |  | S | Strongness Certificate (PB) | 1 | No car modifications required | 215/40 R18---TCOMBI-225/40 R18---TCOMBI-235/35 R18----245/35 R18---TCOMBI | AfterMarket OZ | MAX 580 KG | RACE GOLD | I-Tech | 8027529036220 | OZ | 9,60 |  |  | Serie L - ext.diam.75 mm | 570x570x280 | 1 | 063-118 | e2*2001/116*0373*.. | bar: Area 1
RENAULT | MEGANE | MEGANE III COUPE | Z | 12/2008 |  | 5x114,30 | 66,06 | 520 |  | 49 | M12x1,50 | 17 | ALLEGGERITA HLT 5F | 8x18 | 18,00 | 8,00 | W0183020684 | 3 | S | 20100210 | 20100312 | 5x114,30 |  | 48 | 81710407 | L | B1 | N |  | TÜV |  |  | DK | YES |  |  | S | Strongness Certificate (PB) | 1 | No car modifications required | 215/40 R18---TCOMBI-225/40 R18---TCOMBI-235/35 R18----245/35 R18---TCOMBI | AfterMarket OZ | MAX 580 KG | RED | I-Tech | 8027529033496 | OZ | 9,60 |  |  | Serie L - ext.diam.75 mm | 570x570x280 | 1 | 063-118 | e2*2001/116*0373*.. | bar: Area 1
RENAULT | MEGANE | MEGANE III COUPE | Z | 12/2008 |  | 5x114,30 | 66,06 | 520 |  | 49 | M12x1,50 | 17 | EGO | 8x18 | 18,00 | 8,00 | W8504720454 | 1 | S | 20110726 | 20110825 | 5x114,30 |  | 45 | 81710450 | L | VST20A24 | N |  |  | KBA |  | DK | YES |  |  | K | KBA (ABE+VB) | 1 | No car modifications required | 215/40 R18---TCOMBI-225/40 R18---TCOMBI-235/35 R18----245/35 R18---TCOMBI | AfterMarket OZ | MAX 730 KG | MATT BLACK + DIAMOND-CUT | X-Line | 8027529065510 | OZ | 13,96 |  |  | Serie L - ext.diam.75 mm | 568x568x274 | 1 | 063-118 | e2*2001/116*0373*.. | bar: Area 1
RENAULT | MEGANE | MEGANE III COUPE | Z | 12/2008 |  | 5x114,30 | 66,06 | 520 |  | 49 | M12x1,50 | 17 | ENERGY | 8x18 | 18,00 | 8,00 | W8500920554 | 1 | S | 20100210 | 20100312 | 5x114,30 |  | 45 | 81710407 | L | B1 | N |  | TÜV |  |  | DK | YES |  |  | T | Teilegutachten (PB+VB) | 1 | No car modifications required | 215/40 R18---TCOMBI-225/40 R18---TCOMBI-235/35 R18----245/35 R18---TCOMBI | AfterMarket OZ | MAX 725 KG | MATT BLACK + DIAMOND-CUT | X-Line | 8027529034448 | OZ | 14,05 |  |  | Serie L - ext.diam.75 mm | 568x568x274 | 1 | 063-118 | e2*2001/116*0373*.. | bar: Area 1
RENAULT | MEGANE | MEGANE III COUPE | Z | 12/2008 |  | 5x114,30 | 66,06 | 520 |  | 49 | M12x1,50 | 17 | FORMULA HLT | 8x18 | 18,00 | 8,00 | W01892204AG1 | 1 |  |  |  | 5x114,30 |  | 45 | 81710450 | L | VST20A24 | N |  |  |  |  | DK | YES |  |  | N | No Certificate | 1 | No car modifications required | 215/40 R18---TCOMBI-225/40 R18---TCOMBI-235/35 R18----245/35 R18---TCOMBI | AfterMarket OZ | MAX 630 KG | GRIGIO CORSA | I-Tech | 8027529083385 | OZ | 11,37 |  |  | Serie L - ext.diam.75 mm | 567x567x274 | 1 | 063-118 | e2*2001/116*0373*.. | bar: Area 1
RENAULT | MEGANE | MEGANE III COUPE | Z | 12/2008 |  | 5x114,30 | 66,06 | 520 |  | 49 | M12x1,50 | 17 | ITALIA 150 | 8x18 | 18,00 | 8,00 | W01884204R4 | 1 | S | 20110914 | 20111014 | 5x114,30 |  | 45 | 81710450 | L | VST20A24 | N |  | TÜV |  |  | DK | YES |  |  | T | Teilegutachten (PB+VB) | 1 | No car modifications required | 215/40 R18---TCOMBI-225/40 R18---TCOMBI-235/35 R18----245/35 R18---TCOMBI | AfterMarket OZ | MAX 700 KG | MATT RACE SILVER DIAMOND CUT | Racing | 8027529069440 | OZ | 12,30 |  |  | Serie L - ext.diam.75 mm | 567x567x274 | 1 | 063-118 | e2*2001/116*0373*.. | bar: Area 1
RENAULT | MEGANE | MEGANE III COUPE | Z | 12/2008 |  | 5x114,30 | 66,06 | 520 |  | 49 | M12x1,50 | 17 | ITALIA 150 | 8x18 | 18,00 | 8,00 | W0188420449 | 1 | S | 20110914 | 20111014 | 5x114,30 |  | 45 | 81710450 | L | VST20A24 | N |  | TÜV |  |  | DK | YES |  |  | T | Teilegutachten (PB+VB) | 1 | No car modifications required | 215/40 R18---TCOMBI-225/40 R18---TCOMBI-235/35 R18----245/35 R18---TCOMBI | AfterMarket OZ | MAX 700 KG | MATT DARK GRAPHITE DIAMOND CUT | Racing | 8027529069433 | OZ | 12,30 |  |  | Serie L - ext.diam.75 mm | 567x567x274 | 1 | 063-118 | e2*2001/116*0373*.. | bar: Area 1
RENAULT | MEGANE | MEGANE III COUPE | Z | 12/2008 |  | 5x114,30 | 66,06 | 520 |  | 49 | M12x1,50 | 17 | LOUNGE 10 | 8x18 | 18,00 | 8,00 | W8503120654 | 1 |  |  |  | 5x114,30 |  | 45 | 81710450 | L | VST20A24 | N |  | TÜV |  |  | DK | YES |  |  | N | No Certificate | 1 | No car modifications required | 215/40 R18---TCOMBI-225/40 R18---TCOMBI-235/35 R18----245/35 R18---TCOMBI | AfterMarket OZ | MAX 690 KG | MATT BLACK + DIAMOND-CUT | X-Line | 8027529047851 | OZ | 13,96 |  |  | Serie L - ext.diam.75 mm | 568x568x274 | 1 | 063-118 | e2*2001/116*0373*.. | bar: Area 1
RENAULT | MEGANE | MEGANE III COUPE | Z | 12/2008 |  | 5x114,30 | 66,06 | 520 |  | 49 | M12x1,50 | 17 | LOUNGE 10 | 8x18 | 18,00 | 8,00 | W8503120675 | 1 |  |  |  | 5x114,30 |  | 45 | 81710450 | L | VST20A24 | N |  | TÜV |  |  | DK | YES |  |  | N | No Certificate | 1 | No car modifications required | 215/40 R18---TCOMBI-225/40 R18---TCOMBI-235/35 R18----245/35 R18---TCOMBI | AfterMarket OZ | MAX 690 KG | METAL SILVER + DIAMOND CUT | X-Line | 8027529047868 | OZ | 13,96 |  |  | Serie L - ext.diam.75 mm | 568x568x274 | 1 | 063-118 | e2*2001/116*0373*.. | bar: Area 1
RENAULT | MEGANE | MEGANE III COUPE | Z | 12/2008 |  | 5x114,30 | 66,06 | 520 |  | 49 | M12x1,50 | 17 | QUARANTA | 8x18 | 18,00 | 8,00 | W01856206G2 | 1 | S | 20100928 | 20101028 | 5x114,30 |  | 45 | 81710450 | L | VST20A24 | N |  | TÜV |  |  | DK | YES |  |  | T | Teilegutachten (PB+VB) | 1 | No car modifications required | 215/40 R18---TCOMBI-225/40 R18---TCOMBI-235/35 R18----245/35 R18---TCOMBI | AfterMarket OZ | MAX 700 KG | GRIGIO CORSA DIAMANTATO | Via Veneto | 8027529054439 | OZ | 12,87 |  |  | Serie L - ext.diam.75 mm | 570x570x280 | 1 | 063-118 | e2*2001/116*0373*.. | bar: Area 1
RENAULT | MEGANE | MEGANE III COUPE | Z | 12/2008 |  | 5x114,30 | 66,06 | 520 |  | 49 | M12x1,50 | 17 | SUPERTURISMO GT | 8x18 | 18,00 | 8,00 | W01669203P5 | 1 | S | 20121012 | 20121111 | 5x114,30 |  | 40 | 81710407 | L | B1 | N |  | TÜV |  | VIA | DK | YES |  |  | T | Teilegutachten (PB+VB) | 2 | Mods can be necessary to car | 215/40 R18---TCOMBI-225/40 R18---TCOMBI-235/35 R18----245/35 R18---TCOMBI | AfterMarket OZ | MAX 640 KG | GRIGIO CORSA+BLACK LETTERING | Racing | 8027529081527 | OZ | 12,64 |  |  | Serie L - ext.diam.75 mm | 570x570x280 | 1 | 063-118 | e2*2001/116*0373*.. | bar: Area 1
RENAULT | MEGANE | MEGANE III COUPE | Z | 12/2008 |  | 5x114,30 | 66,06 | 520 |  | 49 | M12x1,50 | 17 | SUPERTURISMO GT | 8x18 | 18,00 | 8,00 | W0166920382 | 1 | S | 20100210 | 20100312 | 5x114,30 |  | 40 | 81710407 | L | B1 | N |  | TÜV |  | VIA | DK | YES |  |  | T | Teilegutachten (PB+VB) | 2 | Mods can be necessary to car | 215/40 R18---TCOMBI-225/40 R18---TCOMBI-235/35 R18----245/35 R18---TCOMBI | AfterMarket OZ | MAX 640 KG | RACE SILVER + BLACK LETTERING | Racing | 8027529000337 | OZ | 12,64 |  |  | Serie L - ext.diam.75 mm | 570x570x280 | 1 | 063-118 | e2*2001/116*0373*.. | bar: Area 1
RENAULT | MEGANE | MEGANE III COUPE | Z | 12/2008 |  | 5x114,30 | 66,06 | 520 |  | 49 | M12x1,50 | 17 | SUPERTURISMO LM | 8x18 | 18,00 | 8,00 | W0185420719 | 1 |  |  |  | 5x114,30 |  | 45 | 81710407 | L | B1 | N |  | TÜV |  |  | DK | YES |  |  | T | Teilegutachten (PB+VB) | 1 | No car modifications required | 215/40 R18---TCOMBI-225/40 R18---TCOMBI-235/35 R18----245/35 R18---TCOMBI | AfterMarket OZ | MAX 680 KG | MATT RACE SILVER + BLACK LETTERING | Racing | 8027529043501 | OZ | 11,49 |  |  | Serie L - ext.diam.75 mm | 570x570x280 | 1 | 063-118 | e2*2001/116*0373*.. | bar: Area 1
RENAULT | MEGANE | MEGANE III COUPE | Z | 12/2008 |  | 5x114,30 | 66,06 | 520 |  | 49 | M12x1,50 | 17 | SUPERTURISMO LM | 8x18 | 18,00 | 8,00 | W0185420746 | 1 |  |  |  | 5x114,30 |  | 45 | 81710407 | L | B1 | N |  | TÜV |  |  | DK | YES |  |  | T | Teilegutachten (PB+VB) | 1 | No car modifications required | 215/40 R18---TCOMBI-225/40 R18---TCOMBI-235/35 R18----245/35 R18---TCOMBI | AfterMarket OZ | MAX 680 KG | MATT GRAPHITE + SILVER LETTERING | Racing | 8027529043518 | OZ | 11,49 |  |  | Serie L - ext.diam.75 mm | 570x570x280 | 1 | 063-118 | e2*2001/116*0373*.. | bar: Area 1
RENAULT | MEGANE | MEGANE III COUPE | Z | 12/2008 |  | 5x114,30 | 66,06 | 520 |  | 49 | M12x1,50 | 17 | ULTRALEGGERA | 8x18 | 18,00 | 8,00 | W0171220453 | 1 | S | 20100210 | 20100312 | 5x114,30 |  | 48 | 81710407 | L | B1 | N |  | TÜV |  |  | DK | YES |  |  | T | Teilegutachten (PB+VB) | 1 | No car modifications required | 215/40 R18---TCOMBI-225/40 R18---TCOMBI-235/35 R18----245/35 R18---TCOMBI | AfterMarket OZ | MAX 615 KG | MATT BLACK | Racing | 8027529001914 | OZ | 9,96 |  |  | Serie L - ext.diam.75 mm | 570x570x280 | 1 | 063-118 | e2*2001/116*0373*.. | bar: Area 1
RENAULT | MEGANE | MEGANE III COUPE | Z | 12/2008 |  | 5x114,30 | 66,06 | 520 |  | 49 | M12x1,50 | 17 | ULTRALEGGERA | 8x18 | 18,00 | 8,00 | W0171220461 | 1 | S | 20100210 | 20100312 | 5x114,30 |  | 48 | 81710407 | L | B1 | N |  | TÜV |  |  | DK | YES |  |  | T | Teilegutachten (PB+VB) | 1 | No car modifications required | 215/40 R18---TCOMBI-225/40 R18---TCOMBI-235/35 R18----245/35 R18---TCOMBI | AfterMarket OZ | MAX 615 KG | CHRYSTAL TITANIUM | Racing | 8027529001921 | OZ | 9,96 |  |  | Serie L - ext.diam.75 mm | 570x570x280 | 1 | 063-118 | e2*2001/116*0373*.. | bar: Area 1
RENAULT | MEGANE | MEGANE III COUPE | Z | 12/2008 |  | 5x114,30 | 66,06 | 520 |  | 49 | M12x1,50 | 17 | ULTRALEGGERA | 8x18 | 18,00 | 8,00 | W0171220476 | 1 | S | 20100210 | 20100312 | 5x114,30 |  | 48 | 81710407 | L | B1 | N |  | TÜV |  |  | DK | YES |  |  | T | Teilegutachten (PB+VB) | 1 | No car modifications required | 215/40 R18---TCOMBI-225/40 R18---TCOMBI-235/35 R18----245/35 R18---TCOMBI | AfterMarket OZ | MAX 615 KG | RACE GOLD | Racing | 8027529001938 | OZ | 9,96 |  |  | Serie L - ext.diam.75 mm | 570x570x280 | 1 | 063-118 | e2*2001/116*0373*.. | bar: Area 1
RENAULT | MEGANE | MEGANE III COUPE | Z | 12/2008 |  | 5x114,30 | 66,06 | 520 |  | 49 | M12x1,50 | 17 | VITTORIA | 8x18 | 18,00 | 8,00 | W0188520373 | 1 | S | 20110913 | 20111013 | 5x114,30 |  | 45 | 81710450 | L | VST20A24 | N |  | TÜV |  |  | DK | YES |  |  | T | Teilegutachten (PB+VB) | 1 | No car modifications required | 215/40 R18---TCOMBI-225/40 R18---TCOMBI-235/35 R18----245/35 R18---TCOMBI | AfterMarket OZ | MAX 700 KG | MATT DARK GRAPHITE | Via Veneto | 8027529069747 | OZ | 13,02 |  |  | Serie L - ext.diam.75 mm | 567x567x274 | 1 | 063-118 | e2*2001/116*0373*.. | bar: Area 1
RENAULT | MEGANE | MEGANE III COUPE | Z | 12/2008 |  | 5x114,30 | 66,06 | 520 |  | 49 | M12x1,50 | 17 | X5B | 8x18 | 18,00 | 8,00 | W85064204N5 | 1 |  |  |  | 5x114,30 |  | 45 | 81710450 | L | VST20A24 | N |  |  | KBA |  | DK | YES |  |  | K | KBA (ABE+VB) | 1 | No car modifications required | 215/40 R18---TCOMBI-225/40 R18---TCOMBI-235/35 R18----245/35 R18---TCOMBI | AfterMarket OZ | MAX 730 KG | MATT GRAPHITE DIAMOND CUT | X-Line | 8027529078022 | OZ | 13,52 |  |  | Serie L - ext.diam.75 mm | 568x568x274 | 1 | 063-118 | e2*2001/116*0373*.. | bar: Area 1
RENAULT | MEGANE | MEGANE III COUPE | Z | 12/2008 |  | 5x114,30 | 66,06 | 520 |  | 49 | M12x1,50 | 17 | DAVID | 8x19 | 19,00 | 8,00 | W01870205N5 | 1 |  |  |  | 5x114,30 |  | 45 | 81710450 | L | VST20A24 | N |  | TÜV |  |  | DK | YES |  |  | T | Teilegutachten (PB+VB) | 1 | No car modifications required |  | AfterMarket OZ | MAX 690 KG | MATT GRAPHITE DIAMOND CUT | Via Veneto | 8027529053456 | OZ | 13,97 |  |  | Serie L - ext.diam.75 mm | 592x592x274 | 1 | 063-118 | e2*2001/116*0373*.. | bar: Area 1
RENAULT | MEGANE | MEGANE III COUPE | Z | 12/2008 |  | 5x114,30 | 66,06 | 520 |  | 49 | M12x1,50 | 17 | ENERGY | 8x19 | 19,00 | 8,00 | W8503420354 | 1 |  |  |  | 5x114,30 |  | 45 | 81710407 | L | B1 | N |  | TÜV |  |  | DK | YES |  |  | T | Teilegutachten (PB+VB) | 1 | No car modifications required |  | AfterMarket OZ | MAX 690 KG | MATT BLACK + DIAMOND-CUT | X-Line | 8027529045857 | OZ | 14,30 |  |  | Serie L - ext.diam.75 mm | 593x593x274 | 1 | 063-118 | e2*2001/116*0373*.. | bar: Area 1
RENAULT | MEGANE | MEGANE III COUPE | Z | 12/2008 |  | 5x114,30 | 66,06 | 520 |  | 49 | M12x1,50 | 17 | ITALIA 150 | 8x19 | 19,00 | 8,00 | W01889205R4 | 1 |  |  |  | 5x114,30 |  | 45 | 81710450 | L | VST20A24 | N |  | TÜV |  |  | DK | YES |  |  | T | Teilegutachten (PB+VB) | 1 | No car modifications required |  | AfterMarket OZ | MAX 700 KG | MATT RACE SILVER DIAMOND CUT | Racing | 8027529070385 | OZ | 13,36 |  |  | Serie L - ext.diam.75 mm | 592x592x274 | 1 | 063-118 | e2*2001/116*0373*.. | bar: Area 1
RENAULT | MEGANE | MEGANE III COUPE | Z | 12/2008 |  | 5x114,30 | 66,06 | 520 |  | 49 | M12x1,50 | 17 | ITALIA 150 | 8x19 | 19,00 | 8,00 | W0188920549 | 1 |  |  |  | 5x114,30 |  | 45 | 81710450 | L | VST20A24 | N |  | TÜV |  |  | DK | YES |  |  | T | Teilegutachten (PB+VB) | 1 | No car modifications required |  | AfterMarket OZ | MAX 700 KG | MATT DARK GRAPHITE DIAMOND CUT | Racing | 8027529070378 | OZ | 13,36 |  |  | Serie L - ext.diam.75 mm | 592x592x274 | 1 | 063-118 | e2*2001/116*0373*.. | bar: Area 1
RENAULT | MEGANE | MEGANE III COUPE | Z | 12/2008 |  | 5x114,30 | 66,06 | 520 |  | 49 | M12x1,50 | 17 | LOUNGE 10 | 8x19 | 19,00 | 8,00 | W8505520454 | 1 | S | 20110726 | 20110825 | 5x114,30 |  | 45 | 81710450 | L | VST20A24 | N |  | TÜV |  |  | DK | YES |  |  | T | Teilegutachten (PB+VB) | 1 | No car modifications required |  | AfterMarket OZ | MAX 700 KG | MATT BLACK + DIAMOND-CUT | X-Line | 8027529066074 | OZ | 14,31 |  |  | Serie L - ext.diam.75 mm | 593x593x274 | 1 | 063-118 | e2*2001/116*0373*.. | bar: Area 1
RENAULT | MEGANE | MEGANE III COUPE | Z | 12/2008 |  | 5x114,30 | 66,06 | 520 |  | 49 | M12x1,50 | 17 | LOUNGE 10 | 8x19 | 19,00 | 8,00 | W8505520475 | 1 | S | 20110726 | 20110825 | 5x114,30 |  | 45 | 81710450 | L | VST20A24 | N |  | TÜV |  |  | DK | YES |  |  | T | Teilegutachten (PB+VB) | 1 | No car modifications required |  | AfterMarket OZ | MAX 700 KG | METAL SILVER + DIAMOND CUT | X-Line | 8027529066081 | OZ | 14,31 |  |  | Serie L - ext.diam.75 mm | 593x593x274 | 1 | 063-118 | e2*2001/116*0373*.. | bar: Area 1
RENAULT | MEGANE | MEGANE III COUPE | Z | 12/2008 |  | 5x114,30 | 66,06 | 520 |  | 49 | M12x1,50 | 17 | SUPERTURISMO GT | 8x19 | 19,00 | 8,00 | W01690204P5 | 1 | S | 20121012 | 20121111 | 5x114,30 |  | 45 | 81710407 | L | B1 | N |  | TÜV |  |  | DK | YES |  |  | S | Strongness Certificate (PB) | 1 | No car modifications required |  | AfterMarket OZ | MAX 580 KG | GRIGIO CORSA+BLACK LETTERING | Racing | 8027529081763 | OZ | 13,22 |  |  | Serie L - ext.diam.75 mm | 600x600x300 | 1 | 063-118 | e2*2001/116*0373*.. | bar: Area 1
RENAULT | MEGANE | MEGANE III COUPE | Z | 12/2008 |  | 5x114,30 | 66,06 | 520 |  | 49 | M12x1,50 | 17 | SUPERTURISMO GT | 8x19 | 19,00 | 8,00 | W0169020482 | 1 | S | 20100210 | 20100312 | 5x114,30 |  | 45 | 81710407 | L | B1 | N |  | TÜV |  |  | DK | YES |  |  | S | Strongness Certificate (PB) | 1 | No car modifications required |  | AfterMarket OZ | MAX 580 KG | RACE SILVER + BLACK LETTERING | Racing | 8027529001211 | OZ | 13,22 |  |  | Serie L - ext.diam.75 mm | 600x600x300 | 1 | 063-118 | e2*2001/116*0373*.. | bar: Area 1
RENAULT | MEGANE | MEGANE III COUPE | Z | 12/2008 |  | 5x114,30 | 66,06 | 520 |  | 49 | M12x1,50 | 17 | X5B | 8x19 | 19,00 | 8,00 | W85069203N5 | 1 | S | 20121005 | 20121104 | 5x114,30 |  | 45 | 81710450 | L | VST20A24 | N |  |  |  |  | DK | YES |  |  | T | Teilegutachten (PB+VB) | 1 | No car modifications required |  | AfterMarket OZ | MAX 730 KG | MATT GRAPHITE DIAMOND CUT | X-Line | 8027529079852 | OZ | 13,61 |  |  | Serie L - ext.diam.75 mm | 593x593x274 | 1 | 063-118 | e2*2001/116*0373*.. | bar: Area 1
RENAULT | MEGANE | MEGANE III COUPE | Z | 12/2008 |  | 5x114,30 | 66,06 | 520 |  | 49 | M12x1,50 | 17 | EGO | 8½x19 | 19,00 | 8,50 | W8504820554 | 1 | S | 20110726 | 20110825 | 5x114,30 |  | 38 | 81710450 | L | VST20A24 | N |  | TÜV |  |  | DK | YES |  |  | T | Teilegutachten (PB+VB) | 2 | Mods can be necessary to car |  | AfterMarket OZ | MAX 750 KG | MATT BLACK + DIAMOND-CUT | X-Line | 8027529065589 | OZ | 14,31 |  |  | Serie L - ext.diam.75 mm | 593x593x287 | 1 | 063-118 | e2*2001/116*0373*.. | bar: Area 1
RENAULT | MEGANE | MEGANE III COUPE | Z | 12/2008 |  | 5x114,30 | 66,06 | 520 |  | 49 | M12x1,50 | 17 | QUARANTA | 8½x19 | 19,00 | 8,50 | W01857201G2 | 1 |  |  |  | 5x114,30 |  | 38 | 81710450 | L | VST20A24 | N |  | TÜV |  |  | DK | YES |  |  | T | Teilegutachten (PB+VB) | 2 | Mods can be necessary to car |  | AfterMarket OZ | MAX 725 KG | GRIGIO CORSA DIAMANTATO | Via Veneto | 8027529052565 | OZ | 13,81 |  |  | Serie L - ext.diam.75 mm | 570x570x280 | 1 | 063-118 | e2*2001/116*0373*.. | bar: Area 1
RENAULT | MEGANE | MEGANE III COUPE | Z | 12/2008 |  | 5x114,30 | 66,06 | 520 |  | 49 | M12x1,50 | 17 | SUPERTURISMO LM | 8½x19 | 19,00 | 8,50 | W0185220419 | 1 |  |  |  | 5x114,30 |  | 38 | 81710407 | L | B1 | N |  | TÜV |  |  | DK | YES |  |  | T | Teilegutachten (PB+VB) | 2 | Mods can be necessary to car |  | AfterMarket OZ | MAX 725 KG | MATT RACE SILVER + BLACK LETTERING | Racing | 8027529043648 | OZ | 12,61 |  |  | Serie L - ext.diam.75 mm | 570x570x280 | 1 | 063-118 | e2*2001/116*0373*.. | bar: Area 1
RENAULT | MEGANE | MEGANE III COUPE | Z | 12/2008 |  | 5x114,30 | 66,06 | 520 |  | 49 | M12x1,50 | 17 | SUPERTURISMO LM | 8½x19 | 19,00 | 8,50 | W0185220446 | 1 |  |  |  | 5x114,30 |  | 38 | 81710407 | L | B1 | N |  | TÜV |  |  | DK | YES |  |  | T | Teilegutachten (PB+VB) | 2 | Mods can be necessary to car |  | AfterMarket OZ | MAX 725 KG | MATT GRAPHITE + SILVER LETTERING | Racing | 8027529043655 | OZ | 12,61 |  |  | Serie L - ext.diam.75 mm | 570x570x280 | 1 | 063-118 | e2*2001/116*0373*.. | bar: Area 1
RENAULT | MEGANE | MEGANE III COUPE | Z | 12/2008 |  | 5x114,30 | 66,06 | 520 |  | 49 | M12x1,50 | 17 | VITTORIA | 8½x19 | 19,00 | 8,50 | W0188220373 | 1 | S | 20110913 | 20111013 | 5x114,30 |  | 38 | 81710450 | L | VST20A24 | N |  | TÜV |  |  | DK | YES |  |  | T | Teilegutachten (PB+VB) | 2 | Mods can be necessary to car |  | AfterMarket OZ | MAX 725 KG | MATT DARK GRAPHITE | Via Veneto | 8027529069686 | OZ | 14,14 |  |  | Serie L - ext.diam.75 mm | 592x592x286 | 1 | 063-118 | e2*2001/116*0373*.. | bar: Area 1
RENAULT | MEGANE | MEGANE III COUPE | Z | 12/2008 |  | 5x114,30 | 66,06 | 520 |  | 49 | M12x1,50 | 17 | MONACO HLT | 8x20 | 20,00 | 8,00 | W01899204G1 | 1 | S | 20120711 | 20120810 | 5x114,30 |  | 35 | 81710567 | XL | VST20A24 | N | [5 empty] | YES |  |  | N | No Certificate |  |  |  | AfterMarket OZ | MAX 950 KG | GRIGIO CORSA | All-Terrain | 8027529076868 | OZ | 16,72 |  |  | Serie XL - ext.diam.79 mm | 615x615x274 | 1 | 063-118 | e2*2001/116*0373*.. | bar: Area 1
RENAULT | MEGANE | MEGANE III COUPE | Z | 12/2008 |  | 5x114,30 | 66,06 | 520 |  | 49 | M12x1,50 | 17 | MONACO HLT | 8x20 | 20,00 | 8,00 | W01899205G1 | 1 | S | 20120711 | 20120810 | 5x114,30 |  | 45 | 81710567 | XL | VST20A24 | N | [5 empty] | YES |  |  | N | No Certificate |  |  |  | AfterMarket OZ | MAX 950 KG | GRIGIO CORSA | All-Terrain | 8027529076875 | OZ | 16,32 |  |  | Serie XL - ext.diam.79 mm | 615x615x274 | 1 | 063-118 | e2*2001/116*0373*.. | bar: Area 1
RENAULT | MEGANE | MEGANE III COUPE | Z | 12/2008 |  | 5x114,30 | 66,06 | 520 |  | 49 | M12x1,50 | 17 | MONACO HLT | 8½x20 | 20,00 | 8,50 | W01900203G1 | 1 | S | 20120711 | 20120810 | 5x114,30 |  | 40 | 81710567 | XL | VST20A24 | N |  |  |  |  | DK | YES |  |  | N | No Certificate | 2 | Mods can be necessary to car |  | AfterMarket OZ | MAX 950 KG | GRIGIO CORSA | All-Terrain | 8027529076929 | OZ | 17,51 |  |  | Serie XL - ext.diam.79 mm | 615x615x312 | 1 | 063-118 | e2*2001/116*0373*.. | bar: Area 1
RENAULT | MEGANE | MEGANE III COUPE | Z | 12/2008 |  | 5x114,30 | 66,06 | 520 |  | 49 | M12x1,50 | 17 | SUPERTURISMO DAKAR | 8½x20 | 20,00 | 8,50 | W0187520219 | 1 |  |  |  | 5x114,30 |  | 40 | 81710408 | XL | B1 | N | LB64 | TÜV |  |  | DK | YES |  |  | T | Teilegutachten (PB+VB) | 2 | Mods can be necessary to car |  | AfterMarket OZ | MAX 815 KG | MATT RACE SILVER + BLACK LETTERING | All-Terrain | 8027529053494 | OZ | 15,80 |  |  | Serie XL - ext.diam.79 mm | 615x615x312 | 1 | 063-118 | e2*2001/116*0373*.. | bar: Area 1
RENAULT | MEGANE | MEGANE III COUPE | Z | 12/2008 |  | 5x114,30 | 66,06 | 520 |  | 49 | M12x1,50 | 17 | SUPERTURISMO DAKAR | 8½x20 | 20,00 | 8,50 | W0187520246 | 1 |  |  |  | 5x114,30 |  | 40 | 81710408 | XL | B1 | N | LB64 | TÜV |  |  | DK | YES |  |  | T | Teilegutachten (PB+VB) | 2 | Mods can be necessary to car |  | AfterMarket OZ | MAX 815 KG | MATT GRAPHITE + SILVER LETTERING | All-Terrain | 8027529053418 | OZ | 15,80 |  |  | Serie XL - ext.diam.79 mm | 615x615x312 | 1 | 063-118 | e2*2001/116*0373*.. | bar: Area 1
RENAULT | MEGANE | MEGANE III COUPE 132KW | Z | 12/2008 |  | 5x114,30 | 66,06 | 520 |  | 49 | M12x1,50 | 17 | ALLEGGERITA HLT 5F | 7x17 | 17,00 | 7,00 | W01826202P3 | 3 | S | 20121012 | 20121111 | 5x114,30 |  | 49 | 81710407 | L | B1 | N |  | TÜV |  |  | DK | YES |  |  | S | Strongness Certificate (PB) | 1 | No car modifications required | 225/45 R17--- | AfterMarket OZ | MAX 545 KG | ACID GREEN | I-Tech | 8027529081015 | OZ | 8,24 |  |  | Serie L - ext.diam.75 mm | 540x540x260 | 1 | 132 | e2*2001/116*0373*.. | bar: Area 1
RENAULT | MEGANE | MEGANE III COUPE 132KW | Z | 12/2008 |  | 5x114,30 | 66,06 | 520 |  | 49 | M12x1,50 | 17 | ALLEGGERITA HLT 5F | 7x17 | 17,00 | 7,00 | W0182620222 | 3 |  |  |  | 5x114,30 |  | 49 | 81710407 | L | B1 | N |  | TÜV |  |  | DK | YES |  |  | S | Strongness Certificate (PB) | 1 | No car modifications required | 225/45 R17--- | AfterMarket OZ | MAX 545 KG | MATT GRAPHIT SILVER | I-Tech | 8027529035919 | OZ | 8,24 |  |  | Serie L - ext.diam.75 mm | 540x540x260 | 1 | 132 | e2*2001/116*0373*.. | bar: Area 1
RENAULT | MEGANE | MEGANE III COUPE 132KW | Z | 12/2008 |  | 5x114,30 | 66,06 | 520 |  | 49 | M12x1,50 | 17 | ALLEGGERITA HLT 5F | 7x17 | 17,00 | 7,00 | W0182620230 | 3 |  |  |  | 5x114,30 |  | 49 | 81710407 | L | B1 | N |  | TÜV |  |  | DK | YES |  |  | S | Strongness Certificate (PB) | 1 | No car modifications required | 225/45 R17--- | AfterMarket OZ | MAX 545 KG | WHITE | I-Tech | 8027529032550 | OZ | 8,24 |  |  | Serie L - ext.diam.75 mm | 540x540x260 | 1 | 132 | e2*2001/116*0373*.. | bar: Area 1
RENAULT | MEGANE | MEGANE III COUPE 132KW | Z | 12/2008 |  | 5x114,30 | 66,06 | 520 |  | 49 | M12x1,50 | 17 | ALLEGGERITA HLT 5F | 7x17 | 17,00 | 7,00 | W0182620253 | 3 |  |  |  | 5x114,30 |  | 49 | 81710407 | L | B1 | N |  | TÜV |  |  | DK | YES |  |  | S | Strongness Certificate (PB) | 1 | No car modifications required | 225/45 R17--- | AfterMarket OZ | MAX 545 KG | MATT BLACK | I-Tech | 8027529032567 | OZ | 8,24 |  |  | Serie L - ext.diam.75 mm | 540x540x260 | 1 | 132 | e2*2001/116*0373*.. | bar: Area 1
RENAULT | MEGANE | MEGANE III COUPE 132KW | Z | 12/2008 |  | 5x114,30 | 66,06 | 520 |  | 49 | M12x1,50 | 17 | ALLEGGERITA HLT 5F | 7x17 | 17,00 | 7,00 | W0182620266 | 1 |  |  |  | 5x114,30 |  | 49 | 81710407 | L | B1 | N |  | TÜV |  |  | DK | YES |  |  | S | Strongness Certificate (PB) | 1 | No car modifications required | 225/45 R17--- | AfterMarket OZ | MAX 545 KG | TITANIUM TECH | I-Tech | 8027529032574 | OZ | 8,24 |  |  | Serie L - ext.diam.75 mm | 540x540x260 | 1 | 132 | e2*2001/116*0373*.. | bar: Area 1
RENAULT | MEGANE | MEGANE III COUPE 132KW | Z | 12/2008 |  | 5x114,30 | 66,06 | 520 |  | 49 | M12x1,50 | 17 | ALLEGGERITA HLT 5F | 7x17 | 17,00 | 7,00 | W0182620271 | 3 |  |  |  | 5x114,30 |  | 49 | 81710407 | L | B1 | N |  | TÜV |  |  | DK | YES |  |  | S | Strongness Certificate (PB) | 1 | No car modifications required | 225/45 R17--- | AfterMarket OZ | MAX 545 KG | ORANGE | I-Tech | 8027529032581 | OZ | 8,24 |  |  | Serie L - ext.diam.75 mm | 540x540x260 | 1 | 132 | e2*2001/116*0373*.. | bar: Area 1
RENAULT | MEGANE | MEGANE III COUPE 132KW | Z | 12/2008 |  | 5x114,30 | 66,06 | 520 |  | 49 | M12x1,50 | 17 | ALLEGGERITA HLT 5F | 7x17 | 17,00 | 7,00 | W0182620272 | 3 |  |  |  | 5x114,30 |  | 49 | 81710407 | L | B1 | N |  | TÜV |  |  | DK | YES |  |  | S | Strongness Certificate (PB) | 1 | No car modifications required | 225/45 R17--- | AfterMarket OZ | MAX 545 KG | MATT BLUE | I-Tech | 8027529032598 | OZ | 8,24 |  |  | Serie L - ext.diam.75 mm | 540x540x260 | 1 | 132 | e2*2001/116*0373*.. | bar: Area 1
RENAULT | MEGANE | MEGANE III COUPE 132KW | Z | 12/2008 |  | 5x114,30 | 66,06 | 520 |  | 49 | M12x1,50 | 17 | ALLEGGERITA HLT 5F | 7x17 | 17,00 | 7,00 | W0182620276 | 3 |  |  |  | 5x114,30 |  | 49 | 81710407 | L | B1 | N |  | TÜV |  |  | DK | YES |  |  | S | Strongness Certificate (PB) | 1 | No car modifications required | 225/45 R17--- | AfterMarket OZ | MAX 545 KG | RACE GOLD | I-Tech | 8027529035780 | OZ | 8,24 |  |  | Serie L - ext.diam.75 mm | 540x540x260 | 1 | 132 | e2*2001/116*0373*.. | bar: Area 1
RENAULT | MEGANE | MEGANE III COUPE 132KW | Z | 12/2008 |  | 5x114,30 | 66,06 | 520 |  | 49 | M12x1,50 | 17 | ALLEGGERITA HLT 5F | 7x17 | 17,00 | 7,00 | W0182620284 | 3 |  |  |  | 5x114,30 |  | 49 | 81710407 | L | B1 | N |  | TÜV |  |  | DK | YES |  |  | S | Strongness Certificate (PB) | 1 | No car modifications required | 225/45 R17--- | AfterMarket OZ | MAX 545 KG | RED | I-Tech | 8027529032604 | OZ | 8,24 |  |  | Serie L - ext.diam.75 mm | 540x540x260 | 1 | 132 | e2*2001/116*0373*.. | bar: Area 1
RENAULT | MEGANE | MEGANE III COUPE 132KW | Z | 12/2008 |  | 5x114,30 | 66,06 | 520 |  | 49 | M12x1,50 | 17 | ITALIA 150 | 7x17 | 17,00 | 7,00 | W01897203R4 | 1 | S | 20120403 | 20120503 | 5x114,30 |  | 45 | 81710450 | L | VST20A24 | N |  |  |  |  | DK | YES |  |  | N | No Certificate | 1 | No car modifications required | 225/45 R17--- | AfterMarket OZ | MAX 650 KG | MATT RACE SILVER DIAMOND CUT | Racing | 8027529074574 | OZ | 10,50 |  |  | Serie L - ext.diam.75 mm | 540x540x248 | 1 | 132 | e2*2001/116*0373*.. | bar: Area 1
RENAULT | MEGANE | MEGANE III COUPE 132KW | Z | 12/2008 |  | 5x114,30 | 66,06 | 520 |  | 49 | M12x1,50 | 17 | ITALIA 150 | 7x17 | 17,00 | 7,00 | W0189720349 | 1 | S | 20120403 | 20120503 | 5x114,30 |  | 45 | 81710450 | L | VST20A24 | N |  |  |  |  | DK | YES |  |  | N | No Certificate | 1 | No car modifications required | 225/45 R17--- | AfterMarket OZ | MAX 650 KG | MATT DARK GRAPHITE DIAMOND CUT | Racing | 8027529074567 | OZ | 10,50 |  |  | Serie L - ext.diam.75 mm | 540x540x248 | 1 | 132 | e2*2001/116*0373*.. | bar: Area 1
RENAULT | MEGANE | MEGANE III COUPE 132KW | Z | 12/2008 |  | 5x114,30 | 66,06 | 520 |  | 49 | M12x1,50 | 17 | SUPERTURISMO GT | 7x17 | 17,00 | 7,00 | W01672201P5 | 1 | S | 20121012 | 20121111 | 5x114,30 |  | 40 | 81710407 | L | B1 | N |  |  | KBA | VIA | DK | YES |  |  | S | Strongness Certificate (PB) | 1 | No car modifications required | 225/45 R17--- | AfterMarket OZ | MAX 650 KG | GRIGIO CORSA+BLACK LETTERING | Racing | 8027529081565 | OZ | 10,82 |  |  | Serie L - ext.diam.75 mm | 540x540x260 | 1 | 132 | e2*2001/116*0373*.. | bar: Area 1
RENAULT | MEGANE | MEGANE III COUPE 132KW | Z | 12/2008 |  | 5x114,30 | 66,06 | 520 |  | 49 | M12x1,50 | 17 | SUPERTURISMO GT | 7x17 | 17,00 | 7,00 | W0167220182 | 1 |  |  |  | 5x114,30 |  | 40 | 81710407 | L | B1 | N |  |  | KBA | VIA | DK | YES |  |  | S | Strongness Certificate (PB) | 1 | No car modifications required | 225/45 R17--- | AfterMarket OZ | MAX 650 KG | RACE SILVER + BLACK LETTERING | Racing | 8027529000627 | OZ | 10,82 |  |  | Serie L - ext.diam.75 mm | 540x540x260 | 1 | 132 | e2*2001/116*0373*.. | bar: Area 1
RENAULT | MEGANE | MEGANE III COUPE 132KW | Z | 12/2008 |  | 5x114,30 | 66,06 | 520 |  | 49 | M12x1,50 | 17 | SUPERTURISMO WRC | 7x17 | 17,00 | 7,00 | W0167220233 | 1 |  |  |  | 5x114,30 |  | 45 | 81710407 | L | B1 | N |  |  |  |  | DK | YES |  |  | S | Strongness Certificate (PB) | 1 | No car modifications required | 225/45 R17--- | AfterMarket OZ | MAX 650 KG | WHITE + RED LETTERING | Racing | 8027529000634 | OZ | 10,76 |  |  | Serie L - ext.diam.75 mm | 540x540x260 | 1 | 132 | e2*2001/116*0373*.. | bar: Area 1
RENAULT | MEGANE | MEGANE III COUPE 132KW | Z | 12/2008 |  | 5x114,30 | 66,06 | 520 |  | 49 | M12x1,50 | 17 | ALLEGGERITA HLT 5F | 7½x17 | 17,00 | 7,50 | W01823202P3 | 3 | S | 20121012 | 20121111 | 5x114,30 |  | 48 | 81710407 | L | B1 | N |  | TÜV |  |  | DK | YES |  |  | S | Strongness Certificate (PB) | 1 | No car modifications required | 205/50 R17----215/45 R17----225/45 R17----235/45 R17--- | AfterMarket OZ | MAX 545 KG | ACID GREEN | I-Tech | 8027529080933 | OZ | 8,41 |  |  | Serie L - ext.diam.75 mm | 540x540x280 | 1 | 132 | e2*2001/116*0373*.. | bar: Area 1
RENAULT | MEGANE | MEGANE III COUPE 132KW | Z | 12/2008 |  | 5x114,30 | 66,06 | 520 |  | 49 | M12x1,50 | 17 | ALLEGGERITA HLT 5F | 7½x17 | 17,00 | 7,50 | W0182320222 | 3 |  |  |  | 5x114,30 |  | 48 | 81710407 | L | B1 | N |  | TÜV |  |  | DK | YES |  |  | S | Strongness Certificate (PB) | 1 | No car modifications required | 205/50 R17----215/45 R17----225/45 R17----235/45 R17--- | AfterMarket OZ | MAX 545 KG | MATT GRAPHIT SILVER | I-Tech | 8027529035834 | OZ | 8,41 |  |  | Serie L - ext.diam.75 mm | 540x540x280 | 1 | 132 | e2*2001/116*0373*.. | bar: Area 1
RENAULT | MEGANE | MEGANE III COUPE 132KW | Z | 12/2008 |  | 5x114,30 | 66,06 | 520 |  | 49 | M12x1,50 | 17 | ALLEGGERITA HLT 5F | 7½x17 | 17,00 | 7,50 | W0182320230 | 3 |  |  |  | 5x114,30 |  | 48 | 81710407 | L | B1 | N |  | TÜV |  |  | DK | YES |  |  | S | Strongness Certificate (PB) | 1 | No car modifications required | 205/50 R17----215/45 R17----225/45 R17----235/45 R17--- | AfterMarket OZ | MAX 545 KG | WHITE | I-Tech | 8027529031591 | OZ | 8,41 |  |  | Serie L - ext.diam.75 mm | 540x540x280 | 1 | 132 | e2*2001/116*0373*.. | bar: Area 1
RENAULT | MEGANE | MEGANE III COUPE 132KW | Z | 12/2008 |  | 5x114,30 | 66,06 | 520 |  | 49 | M12x1,50 | 17 | ALLEGGERITA HLT 5F | 7½x17 | 17,00 | 7,50 | W0182320253 | 3 |  |  |  | 5x114,30 |  | 48 | 81710407 | L | B1 | N |  | TÜV |  |  | DK | YES |  |  | S | Strongness Certificate (PB) | 1 | No car modifications required | 205/50 R17----215/45 R17----225/45 R17----235/45 R17--- | AfterMarket OZ | MAX 545 KG | MATT BLACK | I-Tech | 8027529031607 | OZ | 8,41 |  |  | Serie L - ext.diam.75 mm | 540x540x280 | 1 | 132 | e2*2001/116*0373*.. | bar: Area 1
RENAULT | MEGANE | MEGANE III COUPE 132KW | Z | 12/2008 |  | 5x114,30 | 66,06 | 520 |  | 49 | M12x1,50 | 17 | ALLEGGERITA HLT 5F | 7½x17 | 17,00 | 7,50 | W0182320266 | 1 |  |  |  | 5x114,30 |  | 48 | 81710407 | L | B1 | N |  | TÜV |  |  | DK | YES |  |  | S | Strongness Certificate (PB) | 1 | No car modifications required | 205/50 R17----215/45 R17----225/45 R17----235/45 R17--- | AfterMarket OZ | MAX 545 KG | TITANIUM TECH | I-Tech | 8027529031614 | OZ | 8,41 |  |  | Serie L - ext.diam.75 mm | 540x540x280 | 1 | 132 | e2*2001/116*0373*.. | bar: Area 1
RENAULT | MEGANE | MEGANE III COUPE 132KW | Z | 12/2008 |  | 5x114,30 | 66,06 | 520 |  | 49 | M12x1,50 | 17 | ALLEGGERITA HLT 5F | 7½x17 | 17,00 | 7,50 | W0182320271 | 3 |  |  |  | 5x114,30 |  | 48 | 81710407 | L | B1 | N |  | TÜV |  |  | DK | YES |  |  | S | Strongness Certificate (PB) | 1 | No car modifications required | 205/50 R17----215/45 R17----225/45 R17----235/45 R17--- | AfterMarket OZ | MAX 545 KG | ORANGE | I-Tech | 8027529031621 | OZ | 8,41 |  |  | Serie L - ext.diam.75 mm | 540x540x280 | 1 | 132 | e2*2001/116*0373*.. | bar: Area 1
RENAULT | MEGANE | MEGANE III COUPE 132KW | Z | 12/2008 |  | 5x114,30 | 66,06 | 520 |  | 49 | M12x1,50 | 17 | ALLEGGERITA HLT 5F | 7½x17 | 17,00 | 7,50 | W0182320272 | 3 |  |  |  | 5x114,30 |  | 48 | 81710407 | L | B1 | N |  | TÜV |  |  | DK | YES |  |  | S | Strongness Certificate (PB) | 1 | No car modifications required | 205/50 R17----215/45 R17----225/45 R17----235/45 R17--- | AfterMarket OZ | MAX 545 KG | MATT BLUE | I-Tech | 8027529031638 | OZ | 8,41 |  |  | Serie L - ext.diam.75 mm | 540x540x280 | 1 | 132 | e2*2001/116*0373*.. | bar: Area 1
RENAULT | MEGANE | MEGANE III COUPE 132KW | Z | 12/2008 |  | 5x114,30 | 66,06 | 520 |  | 49 | M12x1,50 | 17 | ALLEGGERITA HLT 5F | 7½x17 | 17,00 | 7,50 | W0182320276 | 3 |  |  |  | 5x114,30 |  | 48 | 81710407 | L | B1 | N |  | TÜV |  |  | DK | YES |  |  | S | Strongness Certificate (PB) | 1 | No car modifications required | 205/50 R17----215/45 R17----225/45 R17----235/45 R17--- | AfterMarket OZ | MAX 545 KG | RACE GOLD | I-Tech | 8027529035704 | OZ | 8,41 |  |  | Serie L - ext.diam.75 mm | 540x540x280 | 1 | 132 | e2*2001/116*0373*.. | bar: Area 1
RENAULT | MEGANE | MEGANE III COUPE 132KW | Z | 12/2008 |  | 5x114,30 | 66,06 | 520 |  | 49 | M12x1,50 | 17 | ALLEGGERITA HLT 5F | 7½x17 | 17,00 | 7,50 | W0182320284 | 3 |  |  |  | 5x114,30 |  | 48 | 81710407 | L | B1 | N |  | TÜV |  |  | DK | YES |  |  | S | Strongness Certificate (PB) | 1 | No car modifications required | 205/50 R17----215/45 R17----225/45 R17----235/45 R17--- | AfterMarket OZ | MAX 545 KG | RED | I-Tech | 8027529031645 | OZ | 8,41 |  |  | Serie L - ext.diam.75 mm | 540x540x280 | 1 | 132 | e2*2001/116*0373*.. | bar: Area 1
RENAULT | MEGANE | MEGANE III COUPE 132KW | Z | 12/2008 |  | 5x114,30 | 66,06 | 520 |  | 49 | M12x1,50 | 17 | DAVID | 7½x17 | 17,00 | 7,50 | W01871205N5 | 1 |  |  |  | 5x114,30 |  | 45 | 81710450 | L | VST20A24 | N |  |  |  |  | DK | YES |  |  | K | KBA (ABE+VB) | 1 | No car modifications required | 205/50 R17----215/45 R17----225/45 R17----235/45 R17--- | AfterMarket OZ | MAX 650 KG | MATT GRAPHITE DIAMOND CUT | Via Veneto | 8027529053579 | OZ | 11,81 |  |  | Serie L - ext.diam.75 mm | 540x540x261 | 1 | 132 | e2*2001/116*0373*.. | bar: Area 1
RENAULT | MEGANE | MEGANE III COUPE 132KW | Z | 12/2008 |  | 5x114,30 | 66,06 | 520 |  | 49 | M12x1,50 | 17 | EGO | 7½x17 | 17,00 | 7,50 | W8504920554 | 1 | S | 20110726 | 20110825 | 5x114,30 |  | 45 | 81710450 | L | VST20A24 | N |  |  | KBA |  | DK | YES |  |  | K | KBA (ABE+VB) | 1 | No car modifications required | 205/50 R17----215/45 R17----225/45 R17----235/45 R17--- | AfterMarket OZ | MAX 690 KG | MATT BLACK + DIAMOND-CUT | X-Line | 8027529065688 | OZ | 11,06 |  |  | Serie L - ext.diam.75 mm | 542x542x261 | 1 | 132 | e2*2001/116*0373*.. | bar: Area 1
RENAULT | MEGANE | MEGANE III COUPE 132KW | Z | 12/2008 |  | 5x114,30 | 66,06 | 520 |  | 49 | M12x1,50 | 17 | ENVY | 7½x17 | 17,00 | 7,50 | W8504420568 | 1 |  |  |  | 5x114,30 |  | 45 | 81710450 | L | VST20A24 | N |  |  | KBA |  | DK | YES |  |  | K | KBA (ABE+VB) | 1 | No car modifications required | 205/50 R17----215/45 R17----225/45 R17----235/45 R17--- | AfterMarket OZ | MAX 675 KG | MATT SILVER TECH DIAMOND CUT | X-Line | 8027529051117 | OZ | 11,06 |  |  | Serie L - ext.diam.75 mm | 542x542x261 | 1 | 132 | e2*2001/116*0373*.. | bar: Area 1
RENAULT | MEGANE | MEGANE III COUPE 132KW | Z | 12/2008 |  | 5x114,30 | 66,06 | 520 |  | 49 | M12x1,50 | 17 | LOUNGE 10 | 7½x17 | 17,00 | 7,50 | W8503020554 | 1 |  |  |  | 5x114,30 |  | 45 | 81710450 | L | VST20A24 | N |  |  | KBA |  | DK | YES |  |  | K | KBA (ABE+VB) | 1 | No car modifications required | 205/50 R17----215/45 R17----225/45 R17----235/45 R17--- | AfterMarket OZ | MAX 675 KG | MATT BLACK + DIAMOND-CUT | X-Line | 8027529047714 | OZ | 11,06 |  |  | Serie L - ext.diam.75 mm | 542x542x261 | 1 | 132 | e2*2001/116*0373*.. | bar: Area 1
RENAULT | MEGANE | MEGANE III COUPE 132KW | Z | 12/2008 |  | 5x114,30 | 66,06 | 520 |  | 49 | M12x1,50 | 17 | LOUNGE 10 | 7½x17 | 17,00 | 7,50 | W8503020575 | 1 |  |  |  | 5x114,30 |  | 45 | 81710450 | L | VST20A24 | N |  |  | KBA |  | DK | YES |  |  | K | KBA (ABE+VB) | 1 | No car modifications required | 205/50 R17----215/45 R17----225/45 R17----235/45 R17--- | AfterMarket OZ | MAX 675 KG | METAL SILVER + DIAMOND CUT | X-Line | 8027529047721 | OZ | 11,06 |  |  | Serie L - ext.diam.75 mm | 542x542x261 | 1 | 132 | e2*2001/116*0373*.. | bar: Area 1
RENAULT | MEGANE | MEGANE III COUPE 132KW | Z | 12/2008 |  | 5x114,30 | 66,06 | 520 |  | 49 | M12x1,50 | 17 | QUARANTA | 7½x17 | 17,00 | 7,50 | W01867204G2 | 1 |  |  |  | 5x114,30 |  | 45 | 81710450 | L | VST20A24 | N |  |  | KBA |  | DK | YES |  |  | K | KBA (ABE+VB) | 1 | No car modifications required | 205/50 R17----215/45 R17----225/45 R17----235/45 R17--- | AfterMarket OZ | MAX 650 KG | GRIGIO CORSA DIAMANTATO | Via Veneto | 8027529054750 | OZ | 11,65 |  |  | Serie L - ext.diam.75 mm | 540x540x261 | 1 | 132 | e2*2001/116*0373*.. | bar: Area 1
RENAULT | MEGANE | MEGANE III COUPE 132KW | Z | 12/2008 |  | 5x114,30 | 66,06 | 520 |  | 49 | M12x1,50 | 17 | SUPERTURISMO GT | 7½x17 | 17,00 | 7,50 | W01681250P5 | 1 | S | 20121012 | 20121111 | 5x114,30 |  | 50 | 81710407 | L | B1 | N |  |  | KBA | VIA | DK | YES |  |  | S | Strongness Certificate (PB) | 1 | No car modifications required | 205/50 R17----215/45 R17----225/45 R17----235/45 R17--- | AfterMarket OZ | MAX 700 KG | GRIGIO CORSA+BLACK LETTERING | Racing | 8027529081688 | OZ | 10,92 |  |  | Serie L - ext.diam.75 mm | 540x540x280 | 1 | 132 | e2*2001/116*0373*.. | bar: Area 1
RENAULT | MEGANE | MEGANE III COUPE 132KW | Z | 12/2008 |  | 5x114,30 | 66,06 | 520 |  | 49 | M12x1,50 | 17 | SUPERTURISMO GT | 7½x17 | 17,00 | 7,50 | W0168125079 | 1 |  |  |  | 5x114,30 |  | 50 | 81710407 | L | B1 | N |  |  | KBA | VIA | DK | YES |  |  | S | Strongness Certificate (PB) | 1 | No car modifications required | 205/50 R17----215/45 R17----225/45 R17----235/45 R17--- | AfterMarket OZ | MAX 700 KG | MATT BLACK + RED LETTERING | Racing | 8027529000870 | OZ | 10,92 |  |  | Serie L - ext.diam.75 mm | 540x540x280 | 1 | 132 | e2*2001/116*0373*.. | bar: Area 1
RENAULT | MEGANE | MEGANE III COUPE 132KW | Z | 12/2008 |  | 5x114,30 | 66,06 | 520 |  | 49 | M12x1,50 | 17 | SUPERTURISMO GT | 7½x17 | 17,00 | 7,50 | W0168125082 | 1 |  |  |  | 5x114,30 |  | 50 | 81710407 | L | B1 | N |  |  | KBA | VIA | DK | YES |  |  | S | Strongness Certificate (PB) | 1 | No car modifications required | 205/50 R17----215/45 R17----225/45 R17----235/45 R17--- | AfterMarket OZ | MAX 700 KG | RACE SILVER + BLACK LETTERING | Racing | 8027529000887 | OZ | 10,92 |  |  | Serie L - ext.diam.75 mm | 540x540x280 | 1 | 132 | e2*2001/116*0373*.. | bar: Area 1
RENAULT | MEGANE | MEGANE III COUPE 132KW | Z | 12/2008 |  | 5x114,30 | 66,06 | 520 |  | 49 | M12x1,50 | 17 | SUPERTURISMO LM | 7½x17 | 17,00 | 7,50 | W0188120419 | 1 |  |  |  | 5x114,30 |  | 45 | 81710450 | L | VST20A24 | N |  |  | KBA |  | DK | YES |  |  | K | KBA (ABE+VB) | 1 | No car modifications required | 205/50 R17----215/45 R17----225/45 R17----235/45 R17--- | AfterMarket OZ | MAX 650 KG | MATT RACE SILVER + BLACK LETTERING | Racing | 8027529053234 | OZ | 10,57 |  |  | Serie L - ext.diam.75 mm | 540x540x261 | 1 | 132 | e2*2001/116*0373*.. | bar: Area 1
RENAULT | MEGANE | MEGANE III COUPE 132KW | Z | 12/2008 |  | 5x114,30 | 66,06 | 520 |  | 49 | M12x1,50 | 17 | SUPERTURISMO LM | 7½x17 | 17,00 | 7,50 | W0188120446 | 1 |  |  |  | 5x114,30 |  | 45 | 81710450 | L | VST20A24 | N |  |  | KBA |  | DK | YES |  |  | K | KBA (ABE+VB) | 1 | No car modifications required | 205/50 R17----215/45 R17----225/45 R17----235/45 R17--- | AfterMarket OZ | MAX 650 KG | MATT GRAPHITE + SILVER LETTERING | Racing | 8027529053241 | OZ | 10,57 |  |  | Serie L - ext.diam.75 mm | 540x540x261 | 1 | 132 | e2*2001/116*0373*.. | bar: Area 1
RENAULT | MEGANE | MEGANE III COUPE 132KW | Z | 12/2008 |  | 5x114,30 | 66,06 | 520 |  | 49 | M12x1,50 | 17 | WAVE | 7½x17 | 17,00 | 7,50 | W8501720454 | 1 |  |  |  | 5x114,30 |  | 48 | 81710407 | L | B1 | N |  |  | KBA |  | DK | YES |  |  | S | Strongness Certificate (PB) | 1 | No car modifications required | 205/50 R17----215/45 R17----225/45 R17----235/45 R17--- | AfterMarket OZ | MAX 650 KG | MATT BLACK + DIAMOND-CUT | X-Line | 8027529046861 | OZ | 11,81 |  |  | Serie L - ext.diam.75 mm | 542x542x261 | 1 | 132 | e2*2001/116*0373*.. | bar: Area 1
RENAULT | MEGANE | MEGANE III COUPE 132KW | Z | 12/2008 |  | 5x114,30 | 66,06 | 520 |  | 49 | M12x1,50 | 17 | X5B | 7½x17 | 17,00 | 7,50 | W85068205N5 | 1 | S | 20121005 | 20121104 | 5x114,30 |  | 45 | 81710450 | L | VST20A24 | N |  |  |  |  | DK | YES |  |  | K | KBA (ABE+VB) | 1 | No car modifications required | 205/50 R17----215/45 R17----225/45 R17----235/45 R17--- | AfterMarket OZ | MAX 690 KG | MATT GRAPHITE DIAMOND CUT | X-Line | 8027529079784 | OZ | 11,61 |  |  | Serie L - ext.diam.75 mm | 542x542x261 | 1 | 132 | e2*2001/116*0373*.. | bar: Area 1
RENAULT | MEGANE | MEGANE III COUPE 132KW | Z | 12/2008 |  | 5x114,30 | 66,06 | 520 |  | 49 | M12x1,50 | 17 | ADRENALINA | 8x17 | 17,00 | 8,00 | W8501420454 | 1 |  |  |  | 5x114,30 |  | 45 | 81710407 | L | B1 | N |  |  | KBA |  | DK | YES |  |  | K | KBA (ABE+VB) | 1 | No car modifications required | 225/45 R17---TCOMBI-235/40 R17----235/45 R17---TCOMBI-245/40 R17---TCOMBI | AfterMarket OZ | MAX 675 KG | MATT BLACK + DIAMOND-CUT | X-Line | 8027529034660 | OZ | 12,50 |  |  | Serie L - ext.diam.75 mm | 542x542x274 | 1 | 132 | e2*2001/116*0373*.. | bar: Area 1
RENAULT | MEGANE | MEGANE III COUPE 132KW | Z | 12/2008 |  | 5x114,30 | 66,06 | 520 |  | 49 | M12x1,50 | 17 | ADRENALINA | 8x17 | 17,00 | 8,00 | W8501420654 | 1 | S | 20110214 | 20110316 | 5x114,30 |  | 40 | 81710407 | L | B1 | N |  |  | KBA |  | DK | YES |  |  | K | KBA (ABE+VB) | 2 | Mods can be necessary to car | 225/45 R17---TCOMBI-235/40 R17----235/45 R17---TCOMBI-245/40 R17---TCOMBI | AfterMarket OZ | MAX 675 KG | MATT BLACK + DIAMOND-CUT | X-Line | 8027529056419 | OZ | 12,50 |  |  | Serie L - ext.diam.75 mm | 542x542x274 | 1 | 132 | e2*2001/116*0373*.. | bar: Area 1
RENAULT | MEGANE | MEGANE III COUPE 132KW | Z | 12/2008 |  | 5x114,30 | 66,06 | 520 |  | 49 | M12x1,50 | 17 | ALLEGGERITA HLT 5F | 8x17 | 17,00 | 8,00 | W01824207P3 | 3 | S | 20121012 | 20121111 | 5x114,30 |  | 48 | 81710407 | L | B1 | N |  | TÜV |  |  | DK | YES |  |  | S | Strongness Certificate (PB) | 1 | No car modifications required | 225/45 R17---TCOMBI-235/40 R17----235/45 R17---TCOMBI-245/40 R17---TCOMBI | AfterMarket OZ | MAX 580 KG | ACID GREEN | I-Tech | 8027529080971 | OZ | 8,69 |  |  | Serie L - ext.diam.75 mm | 540x540x280 | 1 | 132 | e2*2001/116*0373*.. | bar: Area 1
RENAULT | MEGANE | MEGANE III COUPE 132KW | Z | 12/2008 |  | 5x114,30 | 66,06 | 520 |  | 49 | M12x1,50 | 17 | ALLEGGERITA HLT 5F | 8x17 | 17,00 | 8,00 | W0182420722 | 3 |  |  |  | 5x114,30 |  | 48 | 81710407 | L | B1 | N |  | TÜV |  |  | DK | YES |  |  | S | Strongness Certificate (PB) | 1 | No car modifications required | 225/45 R17---TCOMBI-235/40 R17----235/45 R17---TCOMBI-245/40 R17---TCOMBI | AfterMarket OZ | MAX 580 KG | MATT GRAPHIT SILVER | I-Tech | 8027529035872 | OZ | 8,69 |  |  | Serie L - ext.diam.75 mm | 540x540x280 | 1 | 132 | e2*2001/116*0373*.. | bar: Area 1
RENAULT | MEGANE | MEGANE III COUPE 132KW | Z | 12/2008 |  | 5x114,30 | 66,06 | 520 |  | 49 | M12x1,50 | 17 | ALLEGGERITA HLT 5F | 8x17 | 17,00 | 8,00 | W0182420730 | 3 |  |  |  | 5x114,30 |  | 48 | 81710407 | L | B1 | N |  | TÜV |  |  | DK | YES |  |  | S | Strongness Certificate (PB) | 1 | No car modifications required | 225/45 R17---TCOMBI-235/40 R17----235/45 R17---TCOMBI-245/40 R17---TCOMBI | AfterMarket OZ | MAX 580 KG | WHITE | I-Tech | 8027529032079 | OZ | 8,69 |  |  | Serie L - ext.diam.75 mm | 540x540x280 | 1 | 132 | e2*2001/116*0373*.. | bar: Area 1
RENAULT | MEGANE | MEGANE III COUPE 132KW | Z | 12/2008 |  | 5x114,30 | 66,06 | 520 |  | 49 | M12x1,50 | 17 | ALLEGGERITA HLT 5F | 8x17 | 17,00 | 8,00 | W0182420753 | 3 |  |  |  | 5x114,30 |  | 48 | 81710407 | L | B1 | N |  | TÜV |  |  | DK | YES |  |  | S | Strongness Certificate (PB) | 1 | No car modifications required | 225/45 R17---TCOMBI-235/40 R17----235/45 R17---TCOMBI-245/40 R17---TCOMBI | AfterMarket OZ | MAX 580 KG | MATT BLACK | I-Tech | 8027529032086 | OZ | 8,69 |  |  | Serie L - ext.diam.75 mm | 540x540x280 | 1 | 132 | e2*2001/116*0373*.. | bar: Area 1
RENAULT | MEGANE | MEGANE III COUPE 132KW | Z | 12/2008 |  | 5x114,30 | 66,06 | 520 |  | 49 | M12x1,50 | 17 | ALLEGGERITA HLT 5F | 8x17 | 17,00 | 8,00 | W0182420766 | 1 |  |  |  | 5x114,30 |  | 48 | 81710407 | L | B1 | N |  | TÜV |  |  | DK | YES |  |  | S | Strongness Certificate (PB) | 1 | No car modifications required | 225/45 R17---TCOMBI-235/40 R17----235/45 R17---TCOMBI-245/40 R17---TCOMBI | AfterMarket OZ | MAX 580 KG | TITANIUM TECH | I-Tech | 8027529032093 | OZ | 8,69 |  |  | Serie L - ext.diam.75 mm | 540x540x280 | 1 | 132 | e2*2001/116*0373*.. | bar: Area 1
RENAULT | MEGANE | MEGANE III COUPE 132KW | Z | 12/2008 |  | 5x114,30 | 66,06 | 520 |  | 49 | M12x1,50 | 17 | ALLEGGERITA HLT 5F | 8x17 | 17,00 | 8,00 | W0182420771 | 3 |  |  |  | 5x114,30 |  | 48 | 81710407 | L | B1 | N |  | TÜV |  |  | DK | YES |  |  | S | Strongness Certificate (PB) | 1 | No car modifications required | 225/45 R17---TCOMBI-235/40 R17----235/45 R17---TCOMBI-245/40 R17---TCOMBI | AfterMarket OZ | MAX 580 KG | ORANGE | I-Tech | 8027529032109 | OZ | 8,69 |  |  | Serie L - ext.diam.75 mm | 540x540x280 | 1 | 132 | e2*2001/116*0373*.. | bar: Area 1
RENAULT | MEGANE | MEGANE III COUPE 132KW | Z | 12/2008 |  | 5x114,30 | 66,06 | 520 |  | 49 | M12x1,50 | 17 | ALLEGGERITA HLT 5F | 8x17 | 17,00 | 8,00 | W0182420772 | 3 |  |  |  | 5x114,30 |  | 48 | 81710407 | L | B1 | N |  | TÜV |  |  | DK | YES |  |  | S | Strongness Certificate (PB) | 1 | No car modifications required | 225/45 R17---TCOMBI-235/40 R17----235/45 R17---TCOMBI-245/40 R17---TCOMBI | AfterMarket OZ | MAX 580 KG | MATT BLUE | I-Tech | 8027529032116 | OZ | 8,69 |  |  | Serie L - ext.diam.75 mm | 540x540x280 | 1 | 132 | e2*2001/116*0373*.. | bar: Area 1
RENAULT | MEGANE | MEGANE III COUPE 132KW | Z | 12/2008 |  | 5x114,30 | 66,06 | 520 |  | 49 | M12x1,50 | 17 | ALLEGGERITA HLT 5F | 8x17 | 17,00 | 8,00 | W0182420776 | 3 |  |  |  | 5x114,30 |  | 48 | 81710407 | L | B1 | N |  | TÜV |  |  | DK | YES |  |  | S | Strongness Certificate (PB) | 1 | No car modifications required | 225/45 R17---TCOMBI-235/40 R17----235/45 R17---TCOMBI-245/40 R17---TCOMBI | AfterMarket OZ | MAX 580 KG | RACE GOLD | I-Tech | 8027529035742 | OZ | 8,69 |  |  | Serie L - ext.diam.75 mm | 540x540x280 | 1 | 132 | e2*2001/116*0373*.. | bar: Area 1
RENAULT | MEGANE | MEGANE III COUPE 132KW | Z | 12/2008 |  | 5x114,30 | 66,06 | 520 |  | 49 | M12x1,50 | 17 | ALLEGGERITA HLT 5F | 8x17 | 17,00 | 8,00 | W0182420784 | 3 |  |  |  | 5x114,30 |  | 48 | 81710407 | L | B1 | N |  | TÜV |  |  | DK | YES |  |  | S | Strongness Certificate (PB) | 1 | No car modifications required | 225/45 R17---TCOMBI-235/40 R17----235/45 R17---TCOMBI-245/40 R17---TCOMBI | AfterMarket OZ | MAX 580 KG | RED | I-Tech | 8027529032123 | OZ | 8,69 |  |  | Serie L - ext.diam.75 mm | 540x540x280 | 1 | 132 | e2*2001/116*0373*.. | bar: Area 1
RENAULT | MEGANE | MEGANE III COUPE 132KW | Z | 12/2008 |  | 5x114,30 | 66,06 | 520 |  | 49 | M12x1,50 | 17 | ENERGY | 8x17 | 17,00 | 8,00 | W8500820454 | 1 |  |  |  | 5x114,30 |  | 45 | 81710407 | L | B1 | N |  |  | KBA |  | DK | YES |  |  | K | KBA (ABE+VB) | 1 | No car modifications required | 225/45 R17---TCOMBI-235/40 R17----235/45 R17---TCOMBI-245/40 R17---TCOMBI | AfterMarket OZ | MAX 675 KG | MATT BLACK + DIAMOND-CUT | X-Line | 8027529034394 | OZ | 12,50 |  |  | Serie L - ext.diam.75 mm | 542x542x274 | 1 | 132 | e2*2001/116*0373*.. | bar: Area 1
RENAULT | MEGANE | MEGANE III COUPE 132KW | Z | 12/2008 |  | 5x114,30 | 66,06 | 520 |  | 49 | M12x1,50 | 17 | ITALIA 150 | 8x17 | 17,00 | 8,00 | W01890205R4 | 1 |  |  |  | 5x114,30 |  | 45 | 81710450 | L | VST20A24 | N |  |  | KBA |  | DK | YES |  |  | K | KBA (ABE+VB) | 1 | No car modifications required | 225/45 R17---TCOMBI-235/40 R17----235/45 R17---TCOMBI-245/40 R17---TCOMBI | AfterMarket OZ | MAX 700 KG | MATT RACE SILVER DIAMOND CUT | Racing | 8027529070217 | OZ | 10,90 |  |  | Serie L - ext.diam.75 mm | 540x540x274 | 1 | 132 | e2*2001/116*0373*.. | bar: Area 1
RENAULT | MEGANE | MEGANE III COUPE 132KW | Z | 12/2008 |  | 5x114,30 | 66,06 | 520 |  | 49 | M12x1,50 | 17 | ITALIA 150 | 8x17 | 17,00 | 8,00 | W0189020549 | 1 |  |  |  | 5x114,30 |  | 45 | 81710450 | L | VST20A24 | N |  |  | KBA |  | DK | YES |  |  | K | KBA (ABE+VB) | 1 | No car modifications required | 225/45 R17---TCOMBI-235/40 R17----235/45 R17---TCOMBI-245/40 R17---TCOMBI | AfterMarket OZ | MAX 700 KG | MATT DARK GRAPHITE DIAMOND CUT | Racing | 8027529070200 | OZ | 10,90 |  |  | Serie L - ext.diam.75 mm | 540x540x274 | 1 | 132 | e2*2001/116*0373*.. | bar: Area 1
RENAULT | MEGANE | MEGANE III COUPE 132KW | Z | 12/2008 |  | 5x114,30 | 66,06 | 520 |  | 49 | M12x1,50 | 17 | ULTRALEGGERA | 8x17 | 17,00 | 8,00 | W0171020453 | 1 |  |  |  | 5x114,30 |  | 48 | 81710407 | L | B1 | N |  | TÜV |  |  | DK | YES |  |  | S | Strongness Certificate (PB) | 1 | No car modifications required | 225/45 R17---TCOMBI-235/40 R17----235/45 R17---TCOMBI-245/40 R17---TCOMBI | AfterMarket OZ | MAX 615 KG | MATT BLACK | Racing | 8027529001655 | OZ | 9,38 |  |  | Serie L - ext.diam.75 mm | 540x540x280 | 1 | 132 | e2*2001/116*0373*.. | bar: Area 1
RENAULT | MEGANE | MEGANE III COUPE 132KW | Z | 12/2008 |  | 5x114,30 | 66,06 | 520 |  | 49 | M12x1,50 | 17 | ULTRALEGGERA | 8x17 | 17,00 | 8,00 | W0171020461 | 1 |  |  |  | 5x114,30 |  | 48 | 81710407 | L | B1 | N |  | TÜV |  |  | DK | YES |  |  | S | Strongness Certificate (PB) | 1 | No car modifications required | 225/45 R17---TCOMBI-235/40 R17----235/45 R17---TCOMBI-245/40 R17---TCOMBI | AfterMarket OZ | MAX 615 KG | CHRYSTAL TITANIUM | Racing | 8027529001662 | OZ | 9,38 |  |  | Serie L - ext.diam.75 mm | 540x540x280 | 1 | 132 | e2*2001/116*0373*.. | bar: Area 1
RENAULT | MEGANE | MEGANE III COUPE 132KW | Z | 12/2008 |  | 5x114,30 | 66,06 | 520 |  | 49 | M12x1,50 | 17 | ULTRALEGGERA | 8x17 | 17,00 | 8,00 | W0171020476 | 1 |  |  |  | 5x114,30 |  | 48 | 81710407 | L | B1 | N |  | TÜV |  |  | DK | YES |  |  | S | Strongness Certificate (PB) | 1 | No car modifications required | 225/45 R17---TCOMBI-235/40 R17----235/45 R17---TCOMBI-245/40 R17---TCOMBI | AfterMarket OZ | MAX 615 KG | RACE GOLD | Racing | 8027529001679 | OZ | 9,38 |  |  | Serie L - ext.diam.75 mm | 540x540x280 | 1 | 132 | e2*2001/116*0373*.. | bar: Area 1
RENAULT | MEGANE | MEGANE III COUPE 132KW | Z | 12/2008 |  | 5x114,30 | 66,06 | 520 |  | 49 | M12x1,50 | 17 | VITTORIA | 8x17 | 17,00 | 8,00 | W0188820473 | 1 |  |  |  | 5x114,30 |  | 45 | 81710450 | L | VST20A24 | N |  |  | KBA |  | DK | YES |  |  | K | KBA (ABE+VB) | 1 | No car modifications required | 225/45 R17---TCOMBI-235/40 R17----235/45 R17---TCOMBI-245/40 R17---TCOMBI | AfterMarket OZ | MAX 700 KG | MATT DARK GRAPHITE | Via Veneto | 8027529070996 | OZ | 11,23 |  |  | Serie L - ext.diam.75 mm | 540x540x274 | 1 | 132 | e2*2001/116*0373*.. | bar: Area 1
RENAULT | MEGANE | MEGANE III COUPE 132KW | Z | 12/2008 |  | 5x114,30 | 66,06 | 520 |  | 49 | M12x1,50 | 17 | ALLEGGERITA HLT 5F | 7x18 | 18,00 | 7,00 | W01828201P3 | 3 | S | 20121012 | 20121111 | 5x114,30 |  | 45 | 81710407 | L | B1 | N |  | TÜV |  |  | DK | YES |  |  | S | Strongness Certificate (PB) | 1 | No car modifications required |  | AfterMarket OZ | MAX 550 KG | ACID GREEN | I-Tech | 8027529081114 | OZ | 9,29 |  |  | Serie L - ext.diam.75 mm | 570x570x255 | 1 | 132 | e2*2001/116*0373*.. | bar: Area 1
RENAULT | MEGANE | MEGANE III COUPE 132KW | Z | 12/2008 |  | 5x114,30 | 66,06 | 520 |  | 49 | M12x1,50 | 17 | ALLEGGERITA HLT 5F | 7x18 | 18,00 | 7,00 | W0182820122 | 3 |  |  |  | 5x114,30 |  | 45 | 81710407 | L | B1 | N |  | TÜV |  |  | DK | YES |  |  | S | Strongness Certificate (PB) | 1 | No car modifications required |  | AfterMarket OZ | MAX 550 KG | MATT GRAPHIT SILVER | I-Tech | 8027529036121 | OZ | 9,29 |  |  | Serie L - ext.diam.75 mm | 570x570x255 | 1 | 132 | e2*2001/116*0373*.. | bar: Area 1
RENAULT | MEGANE | MEGANE III COUPE 132KW | Z | 12/2008 |  | 5x114,30 | 66,06 | 520 |  | 49 | M12x1,50 | 17 | ALLEGGERITA HLT 5F | 7x18 | 18,00 | 7,00 | W0182820130 | 3 |  |  |  | 5x114,30 |  | 45 | 81710407 | L | B1 | N |  | TÜV |  |  | DK | YES |  |  | S | Strongness Certificate (PB) | 1 | No car modifications required |  | AfterMarket OZ | MAX 550 KG | WHITE | I-Tech | 8027529032673 | OZ | 9,29 |  |  | Serie L - ext.diam.75 mm | 570x570x255 | 1 | 132 | e2*2001/116*0373*.. | bar: Area 1
RENAULT | MEGANE | MEGANE III COUPE 132KW | Z | 12/2008 |  | 5x114,30 | 66,06 | 520 |  | 49 | M12x1,50 | 17 | ALLEGGERITA HLT 5F | 7x18 | 18,00 | 7,00 | W0182820153 | 3 |  |  |  | 5x114,30 |  | 45 | 81710407 | L | B1 | N |  | TÜV |  |  | DK | YES |  |  | S | Strongness Certificate (PB) | 1 | No car modifications required |  | AfterMarket OZ | MAX 550 KG | MATT BLACK | I-Tech | 8027529032680 | OZ | 9,29 |  |  | Serie L - ext.diam.75 mm | 570x570x255 | 1 | 132 | e2*2001/116*0373*.. | bar: Area 1
RENAULT | MEGANE | MEGANE III COUPE 132KW | Z | 12/2008 |  | 5x114,30 | 66,06 | 520 |  | 49 | M12x1,50 | 17 | ALLEGGERITA HLT 5F | 7x18 | 18,00 | 7,00 | W0182820166 | 1 |  |  |  | 5x114,30 |  | 45 | 81710407 | L | B1 | N |  | TÜV |  |  | DK | YES |  |  | S | Strongness Certificate (PB) | 1 | No car modifications required |  | AfterMarket OZ | MAX 550 KG | TITANIUM TECH | I-Tech | 8027529032697 | OZ | 9,29 |  |  | Serie L - ext.diam.75 mm | 570x570x255 | 1 | 132 | e2*2001/116*0373*.. | bar: Area 1
RENAULT | MEGANE | MEGANE III COUPE 132KW | Z | 12/2008 |  | 5x114,30 | 66,06 | 520 |  | 49 | M12x1,50 | 17 | ALLEGGERITA HLT 5F | 7x18 | 18,00 | 7,00 | W0182820171 | 3 |  |  |  | 5x114,30 |  | 45 | 81710407 | L | B1 | N |  | TÜV |  |  | DK | YES |  |  | S | Strongness Certificate (PB) | 1 | No car modifications required |  | AfterMarket OZ | MAX 550 KG | ORANGE | I-Tech | 8027529032703 | OZ | 9,29 |  |  | Serie L - ext.diam.75 mm | 570x570x255 | 1 | 132 | e2*2001/116*0373*.. | bar: Area 1
RENAULT | MEGANE | MEGANE III COUPE 132KW | Z | 12/2008 |  | 5x114,30 | 66,06 | 520 |  | 49 | M12x1,50 | 17 | ALLEGGERITA HLT 5F | 7x18 | 18,00 | 7,00 | W0182820172 | 3 |  |  |  | 5x114,30 |  | 45 | 81710407 | L | B1 | N |  | TÜV |  |  | DK | YES |  |  | S | Strongness Certificate (PB) | 1 | No car modifications required |  | AfterMarket OZ | MAX 550 KG | MATT BLUE | I-Tech | 8027529032710 | OZ | 9,29 |  |  | Serie L - ext.diam.75 mm | 570x570x255 | 1 | 132 | e2*2001/116*0373*.. | bar: Area 1
RENAULT | MEGANE | MEGANE III COUPE 132KW | Z | 12/2008 |  | 5x114,30 | 66,06 | 520 |  | 49 | M12x1,50 | 17 | ALLEGGERITA HLT 5F | 7x18 | 18,00 | 7,00 | W0182820176 | 3 |  |  |  | 5x114,30 |  | 45 | 81710407 | L | B1 | N |  | TÜV |  |  | DK | YES |  |  | S | Strongness Certificate (PB) | 1 | No car modifications required |  | AfterMarket OZ | MAX 550 KG | RACE GOLD | I-Tech | 8027529038446 | OZ | 9,29 |  |  | Serie L - ext.diam.75 mm | 570x570x255 | 1 | 132 | e2*2001/116*0373*.. | bar: Area 1
RENAULT | MEGANE | MEGANE III COUPE 132KW | Z | 12/2008 |  | 5x114,30 | 66,06 | 520 |  | 49 | M12x1,50 | 17 | ALLEGGERITA HLT 5F | 7x18 | 18,00 | 7,00 | W0182820184 | 3 |  |  |  | 5x114,30 |  | 45 | 81710407 | L | B1 | N |  | TÜV |  |  | DK | YES |  |  | S | Strongness Certificate (PB) | 1 | No car modifications required |  | AfterMarket OZ | MAX 550 KG | RED | I-Tech | 8027529032727 | OZ | 9,29 |  |  | Serie L - ext.diam.75 mm | 570x570x255 | 1 | 132 | e2*2001/116*0373*.. | bar: Area 1
RENAULT | MEGANE | MEGANE III COUPE 132KW | Z | 12/2008 |  | 5x114,30 | 66,06 | 520 |  | 49 | M12x1,50 | 17 | ALLEGGERITA HLT 5F | 7½x18 | 18,00 | 7,50 | W01829202P3 | 3 | S | 20121012 | 20121111 | 5x114,30 |  | 48 | 81710407 | L | B1 | N |  | TÜV |  |  | DK | YES |  |  | S | Strongness Certificate (PB) | 1 | No car modifications required |  | AfterMarket OZ | MAX 555 KG | ACID GREEN | I-Tech | 8027529081138 | OZ | 9,41 |  |  | Serie L - ext.diam.75 mm | 570x570x270 | 1 | 132 | e2*2001/116*0373*.. | bar: Area 1
RENAULT | MEGANE | MEGANE III COUPE 132KW | Z | 12/2008 |  | 5x114,30 | 66,06 | 520 |  | 49 | M12x1,50 | 17 | ALLEGGERITA HLT 5F | 7½x18 | 18,00 | 7,50 | W0182920222 | 3 |  |  |  | 5x114,30 |  | 48 | 81710407 | L | B1 | N |  | TÜV |  |  | DK | YES |  |  | S | Strongness Certificate (PB) | 1 | No car modifications required |  | AfterMarket OZ | MAX 555 KG | MATT GRAPHIT SILVER | I-Tech | 8027529036077 | OZ | 9,41 |  |  | Serie L - ext.diam.75 mm | 570x570x270 | 1 | 132 | e2*2001/116*0373*.. | bar: Area 1
RENAULT | MEGANE | MEGANE III COUPE 132KW | Z | 12/2008 |  | 5x114,30 | 66,06 | 520 |  | 49 | M12x1,50 | 17 | ALLEGGERITA HLT 5F | 7½x18 | 18,00 | 7,50 | W0182920230 | 3 |  |  |  | 5x114,30 |  | 48 | 81710407 | L | B1 | N |  | TÜV |  |  | DK | YES |  |  | S | Strongness Certificate (PB) | 1 | No car modifications required |  | AfterMarket OZ | MAX 555 KG | WHITE | I-Tech | 8027529032857 | OZ | 9,41 |  |  | Serie L - ext.diam.75 mm | 570x570x270 | 1 | 132 | e2*2001/116*0373*.. | bar: Area 1
RENAULT | MEGANE | MEGANE III COUPE 132KW | Z | 12/2008 |  | 5x114,30 | 66,06 | 520 |  | 49 | M12x1,50 | 17 | ALLEGGERITA HLT 5F | 7½x18 | 18,00 | 7,50 | W0182920253 | 3 |  |  |  | 5x114,30 |  | 48 | 81710407 | L | B1 | N |  | TÜV |  |  | DK | YES |  |  | S | Strongness Certificate (PB) | 1 | No car modifications required |  | AfterMarket OZ | MAX 555 KG | MATT BLACK | I-Tech | 8027529032864 | OZ | 9,41 |  |  | Serie L - ext.diam.75 mm | 570x570x270 | 1 | 132 | e2*2001/116*0373*.. | bar: Area 1
RENAULT | MEGANE | MEGANE III COUPE 132KW | Z | 12/2008 |  | 5x114,30 | 66,06 | 520 |  | 49 | M12x1,50 | 17 | ALLEGGERITA HLT 5F | 7½x18 | 18,00 | 7,50 | W0182920266 | 1 |  |  |  | 5x114,30 |  | 48 | 81710407 | L | B1 | N |  | TÜV |  |  | DK | YES |  |  | S | Strongness Certificate (PB) | 1 | No car modifications required |  | AfterMarket OZ | MAX 555 KG | TITANIUM TECH | I-Tech | 8027529032871 | OZ | 9,41 |  |  | Serie L - ext.diam.75 mm | 570x570x270 | 1 | 132 | e2*2001/116*0373*.. | bar: Area 1
RENAULT | MEGANE | MEGANE III COUPE 132KW | Z | 12/2008 |  | 5x114,30 | 66,06 | 520 |  | 49 | M12x1,50 | 17 | ALLEGGERITA HLT 5F | 7½x18 | 18,00 | 7,50 | W0182920271 | 3 |  |  |  | 5x114,30 |  | 48 | 81710407 | L | B1 | N |  | TÜV |  |  | DK | YES |  |  | S | Strongness Certificate (PB) | 1 | No car modifications required |  | AfterMarket OZ | MAX 555 KG | ORANGE | I-Tech | 8027529032888 | OZ | 9,41 |  |  | Serie L - ext.diam.75 mm | 570x570x270 | 1 | 132 | e2*2001/116*0373*.. | bar: Area 1
RENAULT | MEGANE | MEGANE III COUPE 132KW | Z | 12/2008 |  | 5x114,30 | 66,06 | 520 |  | 49 | M12x1,50 | 17 | ALLEGGERITA HLT 5F | 7½x18 | 18,00 | 7,50 | W0182920272 | 3 |  |  |  | 5x114,30 |  | 48 | 81710407 | L | B1 | N |  | TÜV |  |  | DK | YES |  |  | S | Strongness Certificate (PB) | 1 | No car modifications required |  | AfterMarket OZ | MAX 555 KG | MATT BLUE | I-Tech | 8027529032895 | OZ | 9,41 |  |  | Serie L - ext.diam.75 mm | 570x570x270 | 1 | 132 | e2*2001/116*0373*.. | bar: Area 1
RENAULT | MEGANE | MEGANE III COUPE 132KW | Z | 12/2008 |  | 5x114,30 | 66,06 | 520 |  | 49 | M12x1,50 | 17 | ALLEGGERITA HLT 5F | 7½x18 | 18,00 | 7,50 | W0182920276 | 3 |  |  |  | 5x114,30 |  | 48 | 81710407 | L | B1 | N |  | TÜV |  |  | DK | YES |  |  | S | Strongness Certificate (PB) | 1 | No car modifications required |  | AfterMarket OZ | MAX 555 KG | RACE GOLD | I-Tech | 8027529036152 | OZ | 9,41 |  |  | Serie L - ext.diam.75 mm | 570x570x270 | 1 | 132 | e2*2001/116*0373*.. | bar: Area 1
RENAULT | MEGANE | MEGANE III COUPE 132KW | Z | 12/2008 |  | 5x114,30 | 66,06 | 520 |  | 49 | M12x1,50 | 17 | ALLEGGERITA HLT 5F | 7½x18 | 18,00 | 7,50 | W0182920284 | 3 |  |  |  | 5x114,30 |  | 48 | 81710407 | L | B1 | N |  | TÜV |  |  | DK | YES |  |  | S | Strongness Certificate (PB) | 1 | No car modifications required |  | AfterMarket OZ | MAX 555 KG | RED | I-Tech | 8027529032901 | OZ | 9,41 |  |  | Serie L - ext.diam.75 mm | 570x570x270 | 1 | 132 | e2*2001/116*0373*.. | bar: Area 1
RENAULT | MEGANE | MEGANE III COUPE 132KW | Z | 12/2008 |  | 5x114,30 | 66,06 | 520 |  | 49 | M12x1,50 | 17 | FORMULA HLT | 7½x18 | 18,00 | 7,50 | W01903205G1 | 1 | S | 20121011 | 20121110 | 5x114,30 |  | 47 | 81710450 | L | VST20A24 | N | [5 empty] | YES |  |  | N | No Certificate |  |  |  | AfterMarket OZ | MAX 600 KG | GRIGIO CORSA | I-Tech | 8027529081923 | OZ | 10,57 |  |  | Serie L - ext.diam.75 mm | 567x567x261 | 1 | 132 | e2*2001/116*0373*.. | bar: Area 1
RENAULT | MEGANE | MEGANE III COUPE 132KW | Z | 12/2008 |  | 5x114,30 | 66,06 | 520 |  | 49 | M12x1,50 | 17 | SUPERTURISMO LM | 7½x18 | 18,00 | 7,50 | W0185520319 | 1 |  |  |  | 5x114,30 |  | 48 | 81710407 | L | B1 | N |  | TÜV |  |  | DK | YES |  |  | S | Strongness Certificate (PB) | 1 | No car modifications required |  | AfterMarket OZ | MAX 600 KG | MATT RACE SILVER + BLACK LETTERING | Racing | 8027529043396 | OZ | 11,09 |  |  | Serie L - ext.diam.75 mm | 570x570x280 | 1 | 132 | e2*2001/116*0373*.. | bar: Area 1
RENAULT | MEGANE | MEGANE III COUPE 132KW | Z | 12/2008 |  | 5x114,30 | 66,06 | 520 |  | 49 | M12x1,50 | 17 | SUPERTURISMO LM | 7½x18 | 18,00 | 7,50 | W0185520346 | 1 |  |  |  | 5x114,30 |  | 48 | 81710407 | L | B1 | N |  | TÜV |  |  | DK | YES |  |  | S | Strongness Certificate (PB) | 1 | No car modifications required |  | AfterMarket OZ | MAX 600 KG | MATT GRAPHITE + SILVER LETTERING | Racing | 8027529043402 | OZ | 11,09 |  |  | Serie L - ext.diam.75 mm | 570x570x280 | 1 | 132 | e2*2001/116*0373*.. | bar: Area 1
RENAULT | MEGANE | MEGANE III COUPE 132KW | Z | 12/2008 |  | 5x114,30 | 66,06 | 520 |  | 49 | M12x1,50 | 17 | ADRENALINA | 8x18 | 18,00 | 8,00 | W8501520554 | 1 |  |  |  | 5x114,30 |  | 45 | 81710407 | L | B1 | N |  | TÜV |  |  | DK | YES |  |  | T | Teilegutachten (PB+VB) | 1 | No car modifications required | 215/40 R18---TCOMBI-225/40 R18---TCOMBI-235/35 R18----245/35 R18---TCOMBI | AfterMarket OZ | MAX 690 KG | MATT BLACK + DIAMOND-CUT | X-Line | 8027529034714 | OZ | 12,65 |  |  | Serie L - ext.diam.75 mm | 568x568x274 | 1 | 132 | e2*2001/116*0373*.. | bar: Area 1
RENAULT | MEGANE | MEGANE III COUPE 132KW | Z | 12/2008 |  | 5x114,30 | 66,06 | 520 |  | 49 | M12x1,50 | 17 | ALLEGGERITA HLT 5F | 8x18 | 18,00 | 8,00 | W01830206P3 | 3 | S | 20121012 | 20121111 | 5x114,30 |  | 48 | 81710407 | L | B1 | N |  | TÜV |  |  | DK | YES |  |  | S | Strongness Certificate (PB) | 1 | No car modifications required | 215/40 R18---TCOMBI-225/40 R18---TCOMBI-235/35 R18----245/35 R18---TCOMBI | AfterMarket OZ | MAX 580 KG | ACID GREEN | I-Tech | 8027529081183 | OZ | 9,60 |  |  | Serie L - ext.diam.75 mm | 570x570x280 | 1 | 132 | e2*2001/116*0373*.. | bar: Area 1
RENAULT | MEGANE | MEGANE III COUPE 132KW | Z | 12/2008 |  | 5x114,30 | 66,06 | 520 |  | 49 | M12x1,50 | 17 | ALLEGGERITA HLT 5F | 8x18 | 18,00 | 8,00 | W0183020622 | 3 |  |  |  | 5x114,30 |  | 48 | 81710407 | L | B1 | N |  | TÜV |  |  | DK | YES |  |  | S | Strongness Certificate (PB) | 1 | No car modifications required | 215/40 R18---TCOMBI-225/40 R18---TCOMBI-235/35 R18----245/35 R18---TCOMBI | AfterMarket OZ | MAX 580 KG | MATT GRAPHIT SILVER | I-Tech | 8027529036237 | OZ | 9,60 |  |  | Serie L - ext.diam.75 mm | 570x570x280 | 1 | 132 | e2*2001/116*0373*.. | bar: Area 1
RENAULT | MEGANE | MEGANE III COUPE 132KW | Z | 12/2008 |  | 5x114,30 | 66,06 | 520 |  | 49 | M12x1,50 | 17 | ALLEGGERITA HLT 5F | 8x18 | 18,00 | 8,00 | W0183020630 | 3 |  |  |  | 5x114,30 |  | 48 | 81710407 | L | B1 | N |  | TÜV |  |  | DK | YES |  |  | S | Strongness Certificate (PB) | 1 | No car modifications required | 215/40 R18---TCOMBI-225/40 R18---TCOMBI-235/35 R18----245/35 R18---TCOMBI | AfterMarket OZ | MAX 580 KG | WHITE | I-Tech | 8027529033441 | OZ | 9,60 |  |  | Serie L - ext.diam.75 mm | 570x570x280 | 1 | 132 | e2*2001/116*0373*.. | bar: Area 1
RENAULT | MEGANE | MEGANE III COUPE 132KW | Z | 12/2008 |  | 5x114,30 | 66,06 | 520 |  | 49 | M12x1,50 | 17 | ALLEGGERITA HLT 5F | 8x18 | 18,00 | 8,00 | W0183020653 | 3 |  |  |  | 5x114,30 |  | 48 | 81710407 | L | B1 | N |  | TÜV |  |  | DK | YES |  |  | S | Strongness Certificate (PB) | 1 | No car modifications required | 215/40 R18---TCOMBI-225/40 R18---TCOMBI-235/35 R18----245/35 R18---TCOMBI | AfterMarket OZ | MAX 580 KG | MATT BLACK | I-Tech | 8027529033458 | OZ | 9,60 |  |  | Serie L - ext.diam.75 mm | 570x570x280 | 1 | 132 | e2*2001/116*0373*.. | bar: Area 1
RENAULT | MEGANE | MEGANE III COUPE 132KW | Z | 12/2008 |  | 5x114,30 | 66,06 | 520 |  | 49 | M12x1,50 | 17 | ALLEGGERITA HLT 5F | 8x18 | 18,00 | 8,00 | W0183020666 | 1 |  |  |  | 5x114,30 |  | 48 | 81710407 | L | B1 | N |  | TÜV |  |  | DK | YES |  |  | S | Strongness Certificate (PB) | 1 | No car modifications required | 215/40 R18---TCOMBI-225/40 R18---TCOMBI-235/35 R18----245/35 R18---TCOMBI | AfterMarket OZ | MAX 580 KG | TITANIUM TECH | I-Tech | 8027529033465 | OZ | 9,60 |  |  | Serie L - ext.diam.75 mm | 570x570x280 | 1 | 132 | e2*2001/116*0373*.. | bar: Area 1
RENAULT | MEGANE | MEGANE III COUPE 132KW | Z | 12/2008 |  | 5x114,30 | 66,06 | 520 |  | 49 | M12x1,50 | 17 | ALLEGGERITA HLT 5F | 8x18 | 18,00 | 8,00 | W0183020671 | 3 |  |  |  | 5x114,30 |  | 48 | 81710407 | L | B1 | N |  | TÜV |  |  | DK | YES |  |  | S | Strongness Certificate (PB) | 1 | No car modifications required | 215/40 R18---TCOMBI-225/40 R18---TCOMBI-235/35 R18----245/35 R18---TCOMBI | AfterMarket OZ | MAX 580 KG | ORANGE | I-Tech | 8027529033472 | OZ | 9,60 |  |  | Serie L - ext.diam.75 mm | 570x570x280 | 1 | 132 | e2*2001/116*0373*.. | bar: Area 1
RENAULT | MEGANE | MEGANE III COUPE 132KW | Z | 12/2008 |  | 5x114,30 | 66,06 | 520 |  | 49 | M12x1,50 | 17 | ALLEGGERITA HLT 5F | 8x18 | 18,00 | 8,00 | W0183020672 | 3 |  |  |  | 5x114,30 |  | 48 | 81710407 | L | B1 | N |  | TÜV |  |  | DK | YES |  |  | S | Strongness Certificate (PB) | 1 | No car modifications required | 215/40 R18---TCOMBI-225/40 R18---TCOMBI-235/35 R18----245/35 R18---TCOMBI | AfterMarket OZ | MAX 580 KG | MATT BLUE | I-Tech | 8027529033489 | OZ | 9,60 |  |  | Serie L - ext.diam.75 mm | 570x570x280 | 1 | 132 | e2*2001/116*0373*.. | bar: Area 1
RENAULT | MEGANE | MEGANE III COUPE 132KW | Z | 12/2008 |  | 5x114,30 | 66,06 | 520 |  | 49 | M12x1,50 | 17 | ALLEGGERITA HLT 5F | 8x18 | 18,00 | 8,00 | W0183020676 | 3 |  |  |  | 5x114,30 |  | 48 | 81710407 | L | B1 | N |  | TÜV |  |  | DK | YES |  |  | S | Strongness Certificate (PB) | 1 | No car modifications required | 215/40 R18---TCOMBI-225/40 R18---TCOMBI-235/35 R18----245/35 R18---TCOMBI | AfterMarket OZ | MAX 580 KG | RACE GOLD | I-Tech | 8027529036220 | OZ | 9,60 |  |  | Serie L - ext.diam.75 mm | 570x570x280 | 1 | 132 | e2*2001/116*0373*.. | bar: Area 1
RENAULT | MEGANE | MEGANE III COUPE 132KW | Z | 12/2008 |  | 5x114,30 | 66,06 | 520 |  | 49 | M12x1,50 | 17 | ALLEGGERITA HLT 5F | 8x18 | 18,00 | 8,00 | W0183020684 | 3 |  |  |  | 5x114,30 |  | 48 | 81710407 | L | B1 | N |  | TÜV |  |  | DK | YES |  |  | S | Strongness Certificate (PB) | 1 | No car modifications required | 215/40 R18---TCOMBI-225/40 R18---TCOMBI-235/35 R18----245/35 R18---TCOMBI | AfterMarket OZ | MAX 580 KG | RED | I-Tech | 8027529033496 | OZ | 9,60 |  |  | Serie L - ext.diam.75 mm | 570x570x280 | 1 | 132 | e2*2001/116*0373*.. | bar: Area 1
RENAULT | MEGANE | MEGANE III COUPE 132KW | Z | 12/2008 |  | 5x114,30 | 66,06 | 520 |  | 49 | M12x1,50 | 17 | EGO | 8x18 | 18,00 | 8,00 | W8504720454 | 1 | S | 20110726 | 20110825 | 5x114,30 |  | 45 | 81710450 | L | VST20A24 | N |  |  | KBA |  | DK | YES |  |  | K | KBA (ABE+VB) | 1 | No car modifications required | 215/40 R18---TCOMBI-225/40 R18---TCOMBI-235/35 R18----245/35 R18---TCOMBI | AfterMarket OZ | MAX 730 KG | MATT BLACK + DIAMOND-CUT | X-Line | 8027529065510 | OZ | 13,96 |  |  | Serie L - ext.diam.75 mm | 568x568x274 | 1 | 132 | e2*2001/116*0373*.. | bar: Area 1
RENAULT | MEGANE | MEGANE III COUPE 132KW | Z | 12/2008 |  | 5x114,30 | 66,06 | 520 |  | 49 | M12x1,50 | 17 | ENERGY | 8x18 | 18,00 | 8,00 | W8500920554 | 1 |  |  |  | 5x114,30 |  | 45 | 81710407 | L | B1 | N |  | TÜV |  |  | DK | YES |  |  | T | Teilegutachten (PB+VB) | 1 | No car modifications required | 215/40 R18---TCOMBI-225/40 R18---TCOMBI-235/35 R18----245/35 R18---TCOMBI | AfterMarket OZ | MAX 725 KG | MATT BLACK + DIAMOND-CUT | X-Line | 8027529034448 | OZ | 14,05 |  |  | Serie L - ext.diam.75 mm | 568x568x274 | 1 | 132 | e2*2001/116*0373*.. | bar: Area 1
RENAULT | MEGANE | MEGANE III COUPE 132KW | Z | 12/2008 |  | 5x114,30 | 66,06 | 520 |  | 49 | M12x1,50 | 17 | FORMULA HLT | 8x18 | 18,00 | 8,00 | W01892204AG1 | 1 |  |  |  | 5x114,30 |  | 45 | 81710450 | L | VST20A24 | N |  |  |  |  | DK | YES |  |  | N | No Certificate | 1 | No car modifications required | 215/40 R18---TCOMBI-225/40 R18---TCOMBI-235/35 R18----245/35 R18---TCOMBI | AfterMarket OZ | MAX 630 KG | GRIGIO CORSA | I-Tech | 8027529083385 | OZ | 11,37 |  |  | Serie L - ext.diam.75 mm | 567x567x274 | 1 | 132 | e2*2001/116*0373*.. | bar: Area 1
RENAULT | MEGANE | MEGANE III COUPE 132KW | Z | 12/2008 |  | 5x114,30 | 66,06 | 520 |  | 49 | M12x1,50 | 17 | ITALIA 150 | 8x18 | 18,00 | 8,00 | W01884204R4 | 1 | S | 20110914 | 20111014 | 5x114,30 |  | 45 | 81710450 | L | VST20A24 | N |  | TÜV |  |  | DK | YES |  |  | T | Teilegutachten (PB+VB) | 1 | No car modifications required | 215/40 R18---TCOMBI-225/40 R18---TCOMBI-235/35 R18----245/35 R18---TCOMBI | AfterMarket OZ | MAX 700 KG | MATT RACE SILVER DIAMOND CUT | Racing | 8027529069440 | OZ | 12,30 |  |  | Serie L - ext.diam.75 mm | 567x567x274 | 1 | 132 | e2*2001/116*0373*.. | bar: Area 1
RENAULT | MEGANE | MEGANE III COUPE 132KW | Z | 12/2008 |  | 5x114,30 | 66,06 | 520 |  | 49 | M12x1,50 | 17 | ITALIA 150 | 8x18 | 18,00 | 8,00 | W0188420449 | 1 | S | 20110914 | 20111014 | 5x114,30 |  | 45 | 81710450 | L | VST20A24 | N |  | TÜV |  |  | DK | YES |  |  | T | Teilegutachten (PB+VB) | 1 | No car modifications required | 215/40 R18---TCOMBI-225/40 R18---TCOMBI-235/35 R18----245/35 R18---TCOMBI | AfterMarket OZ | MAX 700 KG | MATT DARK GRAPHITE DIAMOND CUT | Racing | 8027529069433 | OZ | 12,30 |  |  | Serie L - ext.diam.75 mm | 567x567x274 | 1 | 132 | e2*2001/116*0373*.. | bar: Area 1
RENAULT | MEGANE | MEGANE III COUPE 132KW | Z | 12/2008 |  | 5x114,30 | 66,06 | 520 |  | 49 | M12x1,50 | 17 | LOUNGE 10 | 8x18 | 18,00 | 8,00 | W8503120654 | 1 |  |  |  | 5x114,30 |  | 45 | 81710450 | L | VST20A24 | N |  | TÜV |  |  | DK | YES |  |  | N | No Certificate | 1 | No car modifications required | 215/40 R18---TCOMBI-225/40 R18---TCOMBI-235/35 R18----245/35 R18---TCOMBI | AfterMarket OZ | MAX 690 KG | MATT BLACK + DIAMOND-CUT | X-Line | 8027529047851 | OZ | 13,96 |  |  | Serie L - ext.diam.75 mm | 568x568x274 | 1 | 132 | e2*2001/116*0373*.. | bar: Area 1
RENAULT | MEGANE | MEGANE III COUPE 132KW | Z | 12/2008 |  | 5x114,30 | 66,06 | 520 |  | 49 | M12x1,50 | 17 | LOUNGE 10 | 8x18 | 18,00 | 8,00 | W8503120675 | 1 |  |  |  | 5x114,30 |  | 45 | 81710450 | L | VST20A24 | N |  | TÜV |  |  | DK | YES |  |  | N | No Certificate | 1 | No car modifications required | 215/40 R18---TCOMBI-225/40 R18---TCOMBI-235/35 R18----245/35 R18---TCOMBI | AfterMarket OZ | MAX 690 KG | METAL SILVER + DIAMOND CUT | X-Line | 8027529047868 | OZ | 13,96 |  |  | Serie L - ext.diam.75 mm | 568x568x274 | 1 | 132 | e2*2001/116*0373*.. | bar: Area 1
RENAULT | MEGANE | MEGANE III COUPE 132KW | Z | 12/2008 |  | 5x114,30 | 66,06 | 520 |  | 49 | M12x1,50 | 17 | QUARANTA | 8x18 | 18,00 | 8,00 | W01856206G2 | 1 | S | 20100928 | 20101028 | 5x114,30 |  | 45 | 81710450 | L | VST20A24 | N |  | TÜV |  |  | DK | YES |  |  | T | Teilegutachten (PB+VB) | 1 | No car modifications required | 215/40 R18---TCOMBI-225/40 R18---TCOMBI-235/35 R18----245/35 R18---TCOMBI | AfterMarket OZ | MAX 700 KG | GRIGIO CORSA DIAMANTATO | Via Veneto | 8027529054439 | OZ | 12,87 |  |  | Serie L - ext.diam.75 mm | 570x570x280 | 1 | 132 | e2*2001/116*0373*.. | bar: Area 1
RENAULT | MEGANE | MEGANE III COUPE 132KW | Z | 12/2008 |  | 5x114,30 | 66,06 | 520 |  | 49 | M12x1,50 | 17 | SUPERTURISMO GT | 8x18 | 18,00 | 8,00 | W01669203P5 | 1 | S | 20121012 | 20121111 | 5x114,30 |  | 40 | 81710407 | L | B1 | N |  | TÜV |  | VIA | DK | YES |  |  | T | Teilegutachten (PB+VB) | 2 | Mods can be necessary to car | 215/40 R18---TCOMBI-225/40 R18---TCOMBI-235/35 R18----245/35 R18---TCOMBI | AfterMarket OZ | MAX 640 KG | GRIGIO CORSA+BLACK LETTERING | Racing | 8027529081527 | OZ | 12,64 |  |  | Serie L - ext.diam.75 mm | 570x570x280 | 1 | 132 | e2*2001/116*0373*.. | bar: Area 1
RENAULT | MEGANE | MEGANE III COUPE 132KW | Z | 12/2008 |  | 5x114,30 | 66,06 | 520 |  | 49 | M12x1,50 | 17 | SUPERTURISMO GT | 8x18 | 18,00 | 8,00 | W0166920382 | 1 |  |  |  | 5x114,30 |  | 40 | 81710407 | L | B1 | N |  | TÜV |  | VIA | DK | YES |  |  | T | Teilegutachten (PB+VB) | 2 | Mods can be necessary to car | 215/40 R18---TCOMBI-225/40 R18---TCOMBI-235/35 R18----245/35 R18---TCOMBI | AfterMarket OZ | MAX 640 KG | RACE SILVER + BLACK LETTERING | Racing | 8027529000337 | OZ | 12,64 |  |  | Serie L - ext.diam.75 mm | 570x570x280 | 1 | 132 | e2*2001/116*0373*.. | bar: Area 1
RENAULT | MEGANE | MEGANE III COUPE 132KW | Z | 12/2008 |  | 5x114,30 | 66,06 | 520 |  | 49 | M12x1,50 | 17 | SUPERTURISMO LM | 8x18 | 18,00 | 8,00 | W0185420719 | 1 |  |  |  | 5x114,30 |  | 45 | 81710407 | L | B1 | N |  | TÜV |  |  | DK | YES |  |  | T | Teilegutachten (PB+VB) | 1 | No car modifications required | 215/40 R18---TCOMBI-225/40 R18---TCOMBI-235/35 R18----245/35 R18---TCOMBI | AfterMarket OZ | MAX 680 KG | MATT RACE SILVER + BLACK LETTERING | Racing | 8027529043501 | OZ | 11,49 |  |  | Serie L - ext.diam.75 mm | 570x570x280 | 1 | 132 | e2*2001/116*0373*.. | bar: Area 1
RENAULT | MEGANE | MEGANE III COUPE 132KW | Z | 12/2008 |  | 5x114,30 | 66,06 | 520 |  | 49 | M12x1,50 | 17 | SUPERTURISMO LM | 8x18 | 18,00 | 8,00 | W0185420746 | 1 |  |  |  | 5x114,30 |  | 45 | 81710407 | L | B1 | N |  | TÜV |  |  | DK | YES |  |  | T | Teilegutachten (PB+VB) | 1 | No car modifications required | 215/40 R18---TCOMBI-225/40 R18---TCOMBI-235/35 R18----245/35 R18---TCOMBI | AfterMarket OZ | MAX 680 KG | MATT GRAPHITE + SILVER LETTERING | Racing | 8027529043518 | OZ | 11,49 |  |  | Serie L - ext.diam.75 mm | 570x570x280 | 1 | 132 | e2*2001/116*0373*.. | bar: Area 1
RENAULT | MEGANE | MEGANE III COUPE 132KW | Z | 12/2008 |  | 5x114,30 | 66,06 | 520 |  | 49 | M12x1,50 | 17 | ULTRALEGGERA | 8x18 | 18,00 | 8,00 | W0171220453 | 1 |  |  |  | 5x114,30 |  | 48 | 81710407 | L | B1 | N |  | TÜV |  |  | DK | YES |  |  | T | Teilegutachten (PB+VB) | 1 | No car modifications required | 215/40 R18---TCOMBI-225/40 R18---TCOMBI-235/35 R18----245/35 R18---TCOMBI | AfterMarket OZ | MAX 615 KG | MATT BLACK | Racing | 8027529001914 | OZ | 9,96 |  |  | Serie L - ext.diam.75 mm | 570x570x280 | 1 | 132 | e2*2001/116*0373*.. | bar: Area 1
RENAULT | MEGANE | MEGANE III COUPE 132KW | Z | 12/2008 |  | 5x114,30 | 66,06 | 520 |  | 49 | M12x1,50 | 17 | ULTRALEGGERA | 8x18 | 18,00 | 8,00 | W0171220461 | 1 |  |  |  | 5x114,30 |  | 48 | 81710407 | L | B1 | N |  | TÜV |  |  | DK | YES |  |  | T | Teilegutachten (PB+VB) | 1 | No car modifications required | 215/40 R18---TCOMBI-225/40 R18---TCOMBI-235/35 R18----245/35 R18---TCOMBI | AfterMarket OZ | MAX 615 KG | CHRYSTAL TITANIUM | Racing | 8027529001921 | OZ | 9,96 |  |  | Serie L - ext.diam.75 mm | 570x570x280 | 1 | 132 | e2*2001/116*0373*.. | bar: Area 1
RENAULT | MEGANE | MEGANE III COUPE 132KW | Z | 12/2008 |  | 5x114,30 | 66,06 | 520 |  | 49 | M12x1,50 | 17 | ULTRALEGGERA | 8x18 | 18,00 | 8,00 | W0171220476 | 1 |  |  |  | 5x114,30 |  | 48 | 81710407 | L | B1 | N |  | TÜV |  |  | DK | YES |  |  | T | Teilegutachten (PB+VB) | 1 | No car modifications required | 215/40 R18---TCOMBI-225/40 R18---TCOMBI-235/35 R18----245/35 R18---TCOMBI | AfterMarket OZ | MAX 615 KG | RACE GOLD | Racing | 8027529001938 | OZ | 9,96 |  |  | Serie L - ext.diam.75 mm | 570x570x280 | 1 | 132 | e2*2001/116*0373*.. | bar: Area 1
RENAULT | MEGANE | MEGANE III COUPE 132KW | Z | 12/2008 |  | 5x114,30 | 66,06 | 520 |  | 49 | M12x1,50 | 17 | VITTORIA | 8x18 | 18,00 | 8,00 | W0188520373 | 1 | S | 20110913 | 20111013 | 5x114,30 |  | 45 | 81710450 | L | VST20A24 | N |  | TÜV |  |  | DK | YES |  |  | T | Teilegutachten (PB+VB) | 1 | No car modifications required | 215/40 R18---TCOMBI-225/40 R18---TCOMBI-235/35 R18----245/35 R18---TCOMBI | AfterMarket OZ | MAX 700 KG | MATT DARK GRAPHITE | Via Veneto | 8027529069747 | OZ | 13,02 |  |  | Serie L - ext.diam.75 mm | 567x567x274 | 1 | 132 | e2*2001/116*0373*.. | bar: Area 1
RENAULT | MEGANE | MEGANE III COUPE 132KW | Z | 12/2008 |  | 5x114,30 | 66,06 | 520 |  | 49 | M12x1,50 | 17 | X5B | 8x18 | 18,00 | 8,00 | W85064204N5 | 1 |  |  |  | 5x114,30 |  | 45 | 81710450 | L | VST20A24 | N |  |  | KBA |  | DK | YES |  |  | K | KBA (ABE+VB) | 1 | No car modifications required | 215/40 R18---TCOMBI-225/40 R18---TCOMBI-235/35 R18----245/35 R18---TCOMBI | AfterMarket OZ | MAX 730 KG | MATT GRAPHITE DIAMOND CUT | X-Line | 8027529078022 | OZ | 13,52 |  |  | Serie L - ext.diam.75 mm | 568x568x274 | 1 | 132 | e2*2001/116*0373*.. | bar: Area 1
RENAULT | MEGANE | MEGANE III COUPE 132KW | Z | 12/2008 |  | 5x114,30 | 66,06 | 520 |  | 49 | M12x1,50 | 17 | DAVID | 8x19 | 19,00 | 8,00 | W01870205N5 | 1 |  |  |  | 5x114,30 |  | 45 | 81710450 | L | VST20A24 | N |  | TÜV |  |  | DK | YES |  |  | T | Teilegutachten (PB+VB) | 1 | No car modifications required |  | AfterMarket OZ | MAX 690 KG | MATT GRAPHITE DIAMOND CUT | Via Veneto | 8027529053456 | OZ | 13,97 |  |  | Serie L - ext.diam.75 mm | 592x592x274 | 1 | 132 | e2*2001/116*0373*.. | bar: Area 1
RENAULT | MEGANE | MEGANE III COUPE 132KW | Z | 12/2008 |  | 5x114,30 | 66,06 | 520 |  | 49 | M12x1,50 | 17 | ENERGY | 8x19 | 19,00 | 8,00 | W8503420354 | 1 |  |  |  | 5x114,30 |  | 45 | 81710407 | L | B1 | N |  | TÜV |  |  | DK | YES |  |  | T | Teilegutachten (PB+VB) | 1 | No car modifications required |  | AfterMarket OZ | MAX 690 KG | MATT BLACK + DIAMOND-CUT | X-Line | 8027529045857 | OZ | 14,30 |  |  | Serie L - ext.diam.75 mm | 593x593x274 | 1 | 132 | e2*2001/116*0373*.. | bar: Area 1
RENAULT | MEGANE | MEGANE III COUPE 132KW | Z | 12/2008 |  | 5x114,30 | 66,06 | 520 |  | 49 | M12x1,50 | 17 | ITALIA 150 | 8x19 | 19,00 | 8,00 | W01889205R4 | 1 |  |  |  | 5x114,30 |  | 45 | 81710450 | L | VST20A24 | N |  | TÜV |  |  | DK | YES |  |  | T | Teilegutachten (PB+VB) | 1 | No car modifications required |  | AfterMarket OZ | MAX 700 KG | MATT RACE SILVER DIAMOND CUT | Racing | 8027529070385 | OZ | 13,36 |  |  | Serie L - ext.diam.75 mm | 592x592x274 | 1 | 132 | e2*2001/116*0373*.. | bar: Area 1
RENAULT | MEGANE | MEGANE III COUPE 132KW | Z | 12/2008 |  | 5x114,30 | 66,06 | 520 |  | 49 | M12x1,50 | 17 | ITALIA 150 | 8x19 | 19,00 | 8,00 | W0188920549 | 1 |  |  |  | 5x114,30 |  | 45 | 81710450 | L | VST20A24 | N |  | TÜV |  |  | DK | YES |  |  | T | Teilegutachten (PB+VB) | 1 | No car modifications required |  | AfterMarket OZ | MAX 700 KG | MATT DARK GRAPHITE DIAMOND CUT | Racing | 8027529070378 | OZ | 13,36 |  |  | Serie L - ext.diam.75 mm | 592x592x274 | 1 | 132 | e2*2001/116*0373*.. | bar: Area 1
RENAULT | MEGANE | MEGANE III COUPE 132KW | Z | 12/2008 |  | 5x114,30 | 66,06 | 520 |  | 49 | M12x1,50 | 17 | LOUNGE 10 | 8x19 | 19,00 | 8,00 | W8505520454 | 1 | S | 20110726 | 20110825 | 5x114,30 |  | 45 | 81710450 | L | VST20A24 | N |  | TÜV |  |  | DK | YES |  |  | T | Teilegutachten (PB+VB) | 1 | No car modifications required |  | AfterMarket OZ | MAX 700 KG | MATT BLACK + DIAMOND-CUT | X-Line | 8027529066074 | OZ | 14,31 |  |  | Serie L - ext.diam.75 mm | 593x593x274 | 1 | 132 | e2*2001/116*0373*.. | bar: Area 1
RENAULT | MEGANE | MEGANE III COUPE 132KW | Z | 12/2008 |  | 5x114,30 | 66,06 | 520 |  | 49 | M12x1,50 | 17 | LOUNGE 10 | 8x19 | 19,00 | 8,00 | W8505520475 | 1 | S | 20110726 | 20110825 | 5x114,30 |  | 45 | 81710450 | L | VST20A24 | N |  | TÜV |  |  | DK | YES |  |  | T | Teilegutachten (PB+VB) | 1 | No car modifications required |  | AfterMarket OZ | MAX 700 KG | METAL SILVER + DIAMOND CUT | X-Line | 8027529066081 | OZ | 14,31 |  |  | Serie L - ext.diam.75 mm | 593x593x274 | 1 | 132 | e2*2001/116*0373*.. | bar: Area 1
RENAULT | MEGANE | MEGANE III COUPE 132KW | Z | 12/2008 |  | 5x114,30 | 66,06 | 520 |  | 49 | M12x1,50 | 17 | SUPERTURISMO GT | 8x19 | 19,00 | 8,00 | W01690204P5 | 1 | S | 20121012 | 20121111 | 5x114,30 |  | 45 | 81710407 | L | B1 | N |  | TÜV |  |  | DK | YES |  |  | S | Strongness Certificate (PB) | 1 | No car modifications required |  | AfterMarket OZ | MAX 580 KG | GRIGIO CORSA+BLACK LETTERING | Racing | 8027529081763 | OZ | 13,22 |  |  | Serie L - ext.diam.75 mm | 600x600x300 | 1 | 132 | e2*2001/116*0373*.. | bar: Area 1
RENAULT | MEGANE | MEGANE III COUPE 132KW | Z | 12/2008 |  | 5x114,30 | 66,06 | 520 |  | 49 | M12x1,50 | 17 | SUPERTURISMO GT | 8x19 | 19,00 | 8,00 | W0169020482 | 1 |  |  |  | 5x114,30 |  | 45 | 81710407 | L | B1 | N |  | TÜV |  |  | DK | YES |  |  | S | Strongness Certificate (PB) | 1 | No car modifications required |  | AfterMarket OZ | MAX 580 KG | RACE SILVER + BLACK LETTERING | Racing | 8027529001211 | OZ | 13,22 |  |  | Serie L - ext.diam.75 mm | 600x600x300 | 1 | 132 | e2*2001/116*0373*.. | bar: Area 1
RENAULT | MEGANE | MEGANE III COUPE 132KW | Z | 12/2008 |  | 5x114,30 | 66,06 | 520 |  | 49 | M12x1,50 | 17 | X5B | 8x19 | 19,00 | 8,00 | W85069203N5 | 1 | S | 20121005 | 20121104 | 5x114,30 |  | 45 | 81710450 | L | VST20A24 | N |  |  |  |  | DK | YES |  |  | T | Teilegutachten (PB+VB) | 1 | No car modifications required |  | AfterMarket OZ | MAX 730 KG | MATT GRAPHITE DIAMOND CUT | X-Line | 8027529079852 | OZ | 13,61 |  |  | Serie L - ext.diam.75 mm | 593x593x274 | 1 | 132 | e2*2001/116*0373*.. | bar: Area 1
RENAULT | MEGANE | MEGANE III COUPE 132KW | Z | 12/2008 |  | 5x114,30 | 66,06 | 520 |  | 49 | M12x1,50 | 17 | EGO | 8½x19 | 19,00 | 8,50 | W8504820554 | 1 | S | 20110726 | 20110825 | 5x114,30 |  | 38 | 81710450 | L | VST20A24 | N |  | TÜV |  |  | DK | YES |  |  | T | Teilegutachten (PB+VB) | 2 | Mods can be necessary to car |  | AfterMarket OZ | MAX 750 KG | MATT BLACK + DIAMOND-CUT | X-Line | 8027529065589 | OZ | 14,31 |  |  | Serie L - ext.diam.75 mm | 593x593x287 | 1 | 132 | e2*2001/116*0373*.. | bar: Area 1
RENAULT | MEGANE | MEGANE III COUPE 132KW | Z | 12/2008 |  | 5x114,30 | 66,06 | 520 |  | 49 | M12x1,50 | 17 | QUARANTA | 8½x19 | 19,00 | 8,50 | W01857201G2 | 1 |  |  |  | 5x114,30 |  | 38 | 81710450 | L | VST20A24 | N |  | TÜV |  |  | DK | YES |  |  | T | Teilegutachten (PB+VB) | 2 | Mods can be necessary to car |  | AfterMarket OZ | MAX 725 KG | GRIGIO CORSA DIAMANTATO | Via Veneto | 8027529052565 | OZ | 13,81 |  |  | Serie L - ext.diam.75 mm | 570x570x280 | 1 | 132 | e2*2001/116*0373*.. | bar: Area 1
RENAULT | MEGANE | MEGANE III COUPE 132KW | Z | 12/2008 |  | 5x114,30 | 66,06 | 520 |  | 49 | M12x1,50 | 17 | SUPERTURISMO LM | 8½x19 | 19,00 | 8,50 | W0185220419 | 1 |  |  |  | 5x114,30 |  | 38 | 81710407 | L | B1 | N |  | TÜV |  |  | DK | YES |  |  | T | Teilegutachten (PB+VB) | 2 | Mods can be necessary to car |  | AfterMarket OZ | MAX 725 KG | MATT RACE SILVER + BLACK LETTERING | Racing | 8027529043648 | OZ | 12,61 |  |  | Serie L - ext.diam.75 mm | 570x570x280 | 1 | 132 | e2*2001/116*0373*.. | bar: Area 1
RENAULT | MEGANE | MEGANE III COUPE 132KW | Z | 12/2008 |  | 5x114,30 | 66,06 | 520 |  | 49 | M12x1,50 | 17 | SUPERTURISMO LM | 8½x19 | 19,00 | 8,50 | W0185220446 | 1 |  |  |  | 5x114,30 |  | 38 | 81710407 | L | B1 | N |  | TÜV |  |  | DK | YES |  |  | T | Teilegutachten (PB+VB) | 2 | Mods can be necessary to car |  | AfterMarket OZ | MAX 725 KG | MATT GRAPHITE + SILVER LETTERING | Racing | 8027529043655 | OZ | 12,61 |  |  | Serie L - ext.diam.75 mm | 570x570x280 | 1 | 132 | e2*2001/116*0373*.. | bar: Area 1
RENAULT | MEGANE | MEGANE III COUPE 132KW | Z | 12/2008 |  | 5x114,30 | 66,06 | 520 |  | 49 | M12x1,50 | 17 | VITTORIA | 8½x19 | 19,00 | 8,50 | W0188220373 | 1 | S | 20110913 | 20111013 | 5x114,30 |  | 38 | 81710450 | L | VST20A24 | N |  | TÜV |  |  | DK | YES |  |  | T | Teilegutachten (PB+VB) | 2 | Mods can be necessary to car |  | AfterMarket OZ | MAX 725 KG | MATT DARK GRAPHITE | Via Veneto | 8027529069686 | OZ | 14,14 |  |  | Serie L - ext.diam.75 mm | 592x592x286 | 1 | 132 | e2*2001/116*0373*.. | bar: Area 1
RENAULT | MEGANE | MEGANE III COUPE 132KW | Z | 12/2008 |  | 5x114,30 | 66,06 | 520 |  | 49 | M12x1,50 | 17 | MONACO HLT | 8x20 | 20,00 | 8,00 | W01899204G1 | 1 | S | 20120711 | 20120810 | 5x114,30 |  | 35 | 81710567 | XL | VST20A24 | N | [5 empty] | YES |  |  | N | No Certificate |  |  |  | AfterMarket OZ | MAX 950 KG | GRIGIO CORSA | All-Terrain | 8027529076868 | OZ | 16,72 |  |  | Serie XL - ext.diam.79 mm | 615x615x274 | 1 | 132 | e2*2001/116*0373*.. | bar: Area 1
RENAULT | MEGANE | MEGANE III COUPE 132KW | Z | 12/2008 |  | 5x114,30 | 66,06 | 520 |  | 49 | M12x1,50 | 17 | MONACO HLT | 8x20 | 20,00 | 8,00 | W01899205G1 | 1 | S | 20120711 | 20120810 | 5x114,30 |  | 45 | 81710567 | XL | VST20A24 | N | [5 empty] | YES |  |  | N | No Certificate |  |  |  | AfterMarket OZ | MAX 950 KG | GRIGIO CORSA | All-Terrain | 8027529076875 | OZ | 16,32 |  |  | Serie XL - ext.diam.79 mm | 615x615x274 | 1 | 132 | e2*2001/116*0373*.. | bar: Area 1
RENAULT | MEGANE | MEGANE III COUPE 132KW | Z | 12/2008 |  | 5x114,30 | 66,06 | 520 |  | 49 | M12x1,50 | 17 | MONACO HLT | 8½x20 | 20,00 | 8,50 | W01900203G1 | 1 | S | 20120711 | 20120810 | 5x114,30 |  | 40 | 81710567 | XL | VST20A24 | N |  |  |  |  | DK | YES |  |  | N | No Certificate | 2 | Mods can be necessary to car |  | AfterMarket OZ | MAX 950 KG | GRIGIO CORSA | All-Terrain | 8027529076929 | OZ | 17,51 |  |  | Serie XL - ext.diam.79 mm | 615x615x312 | 1 | 132 | e2*2001/116*0373*.. | bar: Area 1
RENAULT | MEGANE | MEGANE III COUPE 132KW | Z | 12/2008 |  | 5x114,30 | 66,06 | 520 |  | 49 | M12x1,50 | 17 | SUPERTURISMO DAKAR | 8½x20 | 20,00 | 8,50 | W0187520219 | 1 |  |  |  | 5x114,30 |  | 40 | 81710408 | XL | B1 | N | LB64 | TÜV |  |  | DK | YES |  |  | T | Teilegutachten (PB+VB) | 2 | Mods can be necessary to car |  | AfterMarket OZ | MAX 815 KG | MATT RACE SILVER + BLACK LETTERING | All-Terrain | 8027529053494 | OZ | 15,80 |  |  | Serie XL - ext.diam.79 mm | 615x615x312 | 1 | 132 | e2*2001/116*0373*.. | bar: Area 1
RENAULT | MEGANE | MEGANE III COUPE 132KW | Z | 12/2008 |  | 5x114,30 | 66,06 | 520 |  | 49 | M12x1,50 | 17 | SUPERTURISMO DAKAR | 8½x20 | 20,00 | 8,50 | W0187520246 | 1 |  |  |  | 5x114,30 |  | 40 | 81710408 | XL | B1 | N | LB64 | TÜV |  |  | DK | YES |  |  | T | Teilegutachten (PB+VB) | 2 | Mods can be necessary to car |  | AfterMarket OZ | MAX 815 KG | MATT GRAPHITE + SILVER LETTERING | All-Terrain | 8027529053418 | OZ | 15,80 |  |  | Serie XL - ext.diam.79 mm | 615x615x312 | 1 | 132 | e2*2001/116*0373*.. | bar: Area 1
RENAULT | MEGANE | MEGANE III 2.0 DCI | Z | 10/2009 | 02/2012 | 5x114,30 | 66,06 | 550 |  | 49 | M12x1,50 | 17 | ALLEGGERITA HLT 5F | 7x17 | 17,00 | 7,00 | W01826202P3 | 3 | S | 20121012 | 20121111 | 5x114,30 |  | 49 | 81710407 | L | B1 | N |  | TÜV |  |  | DK | YES |  |  | S | Strongness Certificate (PB) | 1 | No car modifications required | 205/50 R17---TCOMBI-215/45 R17----225/45 R17---TCOMBI | AfterMarket OZ | MAX 545 KG | ACID GREEN | I-Tech | 8027529081015 | OZ | 8,24 |  |  | Serie L - ext.diam.75 mm | 540x540x260 | 1 | 110-118 | e2*2001/116*0373*.. | bar: Area 1
RENAULT | MEGANE | MEGANE III 2.0 DCI | Z | 10/2009 | 02/2012 | 5x114,30 | 66,06 | 550 |  | 49 | M12x1,50 | 17 | ALLEGGERITA HLT 5F | 7x17 | 17,00 | 7,00 | W0182620222 | 3 | S | 20100224 | 20100326 | 5x114,30 |  | 49 | 81710407 | L | B1 | N |  | TÜV |  |  | DK | YES |  |  | S | Strongness Certificate (PB) | 1 | No car modifications required | 205/50 R17---TCOMBI-215/45 R17----225/45 R17---TCOMBI | AfterMarket OZ | MAX 545 KG | MATT GRAPHIT SILVER | I-Tech | 8027529035919 | OZ | 8,24 |  |  | Serie L - ext.diam.75 mm | 540x540x260 | 1 | 110-118 | e2*2001/116*0373*.. | bar: Area 1
RENAULT | MEGANE | MEGANE III 2.0 DCI | Z | 10/2009 | 02/2012 | 5x114,30 | 66,06 | 550 |  | 49 | M12x1,50 | 17 | ALLEGGERITA HLT 5F | 7x17 | 17,00 | 7,00 | W0182620230 | 3 | S | 20100224 | 20100326 | 5x114,30 |  | 49 | 81710407 | L | B1 | N |  | TÜV |  |  | DK | YES |  |  | S | Strongness Certificate (PB) | 1 | No car modifications required | 205/50 R17---TCOMBI-215/45 R17----225/45 R17---TCOMBI | AfterMarket OZ | MAX 545 KG | WHITE | I-Tech | 8027529032550 | OZ | 8,24 |  |  | Serie L - ext.diam.75 mm | 540x540x260 | 1 | 110-118 | e2*2001/116*0373*.. | bar: Area 1
RENAULT | MEGANE | MEGANE III 2.0 DCI | Z | 10/2009 | 02/2012 | 5x114,30 | 66,06 | 550 |  | 49 | M12x1,50 | 17 | ALLEGGERITA HLT 5F | 7x17 | 17,00 | 7,00 | W0182620253 | 3 | S | 20100224 | 20100326 | 5x114,30 |  | 49 | 81710407 | L | B1 | N |  | TÜV |  |  | DK | YES |  |  | S | Strongness Certificate (PB) | 1 | No car modifications required | 205/50 R17---TCOMBI-215/45 R17----225/45 R17---TCOMBI | AfterMarket OZ | MAX 545 KG | MATT BLACK | I-Tech | 8027529032567 | OZ | 8,24 |  |  | Serie L - ext.diam.75 mm | 540x540x260 | 1 | 110-118 | e2*2001/116*0373*.. | bar: Area 1
RENAULT | MEGANE | MEGANE III 2.0 DCI | Z | 10/2009 | 02/2012 | 5x114,30 | 66,06 | 550 |  | 49 | M12x1,50 | 17 | ALLEGGERITA HLT 5F | 7x17 | 17,00 | 7,00 | W0182620266 | 1 | S | 20100224 | 20100326 | 5x114,30 |  | 49 | 81710407 | L | B1 | N |  | TÜV |  |  | DK | YES |  |  | S | Strongness Certificate (PB) | 1 | No car modifications required | 205/50 R17---TCOMBI-215/45 R17----225/45 R17---TCOMBI | AfterMarket OZ | MAX 545 KG | TITANIUM TECH | I-Tech | 8027529032574 | OZ | 8,24 |  |  | Serie L - ext.diam.75 mm | 540x540x260 | 1 | 110-118 | e2*2001/116*0373*.. | bar: Area 1
RENAULT | MEGANE | MEGANE III 2.0 DCI | Z | 10/2009 | 02/2012 | 5x114,30 | 66,06 | 550 |  | 49 | M12x1,50 | 17 | ALLEGGERITA HLT 5F | 7x17 | 17,00 | 7,00 | W0182620271 | 3 | S | 20100224 | 20100326 | 5x114,30 |  | 49 | 81710407 | L | B1 | N |  | TÜV |  |  | DK | YES |  |  | S | Strongness Certificate (PB) | 1 | No car modifications required | 205/50 R17---TCOMBI-215/45 R17----225/45 R17---TCOMBI | AfterMarket OZ | MAX 545 KG | ORANGE | I-Tech | 8027529032581 | OZ | 8,24 |  |  | Serie L - ext.diam.75 mm | 540x540x260 | 1 | 110-118 | e2*2001/116*0373*.. | bar: Area 1
RENAULT | MEGANE | MEGANE III 2.0 DCI | Z | 10/2009 | 02/2012 | 5x114,30 | 66,06 | 550 |  | 49 | M12x1,50 | 17 | ALLEGGERITA HLT 5F | 7x17 | 17,00 | 7,00 | W0182620272 | 3 | S | 20100224 | 20100326 | 5x114,30 |  | 49 | 81710407 | L | B1 | N |  | TÜV |  |  | DK | YES |  |  | S | Strongness Certificate (PB) | 1 | No car modifications required | 205/50 R17---TCOMBI-215/45 R17----225/45 R17---TCOMBI | AfterMarket OZ | MAX 545 KG | MATT BLUE | I-Tech | 8027529032598 | OZ | 8,24 |  |  | Serie L - ext.diam.75 mm | 540x540x260 | 1 | 110-118 | e2*2001/116*0373*.. | bar: Area 1
RENAULT | MEGANE | MEGANE III 2.0 DCI | Z | 10/2009 | 02/2012 | 5x114,30 | 66,06 | 550 |  | 49 | M12x1,50 | 17 | ALLEGGERITA HLT 5F | 7x17 | 17,00 | 7,00 | W0182620276 | 3 | S | 20100224 | 20100326 | 5x114,30 |  | 49 | 81710407 | L | B1 | N |  | TÜV |  |  | DK | YES |  |  | S | Strongness Certificate (PB) | 1 | No car modifications required | 205/50 R17---TCOMBI-215/45 R17----225/45 R17---TCOMBI | AfterMarket OZ | MAX 545 KG | RACE GOLD | I-Tech | 8027529035780 | OZ | 8,24 |  |  | Serie L - ext.diam.75 mm | 540x540x260 | 1 | 110-118 | e2*2001/116*0373*.. | bar: Area 1
RENAULT | MEGANE | MEGANE III 2.0 DCI | Z | 10/2009 | 02/2012 | 5x114,30 | 66,06 | 550 |  | 49 | M12x1,50 | 17 | ALLEGGERITA HLT 5F | 7x17 | 17,00 | 7,00 | W0182620284 | 3 | S | 20100224 | 20100326 | 5x114,30 |  | 49 | 81710407 | L | B1 | N |  | TÜV |  |  | DK | YES |  |  | S | Strongness Certificate (PB) | 1 | No car modifications required | 205/50 R17---TCOMBI-215/45 R17----225/45 R17---TCOMBI | AfterMarket OZ | MAX 545 KG | RED | I-Tech | 8027529032604 | OZ | 8,24 |  |  | Serie L - ext.diam.75 mm | 540x540x260 | 1 | 110-118 | e2*2001/116*0373*.. | bar: Area 1
RENAULT | MEGANE | MEGANE III 2.0 DCI | Z | 10/2009 | 02/2012 | 5x114,30 | 66,06 | 550 |  | 49 | M12x1,50 | 17 | ITALIA 150 | 7x17 | 17,00 | 7,00 | W01897203R4 | 1 | S | 20120403 | 20120503 | 5x114,30 |  | 45 | 81710450 | L | VST20A24 | N |  |  |  |  | DK | YES |  |  | N | No Certificate | 1 | No car modifications required | 205/50 R17---TCOMBI-215/45 R17----225/45 R17---TCOMBI | AfterMarket OZ | MAX 650 KG | MATT RACE SILVER DIAMOND CUT | Racing | 8027529074574 | OZ | 10,50 |  |  | Serie L - ext.diam.75 mm | 540x540x248 | 1 | 110-118 | e2*2001/116*0373*.. | bar: Area 1
RENAULT | MEGANE | MEGANE III 2.0 DCI | Z | 10/2009 | 02/2012 | 5x114,30 | 66,06 | 550 |  | 49 | M12x1,50 | 17 | ITALIA 150 | 7x17 | 17,00 | 7,00 | W0189720349 | 1 | S | 20120403 | 20120503 | 5x114,30 |  | 45 | 81710450 | L | VST20A24 | N |  |  |  |  | DK | YES |  |  | N | No Certificate | 1 | No car modifications required | 205/50 R17---TCOMBI-215/45 R17----225/45 R17---TCOMBI | AfterMarket OZ | MAX 650 KG | MATT DARK GRAPHITE DIAMOND CUT | Racing | 8027529074567 | OZ | 10,50 |  |  | Serie L - ext.diam.75 mm | 540x540x248 | 1 | 110-118 | e2*2001/116*0373*.. | bar: Area 1
RENAULT | MEGANE | MEGANE III 2.0 DCI | Z | 10/2009 | 02/2012 | 5x114,30 | 66,06 | 550 |  | 49 | M12x1,50 | 17 | SUPERTURISMO GT | 7x17 | 17,00 | 7,00 | W01672201P5 | 1 | S | 20121012 | 20121111 | 5x114,30 |  | 40 | 81710407 | L | B1 | N |  |  | KBA | VIA | DK | YES |  |  | S | Strongness Certificate (PB) | 1 | No car modifications required | 205/50 R17---TCOMBI-215/45 R17----225/45 R17---TCOMBI | AfterMarket OZ | MAX 650 KG | GRIGIO CORSA+BLACK LETTERING | Racing | 8027529081565 | OZ | 10,82 |  |  | Serie L - ext.diam.75 mm | 540x540x260 | 1 | 110-118 | e2*2001/116*0373*.. | bar: Area 1
RENAULT | MEGANE | MEGANE III 2.0 DCI | Z | 10/2009 | 02/2012 | 5x114,30 | 66,06 | 550 |  | 49 | M12x1,50 | 17 | SUPERTURISMO GT | 7x17 | 17,00 | 7,00 | W0167220182 | 1 | S | 20100224 | 20100326 | 5x114,30 |  | 40 | 81710407 | L | B1 | N |  |  | KBA | VIA | DK | YES |  |  | S | Strongness Certificate (PB) | 1 | No car modifications required | 205/50 R17---TCOMBI-215/45 R17----225/45 R17---TCOMBI | AfterMarket OZ | MAX 650 KG | RACE SILVER + BLACK LETTERING | Racing | 8027529000627 | OZ | 10,82 |  |  | Serie L - ext.diam.75 mm | 540x540x260 | 1 | 110-118 | e2*2001/116*0373*.. | bar: Area 1
RENAULT | MEGANE | MEGANE III 2.0 DCI | Z | 10/2009 | 02/2012 | 5x114,30 | 66,06 | 550 |  | 49 | M12x1,50 | 17 | SUPERTURISMO WRC | 7x17 | 17,00 | 7,00 | W0167220233 | 1 | S | 20100224 | 20100326 | 5x114,30 |  | 45 | 81710407 | L | B1 | N |  |  |  |  | DK | YES |  |  | S | Strongness Certificate (PB) | 1 | No car modifications required | 205/50 R17---TCOMBI-215/45 R17----225/45 R17---TCOMBI | AfterMarket OZ | MAX 650 KG | WHITE + RED LETTERING | Racing | 8027529000634 | OZ | 10,76 |  |  | Serie L - ext.diam.75 mm | 540x540x260 | 1 | 110-118 | e2*2001/116*0373*.. | bar: Area 1
RENAULT | MEGANE | MEGANE III 2.0 DCI | Z | 10/2009 | 02/2012 | 5x114,30 | 66,06 | 550 |  | 49 | M12x1,50 | 17 | ALLEGGERITA HLT 5F | 7½x17 | 17,00 | 7,50 | W01823202P3 | 3 | S | 20121012 | 20121111 | 5x114,30 |  | 48 | 81710407 | L | B1 | N |  | TÜV |  |  | DK | YES |  |  | S | Strongness Certificate (PB) | 1 | No car modifications required | 205/50 R17---TCOMBI-215/45 R17---TCOMBI-225/45 R17---TCOMBI-235/45 R17---TCOMBI | AfterMarket OZ | MAX 545 KG | ACID GREEN | I-Tech | 8027529080933 | OZ | 8,41 |  |  | Serie L - ext.diam.75 mm | 540x540x280 | 1 | 110-118 | e2*2001/116*0373*.. | bar: Area 1
RENAULT | MEGANE | MEGANE III 2.0 DCI | Z | 10/2009 | 02/2012 | 5x114,30 | 66,06 | 550 |  | 49 | M12x1,50 | 17 | ALLEGGERITA HLT 5F | 7½x17 | 17,00 | 7,50 | W0182320222 | 3 | S | 20100224 | 20100326 | 5x114,30 |  | 48 | 81710407 | L | B1 | N |  | TÜV |  |  | DK | YES |  |  | S | Strongness Certificate (PB) | 1 | No car modifications required | 205/50 R17---TCOMBI-215/45 R17---TCOMBI-225/45 R17---TCOMBI-235/45 R17---TCOMBI | AfterMarket OZ | MAX 545 KG | MATT GRAPHIT SILVER | I-Tech | 8027529035834 | OZ | 8,41 |  |  | Serie L - ext.diam.75 mm | 540x540x280 | 1 | 110-118 | e2*2001/116*0373*.. | bar: Area 1
RENAULT | MEGANE | MEGANE III 2.0 DCI | Z | 10/2009 | 02/2012 | 5x114,30 | 66,06 | 550 |  | 49 | M12x1,50 | 17 | ALLEGGERITA HLT 5F | 7½x17 | 17,00 | 7,50 | W0182320230 | 3 | S | 20100224 | 20100326 | 5x114,30 |  | 48 | 81710407 | L | B1 | N |  | TÜV |  |  | DK | YES |  |  | S | Strongness Certificate (PB) | 1 | No car modifications required | 205/50 R17---TCOMBI-215/45 R17---TCOMBI-225/45 R17---TCOMBI-235/45 R17---TCOMBI | AfterMarket OZ | MAX 545 KG | WHITE | I-Tech | 8027529031591 | OZ | 8,41 |  |  | Serie L - ext.diam.75 mm | 540x540x280 | 1 | 110-118 | e2*2001/116*0373*.. | bar: Area 1
RENAULT | MEGANE | MEGANE III 2.0 DCI | Z | 10/2009 | 02/2012 | 5x114,30 | 66,06 | 550 |  | 49 | M12x1,50 | 17 | ALLEGGERITA HLT 5F | 7½x17 | 17,00 | 7,50 | W0182320253 | 3 | S | 20100224 | 20100326 | 5x114,30 |  | 48 | 81710407 | L | B1 | N |  | TÜV |  |  | DK | YES |  |  | S | Strongness Certificate (PB) | 1 | No car modifications required | 205/50 R17---TCOMBI-215/45 R17---TCOMBI-225/45 R17---TCOMBI-235/45 R17---TCOMBI | AfterMarket OZ | MAX 545 KG | MATT BLACK | I-Tech | 8027529031607 | OZ | 8,41 |  |  | Serie L - ext.diam.75 mm | 540x540x280 | 1 | 110-118 | e2*2001/116*0373*.. | bar: Area 1
RENAULT | MEGANE | MEGANE III 2.0 DCI | Z | 10/2009 | 02/2012 | 5x114,30 | 66,06 | 550 |  | 49 | M12x1,50 | 17 | ALLEGGERITA HLT 5F | 7½x17 | 17,00 | 7,50 | W0182320266 | 1 | S | 20100224 | 20100326 | 5x114,30 |  | 48 | 81710407 | L | B1 | N |  | TÜV |  |  | DK | YES |  |  | S | Strongness Certificate (PB) | 1 | No car modifications required | 205/50 R17---TCOMBI-215/45 R17---TCOMBI-225/45 R17---TCOMBI-235/45 R17---TCOMBI | AfterMarket OZ | MAX 545 KG | TITANIUM TECH | I-Tech | 8027529031614 | OZ | 8,41 |  |  | Serie L - ext.diam.75 mm | 540x540x280 | 1 | 110-118 | e2*2001/116*0373*.. | bar: Area 1
RENAULT | MEGANE | MEGANE III 2.0 DCI | Z | 10/2009 | 02/2012 | 5x114,30 | 66,06 | 550 |  | 49 | M12x1,50 | 17 | ALLEGGERITA HLT 5F | 7½x17 | 17,00 | 7,50 | W0182320271 | 3 | S | 20100224 | 20100326 | 5x114,30 |  | 48 | 81710407 | L | B1 | N |  | TÜV |  |  | DK | YES |  |  | S | Strongness Certificate (PB) | 1 | No car modifications required | 205/50 R17---TCOMBI-215/45 R17---TCOMBI-225/45 R17---TCOMBI-235/45 R17---TCOMBI | AfterMarket OZ | MAX 545 KG | ORANGE | I-Tech | 8027529031621 | OZ | 8,41 |  |  | Serie L - ext.diam.75 mm | 540x540x280 | 1 | 110-118 | e2*2001/116*0373*.. | bar: Area 1
RENAULT | MEGANE | MEGANE III 2.0 DCI | Z | 10/2009 | 02/2012 | 5x114,30 | 66,06 | 550 |  | 49 | M12x1,50 | 17 | ALLEGGERITA HLT 5F | 7½x17 | 17,00 | 7,50 | W0182320272 | 3 | S | 20100224 | 20100326 | 5x114,30 |  | 48 | 81710407 | L | B1 | N |  | TÜV |  |  | DK | YES |  |  | S | Strongness Certificate (PB) | 1 | No car modifications required | 205/50 R17---TCOMBI-215/45 R17---TCOMBI-225/45 R17---TCOMBI-235/45 R17---TCOMBI | AfterMarket OZ | MAX 545 KG | MATT BLUE | I-Tech | 8027529031638 | OZ | 8,41 |  |  | Serie L - ext.diam.75 mm | 540x540x280 | 1 | 110-118 | e2*2001/116*0373*.. | bar: Area 1
RENAULT | MEGANE | MEGANE III 2.0 DCI | Z | 10/2009 | 02/2012 | 5x114,30 | 66,06 | 550 |  | 49 | M12x1,50 | 17 | ALLEGGERITA HLT 5F | 7½x17 | 17,00 | 7,50 | W0182320276 | 3 | S | 20100224 | 20100326 | 5x114,30 |  | 48 | 81710407 | L | B1 | N |  | TÜV |  |  | DK | YES |  |  | S | Strongness Certificate (PB) | 1 | No car modifications required | 205/50 R17---TCOMBI-215/45 R17---TCOMBI-225/45 R17---TCOMBI-235/45 R17---TCOMBI | AfterMarket OZ | MAX 545 KG | RACE GOLD | I-Tech | 8027529035704 | OZ | 8,41 |  |  | Serie L - ext.diam.75 mm | 540x540x280 | 1 | 110-118 | e2*2001/116*0373*.. | bar: Area 1
RENAULT | MEGANE | MEGANE III 2.0 DCI | Z | 10/2009 | 02/2012 | 5x114,30 | 66,06 | 550 |  | 49 | M12x1,50 | 17 | ALLEGGERITA HLT 5F | 7½x17 | 17,00 | 7,50 | W0182320284 | 3 | S | 20100224 | 20100326 | 5x114,30 |  | 48 | 81710407 | L | B1 | N |  | TÜV |  |  | DK | YES |  |  | S | Strongness Certificate (PB) | 1 | No car modifications required | 205/50 R17---TCOMBI-215/45 R17---TCOMBI-225/45 R17---TCOMBI-235/45 R17---TCOMBI | AfterMarket OZ | MAX 545 KG | RED | I-Tech | 8027529031645 | OZ | 8,41 |  |  | Serie L - ext.diam.75 mm | 540x540x280 | 1 | 110-118 | e2*2001/116*0373*.. | bar: Area 1
RENAULT | MEGANE | MEGANE III 2.0 DCI | Z | 10/2009 | 02/2012 | 5x114,30 | 66,06 | 550 |  | 49 | M12x1,50 | 17 | DAVID | 7½x17 | 17,00 | 7,50 | W01871205N5 | 1 |  |  |  | 5x114,30 |  | 45 | 81710450 | L | VST20A24 | N |  |  |  |  | DK | YES |  |  | K | KBA (ABE+VB) | 1 | No car modifications required | 205/50 R17---TCOMBI-215/45 R17---TCOMBI-225/45 R17---TCOMBI-235/45 R17---TCOMBI | AfterMarket OZ | MAX 650 KG | MATT GRAPHITE DIAMOND CUT | Via Veneto | 8027529053579 | OZ | 11,81 |  |  | Serie L - ext.diam.75 mm | 540x540x261 | 1 | 110-118 | e2*2001/116*0373*.. | bar: Area 1
RENAULT | MEGANE | MEGANE III 2.0 DCI | Z | 10/2009 | 02/2012 | 5x114,30 | 66,06 | 550 |  | 49 | M12x1,50 | 17 | EGO | 7½x17 | 17,00 | 7,50 | W8504920554 | 1 | S | 20110726 | 20110825 | 5x114,30 |  | 45 | 81710450 | L | VST20A24 | N |  |  | KBA |  | DK | YES |  |  | K | KBA (ABE+VB) | 1 | No car modifications required | 205/50 R17---TCOMBI-215/45 R17---TCOMBI-225/45 R17---TCOMBI-235/45 R17---TCOMBI | AfterMarket OZ | MAX 690 KG | MATT BLACK + DIAMOND-CUT | X-Line | 8027529065688 | OZ | 11,06 |  |  | Serie L - ext.diam.75 mm | 542x542x261 | 1 | 110-118 | e2*2001/116*0373*.. | bar: Area 1
RENAULT | MEGANE | MEGANE III 2.0 DCI | Z | 10/2009 | 02/2012 | 5x114,30 | 66,06 | 550 |  | 49 | M12x1,50 | 17 | ENVY | 7½x17 | 17,00 | 7,50 | W8504420568 | 1 |  |  |  | 5x114,30 |  | 45 | 81710450 | L | VST20A24 | N |  |  | KBA |  | DK | YES |  |  | K | KBA (ABE+VB) | 1 | No car modifications required | 205/50 R17---TCOMBI-215/45 R17---TCOMBI-225/45 R17---TCOMBI-235/45 R17---TCOMBI | AfterMarket OZ | MAX 675 KG | MATT SILVER TECH DIAMOND CUT | X-Line | 8027529051117 | OZ | 11,06 |  |  | Serie L - ext.diam.75 mm | 542x542x261 | 1 | 110-118 | e2*2001/116*0373*.. | bar: Area 1
RENAULT | MEGANE | MEGANE III 2.0 DCI | Z | 10/2009 | 02/2012 | 5x114,30 | 66,06 | 550 |  | 49 | M12x1,50 | 17 | LOUNGE 10 | 7½x17 | 17,00 | 7,50 | W8503020554 | 1 |  |  |  | 5x114,30 |  | 45 | 81710450 | L | VST20A24 | N |  |  | KBA |  | DK | YES |  |  | K | KBA (ABE+VB) | 1 | No car modifications required | 205/50 R17---TCOMBI-215/45 R17---TCOMBI-225/45 R17---TCOMBI-235/45 R17---TCOMBI | AfterMarket OZ | MAX 675 KG | MATT BLACK + DIAMOND-CUT | X-Line | 8027529047714 | OZ | 11,06 |  |  | Serie L - ext.diam.75 mm | 542x542x261 | 1 | 110-118 | e2*2001/116*0373*.. | bar: Area 1
RENAULT | MEGANE | MEGANE III 2.0 DCI | Z | 10/2009 | 02/2012 | 5x114,30 | 66,06 | 550 |  | 49 | M12x1,50 | 17 | LOUNGE 10 | 7½x17 | 17,00 | 7,50 | W8503020575 | 1 |  |  |  | 5x114,30 |  | 45 | 81710450 | L | VST20A24 | N |  |  | KBA |  | DK | YES |  |  | K | KBA (ABE+VB) | 1 | No car modifications required | 205/50 R17---TCOMBI-215/45 R17---TCOMBI-225/45 R17---TCOMBI-235/45 R17---TCOMBI | AfterMarket OZ | MAX 675 KG | METAL SILVER + DIAMOND CUT | X-Line | 8027529047721 | OZ | 11,06 |  |  | Serie L - ext.diam.75 mm | 542x542x261 | 1 | 110-118 | e2*2001/116*0373*.. | bar: Area 1
RENAULT | MEGANE | MEGANE III 2.0 DCI | Z | 10/2009 | 02/2012 | 5x114,30 | 66,06 | 550 |  | 49 | M12x1,50 | 17 | QUARANTA | 7½x17 | 17,00 | 7,50 | W01867204G2 | 1 |  |  |  | 5x114,30 |  | 45 | 81710450 | L | VST20A24 | N |  |  | KBA |  | DK | YES |  |  | K | KBA (ABE+VB) | 1 | No car modifications required | 205/50 R17---TCOMBI-215/45 R17---TCOMBI-225/45 R17---TCOMBI-235/45 R17---TCOMBI | AfterMarket OZ | MAX 650 KG | GRIGIO CORSA DIAMANTATO | Via Veneto | 8027529054750 | OZ | 11,65 |  |  | Serie L - ext.diam.75 mm | 540x540x261 | 1 | 110-118 | e2*2001/116*0373*.. | bar: Area 1
RENAULT | MEGANE | MEGANE III 2.0 DCI | Z | 10/2009 | 02/2012 | 5x114,30 | 66,06 | 550 |  | 49 | M12x1,50 | 17 | SUPERTURISMO GT | 7½x17 | 17,00 | 7,50 | W01681250P5 | 1 | S | 20121012 | 20121111 | 5x114,30 |  | 50 | 81710407 | L | B1 | N |  |  | KBA | VIA | DK | YES |  |  | S | Strongness Certificate (PB) | 1 | No car modifications required | 205/50 R17---TCOMBI-215/45 R17---TCOMBI-225/45 R17---TCOMBI-235/45 R17---TCOMBI | AfterMarket OZ | MAX 700 KG | GRIGIO CORSA+BLACK LETTERING | Racing | 8027529081688 | OZ | 10,92 |  |  | Serie L - ext.diam.75 mm | 540x540x280 | 1 | 110-118 | e2*2001/116*0373*.. | bar: Area 1
RENAULT | MEGANE | MEGANE III 2.0 DCI | Z | 10/2009 | 02/2012 | 5x114,30 | 66,06 | 550 |  | 49 | M12x1,50 | 17 | SUPERTURISMO GT | 7½x17 | 17,00 | 7,50 | W0168125079 | 1 | S | 20100224 | 20100326 | 5x114,30 |  | 50 | 81710407 | L | B1 | N |  |  | KBA | VIA | DK | YES |  |  | S | Strongness Certificate (PB) | 1 | No car modifications required | 205/50 R17---TCOMBI-215/45 R17---TCOMBI-225/45 R17---TCOMBI-235/45 R17---TCOMBI | AfterMarket OZ | MAX 700 KG | MATT BLACK + RED LETTERING | Racing | 8027529000870 | OZ | 10,92 |  |  | Serie L - ext.diam.75 mm | 540x540x280 | 1 | 110-118 | e2*2001/116*0373*.. | bar: Area 1
RENAULT | MEGANE | MEGANE III 2.0 DCI | Z | 10/2009 | 02/2012 | 5x114,30 | 66,06 | 550 |  | 49 | M12x1,50 | 17 | SUPERTURISMO GT | 7½x17 | 17,00 | 7,50 | W0168125082 | 1 | S | 20100224 | 20100326 | 5x114,30 |  | 50 | 81710407 | L | B1 | N |  |  | KBA | VIA | DK | YES |  |  | S | Strongness Certificate (PB) | 1 | No car modifications required | 205/50 R17---TCOMBI-215/45 R17---TCOMBI-225/45 R17---TCOMBI-235/45 R17---TCOMBI | AfterMarket OZ | MAX 700 KG | RACE SILVER + BLACK LETTERING | Racing | 8027529000887 | OZ | 10,92 |  |  | Serie L - ext.diam.75 mm | 540x540x280 | 1 | 110-118 | e2*2001/116*0373*.. | bar: Area 1
RENAULT | MEGANE | MEGANE III 2.0 DCI | Z | 10/2009 | 02/2012 | 5x114,30 | 66,06 | 550 |  | 49 | M12x1,50 | 17 | SUPERTURISMO LM | 7½x17 | 17,00 | 7,50 | W0188120419 | 1 |  |  |  | 5x114,30 |  | 45 | 81710450 | L | VST20A24 | N |  |  | KBA |  | DK | YES |  |  | K | KBA (ABE+VB) | 1 | No car modifications required | 205/50 R17---TCOMBI-215/45 R17---TCOMBI-225/45 R17---TCOMBI-235/45 R17---TCOMBI | AfterMarket OZ | MAX 650 KG | MATT RACE SILVER + BLACK LETTERING | Racing | 8027529053234 | OZ | 10,57 |  |  | Serie L - ext.diam.75 mm | 540x540x261 | 1 | 110-118 | e2*2001/116*0373*.. | bar: Area 1
RENAULT | MEGANE | MEGANE III 2.0 DCI | Z | 10/2009 | 02/2012 | 5x114,30 | 66,06 | 550 |  | 49 | M12x1,50 | 17 | SUPERTURISMO LM | 7½x17 | 17,00 | 7,50 | W0188120446 | 1 |  |  |  | 5x114,30 |  | 45 | 81710450 | L | VST20A24 | N |  |  | KBA |  | DK | YES |  |  | K | KBA (ABE+VB) | 1 | No car modifications required | 205/50 R17---TCOMBI-215/45 R17---TCOMBI-225/45 R17---TCOMBI-235/45 R17---TCOMBI | AfterMarket OZ | MAX 650 KG | MATT GRAPHITE + SILVER LETTERING | Racing | 8027529053241 | OZ | 10,57 |  |  | Serie L - ext.diam.75 mm | 540x540x261 | 1 | 110-118 | e2*2001/116*0373*.. | bar: Area 1
RENAULT | MEGANE | MEGANE III 2.0 DCI | Z | 10/2009 | 02/2012 | 5x114,30 | 66,06 | 550 |  | 49 | M12x1,50 | 17 | WAVE | 7½x17 | 17,00 | 7,50 | W8501720454 | 1 | S | 20100224 | 20100326 | 5x114,30 |  | 48 | 81710407 | L | B1 | N |  |  | KBA |  | DK | YES |  |  | S | Strongness Certificate (PB) | 1 | No car modifications required | 205/50 R17---TCOMBI-215/45 R17---TCOMBI-225/45 R17---TCOMBI-235/45 R17---TCOMBI | AfterMarket OZ | MAX 650 KG | MATT BLACK + DIAMOND-CUT | X-Line | 8027529046861 | OZ | 11,81 |  |  | Serie L - ext.diam.75 mm | 542x542x261 | 1 | 110-118 | e2*2001/116*0373*.. | bar: Area 1
RENAULT | MEGANE | MEGANE III 2.0 DCI | Z | 10/2009 | 02/2012 | 5x114,30 | 66,06 | 550 |  | 49 | M12x1,50 | 17 | X5B | 7½x17 | 17,00 | 7,50 | W85068205N5 | 1 | S | 20121005 | 20121104 | 5x114,30 |  | 45 | 81710450 | L | VST20A24 | N |  |  |  |  | DK | YES |  |  | K | KBA (ABE+VB) | 1 | No car modifications required | 205/50 R17---TCOMBI-215/45 R17---TCOMBI-225/45 R17---TCOMBI-235/45 R17---TCOMBI | AfterMarket OZ | MAX 690 KG | MATT GRAPHITE DIAMOND CUT | X-Line | 8027529079784 | OZ | 11,61 |  |  | Serie L - ext.diam.75 mm | 542x542x261 | 1 | 110-118 | e2*2001/116*0373*.. | bar: Area 1
RENAULT | MEGANE | MEGANE III 2.0 DCI | Z | 10/2009 | 02/2012 | 5x114,30 | 66,06 | 550 |  | 49 | M12x1,50 | 17 | ADRENALINA | 8x17 | 17,00 | 8,00 | W8501420454 | 1 | S | 20100224 | 20100326 | 5x114,30 |  | 45 | 81710407 | L | B1 | N |  |  | KBA |  | DK | YES |  |  | K | KBA (ABE+VB) | 1 | No car modifications required | 225/45 R17---TCOMBI-235/40 R17----235/45 R17----245/40 R17---TCOMBI | AfterMarket OZ | MAX 675 KG | MATT BLACK + DIAMOND-CUT | X-Line | 8027529034660 | OZ | 12,50 |  |  | Serie L - ext.diam.75 mm | 542x542x274 | 1 | 110-118 | e2*2001/116*0373*.. | bar: Area 1
RENAULT | MEGANE | MEGANE III 2.0 DCI | Z | 10/2009 | 02/2012 | 5x114,30 | 66,06 | 550 |  | 49 | M12x1,50 | 17 | ADRENALINA | 8x17 | 17,00 | 8,00 | W8501420654 | 1 | S | 20110214 | 20110316 | 5x114,30 |  | 40 | 81710407 | L | B1 | N |  |  | KBA |  | DK | YES |  |  | K | KBA (ABE+VB) | 2 | Mods can be necessary to car | 225/45 R17---TCOMBI-235/40 R17----235/45 R17----245/40 R17---TCOMBI | AfterMarket OZ | MAX 675 KG | MATT BLACK + DIAMOND-CUT | X-Line | 8027529056419 | OZ | 12,50 |  |  | Serie L - ext.diam.75 mm | 542x542x274 | 1 | 110-118 | e2*2001/116*0373*.. | bar: Area 1
RENAULT | MEGANE | MEGANE III 2.0 DCI | Z | 10/2009 | 02/2012 | 5x114,30 | 66,06 | 550 |  | 49 | M12x1,50 | 17 | ALLEGGERITA HLT 5F | 8x17 | 17,00 | 8,00 | W01824207P3 | 3 | S | 20121012 | 20121111 | 5x114,30 |  | 48 | 81710407 | L | B1 | N |  | TÜV |  |  | DK | YES |  |  | S | Strongness Certificate (PB) | 1 | No car modifications required | 225/45 R17---TCOMBI-235/40 R17----235/45 R17----245/40 R17---TCOMBI | AfterMarket OZ | MAX 580 KG | ACID GREEN | I-Tech | 8027529080971 | OZ | 8,69 |  |  | Serie L - ext.diam.75 mm | 540x540x280 | 1 | 110-118 | e2*2001/116*0373*.. | bar: Area 1
RENAULT | MEGANE | MEGANE III 2.0 DCI | Z | 10/2009 | 02/2012 | 5x114,30 | 66,06 | 550 |  | 49 | M12x1,50 | 17 | ALLEGGERITA HLT 5F | 8x17 | 17,00 | 8,00 | W0182420722 | 3 | S | 20100224 | 20100326 | 5x114,30 |  | 48 | 81710407 | L | B1 | N |  | TÜV |  |  | DK | YES |  |  | S | Strongness Certificate (PB) | 1 | No car modifications required | 225/45 R17---TCOMBI-235/40 R17----235/45 R17----245/40 R17---TCOMBI | AfterMarket OZ | MAX 580 KG | MATT GRAPHIT SILVER | I-Tech | 8027529035872 | OZ | 8,69 |  |  | Serie L - ext.diam.75 mm | 540x540x280 | 1 | 110-118 | e2*2001/116*0373*.. | bar: Area 1
RENAULT | MEGANE | MEGANE III 2.0 DCI | Z | 10/2009 | 02/2012 | 5x114,30 | 66,06 | 550 |  | 49 | M12x1,50 | 17 | ALLEGGERITA HLT 5F | 8x17 | 17,00 | 8,00 | W0182420730 | 3 | S | 20100224 | 20100326 | 5x114,30 |  | 48 | 81710407 | L | B1 | N |  | TÜV |  |  | DK | YES |  |  | S | Strongness Certificate (PB) | 1 | No car modifications required | 225/45 R17---TCOMBI-235/40 R17----235/45 R17----245/40 R17---TCOMBI | AfterMarket OZ | MAX 580 KG | WHITE | I-Tech | 8027529032079 | OZ | 8,69 |  |  | Serie L - ext.diam.75 mm | 540x540x280 | 1 | 110-118 | e2*2001/116*0373*.. | bar: Area 1
RENAULT | MEGANE | MEGANE III 2.0 DCI | Z | 10/2009 | 02/2012 | 5x114,30 | 66,06 | 550 |  | 49 | M12x1,50 | 17 | ALLEGGERITA HLT 5F | 8x17 | 17,00 | 8,00 | W0182420753 | 3 | S | 20100224 | 20100326 | 5x114,30 |  | 48 | 81710407 | L | B1 | N |  | TÜV |  |  | DK | YES |  |  | S | Strongness Certificate (PB) | 1 | No car modifications required | 225/45 R17---TCOMBI-235/40 R17----235/45 R17----245/40 R17---TCOMBI | AfterMarket OZ | MAX 580 KG | MATT BLACK | I-Tech | 8027529032086 | OZ | 8,69 |  |  | Serie L - ext.diam.75 mm | 540x540x280 | 1 | 110-118 | e2*2001/116*0373*.. | bar: Area 1
RENAULT | MEGANE | MEGANE III 2.0 DCI | Z | 10/2009 | 02/2012 | 5x114,30 | 66,06 | 550 |  | 49 | M12x1,50 | 17 | ALLEGGERITA HLT 5F | 8x17 | 17,00 | 8,00 | W0182420766 | 1 | S | 20100224 | 20100326 | 5x114,30 |  | 48 | 81710407 | L | B1 | N |  | TÜV |  |  | DK | YES |  |  | S | Strongness Certificate (PB) | 1 | No car modifications required | 225/45 R17---TCOMBI-235/40 R17----235/45 R17----245/40 R17---TCOMBI | AfterMarket OZ | MAX 580 KG | TITANIUM TECH | I-Tech | 8027529032093 | OZ | 8,69 |  |  | Serie L - ext.diam.75 mm | 540x540x280 | 1 | 110-118 | e2*2001/116*0373*.. | bar: Area 1
RENAULT | MEGANE | MEGANE III 2.0 DCI | Z | 10/2009 | 02/2012 | 5x114,30 | 66,06 | 550 |  | 49 | M12x1,50 | 17 | ALLEGGERITA HLT 5F | 8x17 | 17,00 | 8,00 | W0182420771 | 3 | S | 20100224 | 20100326 | 5x114,30 |  | 48 | 81710407 | L | B1 | N |  | TÜV |  |  | DK | YES |  |  | S | Strongness Certificate (PB) | 1 | No car modifications required | 225/45 R17---TCOMBI-235/40 R17----235/45 R17----245/40 R17---TCOMBI | AfterMarket OZ | MAX 580 KG | ORANGE | I-Tech | 8027529032109 | OZ | 8,69 |  |  | Serie L - ext.diam.75 mm | 540x540x280 | 1 | 110-118 | e2*2001/116*0373*.. | bar: Area 1
RENAULT | MEGANE | MEGANE III 2.0 DCI | Z | 10/2009 | 02/2012 | 5x114,30 | 66,06 | 550 |  | 49 | M12x1,50 | 17 | ALLEGGERITA HLT 5F | 8x17 | 17,00 | 8,00 | W0182420772 | 3 | S | 20100224 | 20100326 | 5x114,30 |  | 48 | 81710407 | L | B1 | N |  | TÜV |  |  | DK | YES |  |  | S | Strongness Certificate (PB) | 1 | No car modifications required | 225/45 R17---TCOMBI-235/40 R17----235/45 R17----245/40 R17---TCOMBI | AfterMarket OZ | MAX 580 KG | MATT BLUE | I-Tech | 8027529032116 | OZ | 8,69 |  |  | Serie L - ext.diam.75 mm | 540x540x280 | 1 | 110-118 | e2*2001/116*0373*.. | bar: Area 1
RENAULT | MEGANE | MEGANE III 2.0 DCI | Z | 10/2009 | 02/2012 | 5x114,30 | 66,06 | 550 |  | 49 | M12x1,50 | 17 | ALLEGGERITA HLT 5F | 8x17 | 17,00 | 8,00 | W0182420776 | 3 | S | 20100224 | 20100326 | 5x114,30 |  | 48 | 81710407 | L | B1 | N |  | TÜV |  |  | DK | YES |  |  | S | Strongness Certificate (PB) | 1 | No car modifications required | 225/45 R17---TCOMBI-235/40 R17----235/45 R17----245/40 R17---TCOMBI | AfterMarket OZ | MAX 580 KG | RACE GOLD | I-Tech | 8027529035742 | OZ | 8,69 |  |  | Serie L - ext.diam.75 mm | 540x540x280 | 1 | 110-118 | e2*2001/116*0373*.. | bar: Area 1
RENAULT | MEGANE | MEGANE III 2.0 DCI | Z | 10/2009 | 02/2012 | 5x114,30 | 66,06 | 550 |  | 49 | M12x1,50 | 17 | ALLEGGERITA HLT 5F | 8x17 | 17,00 | 8,00 | W0182420784 | 3 | S | 20100224 | 20100326 | 5x114,30 |  | 48 | 81710407 | L | B1 | N |  | TÜV |  |  | DK | YES |  |  | S | Strongness Certificate (PB) | 1 | No car modifications required | 225/45 R17---TCOMBI-235/40 R17----235/45 R17----245/40 R17---TCOMBI | AfterMarket OZ | MAX 580 KG | RED | I-Tech | 8027529032123 | OZ | 8,69 |  |  | Serie L - ext.diam.75 mm | 540x540x280 | 1 | 110-118 | e2*2001/116*0373*.. | bar: Area 1
RENAULT | MEGANE | MEGANE III 2.0 DCI | Z | 10/2009 | 02/2012 | 5x114,30 | 66,06 | 550 |  | 49 | M12x1,50 | 17 | ENERGY | 8x17 | 17,00 | 8,00 | W8500820454 | 1 | S | 20100224 | 20100326 | 5x114,30 |  | 45 | 81710407 | L | B1 | N |  |  | KBA |  | DK | YES |  |  | K | KBA (ABE+VB) | 1 | No car modifications required | 225/45 R17---TCOMBI-235/40 R17----235/45 R17----245/40 R17---TCOMBI | AfterMarket OZ | MAX 675 KG | MATT BLACK + DIAMOND-CUT | X-Line | 8027529034394 | OZ | 12,50 |  |  | Serie L - ext.diam.75 mm | 542x542x274 | 1 | 110-118 | e2*2001/116*0373*.. | bar: Area 1
RENAULT | MEGANE | MEGANE III 2.0 DCI | Z | 10/2009 | 02/2012 | 5x114,30 | 66,06 | 550 |  | 49 | M12x1,50 | 17 | ITALIA 150 | 8x17 | 17,00 | 8,00 | W01890205R4 | 1 |  |  |  | 5x114,30 |  | 45 | 81710450 | L | VST20A24 | N |  |  | KBA |  | DK | YES |  |  | K | KBA (ABE+VB) | 1 | No car modifications required | 225/45 R17---TCOMBI-235/40 R17----235/45 R17----245/40 R17---TCOMBI | AfterMarket OZ | MAX 700 KG | MATT RACE SILVER DIAMOND CUT | Racing | 8027529070217 | OZ | 10,90 |  |  | Serie L - ext.diam.75 mm | 540x540x274 | 1 | 110-118 | e2*2001/116*0373*.. | bar: Area 1
RENAULT | MEGANE | MEGANE III 2.0 DCI | Z | 10/2009 | 02/2012 | 5x114,30 | 66,06 | 550 |  | 49 | M12x1,50 | 17 | ITALIA 150 | 8x17 | 17,00 | 8,00 | W0189020549 | 1 |  |  |  | 5x114,30 |  | 45 | 81710450 | L | VST20A24 | N |  |  | KBA |  | DK | YES |  |  | K | KBA (ABE+VB) | 1 | No car modifications required | 225/45 R17---TCOMBI-235/40 R17----235/45 R17----245/40 R17---TCOMBI | AfterMarket OZ | MAX 700 KG | MATT DARK GRAPHITE DIAMOND CUT | Racing | 8027529070200 | OZ | 10,90 |  |  | Serie L - ext.diam.75 mm | 540x540x274 | 1 | 110-118 | e2*2001/116*0373*.. | bar: Area 1
RENAULT | MEGANE | MEGANE III 2.0 DCI | Z | 10/2009 | 02/2012 | 5x114,30 | 66,06 | 550 |  | 49 | M12x1,50 | 17 | ULTRALEGGERA | 8x17 | 17,00 | 8,00 | W0171020453 | 1 | S | 20100224 | 20100326 | 5x114,30 |  | 48 | 81710407 | L | B1 | N |  | TÜV |  |  | DK | YES |  |  | S | Strongness Certificate (PB) | 1 | No car modifications required | 225/45 R17---TCOMBI-235/40 R17----235/45 R17----245/40 R17---TCOMBI | AfterMarket OZ | MAX 615 KG | MATT BLACK | Racing | 8027529001655 | OZ | 9,38 |  |  | Serie L - ext.diam.75 mm | 540x540x280 | 1 | 110-118 | e2*2001/116*0373*.. | bar: Area 1
RENAULT | MEGANE | MEGANE III 2.0 DCI | Z | 10/2009 | 02/2012 | 5x114,30 | 66,06 | 550 |  | 49 | M12x1,50 | 17 | ULTRALEGGERA | 8x17 | 17,00 | 8,00 | W0171020461 | 1 | S | 20100224 | 20100326 | 5x114,30 |  | 48 | 81710407 | L | B1 | N |  | TÜV |  |  | DK | YES |  |  | S | Strongness Certificate (PB) | 1 | No car modifications required | 225/45 R17---TCOMBI-235/40 R17----235/45 R17----245/40 R17---TCOMBI | AfterMarket OZ | MAX 615 KG | CHRYSTAL TITANIUM | Racing | 8027529001662 | OZ | 9,38 |  |  | Serie L - ext.diam.75 mm | 540x540x280 | 1 | 110-118 | e2*2001/116*0373*.. | bar: Area 1
RENAULT | MEGANE | MEGANE III 2.0 DCI | Z | 10/2009 | 02/2012 | 5x114,30 | 66,06 | 550 |  | 49 | M12x1,50 | 17 | ULTRALEGGERA | 8x17 | 17,00 | 8,00 | W0171020476 | 1 | S | 20100224 | 20100326 | 5x114,30 |  | 48 | 81710407 | L | B1 | N |  | TÜV |  |  | DK | YES |  |  | S | Strongness Certificate (PB) | 1 | No car modifications required | 225/45 R17---TCOMBI-235/40 R17----235/45 R17----245/40 R17---TCOMBI | AfterMarket OZ | MAX 615 KG | RACE GOLD | Racing | 8027529001679 | OZ | 9,38 |  |  | Serie L - ext.diam.75 mm | 540x540x280 | 1 | 110-118 | e2*2001/116*0373*.. | bar: Area 1
RENAULT | MEGANE | MEGANE III 2.0 DCI | Z | 10/2009 | 02/2012 | 5x114,30 | 66,06 | 550 |  | 49 | M12x1,50 | 17 | VITTORIA | 8x17 | 17,00 | 8,00 | W0188820473 | 1 |  |  |  | 5x114,30 |  | 45 | 81710450 | L | VST20A24 | N |  |  | KBA |  | DK | YES |  |  | K | KBA (ABE+VB) | 1 | No car modifications required | 225/45 R17---TCOMBI-235/40 R17----235/45 R17----245/40 R17---TCOMBI | AfterMarket OZ | MAX 700 KG | MATT DARK GRAPHITE | Via Veneto | 8027529070996 | OZ | 11,23 |  |  | Serie L - ext.diam.75 mm | 540x540x274 | 1 | 110-118 | e2*2001/116*0373*.. | bar: Area 1
RENAULT | MEGANE | MEGANE III 2.0 DCI | Z | 10/2009 | 02/2012 | 5x114,30 | 66,06 | 550 |  | 49 | M12x1,50 | 17 | ALLEGGERITA HLT 5F | 7x18 | 18,00 | 7,00 | W01828201P3 | 3 | S | 20121012 | 20121111 | 5x114,30 |  | 45 | 81710407 | L | B1 | N |  | TÜV |  |  | DK | YES |  |  | S | Strongness Certificate (PB) | 1 | No car modifications required |  | AfterMarket OZ | MAX 550 KG | ACID GREEN | I-Tech | 8027529081114 | OZ | 9,29 |  |  | Serie L - ext.diam.75 mm | 570x570x255 | 1 | 110-118 | e2*2001/116*0373*.. | bar: Area 1
RENAULT | MEGANE | MEGANE III 2.0 DCI | Z | 10/2009 | 02/2012 | 5x114,30 | 66,06 | 550 |  | 49 | M12x1,50 | 17 | ALLEGGERITA HLT 5F | 7x18 | 18,00 | 7,00 | W0182820122 | 3 | S | 20100224 | 20100326 | 5x114,30 |  | 45 | 81710407 | L | B1 | N |  | TÜV |  |  | DK | YES |  |  | S | Strongness Certificate (PB) | 1 | No car modifications required |  | AfterMarket OZ | MAX 550 KG | MATT GRAPHIT SILVER | I-Tech | 8027529036121 | OZ | 9,29 |  |  | Serie L - ext.diam.75 mm | 570x570x255 | 1 | 110-118 | e2*2001/116*0373*.. | bar: Area 1
RENAULT | MEGANE | MEGANE III 2.0 DCI | Z | 10/2009 | 02/2012 | 5x114,30 | 66,06 | 550 |  | 49 | M12x1,50 | 17 | ALLEGGERITA HLT 5F | 7x18 | 18,00 | 7,00 | W0182820130 | 3 | S | 20100224 | 20100326 | 5x114,30 |  | 45 | 81710407 | L | B1 | N |  | TÜV |  |  | DK | YES |  |  | S | Strongness Certificate (PB) | 1 | No car modifications required |  | AfterMarket OZ | MAX 550 KG | WHITE | I-Tech | 8027529032673 | OZ | 9,29 |  |  | Serie L - ext.diam.75 mm | 570x570x255 | 1 | 110-118 | e2*2001/116*0373*.. | bar: Area 1
RENAULT | MEGANE | MEGANE III 2.0 DCI | Z | 10/2009 | 02/2012 | 5x114,30 | 66,06 | 550 |  | 49 | M12x1,50 | 17 | ALLEGGERITA HLT 5F | 7x18 | 18,00 | 7,00 | W0182820153 | 3 | S | 20100224 | 20100326 | 5x114,30 |  | 45 | 81710407 | L | B1 | N |  | TÜV |  |  | DK | YES |  |  | S | Strongness Certificate (PB) | 1 | No car modifications required |  | AfterMarket OZ | MAX 550 KG | MATT BLACK | I-Tech | 8027529032680 | OZ | 9,29 |  |  | Serie L - ext.diam.75 mm | 570x570x255 | 1 | 110-118 | e2*2001/116*0373*.. | bar: Area 1
RENAULT | MEGANE | MEGANE III 2.0 DCI | Z | 10/2009 | 02/2012 | 5x114,30 | 66,06 | 550 |  | 49 | M12x1,50 | 17 | ALLEGGERITA HLT 5F | 7x18 | 18,00 | 7,00 | W0182820166 | 1 | S | 20100224 | 20100326 | 5x114,30 |  | 45 | 81710407 | L | B1 | N |  | TÜV |  |  | DK | YES |  |  | S | Strongness Certificate (PB) | 1 | No car modifications required |  | AfterMarket OZ | MAX 550 KG | TITANIUM TECH | I-Tech | 8027529032697 | OZ | 9,29 |  |  | Serie L - ext.diam.75 mm | 570x570x255 | 1 | 110-118 | e2*2001/116*0373*.. | bar: Area 1
RENAULT | MEGANE | MEGANE III 2.0 DCI | Z | 10/2009 | 02/2012 | 5x114,30 | 66,06 | 550 |  | 49 | M12x1,50 | 17 | ALLEGGERITA HLT 5F | 7x18 | 18,00 | 7,00 | W0182820171 | 3 | S | 20100224 | 20100326 | 5x114,30 |  | 45 | 81710407 | L | B1 | N |  | TÜV |  |  | DK | YES |  |  | S | Strongness Certificate (PB) | 1 | No car modifications required |  | AfterMarket OZ | MAX 550 KG | ORANGE | I-Tech | 8027529032703 | OZ | 9,29 |  |  | Serie L - ext.diam.75 mm | 570x570x255 | 1 | 110-118 | e2*2001/116*0373*.. | bar: Area 1
RENAULT | MEGANE | MEGANE III 2.0 DCI | Z | 10/2009 | 02/2012 | 5x114,30 | 66,06 | 550 |  | 49 | M12x1,50 | 17 | ALLEGGERITA HLT 5F | 7x18 | 18,00 | 7,00 | W0182820172 | 3 | S | 20100224 | 20100326 | 5x114,30 |  | 45 | 81710407 | L | B1 | N |  | TÜV |  |  | DK | YES |  |  | S | Strongness Certificate (PB) | 1 | No car modifications required |  | AfterMarket OZ | MAX 550 KG | MATT BLUE | I-Tech | 8027529032710 | OZ | 9,29 |  |  | Serie L - ext.diam.75 mm | 570x570x255 | 1 | 110-118 | e2*2001/116*0373*.. | bar: Area 1
RENAULT | MEGANE | MEGANE III 2.0 DCI | Z | 10/2009 | 02/2012 | 5x114,30 | 66,06 | 550 |  | 49 | M12x1,50 | 17 | ALLEGGERITA HLT 5F | 7x18 | 18,00 | 7,00 | W0182820176 | 3 | S | 20100224 | 20100326 | 5x114,30 |  | 45 | 81710407 | L | B1 | N |  | TÜV |  |  | DK | YES |  |  | S | Strongness Certificate (PB) | 1 | No car modifications required |  | AfterMarket OZ | MAX 550 KG | RACE GOLD | I-Tech | 8027529038446 | OZ | 9,29 |  |  | Serie L - ext.diam.75 mm | 570x570x255 | 1 | 110-118 | e2*2001/116*0373*.. | bar: Area 1
RENAULT | MEGANE | MEGANE III 2.0 DCI | Z | 10/2009 | 02/2012 | 5x114,30 | 66,06 | 550 |  | 49 | M12x1,50 | 17 | ALLEGGERITA HLT 5F | 7x18 | 18,00 | 7,00 | W0182820184 | 3 | S | 20100224 | 20100326 | 5x114,30 |  | 45 | 81710407 | L | B1 | N |  | TÜV |  |  | DK | YES |  |  | S | Strongness Certificate (PB) | 1 | No car modifications required |  | AfterMarket OZ | MAX 550 KG | RED | I-Tech | 8027529032727 | OZ | 9,29 |  |  | Serie L - ext.diam.75 mm | 570x570x255 | 1 | 110-118 | e2*2001/116*0373*.. | bar: Area 1
RENAULT | MEGANE | MEGANE III 2.0 DCI | Z | 10/2009 | 02/2012 | 5x114,30 | 66,06 | 550 |  | 49 | M12x1,50 | 17 | ALLEGGERITA HLT 5F | 7½x18 | 18,00 | 7,50 | W01829202P3 | 3 | S | 20121012 | 20121111 | 5x114,30 |  | 48 | 81710407 | L | B1 | N |  | TÜV |  |  | DK | YES |  |  | S | Strongness Certificate (PB) | 1 | No car modifications required |  | AfterMarket OZ | MAX 555 KG | ACID GREEN | I-Tech | 8027529081138 | OZ | 9,41 |  |  | Serie L - ext.diam.75 mm | 570x570x270 | 1 | 110-118 | e2*2001/116*0373*.. | bar: Area 1
RENAULT | MEGANE | MEGANE III 2.0 DCI | Z | 10/2009 | 02/2012 | 5x114,30 | 66,06 | 550 |  | 49 | M12x1,50 | 17 | ALLEGGERITA HLT 5F | 7½x18 | 18,00 | 7,50 | W0182920222 | 3 | S | 20100224 | 20100326 | 5x114,30 |  | 48 | 81710407 | L | B1 | N |  | TÜV |  |  | DK | YES |  |  | S | Strongness Certificate (PB) | 1 | No car modifications required |  | AfterMarket OZ | MAX 555 KG | MATT GRAPHIT SILVER | I-Tech | 8027529036077 | OZ | 9,41 |  |  | Serie L - ext.diam.75 mm | 570x570x270 | 1 | 110-118 | e2*2001/116*0373*.. | bar: Area 1
RENAULT | MEGANE | MEGANE III 2.0 DCI | Z | 10/2009 | 02/2012 | 5x114,30 | 66,06 | 550 |  | 49 | M12x1,50 | 17 | ALLEGGERITA HLT 5F | 7½x18 | 18,00 | 7,50 | W0182920230 | 3 | S | 20100224 | 20100326 | 5x114,30 |  | 48 | 81710407 | L | B1 | N |  | TÜV |  |  | DK | YES |  |  | S | Strongness Certificate (PB) | 1 | No car modifications required |  | AfterMarket OZ | MAX 555 KG | WHITE | I-Tech | 8027529032857 | OZ | 9,41 |  |  | Serie L - ext.diam.75 mm | 570x570x270 | 1 | 110-118 | e2*2001/116*0373*.. | bar: Area 1
RENAULT | MEGANE | MEGANE III 2.0 DCI | Z | 10/2009 | 02/2012 | 5x114,30 | 66,06 | 550 |  | 49 | M12x1,50 | 17 | ALLEGGERITA HLT 5F | 7½x18 | 18,00 | 7,50 | W0182920253 | 3 | S | 20100224 | 20100326 | 5x114,30 |  | 48 | 81710407 | L | B1 | N |  | TÜV |  |  | DK | YES |  |  | S | Strongness Certificate (PB) | 1 | No car modifications required |  | AfterMarket OZ | MAX 555 KG | MATT BLACK | I-Tech | 8027529032864 | OZ | 9,41 |  |  | Serie L - ext.diam.75 mm | 570x570x270 | 1 | 110-118 | e2*2001/116*0373*.. | bar: Area 1
RENAULT | MEGANE | MEGANE III 2.0 DCI | Z | 10/2009 | 02/2012 | 5x114,30 | 66,06 | 550 |  | 49 | M12x1,50 | 17 | ALLEGGERITA HLT 5F | 7½x18 | 18,00 | 7,50 | W0182920266 | 1 | S | 20100224 | 20100326 | 5x114,30 |  | 48 | 81710407 | L | B1 | N |  | TÜV |  |  | DK | YES |  |  | S | Strongness Certificate (PB) | 1 | No car modifications required |  | AfterMarket OZ | MAX 555 KG | TITANIUM TECH | I-Tech | 8027529032871 | OZ | 9,41 |  |  | Serie L - ext.diam.75 mm | 570x570x270 | 1 | 110-118 | e2*2001/116*0373*.. | bar: Area 1
RENAULT | MEGANE | MEGANE III 2.0 DCI | Z | 10/2009 | 02/2012 | 5x114,30 | 66,06 | 550 |  | 49 | M12x1,50 | 17 | ALLEGGERITA HLT 5F | 7½x18 | 18,00 | 7,50 | W0182920271 | 3 | S | 20100224 | 20100326 | 5x114,30 |  | 48 | 81710407 | L | B1 | N |  | TÜV |  |  | DK | YES |  |  | S | Strongness Certificate (PB) | 1 | No car modifications required |  | AfterMarket OZ | MAX 555 KG | ORANGE | I-Tech | 8027529032888 | OZ | 9,41 |  |  | Serie L - ext.diam.75 mm | 570x570x270 | 1 | 110-118 | e2*2001/116*0373*.. | bar: Area 1
RENAULT | MEGANE | MEGANE III 2.0 DCI | Z | 10/2009 | 02/2012 | 5x114,30 | 66,06 | 550 |  | 49 | M12x1,50 | 17 | ALLEGGERITA HLT 5F | 7½x18 | 18,00 | 7,50 | W0182920272 | 3 | S | 20100224 | 20100326 | 5x114,30 |  | 48 | 81710407 | L | B1 | N |  | TÜV |  |  | DK | YES |  |  | S | Strongness Certificate (PB) | 1 | No car modifications required |  | AfterMarket OZ | MAX 555 KG | MATT BLUE | I-Tech | 8027529032895 | OZ | 9,41 |  |  | Serie L - ext.diam.75 mm | 570x570x270 | 1 | 110-118 | e2*2001/116*0373*.. | bar: Area 1
RENAULT | MEGANE | MEGANE III 2.0 DCI | Z | 10/2009 | 02/2012 | 5x114,30 | 66,06 | 550 |  | 49 | M12x1,50 | 17 | ALLEGGERITA HLT 5F | 7½x18 | 18,00 | 7,50 | W0182920276 | 3 | S | 20100224 | 20100326 | 5x114,30 |  | 48 | 81710407 | L | B1 | N |  | TÜV |  |  | DK | YES |  |  | S | Strongness Certificate (PB) | 1 | No car modifications required |  | AfterMarket OZ | MAX 555 KG | RACE GOLD | I-Tech | 8027529036152 | OZ | 9,41 |  |  | Serie L - ext.diam.75 mm | 570x570x270 | 1 | 110-118 | e2*2001/116*0373*.. | bar: Area 1
RENAULT | MEGANE | MEGANE III 2.0 DCI | Z | 10/2009 | 02/2012 | 5x114,30 | 66,06 | 550 |  | 49 | M12x1,50 | 17 | ALLEGGERITA HLT 5F | 7½x18 | 18,00 | 7,50 | W0182920284 | 3 | S | 20100224 | 20100326 | 5x114,30 |  | 48 | 81710407 | L | B1 | N |  | TÜV |  |  | DK | YES |  |  | S | Strongness Certificate (PB) | 1 | No car modifications required |  | AfterMarket OZ | MAX 555 KG | RED | I-Tech | 8027529032901 | OZ | 9,41 |  |  | Serie L - ext.diam.75 mm | 570x570x270 | 1 | 110-118 | e2*2001/116*0373*.. | bar: Area 1
RENAULT | MEGANE | MEGANE III 2.0 DCI | Z | 10/2009 | 02/2012 | 5x114,30 | 66,06 | 550 |  | 49 | M12x1,50 | 17 | FORMULA HLT | 7½x18 | 18,00 | 7,50 | W01903205G1 | 1 | S | 20121011 | 20121110 | 5x114,30 |  | 47 | 81710450 | L | VST20A24 | N | [5 empty] | YES |  |  | N | No Certificate |  |  |  | AfterMarket OZ | MAX 600 KG | GRIGIO CORSA | I-Tech | 8027529081923 | OZ | 10,57 |  |  | Serie L - ext.diam.75 mm | 567x567x261 | 1 | 110-118 | e2*2001/116*0373*.. | bar: Area 1
RENAULT | MEGANE | MEGANE III 2.0 DCI | Z | 10/2009 | 02/2012 | 5x114,30 | 66,06 | 550 |  | 49 | M12x1,50 | 17 | SUPERTURISMO LM | 7½x18 | 18,00 | 7,50 | W0185520319 | 1 |  |  |  | 5x114,30 |  | 48 | 81710407 | L | B1 | N |  | TÜV |  |  | DK | YES |  |  | S | Strongness Certificate (PB) | 1 | No car modifications required |  | AfterMarket OZ | MAX 600 KG | MATT RACE SILVER + BLACK LETTERING | Racing | 8027529043396 | OZ | 11,09 |  |  | Serie L - ext.diam.75 mm | 570x570x280 | 1 | 110-118 | e2*2001/116*0373*.. | bar: Area 1
RENAULT | MEGANE | MEGANE III 2.0 DCI | Z | 10/2009 | 02/2012 | 5x114,30 | 66,06 | 550 |  | 49 | M12x1,50 | 17 | SUPERTURISMO LM | 7½x18 | 18,00 | 7,50 | W0185520346 | 1 |  |  |  | 5x114,30 |  | 48 | 81710407 | L | B1 | N |  | TÜV |  |  | DK | YES |  |  | S | Strongness Certificate (PB) | 1 | No car modifications required |  | AfterMarket OZ | MAX 600 KG | MATT GRAPHITE + SILVER LETTERING | Racing | 8027529043402 | OZ | 11,09 |  |  | Serie L - ext.diam.75 mm | 570x570x280 | 1 | 110-118 | e2*2001/116*0373*.. | bar: Area 1
RENAULT | MEGANE | MEGANE III 2.0 DCI | Z | 10/2009 | 02/2012 | 5x114,30 | 66,06 | 550 |  | 49 | M12x1,50 | 17 | ADRENALINA | 8x18 | 18,00 | 8,00 | W8501520554 | 1 | S | 20100224 | 20100326 | 5x114,30 |  | 45 | 81710407 | L | B1 | N |  | TÜV |  |  | DK | YES |  |  | T | Teilegutachten (PB+VB) | 1 | No car modifications required | 225/40 R18---TCOMBI-235/35 R18----245/35 R18---TCOMBI | AfterMarket OZ | MAX 690 KG | MATT BLACK + DIAMOND-CUT | X-Line | 8027529034714 | OZ | 12,65 |  |  | Serie L - ext.diam.75 mm | 568x568x274 | 1 | 110-118 | e2*2001/116*0373*.. | bar: Area 1
RENAULT | MEGANE | MEGANE III 2.0 DCI | Z | 10/2009 | 02/2012 | 5x114,30 | 66,06 | 550 |  | 49 | M12x1,50 | 17 | ALLEGGERITA HLT 5F | 8x18 | 18,00 | 8,00 | W01830206P3 | 3 | S | 20121012 | 20121111 | 5x114,30 |  | 48 | 81710407 | L | B1 | N |  | TÜV |  |  | DK | YES |  |  | S | Strongness Certificate (PB) | 1 | No car modifications required | 225/40 R18---TCOMBI-235/35 R18----245/35 R18---TCOMBI | AfterMarket OZ | MAX 580 KG | ACID GREEN | I-Tech | 8027529081183 | OZ | 9,60 |  |  | Serie L - ext.diam.75 mm | 570x570x280 | 1 | 110-118 | e2*2001/116*0373*.. | bar: Area 1
RENAULT | MEGANE | MEGANE III 2.0 DCI | Z | 10/2009 | 02/2012 | 5x114,30 | 66,06 | 550 |  | 49 | M12x1,50 | 17 | ALLEGGERITA HLT 5F | 8x18 | 18,00 | 8,00 | W0183020622 | 3 | S | 20100224 | 20100326 | 5x114,30 |  | 48 | 81710407 | L | B1 | N |  | TÜV |  |  | DK | YES |  |  | S | Strongness Certificate (PB) | 1 | No car modifications required | 225/40 R18---TCOMBI-235/35 R18----245/35 R18---TCOMBI | AfterMarket OZ | MAX 580 KG | MATT GRAPHIT SILVER | I-Tech | 8027529036237 | OZ | 9,60 |  |  | Serie L - ext.diam.75 mm | 570x570x280 | 1 | 110-118 | e2*2001/116*0373*.. | bar: Area 1
RENAULT | MEGANE | MEGANE III 2.0 DCI | Z | 10/2009 | 02/2012 | 5x114,30 | 66,06 | 550 |  | 49 | M12x1,50 | 17 | ALLEGGERITA HLT 5F | 8x18 | 18,00 | 8,00 | W0183020630 | 3 | S | 20100224 | 20100326 | 5x114,30 |  | 48 | 81710407 | L | B1 | N |  | TÜV |  |  | DK | YES |  |  | S | Strongness Certificate (PB) | 1 | No car modifications required | 225/40 R18---TCOMBI-235/35 R18----245/35 R18---TCOMBI | AfterMarket OZ | MAX 580 KG | WHITE | I-Tech | 8027529033441 | OZ | 9,60 |  |  | Serie L - ext.diam.75 mm | 570x570x280 | 1 | 110-118 | e2*2001/116*0373*.. | bar: Area 1
RENAULT | MEGANE | MEGANE III 2.0 DCI | Z | 10/2009 | 02/2012 | 5x114,30 | 66,06 | 550 |  | 49 | M12x1,50 | 17 | ALLEGGERITA HLT 5F | 8x18 | 18,00 | 8,00 | W0183020653 | 3 | S | 20100224 | 20100326 | 5x114,30 |  | 48 | 81710407 | L | B1 | N |  | TÜV |  |  | DK | YES |  |  | S | Strongness Certificate (PB) | 1 | No car modifications required | 225/40 R18---TCOMBI-235/35 R18----245/35 R18---TCOMBI | AfterMarket OZ | MAX 580 KG | MATT BLACK | I-Tech | 8027529033458 | OZ | 9,60 |  |  | Serie L - ext.diam.75 mm | 570x570x280 | 1 | 110-118 | e2*2001/116*0373*.. | bar: Area 1
RENAULT | MEGANE | MEGANE III 2.0 DCI | Z | 10/2009 | 02/2012 | 5x114,30 | 66,06 | 550 |  | 49 | M12x1,50 | 17 | ALLEGGERITA HLT 5F | 8x18 | 18,00 | 8,00 | W0183020666 | 1 | S | 20100224 | 20100326 | 5x114,30 |  | 48 | 81710407 | L | B1 | N |  | TÜV |  |  | DK | YES |  |  | S | Strongness Certificate (PB) | 1 | No car modifications required | 225/40 R18---TCOMBI-235/35 R18----245/35 R18---TCOMBI | AfterMarket OZ | MAX 580 KG | TITANIUM TECH | I-Tech | 8027529033465 | OZ | 9,60 |  |  | Serie L - ext.diam.75 mm | 570x570x280 | 1 | 110-118 | e2*2001/116*0373*.. | bar: Area 1
RENAULT | MEGANE | MEGANE III 2.0 DCI | Z | 10/2009 | 02/2012 | 5x114,30 | 66,06 | 550 |  | 49 | M12x1,50 | 17 | ALLEGGERITA HLT 5F | 8x18 | 18,00 | 8,00 | W0183020671 | 3 | S | 20100224 | 20100326 | 5x114,30 |  | 48 | 81710407 | L | B1 | N |  | TÜV |  |  | DK | YES |  |  | S | Strongness Certificate (PB) | 1 | No car modifications required | 225/40 R18---TCOMBI-235/35 R18----245/35 R18---TCOMBI | AfterMarket OZ | MAX 580 KG | ORANGE | I-Tech | 8027529033472 | OZ | 9,60 |  |  | Serie L - ext.diam.75 mm | 570x570x280 | 1 | 110-118 | e2*2001/116*0373*.. | bar: Area 1
RENAULT | MEGANE | MEGANE III 2.0 DCI | Z | 10/2009 | 02/2012 | 5x114,30 | 66,06 | 550 |  | 49 | M12x1,50 | 17 | ALLEGGERITA HLT 5F | 8x18 | 18,00 | 8,00 | W0183020672 | 3 | S | 20100224 | 20100326 | 5x114,30 |  | 48 | 81710407 | L | B1 | N |  | TÜV |  |  | DK | YES |  |  | S | Strongness Certificate (PB) | 1 | No car modifications required | 225/40 R18---TCOMBI-235/35 R18----245/35 R18---TCOMBI | AfterMarket OZ | MAX 580 KG | MATT BLUE | I-Tech | 8027529033489 | OZ | 9,60 |  |  | Serie L - ext.diam.75 mm | 570x570x280 | 1 | 110-118 | e2*2001/116*0373*.. | bar: Area 1
RENAULT | MEGANE | MEGANE III 2.0 DCI | Z | 10/2009 | 02/2012 | 5x114,30 | 66,06 | 550 |  | 49 | M12x1,50 | 17 | ALLEGGERITA HLT 5F | 8x18 | 18,00 | 8,00 | W0183020676 | 3 | S | 20100224 | 20100326 | 5x114,30 |  | 48 | 81710407 | L | B1 | N |  | TÜV |  |  | DK | YES |  |  | S | Strongness Certificate (PB) | 1 | No car modifications required | 225/40 R18---TCOMBI-235/35 R18----245/35 R18---TCOMBI | AfterMarket OZ | MAX 580 KG | RACE GOLD | I-Tech | 8027529036220 | OZ | 9,60 |  |  | Serie L - ext.diam.75 mm | 570x570x280 | 1 | 110-118 | e2*2001/116*0373*.. | bar: Area 1
RENAULT | MEGANE | MEGANE III 2.0 DCI | Z | 10/2009 | 02/2012 | 5x114,30 | 66,06 | 550 |  | 49 | M12x1,50 | 17 | ALLEGGERITA HLT 5F | 8x18 | 18,00 | 8,00 | W0183020684 | 3 | S | 20100224 | 20100326 | 5x114,30 |  | 48 | 81710407 | L | B1 | N |  | TÜV |  |  | DK | YES |  |  | S | Strongness Certificate (PB) | 1 | No car modifications required | 225/40 R18---TCOMBI-235/35 R18----245/35 R18---TCOMBI | AfterMarket OZ | MAX 580 KG | RED | I-Tech | 8027529033496 | OZ | 9,60 |  |  | Serie L - ext.diam.75 mm | 570x570x280 | 1 | 110-118 | e2*2001/116*0373*.. | bar: Area 1
RENAULT | MEGANE | MEGANE III 2.0 DCI | Z | 10/2009 | 02/2012 | 5x114,30 | 66,06 | 550 |  | 49 | M12x1,50 | 17 | EGO | 8x18 | 18,00 | 8,00 | W8504720454 | 1 | S | 20110726 | 20110825 | 5x114,30 |  | 45 | 81710450 | L | VST20A24 | N |  |  | KBA |  | DK | YES |  |  | K | KBA (ABE+VB) | 1 | No car modifications required | 225/40 R18---TCOMBI-235/35 R18----245/35 R18---TCOMBI | AfterMarket OZ | MAX 730 KG | MATT BLACK + DIAMOND-CUT | X-Line | 8027529065510 | OZ | 13,96 |  |  | Serie L - ext.diam.75 mm | 568x568x274 | 1 | 110-118 | e2*2001/116*0373*.. | bar: Area 1
RENAULT | MEGANE | MEGANE III 2.0 DCI | Z | 10/2009 | 02/2012 | 5x114,30 | 66,06 | 550 |  | 49 | M12x1,50 | 17 | ENERGY | 8x18 | 18,00 | 8,00 | W8500920554 | 1 | S | 20100224 | 20100326 | 5x114,30 |  | 45 | 81710407 | L | B1 | N |  | TÜV |  |  | DK | YES |  |  | T | Teilegutachten (PB+VB) | 1 | No car modifications required | 225/40 R18---TCOMBI-235/35 R18----245/35 R18---TCOMBI | AfterMarket OZ | MAX 725 KG | MATT BLACK + DIAMOND-CUT | X-Line | 8027529034448 | OZ | 14,05 |  |  | Serie L - ext.diam.75 mm | 568x568x274 | 1 | 110-118 | e2*2001/116*0373*.. | bar: Area 1
RENAULT | MEGANE | MEGANE III 2.0 DCI | Z | 10/2009 | 02/2012 | 5x114,30 | 66,06 | 550 |  | 49 | M12x1,50 | 17 | ENVY | 8x18 | 18,00 | 8,00 | W8503920568 | 1 |  |  |  | 5x114,30 |  | 45 | 81710450 | L | VST20A24 | N |  | TÜV |  |  | DK | YES |  |  | T | Teilegutachten (PB+VB) | 1 | No car modifications required | 225/40 R18---TCOMBI-235/35 R18----245/35 R18---TCOMBI | AfterMarket OZ | MAX 690 KG | MATT SILVER TECH DIAMOND CUT | X-Line | 8027529049688 | OZ | 12,76 |  |  | Serie L - ext.diam.75 mm | 568x568x274 | 1 | 110-118 | e2*2001/116*0373*.. | bar: Area 1
RENAULT | MEGANE | MEGANE III 2.0 DCI | Z | 10/2009 | 02/2012 | 5x114,30 | 66,06 | 550 |  | 49 | M12x1,50 | 17 | FORMULA HLT | 8x18 | 18,00 | 8,00 | W01892204AG1 | 1 |  |  |  | 5x114,30 |  | 45 | 81710450 | L | VST20A24 | N |  |  |  |  | DK | YES |  |  | N | No Certificate | 1 | No car modifications required | 225/40 R18---TCOMBI-235/35 R18----245/35 R18---TCOMBI | AfterMarket OZ | MAX 630 KG | GRIGIO CORSA | I-Tech | 8027529083385 | OZ | 11,37 |  |  | Serie L - ext.diam.75 mm | 567x567x274 | 1 | 110-118 | e2*2001/116*0373*.. | bar: Area 1
RENAULT | MEGANE | MEGANE III 2.0 DCI | Z | 10/2009 | 02/2012 | 5x114,30 | 66,06 | 550 |  | 49 | M12x1,50 | 17 | ITALIA 150 | 8x18 | 18,00 | 8,00 | W01884204R4 | 1 | S | 20110914 | 20111014 | 5x114,30 |  | 45 | 81710450 | L | VST20A24 | N |  | TÜV |  |  | DK | YES |  |  | T | Teilegutachten (PB+VB) | 1 | No car modifications required | 225/40 R18---TCOMBI-235/35 R18----245/35 R18---TCOMBI | AfterMarket OZ | MAX 700 KG | MATT RACE SILVER DIAMOND CUT | Racing | 8027529069440 | OZ | 12,30 |  |  | Serie L - ext.diam.75 mm | 567x567x274 | 1 | 110-118 | e2*2001/116*0373*.. | bar: Area 1
RENAULT | MEGANE | MEGANE III 2.0 DCI | Z | 10/2009 | 02/2012 | 5x114,30 | 66,06 | 550 |  | 49 | M12x1,50 | 17 | ITALIA 150 | 8x18 | 18,00 | 8,00 | W0188420449 | 1 | S | 20110914 | 20111014 | 5x114,30 |  | 45 | 81710450 | L | VST20A24 | N |  | TÜV |  |  | DK | YES |  |  | T | Teilegutachten (PB+VB) | 1 | No car modifications required | 225/40 R18---TCOMBI-235/35 R18----245/35 R18---TCOMBI | AfterMarket OZ | MAX 700 KG | MATT DARK GRAPHITE DIAMOND CUT | Racing | 8027529069433 | OZ | 12,30 |  |  | Serie L - ext.diam.75 mm | 567x567x274 | 1 | 110-118 | e2*2001/116*0373*.. | bar: Area 1
RENAULT | MEGANE | MEGANE III 2.0 DCI | Z | 10/2009 | 02/2012 | 5x114,30 | 66,06 | 550 |  | 49 | M12x1,50 | 17 | LOUNGE 10 | 8x18 | 18,00 | 8,00 | W8503120654 | 1 | S | 20100224 | 20100326 | 5x114,30 |  | 45 | 81710450 | L | VST20A24 | N |  | TÜV |  |  | DK | YES |  |  | N | No Certificate | 1 | No car modifications required | 225/40 R18---TCOMBI-235/35 R18----245/35 R18---TCOMBI | AfterMarket OZ | MAX 690 KG | MATT BLACK + DIAMOND-CUT | X-Line | 8027529047851 | OZ | 13,96 |  |  | Serie L - ext.diam.75 mm | 568x568x274 | 1 | 110-118 | e2*2001/116*0373*.. | bar: Area 1
RENAULT | MEGANE | MEGANE III 2.0 DCI | Z | 10/2009 | 02/2012 | 5x114,30 | 66,06 | 550 |  | 49 | M12x1,50 | 17 | LOUNGE 10 | 8x18 | 18,00 | 8,00 | W8503120675 | 1 | S | 20100224 | 20100326 | 5x114,30 |  | 45 | 81710450 | L | VST20A24 | N |  | TÜV |  |  | DK | YES |  |  | N | No Certificate | 1 | No car modifications required | 225/40 R18---TCOMBI-235/35 R18----245/35 R18---TCOMBI | AfterMarket OZ | MAX 690 KG | METAL SILVER + DIAMOND CUT | X-Line | 8027529047868 | OZ | 13,96 |  |  | Serie L - ext.diam.75 mm | 568x568x274 | 1 | 110-118 | e2*2001/116*0373*.. | bar: Area 1
RENAULT | MEGANE | MEGANE III 2.0 DCI | Z | 10/2009 | 02/2012 | 5x114,30 | 66,06 | 550 |  | 49 | M12x1,50 | 17 | QUARANTA | 8x18 | 18,00 | 8,00 | W01856206G2 | 1 | S | 20100928 | 20101028 | 5x114,30 |  | 45 | 81710450 | L | VST20A24 | N |  | TÜV |  |  | DK | YES |  |  | T | Teilegutachten (PB+VB) | 1 | No car modifications required | 225/40 R18---TCOMBI-235/35 R18----245/35 R18---TCOMBI | AfterMarket OZ | MAX 700 KG | GRIGIO CORSA DIAMANTATO | Via Veneto | 8027529054439 | OZ | 12,87 |  |  | Serie L - ext.diam.75 mm | 570x570x280 | 1 | 110-118 | e2*2001/116*0373*.. | bar: Area 1
RENAULT | MEGANE | MEGANE III 2.0 DCI | Z | 10/2009 | 02/2012 | 5x114,30 | 66,06 | 550 |  | 49 | M12x1,50 | 17 | SUPERTURISMO GT | 8x18 | 18,00 | 8,00 | W01669203P5 | 1 | S | 20121012 | 20121111 | 5x114,30 |  | 40 | 81710407 | L | B1 | N |  | TÜV |  | VIA | DK | YES |  |  | T | Teilegutachten (PB+VB) | 2 | Mods can be necessary to car | 225/40 R18---TCOMBI-235/35 R18----245/35 R18---TCOMBI | AfterMarket OZ | MAX 640 KG | GRIGIO CORSA+BLACK LETTERING | Racing | 8027529081527 | OZ | 12,64 |  |  | Serie L - ext.diam.75 mm | 570x570x280 | 1 | 110-118 | e2*2001/116*0373*.. | bar: Area 1
RENAULT | MEGANE | MEGANE III 2.0 DCI | Z | 10/2009 | 02/2012 | 5x114,30 | 66,06 | 550 |  | 49 | M12x1,50 | 17 | SUPERTURISMO GT | 8x18 | 18,00 | 8,00 | W0166920382 | 1 | S | 20100224 | 20100326 | 5x114,30 |  | 40 | 81710407 | L | B1 | N |  | TÜV |  | VIA | DK | YES |  |  | T | Teilegutachten (PB+VB) | 2 | Mods can be necessary to car | 225/40 R18---TCOMBI-235/35 R18----245/35 R18---TCOMBI | AfterMarket OZ | MAX 640 KG | RACE SILVER + BLACK LETTERING | Racing | 8027529000337 | OZ | 12,64 |  |  | Serie L - ext.diam.75 mm | 570x570x280 | 1 | 110-118 | e2*2001/116*0373*.. | bar: Area 1
RENAULT | MEGANE | MEGANE III 2.0 DCI | Z | 10/2009 | 02/2012 | 5x114,30 | 66,06 | 550 |  | 49 | M12x1,50 | 17 | SUPERTURISMO LM | 8x18 | 18,00 | 8,00 | W0185420719 | 1 |  |  |  | 5x114,30 |  | 45 | 81710407 | L | B1 | N |  | TÜV |  |  | DK | YES |  |  | T | Teilegutachten (PB+VB) | 1 | No car modifications required | 225/40 R18---TCOMBI-235/35 R18----245/35 R18---TCOMBI | AfterMarket OZ | MAX 680 KG | MATT RACE SILVER + BLACK LETTERING | Racing | 8027529043501 | OZ | 11,49 |  |  | Serie L - ext.diam.75 mm | 570x570x280 | 1 | 110-118 | e2*2001/116*0373*.. | bar: Area 1
RENAULT | MEGANE | MEGANE III 2.0 DCI | Z | 10/2009 | 02/2012 | 5x114,30 | 66,06 | 550 |  | 49 | M12x1,50 | 17 | SUPERTURISMO LM | 8x18 | 18,00 | 8,00 | W0185420746 | 1 |  |  |  | 5x114,30 |  | 45 | 81710407 | L | B1 | N |  | TÜV |  |  | DK | YES |  |  | T | Teilegutachten (PB+VB) | 1 | No car modifications required | 225/40 R18---TCOMBI-235/35 R18----245/35 R18---TCOMBI | AfterMarket OZ | MAX 680 KG | MATT GRAPHITE + SILVER LETTERING | Racing | 8027529043518 | OZ | 11,49 |  |  | Serie L - ext.diam.75 mm | 570x570x280 | 1 | 110-118 | e2*2001/116*0373*.. | bar: Area 1
RENAULT | MEGANE | MEGANE III 2.0 DCI | Z | 10/2009 | 02/2012 | 5x114,30 | 66,06 | 550 |  | 49 | M12x1,50 | 17 | ULTRALEGGERA | 8x18 | 18,00 | 8,00 | W0171220453 | 1 | S | 20100224 | 20100326 | 5x114,30 |  | 48 | 81710407 | L | B1 | N |  | TÜV |  |  | DK | YES |  |  | T | Teilegutachten (PB+VB) | 1 | No car modifications required | 225/40 R18---TCOMBI-235/35 R18----245/35 R18---TCOMBI | AfterMarket OZ | MAX 615 KG | MATT BLACK | Racing | 8027529001914 | OZ | 9,96 |  |  | Serie L - ext.diam.75 mm | 570x570x280 | 1 | 110-118 | e2*2001/116*0373*.. | bar: Area 1
RENAULT | MEGANE | MEGANE III 2.0 DCI | Z | 10/2009 | 02/2012 | 5x114,30 | 66,06 | 550 |  | 49 | M12x1,50 | 17 | ULTRALEGGERA | 8x18 | 18,00 | 8,00 | W0171220461 | 1 | S | 20100224 | 20100326 | 5x114,30 |  | 48 | 81710407 | L | B1 | N |  | TÜV |  |  | DK | YES |  |  | T | Teilegutachten (PB+VB) | 1 | No car modifications required | 225/40 R18---TCOMBI-235/35 R18----245/35 R18---TCOMBI | AfterMarket OZ | MAX 615 KG | CHRYSTAL TITANIUM | Racing | 8027529001921 | OZ | 9,96 |  |  | Serie L - ext.diam.75 mm | 570x570x280 | 1 | 110-118 | e2*2001/116*0373*.. | bar: Area 1
RENAULT | MEGANE | MEGANE III 2.0 DCI | Z | 10/2009 | 02/2012 | 5x114,30 | 66,06 | 550 |  | 49 | M12x1,50 | 17 | ULTRALEGGERA | 8x18 | 18,00 | 8,00 | W0171220476 | 1 | S | 20100224 | 20100326 | 5x114,30 |  | 48 | 81710407 | L | B1 | N |  | TÜV |  |  | DK | YES |  |  | T | Teilegutachten (PB+VB) | 1 | No car modifications required | 225/40 R18---TCOMBI-235/35 R18----245/35 R18---TCOMBI | AfterMarket OZ | MAX 615 KG | RACE GOLD | Racing | 8027529001938 | OZ | 9,96 |  |  | Serie L - ext.diam.75 mm | 570x570x280 | 1 | 110-118 | e2*2001/116*0373*.. | bar: Area 1
RENAULT | MEGANE | MEGANE III 2.0 DCI | Z | 10/2009 | 02/2012 | 5x114,30 | 66,06 | 550 |  | 49 | M12x1,50 | 17 | VITTORIA | 8x18 | 18,00 | 8,00 | W0188520373 | 1 | S | 20110913 | 20111013 | 5x114,30 |  | 45 | 81710450 | L | VST20A24 | N |  | TÜV |  |  | DK | YES |  |  | T | Teilegutachten (PB+VB) | 1 | No car modifications required | 225/40 R18---TCOMBI-235/35 R18----245/35 R18---TCOMBI | AfterMarket OZ | MAX 700 KG | MATT DARK GRAPHITE | Via Veneto | 8027529069747 | OZ | 13,02 |  |  | Serie L - ext.diam.75 mm | 567x567x274 | 1 | 110-118 | e2*2001/116*0373*.. | bar: Area 1
RENAULT | MEGANE | MEGANE III 2.0 DCI | Z | 10/2009 | 02/2012 | 5x114,30 | 66,06 | 550 |  | 49 | M12x1,50 | 17 | X5B | 8x18 | 18,00 | 8,00 | W85064204N5 | 1 |  |  |  | 5x114,30 |  | 45 | 81710450 | L | VST20A24 | N |  |  | KBA |  | DK | YES |  |  | K | KBA (ABE+VB) | 1 | No car modifications required | 225/40 R18---TCOMBI-235/35 R18----245/35 R18---TCOMBI | AfterMarket OZ | MAX 730 KG | MATT GRAPHITE DIAMOND CUT | X-Line | 8027529078022 | OZ | 13,52 |  |  | Serie L - ext.diam.75 mm | 568x568x274 | 1 | 110-118 | e2*2001/116*0373*.. | bar: Area 1
RENAULT | MEGANE | MEGANE III 2.0 DCI | Z | 10/2009 | 02/2012 | 5x114,30 | 66,06 | 550 |  | 49 | M12x1,50 | 17 | DAVID | 8x19 | 19,00 | 8,00 | W01870205N5 | 1 |  |  |  | 5x114,30 |  | 45 | 81710450 | L | VST20A24 | N |  | TÜV |  |  | DK | YES |  |  | T | Teilegutachten (PB+VB) | 1 | No car modifications required |  | AfterMarket OZ | MAX 690 KG | MATT GRAPHITE DIAMOND CUT | Via Veneto | 8027529053456 | OZ | 13,97 |  |  | Serie L - ext.diam.75 mm | 592x592x274 | 1 | 110-118 | e2*2001/116*0373*.. | bar: Area 1
RENAULT | MEGANE | MEGANE III 2.0 DCI | Z | 10/2009 | 02/2012 | 5x114,30 | 66,06 | 550 |  | 49 | M12x1,50 | 17 | ENERGY | 8x19 | 19,00 | 8,00 | W8503420354 | 1 |  |  |  | 5x114,30 |  | 45 | 81710407 | L | B1 | N |  | TÜV |  |  | DK | YES |  |  | T | Teilegutachten (PB+VB) | 1 | No car modifications required |  | AfterMarket OZ | MAX 690 KG | MATT BLACK + DIAMOND-CUT | X-Line | 8027529045857 | OZ | 14,30 |  |  | Serie L - ext.diam.75 mm | 593x593x274 | 1 | 110-118 | e2*2001/116*0373*.. | bar: Area 1
RENAULT | MEGANE | MEGANE III 2.0 DCI | Z | 10/2009 | 02/2012 | 5x114,30 | 66,06 | 550 |  | 49 | M12x1,50 | 17 | ITALIA 150 | 8x19 | 19,00 | 8,00 | W01889205R4 | 1 |  |  |  | 5x114,30 |  | 45 | 81710450 | L | VST20A24 | N |  | TÜV |  |  | DK | YES |  |  | T | Teilegutachten (PB+VB) | 1 | No car modifications required |  | AfterMarket OZ | MAX 700 KG | MATT RACE SILVER DIAMOND CUT | Racing | 8027529070385 | OZ | 13,36 |  |  | Serie L - ext.diam.75 mm | 592x592x274 | 1 | 110-118 | e2*2001/116*0373*.. | bar: Area 1
RENAULT | MEGANE | MEGANE III 2.0 DCI | Z | 10/2009 | 02/2012 | 5x114,30 | 66,06 | 550 |  | 49 | M12x1,50 | 17 | ITALIA 150 | 8x19 | 19,00 | 8,00 | W0188920549 | 1 |  |  |  | 5x114,30 |  | 45 | 81710450 | L | VST20A24 | N |  | TÜV |  |  | DK | YES |  |  | T | Teilegutachten (PB+VB) | 1 | No car modifications required |  | AfterMarket OZ | MAX 700 KG | MATT DARK GRAPHITE DIAMOND CUT | Racing | 8027529070378 | OZ | 13,36 |  |  | Serie L - ext.diam.75 mm | 592x592x274 | 1 | 110-118 | e2*2001/116*0373*.. | bar: Area 1
RENAULT | MEGANE | MEGANE III 2.0 DCI | Z | 10/2009 | 02/2012 | 5x114,30 | 66,06 | 550 |  | 49 | M12x1,50 | 17 | LOUNGE 10 | 8x19 | 19,00 | 8,00 | W8505520454 | 1 | S | 20110726 | 20110825 | 5x114,30 |  | 45 | 81710450 | L | VST20A24 | N |  | TÜV |  |  | DK | YES |  |  | T | Teilegutachten (PB+VB) | 1 | No car modifications required |  | AfterMarket OZ | MAX 700 KG | MATT BLACK + DIAMOND-CUT | X-Line | 8027529066074 | OZ | 14,31 |  |  | Serie L - ext.diam.75 mm | 593x593x274 | 1 | 110-118 | e2*2001/116*0373*.. | bar: Area 1
RENAULT | MEGANE | MEGANE III 2.0 DCI | Z | 10/2009 | 02/2012 | 5x114,30 | 66,06 | 550 |  | 49 | M12x1,50 | 17 | LOUNGE 10 | 8x19 | 19,00 | 8,00 | W8505520475 | 1 | S | 20110726 | 20110825 | 5x114,30 |  | 45 | 81710450 | L | VST20A24 | N |  | TÜV |  |  | DK | YES |  |  | T | Teilegutachten (PB+VB) | 1 | No car modifications required |  | AfterMarket OZ | MAX 700 KG | METAL SILVER + DIAMOND CUT | X-Line | 8027529066081 | OZ | 14,31 |  |  | Serie L - ext.diam.75 mm | 593x593x274 | 1 | 110-118 | e2*2001/116*0373*.. | bar: Area 1
RENAULT | MEGANE | MEGANE III 2.0 DCI | Z | 10/2009 | 02/2012 | 5x114,30 | 66,06 | 550 |  | 49 | M12x1,50 | 17 | SUPERTURISMO GT | 8x19 | 19,00 | 8,00 | W01690204P5 | 1 | S | 20121012 | 20121111 | 5x114,30 |  | 45 | 81710407 | L | B1 | N |  | TÜV |  |  | DK | YES |  |  | S | Strongness Certificate (PB) | 1 | No car modifications required |  | AfterMarket OZ | MAX 580 KG | GRIGIO CORSA+BLACK LETTERING | Racing | 8027529081763 | OZ | 13,22 |  |  | Serie L - ext.diam.75 mm | 600x600x300 | 1 | 110-118 | e2*2001/116*0373*.. | bar: Area 1
RENAULT | MEGANE | MEGANE III 2.0 DCI | Z | 10/2009 | 02/2012 | 5x114,30 | 66,06 | 550 |  | 49 | M12x1,50 | 17 | SUPERTURISMO GT | 8x19 | 19,00 | 8,00 | W0169020482 | 1 | S | 20100224 | 20100326 | 5x114,30 |  | 45 | 81710407 | L | B1 | N |  | TÜV |  |  | DK | YES |  |  | S | Strongness Certificate (PB) | 1 | No car modifications required |  | AfterMarket OZ | MAX 580 KG | RACE SILVER + BLACK LETTERING | Racing | 8027529001211 | OZ | 13,22 |  |  | Serie L - ext.diam.75 mm | 600x600x300 | 1 | 110-118 | e2*2001/116*0373*.. | bar: Area 1
RENAULT | MEGANE | MEGANE III 2.0 DCI | Z | 10/2009 | 02/2012 | 5x114,30 | 66,06 | 550 |  | 49 | M12x1,50 | 17 | EGO | 8½x19 | 19,00 | 8,50 | W8504820554 | 1 | S | 20110726 | 20110825 | 5x114,30 |  | 38 | 81710450 | L | VST20A24 | N |  | TÜV |  |  | DK | YES |  |  | T | Teilegutachten (PB+VB) | 2 | Mods can be necessary to car |  | AfterMarket OZ | MAX 750 KG | MATT BLACK + DIAMOND-CUT | X-Line | 8027529065589 | OZ | 14,31 |  |  | Serie L - ext.diam.75 mm | 593x593x287 | 1 | 110-118 | e2*2001/116*0373*.. | bar: Area 1
RENAULT | MEGANE | MEGANE III 2.0 DCI | Z | 10/2009 | 02/2012 | 5x114,30 | 66,06 | 550 |  | 49 | M12x1,50 | 17 | QUARANTA | 8½x19 | 19,00 | 8,50 | W01857201G2 | 1 |  |  |  | 5x114,30 |  | 38 | 81710450 | L | VST20A24 | N |  | TÜV |  |  | DK | YES |  |  | T | Teilegutachten (PB+VB) | 2 | Mods can be necessary to car |  | AfterMarket OZ | MAX 725 KG | GRIGIO CORSA DIAMANTATO | Via Veneto | 8027529052565 | OZ | 13,81 |  |  | Serie L - ext.diam.75 mm | 570x570x280 | 1 | 110-118 | e2*2001/116*0373*.. | bar: Area 1
RENAULT | MEGANE | MEGANE III 2.0 DCI | Z | 10/2009 | 02/2012 | 5x114,30 | 66,06 | 550 |  | 49 | M12x1,50 | 17 | SUPERTURISMO LM | 8½x19 | 19,00 | 8,50 | W0185220419 | 1 |  |  |  | 5x114,30 |  | 38 | 81710407 | L | B1 | N |  | TÜV |  |  | DK | YES |  |  | T | Teilegutachten (PB+VB) | 2 | Mods can be necessary to car |  | AfterMarket OZ | MAX 725 KG | MATT RACE SILVER + BLACK LETTERING | Racing | 8027529043648 | OZ | 12,61 |  |  | Serie L - ext.diam.75 mm | 570x570x280 | 1 | 110-118 | e2*2001/116*0373*.. | bar: Area 1
RENAULT | MEGANE | MEGANE III 2.0 DCI | Z | 10/2009 | 02/2012 | 5x114,30 | 66,06 | 550 |  | 49 | M12x1,50 | 17 | SUPERTURISMO LM | 8½x19 | 19,00 | 8,50 | W0185220446 | 1 |  |  |  | 5x114,30 |  | 38 | 81710407 | L | B1 | N |  | TÜV |  |  | DK | YES |  |  | T | Teilegutachten (PB+VB) | 2 | Mods can be necessary to car |  | AfterMarket OZ | MAX 725 KG | MATT GRAPHITE + SILVER LETTERING | Racing | 8027529043655 | OZ | 12,61 |  |  | Serie L - ext.diam.75 mm | 570x570x280 | 1 | 110-118 | e2*2001/116*0373*.. | bar: Area 1
RENAULT | MEGANE | MEGANE III 2.0 DCI | Z | 10/2009 | 02/2012 | 5x114,30 | 66,06 | 550 |  | 49 | M12x1,50 | 17 | VITTORIA | 8½x19 | 19,00 | 8,50 | W0188220373 | 1 | S | 20110913 | 20111013 | 5x114,30 |  | 38 | 81710450 | L | VST20A24 | N |  | TÜV |  |  | DK | YES |  |  | T | Teilegutachten (PB+VB) | 2 | Mods can be necessary to car |  | AfterMarket OZ | MAX 725 KG | MATT DARK GRAPHITE | Via Veneto | 8027529069686 | OZ | 14,14 |  |  | Serie L - ext.diam.75 mm | 592x592x286 | 1 | 110-118 | e2*2001/116*0373*.. | bar: Area 1
RENAULT | MEGANE | MEGANE III 2.0 DCI | Z | 10/2009 | 02/2012 | 5x114,30 | 66,06 | 550 |  | 49 | M12x1,50 | 17 | MONACO HLT | 8x20 | 20,00 | 8,00 | W01899204G1 | 1 | S | 20120711 | 20120810 | 5x114,30 |  | 35 | 81710567 | XL | VST20A24 | N | [5 empty] | YES |  |  | N | No Certificate |  |  |  | AfterMarket OZ | MAX 950 KG | GRIGIO CORSA | All-Terrain | 8027529076868 | OZ | 16,72 |  |  | Serie XL - ext.diam.79 mm | 615x615x274 | 1 | 110-118 | e2*2001/116*0373*.. | bar: Area 1
RENAULT | MEGANE | MEGANE III 2.0 DCI | Z | 10/2009 | 02/2012 | 5x114,30 | 66,06 | 550 |  | 49 | M12x1,50 | 17 | MONACO HLT | 8x20 | 20,00 | 8,00 | W01899205G1 | 1 | S | 20120711 | 20120810 | 5x114,30 |  | 45 | 81710567 | XL | VST20A24 | N | [5 empty] | YES |  |  | N | No Certificate |  |  |  | AfterMarket OZ | MAX 950 KG | GRIGIO CORSA | All-Terrain | 8027529076875 | OZ | 16,32 |  |  | Serie XL - ext.diam.79 mm | 615x615x274 | 1 | 110-118 | e2*2001/116*0373*.. | bar: Area 1
RENAULT | MEGANE | MEGANE III 2.0 DCI | Z | 10/2009 | 02/2012 | 5x114,30 | 66,06 | 550 |  | 49 | M12x1,50 | 17 | MONACO HLT | 8½x20 | 20,00 | 8,50 | W01900203G1 | 1 | S | 20120711 | 20120810 | 5x114,30 |  | 40 | 81710567 | XL | VST20A24 | N |  |  |  |  | DK | YES |  |  | N | No Certificate | 2 | Mods can be necessary to car |  | AfterMarket OZ | MAX 950 KG | GRIGIO CORSA | All-Terrain | 8027529076929 | OZ | 17,51 |  |  | Serie XL - ext.diam.79 mm | 615x615x312 | 1 | 110-118 | e2*2001/116*0373*.. | bar: Area 1
RENAULT | MEGANE | MEGANE III 2.0 DCI | Z | 10/2009 | 02/2012 | 5x114,30 | 66,06 | 550 |  | 49 | M12x1,50 | 17 | SUPERTURISMO DAKAR | 8½x20 | 20,00 | 8,50 | W0187520219 | 1 |  |  |  | 5x114,30 |  | 40 | 81710408 | XL | B1 | N | LB64 | TÜV |  |  | DK | YES |  |  | T | Teilegutachten (PB+VB) | 2 | Mods can be necessary to car |  | AfterMarket OZ | MAX 815 KG | MATT RACE SILVER + BLACK LETTERING | All-Terrain | 8027529053494 | OZ | 15,80 |  |  | Serie XL - ext.diam.79 mm | 615x615x312 | 1 | 110-118 | e2*2001/116*0373*.. | bar: Area 1
RENAULT | MEGANE | MEGANE III 2.0 DCI | Z | 10/2009 | 02/2012 | 5x114,30 | 66,06 | 550 |  | 49 | M12x1,50 | 17 | SUPERTURISMO DAKAR | 8½x20 | 20,00 | 8,50 | W0187520246 | 1 |  |  |  | 5x114,30 |  | 40 | 81710408 | XL | B1 | N | LB64 | TÜV |  |  | DK | YES |  |  | T | Teilegutachten (PB+VB) | 2 | Mods can be necessary to car |  | AfterMarket OZ | MAX 815 KG | MATT GRAPHITE + SILVER LETTERING | All-Terrain | 8027529053418 | OZ | 15,80 |  |  | Serie XL - ext.diam.79 mm | 615x615x312 | 1 | 110-118 | e2*2001/116*0373*.. | bar: Area 1
RENAULT | MEGANE | MEGANE O.E. 14" | BA,DA,EA,KA,LA | 01/1996 | 06/2003 | 4x100 | 60,06 |  |  | 43 | M12x1,50 | 19 | LOUNGE 8 | 6x14 | 14,00 | 6,00 | W8503520054 | 1 |  |  |  | 4x100 |  | 36 | 81710177 | S | B15 | B | LB23 |  | KBA |  | DK | YES |  |  | N | No Certificate | 1 | No car modifications required | 175/65 R14----175/70 R14---TRE056-185/55 R14----185/60 R14----195/55 R14----195/60 R14---TRE057-205/55 R14---TRE057 | AfterMarket OZ | MAX 500 KG | MATT BLACK + DIAMOND-CUT | X-Line | 8027529047899 | OZ | 7,90 |  |  | Serie S - ext.diam.68 mm | 460x460x224 | 1 | 047-108, 066-084, 066-108, 047-085, 047-084 | e2*93/81*0010*.., e2*98/14*0010*.., e2*93/81*0009*.., e2*98/14*0009*.., e2*93/81*0103*.., e2*98/14*0103*.., e2*98/14*0192*.., e2*93/81*0072*.., e2*98/14*0072*.. | bar: Area 1
RENAULT | MEGANE | MEGANE O.E. 14" | BA,DA,EA,KA,LA | 01/1996 | 06/2003 | 4x100 | 60,06 |  |  | 43 | M12x1,50 | 19 | LOUNGE 8 | 6x14 | 14,00 | 6,00 | W8503520075 | 1 |  |  |  | 4x100 |  | 36 | 81710177 | S | B15 | B | LB23 |  | KBA |  | DK | YES |  |  | N | No Certificate | 1 | No car modifications required | 175/65 R14----175/70 R14---TRE056-185/55 R14----185/60 R14----195/55 R14----195/60 R14---TRE057-205/55 R14---TRE057 | AfterMarket OZ | MAX 500 KG | METAL SILVER + DIAMOND CUT | X-Line | 8027529047905 | OZ | 7,90 |  |  | Serie S - ext.diam.68 mm | 460x460x224 | 1 | 047-108, 066-084, 066-108, 047-085, 047-084 | e2*93/81*0010*.., e2*98/14*0010*.., e2*93/81*0009*.., e2*98/14*0009*.., e2*93/81*0103*.., e2*98/14*0103*.., e2*98/14*0192*.., e2*93/81*0072*.., e2*98/14*0072*.. | Area 2: OUT
RENAULT | MEGANE | MEGANE O.E. 14" | BA,DA,EA,KA,LA | 01/1996 | 06/2003 | 4x100 | 60,06 |  |  | 43 | M12x1,50 | 19 | SUPERTURISMO GT | 6x14 | 14,00 | 6,00 | W0167420079 | 1 | S | 20081211 | 20090110 | 4x100 |  | 36 | 81710177 | S | B15 | B | LB23 |  | KBA | VIA | DK | YES |  |  | K | KBA (ABE+VB) | 1 | No car modifications required | 175/65 R14----175/70 R14---TRE056-185/55 R14----185/60 R14----195/55 R14----195/60 R14---TRE057-205/55 R14---TRE057 | AfterMarket OZ | MAX 480 KG | MATT BLACK + RED LETTERING | Racing | 8027529036541 | OZ | 7,80 |  |  | Serie S - ext.diam.68 mm | 430x430x230 | 1 | 047-108, 066-084, 066-108, 047-085, 047-084 | e2*93/81*0010*.., e2*98/14*0010*.., e2*93/81*0009*.., e2*98/14*0009*.., e2*93/81*0103*.., e2*98/14*0103*.., e2*98/14*0192*.., e2*93/81*0072*.., e2*98/14*0072*.. | bar: Area 1
RENAULT | MEGANE | MEGANE O.E. 14" | BA,DA,EA,KA,LA | 01/1996 | 06/2003 | 4x100 | 60,06 |  |  | 43 | M12x1,50 | 19 | SUPERTURISMO GT | 6x14 | 14,00 | 6,00 | W0167420082 | 1 | S | 20031017 | 20031116 | 4x100 |  | 36 | 81710177 | S | B15 | B | LB23 |  | KBA | VIA | DK | YES |  |  | K | KBA (ABE+VB) | 1 | No car modifications required | 175/65 R14----175/70 R14---TRE056-185/55 R14----185/60 R14----195/55 R14----195/60 R14---TRE057-205/55 R14---TRE057 | AfterMarket OZ | MAX 480 KG | RACE SILVER + BLACK LETTERING | Racing | 8027529000832 | OZ | 7,80 |  |  | Serie S - ext.diam.68 mm | 430x430x230 | 1 | 047-108, 066-084, 066-108, 047-085, 047-084 | e2*93/81*0010*.., e2*98/14*0010*.., e2*93/81*0009*.., e2*98/14*0009*.., e2*93/81*0103*.., e2*98/14*0103*.., e2*98/14*0192*.., e2*93/81*0072*.., e2*98/14*0072*.. | bar: Area 1
RENAULT | MEGANE | MEGANE O.E. 14" | BA,DA,EA,KA,LA | 01/1996 | 06/2003 | 4x100 | 60,06 |  |  | 43 | M12x1,50 | 19 | SUPERTURISMO GT | 6x14 | 14,00 | 6,00 | W01904200P5 | 1 | S | 20121109 | 20121209 | 4x100 |  | 36 | 81710177 | S | B15 | B | LB23 |  | KBA |  | DK | YES |  |  | K | KBA (ABE+VB) | 1 | No car modifications required | 175/65 R14----175/70 R14---TRE056-185/55 R14----185/60 R14----195/55 R14----195/60 R14---TRE057-205/55 R14---TRE057 | AfterMarket OZ | MAX 480 KG | GRIGIO CORSA+BLACK LETTERING | Racing | 8027529083224 | OZ | 9,97 |  |  | Serie S - ext.diam.68 mm | 430x430x230 | 1 | 047-108, 066-084, 066-108, 047-085, 047-084 | e2*93/81*0010*.., e2*98/14*0010*.., e2*93/81*0009*.., e2*98/14*0009*.., e2*93/81*0103*.., e2*98/14*0103*.., e2*98/14*0192*.., e2*93/81*0072*.., e2*98/14*0072*.. | bar: Area 1
RENAULT | MEGANE | MEGANE O.E. 14" | BA,DA,EA,KA,LA | 01/1996 | 06/2003 | 4x100 | 60,06 |  |  | 43 | M12x1,50 | 19 | SUPERTURISMO GT | 6x14 | 14,00 | 6,00 | W0190420079 | 1 | S | 20121109 | 20121209 | 4x100 |  | 36 | 81710177 | S | B15 | B | LB23 |  | KBA |  | DK | YES |  |  | K | KBA (ABE+VB) | 1 | No car modifications required | 175/65 R14----175/70 R14---TRE056-185/55 R14----185/60 R14----195/55 R14----195/60 R14---TRE057-205/55 R14---TRE057 | AfterMarket OZ | MAX 480 KG | MATT BLACK + RED LETTERING | Racing | 8027529083231 | OZ | 9,97 |  |  | Serie S - ext.diam.68 mm | 430x430x230 | 1 | 047-108, 066-084, 066-108, 047-085, 047-084 | e2*93/81*0010*.., e2*98/14*0010*.., e2*93/81*0009*.., e2*98/14*0009*.., e2*93/81*0103*.., e2*98/14*0103*.., e2*98/14*0192*.., e2*93/81*0072*.., e2*98/14*0072*.. | bar: Area 1
RENAULT | MEGANE | MEGANE O.E. 14" | BA,DA,EA,KA,LA | 01/1996 | 06/2003 | 4x100 | 60,06 |  |  | 43 | M12x1,50 | 19 | SUPERTURISMO WRC | 6x14 | 14,00 | 6,00 | W0167420033 | 1 | S | 20040914 | 20041014 | 4x100 |  | 36 | 81710177 | S | B15 | B | LB23 |  | KBA | VIA | DK | YES |  |  | K | KBA (ABE+VB) | 1 | No car modifications required | 175/65 R14----175/70 R14---TRE056-185/55 R14----185/60 R14----195/55 R14----195/60 R14---TRE057-205/55 R14---TRE057 | AfterMarket OZ | MAX 480 KG | WHITE + RED LETTERING | Racing | 8027529000825 | OZ | 7,80 |  |  | Serie S - ext.diam.68 mm | 430x430x230 | 1 | 047-108, 066-084, 066-108, 047-085, 047-084 | e2*93/81*0010*.., e2*98/14*0010*.., e2*93/81*0009*.., e2*98/14*0009*.., e2*93/81*0103*.., e2*98/14*0103*.., e2*98/14*0192*.., e2*93/81*0072*.., e2*98/14*0072*.. | bar: Area 1
RENAULT | MEGANE | MEGANE O.E. 14" | BA,DA,EA,KA,LA | 01/1996 | 06/2003 | 4x100 | 60,06 |  |  | 43 | M12x1,50 | 19 | SUPERTURISMO WRC | 6x14 | 14,00 | 6,00 | W0190420033 | 1 | S | 20121109 | 20121209 | 4x100 |  | 36 | 81710177 | S | B15 | B | LB23 |  | KBA |  | DK | YES |  |  | K | KBA (ABE+VB) | 1 | No car modifications required | 175/65 R14----175/70 R14---TRE056-185/55 R14----185/60 R14----195/55 R14----195/60 R14---TRE057-205/55 R14---TRE057 | AfterMarket OZ | MAX 480 KG | WHITE + RED LETTERING | Racing | 8027529083262 | OZ | 9,97 |  |  | Serie S - ext.diam.68 mm | 430x430x230 | 1 | 047-108, 066-084, 066-108, 047-085, 047-084 | e2*93/81*0010*.., e2*98/14*0010*.., e2*93/81*0009*.., e2*98/14*0009*.., e2*93/81*0103*.., e2*98/14*0103*.., e2*98/14*0192*.., e2*93/81*0072*.., e2*98/14*0072*.. | bar: Area 1
RENAULT | MEGANE | MEGANE O.E. 14" | BA,DA,EA,KA,LA | 01/1996 | 06/2003 | 4x100 | 60,06 |  |  | 43 | M12x1,50 | 19 | ADRENALINA | 6½x15 | 15,00 | 6,50 | W8501020054 | 1 | S | 20080904 | 20081004 | 4x100 |  | 37 | 81710177 | S | B15 | B | LB23 |  | KBA |  | DK | YES |  |  | K | KBA (ABE+VB) | 1 | No car modifications required | 185/55 R15---TRE117-185/60 R15---TRE115-195/50 R15---TRE117-195/55 R15---TRE116-205/45 R15---TRE118 | AfterMarket OZ | MAX 615 KG | MATT BLACK + DIAMOND-CUT | X-Line | 8027529034462 | OZ | 9,20 |  |  | Serie S - ext.diam.68 mm | 486x486x236 | 1 | 047-108, 066-084, 066-108, 047-085, 047-084 | e2*93/81*0010*.., e2*98/14*0010*.., e2*93/81*0009*.., e2*98/14*0009*.., e2*93/81*0103*.., e2*98/14*0103*.., e2*98/14*0192*.., e2*93/81*0072*.., e2*98/14*0072*.. | bar: Area 1
RENAULT | MEGANE | MEGANE O.E. 14" | BA,DA,EA,KA,LA | 01/1996 | 06/2003 | 4x100 | 60,06 |  |  | 43 | M12x1,50 | 19 | EGO | 6½x15 | 15,00 | 6,50 | W8505320154 | 1 | S | 20110726 | 20110825 | 4x100 |  | 37 | 81710472 | S | VST20A24 | B |  |  | KBA |  | DK | YES |  |  | K | KBA (ABE+VB) | 1 | No car modifications required | 185/55 R15---TRE117-185/60 R15---TRE115-195/50 R15---TRE117-195/55 R15---TRE116-205/45 R15---TRE118 | AfterMarket OZ | MAX 615 KG | MATT BLACK + DIAMOND-CUT | X-Line | 8027529065916 | OZ | 8 |  |  | Serie S - ext.diam.68 mm | 486x486x236 | 1 | 047-108, 066-084, 066-108, 047-085, 047-084 | e2*93/81*0010*.., e2*98/14*0010*.., e2*93/81*0009*.., e2*98/14*0009*.., e2*93/81*0103*.., e2*98/14*0103*.., e2*98/14*0192*.., e2*93/81*0072*.., e2*98/14*0072*.. | bar: Area 1
RENAULT | MEGANE | MEGANE O.E. 14" | BA,DA,EA,KA,LA | 01/1996 | 06/2003 | 4x100 | 60,06 |  |  | 43 | M12x1,50 | 19 | LOUNGE 8 | 6½x15 | 15,00 | 6,50 | W8503620054 | 1 |  |  |  | 4x100 |  | 37 | 81710177 | S | B15 | B | LB23 |  | KBA |  | DK | YES |  |  | K | KBA (ABE+VB) | 1 | No car modifications required | 185/55 R15---TRE117-185/60 R15---TRE115-195/50 R15---TRE117-195/55 R15---TRE116-205/45 R15---TRE118 | AfterMarket OZ | MAX 570 KG | MATT BLACK + DIAMOND-CUT | X-Line | 8027529047967 | OZ | 8 |  |  | Serie S - ext.diam.68 mm | 486x486x236 | 1 | 047-108, 066-084, 066-108, 047-085, 047-084 | e2*93/81*0010*.., e2*98/14*0010*.., e2*93/81*0009*.., e2*98/14*0009*.., e2*93/81*0103*.., e2*98/14*0103*.., e2*98/14*0192*.., e2*93/81*0072*.., e2*98/14*0072*.. | bar: Area 1
RENAULT | MEGANE | MEGANE O.E. 14" | BA,DA,EA,KA,LA | 01/1996 | 06/2003 | 4x100 | 60,06 |  |  | 43 | M12x1,50 | 19 | LOUNGE 8 | 6½x15 | 15,00 | 6,50 | W8503620075 | 1 |  |  |  | 4x100 |  | 37 | 81710177 | S | B15 | B | LB23 |  | KBA |  | DK | YES |  |  | K | KBA (ABE+VB) | 1 | No car modifications required | 185/55 R15---TRE117-185/60 R15---TRE115-195/50 R15---TRE117-195/55 R15---TRE116-205/45 R15---TRE118 | AfterMarket OZ | MAX 570 KG | METAL SILVER + DIAMOND CUT | X-Line | 8027529047974 | OZ | 8 |  |  | Serie S - ext.diam.68 mm | 486x486x236 | 1 | 047-108, 066-084, 066-108, 047-085, 047-084 | e2*93/81*0010*.., e2*98/14*0010*.., e2*93/81*0009*.., e2*98/14*0009*.., e2*93/81*0103*.., e2*98/14*0103*.., e2*98/14*0192*.., e2*93/81*0072*.., e2*98/14*0072*.. | bar: Area 1
RENAULT | MEGANE | MEGANE O.E. 14" | BA,DA,EA,KA,LA | 01/1996 | 06/2003 | 4x100 | 60,06 |  |  | 43 | M12x1,50 | 19 | SUPERTURISMO GT | 6½x15 | 15,00 | 6,50 | W0168220079 | 1 | S | 20081010 | 20081109 | 4x100 |  | 37 | 81710177 | S | B15 | B | LB23 |  | KBA | VIA | DK | YES |  |  | K | KBA (ABE+VB) | 1 | No car modifications required | 185/55 R15---TRE117-185/60 R15---TRE115-195/50 R15---TRE117-195/55 R15---TRE116-205/45 R15---TRE118 | AfterMarket OZ | MAX 550 KG | MATT BLACK + RED LETTERING | Racing | 8027529000993 | OZ | 9,57 |  |  | Serie S - ext.diam.68 mm | 430x430x235 | 1 | 047-108, 066-084, 066-108, 047-085, 047-084 | e2*93/81*0010*.., e2*98/14*0010*.., e2*93/81*0009*.., e2*98/14*0009*.., e2*93/81*0103*.., e2*98/14*0103*.., e2*98/14*0192*.., e2*93/81*0072*.., e2*98/14*0072*.. | bar: Area 1
RENAULT | MEGANE | MEGANE O.E. 14" | BA,DA,EA,KA,LA | 01/1996 | 06/2003 | 4x100 | 60,06 |  |  | 43 | M12x1,50 | 19 | SUPERTURISMO GT | 6½x15 | 15,00 | 6,50 | W0168220082 | 1 | S | 20031023 | 20031122 | 4x100 |  | 37 | 81710177 | S | B15 | B | LB23 |  | KBA | VIA | DK | YES |  |  | K | KBA (ABE+VB) | 1 | No car modifications required | 185/55 R15---TRE117-185/60 R15---TRE115-195/50 R15---TRE117-195/55 R15---TRE116-205/45 R15---TRE118 | AfterMarket OZ | MAX 550 KG | RACE SILVER + BLACK LETTERING | Racing | 8027529001006 | OZ | 9,57 |  |  | Serie S - ext.diam.68 mm | 430x430x235 | 1 | 047-108, 066-084, 066-108, 047-085, 047-084 | e2*93/81*0010*.., e2*98/14*0010*.., e2*93/81*0009*.., e2*98/14*0009*.., e2*93/81*0103*.., e2*98/14*0103*.., e2*98/14*0192*.., e2*93/81*0072*.., e2*98/14*0072*.. | bar: Area 1
RENAULT | MEGANE | MEGANE O.E. 14" | BA,DA,EA,KA,LA | 01/1996 | 06/2003 | 4x100 | 60,06 |  |  | 43 | M12x1,50 | 19 | SUPERTURISMO GT | 6½x15 | 15,00 | 6,50 | W01905200P5 | 1 | S | 20121109 | 20121209 | 4x100 |  | 37 | 81710177 | S | B15 | B | LB23 |  | KBA |  | DK | YES |  |  | K | KBA (ABE+VB) | 1 | No car modifications required | 185/55 R15---TRE117-185/60 R15---TRE115-195/50 R15---TRE117-195/55 R15---TRE116-205/45 R15---TRE118 | AfterMarket OZ | MAX 550 KG | GRIGIO CORSA+BLACK LETTERING | Racing | 8027529083057 | OZ | 8,77 |  |  | Serie S - ext.diam.68 mm | 430x430x235 | 1 | 047-108, 066-084, 066-108, 047-085, 047-084 | e2*93/81*0010*.., e2*98/14*0010*.., e2*93/81*0009*.., e2*98/14*0009*.., e2*93/81*0103*.., e2*98/14*0103*.., e2*98/14*0192*.., e2*93/81*0072*.., e2*98/14*0072*.. | bar: Area 1
RENAULT | MEGANE | MEGANE O.E. 14" | BA,DA,EA,KA,LA | 01/1996 | 06/2003 | 4x100 | 60,06 |  |  | 43 | M12x1,50 | 19 | SUPERTURISMO GT | 6½x15 | 15,00 | 6,50 | W0190520079 | 1 | S | 20121109 | 20121209 | 4x100 |  | 37 | 81710177 | S | B15 | B | LB23 |  | KBA |  | DK | YES |  |  | K | KBA (ABE+VB) | 1 | No car modifications required | 185/55 R15---TRE117-185/60 R15---TRE115-195/50 R15---TRE117-195/55 R15---TRE116-205/45 R15---TRE118 | AfterMarket OZ | MAX 550 KG | MATT BLACK + RED LETTERING | Racing | 8027529083064 | OZ | 8,77 |  |  | Serie S - ext.diam.68 mm | 430x430x235 | 1 | 047-108, 066-084, 066-108, 047-085, 047-084 | e2*93/81*0010*.., e2*98/14*0010*.., e2*93/81*0009*.., e2*98/14*0009*.., e2*93/81*0103*.., e2*98/14*0103*.., e2*98/14*0192*.., e2*93/81*0072*.., e2*98/14*0072*.. | bar: Area 1
RENAULT | MEGANE | MEGANE O.E. 14" | BA,DA,EA,KA,LA | 01/1996 | 06/2003 | 4x100 | 60,06 |  |  | 43 | M12x1,50 | 19 | SUPERTURISMO WRC | 6½x15 | 15,00 | 6,50 | W0168220033 | 1 | S | 20031119 | 20031219 | 4x100 |  | 37 | 81710177 | S | B15 | B | LB23 |  | KBA | VIA | DK | YES |  |  | K | KBA (ABE+VB) | 1 | No car modifications required | 185/55 R15---TRE117-185/60 R15---TRE115-195/50 R15---TRE117-195/55 R15---TRE116-205/45 R15---TRE118 | AfterMarket OZ | MAX 550 KG | WHITE + RED LETTERING | Racing | 8027529000986 | OZ | 9,57 |  |  | Serie S - ext.diam.68 mm | 430x430x235 | 1 | 047-108, 066-084, 066-108, 047-085, 047-084 | e2*93/81*0010*.., e2*98/14*0010*.., e2*93/81*0009*.., e2*98/14*0009*.., e2*93/81*0103*.., e2*98/14*0103*.., e2*98/14*0192*.., e2*93/81*0072*.., e2*98/14*0072*.. | bar: Area 1
RENAULT | MEGANE | MEGANE O.E. 14" | BA,DA,EA,KA,LA | 01/1996 | 06/2003 | 4x100 | 60,06 |  |  | 43 | M12x1,50 | 19 | SUPERTURISMO WRC | 6½x15 | 15,00 | 6,50 | W0190520033 | 1 | S | 20121109 | 20121209 | 4x100 |  | 37 | 81710177 | S | B15 | B | LB23 |  | KBA |  | DK | YES |  |  | K | KBA (ABE+VB) | 1 | No car modifications required | 185/55 R15---TRE117-185/60 R15---TRE115-195/50 R15---TRE117-195/55 R15---TRE116-205/45 R15---TRE118 | AfterMarket OZ | MAX 550 KG | WHITE + RED LETTERING | Racing | 8027529083187 | OZ | 8,77 |  |  | Serie S - ext.diam.68 mm | 430x430x235 | 1 | 047-108, 066-084, 066-108, 047-085, 047-084 | e2*93/81*0010*.., e2*98/14*0010*.., e2*93/81*0009*.., e2*98/14*0009*.., e2*93/81*0103*.., e2*98/14*0103*.., e2*98/14*0192*.., e2*93/81*0072*.., e2*98/14*0072*.. | bar: Area 1
RENAULT | MEGANE | MEGANE O.E. 14" | BA,DA,EA,KA,LA | 01/1996 | 06/2003 | 4x100 | 60,06 |  |  | 43 | M12x1,50 | 19 | ENVY | 7x15 | 15,00 | 7,00 | W8504220168 | 1 |  |  |  | 4x100 |  | 37 | 81710472 | S | VST20A24 | B |  |  | KBA |  | DK | YES |  |  | K | KBA (ABE+VB) | 1 | No car modifications required | 185/55 R15---TRE100-185/55 R15 M+S---TRE073-185/60 R15---TRE099-195/55 R15---TRE059-205/45 R15---TRE058 | AfterMarket OZ | MAX 615 KG | MATT SILVER TECH DIAMOND CUT | X-Line | 8027529052817 | OZ | 8 |  |  | Serie S - ext.diam.68 mm | 486x486x249 | 1 | 047-108, 066-084, 066-108, 047-085, 047-084 | e2*93/81*0010*.., e2*98/14*0010*.., e2*93/81*0009*.., e2*98/14*0009*.., e2*93/81*0103*.., e2*98/14*0103*.., e2*98/14*0192*.., e2*93/81*0072*.., e2*98/14*0072*.. | bar: Area 1
RENAULT | MEGANE | MEGANE O.E. 14" | BA,DA,EA,KA,LA | 01/1996 | 06/2003 | 4x100 | 60,06 |  |  | 43 | M12x1,50 | 19 | ULTRALEGGERA | 7x15 | 15,00 | 7,00 | W01731200A53 | 1 |  |  |  | 4x100 |  | 37 | 81710177 | S | B15 | B | LB23 | TÜV |  |  | DK | YES |  |  | T | Teilegutachten (PB+VB) | 1 | No car modifications required | 185/55 R15---TRE100-185/55 R15 M+S---TRE073-185/60 R15---TRE099-195/55 R15---TRE059-205/45 R15---TRE058 | AfterMarket OZ | MAX 525 KG | MATT BLACK | Racing | 8027529057485 | OZ | 6,49 |  |  | Serie S - ext.diam.68 mm | 455x455x248 | 1 | 047-108, 066-084, 066-108, 047-085, 047-084 | e2*93/81*0010*.., e2*98/14*0010*.., e2*93/81*0009*.., e2*98/14*0009*.., e2*93/81*0103*.., e2*98/14*0103*.., e2*98/14*0192*.., e2*93/81*0072*.., e2*98/14*0072*.. | bar: Area 1
RENAULT | MEGANE | MEGANE O.E. 14" | BA,DA,EA,KA,LA | 01/1996 | 06/2003 | 4x100 | 60,06 |  |  | 43 | M12x1,50 | 19 | ULTRALEGGERA | 7x15 | 15,00 | 7,00 | W0173120022 | 1 | S | 20051128 | 20051228 | 4x100 |  | 37 | 81710177 | S | B15 | B | LB23 | TÜV |  |  | DK | YES |  |  | T | Teilegutachten (PB+VB) | 1 | No car modifications required | 185/55 R15---TRE100-185/55 R15 M+S---TRE073-185/60 R15---TRE099-195/55 R15---TRE059-205/45 R15---TRE058 | AfterMarket OZ | MAX 525 KG | MATT GRAPHIT SILVER | Racing | 8027529003048 | OZ | 6,49 |  |  | Serie S - ext.diam.68 mm | 460x460x255 | 1 | 047-108, 066-084, 066-108, 047-085, 047-084 | e2*93/81*0010*.., e2*98/14*0010*.., e2*93/81*0009*.., e2*98/14*0009*.., e2*93/81*0103*.., e2*98/14*0103*.., e2*98/14*0192*.., e2*93/81*0072*.., e2*98/14*0072*.. | bar: Area 1
RENAULT | MEGANE | MEGANE O.E. 14" | BA,DA,EA,KA,LA | 01/1996 | 06/2003 | 4x100 | 60,06 |  |  | 43 | M12x1,50 | 19 | ULTRALEGGERA | 7x15 | 15,00 | 7,00 | W0173120061 | 1 | S | 20051128 | 20051228 | 4x100 |  | 37 | 81710177 | S | B15 | B | LB23 | TÜV |  |  | DK | YES |  |  | T | Teilegutachten (PB+VB) | 1 | No car modifications required | 185/55 R15---TRE100-185/55 R15 M+S---TRE073-185/60 R15---TRE099-195/55 R15---TRE059-205/45 R15---TRE058 | AfterMarket OZ | MAX 525 KG | CHRYSTAL TITANIUM | Racing | 8027529003055 | OZ | 6,49 |  |  | Serie S - ext.diam.68 mm | 460x460x255 | 1 | 047-108, 066-084, 066-108, 047-085, 047-084 | e2*93/81*0010*.., e2*98/14*0010*.., e2*93/81*0009*.., e2*98/14*0009*.., e2*93/81*0103*.., e2*98/14*0103*.., e2*98/14*0192*.., e2*93/81*0072*.., e2*98/14*0072*.. | bar: Area 1
RENAULT | MEGANE | MEGANE O.E. 14" | BA,DA,EA,KA,LA | 01/1996 | 06/2003 | 4x100 | 60,06 |  |  | 43 | M12x1,50 | 19 | ADRENALINA | 7x16 | 16,00 | 7,00 | W8501120054 | 1 | S | 20080904 | 20081004 | 4x100 |  | 37 | 81710177 | S | B15 | B | LB23 |  | KBA |  | DK | YES |  |  | K | KBA (ABE+VB) | 2 | Mods can be necessary to car | 195/45 R16---TRE067-195/50 R16---TRE067-205/45 R16--- | AfterMarket OZ | MAX 615 KG | MATT BLACK + DIAMOND-CUT | X-Line | 8027529034493 | OZ | 10,50 |  |  | Serie S - ext.diam.68 mm | 511x511x249 | 1 | 047-108, 066-084, 066-108, 047-085, 047-084 | e2*93/81*0010*.., e2*98/14*0010*.., e2*93/81*0009*.., e2*98/14*0009*.., e2*93/81*0103*.., e2*98/14*0103*.., e2*98/14*0192*.., e2*93/81*0072*.., e2*98/14*0072*.. | bar: Area 1
RENAULT | MEGANE | MEGANE O.E. 14" | BA,DA,EA,KA,LA | 01/1996 | 06/2003 | 4x100 | 60,06 |  |  | 43 | M12x1,50 | 19 | ADRENALINA | 7x16 | 16,00 | 7,00 | W8501120154 | 1 | S | 20081016 | 20081115 | 4x100 |  | 42 | 81710177 | S | B15 | B | LB23 |  | KBA |  | DK | YES |  |  | K | KBA (ABE+VB) | 1 | No car modifications required | 195/45 R16---TRE067-195/50 R16---TRE067-205/45 R16--- | AfterMarket OZ | MAX 615 KG | MATT BLACK + DIAMOND-CUT | X-Line | 8027529034509 | OZ | 10,50 |  |  | Serie S - ext.diam.68 mm | 511x511x249 | 1 | 047-108, 066-084, 066-108, 047-085, 047-084 | e2*93/81*0010*.., e2*98/14*0010*.., e2*93/81*0009*.., e2*98/14*0009*.., e2*93/81*0103*.., e2*98/14*0103*.., e2*98/14*0192*.., e2*93/81*0072*.., e2*98/14*0072*.. | bar: Area 1
RENAULT | MEGANE | MEGANE O.E. 14" | BA,DA,EA,KA,LA | 01/1996 | 06/2003 | 4x100 | 60,06 |  |  | 43 | M12x1,50 | 19 | DAVID | 7x16 | 16,00 | 7,00 | W01874201N5 | 1 |  |  |  | 4x100 |  | 37 | 81710472 | S | VST20A24 | B |  |  | KBA |  | DK | YES |  |  | K | KBA (ABE+VB) | 2 | Mods can be necessary to car | 195/45 R16---TRE067-195/50 R16---TRE067-205/45 R16--- | AfterMarket OZ | MAX 615 KG | MATT GRAPHITE DIAMOND CUT | Via Veneto | 8027529052732 | OZ | 9,01 |  |  | Serie S - ext.diam.68 mm | 480x480x248 | 1 | 047-108, 066-084, 066-108, 047-085, 047-084 | e2*93/81*0010*.., e2*98/14*0010*.., e2*93/81*0009*.., e2*98/14*0009*.., e2*93/81*0103*.., e2*98/14*0103*.., e2*98/14*0192*.., e2*93/81*0072*.., e2*98/14*0072*.. | bar: Area 1
RENAULT | MEGANE | MEGANE O.E. 14" | BA,DA,EA,KA,LA | 01/1996 | 06/2003 | 4x100 | 60,06 |  |  | 43 | M12x1,50 | 19 | DAVID | 7x16 | 16,00 | 7,00 | W01874202N5 | 1 |  |  |  | 4x100 |  | 42 | 81710472 | S | VST20A24 | B |  |  | KBA |  | DK | YES |  |  | K | KBA (ABE+VB) | 1 | No car modifications required | 195/45 R16---TRE067-195/50 R16---TRE067-205/45 R16--- | AfterMarket OZ | MAX 550 KG | MATT GRAPHITE DIAMOND CUT | Via Veneto | 8027529052695 | OZ | 9,01 |  |  | Serie S - ext.diam.68 mm | 480x480x248 | 1 | 047-108, 066-084, 066-108, 047-085, 047-084 | e2*93/81*0010*.., e2*98/14*0010*.., e2*93/81*0009*.., e2*98/14*0009*.., e2*93/81*0103*.., e2*98/14*0103*.., e2*98/14*0192*.., e2*93/81*0072*.., e2*98/14*0072*.. | bar: Area 1
RENAULT | MEGANE | MEGANE O.E. 14" | BA,DA,EA,KA,LA | 01/1996 | 06/2003 | 4x100 | 60,06 |  |  | 43 | M12x1,50 | 19 | EGO | 7x16 | 16,00 | 7,00 | W8505220154 | 1 | S | 20110726 | 20110825 | 4x100 |  | 37 | 81710472 | S | VST20A24 | B |  |  | KBA |  | DK | YES |  |  | K | KBA (ABE+VB) | 2 | Mods can be necessary to car | 195/45 R16---TRE067-195/50 R16---TRE067-205/45 R16--- | AfterMarket OZ | MAX 615 KG | MATT BLACK + DIAMOND-CUT | X-Line | 8027529065855 | OZ | 8,20 |  |  | Serie S - ext.diam.68 mm | 511x511x249 | 1 | 047-108, 066-084, 066-108, 047-085, 047-084 | e2*93/81*0010*.., e2*98/14*0010*.., e2*93/81*0009*.., e2*98/14*0009*.., e2*93/81*0103*.., e2*98/14*0103*.., e2*98/14*0192*.., e2*93/81*0072*.., e2*98/14*0072*.. | bar: Area 1
RENAULT | MEGANE | MEGANE O.E. 14" | BA,DA,EA,KA,LA | 01/1996 | 06/2003 | 4x100 | 60,06 |  |  | 43 | M12x1,50 | 19 | EGO | 7x16 | 16,00 | 7,00 | W8505220254 | 1 | S | 20110726 | 20110825 | 4x100 |  | 42 | 81710472 | S | VST20A24 | B |  |  | KBA |  | DK | YES |  |  | K | KBA (ABE+VB) | 1 | No car modifications required | 195/45 R16---TRE067-195/50 R16---TRE067-205/45 R16--- | AfterMarket OZ | MAX 615 KG | MATT BLACK + DIAMOND-CUT | X-Line | 8027529065862 | OZ | 8,20 |  |  | Serie S - ext.diam.68 mm | 511x511x249 | 1 | 047-108, 066-084, 066-108, 047-085, 047-084 | e2*93/81*0010*.., e2*98/14*0010*.., e2*93/81*0009*.., e2*98/14*0009*.., e2*93/81*0103*.., e2*98/14*0103*.., e2*98/14*0192*.., e2*93/81*0072*.., e2*98/14*0072*.. | bar: Area 1
RENAULT | MEGANE | MEGANE O.E. 14" | BA,DA,EA,KA,LA | 01/1996 | 06/2003 | 4x100 | 60,06 |  |  | 43 | M12x1,50 | 19 | ENERGY | 7x16 | 16,00 | 7,00 | W8503220054 | 1 |  |  |  | 4x100 |  | 37 | 81710177 | S | B15 | B | LB23 |  | KBA |  | DK | YES |  |  | K | KBA (ABE+VB) | 2 | Mods can be necessary to car | 195/45 R16---TRE067-195/50 R16---TRE067-205/45 R16--- | AfterMarket OZ | MAX 615 KG | MATT BLACK + DIAMOND-CUT | X-Line | 8027529045734 | OZ | 10,30 |  |  | Serie S - ext.diam.68 mm | 511x511x249 | 1 | 047-108, 066-084, 066-108, 047-085, 047-084 | e2*93/81*0010*.., e2*98/14*0010*.., e2*93/81*0009*.., e2*98/14*0009*.., e2*93/81*0103*.., e2*98/14*0103*.., e2*98/14*0192*.., e2*93/81*0072*.., e2*98/14*0072*.. | bar: Area 1
RENAULT | MEGANE | MEGANE O.E. 14" | BA,DA,EA,KA,LA | 01/1996 | 06/2003 | 4x100 | 60,06 |  |  | 43 | M12x1,50 | 19 | ENERGY | 7x16 | 16,00 | 7,00 | W8503220154 | 1 |  |  |  | 4x100 |  | 42 | 81710177 | S | B15 | B | LB23 |  | KBA |  | DK | YES |  |  | K | KBA (ABE+VB) | 1 | No car modifications required | 195/45 R16---TRE067-195/50 R16---TRE067-205/45 R16--- | AfterMarket OZ | MAX 615 KG | MATT BLACK + DIAMOND-CUT | X-Line | 8027529045741 | OZ | 10,20 |  |  | Serie S - ext.diam.68 mm | 511x511x249 | 1 | 047-108, 066-084, 066-108, 047-085, 047-084 | e2*93/81*0010*.., e2*98/14*0010*.., e2*93/81*0009*.., e2*98/14*0009*.., e2*93/81*0103*.., e2*98/14*0103*.., e2*98/14*0192*.., e2*93/81*0072*.., e2*98/14*0072*.. | bar: Area 1
RENAULT | MEGANE | MEGANE O.E. 14" | BA,DA,EA,KA,LA | 01/1996 | 06/2003 | 4x100 | 60,06 |  |  | 43 | M12x1,50 | 19 | ENVY | 7x16 | 16,00 | 7,00 | W8504020168 | 1 |  |  |  | 4x100 |  | 37 | 81710472 | S | VST20A24 | B |  |  | KBA |  | DK | YES |  |  | K | KBA (ABE+VB) | 2 | Mods can be necessary to car | 195/45 R16---TRE067-195/50 R16---TRE067-205/45 R16--- | AfterMarket OZ | MAX 615 KG | MATT SILVER TECH DIAMOND CUT | X-Line | 8027529052886 | OZ | 8,21 |  |  | Serie S - ext.diam.68 mm | 511x511x249 | 1 | 047-108, 066-084, 066-108, 047-085, 047-084 | e2*93/81*0010*.., e2*98/14*0010*.., e2*93/81*0009*.., e2*98/14*0009*.., e2*93/81*0103*.., e2*98/14*0103*.., e2*98/14*0192*.., e2*93/81*0072*.., e2*98/14*0072*.. | bar: Area 1
RENAULT | MEGANE | MEGANE O.E. 14" | BA,DA,EA,KA,LA | 01/1996 | 06/2003 | 4x100 | 60,06 |  |  | 43 | M12x1,50 | 19 | ENVY | 7x16 | 16,00 | 7,00 | W8504020268 | 1 |  |  |  | 4x100 |  | 42 | 81710472 | S | VST20A24 | B |  |  | KBA |  | DK | YES |  |  | K | KBA (ABE+VB) | 1 | No car modifications required | 195/45 R16---TRE067-195/50 R16---TRE067-205/45 R16--- | AfterMarket OZ | MAX 615 KG | MATT SILVER TECH DIAMOND CUT | X-Line | 8027529052893 | OZ | 8,21 |  |  | Serie S - ext.diam.68 mm | 511x511x249 | 1 | 047-108, 066-084, 066-108, 047-085, 047-084 | e2*93/81*0010*.., e2*98/14*0010*.., e2*93/81*0009*.., e2*98/14*0009*.., e2*93/81*0103*.., e2*98/14*0103*.., e2*98/14*0192*.., e2*93/81*0072*.., e2*98/14*0072*.. | bar: Area 1
RENAULT | MEGANE | MEGANE O.E. 14" | BA,DA,EA,KA,LA | 01/1996 | 06/2003 | 4x100 | 60,06 |  |  | 43 | M12x1,50 | 19 | LOUNGE 8 | 7x16 | 16,00 | 7,00 | W8503720054 | 1 |  |  |  | 4x100 |  | 37 | 81710177 | S | B15 | B | LB23 |  | KBA |  | DK | YES |  |  | K | KBA (ABE+VB) | 2 | Mods can be necessary to car | 195/45 R16---TRE067-195/50 R16---TRE067-205/45 R16--- | AfterMarket OZ | MAX 615 KG | MATT BLACK + DIAMOND-CUT | X-Line | 8027529048032 | OZ | 8,20 |  |  | Serie S - ext.diam.68 mm | 511x511x249 | 1 | 047-108, 066-084, 066-108, 047-085, 047-084 | e2*93/81*0010*.., e2*98/14*0010*.., e2*93/81*0009*.., e2*98/14*0009*.., e2*93/81*0103*.., e2*98/14*0103*.., e2*98/14*0192*.., e2*93/81*0072*.., e2*98/14*0072*.. | bar: Area 1
RENAULT | MEGANE | MEGANE O.E. 14" | BA,DA,EA,KA,LA | 01/1996 | 06/2003 | 4x100 | 60,06 |  |  | 43 | M12x1,50 | 19 | LOUNGE 8 | 7x16 | 16,00 | 7,00 | W8503720075 | 1 |  |  |  | 4x100 |  | 37 | 81710177 | S | B15 | B | LB23 |  | KBA |  | DK | YES |  |  | K | KBA (ABE+VB) | 2 | Mods can be necessary to car | 195/45 R16---TRE067-195/50 R16---TRE067-205/45 R16--- | AfterMarket OZ | MAX 615 KG | METAL SILVER + DIAMOND CUT | X-Line | 8027529048049 | OZ | 8,20 |  |  | Serie S - ext.diam.68 mm | 511x511x249 | 1 | 047-108, 066-084, 066-108, 047-085, 047-084 | e2*93/81*0010*.., e2*98/14*0010*.., e2*93/81*0009*.., e2*98/14*0009*.., e2*93/81*0103*.., e2*98/14*0103*.., e2*98/14*0192*.., e2*93/81*0072*.., e2*98/14*0072*.. | Area 2: OUT
RENAULT | MEGANE | MEGANE O.E. 14" | BA,DA,EA,KA,LA | 01/1996 | 06/2003 | 4x100 | 60,06 |  |  | 43 | M12x1,50 | 19 | LOUNGE 8 | 7x16 | 16,00 | 7,00 | W8503720154 | 1 |  |  |  | 4x100 |  | 42 | 81710177 | S | B15 | B | LB23 |  | KBA |  | DK | YES |  |  | K | KBA (ABE+VB) | 1 | No car modifications required | 195/45 R16---TRE067-195/50 R16---TRE067-205/45 R16--- | AfterMarket OZ | MAX 615 KG | MATT BLACK + DIAMOND-CUT | X-Line | 8027529048056 | OZ | 8,20 |  |  | Serie S - ext.diam.68 mm | 511x511x249 | 1 | 047-108, 066-084, 066-108, 047-085, 047-084 | e2*93/81*0010*.., e2*98/14*0010*.., e2*93/81*0009*.., e2*98/14*0009*.., e2*93/81*0103*.., e2*98/14*0103*.., e2*98/14*0192*.., e2*93/81*0072*.., e2*98/14*0072*.. | bar: Area 1
RENAULT | MEGANE | MEGANE O.E. 14" | BA,DA,EA,KA,LA | 01/1996 | 06/2003 | 4x100 | 60,06 |  |  | 43 | M12x1,50 | 19 | LOUNGE 8 | 7x16 | 16,00 | 7,00 | W8503720175 | 1 |  |  |  | 4x100 |  | 42 | 81710177 | S | B15 | B | LB23 |  | KBA |  | DK | YES |  |  | K | KBA (ABE+VB) | 1 | No car modifications required | 195/45 R16---TRE067-195/50 R16---TRE067-205/45 R16--- | AfterMarket OZ | MAX 615 KG | METAL SILVER + DIAMOND CUT | X-Line | 8027529048063 | OZ | 8,20 |  |  | Serie S - ext.diam.68 mm | 511x511x249 | 1 | 047-108, 066-084, 066-108, 047-085, 047-084 | e2*93/81*0010*.., e2*98/14*0010*.., e2*93/81*0009*.., e2*98/14*0009*.., e2*93/81*0103*.., e2*98/14*0103*.., e2*98/14*0192*.., e2*93/81*0072*.., e2*98/14*0072*.. | bar: Area 1
RENAULT | MEGANE | MEGANE O.E. 14" | BA,DA,EA,KA,LA | 01/1996 | 06/2003 | 4x100 | 60,06 |  |  | 43 | M12x1,50 | 19 | QUARANTA | 7x16 | 16,00 | 7,00 | W0185020054 | 1 | S | 20100928 | 20101028 | 4x100 |  | 37 | 81710472 | S | VST20A24 | B |  |  | KBA |  | DK | YES |  |  | K | KBA (ABE+VB) | 2 | Mods can be necessary to car | 195/45 R16---TRE067-195/50 R16---TRE067-205/45 R16--- | AfterMarket OZ | MAX 615 KG | MATT BLACK + DIAMOND-CUT | Via Veneto | 8027529054361 | OZ | 9,90 |  |  | Serie S - ext.diam.68 mm | 540x540x260 | 1 | 047-108, 066-084, 066-108, 047-085, 047-084 | e2*93/81*0010*.., e2*98/14*0010*.., e2*93/81*0009*.., e2*98/14*0009*.., e2*93/81*0103*.., e2*98/14*0103*.., e2*98/14*0192*.., e2*93/81*0072*.., e2*98/14*0072*.. | bar: Area 1
RENAULT | MEGANE | MEGANE O.E. 14" | BA,DA,EA,KA,LA | 01/1996 | 06/2003 | 4x100 | 60,06 |  |  | 43 | M12x1,50 | 19 | QUARANTA | 7x16 | 16,00 | 7,00 | W0185020154 | 1 | S | 20100928 | 20101028 | 4x100 |  | 42 | 81710472 | S | VST20A24 | B |  |  | KBA |  | DK | YES |  |  | K | KBA (ABE+VB) | 1 | No car modifications required | 195/45 R16---TRE067-195/50 R16---TRE067-205/45 R16--- | AfterMarket OZ | MAX 615 KG | MATT BLACK + DIAMOND-CUT | Via Veneto | 8027529053685 | OZ | 9,79 |  |  | Serie S - ext.diam.68 mm | 540x540x260 | 1 | 047-108, 066-084, 066-108, 047-085, 047-084 | e2*93/81*0010*.., e2*98/14*0010*.., e2*93/81*0009*.., e2*98/14*0009*.., e2*93/81*0103*.., e2*98/14*0103*.., e2*98/14*0192*.., e2*93/81*0072*.., e2*98/14*0072*.. | bar: Area 1
RENAULT | MEGANE | MEGANE O.E. 14" | BA,DA,EA,KA,LA | 01/1996 | 06/2003 | 4x100 | 60,06 |  |  | 43 | M12x1,50 | 19 | SUPERTURISMO GT | 7x16 | 16,00 | 7,00 | W0167020079 | 1 | S | 20080624 | 20080724 | 4x100 |  | 37 | 81710177 | S | B15 | B | LB23 |  | KBA | VIA | DK | YES |  |  | K | KBA (ABE+VB) | 2 | Mods can be necessary to car | 195/45 R16---TRE067-195/50 R16---TRE067-205/45 R16--- | AfterMarket OZ | MAX 600 KG | MATT BLACK + RED LETTERING | Racing | 8027529000443 | OZ | 10,68 |  |  | Serie S - ext.diam.68 mm | 480x480x255 | 1 | 047-108, 066-084, 066-108, 047-085, 047-084 | e2*93/81*0010*.., e2*98/14*0010*.., e2*93/81*0009*.., e2*98/14*0009*.., e2*93/81*0103*.., e2*98/14*0103*.., e2*98/14*0192*.., e2*93/81*0072*.., e2*98/14*0072*.. | bar: Area 1
RENAULT | MEGANE | MEGANE O.E. 14" | BA,DA,EA,KA,LA | 01/1996 | 06/2003 | 4x100 | 60,06 |  |  | 43 | M12x1,50 | 19 | SUPERTURISMO GT | 7x16 | 16,00 | 7,00 | W0167020082 | 1 | S | 20031017 | 20031116 | 4x100 |  | 37 | 81710177 | S | B15 | B | LB23 |  | KBA | VIA | DK | YES |  |  | K | KBA (ABE+VB) | 2 | Mods can be necessary to car | 195/45 R16---TRE067-195/50 R16---TRE067-205/45 R16--- | AfterMarket OZ | MAX 600 KG | RACE SILVER + BLACK LETTERING | Racing | 8027529000450 | OZ | 10,68 |  |  | Serie S - ext.diam.68 mm | 480x480x255 | 1 | 047-108, 066-084, 066-108, 047-085, 047-084 | e2*93/81*0010*.., e2*98/14*0010*.., e2*93/81*0009*.., e2*98/14*0009*.., e2*93/81*0103*.., e2*98/14*0103*.., e2*98/14*0192*.., e2*93/81*0072*.., e2*98/14*0072*.. | bar: Area 1
RENAULT | MEGANE | MEGANE O.E. 14" | BA,DA,EA,KA,LA | 01/1996 | 06/2003 | 4x100 | 60,06 |  |  | 43 | M12x1,50 | 19 | SUPERTURISMO GT | 7x16 | 16,00 | 7,00 | W01895200P5 | 1 |  |  |  | 4x100 |  | 37 | 81710324 | S | B15 | B | LB23 |  | KBA |  | DK | YES |  |  | K | KBA (ABE+VB) | 2 | Mods can be necessary to car | 195/45 R16---TRE067-195/50 R16---TRE067-205/45 R16--- | AfterMarket OZ | MAX 615 KG | GRIGIO CORSA+BLACK LETTERING | Racing | 8027529080315 | OZ | 10,27 |  |  | Serie S - ext.diam.68 mm | 480x480x248 | 1 | 047-108, 066-084, 066-108, 047-085, 047-084 | e2*93/81*0010*.., e2*98/14*0010*.., e2*93/81*0009*.., e2*98/14*0009*.., e2*93/81*0103*.., e2*98/14*0103*.., e2*98/14*0192*.., e2*93/81*0072*.., e2*98/14*0072*.. | bar: Area 1
RENAULT | MEGANE | MEGANE O.E. 14" | BA,DA,EA,KA,LA | 01/1996 | 06/2003 | 4x100 | 60,06 |  |  | 43 | M12x1,50 | 19 | SUPERTURISMO GT | 7x16 | 16,00 | 7,00 | W0189520079 | 1 |  |  |  | 4x100 |  | 37 | 81710324 | S | B15 | B | LB23 |  | KBA |  | DK | YES |  |  | K | KBA (ABE+VB) | 2 | Mods can be necessary to car | 195/45 R16---TRE067-195/50 R16---TRE067-205/45 R16--- | AfterMarket OZ | MAX 615 KG | MATT BLACK + RED LETTERING | Racing | 8027529080322 | OZ | 10,27 |  |  | Serie S - ext.diam.68 mm | 480x480x248 | 1 | 047-108, 066-084, 066-108, 047-085, 047-084 | e2*93/81*0010*.., e2*98/14*0010*.., e2*93/81*0009*.., e2*98/14*0009*.., e2*93/81*0103*.., e2*98/14*0103*.., e2*98/14*0192*.., e2*93/81*0072*.., e2*98/14*0072*.. | bar: Area 1
RENAULT | MEGANE | MEGANE O.E. 14" | BA,DA,EA,KA,LA | 01/1996 | 06/2003 | 4x100 | 60,06 |  |  | 43 | M12x1,50 | 19 | SUPERTURISMO GT | 7x16 | 16,00 | 7,00 | W01895201P5 | 1 |  |  |  | 4x100 |  | 42 | 81710324 | S | B15 | B | LB23 |  | KBA |  |  | YES |  |  | K | KBA (ABE+VB) | 1 | No car modifications required | 195/45 R16---TRE067-195/50 R16---TRE067-205/45 R16--- | AfterMarket OZ | MAX 615 KG | GRIGIO CORSA+BLACK LETTERING | Racing | 8027529080339 | OZ | 10,19 |  |  | Serie S - ext.diam.68 mm | 480x480x248 | 1 | 047-108, 066-084, 066-108, 047-085, 047-084 | e2*93/81*0010*.., e2*98/14*0010*.., e2*93/81*0009*.., e2*98/14*0009*.., e2*93/81*0103*.., e2*98/14*0103*.., e2*98/14*0192*.., e2*93/81*0072*.., e2*98/14*0072*.. | bar: Area 1
RENAULT | MEGANE | MEGANE O.E. 14" | BA,DA,EA,KA,LA | 01/1996 | 06/2003 | 4x100 | 60,06 |  |  | 43 | M12x1,50 | 19 | SUPERTURISMO GT | 7x16 | 16,00 | 7,00 | W0189520179 | 1 |  |  |  | 4x100 |  | 42 | 81710324 | S | B15 | B | LB23 |  | KBA |  |  | YES |  |  | K | KBA (ABE+VB) | 1 | No car modifications required | 195/45 R16---TRE067-195/50 R16---TRE067-205/45 R16--- | AfterMarket OZ | MAX 615 KG | MATT BLACK + RED LETTERING | Racing | 8027529080346 | OZ | 10,19 |  |  | Serie S - ext.diam.68 mm | 480x480x248 | 1 | 047-108, 066-084, 066-108, 047-085, 047-084 | e2*93/81*0010*.., e2*98/14*0010*.., e2*93/81*0009*.., e2*98/14*0009*.., e2*93/81*0103*.., e2*98/14*0103*.., e2*98/14*0192*.., e2*93/81*0072*.., e2*98/14*0072*.. | bar: Area 1
RENAULT | MEGANE | MEGANE O.E. 14" | BA,DA,EA,KA,LA | 01/1996 | 06/2003 | 4x100 | 60,06 |  |  | 43 | M12x1,50 | 19 | SUPERTURISMO WRC | 7x16 | 16,00 | 7,00 | W0167020033 | 1 | S | 20040914 | 20041014 | 4x100 |  | 37 | 81710177 | S | B15 | B | LB23 |  | KBA | VIA | DK | YES |  |  | K | KBA (ABE+VB) | 2 | Mods can be necessary to car | 195/45 R16---TRE067-195/50 R16---TRE067-205/45 R16--- | AfterMarket OZ | MAX 600 KG | WHITE + RED LETTERING | Racing | 8027529000436 | OZ | 10,68 |  |  | Serie S - ext.diam.68 mm | 480x480x255 | 1 | 047-108, 066-084, 066-108, 047-085, 047-084 | e2*93/81*0010*.., e2*98/14*0010*.., e2*93/81*0009*.., e2*98/14*0009*.., e2*93/81*0103*.., e2*98/14*0103*.., e2*98/14*0192*.., e2*93/81*0072*.., e2*98/14*0072*.. | bar: Area 1
RENAULT | MEGANE | MEGANE O.E. 14" | BA,DA,EA,KA,LA | 01/1996 | 06/2003 | 4x100 | 60,06 |  |  | 43 | M12x1,50 | 19 | SUPERTURISMO WRC | 7x16 | 16,00 | 7,00 | W0189520033 | 1 | S | 20121105 | 20121205 | 4x100 |  | 37 | 81710324 | S | B15 | B | LB23 |  | KBA |  | DK |  |  |  | K | KBA (ABE+VB) | 2 | Mods can be necessary to car | 195/45 R16---TRE067-195/50 R16---TRE067-205/45 R16--- | AfterMarket OZ | MAX 615 KG | WHITE + RED LETTERING | Racing | 8027529082340 | OZ | 10,27 |  |  | Serie S - ext.diam.68 mm | 480x480x248 | 1 | 047-108, 066-084, 066-108, 047-085, 047-084 | e2*93/81*0010*.., e2*98/14*0010*.., e2*93/81*0009*.., e2*98/14*0009*.., e2*93/81*0103*.., e2*98/14*0103*.., e2*98/14*0192*.., e2*93/81*0072*.., e2*98/14*0072*.. | bar: Area 1
RENAULT | MEGANE | MEGANE O.E. 14" | BA,DA,EA,KA,LA | 01/1996 | 06/2003 | 4x100 | 60,06 |  |  | 43 | M12x1,50 | 19 | SUPERTURISMO WRC | 7x16 | 16,00 | 7,00 | W0189520133 | 1 | S | 20121105 | 20121205 | 4x100 |  | 42 | 81710324 | S | B15 | B | LB23 |  | KBA | [5 empty] | K | KBA (ABE+VB) |  |  | 195/45 R16---TRE067-195/50 R16---TRE067-205/45 R16--- | AfterMarket OZ | MAX 615 KG | WHITE + RED LETTERING | Racing | 8027529082357 | OZ | 10,19 |  |  | Serie S - ext.diam.68 mm | 480x480x248 | 1 | 047-108, 066-084, 066-108, 047-085, 047-084 | e2*93/81*0010*.., e2*98/14*0010*.., e2*93/81*0009*.., e2*98/14*0009*.., e2*93/81*0103*.., e2*98/14*0103*.., e2*98/14*0192*.., e2*93/81*0072*.., e2*98/14*0072*.. | bar: Area 1
RENAULT | MEGANE | MEGANE O.E. 14" | BA,DA,EA,KA,LA | 01/1996 | 06/2003 | 4x100 | 60,06 |  |  | 43 | M12x1,50 | 19 | ULTRALEGGERA | 7x16 | 16,00 | 7,00 | W01730200A53 | 1 | S | 20061026 | 20061125 | 4x100 |  | 37 | 81710177 | S | B15 | B | LB23 | TÜV |  |  | DK | YES |  |  | T | Teilegutachten (PB+VB) | 2 | Mods can be necessary to car | 195/45 R16---TRE067-195/50 R16---TRE067-205/45 R16--- | AfterMarket OZ | MAX 550 KG | MATT BLACK | Racing | 8027529002928 | OZ | 7,82 |  |  | Serie S - ext.diam.68 mm | 480x480x255 | 1 | 047-108, 066-084, 066-108, 047-085, 047-084 | e2*93/81*0010*.., e2*98/14*0010*.., e2*93/81*0009*.., e2*98/14*0009*.., e2*93/81*0103*.., e2*98/14*0103*.., e2*98/14*0192*.., e2*93/81*0072*.., e2*98/14*0072*.. | bar: Area 1
RENAULT | MEGANE | MEGANE O.E. 14" | BA,DA,EA,KA,LA | 01/1996 | 06/2003 | 4x100 | 60,06 |  |  | 43 | M12x1,50 | 19 | ULTRALEGGERA | 7x16 | 16,00 | 7,00 | W0173020022 | 1 | S | 20051019 | 20051118 | 4x100 |  | 37 | 81710177 | S | B15 | B | LB23 | TÜV |  |  | DK | YES |  |  | T | Teilegutachten (PB+VB) | 2 | Mods can be necessary to car | 195/45 R16---TRE067-195/50 R16---TRE067-205/45 R16--- | AfterMarket OZ | MAX 550 KG | MATT GRAPHIT SILVER | Racing | 8027529002935 | OZ | 7,82 |  |  | Serie S - ext.diam.68 mm | 480x480x255 | 1 | 047-108, 066-084, 066-108, 047-085, 047-084 | e2*93/81*0010*.., e2*98/14*0010*.., e2*93/81*0009*.., e2*98/14*0009*.., e2*93/81*0103*.., e2*98/14*0103*.., e2*98/14*0192*.., e2*93/81*0072*.., e2*98/14*0072*.. | bar: Area 1
RENAULT | MEGANE | MEGANE O.E. 14" | BA,DA,EA,KA,LA | 01/1996 | 06/2003 | 4x100 | 60,06 |  |  | 43 | M12x1,50 | 19 | ULTRALEGGERA | 7x16 | 16,00 | 7,00 | W0173020061 | 1 | S | 20051019 | 20051118 | 4x100 |  | 37 | 81710177 | S | B15 | B | LB23 | TÜV |  |  | DK | YES |  |  | T | Teilegutachten (PB+VB) | 2 | Mods can be necessary to car | 195/45 R16---TRE067-195/50 R16---TRE067-205/45 R16--- | AfterMarket OZ | MAX 550 KG | CHRYSTAL TITANIUM | Racing | 8027529002942 | OZ | 7,82 |  |  | Serie S - ext.diam.68 mm | 480x480x255 | 1 | 047-108, 066-084, 066-108, 047-085, 047-084 | e2*93/81*0010*.., e2*98/14*0010*.., e2*93/81*0009*.., e2*98/14*0009*.., e2*93/81*0103*.., e2*98/14*0103*.., e2*98/14*0192*.., e2*93/81*0072*.., e2*98/14*0072*.. | bar: Area 1
RENAULT | MEGANE | MEGANE O.E. 15" | BA,DA,EA,KA,LA | 01/1996 | 06/2003 | 4x100 | 60,06 |  |  | 43 | M12x1,50 | 19 | ADRENALINA | 6½x15 | 15,00 | 6,50 | W8501020054 | 1 | S | 20080904 | 20081004 | 4x100 |  | 37 | 81710177 | S | B15 | B | LB23 |  | KBA |  | DK | YES |  |  | K | KBA (ABE+VB) | 1 | No car modifications required | 185/55 R15---TRE117-185/60 R15---TRE115-195/50 R15---TRE117-195/55 R15---TRE116-205/45 R15---TRE118 | AfterMarket OZ | MAX 615 KG | MATT BLACK + DIAMOND-CUT | X-Line | 8027529034462 | OZ | 9,20 |  |  | Serie S - ext.diam.68 mm | 486x486x236 | 1 | 047-108, 066-084, 066-108, 047-085, 047-084 | e2*93/81*0010*.., e2*98/14*0010*.., e2*93/81*0009*.., e2*98/14*0009*.., e2*93/81*0103*.., e2*98/14*0103*.., e2*98/14*0192*.., e2*93/81*0072*.., e2*98/14*0072*.. | bar: Area 1
RENAULT | MEGANE | MEGANE O.E. 15" | BA,DA,EA,KA,LA | 01/1996 | 06/2003 | 4x100 | 60,06 |  |  | 43 | M12x1,50 | 19 | EGO | 6½x15 | 15,00 | 6,50 | W8505320154 | 1 | S | 20110726 | 20110825 | 4x100 |  | 37 | 81710472 | S | VST20A24 | B |  |  | KBA |  | DK | YES |  |  | K | KBA (ABE+VB) | 1 | No car modifications required | 185/55 R15---TRE117-185/60 R15---TRE115-195/50 R15---TRE117-195/55 R15---TRE116-205/45 R15---TRE118 | AfterMarket OZ | MAX 615 KG | MATT BLACK + DIAMOND-CUT | X-Line | 8027529065916 | OZ | 8 |  |  | Serie S - ext.diam.68 mm | 486x486x236 | 1 | 047-108, 066-084, 066-108, 047-085, 047-084 | e2*93/81*0010*.., e2*98/14*0010*.., e2*93/81*0009*.., e2*98/14*0009*.., e2*93/81*0103*.., e2*98/14*0103*.., e2*98/14*0192*.., e2*93/81*0072*.., e2*98/14*0072*.. | bar: Area 1
RENAULT | MEGANE | MEGANE O.E. 15" | BA,DA,EA,KA,LA | 01/1996 | 06/2003 | 4x100 | 60,06 |  |  | 43 | M12x1,50 | 19 | LOUNGE 8 | 6½x15 | 15,00 | 6,50 | W8503620054 | 1 |  |  |  | 4x100 |  | 37 | 81710177 | S | B15 | B | LB23 |  | KBA |  | DK | YES |  |  | K | KBA (ABE+VB) | 1 | No car modifications required | 185/55 R15---TRE117-185/60 R15---TRE115-195/50 R15---TRE117-195/55 R15---TRE116-205/45 R15---TRE118 | AfterMarket OZ | MAX 570 KG | MATT BLACK + DIAMOND-CUT | X-Line | 8027529047967 | OZ | 8 |  |  | Serie S - ext.diam.68 mm | 486x486x236 | 1 | 047-108, 066-084, 066-108, 047-085, 047-084 | e2*93/81*0010*.., e2*98/14*0010*.., e2*93/81*0009*.., e2*98/14*0009*.., e2*93/81*0103*.., e2*98/14*0103*.., e2*98/14*0192*.., e2*93/81*0072*.., e2*98/14*0072*.. | bar: Area 1
RENAULT | MEGANE | MEGANE O.E. 15" | BA,DA,EA,KA,LA | 01/1996 | 06/2003 | 4x100 | 60,06 |  |  | 43 | M12x1,50 | 19 | LOUNGE 8 | 6½x15 | 15,00 | 6,50 | W8503620075 | 1 |  |  |  | 4x100 |  | 37 | 81710177 | S | B15 | B | LB23 |  | KBA |  | DK | YES |  |  | K | KBA (ABE+VB) | 1 | No car modifications required | 185/55 R15---TRE117-185/60 R15---TRE115-195/50 R15---TRE117-195/55 R15---TRE116-205/45 R15---TRE118 | AfterMarket OZ | MAX 570 KG | METAL SILVER + DIAMOND CUT | X-Line | 8027529047974 | OZ | 8 |  |  | Serie S - ext.diam.68 mm | 486x486x236 | 1 | 047-108, 066-084, 066-108, 047-085, 047-084 | e2*93/81*0010*.., e2*98/14*0010*.., e2*93/81*0009*.., e2*98/14*0009*.., e2*93/81*0103*.., e2*98/14*0103*.., e2*98/14*0192*.., e2*93/81*0072*.., e2*98/14*0072*.. | bar: Area 1
RENAULT | MEGANE | MEGANE O.E. 15" | BA,DA,EA,KA,LA | 01/1996 | 06/2003 | 4x100 | 60,06 |  |  | 43 | M12x1,50 | 19 | SUPERTURISMO GT | 6½x15 | 15,00 | 6,50 | W0168220079 | 1 | S | 20081010 | 20081109 | 4x100 |  | 37 | 81710177 | S | B15 | B | LB23 |  | KBA | VIA | DK | YES |  |  | K | KBA (ABE+VB) | 1 | No car modifications required | 185/55 R15---TRE117-185/60 R15---TRE115-195/50 R15---TRE117-195/55 R15---TRE116-205/45 R15---TRE118 | AfterMarket OZ | MAX 550 KG | MATT BLACK + RED LETTERING | Racing | 8027529000993 | OZ | 9,57 |  |  | Serie S - ext.diam.68 mm | 430x430x235 | 1 | 047-108, 066-084, 066-108, 047-085, 047-084 | e2*93/81*0010*.., e2*98/14*0010*.., e2*93/81*0009*.., e2*98/14*0009*.., e2*93/81*0103*.., e2*98/14*0103*.., e2*98/14*0192*.., e2*93/81*0072*.., e2*98/14*0072*.. | bar: Area 1
RENAULT | MEGANE | MEGANE O.E. 15" | BA,DA,EA,KA,LA | 01/1996 | 06/2003 | 4x100 | 60,06 |  |  | 43 | M12x1,50 | 19 | SUPERTURISMO GT | 6½x15 | 15,00 | 6,50 | W0168220082 | 1 | S | 20031023 | 20031122 | 4x100 |  | 37 | 81710177 | S | B15 | B | LB23 |  | KBA | VIA | DK | YES |  |  | K | KBA (ABE+VB) | 1 | No car modifications required | 185/55 R15---TRE117-185/60 R15---TRE115-195/50 R15---TRE117-195/55 R15---TRE116-205/45 R15---TRE118 | AfterMarket OZ | MAX 550 KG | RACE SILVER + BLACK LETTERING | Racing | 8027529001006 | OZ | 9,57 |  |  | Serie S - ext.diam.68 mm | 430x430x235 | 1 | 047-108, 066-084, 066-108, 047-085, 047-084 | e2*93/81*0010*.., e2*98/14*0010*.., e2*93/81*0009*.., e2*98/14*0009*.., e2*93/81*0103*.., e2*98/14*0103*.., e2*98/14*0192*.., e2*93/81*0072*.., e2*98/14*0072*.. | bar: Area 1
RENAULT | MEGANE | MEGANE O.E. 15" | BA,DA,EA,KA,LA | 01/1996 | 06/2003 | 4x100 | 60,06 |  |  | 43 | M12x1,50 | 19 | SUPERTURISMO GT | 6½x15 | 15,00 | 6,50 | W01905200P5 | 1 | S | 20121109 | 20121209 | 4x100 |  | 37 | 81710177 | S | B15 | B | LB23 |  | KBA |  | DK | YES |  |  | K | KBA (ABE+VB) | 1 | No car modifications required | 185/55 R15---TRE117-185/60 R15---TRE115-195/50 R15---TRE117-195/55 R15---TRE116-205/45 R15---TRE118 | AfterMarket OZ | MAX 550 KG | GRIGIO CORSA+BLACK LETTERING | Racing | 8027529083057 | OZ | 8,77 |  |  | Serie S - ext.diam.68 mm | 430x430x235 | 1 | 047-108, 066-084, 066-108, 047-085, 047-084 | e2*93/81*0010*.., e2*98/14*0010*.., e2*93/81*0009*.., e2*98/14*0009*.., e2*93/81*0103*.., e2*98/14*0103*.., e2*98/14*0192*.., e2*93/81*0072*.., e2*98/14*0072*.. | bar: Area 1
RENAULT | MEGANE | MEGANE O.E. 15" | BA,DA,EA,KA,LA | 01/1996 | 06/2003 | 4x100 | 60,06 |  |  | 43 | M12x1,50 | 19 | SUPERTURISMO GT | 6½x15 | 15,00 | 6,50 | W0190520079 | 1 | S | 20121109 | 20121209 | 4x100 |  | 37 | 81710177 | S | B15 | B | LB23 |  | KBA |  | DK | YES |  |  | K | KBA (ABE+VB) | 1 | No car modifications required | 185/55 R15---TRE117-185/60 R15---TRE115-195/50 R15---TRE117-195/55 R15---TRE116-205/45 R15---TRE118 | AfterMarket OZ | MAX 550 KG | MATT BLACK + RED LETTERING | Racing | 8027529083064 | OZ | 8,77 |  |  | Serie S - ext.diam.68 mm | 430x430x235 | 1 | 047-108, 066-084, 066-108, 047-085, 047-084 | e2*93/81*0010*.., e2*98/14*0010*.., e2*93/81*0009*.., e2*98/14*0009*.., e2*93/81*0103*.., e2*98/14*0103*.., e2*98/14*0192*.., e2*93/81*0072*.., e2*98/14*0072*.. | bar: Area 1
RENAULT | MEGANE | MEGANE O.E. 15" | BA,DA,EA,KA,LA | 01/1996 | 06/2003 | 4x100 | 60,06 |  |  | 43 | M12x1,50 | 19 | SUPERTURISMO WRC | 6½x15 | 15,00 | 6,50 | W0168220033 | 1 | S | 20031119 | 20031219 | 4x100 |  | 37 | 81710177 | S | B15 | B | LB23 |  | KBA | VIA | DK | YES |  |  | K | KBA (ABE+VB) | 1 | No car modifications required | 185/55 R15---TRE117-185/60 R15---TRE115-195/50 R15---TRE117-195/55 R15---TRE116-205/45 R15---TRE118 | AfterMarket OZ | MAX 550 KG | WHITE + RED LETTERING | Racing | 8027529000986 | OZ | 9,57 |  |  | Serie S - ext.diam.68 mm | 430x430x235 | 1 | 047-108, 066-084, 066-108, 047-085, 047-084 | e2*93/81*0010*.., e2*98/14*0010*.., e2*93/81*0009*.., e2*98/14*0009*.., e2*93/81*0103*.., e2*98/14*0103*.., e2*98/14*0192*.., e2*93/81*0072*.., e2*98/14*0072*.. | bar: Area 1
RENAULT | MEGANE | MEGANE O.E. 15" | BA,DA,EA,KA,LA | 01/1996 | 06/2003 | 4x100 | 60,06 |  |  | 43 | M12x1,50 | 19 | SUPERTURISMO WRC | 6½x15 | 15,00 | 6,50 | W0190520033 | 1 | S | 20121109 | 20121209 | 4x100 |  | 37 | 81710177 | S | B15 | B | LB23 |  | KBA |  | DK | YES |  |  | K | KBA (ABE+VB) | 1 | No car modifications required | 185/55 R15---TRE117-185/60 R15---TRE115-195/50 R15---TRE117-195/55 R15---TRE116-205/45 R15---TRE118 | AfterMarket OZ | MAX 550 KG | WHITE + RED LETTERING | Racing | 8027529083187 | OZ | 8,77 |  |  | Serie S - ext.diam.68 mm | 430x430x235 | 1 | 047-108, 066-084, 066-108, 047-085, 047-084 | e2*93/81*0010*.., e2*98/14*0010*.., e2*93/81*0009*.., e2*98/14*0009*.., e2*93/81*0103*.., e2*98/14*0103*.., e2*98/14*0192*.., e2*93/81*0072*.., e2*98/14*0072*.. | bar: Area 1
RENAULT | MEGANE | MEGANE O.E. 15" | BA,DA,EA,KA,LA | 01/1996 | 06/2003 | 4x100 | 60,06 |  |  | 43 | M12x1,50 | 19 | ENVY | 7x15 | 15,00 | 7,00 | W8504220168 | 1 |  |  |  | 4x100 |  | 37 | 81710472 | S | VST20A24 | B |  |  | KBA |  | DK | YES |  |  | K | KBA (ABE+VB) | 1 | No car modifications required | 185/55 R15---TRE100-185/55 R15 M+S---TRE073-185/60 R15---TRE099-195/55 R15---TRE059-205/45 R15---TRE058 | AfterMarket OZ | MAX 615 KG | MATT SILVER TECH DIAMOND CUT | X-Line | 8027529052817 | OZ | 8 |  |  | Serie S - ext.diam.68 mm | 486x486x249 | 1 | 047-108, 066-084, 066-108, 047-085, 047-084 | e2*93/81*0010*.., e2*98/14*0010*.., e2*93/81*0009*.., e2*98/14*0009*.., e2*93/81*0103*.., e2*98/14*0103*.., e2*98/14*0192*.., e2*93/81*0072*.., e2*98/14*0072*.. | bar: Area 1
RENAULT | MEGANE | MEGANE O.E. 15" | BA,DA,EA,KA,LA | 01/1996 | 06/2003 | 4x100 | 60,06 |  |  | 43 | M12x1,50 | 19 | ULTRALEGGERA | 7x15 | 15,00 | 7,00 | W01731200A53 | 1 |  |  |  | 4x100 |  | 37 | 81710177 | S | B15 | B | LB23 | TÜV |  |  | DK | YES |  |  | T | Teilegutachten (PB+VB) | 1 | No car modifications required | 185/55 R15---TRE100-185/55 R15 M+S---TRE073-185/60 R15---TRE099-195/55 R15---TRE059-205/45 R15---TRE058 | AfterMarket OZ | MAX 525 KG | MATT BLACK | Racing | 8027529057485 | OZ | 6,49 |  |  | Serie S - ext.diam.68 mm | 455x455x248 | 1 | 047-108, 066-084, 066-108, 047-085, 047-084 | e2*93/81*0010*.., e2*98/14*0010*.., e2*93/81*0009*.., e2*98/14*0009*.., e2*93/81*0103*.., e2*98/14*0103*.., e2*98/14*0192*.., e2*93/81*0072*.., e2*98/14*0072*.. | bar: Area 1
RENAULT | MEGANE | MEGANE O.E. 15" | BA,DA,EA,KA,LA | 01/1996 | 06/2003 | 4x100 | 60,06 |  |  | 43 | M12x1,50 | 19 | ULTRALEGGERA | 7x15 | 15,00 | 7,00 | W0173120022 | 1 | S | 20051128 | 20051228 | 4x100 |  | 37 | 81710177 | S | B15 | B | LB23 | TÜV |  |  | DK | YES |  |  | T | Teilegutachten (PB+VB) | 1 | No car modifications required | 185/55 R15---TRE100-185/55 R15 M+S---TRE073-185/60 R15---TRE099-195/55 R15---TRE059-205/45 R15---TRE058 | AfterMarket OZ | MAX 525 KG | MATT GRAPHIT SILVER | Racing | 8027529003048 | OZ | 6,49 |  |  | Serie S - ext.diam.68 mm | 460x460x255 | 1 | 047-108, 066-084, 066-108, 047-085, 047-084 | e2*93/81*0010*.., e2*98/14*0010*.., e2*93/81*0009*.., e2*98/14*0009*.., e2*93/81*0103*.., e2*98/14*0103*.., e2*98/14*0192*.., e2*93/81*0072*.., e2*98/14*0072*.. | bar: Area 1
RENAULT | MEGANE | MEGANE O.E. 15" | BA,DA,EA,KA,LA | 01/1996 | 06/2003 | 4x100 | 60,06 |  |  | 43 | M12x1,50 | 19 | ULTRALEGGERA | 7x15 | 15,00 | 7,00 | W0173120061 | 1 | S | 20051128 | 20051228 | 4x100 |  | 37 | 81710177 | S | B15 | B | LB23 | TÜV |  |  | DK | YES |  |  | T | Teilegutachten (PB+VB) | 1 | No car modifications required | 185/55 R15---TRE100-185/55 R15 M+S---TRE073-185/60 R15---TRE099-195/55 R15---TRE059-205/45 R15---TRE058 | AfterMarket OZ | MAX 525 KG | CHRYSTAL TITANIUM | Racing | 8027529003055 | OZ | 6,49 |  |  | Serie S - ext.diam.68 mm | 460x460x255 | 1 | 047-108, 066-084, 066-108, 047-085, 047-084 | e2*93/81*0010*.., e2*98/14*0010*.., e2*93/81*0009*.., e2*98/14*0009*.., e2*93/81*0103*.., e2*98/14*0103*.., e2*98/14*0192*.., e2*93/81*0072*.., e2*98/14*0072*.. | bar: Area 1
RENAULT | MEGANE | MEGANE O.E. 15" | BA,DA,EA,KA,LA | 01/1996 | 06/2003 | 4x100 | 60,06 |  |  | 43 | M12x1,50 | 19 | ADRENALINA | 7x16 | 16,00 | 7,00 | W8501120054 | 1 | S | 20080904 | 20081004 | 4x100 |  | 37 | 81710177 | S | B15 | B | LB23 |  | KBA |  | DK | YES |  |  | K | KBA (ABE+VB) | 2 | Mods can be necessary to car | 195/45 R16---TRE067-195/50 R16---TRE067-205/45 R16--- | AfterMarket OZ | MAX 615 KG | MATT BLACK + DIAMOND-CUT | X-Line | 8027529034493 | OZ | 10,50 |  |  | Serie S - ext.diam.68 mm | 511x511x249 | 1 | 047-108, 066-084, 066-108, 047-085, 047-084 | e2*93/81*0010*.., e2*98/14*0010*.., e2*93/81*0009*.., e2*98/14*0009*.., e2*93/81*0103*.., e2*98/14*0103*.., e2*98/14*0192*.., e2*93/81*0072*.., e2*98/14*0072*.. | bar: Area 1
RENAULT | MEGANE | MEGANE O.E. 15" | BA,DA,EA,KA,LA | 01/1996 | 06/2003 | 4x100 | 60,06 |  |  | 43 | M12x1,50 | 19 | ADRENALINA | 7x16 | 16,00 | 7,00 | W8501120154 | 1 | S | 20081016 | 20081115 | 4x100 |  | 42 | 81710177 | S | B15 | B | LB23 |  | KBA |  | DK | YES |  |  | K | KBA (ABE+VB) | 1 | No car modifications required | 195/45 R16---TRE067-195/50 R16---TRE067-205/45 R16--- | AfterMarket OZ | MAX 615 KG | MATT BLACK + DIAMOND-CUT | X-Line | 8027529034509 | OZ | 10,50 |  |  | Serie S - ext.diam.68 mm | 511x511x249 | 1 | 047-108, 066-084, 066-108, 047-085, 047-084 | e2*93/81*0010*.., e2*98/14*0010*.., e2*93/81*0009*.., e2*98/14*0009*.., e2*93/81*0103*.., e2*98/14*0103*.., e2*98/14*0192*.., e2*93/81*0072*.., e2*98/14*0072*.. | bar: Area 1
RENAULT | MEGANE | MEGANE O.E. 15" | BA,DA,EA,KA,LA | 01/1996 | 06/2003 | 4x100 | 60,06 |  |  | 43 | M12x1,50 | 19 | DAVID | 7x16 | 16,00 | 7,00 | W01874201N5 | 1 |  |  |  | 4x100 |  | 37 | 81710472 | S | VST20A24 | B |  |  | KBA |  | DK | YES |  |  | K | KBA (ABE+VB) | 2 | Mods can be necessary to car | 195/45 R16---TRE067-195/50 R16---TRE067-205/45 R16--- | AfterMarket OZ | MAX 615 KG | MATT GRAPHITE DIAMOND CUT | Via Veneto | 8027529052732 | OZ | 9,01 |  |  | Serie S - ext.diam.68 mm | 480x480x248 | 1 | 047-108, 066-084, 066-108, 047-085, 047-084 | e2*93/81*0010*.., e2*98/14*0010*.., e2*93/81*0009*.., e2*98/14*0009*.., e2*93/81*0103*.., e2*98/14*0103*.., e2*98/14*0192*.., e2*93/81*0072*.., e2*98/14*0072*.. | bar: Area 1
RENAULT | MEGANE | MEGANE O.E. 15" | BA,DA,EA,KA,LA | 01/1996 | 06/2003 | 4x100 | 60,06 |  |  | 43 | M12x1,50 | 19 | DAVID | 7x16 | 16,00 | 7,00 | W01874202N5 | 1 |  |  |  | 4x100 |  | 42 | 81710472 | S | VST20A24 | B |  |  | KBA |  | DK | YES |  |  | K | KBA (ABE+VB) | 1 | No car modifications required | 195/45 R16---TRE067-195/50 R16---TRE067-205/45 R16--- | AfterMarket OZ | MAX 550 KG | MATT GRAPHITE DIAMOND CUT | Via Veneto | 8027529052695 | OZ | 9,01 |  |  | Serie S - ext.diam.68 mm | 480x480x248 | 1 | 047-108, 066-084, 066-108, 047-085, 047-084 | e2*93/81*0010*.., e2*98/14*0010*.., e2*93/81*0009*.., e2*98/14*0009*.., e2*93/81*0103*.., e2*98/14*0103*.., e2*98/14*0192*.., e2*93/81*0072*.., e2*98/14*0072*.. | bar: Area 1
RENAULT | MEGANE | MEGANE O.E. 15" | BA,DA,EA,KA,LA | 01/1996 | 06/2003 | 4x100 | 60,06 |  |  | 43 | M12x1,50 | 19 | EGO | 7x16 | 16,00 | 7,00 | W8505220154 | 1 | S | 20110726 | 20110825 | 4x100 |  | 37 | 81710472 | S | VST20A24 | B |  |  | KBA |  | DK | YES |  |  | K | KBA (ABE+VB) | 2 | Mods can be necessary to car | 195/45 R16---TRE067-195/50 R16---TRE067-205/45 R16--- | AfterMarket OZ | MAX 615 KG | MATT BLACK + DIAMOND-CUT | X-Line | 8027529065855 | OZ | 8,20 |  |  | Serie S - ext.diam.68 mm | 511x511x249 | 1 | 047-108, 066-084, 066-108, 047-085, 047-084 | e2*93/81*0010*.., e2*98/14*0010*.., e2*93/81*0009*.., e2*98/14*0009*.., e2*93/81*0103*.., e2*98/14*0103*.., e2*98/14*0192*.., e2*93/81*0072*.., e2*98/14*0072*.. | bar: Area 1
RENAULT | MEGANE | MEGANE O.E. 15" | BA,DA,EA,KA,LA | 01/1996 | 06/2003 | 4x100 | 60,06 |  |  | 43 | M12x1,50 | 19 | EGO | 7x16 | 16,00 | 7,00 | W8505220254 | 1 | S | 20110726 | 20110825 | 4x100 |  | 42 | 81710472 | S | VST20A24 | B |  |  | KBA |  | DK | YES |  |  | K | KBA (ABE+VB) | 1 | No car modifications required | 195/45 R16---TRE067-195/50 R16---TRE067-205/45 R16--- | AfterMarket OZ | MAX 615 KG | MATT BLACK + DIAMOND-CUT | X-Line | 8027529065862 | OZ | 8,20 |  |  | Serie S - ext.diam.68 mm | 511x511x249 | 1 | 047-108, 066-084, 066-108, 047-085, 047-084 | e2*93/81*0010*.., e2*98/14*0010*.., e2*93/81*0009*.., e2*98/14*0009*.., e2*93/81*0103*.., e2*98/14*0103*.., e2*98/14*0192*.., e2*93/81*0072*.., e2*98/14*0072*.. | bar: Area 1
RENAULT | MEGANE | MEGANE O.E. 15" | BA,DA,EA,KA,LA | 01/1996 | 06/2003 | 4x100 | 60,06 |  |  | 43 | M12x1,50 | 19 | ENERGY | 7x16 | 16,00 | 7,00 | W8503220054 | 1 |  |  |  | 4x100 |  | 37 | 81710177 | S | B15 | B | LB23 |  | KBA |  | DK | YES |  |  | K | KBA (ABE+VB) | 2 | Mods can be necessary to car | 195/45 R16---TRE067-195/50 R16---TRE067-205/45 R16--- | AfterMarket OZ | MAX 615 KG | MATT BLACK + DIAMOND-CUT | X-Line | 8027529045734 | OZ | 10,30 |  |  | Serie S - ext.diam.68 mm | 511x511x249 | 1 | 047-108, 066-084, 066-108, 047-085, 047-084 | e2*93/81*0010*.., e2*98/14*0010*.., e2*93/81*0009*.., e2*98/14*0009*.., e2*93/81*0103*.., e2*98/14*0103*.., e2*98/14*0192*.., e2*93/81*0072*.., e2*98/14*0072*.. | bar: Area 1
RENAULT | MEGANE | MEGANE O.E. 15" | BA,DA,EA,KA,LA | 01/1996 | 06/2003 | 4x100 | 60,06 |  |  | 43 | M12x1,50 | 19 | ENERGY | 7x16 | 16,00 | 7,00 | W8503220154 | 1 |  |  |  | 4x100 |  | 42 | 81710177 | S | B15 | B | LB23 |  | KBA |  | DK | YES |  |  | K | KBA (ABE+VB) | 1 | No car modifications required | 195/45 R16---TRE067-195/50 R16---TRE067-205/45 R16--- | AfterMarket OZ | MAX 615 KG | MATT BLACK + DIAMOND-CUT | X-Line | 8027529045741 | OZ | 10,20 |  |  | Serie S - ext.diam.68 mm | 511x511x249 | 1 | 047-108, 066-084, 066-108, 047-085, 047-084 | e2*93/81*0010*.., e2*98/14*0010*.., e2*93/81*0009*.., e2*98/14*0009*.., e2*93/81*0103*.., e2*98/14*0103*.., e2*98/14*0192*.., e2*93/81*0072*.., e2*98/14*0072*.. | bar: Area 1
RENAULT | MEGANE | MEGANE O.E. 15" | BA,DA,EA,KA,LA | 01/1996 | 06/2003 | 4x100 | 60,06 |  |  | 43 | M12x1,50 | 19 | ENVY | 7x16 | 16,00 | 7,00 | W8504020168 | 1 |  |  |  | 4x100 |  | 37 | 81710472 | S | VST20A24 | B |  |  | KBA |  | DK | YES |  |  | K | KBA (ABE+VB) | 2 | Mods can be necessary to car | 195/45 R16---TRE067-195/50 R16---TRE067-205/45 R16--- | AfterMarket OZ | MAX 615 KG | MATT SILVER TECH DIAMOND CUT | X-Line | 8027529052886 | OZ | 8,21 |  |  | Serie S - ext.diam.68 mm | 511x511x249 | 1 | 047-108, 066-084, 066-108, 047-085, 047-084 | e2*93/81*0010*.., e2*98/14*0010*.., e2*93/81*0009*.., e2*98/14*0009*.., e2*93/81*0103*.., e2*98/14*0103*.., e2*98/14*0192*.., e2*93/81*0072*.., e2*98/14*0072*.. | bar: Area 1
RENAULT | MEGANE | MEGANE O.E. 15" | BA,DA,EA,KA,LA | 01/1996 | 06/2003 | 4x100 | 60,06 |  |  | 43 | M12x1,50 | 19 | ENVY | 7x16 | 16,00 | 7,00 | W8504020268 | 1 |  |  |  | 4x100 |  | 42 | 81710472 | S | VST20A24 | B |  |  | KBA |  | DK | YES |  |  | K | KBA (ABE+VB) | 1 | No car modifications required | 195/45 R16---TRE067-195/50 R16---TRE067-205/45 R16--- | AfterMarket OZ | MAX 615 KG | MATT SILVER TECH DIAMOND CUT | X-Line | 8027529052893 | OZ | 8,21 |  |  | Serie S - ext.diam.68 mm | 511x511x249 | 1 | 047-108, 066-084, 066-108, 047-085, 047-084 | e2*93/81*0010*.., e2*98/14*0010*.., e2*93/81*0009*.., e2*98/14*0009*.., e2*93/81*0103*.., e2*98/14*0103*.., e2*98/14*0192*.., e2*93/81*0072*.., e2*98/14*0072*.. | bar: Area 1
RENAULT | MEGANE | MEGANE O.E. 15" | BA,DA,EA,KA,LA | 01/1996 | 06/2003 | 4x100 | 60,06 |  |  | 43 | M12x1,50 | 19 | LOUNGE 8 | 7x16 | 16,00 | 7,00 | W8503720054 | 1 |  |  |  | 4x100 |  | 37 | 81710177 | S | B15 | B | LB23 |  | KBA |  | DK | YES |  |  | K | KBA (ABE+VB) | 2 | Mods can be necessary to car | 195/45 R16---TRE067-195/50 R16---TRE067-205/45 R16--- | AfterMarket OZ | MAX 615 KG | MATT BLACK + DIAMOND-CUT | X-Line | 8027529048032 | OZ | 8,20 |  |  | Serie S - ext.diam.68 mm | 511x511x249 | 1 | 047-108, 066-084, 066-108, 047-085, 047-084 | e2*93/81*0010*.., e2*98/14*0010*.., e2*93/81*0009*.., e2*98/14*0009*.., e2*93/81*0103*.., e2*98/14*0103*.., e2*98/14*0192*.., e2*93/81*0072*.., e2*98/14*0072*.. | bar: Area 1
RENAULT | MEGANE | MEGANE O.E. 15" | BA,DA,EA,KA,LA | 01/1996 | 06/2003 | 4x100 | 60,06 |  |  | 43 | M12x1,50 | 19 | LOUNGE 8 | 7x16 | 16,00 | 7,00 | W8503720075 | 1 |  |  |  | 4x100 |  | 37 | 81710177 | S | B15 | B | LB23 |  | KBA |  | DK | YES |  |  | K | KBA (ABE+VB) | 2 | Mods can be necessary to car | 195/45 R16---TRE067-195/50 R16---TRE067-205/45 R16--- | AfterMarket OZ | MAX 615 KG | METAL SILVER + DIAMOND CUT | X-Line | 8027529048049 | OZ | 8,20 |  |  | Serie S - ext.diam.68 mm | 511x511x249 | 1 | 047-108, 066-084, 066-108, 047-085, 047-084 | e2*93/81*0010*.., e2*98/14*0010*.., e2*93/81*0009*.., e2*98/14*0009*.., e2*93/81*0103*.., e2*98/14*0103*.., e2*98/14*0192*.., e2*93/81*0072*.., e2*98/14*0072*.. | Area 2: OUT
RENAULT | MEGANE | MEGANE O.E. 15" | BA,DA,EA,KA,LA | 01/1996 | 06/2003 | 4x100 | 60,06 |  |  | 43 | M12x1,50 | 19 | LOUNGE 8 | 7x16 | 16,00 | 7,00 | W8503720154 | 1 |  |  |  | 4x100 |  | 42 | 81710177 | S | B15 | B | LB23 |  | KBA |  | DK | YES |  |  | K | KBA (ABE+VB) | 1 | No car modifications required | 195/45 R16---TRE067-195/50 R16---TRE067-205/45 R16--- | AfterMarket OZ | MAX 615 KG | MATT BLACK + DIAMOND-CUT | X-Line | 8027529048056 | OZ | 8,20 |  |  | Serie S - ext.diam.68 mm | 511x511x249 | 1 | 047-108, 066-084, 066-108, 047-085, 047-084 | e2*93/81*0010*.., e2*98/14*0010*.., e2*93/81*0009*.., e2*98/14*0009*.., e2*93/81*0103*.., e2*98/14*0103*.., e2*98/14*0192*.., e2*93/81*0072*.., e2*98/14*0072*.. | bar: Area 1
RENAULT | MEGANE | MEGANE O.E. 15" | BA,DA,EA,KA,LA | 01/1996 | 06/2003 | 4x100 | 60,06 |  |  | 43 | M12x1,50 | 19 | LOUNGE 8 | 7x16 | 16,00 | 7,00 | W8503720175 | 1 |  |  |  | 4x100 |  | 42 | 81710177 | S | B15 | B | LB23 |  | KBA |  | DK | YES |  |  | K | KBA (ABE+VB) | 1 | No car modifications required | 195/45 R16---TRE067-195/50 R16---TRE067-205/45 R16--- | AfterMarket OZ | MAX 615 KG | METAL SILVER + DIAMOND CUT | X-Line | 8027529048063 | OZ | 8,20 |  |  | Serie S - ext.diam.68 mm | 511x511x249 | 1 | 047-108, 066-084, 066-108, 047-085, 047-084 | e2*93/81*0010*.., e2*98/14*0010*.., e2*93/81*0009*.., e2*98/14*0009*.., e2*93/81*0103*.., e2*98/14*0103*.., e2*98/14*0192*.., e2*93/81*0072*.., e2*98/14*0072*.. | bar: Area 1
RENAULT | MEGANE | MEGANE O.E. 15" | BA,DA,EA,KA,LA | 01/1996 | 06/2003 | 4x100 | 60,06 |  |  | 43 | M12x1,50 | 19 | QUARANTA | 7x16 | 16,00 | 7,00 | W0185020054 | 1 | S | 20100928 | 20101028 | 4x100 |  | 37 | 81710472 | S | VST20A24 | B |  |  | KBA |  | DK | YES |  |  | K | KBA (ABE+VB) | 2 | Mods can be necessary to car | 195/45 R16---TRE067-195/50 R16---TRE067-205/45 R16--- | AfterMarket OZ | MAX 615 KG | MATT BLACK + DIAMOND-CUT | Via Veneto | 8027529054361 | OZ | 9,90 |  |  | Serie S - ext.diam.68 mm | 540x540x260 | 1 | 047-108, 066-084, 066-108, 047-085, 047-084 | e2*93/81*0010*.., e2*98/14*0010*.., e2*93/81*0009*.., e2*98/14*0009*.., e2*93/81*0103*.., e2*98/14*0103*.., e2*98/14*0192*.., e2*93/81*0072*.., e2*98/14*0072*.. | bar: Area 1
RENAULT | MEGANE | MEGANE O.E. 15" | BA,DA,EA,KA,LA | 01/1996 | 06/2003 | 4x100 | 60,06 |  |  | 43 | M12x1,50 | 19 | QUARANTA | 7x16 | 16,00 | 7,00 | W0185020154 | 1 | S | 20100928 | 20101028 | 4x100 |  | 42 | 81710472 | S | VST20A24 | B |  |  | KBA |  | DK | YES |  |  | K | KBA (ABE+VB) | 1 | No car modifications required | 195/45 R16---TRE067-195/50 R16---TRE067-205/45 R16--- | AfterMarket OZ | MAX 615 KG | MATT BLACK + DIAMOND-CUT | Via Veneto | 8027529053685 | OZ | 9,79 |  |  | Serie S - ext.diam.68 mm | 540x540x260 | 1 | 047-108, 066-084, 066-108, 047-085, 047-084 | e2*93/81*0010*.., e2*98/14*0010*.., e2*93/81*0009*.., e2*98/14*0009*.., e2*93/81*0103*.., e2*98/14*0103*.., e2*98/14*0192*.., e2*93/81*0072*.., e2*98/14*0072*.. | bar: Area 1
RENAULT | MEGANE | MEGANE O.E. 15" | BA,DA,EA,KA,LA | 01/1996 | 06/2003 | 4x100 | 60,06 |  |  | 43 | M12x1,50 | 19 | SUPERTURISMO GT | 7x16 | 16,00 | 7,00 | W0167020079 | 1 | S | 20080624 | 20080724 | 4x100 |  | 37 | 81710177 | S | B15 | B | LB23 |  | KBA | VIA | DK | YES |  |  | K | KBA (ABE+VB) | 2 | Mods can be necessary to car | 195/45 R16---TRE067-195/50 R16---TRE067-205/45 R16--- | AfterMarket OZ | MAX 600 KG | MATT BLACK + RED LETTERING | Racing | 8027529000443 | OZ | 10,68 |  |  | Serie S - ext.diam.68 mm | 480x480x255 | 1 | 047-108, 066-084, 066-108, 047-085, 047-084 | e2*93/81*0010*.., e2*98/14*0010*.., e2*93/81*0009*.., e2*98/14*0009*.., e2*93/81*0103*.., e2*98/14*0103*.., e2*98/14*0192*.., e2*93/81*0072*.., e2*98/14*0072*.. | bar: Area 1
RENAULT | MEGANE | MEGANE O.E. 15" | BA,DA,EA,KA,LA | 01/1996 | 06/2003 | 4x100 | 60,06 |  |  | 43 | M12x1,50 | 19 | SUPERTURISMO GT | 7x16 | 16,00 | 7,00 | W0167020082 | 1 | S | 20031017 | 20031116 | 4x100 |  | 37 | 81710177 | S | B15 | B | LB23 |  | KBA | VIA | DK | YES |  |  | K | KBA (ABE+VB) | 2 | Mods can be necessary to car | 195/45 R16---TRE067-195/50 R16---TRE067-205/45 R16--- | AfterMarket OZ | MAX 600 KG | RACE SILVER + BLACK LETTERING | Racing | 8027529000450 | OZ | 10,68 |  |  | Serie S - ext.diam.68 mm | 480x480x255 | 1 | 047-108, 066-084, 066-108, 047-085, 047-084 | e2*93/81*0010*.., e2*98/14*0010*.., e2*93/81*0009*.., e2*98/14*0009*.., e2*93/81*0103*.., e2*98/14*0103*.., e2*98/14*0192*.., e2*93/81*0072*.., e2*98/14*0072*.. | bar: Area 1
RENAULT | MEGANE | MEGANE O.E. 15" | BA,DA,EA,KA,LA | 01/1996 | 06/2003 | 4x100 | 60,06 |  |  | 43 | M12x1,50 | 19 | SUPERTURISMO GT | 7x16 | 16,00 | 7,00 | W01895200P5 | 1 |  |  |  | 4x100 |  | 37 | 81710324 | S | B15 | B | LB23 |  | KBA |  | DK | YES |  |  | K | KBA (ABE+VB) | 2 | Mods can be necessary to car | 195/45 R16---TRE067-195/50 R16---TRE067-205/45 R16--- | AfterMarket OZ | MAX 615 KG | GRIGIO CORSA+BLACK LETTERING | Racing | 8027529080315 | OZ | 10,27 |  |  | Serie S - ext.diam.68 mm | 480x480x248 | 1 | 047-108, 066-084, 066-108, 047-085, 047-084 | e2*93/81*0010*.., e2*98/14*0010*.., e2*93/81*0009*.., e2*98/14*0009*.., e2*93/81*0103*.., e2*98/14*0103*.., e2*98/14*0192*.., e2*93/81*0072*.., e2*98/14*0072*.. | bar: Area 1
RENAULT | MEGANE | MEGANE O.E. 15" | BA,DA,EA,KA,LA | 01/1996 | 06/2003 | 4x100 | 60,06 |  |  | 43 | M12x1,50 | 19 | SUPERTURISMO GT | 7x16 | 16,00 | 7,00 | W0189520079 | 1 |  |  |  | 4x100 |  | 37 | 81710324 | S | B15 | B | LB23 |  | KBA |  | DK | YES |  |  | K | KBA (ABE+VB) | 2 | Mods can be necessary to car | 195/45 R16---TRE067-195/50 R16---TRE067-205/45 R16--- | AfterMarket OZ | MAX 615 KG | MATT BLACK + RED LETTERING | Racing | 8027529080322 | OZ | 10,27 |  |  | Serie S - ext.diam.68 mm | 480x480x248 | 1 | 047-108, 066-084, 066-108, 047-085, 047-084 | e2*93/81*0010*.., e2*98/14*0010*.., e2*93/81*0009*.., e2*98/14*0009*.., e2*93/81*0103*.., e2*98/14*0103*.., e2*98/14*0192*.., e2*93/81*0072*.., e2*98/14*0072*.. | bar: Area 1
RENAULT | MEGANE | MEGANE O.E. 15" | BA,DA,EA,KA,LA | 01/1996 | 06/2003 | 4x100 | 60,06 |  |  | 43 | M12x1,50 | 19 | SUPERTURISMO GT | 7x16 | 16,00 | 7,00 | W01895201P5 | 1 |  |  |  | 4x100 |  | 42 | 81710324 | S | B15 | B | LB23 |  | KBA |  |  | YES |  |  | K | KBA (ABE+VB) | 1 | No car modifications required | 195/45 R16---TRE067-195/50 R16---TRE067-205/45 R16--- | AfterMarket OZ | MAX 615 KG | GRIGIO CORSA+BLACK LETTERING | Racing | 8027529080339 | OZ | 10,19 |  |  | Serie S - ext.diam.68 mm | 480x480x248 | 1 | 047-108, 066-084, 066-108, 047-085, 047-084 | e2*93/81*0010*.., e2*98/14*0010*.., e2*93/81*0009*.., e2*98/14*0009*.., e2*93/81*0103*.., e2*98/14*0103*.., e2*98/14*0192*.., e2*93/81*0072*.., e2*98/14*0072*.. | bar: Area 1
RENAULT | MEGANE | MEGANE O.E. 15" | BA,DA,EA,KA,LA | 01/1996 | 06/2003 | 4x100 | 60,06 |  |  | 43 | M12x1,50 | 19 | SUPERTURISMO GT | 7x16 | 16,00 | 7,00 | W0189520179 | 1 |  |  |  | 4x100 |  | 42 | 81710324 | S | B15 | B | LB23 |  | KBA |  |  | YES |  |  | K | KBA (ABE+VB) | 1 | No car modifications required | 195/45 R16---TRE067-195/50 R16---TRE067-205/45 R16--- | AfterMarket OZ | MAX 615 KG | MATT BLACK + RED LETTERING | Racing | 8027529080346 | OZ | 10,19 |  |  | Serie S - ext.diam.68 mm | 480x480x248 | 1 | 047-108, 066-084, 066-108, 047-085, 047-084 | e2*93/81*0010*.., e2*98/14*0010*.., e2*93/81*0009*.., e2*98/14*0009*.., e2*93/81*0103*.., e2*98/14*0103*.., e2*98/14*0192*.., e2*93/81*0072*.., e2*98/14*0072*.. | bar: Area 1
RENAULT | MEGANE | MEGANE O.E. 15" | BA,DA,EA,KA,LA | 01/1996 | 06/2003 | 4x100 | 60,06 |  |  | 43 | M12x1,50 | 19 | SUPERTURISMO WRC | 7x16 | 16,00 | 7,00 | W0167020033 | 1 | S | 20040914 | 20041014 | 4x100 |  | 37 | 81710177 | S | B15 | B | LB23 |  | KBA | VIA | DK | YES |  |  | K | KBA (ABE+VB) | 2 | Mods can be necessary to car | 195/45 R16---TRE067-195/50 R16---TRE067-205/45 R16--- | AfterMarket OZ | MAX 600 KG | WHITE + RED LETTERING | Racing | 8027529000436 | OZ | 10,68 |  |  | Serie S - ext.diam.68 mm | 480x480x255 | 1 | 047-108, 066-084, 066-108, 047-085, 047-084 | e2*93/81*0010*.., e2*98/14*0010*.., e2*93/81*0009*.., e2*98/14*0009*.., e2*93/81*0103*.., e2*98/14*0103*.., e2*98/14*0192*.., e2*93/81*0072*.., e2*98/14*0072*.. | bar: Area 1
RENAULT | MEGANE | MEGANE O.E. 15" | BA,DA,EA,KA,LA | 01/1996 | 06/2003 | 4x100 | 60,06 |  |  | 43 | M12x1,50 | 19 | SUPERTURISMO WRC | 7x16 | 16,00 | 7,00 | W0189520033 | 1 | S | 20121105 | 20121205 | 4x100 |  | 37 | 81710324 | S | B15 | B | LB23 |  | KBA |  | DK |  |  |  | K | KBA (ABE+VB) | 2 | Mods can be necessary to car | 195/45 R16---TRE067-195/50 R16---TRE067-205/45 R16--- | AfterMarket OZ | MAX 615 KG | WHITE + RED LETTERING | Racing | 8027529082340 | OZ | 10,27 |  |  | Serie S - ext.diam.68 mm | 480x480x248 | 1 | 047-108, 066-084, 066-108, 047-085, 047-084 | e2*93/81*0010*.., e2*98/14*0010*.., e2*93/81*0009*.., e2*98/14*0009*.., e2*93/81*0103*.., e2*98/14*0103*.., e2*98/14*0192*.., e2*93/81*0072*.., e2*98/14*0072*.. | bar: Area 1
RENAULT | MEGANE | MEGANE O.E. 15" | BA,DA,EA,KA,LA | 01/1996 | 06/2003 | 4x100 | 60,06 |  |  | 43 | M12x1,50 | 19 | SUPERTURISMO WRC | 7x16 | 16,00 | 7,00 | W0189520133 | 1 | S | 20121105 | 20121205 | 4x100 |  | 42 | 81710324 | S | B15 | B | LB23 |  | KBA | [5 empty] | K | KBA (ABE+VB) |  |  | 195/45 R16---TRE067-195/50 R16---TRE067-205/45 R16--- | AfterMarket OZ | MAX 615 KG | WHITE + RED LETTERING | Racing | 8027529082357 | OZ | 10,19 |  |  | Serie S - ext.diam.68 mm | 480x480x248 | 1 | 047-108, 066-084, 066-108, 047-085, 047-084 | e2*93/81*0010*.., e2*98/14*0010*.., e2*93/81*0009*.., e2*98/14*0009*.., e2*93/81*0103*.., e2*98/14*0103*.., e2*98/14*0192*.., e2*93/81*0072*.., e2*98/14*0072*.. | bar: Area 1
RENAULT | MEGANE | MEGANE O.E. 15" | BA,DA,EA,KA,LA | 01/1996 | 06/2003 | 4x100 | 60,06 |  |  | 43 | M12x1,50 | 19 | ULTRALEGGERA | 7x16 | 16,00 | 7,00 | W01730200A53 | 1 | S | 20061026 | 20061125 | 4x100 |  | 37 | 81710177 | S | B15 | B | LB23 | TÜV |  |  | DK | YES |  |  | T | Teilegutachten (PB+VB) | 2 | Mods can be necessary to car | 195/45 R16---TRE067-195/50 R16---TRE067-205/45 R16--- | AfterMarket OZ | MAX 550 KG | MATT BLACK | Racing | 8027529002928 | OZ | 7,82 |  |  | Serie S - ext.diam.68 mm | 480x480x255 | 1 | 047-108, 066-084, 066-108, 047-085, 047-084 | e2*93/81*0010*.., e2*98/14*0010*.., e2*93/81*0009*.., e2*98/14*0009*.., e2*93/81*0103*.., e2*98/14*0103*.., e2*98/14*0192*.., e2*93/81*0072*.., e2*98/14*0072*.. | bar: Area 1
RENAULT | MEGANE | MEGANE O.E. 15" | BA,DA,EA,KA,LA | 01/1996 | 06/2003 | 4x100 | 60,06 |  |  | 43 | M12x1,50 | 19 | ULTRALEGGERA | 7x16 | 16,00 | 7,00 | W0173020022 | 1 | S | 20051019 | 20051118 | 4x100 |  | 37 | 81710177 | S | B15 | B | LB23 | TÜV |  |  | DK | YES |  |  | T | Teilegutachten (PB+VB) | 2 | Mods can be necessary to car | 195/45 R16---TRE067-195/50 R16---TRE067-205/45 R16--- | AfterMarket OZ | MAX 550 KG | MATT GRAPHIT SILVER | Racing | 8027529002935 | OZ | 7,82 |  |  | Serie S - ext.diam.68 mm | 480x480x255 | 1 | 047-108, 066-084, 066-108, 047-085, 047-084 | e2*93/81*0010*.., e2*98/14*0010*.., e2*93/81*0009*.., e2*98/14*0009*.., e2*93/81*0103*.., e2*98/14*0103*.., e2*98/14*0192*.., e2*93/81*0072*.., e2*98/14*0072*.. | bar: Area 1
RENAULT | MEGANE | MEGANE O.E. 15" | BA,DA,EA,KA,LA | 01/1996 | 06/2003 | 4x100 | 60,06 |  |  | 43 | M12x1,50 | 19 | ULTRALEGGERA | 7x16 | 16,00 | 7,00 | W0173020061 | 1 | S | 20051019 | 20051118 | 4x100 |  | 37 | 81710177 | S | B15 | B | LB23 | TÜV |  |  | DK | YES |  |  | T | Teilegutachten (PB+VB) | 2 | Mods can be necessary to car | 195/45 R16---TRE067-195/50 R16---TRE067-205/45 R16--- | AfterMarket OZ | MAX 550 KG | CHRYSTAL TITANIUM | Racing | 8027529002942 | OZ | 7,82 |  |  | Serie S - ext.diam.68 mm | 480x480x255 | 1 | 047-108, 066-084, 066-108, 047-085, 047-084 | e2*93/81*0010*.., e2*98/14*0010*.., e2*93/81*0009*.., e2*98/14*0009*.., e2*93/81*0103*.., e2*98/14*0103*.., e2*98/14*0192*.., e2*93/81*0072*.., e2*98/14*0072*.. | bar: Area 1
RENAULT | MEGANE | MEGANE RS III | Z | 01/2010 |  | 5x114,30 | 66,10 | 551 |  |  | M12x1,5 |  | ALLEGGERITA HLT 5F | 8½x18 | 18,00 | 8,50 | W01831200P3 | 3 | S | 20121012 | 20121111 | 5x114,30 |  | 55 | 81710407 | L | B1 | B |  | TÜV |  |  | DK | YES |  |  | S | Strongness Certificate (PB) | 1 | No car modifications required | 225/40 R18----235/40 R18--- | AfterMarket OZ | MAX 560 KG | ACID GREEN | I-Tech | 8027529081190 | OZ | 9,70 |  |  | Serie L - ext.diam.75 mm | 570x570x290 | 1 | 184-195 | e2*2001/116*0373*.. | bar: Area 1
RENAULT | MEGANE | MEGANE RS III | Z | 01/2010 |  | 5x114,30 | 66,10 | 551 |  |  | M12x1,5 |  | ALLEGGERITA HLT 5F | 8½x18 | 18,00 | 8,50 | W0183120022 | 3 | S | 20100429 | 20100529 | 5x114,30 |  | 55 | 81710407 | L | B1 | B |  | TÜV |  |  | DK | YES |  |  | S | Strongness Certificate (PB) | 1 | No car modifications required | 225/40 R18----235/40 R18--- | AfterMarket OZ | MAX 560 KG | MATT GRAPHIT SILVER | I-Tech | 8027529036275 | OZ | 9,70 |  |  | Serie L - ext.diam.75 mm | 570x570x290 | 1 | 184-195 | e2*2001/116*0373*.. | bar: Area 1
RENAULT | MEGANE | MEGANE RS III | Z | 01/2010 |  | 5x114,30 | 66,10 | 551 |  |  | M12x1,5 |  | ALLEGGERITA HLT 5F | 8½x18 | 18,00 | 8,50 | W0183120030 | 3 | S | 20100429 | 20100529 | 5x114,30 |  | 55 | 81710407 | L | B1 | B |  | TÜV |  |  | DK | YES |  |  | S | Strongness Certificate (PB) | 1 | No car modifications required | 225/40 R18----235/40 R18--- | AfterMarket OZ | MAX 560 KG | WHITE | I-Tech | 8027529033625 | OZ | 9,70 |  |  | Serie L - ext.diam.75 mm | 570x570x290 | 1 | 184-195 | e2*2001/116*0373*.. | bar: Area 1
RENAULT | MEGANE | MEGANE RS III | Z | 01/2010 |  | 5x114,30 | 66,10 | 551 |  |  | M12x1,5 |  | ALLEGGERITA HLT 5F | 8½x18 | 18,00 | 8,50 | W0183120053 | 3 | S | 20100429 | 20100529 | 5x114,30 |  | 55 | 81710407 | L | B1 | B |  | TÜV |  |  | DK | YES |  |  | S | Strongness Certificate (PB) | 1 | No car modifications required | 225/40 R18----235/40 R18--- | AfterMarket OZ | MAX 560 KG | MATT BLACK | I-Tech | 8027529033632 | OZ | 9,70 |  |  | Serie L - ext.diam.75 mm | 570x570x290 | 1 | 184-195 | e2*2001/116*0373*.. | bar: Area 1
RENAULT | MEGANE | MEGANE RS III | Z | 01/2010 |  | 5x114,30 | 66,10 | 551 |  |  | M12x1,5 |  | ALLEGGERITA HLT 5F | 8½x18 | 18,00 | 8,50 | W0183120066 | 1 | S | 20100429 | 20100529 | 5x114,30 |  | 55 | 81710407 | L | B1 | B |  | TÜV |  |  | DK | YES |  |  | T | Teilegutachten (PB+VB) | 1 | No car modifications required | 225/40 R18----235/40 R18--- | AfterMarket OZ | MAX 560 KG | TITANIUM TECH | I-Tech | 8027529033649 | OZ | 9,70 |  |  | Serie L - ext.diam.75 mm | 570x570x290 | 1 | 184-195 | e2*2001/116*0373*.. | bar: Area 1
RENAULT | MEGANE | MEGANE RS III | Z | 01/2010 |  | 5x114,30 | 66,10 | 551 |  |  | M12x1,5 |  | ALLEGGERITA HLT 5F | 8½x18 | 18,00 | 8,50 | W0183120071 | 3 | S | 20100429 | 20100529 | 5x114,30 |  | 55 | 81710407 | L | B1 | B |  | TÜV |  |  | DK | YES |  |  | S | Strongness Certificate (PB) | 1 | No car modifications required | 225/40 R18----235/40 R18--- | AfterMarket OZ | MAX 560 KG | ORANGE | I-Tech | 8027529033656 | OZ | 9,70 |  |  | Serie L - ext.diam.75 mm | 570x570x290 | 1 | 184-195 | e2*2001/116*0373*.. | bar: Area 1
RENAULT | MEGANE | MEGANE RS III | Z | 01/2010 |  | 5x114,30 | 66,10 | 551 |  |  | M12x1,5 |  | ALLEGGERITA HLT 5F | 8½x18 | 18,00 | 8,50 | W0183120072 | 3 | S | 20100429 | 20100529 | 5x114,30 |  | 55 | 81710407 | L | B1 | B |  | TÜV |  |  | DK | YES |  |  | S | Strongness Certificate (PB) | 1 | No car modifications required | 225/40 R18----235/40 R18--- | AfterMarket OZ | MAX 560 KG | MATT BLUE | I-Tech | 8027529033663 | OZ | 9,70 |  |  | Serie L - ext.diam.75 mm | 570x570x290 | 1 | 184-195 | e2*2001/116*0373*.. | bar: Area 1
RENAULT | MEGANE | MEGANE RS III | Z | 01/2010 |  | 5x114,30 | 66,10 | 551 |  |  | M12x1,5 |  | ALLEGGERITA HLT 5F | 8½x18 | 18,00 | 8,50 | W0183120076 | 3 | S | 20100429 | 20100529 | 5x114,30 |  | 55 | 81710407 | L | B1 | B |  | TÜV |  |  | DK | YES |  |  | S | Strongness Certificate (PB) | 1 | No car modifications required | 225/40 R18----235/40 R18--- | AfterMarket OZ | MAX 560 KG | RACE GOLD | I-Tech | 8027529036268 | OZ | 9,70 |  |  | Serie L - ext.diam.75 mm | 570x570x290 | 1 | 184-195 | e2*2001/116*0373*.. | bar: Area 1
RENAULT | MEGANE | MEGANE RS III | Z | 01/2010 |  | 5x114,30 | 66,10 | 551 |  |  | M12x1,5 |  | ALLEGGERITA HLT 5F | 8½x18 | 18,00 | 8,50 | W0183120084 | 3 | S | 20100429 | 20100529 | 5x114,30 |  | 55 | 81710407 | L | B1 | B |  | TÜV |  |  | DK | YES |  |  | S | Strongness Certificate (PB) | 1 | No car modifications required | 225/40 R18----235/40 R18--- | AfterMarket OZ | MAX 560 KG | RED | I-Tech | 8027529033670 | OZ | 9,70 |  |  | Serie L - ext.diam.75 mm | 570x570x290 | 1 | 184-195 | e2*2001/116*0373*.. | bar: Area 1
RENAULT | SCENIC | MEGANE SCENIC | JA | 01/1996 | 06/2003 | 4x100 | 60,06 | 540 | 1895 | 43 | M12x1,50 | 19 | LOUNGE 8 | 6x14 | 14,00 | 6,00 | W8503520054 | 1 |  |  |  | 4x100 |  | 36 | 81710177 | S | B15 | B | LB23 |  | KBA |  | DK | YES |  |  | N | No Certificate | 1 | No car modifications required | 175/70 R14---TRE093-185/65 R14---TRE093-185/70 R14---TRE093-195/60 R14---TRE093-195/65 R14---TRE093-205/55 R14---TRE093-205/60 R14---TRE093 | AfterMarket OZ | MAX 500 KG | MATT BLACK + DIAMOND-CUT | X-Line | 8027529047899 | OZ | 7,90 |  |  | Serie S - ext.diam.68 mm | 460x460x224 | 1 | 047-103, 055-084 | e2*98/14*0068*.., e2*93/81*0068*.. | bar: Area 1
RENAULT | SCENIC | MEGANE SCENIC | JA | 01/1996 | 06/2003 | 4x100 | 60,06 | 540 | 1895 | 43 | M12x1,50 | 19 | LOUNGE 8 | 6x14 | 14,00 | 6,00 | W8503520075 | 1 |  |  |  | 4x100 |  | 36 | 81710177 | S | B15 | B | LB23 |  | KBA |  | DK | YES |  |  | N | No Certificate | 1 | No car modifications required | 175/70 R14---TRE093-185/65 R14---TRE093-185/70 R14---TRE093-195/60 R14---TRE093-195/65 R14---TRE093-205/55 R14---TRE093-205/60 R14---TRE093 | AfterMarket OZ | MAX 500 KG | METAL SILVER + DIAMOND CUT | X-Line | 8027529047905 | OZ | 7,90 |  |  | Serie S - ext.diam.68 mm | 460x460x224 | 1 | 047-103, 055-084 | e2*98/14*0068*.., e2*93/81*0068*.. | Area 2: OUT
RENAULT | SCENIC | MEGANE SCENIC | JA | 01/1996 | 06/2003 | 4x100 | 60,06 | 540 | 1895 | 43 | M12x1,50 | 19 | ADRENALINA | 6½x15 | 15,00 | 6,50 | W8501020054 | 1 | S | 20080904 | 20081004 | 4x100 |  | 37 | 81710177 | S | B15 | B | LB23 |  | KBA |  | DK | YES |  |  | K | KBA (ABE+VB) | 1 | No car modifications required | 185/65 R15----195/55 R15----205/55 R15--- | AfterMarket OZ | MAX 615 KG | MATT BLACK + DIAMOND-CUT | X-Line | 8027529034462 | OZ | 9,20 |  |  | Serie S - ext.diam.68 mm | 486x486x236 | 1 | 047-103, 055-084 | e2*98/14*0068*.., e2*93/81*0068*.. | bar: Area 1
RENAULT | SCENIC | MEGANE SCENIC | JA | 01/1996 | 06/2003 | 4x100 | 60,06 | 540 | 1895 | 43 | M12x1,50 | 19 | EGO | 6½x15 | 15,00 | 6,50 | W8505320154 | 1 | S | 20110726 | 20110825 | 4x100 |  | 37 | 81710472 | S | VST20A24 | B |  |  | KBA |  | DK | YES |  |  | K | KBA (ABE+VB) | 1 | No car modifications required | 185/65 R15----195/55 R15----205/55 R15--- | AfterMarket OZ | MAX 615 KG | MATT BLACK + DIAMOND-CUT | X-Line | 8027529065916 | OZ | 8 |  |  | Serie S - ext.diam.68 mm | 486x486x236 | 1 | 047-103, 055-084 | e2*98/14*0068*.., e2*93/81*0068*.. | bar: Area 1
RENAULT | SCENIC | MEGANE SCENIC | JA | 01/1996 | 06/2003 | 4x100 | 60,06 | 540 | 1895 | 43 | M12x1,50 | 19 | LOUNGE 8 | 6½x15 | 15,00 | 6,50 | W8503620054 | 1 |  |  |  | 4x100 |  | 37 | 81710177 | S | B15 | B | LB23 |  | KBA |  | DK | YES |  |  | K | KBA (ABE+VB) | 1 | No car modifications required | 185/65 R15----195/55 R15----205/55 R15--- | AfterMarket OZ | MAX 570 KG | MATT BLACK + DIAMOND-CUT | X-Line | 8027529047967 | OZ | 8 |  |  | Serie S - ext.diam.68 mm | 486x486x236 | 1 | 047-103, 055-084 | e2*98/14*0068*.., e2*93/81*0068*.. | bar: Area 1
RENAULT | SCENIC | MEGANE SCENIC | JA | 01/1996 | 06/2003 | 4x100 | 60,06 | 540 | 1895 | 43 | M12x1,50 | 19 | LOUNGE 8 | 6½x15 | 15,00 | 6,50 | W8503620075 | 1 |  |  |  | 4x100 |  | 37 | 81710177 | S | B15 | B | LB23 |  | KBA |  | DK | YES |  |  | K | KBA (ABE+VB) | 1 | No car modifications required | 185/65 R15----195/55 R15----205/55 R15--- | AfterMarket OZ | MAX 570 KG | METAL SILVER + DIAMOND CUT | X-Line | 8027529047974 | OZ | 8 |  |  | Serie S - ext.diam.68 mm | 486x486x236 | 1 | 047-103, 055-084 | e2*98/14*0068*.., e2*93/81*0068*.. | bar: Area 1
RENAULT | SCENIC | MEGANE SCENIC | JA | 01/1996 | 06/2003 | 4x100 | 60,06 | 540 | 1895 | 43 | M12x1,50 | 19 | SUPERTURISMO GT | 6½x15 | 15,00 | 6,50 | W0168220079 | 1 | S | 20081010 | 20081109 | 4x100 |  | 37 | 81710177 | S | B15 | B | LB23 |  | KBA | VIA | DK | YES |  |  | K | KBA (ABE+VB) | 1 | No car modifications required | 185/65 R15----195/55 R15----205/55 R15--- | AfterMarket OZ | MAX 550 KG | MATT BLACK + RED LETTERING | Racing | 8027529000993 | OZ | 9,57 |  |  | Serie S - ext.diam.68 mm | 430x430x235 | 1 | 047-103, 055-084 | e2*98/14*0068*.., e2*93/81*0068*.. | bar: Area 1
RENAULT | SCENIC | MEGANE SCENIC | JA | 01/1996 | 06/2003 | 4x100 | 60,06 | 540 | 1895 | 43 | M12x1,50 | 19 | SUPERTURISMO GT | 6½x15 | 15,00 | 6,50 | W0168220082 | 1 | S | 20031023 | 20031122 | 4x100 |  | 37 | 81710177 | S | B15 | B | LB23 |  | KBA | VIA | DK | YES |  |  | K | KBA (ABE+VB) | 1 | No car modifications required | 185/65 R15----195/55 R15----205/55 R15--- | AfterMarket OZ | MAX 550 KG | RACE SILVER + BLACK LETTERING | Racing | 8027529001006 | OZ | 9,57 |  |  | Serie S - ext.diam.68 mm | 430x430x235 | 1 | 047-103, 055-084 | e2*98/14*0068*.., e2*93/81*0068*.. | bar: Area 1
RENAULT | SCENIC | MEGANE SCENIC | JA | 01/1996 | 06/2003 | 4x100 | 60,06 | 540 | 1895 | 43 | M12x1,50 | 19 | SUPERTURISMO GT | 6½x15 | 15,00 | 6,50 | W01905200P5 | 1 | S | 20121109 | 20121209 | 4x100 |  | 37 | 81710177 | S | B15 | B | LB23 |  | KBA |  | DK | YES |  |  | K | KBA (ABE+VB) | 1 | No car modifications required | 185/65 R15----195/55 R15----205/55 R15--- | AfterMarket OZ | MAX 550 KG | GRIGIO CORSA+BLACK LETTERING | Racing | 8027529083057 | OZ | 8,77 |  |  | Serie S - ext.diam.68 mm | 430x430x235 | 1 | 047-103, 055-084 | e2*98/14*0068*.., e2*93/81*0068*.. | bar: Area 1
RENAULT | SCENIC | MEGANE SCENIC | JA | 01/1996 | 06/2003 | 4x100 | 60,06 | 540 | 1895 | 43 | M12x1,50 | 19 | SUPERTURISMO GT | 6½x15 | 15,00 | 6,50 | W0190520079 | 1 | S | 20121109 | 20121209 | 4x100 |  | 37 | 81710177 | S | B15 | B | LB23 |  | KBA |  | DK | YES |  |  | K | KBA (ABE+VB) | 1 | No car modifications required | 185/65 R15----195/55 R15----205/55 R15--- | AfterMarket OZ | MAX 550 KG | MATT BLACK + RED LETTERING | Racing | 8027529083064 | OZ | 8,77 |  |  | Serie S - ext.diam.68 mm | 430x430x235 | 1 | 047-103, 055-084 | e2*98/14*0068*.., e2*93/81*0068*.. | bar: Area 1
RENAULT | SCENIC | MEGANE SCENIC | JA | 01/1996 | 06/2003 | 4x100 | 60,06 | 540 | 1895 | 43 | M12x1,50 | 19 | SUPERTURISMO WRC | 6½x15 | 15,00 | 6,50 | W0168220033 | 1 | S | 20031119 | 20031219 | 4x100 |  | 37 | 81710177 | S | B15 | B | LB23 |  | KBA | VIA | DK | YES |  |  | K | KBA (ABE+VB) | 1 | No car modifications required | 185/65 R15----195/55 R15----205/55 R15--- | AfterMarket OZ | MAX 550 KG | WHITE + RED LETTERING | Racing | 8027529000986 | OZ | 9,57 |  |  | Serie S - ext.diam.68 mm | 430x430x235 | 1 | 047-103, 055-084 | e2*98/14*0068*.., e2*93/81*0068*.. | bar: Area 1
RENAULT | SCENIC | MEGANE SCENIC | JA | 01/1996 | 06/2003 | 4x100 | 60,06 | 540 | 1895 | 43 | M12x1,50 | 19 | SUPERTURISMO WRC | 6½x15 | 15,00 | 6,50 | W0190520033 | 1 | S | 20121109 | 20121209 | 4x100 |  | 37 | 81710177 | S | B15 | B | LB23 |  | KBA |  | DK | YES |  |  | K | KBA (ABE+VB) | 1 | No car modifications required | 185/65 R15----195/55 R15----205/55 R15--- | AfterMarket OZ | MAX 550 KG | WHITE + RED LETTERING | Racing | 8027529083187 | OZ | 8,77 |  |  | Serie S - ext.diam.68 mm | 430x430x235 | 1 | 047-103, 055-084 | e2*98/14*0068*.., e2*93/81*0068*.. | bar: Area 1
RENAULT | SCENIC | MEGANE SCENIC | JA | 01/1996 | 06/2003 | 4x100 | 60,06 | 540 | 1895 | 43 | M12x1,50 | 19 | ENVY | 7x15 | 15,00 | 7,00 | W8504220168 | 1 |  |  |  | 4x100 |  | 37 | 81710472 | S | VST20A24 | B |  |  | KBA |  | DK | YES |  |  | K | KBA (ABE+VB) | 1 | No car modifications required | 185/65 R15---TRE094-195/55 R15---TRE094-195/60 R15---TRE094-205/55 R15---TRE094 | AfterMarket OZ | MAX 615 KG | MATT SILVER TECH DIAMOND CUT | X-Line | 8027529052817 | OZ | 8 |  |  | Serie S - ext.diam.68 mm | 486x486x249 | 1 | 047-103, 055-084 | e2*98/14*0068*.., e2*93/81*0068*.. | bar: Area 1
RENAULT | SCENIC | MEGANE SCENIC | JA | 01/1996 | 06/2003 | 4x100 | 60,06 | 540 | 1895 | 43 | M12x1,50 | 19 | ADRENALINA | 7x16 | 16,00 | 7,00 | W8501120054 | 1 | S | 20080904 | 20081004 | 4x100 |  | 37 | 81710177 | S | B15 | B | LB23 |  | KBA |  | DK | YES |  |  | K | KBA (ABE+VB) | 2 | Mods can be necessary to car | 205/45 R16---TRE095-205/50 R16---TRE095-225/45 R16---TRE095 | AfterMarket OZ | MAX 615 KG | MATT BLACK + DIAMOND-CUT | X-Line | 8027529034493 | OZ | 10,50 |  |  | Serie S - ext.diam.68 mm | 511x511x249 | 1 | 047-103, 055-084 | e2*98/14*0068*.., e2*93/81*0068*.. | bar: Area 1
RENAULT | SCENIC | MEGANE SCENIC | JA | 01/1996 | 06/2003 | 4x100 | 60,06 | 540 | 1895 | 43 | M12x1,50 | 19 | DAVID | 7x16 | 16,00 | 7,00 | W01874201N5 | 1 |  |  |  | 4x100 |  | 37 | 81710472 | S | VST20A24 | B |  |  | KBA |  | DK | YES |  |  | K | KBA (ABE+VB) | 2 | Mods can be necessary to car | 205/45 R16---TRE095-205/50 R16---TRE095-225/45 R16---TRE095 | AfterMarket OZ | MAX 615 KG | MATT GRAPHITE DIAMOND CUT | Via Veneto | 8027529052732 | OZ | 9,01 |  |  | Serie S - ext.diam.68 mm | 480x480x248 | 1 | 047-103, 055-084 | e2*98/14*0068*.., e2*93/81*0068*.. | bar: Area 1
RENAULT | SCENIC | MEGANE SCENIC | JA | 01/1996 | 06/2003 | 4x100 | 60,06 | 540 | 1895 | 43 | M12x1,50 | 19 | EGO | 7x16 | 16,00 | 7,00 | W8505220154 | 1 | S | 20110726 | 20110825 | 4x100 |  | 37 | 81710472 | S | VST20A24 | B |  |  | KBA |  | DK | YES |  |  | K | KBA (ABE+VB) | 2 | Mods can be necessary to car | 205/45 R16---TRE095-205/50 R16---TRE095-225/45 R16---TRE095 | AfterMarket OZ | MAX 615 KG | MATT BLACK + DIAMOND-CUT | X-Line | 8027529065855 | OZ | 8,20 |  |  | Serie S - ext.diam.68 mm | 511x511x249 | 1 | 047-103, 055-084 | e2*98/14*0068*.., e2*93/81*0068*.. | bar: Area 1
RENAULT | SCENIC | MEGANE SCENIC | JA | 01/1996 | 06/2003 | 4x100 | 60,06 | 540 | 1895 | 43 | M12x1,50 | 19 | ENERGY | 7x16 | 16,00 | 7,00 | W8503220054 | 1 |  |  |  | 4x100 |  | 37 | 81710177 | S | B15 | B | LB23 |  | KBA |  | DK | YES |  |  | K | KBA (ABE+VB) | 2 | Mods can be necessary to car | 205/45 R16---TRE095-205/50 R16---TRE095-225/45 R16---TRE095 | AfterMarket OZ | MAX 615 KG | MATT BLACK + DIAMOND-CUT | X-Line | 8027529045734 | OZ | 10,30 |  |  | Serie S - ext.diam.68 mm | 511x511x249 | 1 | 047-103, 055-084 | e2*98/14*0068*.., e2*93/81*0068*.. | bar: Area 1
RENAULT | SCENIC | MEGANE SCENIC | JA | 01/1996 | 06/2003 | 4x100 | 60,06 | 540 | 1895 | 43 | M12x1,50 | 19 | ENVY | 7x16 | 16,00 | 7,00 | W8504020168 | 1 |  |  |  | 4x100 |  | 37 | 81710472 | S | VST20A24 | B |  |  | KBA |  | DK | YES |  |  | K | KBA (ABE+VB) | 2 | Mods can be necessary to car | 205/45 R16---TRE095-205/50 R16---TRE095-225/45 R16---TRE095 | AfterMarket OZ | MAX 615 KG | MATT SILVER TECH DIAMOND CUT | X-Line | 8027529052886 | OZ | 8,21 |  |  | Serie S - ext.diam.68 mm | 511x511x249 | 1 | 047-103, 055-084 | e2*98/14*0068*.., e2*93/81*0068*.. | bar: Area 1
RENAULT | SCENIC | MEGANE SCENIC | JA | 01/1996 | 06/2003 | 4x100 | 60,06 | 540 | 1895 | 43 | M12x1,50 | 19 | LOUNGE 8 | 7x16 | 16,00 | 7,00 | W8503720054 | 1 |  |  |  | 4x100 |  | 37 | 81710177 | S | B15 | B | LB23 |  | KBA |  | DK | YES |  |  | K | KBA (ABE+VB) | 2 | Mods can be necessary to car | 205/45 R16---TRE095-205/50 R16---TRE095-225/45 R16---TRE095 | AfterMarket OZ | MAX 615 KG | MATT BLACK + DIAMOND-CUT | X-Line | 8027529048032 | OZ | 8,20 |  |  | Serie S - ext.diam.68 mm | 511x511x249 | 1 | 047-103, 055-084 | e2*98/14*0068*.., e2*93/81*0068*.. | bar: Area 1
RENAULT | SCENIC | MEGANE SCENIC | JA | 01/1996 | 06/2003 | 4x100 | 60,06 | 540 | 1895 | 43 | M12x1,50 | 19 | LOUNGE 8 | 7x16 | 16,00 | 7,00 | W8503720075 | 1 |  |  |  | 4x100 |  | 37 | 81710177 | S | B15 | B | LB23 |  | KBA |  | DK | YES |  |  | K | KBA (ABE+VB) | 2 | Mods can be necessary to car | 205/45 R16---TRE095-205/50 R16---TRE095-225/45 R16---TRE095 | AfterMarket OZ | MAX 615 KG | METAL SILVER + DIAMOND CUT | X-Line | 8027529048049 | OZ | 8,20 |  |  | Serie S - ext.diam.68 mm | 511x511x249 | 1 | 047-103, 055-084 | e2*98/14*0068*.., e2*93/81*0068*.. | Area 2: OUT
RENAULT | SCENIC | MEGANE SCENIC | JA | 01/1996 | 06/2003 | 4x100 | 60,06 | 540 | 1895 | 43 | M12x1,50 | 19 | QUARANTA | 7x16 | 16,00 | 7,00 | W0185020054 | 1 | S | 20100928 | 20101028 | 4x100 |  | 37 | 81710472 | S | VST20A24 | B |  |  | KBA |  | DK | YES |  |  | K | KBA (ABE+VB) | 2 | Mods can be necessary to car | 205/45 R16---TRE095-205/50 R16---TRE095-225/45 R16---TRE095 | AfterMarket OZ | MAX 615 KG | MATT BLACK + DIAMOND-CUT | Via Veneto | 8027529054361 | OZ | 9,90 |  |  | Serie S - ext.diam.68 mm | 540x540x260 | 1 | 047-103, 055-084 | e2*98/14*0068*.., e2*93/81*0068*.. | bar: Area 1
RENAULT | SCENIC | MEGANE SCENIC | JA | 01/1996 | 06/2003 | 4x100 | 60,06 | 540 | 1895 | 43 | M12x1,50 | 19 | SUPERTURISMO GT | 7x16 | 16,00 | 7,00 | W0167020079 | 1 | S | 20080624 | 20080724 | 4x100 |  | 37 | 81710177 | S | B15 | B | LB23 |  | KBA | VIA | DK | YES |  |  | K | KBA (ABE+VB) | 2 | Mods can be necessary to car | 205/45 R16---TRE095-205/50 R16---TRE095-225/45 R16---TRE095 | AfterMarket OZ | MAX 600 KG | MATT BLACK + RED LETTERING | Racing | 8027529000443 | OZ | 10,68 |  |  | Serie S - ext.diam.68 mm | 480x480x255 | 1 | 047-103, 055-084 | e2*98/14*0068*.., e2*93/81*0068*.. | bar: Area 1
RENAULT | SCENIC | MEGANE SCENIC | JA | 01/1996 | 06/2003 | 4x100 | 60,06 | 540 | 1895 | 43 | M12x1,50 | 19 | SUPERTURISMO GT | 7x16 | 16,00 | 7,00 | W0167020082 | 1 | S | 20031017 | 20031116 | 4x100 |  | 37 | 81710177 | S | B15 | B | LB23 |  | KBA | VIA | DK | YES |  |  | K | KBA (ABE+VB) | 2 | Mods can be necessary to car | 205/45 R16---TRE095-205/50 R16---TRE095-225/45 R16---TRE095 | AfterMarket OZ | MAX 600 KG | RACE SILVER + BLACK LETTERING | Racing | 8027529000450 | OZ | 10,68 |  |  | Serie S - ext.diam.68 mm | 480x480x255 | 1 | 047-103, 055-084 | e2*98/14*0068*.., e2*93/81*0068*.. | bar: Area 1
RENAULT | SCENIC | MEGANE SCENIC | JA | 01/1996 | 06/2003 | 4x100 | 60,06 | 540 | 1895 | 43 | M12x1,50 | 19 | SUPERTURISMO GT | 7x16 | 16,00 | 7,00 | W01895200P5 | 1 |  |  |  | 4x100 |  | 37 | 81710324 | S | B15 | B | LB23 |  | KBA |  | DK | YES |  |  | K | KBA (ABE+VB) | 2 | Mods can be necessary to car | 205/45 R16---TRE095-205/50 R16---TRE095-225/45 R16---TRE095 | AfterMarket OZ | MAX 615 KG | GRIGIO CORSA+BLACK LETTERING | Racing | 8027529080315 | OZ | 10,27 |  |  | Serie S - ext.diam.68 mm | 480x480x248 | 1 | 047-103, 055-084 | e2*98/14*0068*.., e2*93/81*0068*.. | bar: Area 1
RENAULT | SCENIC | MEGANE SCENIC | JA | 01/1996 | 06/2003 | 4x100 | 60,06 | 540 | 1895 | 43 | M12x1,50 | 19 | SUPERTURISMO GT | 7x16 | 16,00 | 7,00 | W0189520079 | 1 |  |  |  | 4x100 |  | 37 | 81710324 | S | B15 | B | LB23 |  | KBA |  | DK | YES |  |  | K | KBA (ABE+VB) | 2 | Mods can be necessary to car | 205/45 R16---TRE095-205/50 R16---TRE095-225/45 R16---TRE095 | AfterMarket OZ | MAX 615 KG | MATT BLACK + RED LETTERING | Racing | 8027529080322 | OZ | 10,27 |  |  | Serie S - ext.diam.68 mm | 480x480x248 | 1 | 047-103, 055-084 | e2*98/14*0068*.., e2*93/81*0068*.. | bar: Area 1
RENAULT | SCENIC | MEGANE SCENIC | JA | 01/1996 | 06/2003 | 4x100 | 60,06 | 540 | 1895 | 43 | M12x1,50 | 19 | SUPERTURISMO WRC | 7x16 | 16,00 | 7,00 | W0167020033 | 1 | S | 20040914 | 20041014 | 4x100 |  | 37 | 81710177 | S | B15 | B | LB23 |  | KBA | VIA | DK | YES |  |  | K | KBA (ABE+VB) | 2 | Mods can be necessary to car | 205/45 R16---TRE095-205/50 R16---TRE095-225/45 R16---TRE095 | AfterMarket OZ | MAX 600 KG | WHITE + RED LETTERING | Racing | 8027529000436 | OZ | 10,68 |  |  | Serie S - ext.diam.68 mm | 480x480x255 | 1 | 047-103, 055-084 | e2*98/14*0068*.., e2*93/81*0068*.. | bar: Area 1
RENAULT | SCENIC | MEGANE SCENIC | JA | 01/1996 | 06/2003 | 4x100 | 60,06 | 540 | 1895 | 43 | M12x1,50 | 19 | SUPERTURISMO WRC | 7x16 | 16,00 | 7,00 | W0189520033 | 1 | S | 20121105 | 20121205 | 4x100 |  | 37 | 81710324 | S | B15 | B | LB23 |  | KBA |  | DK |  |  |  | K | KBA (ABE+VB) | 2 | Mods can be necessary to car | 205/45 R16---TRE095-205/50 R16---TRE095-225/45 R16---TRE095 | AfterMarket OZ | MAX 615 KG | WHITE + RED LETTERING | Racing | 8027529082340 | OZ | 10,27 |  |  | Serie S - ext.diam.68 mm | 480x480x248 | 1 | 047-103, 055-084 | e2*98/14*0068*.., e2*93/81*0068*.. | bar: Area 1
RENAULT | SCENIC | MEGANE SCENIC | JA | 01/1996 | 06/2003 | 4x100 | 60,06 | 540 | 1895 | 43 | M12x1,50 | 19 | ULTRALEGGERA | 7x16 | 16,00 | 7,00 | W01730200A53 | 1 | S | 20061026 | 20061125 | 4x100 |  | 37 | 81710177 | S | B15 | B | LB23 | TÜV |  |  | DK | YES |  |  | T | Teilegutachten (PB+VB) | 2 | Mods can be necessary to car | 205/45 R16---TRE095-205/50 R16---TRE095-225/45 R16---TRE095 | AfterMarket OZ | MAX 550 KG | MATT BLACK | Racing | 8027529002928 | OZ | 7,82 |  |  | Serie S - ext.diam.68 mm | 480x480x255 | 1 | 047-103, 055-084 | e2*98/14*0068*.., e2*93/81*0068*.. | bar: Area 1
RENAULT | SCENIC | MEGANE SCENIC | JA | 01/1996 | 06/2003 | 4x100 | 60,06 | 540 | 1895 | 43 | M12x1,50 | 19 | ULTRALEGGERA | 7x16 | 16,00 | 7,00 | W0173020022 | 1 | S | 20051124 | 20051224 | 4x100 |  | 37 | 81710177 | S | B15 | B | LB23 | TÜV |  |  | DK | YES |  |  | T | Teilegutachten (PB+VB) | 2 | Mods can be necessary to car | 205/45 R16---TRE095-205/50 R16---TRE095-225/45 R16---TRE095 | AfterMarket OZ | MAX 550 KG | MATT GRAPHIT SILVER | Racing | 8027529002935 | OZ | 7,82 |  |  | Serie S - ext.diam.68 mm | 480x480x255 | 1 | 047-103, 055-084 | e2*98/14*0068*.., e2*93/81*0068*.. | bar: Area 1
RENAULT | SCENIC | MEGANE SCENIC | JA | 01/1996 | 06/2003 | 4x100 | 60,06 | 540 | 1895 | 43 | M12x1,50 | 19 | ULTRALEGGERA | 7x16 | 16,00 | 7,00 | W0173020061 | 1 | S | 20051124 | 20051224 | 4x100 |  | 37 | 81710177 | S | B15 | B | LB23 | TÜV |  |  | DK | YES |  |  | T | Teilegutachten (PB+VB) | 2 | Mods can be necessary to car | 205/45 R16---TRE095-205/50 R16---TRE095-225/45 R16---TRE095 | AfterMarket OZ | MAX 550 KG | CHRYSTAL TITANIUM | Racing | 8027529002942 | OZ | 7,82 |  |  | Serie S - ext.diam.68 mm | 480x480x255 | 1 | 047-103, 055-084 | e2*98/14*0068*.., e2*93/81*0068*.. | bar: Area 1
RENAULT | SCENIC | MEGANE SCENIC | JA | 01/1996 | 06/2003 | 4x100 | 60,06 | 540 | 1895 | 43 | M12x1,50 | 19 | ADRENALINA | 7x17 | 17,00 | 7,00 | W8501320054 | 1 | S | 20080904 | 20081004 | 4x100 |  | 37 | 81710177 | S | B15 | B | LB23 |  | KBA |  | DK | YES |  |  | K | KBA (ABE+VB) | 2 | Mods can be necessary to car | 205/40 R17---TRE097-205/45 R17---TRE097-215/40 R17---TRE097 | AfterMarket OZ | MAX 615 KG | MATT BLACK + DIAMOND-CUT | X-Line | 8027529034585 | OZ | 11,52 |  |  | Serie S - ext.diam.68 mm | 542x542x249 | 1 | 047-103, 055-084 | e2*98/14*0068*.., e2*93/81*0068*.. | bar: Area 1
RENAULT | SCENIC | MEGANE SCENIC | JA | 01/1996 | 06/2003 | 4x100 | 60,06 | 540 | 1895 | 43 | M12x1,50 | 19 | DAVID | 7x17 | 17,00 | 7,00 | W01873201N5 | 1 |  |  |  | 4x100 |  | 37 | 81710472 | S | VST20A24 | B |  |  |  |  | DK | YES |  |  |  |  | 2 | Mods can be necessary to car | 205/40 R17---TRE097-205/45 R17---TRE097-215/40 R17---TRE097 | AfterMarket OZ | MAX 615 KG | MATT GRAPHITE DIAMOND CUT | Via Veneto | 8027529052756 | OZ | 11,13 |  |  | Serie S - ext.diam.68 mm | 540x540x248 | 1 | 047-103, 055-084 | e2*98/14*0068*.., e2*93/81*0068*.. | bar: Area 1
RENAULT | SCENIC | MEGANE SCENIC | JA | 01/1996 | 06/2003 | 4x100 | 60,06 | 540 | 1895 | 43 | M12x1,50 | 19 | EGO | 7x17 | 17,00 | 7,00 | W8505120154 | 1 | S | 20110726 | 20110825 | 4x100 |  | 37 | 81710481 | S | DST20A | B |  |  | KBA |  | DK | YES |  |  | K | KBA (ABE+VB) | 2 | Mods can be necessary to car | 205/40 R17---TRE097-205/45 R17---TRE097-215/40 R17---TRE097 | AfterMarket OZ | MAX 615 KG | MATT BLACK + DIAMOND-CUT | X-Line | 8027529065794 | OZ | 8,30 |  |  | Serie S - ext.diam.68 mm | 542x542x249 | 1 | 047-103, 055-084 | e2*98/14*0068*.., e2*93/81*0068*.. | bar: Area 1
RENAULT | SCENIC | MEGANE SCENIC | JA | 01/1996 | 06/2003 | 4x100 | 60,06 | 540 | 1895 | 43 | M12x1,50 | 19 | ENERGY | 7x17 | 17,00 | 7,00 | W8500720054 | 1 | S | 20080904 | 20081004 | 4x100 |  | 37 | 81710177 | S | B15 | B | LB23 |  | KBA |  | DK | YES |  |  | K | KBA (ABE+VB) | 2 | Mods can be necessary to car | 205/40 R17---TRE097-205/45 R17---TRE097-215/40 R17---TRE097 | AfterMarket OZ | MAX 615 KG | MATT BLACK + DIAMOND-CUT | X-Line | 8027529034318 | OZ | 11,80 |  |  | Serie S - ext.diam.68 mm | 542x542x249 | 1 | 047-103, 055-084 | e2*98/14*0068*.., e2*93/81*0068*.. | bar: Area 1
RENAULT | SCENIC | MEGANE SCENIC | JA | 01/1996 | 06/2003 | 4x100 | 60,06 | 540 | 1895 | 43 | M12x1,50 | 19 | ENVY | 7x17 | 17,00 | 7,00 | W8504320168 | 1 |  |  |  | 4x100 |  | 37 | 81710472 | S | VST20A24 | B |  |  | KBA |  | DK | YES |  |  | K | KBA (ABE+VB) | 2 | Mods can be necessary to car | 205/40 R17---TRE097-205/45 R17---TRE097-215/40 R17---TRE097 | AfterMarket OZ | MAX 615 KG | MATT SILVER TECH DIAMOND CUT | X-Line | 8027529052947 | OZ | 8,30 |  |  | Serie S - ext.diam.68 mm | 542x542x249 | 1 | 047-103, 055-084 | e2*98/14*0068*.., e2*93/81*0068*.. | bar: Area 1
RENAULT | SCENIC | MEGANE SCENIC | JA | 01/1996 | 06/2003 | 4x100 | 60,06 | 540 | 1895 | 43 | M12x1,50 | 19 | ITALIA 150 4F | 7x17 | 17,00 | 7,00 | W01886201R4 | 1 | S | 20110914 | 20111014 | 4x100 |  | 37 | 81710472 | S | VST20A24 | B |  |  | KBA |  | DK | YES |  |  | K | KBA (ABE+VB) | 2 | Mods can be necessary to car | 205/40 R17---TRE097-205/45 R17---TRE097-215/40 R17---TRE097 | AfterMarket OZ | MAX 615 KG | MATT RACE SILVER DIAMOND CUT | Racing | 8027529069563 | OZ | 9,63 |  |  | Serie S - ext.diam.68 mm | 540x540x248 | 1 | 047-103, 055-084 | e2*98/14*0068*.., e2*93/81*0068*.. | bar: Area 1
RENAULT | SCENIC | MEGANE SCENIC | JA | 01/1996 | 06/2003 | 4x100 | 60,06 | 540 | 1895 | 43 | M12x1,50 | 19 | ITALIA 150 4F | 7x17 | 17,00 | 7,00 | W0188620149 | 1 | S | 20110914 | 20111014 | 4x100 |  | 37 | 81710472 | S | VST20A24 | B |  |  | KBA |  | DK | YES |  |  | K | KBA (ABE+VB) | 2 | Mods can be necessary to car | 205/40 R17---TRE097-205/45 R17---TRE097-215/40 R17---TRE097 | AfterMarket OZ | MAX 615 KG | MATT DARK GRAPHITE DIAMOND CUT | Racing | 8027529069556 | OZ | 9,63 |  |  | Serie S - ext.diam.68 mm | 540x540x248 | 1 | 047-103, 055-084 | e2*98/14*0068*.., e2*93/81*0068*.. | bar: Area 1
RENAULT | SCENIC | MEGANE SCENIC | JA | 01/1996 | 06/2003 | 4x100 | 60,06 | 540 | 1895 | 43 | M12x1,50 | 19 | LOUNGE 8 | 7x17 | 17,00 | 7,00 | W8503820054 | 1 |  |  |  | 4x100 |  | 37 | 81710177 | S | B15 | B | LB23 |  | KBA |  | DK | YES |  |  | K | KBA (ABE+VB) | 2 | Mods can be necessary to car | 205/40 R17---TRE097-205/45 R17---TRE097-215/40 R17---TRE097 | AfterMarket OZ | MAX 615 KG | MATT BLACK + DIAMOND-CUT | X-Line | 8027529048131 | OZ | 8,30 |  |  | Serie S - ext.diam.68 mm | 542x542x249 | 1 | 047-103, 055-084 | e2*98/14*0068*.., e2*93/81*0068*.. | bar: Area 1
RENAULT | SCENIC | MEGANE SCENIC | JA | 01/1996 | 06/2003 | 4x100 | 60,06 | 540 | 1895 | 43 | M12x1,50 | 19 | LOUNGE 8 | 7x17 | 17,00 | 7,00 | W8503820075 | 1 |  |  |  | 4x100 |  | 37 | 81710177 | S | B15 | B | LB23 |  | KBA |  | DK | YES |  |  | K | KBA (ABE+VB) | 2 | Mods can be necessary to car | 205/40 R17---TRE097-205/45 R17---TRE097-215/40 R17---TRE097 | AfterMarket OZ | MAX 615 KG | METAL SILVER + DIAMOND CUT | X-Line | 8027529048148 | OZ | 8,30 |  |  | Serie S - ext.diam.68 mm | 542x542x249 | 1 | 047-103, 055-084 | e2*98/14*0068*.., e2*93/81*0068*.. | bar: Area 1
RENAULT | SCENIC | MEGANE SCENIC | JA | 01/1996 | 06/2003 | 4x100 | 60,06 | 540 | 1895 | 43 | M12x1,50 | 19 | QUARANTA | 7x17 | 17,00 | 7,00 | W0186620054 | 1 |  |  |  | 4x100 |  | 37 | 81710472 | S | VST20A24 | B |  |  | KBA |  | DK | YES |  |  | K | KBA (ABE+VB) | 2 | Mods can be necessary to car | 205/40 R17---TRE097-205/45 R17---TRE097-215/40 R17---TRE097 | AfterMarket OZ | MAX 570 KG | MATT BLACK + DIAMOND-CUT | Via Veneto | 8027529054675 | OZ | 11,14 |  |  | Serie S - ext.diam.68 mm | 540x540x260 | 1 | 047-103, 055-084 | e2*98/14*0068*.., e2*93/81*0068*.. | bar: Area 1
RENAULT | SCENIC | MEGANE SCENIC | JA | 01/1996 | 06/2003 | 4x100 | 60,06 | 540 | 1895 | 43 | M12x1,50 | 19 | SUPERTURISMO LM | 7x17 | 17,00 | 7,00 | W0188020019 | 1 |  |  |  | 4x100 |  | 37 | 81710177 | S | B15 | B | LB23 |  | KBA |  | DK | YES |  |  | K | KBA (ABE+VB) | 2 | Mods can be necessary to car | 205/40 R17---TRE097-205/45 R17---TRE097-215/40 R17---TRE097 | AfterMarket OZ | MAX 570 KG | MATT RACE SILVER + BLACK LETTERING | Racing | 8027529053074 | OZ | 9,92 |  |  | Serie S - ext.diam.68 mm | 540x540x248 | 1 | 047-103, 055-084 | e2*98/14*0068*.., e2*93/81*0068*.. | bar: Area 1
RENAULT | SCENIC | MEGANE SCENIC | JA | 01/1996 | 06/2003 | 4x100 | 60,06 | 540 | 1895 | 43 | M12x1,50 | 19 | SUPERTURISMO LM | 7x17 | 17,00 | 7,00 | W0188020046 | 1 |  |  |  | 4x100 |  | 37 | 81710177 | S | B15 | B | LB23 |  | KBA |  | DK | YES |  |  | K | KBA (ABE+VB) | 2 | Mods can be necessary to car | 205/40 R17---TRE097-205/45 R17---TRE097-215/40 R17---TRE097 | AfterMarket OZ | MAX 570 KG | MATT GRAPHITE + SILVER LETTERING | Racing | 8027529053081 | OZ | 9,92 |  |  | Serie S - ext.diam.68 mm | 540x540x248 | 1 | 047-103, 055-084 | e2*98/14*0068*.., e2*93/81*0068*.. | bar: Area 1
RENAULT | SCENIC | MEGANE SCENIC | JA | 01/1996 | 06/2003 | 4x100 | 60,06 | 540 | 1895 | 43 | M12x1,50 | 19 | ULTRALEGGERA | 7x17 | 17,00 | 7,00 | W01709200A53 | 1 | S | 20061026 | 20061125 | 4x100 |  | 37 | 81710177 | S | B15 | B | LB23 | TÜV |  |  | DK | YES |  |  | T | Teilegutachten (PB+VB) | 2 | Mods can be necessary to car | 205/40 R17---TRE097-205/45 R17---TRE097-215/40 R17---TRE097 | AfterMarket OZ | MAX 570 KG | MATT BLACK | Racing | 8027529001457 | OZ | 8,73 |  |  | Serie S - ext.diam.68 mm | 540x540x260 | 1 | 047-103, 055-084 | e2*98/14*0068*.., e2*93/81*0068*.. | bar: Area 1
RENAULT | SCENIC | MEGANE SCENIC | JA | 01/1996 | 06/2003 | 4x100 | 60,06 | 540 | 1895 | 43 | M12x1,50 | 19 | ULTRALEGGERA | 7x17 | 17,00 | 7,00 | W0170920022 | 1 | S | 20060125 | 20060224 | 4x100 |  | 37 | 81710177 | S | B15 | B | LB23 | TÜV |  |  | DK | YES |  |  | T | Teilegutachten (PB+VB) | 2 | Mods can be necessary to car | 205/40 R17---TRE097-205/45 R17---TRE097-215/40 R17---TRE097 | AfterMarket OZ | MAX 570 KG | MATT GRAPHIT SILVER | Racing | 8027529001464 | OZ | 8,73 |  |  | Serie S - ext.diam.68 mm | 540x540x260 | 1 | 047-103, 055-084 | e2*98/14*0068*.., e2*93/81*0068*.. | bar: Area 1
RENAULT | SCENIC | MEGANE SCENIC | JA | 01/1996 | 06/2003 | 4x100 | 60,06 | 540 | 1895 | 43 | M12x1,50 | 19 | ULTRALEGGERA | 7x17 | 17,00 | 7,00 | W0170920030 | 1 | S | 20080902 | 20081002 | 4x100 |  | 37 | 81710177 | S | B15 | B | LB23 | TÜV |  |  | DK | YES |  |  | T | Teilegutachten (PB+VB) | 2 | Mods can be necessary to car | 205/40 R17---TRE097-205/45 R17---TRE097-215/40 R17---TRE097 | AfterMarket OZ | MAX 570 KG | WHITE | Racing | 8027529001471 | OZ | 8,73 |  |  | Serie S - ext.diam.68 mm | 540x540x260 | 1 | 047-103, 055-084 | e2*98/14*0068*.., e2*93/81*0068*.. | bar: Area 1
RENAULT | SCENIC | MEGANE SCENIC | JA | 01/1996 | 06/2003 | 4x100 | 60,06 | 540 | 1895 | 43 | M12x1,50 | 19 | ULTRALEGGERA | 7x17 | 17,00 | 7,00 | W0170920061 | 1 | S | 20060125 | 20060224 | 4x100 |  | 37 | 81710177 | S | B15 | B | LB23 | TÜV |  |  | DK | YES |  |  | T | Teilegutachten (PB+VB) | 2 | Mods can be necessary to car | 205/40 R17---TRE097-205/45 R17---TRE097-215/40 R17---TRE097 | AfterMarket OZ | MAX 570 KG | CHRYSTAL TITANIUM | Racing | 8027529001488 | OZ | 8,73 |  |  | Serie S - ext.diam.68 mm | 540x540x260 | 1 | 047-103, 055-084 | e2*98/14*0068*.., e2*93/81*0068*.. | bar: Area 1
RENAULT | SCENIC | MEGANE SCENIC | JA | 01/1996 | 06/2003 | 4x100 | 60,06 | 540 | 1895 | 43 | M12x1,50 | 19 | WAVE | 7x17 | 17,00 | 7,00 | W8501620054 | 1 |  |  |  | 4x100 |  | 37 | 81710177 | S | B15 | B | LB23 |  |  |  | DK | YES |  |  | S | Strongness Certificate (PB) | 2 | Mods can be necessary to car | 205/40 R17---TRE097-205/45 R17---TRE097-215/40 R17---TRE097 | AfterMarket OZ | MAX 615 KG | MATT BLACK + DIAMOND-CUT | X-Line | 8027529045581 | OZ | 11,11 |  |  | Serie S - ext.diam.68 mm | 542x542x249 | 1 | 047-103, 055-084 | e2*98/14*0068*.., e2*93/81*0068*.. | bar: Area 1
RENAULT | MEGANE | MEGANE 2.0 16V | DA | 01/1996 | 10/2002 | 4x100 | 60,06 |  |  | 44 | M12x1,50 | 19 | DAVID | 7x16 | 16,00 | 7,00 | W01874201N5 | 1 |  |  |  | 4x100 |  | 37 | 81710472 | S | VST20A24 | B |  |  | KBA |  | DK | YES |  |  | K | KBA (ABE+VB) | 2 | Mods can be necessary to car | 195/45 R16----195/50 R16--- | AfterMarket OZ | MAX 615 KG | MATT GRAPHITE DIAMOND CUT | Via Veneto | 8027529052732 | OZ | 9,01 |  |  | Serie S - ext.diam.68 mm | 480x480x248 | 1 | 103 | e2*98/14*0009*.. | bar: Area 1
RENAULT | MEGANE | MEGANE 2.0 16V | DA | 01/1996 | 10/2002 | 4x100 | 60,06 |  |  | 44 | M12x1,50 | 19 | EGO | 7x16 | 16,00 | 7,00 | W8505220154 | 1 | S | 20110726 | 20110825 | 4x100 |  | 37 | 81710472 | S | VST20A24 | B |  |  | KBA |  | DK | YES |  |  | K | KBA (ABE+VB) | 2 | Mods can be necessary to car | 195/45 R16----195/50 R16--- | AfterMarket OZ | MAX 615 KG | MATT BLACK + DIAMOND-CUT | X-Line | 8027529065855 | OZ | 8,20 |  |  | Serie S - ext.diam.68 mm | 511x511x249 | 1 | 103 | e2*98/14*0009*.. | bar: Area 1
RENAULT | MEGANE | MEGANE 2.0 16V | DA | 01/1996 | 10/2002 | 4x100 | 60,06 |  |  | 44 | M12x1,50 | 19 | ENVY | 7x16 | 16,00 | 7,00 | W8504020168 | 1 |  |  |  | 4x100 |  | 37 | 81710472 | S | VST20A24 | B |  |  | KBA |  | DK | YES |  |  | K | KBA (ABE+VB) | 2 | Mods can be necessary to car | 195/45 R16----195/50 R16--- | AfterMarket OZ | MAX 615 KG | MATT SILVER TECH DIAMOND CUT | X-Line | 8027529052886 | OZ | 8,21 |  |  | Serie S - ext.diam.68 mm | 511x511x249 | 1 | 103 | e2*98/14*0009*.. | bar: Area 1
RENAULT | MEGANE | MEGANE 2.0 16V | DA | 01/1996 | 10/2002 | 4x100 | 60,06 |  |  | 44 | M12x1,50 | 19 | LOUNGE 8 | 7x16 | 16,00 | 7,00 | W8503720054 | 1 |  |  |  | 4x100 |  | 37 | 81710177 | S | B15 | B | LB23 |  | KBA |  | DK | YES |  |  | K | KBA (ABE+VB) | 2 | Mods can be necessary to car | 195/45 R16----195/50 R16--- | AfterMarket OZ | MAX 615 KG | MATT BLACK + DIAMOND-CUT | X-Line | 8027529048032 | OZ | 8,20 |  |  | Serie S - ext.diam.68 mm | 511x511x249 | 1 | 103 | e2*98/14*0009*.. | bar: Area 1
RENAULT | MEGANE | MEGANE 2.0 16V | DA | 01/1996 | 10/2002 | 4x100 | 60,06 |  |  | 44 | M12x1,50 | 19 | LOUNGE 8 | 7x16 | 16,00 | 7,00 | W8503720075 | 1 |  |  |  | 4x100 |  | 37 | 81710177 | S | B15 | B | LB23 |  | KBA |  | DK | YES |  |  | K | KBA (ABE+VB) | 2 | Mods can be necessary to car | 195/45 R16----195/50 R16--- | AfterMarket OZ | MAX 615 KG | METAL SILVER + DIAMOND CUT | X-Line | 8027529048049 | OZ | 8,20 |  |  | Serie S - ext.diam.68 mm | 511x511x249 | 1 | 103 | e2*98/14*0009*.. | Area 2: OUT
RENAULT | MEGANE | MEGANE 2.0 16V | DA | 01/1996 | 10/2002 | 4x100 | 60,06 |  |  | 44 | M12x1,50 | 19 | QUARANTA | 7x16 | 16,00 | 7,00 | W0185020054 | 1 | S | 20100928 | 20101028 | 4x100 |  | 37 | 81710472 | S | VST20A24 | B |  |  | KBA |  | DK | YES |  |  | K | KBA (ABE+VB) | 2 | Mods can be necessary to car | 195/45 R16----195/50 R16--- | AfterMarket OZ | MAX 615 KG | MATT BLACK + DIAMOND-CUT | Via Veneto | 8027529054361 | OZ | 9,90 |  |  | Serie S - ext.diam.68 mm | 540x540x260 | 1 | 103 | e2*98/14*0009*.. | bar: Area 1
RENAULT | MEGANE | MEGANE 2.0 16V | DA | 01/1996 | 10/2002 | 4x100 | 60,06 |  |  | 44 | M12x1,50 | 19 | SUPERTURISMO GT | 7x16 | 16,00 | 7,00 | W01895200P5 | 1 |  |  |  | 4x100 |  | 37 | 81710324 | S | B15 | B | LB23 |  | KBA |  | DK | YES |  |  | K | KBA (ABE+VB) | 1 | No car modifications required | 195/45 R16----195/50 R16--- | AfterMarket OZ | MAX 615 KG | GRIGIO CORSA+BLACK LETTERING | Racing | 8027529080315 | OZ | 10,27 |  |  | Serie S - ext.diam.68 mm | 480x480x248 | 1 | 103 | e2*98/14*0009*.. | bar: Area 1
RENAULT | MEGANE | MEGANE 2.0 16V | DA | 01/1996 | 10/2002 | 4x100 | 60,06 |  |  | 44 | M12x1,50 | 19 | SUPERTURISMO GT | 7x16 | 16,00 | 7,00 | W0189520079 | 1 |  |  |  | 4x100 |  | 37 | 81710324 | S | B15 | B | LB23 |  | KBA |  | DK | YES |  |  | K | KBA (ABE+VB) | 1 | No car modifications required | 195/45 R16----195/50 R16--- | AfterMarket OZ | MAX 615 KG | MATT BLACK + RED LETTERING | Racing | 8027529080322 | OZ | 10,27 |  |  | Serie S - ext.diam.68 mm | 480x480x248 | 1 | 103 | e2*98/14*0009*.. | bar: Area 1
RENAULT | MEGANE | MEGANE 2.0 16V | DA | 01/1996 | 10/2002 | 4x100 | 60,06 |  |  | 44 | M12x1,50 | 19 | SUPERTURISMO WRC | 7x16 | 16,00 | 7,00 | W0189520033 | 1 | S | 20121105 | 20121205 | 4x100 |  | 37 | 81710324 | S | B15 | B | LB23 |  | KBA | [5 empty] | K | KBA (ABE+VB) |  |  | 195/45 R16----195/50 R16--- | AfterMarket OZ | MAX 615 KG | WHITE + RED LETTERING | Racing | 8027529082340 | OZ | 10,27 |  |  | Serie S - ext.diam.68 mm | 480x480x248 | 1 | 103 | e2*98/14*0009*.. | bar: Area 1
RENAULT | MEGANE | MEGANE 2.0 16V | DA | 01/1996 | 10/2002 | 4x100 | 60,06 |  |  | 44 | M12x1,50 | 19 | ULTRALEGGERA | 7x16 | 16,00 | 7,00 | W01730200A53 | 1 | S | 20061026 | 20061125 | 4x100 |  | 37 | 81710177 | S | B15 | B | LB23 | TÜV |  |  | DK | YES |  |  | T | Teilegutachten (PB+VB) | 2 | Mods can be necessary to car | 195/45 R16----195/50 R16--- | AfterMarket OZ | MAX 550 KG | MATT BLACK | Racing | 8027529002928 | OZ | 7,82 |  |  | Serie S - ext.diam.68 mm | 480x480x255 | 1 | 103 | e2*98/14*0009*.. | bar: Area 1
RENAULT | MEGANE | MEGANE 2.0 16V | DA | 01/1996 | 10/2002 | 4x100 | 60,06 |  |  | 44 | M12x1,50 | 19 | ULTRALEGGERA | 7x16 | 16,00 | 7,00 | W0173020022 | 1 | S | 20051019 | 20051118 | 4x100 |  | 37 | 81710177 | S | B15 | B | LB23 | TÜV |  |  | DK | YES |  |  | T | Teilegutachten (PB+VB) | 2 | Mods can be necessary to car | 195/45 R16----195/50 R16--- | AfterMarket OZ | MAX 550 KG | MATT GRAPHIT SILVER | Racing | 8027529002935 | OZ | 7,82 |  |  | Serie S - ext.diam.68 mm | 480x480x255 | 1 | 103 | e2*98/14*0009*.. | bar: Area 1
RENAULT | MEGANE | MEGANE 2.0 16V | DA | 01/1996 | 10/2002 | 4x100 | 60,06 |  |  | 44 | M12x1,50 | 19 | ULTRALEGGERA | 7x16 | 16,00 | 7,00 | W0173020061 | 1 | S | 20051019 | 20051118 | 4x100 |  | 37 | 81710177 | S | B15 | B | LB23 | TÜV |  |  | DK | YES |  |  | T | Teilegutachten (PB+VB) | 2 | Mods can be necessary to car | 195/45 R16----195/50 R16--- | AfterMarket OZ | MAX 550 KG | CHRYSTAL TITANIUM | Racing | 8027529002942 | OZ | 7,82 |  |  | Serie S - ext.diam.68 mm | 480x480x255 | 1 | 103 | e2*98/14*0009*.. | bar: Area 1
RENAULT | MODUS | MODUS | P | 11/2004 |  | 4x100 | 60,06 | 465 | 1860 | 50 | M12x1,50 | 19 | ADRENALINA | 6½x15 | 15,00 | 6,50 | W8501020054 | 1 | S | 20080904 | 20081004 | 4x100 |  | 37 | 81710177 | S | B15 | B | LB23 |  | KBA |  | DK | YES |  |  | K | KBA (ABE+VB) | 1 | No car modifications required | 165/65 R15----175/65 R15----185/55 R15----185/60 R15----195/55 R15----205/50 R15----205/55 R15--- | AfterMarket OZ | MAX 615 KG | MATT BLACK + DIAMOND-CUT | X-Line | 8027529034462 | OZ | 9,20 |  |  | Serie S - ext.diam.68 mm | 486x486x236 | 1 | 048-082 | e2*2001/116*0319*.. | bar: Area 1
RENAULT | MODUS | MODUS | P | 11/2004 |  | 4x100 | 60,06 | 465 | 1860 | 50 | M12x1,50 | 19 | ADRENALINA | 6½x15 | 15,00 | 6,50 | W8501020154 | 1 |  |  |  | 4x100 |  | 42 | 81710177 | S | B15 | B |  |  | KBA |  | DK | YES |  |  | K | KBA (ABE+VB) | 1 | No car modifications required | 165/65 R15----175/65 R15----185/55 R15----185/60 R15----195/55 R15----205/50 R15----205/55 R15--- | AfterMarket OZ | MAX 530 KG | MATT BLACK + DIAMOND-CUT | X-Line | 8027529042818 | OZ | 9,20 |  |  | Serie S - ext.diam.68 mm | 486x486x236 | 1 | 048-082 | e2*2001/116*0319*.. | bar: Area 1
RENAULT | MODUS | MODUS | P | 11/2004 |  | 4x100 | 60,06 | 465 | 1860 | 50 | M12x1,50 | 19 | EGO | 6½x15 | 15,00 | 6,50 | W8505320154 | 1 | S | 20110726 | 20110825 | 4x100 |  | 37 | 81710472 | S | VST20A24 | B |  |  | KBA |  | DK | YES |  |  | K | KBA (ABE+VB) | 1 | No car modifications required | 165/65 R15----175/65 R15----185/55 R15----185/60 R15----195/55 R15----205/50 R15----205/55 R15--- | AfterMarket OZ | MAX 615 KG | MATT BLACK + DIAMOND-CUT | X-Line | 8027529065916 | OZ | 8 |  |  | Serie S - ext.diam.68 mm | 486x486x236 | 1 | 048-082 | e2*2001/116*0319*.. | bar: Area 1
RENAULT | MODUS | MODUS | P | 11/2004 |  | 4x100 | 60,06 | 465 | 1860 | 50 | M12x1,50 | 19 | EGO | 6½x15 | 15,00 | 6,50 | W8505320254 | 1 | S | 20110726 | 20110825 | 4x100 |  | 42 | 81710472 | S | VST20A24 | B |  |  | KBA |  | DK | YES |  |  | K | KBA (ABE+VB) | 1 | No car modifications required | 165/65 R15----175/65 R15----185/55 R15----185/60 R15----195/55 R15----205/50 R15----205/55 R15--- | AfterMarket OZ | MAX 510 KG | MATT BLACK + DIAMOND-CUT | X-Line | 8027529065923 | OZ | 8 |  |  | Serie S - ext.diam.68 mm | 486x486x236 | 1 | 048-082 | e2*2001/116*0319*.. | bar: Area 1
RENAULT | MODUS | MODUS | P | 11/2004 |  | 4x100 | 60,06 | 465 | 1860 | 50 | M12x1,50 | 19 | LOUNGE 8 | 6½x15 | 15,00 | 6,50 | W8503620054 | 1 |  |  |  | 4x100 |  | 37 | 81710177 | S | B15 | B | LB23 |  | KBA |  | DK | YES |  |  | K | KBA (ABE+VB) | 1 | No car modifications required | 165/65 R15----175/65 R15----185/55 R15----185/60 R15----195/55 R15----205/50 R15----205/55 R15--- | AfterMarket OZ | MAX 570 KG | MATT BLACK + DIAMOND-CUT | X-Line | 8027529047967 | OZ | 8 |  |  | Serie S - ext.diam.68 mm | 486x486x236 | 1 | 048-082 | e2*2001/116*0319*.. | bar: Area 1
RENAULT | MODUS | MODUS | P | 11/2004 |  | 4x100 | 60,06 | 465 | 1860 | 50 | M12x1,50 | 19 | LOUNGE 8 | 6½x15 | 15,00 | 6,50 | W8503620075 | 1 |  |  |  | 4x100 |  | 37 | 81710177 | S | B15 | B | LB23 |  | KBA |  | DK | YES |  |  | K | KBA (ABE+VB) | 1 | No car modifications required | 165/65 R15----175/65 R15----185/55 R15----185/60 R15----195/55 R15----205/50 R15----205/55 R15--- | AfterMarket OZ | MAX 570 KG | METAL SILVER + DIAMOND CUT | X-Line | 8027529047974 | OZ | 8 |  |  | Serie S - ext.diam.68 mm | 486x486x236 | 1 | 048-082 | e2*2001/116*0319*.. | bar: Area 1
RENAULT | MODUS | MODUS | P | 11/2004 |  | 4x100 | 60,06 | 465 | 1860 | 50 | M12x1,50 | 19 | SUPERTURISMO GT | 6½x15 | 15,00 | 6,50 | W0168220079 | 1 | S | 20081010 | 20081109 | 4x100 |  | 37 | 81710177 | S | B15 | B | LB23 |  | KBA | VIA | DK | YES |  |  | K | KBA (ABE+VB) | 1 | No car modifications required | 165/65 R15----175/65 R15----185/55 R15----185/60 R15----195/55 R15----205/50 R15----205/55 R15--- | AfterMarket OZ | MAX 550 KG | MATT BLACK + RED LETTERING | Racing | 8027529000993 | OZ | 9,57 |  |  | Serie S - ext.diam.68 mm | 430x430x235 | 1 | 048-082 | e2*2001/116*0319*.. | bar: Area 1
RENAULT | MODUS | MODUS | P | 11/2004 |  | 4x100 | 60,06 | 465 | 1860 | 50 | M12x1,50 | 19 | SUPERTURISMO GT | 6½x15 | 15,00 | 6,50 | W0168220082 | 1 | S | 20041126 | 20041226 | 4x100 |  | 37 | 81710177 | S | B15 | B | LB23 |  | KBA | VIA | DK | YES |  |  | K | KBA (ABE+VB) | 1 | No car modifications required | 165/65 R15----175/65 R15----185/55 R15----185/60 R15----195/55 R15----205/50 R15----205/55 R15--- | AfterMarket OZ | MAX 550 KG | RACE SILVER + BLACK LETTERING | Racing | 8027529001006 | OZ | 9,57 |  |  | Serie S - ext.diam.68 mm | 430x430x235 | 1 | 048-082 | e2*2001/116*0319*.. | bar: Area 1
RENAULT | MODUS | MODUS | P | 11/2004 |  | 4x100 | 60,06 | 465 | 1860 | 50 | M12x1,50 | 19 | SUPERTURISMO GT | 6½x15 | 15,00 | 6,50 | W0168220182 | 1 | S | 20051125 | 20051225 | 4x100 |  | 43 | 81710177 | S | B15 | B | LB23 |  | KBA | VIA | DK | YES |  |  | K | KBA (ABE+VB) | 1 | No car modifications required | 165/65 R15----175/65 R15----185/55 R15----185/60 R15----195/55 R15----205/50 R15----205/55 R15--- | AfterMarket OZ | MAX 550 KG | RACE SILVER + BLACK LETTERING | Racing | 8027529001020 | OZ | 9,99 |  |  | Serie S - ext.diam.68 mm | 430x430x235 | 1 | 048-082 | e2*2001/116*0319*.. | bar: Area 1
RENAULT | MODUS | MODUS | P | 11/2004 |  | 4x100 | 60,06 | 465 | 1860 | 50 | M12x1,50 | 19 | SUPERTURISMO GT | 6½x15 | 15,00 | 6,50 | W01905200P5 | 1 | S | 20121109 | 20121209 | 4x100 |  | 37 | 81710177 | S | B15 | B | LB23 |  | KBA |  | DK | YES |  |  | K | KBA (ABE+VB) | 1 | No car modifications required | 165/65 R15----175/65 R15----185/55 R15----185/60 R15----195/55 R15----205/50 R15----205/55 R15--- | AfterMarket OZ | MAX 550 KG | GRIGIO CORSA+BLACK LETTERING | Racing | 8027529083057 | OZ | 8,77 |  |  | Serie S - ext.diam.68 mm | 430x430x235 | 1 | 048-082 | e2*2001/116*0319*.. | bar: Area 1
RENAULT | MODUS | MODUS | P | 11/2004 |  | 4x100 | 60,06 | 465 | 1860 | 50 | M12x1,50 | 19 | SUPERTURISMO GT | 6½x15 | 15,00 | 6,50 | W0190520079 | 1 | S | 20121109 | 20121209 | 4x100 |  | 37 | 81710177 | S | B15 | B | LB23 |  | KBA |  | DK | YES |  |  | K | KBA (ABE+VB) | 1 | No car modifications required | 165/65 R15----175/65 R15----185/55 R15----185/60 R15----195/55 R15----205/50 R15----205/55 R15--- | AfterMarket OZ | MAX 550 KG | MATT BLACK + RED LETTERING | Racing | 8027529083064 | OZ | 8,77 |  |  | Serie S - ext.diam.68 mm | 430x430x235 | 1 | 048-082 | e2*2001/116*0319*.. | bar: Area 1
RENAULT | MODUS | MODUS | P | 11/2004 |  | 4x100 | 60,06 | 465 | 1860 | 50 | M12x1,50 | 19 | SUPERTURISMO GT | 6½x15 | 15,00 | 6,50 | W01905201P5 | 1 | S | 20121109 | 20121209 | 4x100 |  | 43 | 81710177 | S | B15 | B | LB23 |  | KBA |  | DK | YES |  |  | K | KBA (ABE+VB) | 1 | No car modifications required | 165/65 R15----175/65 R15----185/55 R15----185/60 R15----195/55 R15----205/50 R15----205/55 R15--- | AfterMarket OZ | MAX 550 KG | GRIGIO CORSA+BLACK LETTERING | Racing | 8027529083071 | OZ | 8,77 |  |  | Serie S - ext.diam.68 mm | 430x430x235 | 1 | 048-082 | e2*2001/116*0319*.. | bar: Area 1
RENAULT | MODUS | MODUS | P | 11/2004 |  | 4x100 | 60,06 | 465 | 1860 | 50 | M12x1,50 | 19 | SUPERTURISMO GT | 6½x15 | 15,00 | 6,50 | W0190520179 | 1 | S | 20121109 | 20121209 | 4x100 |  | 43 | 81710177 | S | B15 | B | LB23 |  | KBA |  | DK | YES |  |  | K | KBA (ABE+VB) | 1 | No car modifications required | 165/65 R15----175/65 R15----185/55 R15----185/60 R15----195/55 R15----205/50 R15----205/55 R15--- | AfterMarket OZ | MAX 550 KG | MATT BLACK + RED LETTERING | Racing | 8027529083088 | OZ | 8,77 |  |  | Serie S - ext.diam.68 mm | 430x430x235 | 1 | 048-082 | e2*2001/116*0319*.. | bar: Area 1
RENAULT | MODUS | MODUS | P | 11/2004 |  | 4x100 | 60,06 | 465 | 1860 | 50 | M12x1,50 | 19 | SUPERTURISMO WRC | 6½x15 | 15,00 | 6,50 | W0168220033 | 1 | S | 20041126 | 20041226 | 4x100 |  | 37 | 81710177 | S | B15 | B | LB23 |  | KBA | VIA | DK | YES |  |  | K | KBA (ABE+VB) | 1 | No car modifications required | 165/65 R15----175/65 R15----185/55 R15----185/60 R15----195/55 R15----205/50 R15----205/55 R15--- | AfterMarket OZ | MAX 550 KG | WHITE + RED LETTERING | Racing | 8027529000986 | OZ | 9,57 |  |  | Serie S - ext.diam.68 mm | 430x430x235 | 1 | 048-082 | e2*2001/116*0319*.. | bar: Area 1
RENAULT | MODUS | MODUS | P | 11/2004 |  | 4x100 | 60,06 | 465 | 1860 | 50 | M12x1,50 | 19 | SUPERTURISMO WRC | 6½x15 | 15,00 | 6,50 | W0168220133 | 1 | S | 20051125 | 20051225 | 4x100 |  | 43 | 81710177 | S | B15 | B | LB23 |  | KBA | VIA | DK | YES |  |  | K | KBA (ABE+VB) | 1 | No car modifications required | 165/65 R15----175/65 R15----185/55 R15----185/60 R15----195/55 R15----205/50 R15----205/55 R15--- | AfterMarket OZ | MAX 550 KG | WHITE + RED LETTERING | Racing | 8027529001013 | OZ | 9,99 |  |  | Serie S - ext.diam.68 mm | 430x430x235 | 1 | 048-082 | e2*2001/116*0319*.. | bar: Area 1
RENAULT | MODUS | MODUS | P | 11/2004 |  | 4x100 | 60,06 | 465 | 1860 | 50 | M12x1,50 | 19 | SUPERTURISMO WRC | 6½x15 | 15,00 | 6,50 | W0190520033 | 1 | S | 20121109 | 20121209 | 4x100 |  | 37 | 81710177 | S | B15 | B | LB23 |  | KBA |  | DK | YES |  |  | K | KBA (ABE+VB) | 1 | No car modifications required | 165/65 R15----175/65 R15----185/55 R15----185/60 R15----195/55 R15----205/50 R15----205/55 R15--- | AfterMarket OZ | MAX 550 KG | WHITE + RED LETTERING | Racing | 8027529083187 | OZ | 8,77 |  |  | Serie S - ext.diam.68 mm | 430x430x235 | 1 | 048-082 | e2*2001/116*0319*.. | bar: Area 1
RENAULT | MODUS | MODUS | P | 11/2004 |  | 4x100 | 60,06 | 465 | 1860 | 50 | M12x1,50 | 19 | SUPERTURISMO WRC | 6½x15 | 15,00 | 6,50 | W0190520133 | 1 | S | 20121109 | 20121209 | 4x100 |  | 43 | 81710177 | S | B15 | B | LB23 |  | KBA |  | DK | YES |  |  | K | KBA (ABE+VB) | 1 | No car modifications required | 165/65 R15----175/65 R15----185/55 R15----185/60 R15----195/55 R15----205/50 R15----205/55 R15--- | AfterMarket OZ | MAX 550 KG | WHITE + RED LETTERING | Racing | 8027529083194 | OZ | 8,77 |  |  | Serie S - ext.diam.68 mm | 430x430x235 | 1 | 048-082 | e2*2001/116*0319*.. | bar: Area 1
RENAULT | MODUS | MODUS | P | 11/2004 |  | 4x100 | 60,06 | 465 | 1860 | 50 | M12x1,50 | 19 | ENVY | 7x15 | 15,00 | 7,00 | W8504220168 | 1 |  |  |  | 4x100 |  | 37 | 81710472 | S | VST20A24 | B |  |  | KBA |  | DK | YES |  |  | K | KBA (ABE+VB) | 1 | No car modifications required | 185/60 R15----195/55 R15----205/50 R15----205/55 R15--- | AfterMarket OZ | MAX 615 KG | MATT SILVER TECH DIAMOND CUT | X-Line | 8027529052817 | OZ | 8 |  |  | Serie S - ext.diam.68 mm | 486x486x249 | 1 | 048-082 | e2*2001/116*0319*.. | bar: Area 1
RENAULT | MODUS | MODUS | P | 11/2004 |  | 4x100 | 60,06 | 465 | 1860 | 50 | M12x1,50 | 19 | ENVY | 7x15 | 15,00 | 7,00 | W8504220268 | 1 |  |  |  | 4x100 |  | 42 | 81710472 | S | VST20A24 | B |  |  | KBA |  | DK | YES |  |  | K | KBA (ABE+VB) | 1 | No car modifications required | 185/60 R15----195/55 R15----205/50 R15----205/55 R15--- | AfterMarket OZ | MAX 510 KG | MATT SILVER TECH DIAMOND CUT | X-Line | 8027529052831 | OZ | 8 |  |  | Serie S - ext.diam.68 mm | 486x486x249 | 1 | 048-082 | e2*2001/116*0319*.. | bar: Area 1
RENAULT | MODUS | MODUS | P | 11/2004 |  | 4x100 | 60,06 | 465 | 1860 | 50 | M12x1,50 | 19 | ULTRALEGGERA | 7x15 | 15,00 | 7,00 | W01731200A53 | 1 |  |  |  | 4x100 |  | 37 | 81710177 | S | B15 | B | LB23 | TÜV |  |  | DK | YES |  |  | T | Teilegutachten (PB+VB) | 1 | No car modifications required | 185/60 R15----195/55 R15----205/50 R15----205/55 R15--- | AfterMarket OZ | MAX 525 KG | MATT BLACK | Racing | 8027529057485 | OZ | 6,49 |  |  | Serie S - ext.diam.68 mm | 455x455x248 | 1 | 048-082 | e2*2001/116*0319*.. | bar: Area 1
RENAULT | MODUS | MODUS | P | 11/2004 |  | 4x100 | 60,06 | 465 | 1860 | 50 | M12x1,50 | 19 | ULTRALEGGERA | 7x15 | 15,00 | 7,00 | W0173120022 | 1 | S | 20051128 | 20051228 | 4x100 |  | 37 | 81710177 | S | B15 | B | LB23 | TÜV |  |  | DK | YES |  |  | T | Teilegutachten (PB+VB) | 1 | No car modifications required | 185/60 R15----195/55 R15----205/50 R15----205/55 R15--- | AfterMarket OZ | MAX 525 KG | MATT GRAPHIT SILVER | Racing | 8027529003048 | OZ | 6,49 |  |  | Serie S - ext.diam.68 mm | 460x460x255 | 1 | 048-082 | e2*2001/116*0319*.. | bar: Area 1
RENAULT | MODUS | MODUS | P | 11/2004 |  | 4x100 | 60,06 | 465 | 1860 | 50 | M12x1,50 | 19 | ULTRALEGGERA | 7x15 | 15,00 | 7,00 | W0173120061 | 1 | S | 20051128 | 20051228 | 4x100 |  | 37 | 81710177 | S | B15 | B | LB23 | TÜV |  |  | DK | YES |  |  | T | Teilegutachten (PB+VB) | 1 | No car modifications required | 185/60 R15----195/55 R15----205/50 R15----205/55 R15--- | AfterMarket OZ | MAX 525 KG | CHRYSTAL TITANIUM | Racing | 8027529003055 | OZ | 6,49 |  |  | Serie S - ext.diam.68 mm | 460x460x255 | 1 | 048-082 | e2*2001/116*0319*.. | bar: Area 1
RENAULT | MODUS | MODUS | P | 11/2004 |  | 4x100 | 60,06 | 465 | 1860 | 50 | M12x1,50 | 19 | ADRENALINA | 7x16 | 16,00 | 7,00 | W8501120054 | 1 | S | 20080904 | 20081004 | 4x100 |  | 37 | 81710177 | S | B15 | B | LB23 |  | KBA |  | DK | YES |  |  | K | KBA (ABE+VB) | 1 | No car modifications required | 185/55 R16----195/45 R16----195/50 R16----205/45 R16----205/50 R16----215/45 R16--- | AfterMarket OZ | MAX 615 KG | MATT BLACK + DIAMOND-CUT | X-Line | 8027529034493 | OZ | 10,50 |  |  | Serie S - ext.diam.68 mm | 511x511x249 | 1 | 048-082 | e2*2001/116*0319*.. | bar: Area 1
RENAULT | MODUS | MODUS | P | 11/2004 |  | 4x100 | 60,06 | 465 | 1860 | 50 | M12x1,50 | 19 | ADRENALINA | 7x16 | 16,00 | 7,00 | W8501120154 | 1 | S | 20081016 | 20081115 | 4x100 |  | 42 | 81710177 | S | B15 | B | LB23 |  | KBA |  | DK | YES |  |  | K | KBA (ABE+VB) | 1 | No car modifications required | 185/55 R16----195/45 R16----195/50 R16----205/45 R16----205/50 R16----215/45 R16--- | AfterMarket OZ | MAX 615 KG | MATT BLACK + DIAMOND-CUT | X-Line | 8027529034509 | OZ | 10,50 |  |  | Serie S - ext.diam.68 mm | 511x511x249 | 1 | 048-082 | e2*2001/116*0319*.. | bar: Area 1
RENAULT | MODUS | MODUS | P | 11/2004 |  | 4x100 | 60,06 | 465 | 1860 | 50 | M12x1,50 | 19 | ALLEGGERITA HLT 4F | 7x16 | 16,00 | 7,00 | W01851200P3 | 3 | S | 20121012 | 20121111 | 4x100 |  | 37 | 81710177 | S | B15 | B | LB23 | TÜV |  |  | DK | YES |  |  | T | Teilegutachten (PB+VB) | 1 | No car modifications required | 185/55 R16----195/45 R16----195/50 R16----205/45 R16----205/50 R16----215/45 R16--- | AfterMarket OZ | MAX 500 KG | ACID GREEN | I-Tech | 8027529080865 | OZ | 7,41 |  |  | Serie S - ext.diam.68 mm | 570x570x370 | 1 | 048-082 | e2*2001/116*0319*.. | bar: Area 1
RENAULT | MODUS | MODUS | P | 11/2004 |  | 4x100 | 60,06 | 465 | 1860 | 50 | M12x1,50 | 19 | ALLEGGERITA HLT 4F | 7x16 | 16,00 | 7,00 | W0185120022 | 3 | S | 20090615 | 20090715 | 4x100 |  | 37 | 81710177 | S | B15 | B | LB23 | TÜV |  |  | DK | YES |  |  | T | Teilegutachten (PB+VB) | 1 | No car modifications required | 185/55 R16----195/45 R16----195/50 R16----205/45 R16----205/50 R16----215/45 R16--- | AfterMarket OZ | MAX 500 KG | MATT GRAPHIT SILVER | I-Tech | 8027529040678 | OZ | 7,41 |  |  | Serie S - ext.diam.68 mm | 570x570x370 | 1 | 048-082 | e2*2001/116*0319*.. | bar: Area 1
RENAULT | MODUS | MODUS | P | 11/2004 |  | 4x100 | 60,06 | 465 | 1860 | 50 | M12x1,50 | 19 | ALLEGGERITA HLT 4F | 7x16 | 16,00 | 7,00 | W0185120030 | 3 | S | 20090615 | 20090715 | 4x100 |  | 37 | 81710177 | S | B15 | B | LB23 | TÜV |  |  | DK | YES |  |  | T | Teilegutachten (PB+VB) | 1 | No car modifications required | 185/55 R16----195/45 R16----195/50 R16----205/45 R16----205/50 R16----215/45 R16--- | AfterMarket OZ | MAX 500 KG | WHITE | I-Tech | 8027529040623 | OZ | 7,41 |  |  | Serie S - ext.diam.68 mm | 570x570x370 | 1 | 048-082 | e2*2001/116*0319*.. | bar: Area 1
RENAULT | MODUS | MODUS | P | 11/2004 |  | 4x100 | 60,06 | 465 | 1860 | 50 | M12x1,50 | 19 | ALLEGGERITA HLT 4F | 7x16 | 16,00 | 7,00 | W0185120053 | 3 | S | 20090615 | 20090715 | 4x100 |  | 37 | 81710177 | S | B15 | B | LB23 | TÜV |  |  | DK | YES |  |  | T | Teilegutachten (PB+VB) | 1 | No car modifications required | 185/55 R16----195/45 R16----195/50 R16----205/45 R16----205/50 R16----215/45 R16--- | AfterMarket OZ | MAX 500 KG | MATT BLACK | I-Tech | 8027529040616 | OZ | 7,41 |  |  | Serie S - ext.diam.68 mm | 570x570x370 | 1 | 048-082 | e2*2001/116*0319*.. | bar: Area 1
RENAULT | MODUS | MODUS | P | 11/2004 |  | 4x100 | 60,06 | 465 | 1860 | 50 | M12x1,50 | 19 | ALLEGGERITA HLT 4F | 7x16 | 16,00 | 7,00 | W0185120066 | 1 | S | 20090615 | 20090715 | 4x100 |  | 37 | 81710177 | S | B15 | B | LB23 | TÜV |  |  | DK | YES |  |  | T | Teilegutachten (PB+VB) | 1 | No car modifications required | 185/55 R16----195/45 R16----195/50 R16----205/45 R16----205/50 R16----215/45 R16--- | AfterMarket OZ | MAX 500 KG | TITANIUM TECH | I-Tech | 8027529040609 | OZ | 7,41 |  |  | Serie S - ext.diam.68 mm | 570x570x370 | 1 | 048-082 | e2*2001/116*0319*.. | bar: Area 1
RENAULT | MODUS | MODUS | P | 11/2004 |  | 4x100 | 60,06 | 465 | 1860 | 50 | M12x1,50 | 19 | ALLEGGERITA HLT 4F | 7x16 | 16,00 | 7,00 | W0185120071 | 3 | S | 20090615 | 20090715 | 4x100 |  | 37 | 81710177 | S | B15 | B | LB23 | TÜV |  |  | DK | YES |  |  | T | Teilegutachten (PB+VB) | 1 | No car modifications required | 185/55 R16----195/45 R16----195/50 R16----205/45 R16----205/50 R16----215/45 R16--- | AfterMarket OZ | MAX 500 KG | ORANGE | I-Tech | 8027529040654 | OZ | 7,41 |  |  | Serie S - ext.diam.68 mm | 570x570x370 | 1 | 048-082 | e2*2001/116*0319*.. | bar: Area 1
RENAULT | MODUS | MODUS | P | 11/2004 |  | 4x100 | 60,06 | 465 | 1860 | 50 | M12x1,50 | 19 | ALLEGGERITA HLT 4F | 7x16 | 16,00 | 7,00 | W0185120072 | 3 | S | 20090615 | 20090715 | 4x100 |  | 37 | 81710177 | S | B15 | B | LB23 | TÜV |  |  | DK | YES |  |  | T | Teilegutachten (PB+VB) | 1 | No car modifications required | 185/55 R16----195/45 R16----195/50 R16----205/45 R16----205/50 R16----215/45 R16--- | AfterMarket OZ | MAX 500 KG | MATT BLUE | I-Tech | 8027529040647 | OZ | 7,41 |  |  | Serie S - ext.diam.68 mm | 570x570x370 | 1 | 048-082 | e2*2001/116*0319*.. | bar: Area 1
RENAULT | MODUS | MODUS | P | 11/2004 |  | 4x100 | 60,06 | 465 | 1860 | 50 | M12x1,50 | 19 | ALLEGGERITA HLT 4F | 7x16 | 16,00 | 7,00 | W0185120076 | 3 | S | 20090615 | 20090715 | 4x100 |  | 37 | 81710177 | S | B15 | B | LB23 | TÜV |  |  | DK | YES |  |  | T | Teilegutachten (PB+VB) | 1 | No car modifications required | 185/55 R16----195/45 R16----195/50 R16----205/45 R16----205/50 R16----215/45 R16--- | AfterMarket OZ | MAX 500 KG | RACE GOLD | I-Tech | 8027529040661 | OZ | 7,41 |  |  | Serie S - ext.diam.68 mm | 570x570x370 | 1 | 048-082 | e2*2001/116*0319*.. | bar: Area 1
RENAULT | MODUS | MODUS | P | 11/2004 |  | 4x100 | 60,06 | 465 | 1860 | 50 | M12x1,50 | 19 | ALLEGGERITA HLT 4F | 7x16 | 16,00 | 7,00 | W0185120084 | 3 | S | 20090615 | 20090715 | 4x100 |  | 37 | 81710177 | S | B15 | B | LB23 | TÜV |  |  | DK | YES |  |  | T | Teilegutachten (PB+VB) | 1 | No car modifications required | 185/55 R16----195/45 R16----195/50 R16----205/45 R16----205/50 R16----215/45 R16--- | AfterMarket OZ | MAX 500 KG | RED | I-Tech | 8027529040630 | OZ | 7,41 |  |  | Serie S - ext.diam.68 mm | 570x570x370 | 1 | 048-082 | e2*2001/116*0319*.. | bar: Area 1
RENAULT | MODUS | MODUS | P | 11/2004 |  | 4x100 | 60,06 | 465 | 1860 | 50 | M12x1,50 | 19 | ALLEGGERITA HLT 4F | 7x16 | 16,00 | 7,00 | W01851201P3 | 3 | S | 20121012 | 20121111 | 4x100 |  | 42 | 81710177 | S | B15 | B | LB23 | TÜV |  |  | DK | YES |  |  | T | Teilegutachten (PB+VB) | 1 | No car modifications required | 185/55 R16----195/45 R16----195/50 R16----205/45 R16----205/50 R16----215/45 R16--- | AfterMarket OZ | MAX 500 KG | ACID GREEN | I-Tech | 8027529080872 | OZ | 7,39 |  |  | Serie S - ext.diam.68 mm | 570x570x370 | 1 | 048-082 | e2*2001/116*0319*.. | bar: Area 1
RENAULT | MODUS | MODUS | P | 11/2004 |  | 4x100 | 60,06 | 465 | 1860 | 50 | M12x1,50 | 19 | ALLEGGERITA HLT 4F | 7x16 | 16,00 | 7,00 | W0185120122 | 3 | S | 20090615 | 20090715 | 4x100 |  | 42 | 81710177 | S | B15 | B | LB23 | TÜV |  |  | DK | YES |  |  | T | Teilegutachten (PB+VB) | 1 | No car modifications required | 185/55 R16----195/45 R16----195/50 R16----205/45 R16----205/50 R16----215/45 R16--- | AfterMarket OZ | MAX 500 KG | MATT GRAPHIT SILVER | I-Tech | 8027529040753 | OZ | 7,39 |  |  | Serie S - ext.diam.68 mm | 570x570x370 | 1 | 048-082 | e2*2001/116*0319*.. | bar: Area 1
RENAULT | MODUS | MODUS | P | 11/2004 |  | 4x100 | 60,06 | 465 | 1860 | 50 | M12x1,50 | 19 | ALLEGGERITA HLT 4F | 7x16 | 16,00 | 7,00 | W0185120130 | 3 | S | 20090615 | 20090715 | 4x100 |  | 42 | 81710177 | S | B15 | B | LB23 | TÜV |  |  | DK | YES |  |  | T | Teilegutachten (PB+VB) | 1 | No car modifications required | 185/55 R16----195/45 R16----195/50 R16----205/45 R16----205/50 R16----215/45 R16--- | AfterMarket OZ | MAX 500 KG | WHITE | I-Tech | 8027529040708 | OZ | 7,39 |  |  | Serie S - ext.diam.68 mm | 570x570x370 | 1 | 048-082 | e2*2001/116*0319*.. | bar: Area 1
RENAULT | MODUS | MODUS | P | 11/2004 |  | 4x100 | 60,06 | 465 | 1860 | 50 | M12x1,50 | 19 | ALLEGGERITA HLT 4F | 7x16 | 16,00 | 7,00 | W0185120153 | 3 | S | 20090615 | 20090715 | 4x100 |  | 42 | 81710177 | S | B15 | B | LB23 | TÜV |  |  | DK | YES |  |  | T | Teilegutachten (PB+VB) | 1 | No car modifications required | 185/55 R16----195/45 R16----195/50 R16----205/45 R16----205/50 R16----215/45 R16--- | AfterMarket OZ | MAX 500 KG | MATT BLACK | I-Tech | 8027529040692 | OZ | 7,39 |  |  | Serie S - ext.diam.68 mm | 570x570x370 | 1 | 048-082 | e2*2001/116*0319*.. | bar: Area 1
RENAULT | MODUS | MODUS | P | 11/2004 |  | 4x100 | 60,06 | 465 | 1860 | 50 | M12x1,50 | 19 | ALLEGGERITA HLT 4F | 7x16 | 16,00 | 7,00 | W0185120166 | 1 | S | 20090615 | 20090715 | 4x100 |  | 42 | 81710177 | S | B15 | B | LB23 | TÜV |  |  | DK | YES |  |  | T | Teilegutachten (PB+VB) | 1 | No car modifications required | 185/55 R16----195/45 R16----195/50 R16----205/45 R16----205/50 R16----215/45 R16--- | AfterMarket OZ | MAX 500 KG | TITANIUM TECH | I-Tech | 8027529040685 | OZ | 7,39 |  |  | Serie S - ext.diam.68 mm | 570x570x370 | 1 | 048-082 | e2*2001/116*0319*.. | bar: Area 1
RENAULT | MODUS | MODUS | P | 11/2004 |  | 4x100 | 60,06 | 465 | 1860 | 50 | M12x1,50 | 19 | ALLEGGERITA HLT 4F | 7x16 | 16,00 | 7,00 | W0185120171 | 3 | S | 20090615 | 20090715 | 4x100 |  | 42 | 81710177 | S | B15 | B | LB23 | TÜV |  |  | DK | YES |  |  | T | Teilegutachten (PB+VB) | 1 | No car modifications required | 185/55 R16----195/45 R16----195/50 R16----205/45 R16----205/50 R16----215/45 R16--- | AfterMarket OZ | MAX 500 KG | ORANGE | I-Tech | 8027529040739 | OZ | 7,39 |  |  | Serie S - ext.diam.68 mm | 570x570x370 | 1 | 048-082 | e2*2001/116*0319*.. | bar: Area 1
RENAULT | MODUS | MODUS | P | 11/2004 |  | 4x100 | 60,06 | 465 | 1860 | 50 | M12x1,50 | 19 | ALLEGGERITA HLT 4F | 7x16 | 16,00 | 7,00 | W0185120172 | 3 | S | 20090615 | 20090715 | 4x100 |  | 42 | 81710177 | S | B15 | B | LB23 | TÜV |  |  | DK | YES |  |  | T | Teilegutachten (PB+VB) | 1 | No car modifications required | 185/55 R16----195/45 R16----195/50 R16----205/45 R16----205/50 R16----215/45 R16--- | AfterMarket OZ | MAX 500 KG | MATT BLUE | I-Tech | 8027529040722 | OZ | 7,39 |  |  | Serie S - ext.diam.68 mm | 570x570x370 | 1 | 048-082 | e2*2001/116*0319*.. | bar: Area 1
RENAULT | MODUS | MODUS | P | 11/2004 |  | 4x100 | 60,06 | 465 | 1860 | 50 | M12x1,50 | 19 | ALLEGGERITA HLT 4F | 7x16 | 16,00 | 7,00 | W0185120176 | 3 | S | 20090615 | 20090715 | 4x100 |  | 42 | 81710177 | S | B15 | B | LB23 | TÜV |  |  | DK | YES |  |  | T | Teilegutachten (PB+VB) | 1 | No car modifications required | 185/55 R16----195/45 R16----195/50 R16----205/45 R16----205/50 R16----215/45 R16--- | AfterMarket OZ | MAX 500 KG | RACE GOLD | I-Tech | 8027529040746 | OZ | 7,39 |  |  | Serie S - ext.diam.68 mm | 570x570x370 | 1 | 048-082 | e2*2001/116*0319*.. | bar: Area 1
RENAULT | MODUS | MODUS | P | 11/2004 |  | 4x100 | 60,06 | 465 | 1860 | 50 | M12x1,50 | 19 | ALLEGGERITA HLT 4F | 7x16 | 16,00 | 7,00 | W0185120184 | 3 | S | 20090615 | 20090715 | 4x100 |  | 42 | 81710177 | S | B15 | B | LB23 | TÜV |  |  | DK | YES |  |  | T | Teilegutachten (PB+VB) | 1 | No car modifications required | 185/55 R16----195/45 R16----195/50 R16----205/45 R16----205/50 R16----215/45 R16--- | AfterMarket OZ | MAX 500 KG | RED | I-Tech | 8027529040715 | OZ | 7,39 |  |  | Serie S - ext.diam.68 mm | 570x570x370 | 1 | 048-082 | e2*2001/116*0319*.. | bar: Area 1
RENAULT | MODUS | MODUS | P | 11/2004 |  | 4x100 | 60,06 | 465 | 1860 | 50 | M12x1,50 | 19 | DAVID | 7x16 | 16,00 | 7,00 | W01874201N5 | 1 |  |  |  | 4x100 |  | 37 | 81710472 | S | VST20A24 | B |  |  | KBA |  | DK | YES |  |  | K | KBA (ABE+VB) | 1 | No car modifications required | 185/55 R16----195/45 R16----195/50 R16----205/45 R16----205/50 R16----215/45 R16--- | AfterMarket OZ | MAX 615 KG | MATT GRAPHITE DIAMOND CUT | Via Veneto | 8027529052732 | OZ | 9,01 |  |  | Serie S - ext.diam.68 mm | 480x480x248 | 1 | 048-082 | e2*2001/116*0319*.. | bar: Area 1
RENAULT | MODUS | MODUS | P | 11/2004 |  | 4x100 | 60,06 | 465 | 1860 | 50 | M12x1,50 | 19 | DAVID | 7x16 | 16,00 | 7,00 | W01874202N5 | 1 |  |  |  | 4x100 |  | 42 | 81710472 | S | VST20A24 | B |  |  | KBA |  | DK | YES |  |  | K | KBA (ABE+VB) | 1 | No car modifications required | 185/55 R16----195/45 R16----195/50 R16----205/45 R16----205/50 R16----215/45 R16--- | AfterMarket OZ | MAX 550 KG | MATT GRAPHITE DIAMOND CUT | Via Veneto | 8027529052695 | OZ | 9,01 |  |  | Serie S - ext.diam.68 mm | 480x480x248 | 1 | 048-082 | e2*2001/116*0319*.. | bar: Area 1
RENAULT | MODUS | MODUS | P | 11/2004 |  | 4x100 | 60,06 | 465 | 1860 | 50 | M12x1,50 | 19 | EGO | 7x16 | 16,00 | 7,00 | W8505220154 | 1 | S | 20110726 | 20110825 | 4x100 |  | 37 | 81710472 | S | VST20A24 | B |  |  | KBA |  | DK | YES |  |  | K | KBA (ABE+VB) | 1 | No car modifications required | 185/55 R16----195/45 R16----195/50 R16----205/45 R16----205/50 R16----215/45 R16--- | AfterMarket OZ | MAX 615 KG | MATT BLACK + DIAMOND-CUT | X-Line | 8027529065855 | OZ | 8,20 |  |  | Serie S - ext.diam.68 mm | 511x511x249 | 1 | 048-082 | e2*2001/116*0319*.. | bar: Area 1
RENAULT | MODUS | MODUS | P | 11/2004 |  | 4x100 | 60,06 | 465 | 1860 | 50 | M12x1,50 | 19 | EGO | 7x16 | 16,00 | 7,00 | W8505220254 | 1 | S | 20110726 | 20110825 | 4x100 |  | 42 | 81710472 | S | VST20A24 | B |  |  | KBA |  | DK | YES |  |  | K | KBA (ABE+VB) | 1 | No car modifications required | 185/55 R16----195/45 R16----195/50 R16----205/45 R16----205/50 R16----215/45 R16--- | AfterMarket OZ | MAX 615 KG | MATT BLACK + DIAMOND-CUT | X-Line | 8027529065862 | OZ | 8,20 |  |  | Serie S - ext.diam.68 mm | 511x511x249 | 1 | 048-082 | e2*2001/116*0319*.. | bar: Area 1
RENAULT | MODUS | MODUS | P | 11/2004 |  | 4x100 | 60,06 | 465 | 1860 | 50 | M12x1,50 | 19 | ENERGY | 7x16 | 16,00 | 7,00 | W8503220054 | 1 |  |  |  | 4x100 |  | 37 | 81710177 | S | B15 | B | LB23 |  | KBA |  | DK | YES |  |  | K | KBA (ABE+VB) | 1 | No car modifications required | 185/55 R16----195/45 R16----195/50 R16----205/45 R16----205/50 R16----215/45 R16--- | AfterMarket OZ | MAX 615 KG | MATT BLACK + DIAMOND-CUT | X-Line | 8027529045734 | OZ | 10,30 |  |  | Serie S - ext.diam.68 mm | 511x511x249 | 1 | 048-082 | e2*2001/116*0319*.. | bar: Area 1
RENAULT | MODUS | MODUS | P | 11/2004 |  | 4x100 | 60,06 | 465 | 1860 | 50 | M12x1,50 | 19 | ENERGY | 7x16 | 16,00 | 7,00 | W8503220154 | 1 |  |  |  | 4x100 |  | 42 | 81710177 | S | B15 | B | LB23 |  | KBA |  | DK | YES |  |  | K | KBA (ABE+VB) | 1 | No car modifications required | 185/55 R16----195/45 R16----195/50 R16----205/45 R16----205/50 R16----215/45 R16--- | AfterMarket OZ | MAX 615 KG | MATT BLACK + DIAMOND-CUT | X-Line | 8027529045741 | OZ | 10,20 |  |  | Serie S - ext.diam.68 mm | 511x511x249 | 1 | 048-082 | e2*2001/116*0319*.. | bar: Area 1
RENAULT | MODUS | MODUS | P | 11/2004 |  | 4x100 | 60,06 | 465 | 1860 | 50 | M12x1,50 | 19 | ENVY | 7x16 | 16,00 | 7,00 | W8504020168 | 1 |  |  |  | 4x100 |  | 37 | 81710472 | S | VST20A24 | B |  |  | KBA |  | DK | YES |  |  | K | KBA (ABE+VB) | 1 | No car modifications required | 185/55 R16----195/45 R16----195/50 R16----205/45 R16----205/50 R16----215/45 R16--- | AfterMarket OZ | MAX 615 KG | MATT SILVER TECH DIAMOND CUT | X-Line | 8027529052886 | OZ | 8,21 |  |  | Serie S - ext.diam.68 mm | 511x511x249 | 1 | 048-082 | e2*2001/116*0319*.. | bar: Area 1
RENAULT | MODUS | MODUS | P | 11/2004 |  | 4x100 | 60,06 | 465 | 1860 | 50 | M12x1,50 | 19 | ENVY | 7x16 | 16,00 | 7,00 | W8504020268 | 1 |  |  |  | 4x100 |  | 42 | 81710472 | S | VST20A24 | B |  |  | KBA |  | DK | YES |  |  | K | KBA (ABE+VB) | 1 | No car modifications required | 185/55 R16----195/45 R16----195/50 R16----205/45 R16----205/50 R16----215/45 R16--- | AfterMarket OZ | MAX 615 KG | MATT SILVER TECH DIAMOND CUT | X-Line | 8027529052893 | OZ | 8,21 |  |  | Serie S - ext.diam.68 mm | 511x511x249 | 1 | 048-082 | e2*2001/116*0319*.. | bar: Area 1
RENAULT | MODUS | MODUS | P | 11/2004 |  | 4x100 | 60,06 | 465 | 1860 | 50 | M12x1,50 | 19 | LOUNGE 8 | 7x16 | 16,00 | 7,00 | W8503720054 | 1 |  |  |  | 4x100 |  | 37 | 81710177 | S | B15 | B | LB23 |  | KBA |  | DK | YES |  |  | K | KBA (ABE+VB) | 1 | No car modifications required | 185/55 R16----195/45 R16----195/50 R16----205/45 R16----205/50 R16----215/45 R16--- | AfterMarket OZ | MAX 615 KG | MATT BLACK + DIAMOND-CUT | X-Line | 8027529048032 | OZ | 8,20 |  |  | Serie S - ext.diam.68 mm | 511x511x249 | 1 | 048-082 | e2*2001/116*0319*.. | bar: Area 1
RENAULT | MODUS | MODUS | P | 11/2004 |  | 4x100 | 60,06 | 465 | 1860 | 50 | M12x1,50 | 19 | LOUNGE 8 | 7x16 | 16,00 | 7,00 | W8503720075 | 1 |  |  |  | 4x100 |  | 37 | 81710177 | S | B15 | B | LB23 |  | KBA |  | DK | YES |  |  | K | KBA (ABE+VB) | 1 | No car modifications required | 185/55 R16----195/45 R16----195/50 R16----205/45 R16----205/50 R16----215/45 R16--- | AfterMarket OZ | MAX 615 KG | METAL SILVER + DIAMOND CUT | X-Line | 8027529048049 | OZ | 8,20 |  |  | Serie S - ext.diam.68 mm | 511x511x249 | 1 | 048-082 | e2*2001/116*0319*.. | Area 2: OUT
RENAULT | MODUS | MODUS | P | 11/2004 |  | 4x100 | 60,06 | 465 | 1860 | 50 | M12x1,50 | 19 | LOUNGE 8 | 7x16 | 16,00 | 7,00 | W8503720154 | 1 |  |  |  | 4x100 |  | 42 | 81710177 | S | B15 | B | LB23 |  | KBA |  | DK | YES |  |  | K | KBA (ABE+VB) | 1 | No car modifications required | 185/55 R16----195/45 R16----195/50 R16----205/45 R16----205/50 R16----215/45 R16--- | AfterMarket OZ | MAX 615 KG | MATT BLACK + DIAMOND-CUT | X-Line | 8027529048056 | OZ | 8,20 |  |  | Serie S - ext.diam.68 mm | 511x511x249 | 1 | 048-082 | e2*2001/116*0319*.. | bar: Area 1
RENAULT | MODUS | MODUS | P | 11/2004 |  | 4x100 | 60,06 | 465 | 1860 | 50 | M12x1,50 | 19 | LOUNGE 8 | 7x16 | 16,00 | 7,00 | W8503720175 | 1 |  |  |  | 4x100 |  | 42 | 81710177 | S | B15 | B | LB23 |  | KBA |  | DK | YES |  |  | K | KBA (ABE+VB) | 1 | No car modifications required | 185/55 R16----195/45 R16----195/50 R16----205/45 R16----205/50 R16----215/45 R16--- | AfterMarket OZ | MAX 615 KG | METAL SILVER + DIAMOND CUT | X-Line | 8027529048063 | OZ | 8,20 |  |  | Serie S - ext.diam.68 mm | 511x511x249 | 1 | 048-082 | e2*2001/116*0319*.. | bar: Area 1
RENAULT | MODUS | MODUS | P | 11/2004 |  | 4x100 | 60,06 | 465 | 1860 | 50 | M12x1,50 | 19 | QUARANTA | 7x16 | 16,00 | 7,00 | W0185020054 | 1 | S | 20100928 | 20101028 | 4x100 |  | 37 | 81710472 | S | VST20A24 | B |  |  | KBA |  | DK | YES |  |  | K | KBA (ABE+VB) | 1 | No car modifications required | 185/55 R16----195/45 R16----195/50 R16----205/45 R16----205/50 R16----215/45 R16--- | AfterMarket OZ | MAX 615 KG | MATT BLACK + DIAMOND-CUT | Via Veneto | 8027529054361 | OZ | 9,90 |  |  | Serie S - ext.diam.68 mm | 540x540x260 | 1 | 048-082 | e2*2001/116*0319*.. | bar: Area 1
RENAULT | MODUS | MODUS | P | 11/2004 |  | 4x100 | 60,06 | 465 | 1860 | 50 | M12x1,50 | 19 | QUARANTA | 7x16 | 16,00 | 7,00 | W0185020154 | 1 | S | 20100928 | 20101028 | 4x100 |  | 42 | 81710472 | S | VST20A24 | B |  |  | KBA |  | DK | YES |  |  | K | KBA (ABE+VB) | 1 | No car modifications required | 185/55 R16----195/45 R16----195/50 R16----205/45 R16----205/50 R16----215/45 R16--- | AfterMarket OZ | MAX 615 KG | MATT BLACK + DIAMOND-CUT | Via Veneto | 8027529053685 | OZ | 9,79 |  |  | Serie S - ext.diam.68 mm | 540x540x260 | 1 | 048-082 | e2*2001/116*0319*.. | bar: Area 1
RENAULT | MODUS | MODUS | P | 11/2004 |  | 4x100 | 60,06 | 465 | 1860 | 50 | M12x1,50 | 19 | SUPERTURISMO GT | 7x16 | 16,00 | 7,00 | W0167020079 | 1 | S | 20080624 | 20080724 | 4x100 |  | 37 | 81710177 | S | B15 | B | LB23 |  | KBA | VIA | DK | YES |  |  | K | KBA (ABE+VB) | 1 | No car modifications required | 185/55 R16----195/45 R16----195/50 R16----205/45 R16----205/50 R16----215/45 R16--- | AfterMarket OZ | MAX 600 KG | MATT BLACK + RED LETTERING | Racing | 8027529000443 | OZ | 10,68 |  |  | Serie S - ext.diam.68 mm | 480x480x255 | 1 | 048-082 | e2*2001/116*0319*.. | bar: Area 1
RENAULT | MODUS | MODUS | P | 11/2004 |  | 4x100 | 60,06 | 465 | 1860 | 50 | M12x1,50 | 19 | SUPERTURISMO GT | 7x16 | 16,00 | 7,00 | W0167020082 | 1 | S | 20041126 | 20041226 | 4x100 |  | 37 | 81710177 | S | B15 | B | LB23 |  | KBA | VIA | DK | YES |  |  | K | KBA (ABE+VB) | 1 | No car modifications required | 185/55 R16----195/45 R16----195/50 R16----205/45 R16----205/50 R16----215/45 R16--- | AfterMarket OZ | MAX 600 KG | RACE SILVER + BLACK LETTERING | Racing | 8027529000450 | OZ | 10,68 |  |  | Serie S - ext.diam.68 mm | 480x480x255 | 1 | 048-082 | e2*2001/116*0319*.. | bar: Area 1
RENAULT | MODUS | MODUS | P | 11/2004 |  | 4x100 | 60,06 | 465 | 1860 | 50 | M12x1,50 | 19 | SUPERTURISMO GT | 7x16 | 16,00 | 7,00 | W0167020182 | 1 | S | 20090317 | 20090416 | 4x100 |  | 42 | 81710177 | S | B15 | B | LB23 |  | KBA | VIA | DK | YES |  |  | K | KBA (ABE+VB) | 1 | No car modifications required | 185/55 R16----195/45 R16----195/50 R16----205/45 R16----205/50 R16----215/45 R16--- | AfterMarket OZ | MAX 600 KG | RACE SILVER + BLACK LETTERING | Racing | 8027529000474 | OZ | 10,68 |  |  | Serie S - ext.diam.68 mm | 480x480x255 | 1 | 048-082 | e2*2001/116*0319*.. | bar: Area 1
RENAULT | MODUS | MODUS | P | 11/2004 |  | 4x100 | 60,06 | 465 | 1860 | 50 | M12x1,50 | 19 | SUPERTURISMO GT | 7x16 | 16,00 | 7,00 | W01895200P5 | 1 |  |  |  | 4x100 |  | 37 | 81710177 | S | B15 | B |  |  | KBA |  | DK | YES |  |  | K | KBA (ABE+VB) | 1 | No car modifications required | 185/55 R16----195/45 R16----195/50 R16----205/45 R16----205/50 R16----215/45 R16--- | AfterMarket OZ | MAX 615 KG | GRIGIO CORSA+BLACK LETTERING | Racing | 8027529080315 | OZ | 10,27 |  |  | Serie S - ext.diam.68 mm | 480x480x248 | 1 | 048-082 | e2*2001/116*0319*.. | bar: Area 1
RENAULT | MODUS | MODUS | P | 11/2004 |  | 4x100 | 60,06 | 465 | 1860 | 50 | M12x1,50 | 19 | SUPERTURISMO GT | 7x16 | 16,00 | 7,00 | W0189520079 | 1 |  |  |  | 4x100 |  | 37 | 81710177 | S | B15 | B |  |  | KBA |  | DK | YES |  |  | K | KBA (ABE+VB) | 1 | No car modifications required | 185/55 R16----195/45 R16----195/50 R16----205/45 R16----205/50 R16----215/45 R16--- | AfterMarket OZ | MAX 615 KG | MATT BLACK + RED LETTERING | Racing | 8027529080322 | OZ | 10,27 |  |  | Serie S - ext.diam.68 mm | 480x480x248 | 1 | 048-082 | e2*2001/116*0319*.. | bar: Area 1
RENAULT | MODUS | MODUS | P | 11/2004 |  | 4x100 | 60,06 | 465 | 1860 | 50 | M12x1,50 | 19 | SUPERTURISMO GT | 7x16 | 16,00 | 7,00 | W01895201P5 | 1 |  |  |  | 4x100 |  | 42 | 81710177 | S | B15 | B |  |  | KBA |  | DK | YES |  |  | K | KBA (ABE+VB) | 1 | No car modifications required | 185/55 R16----195/45 R16----195/50 R16----205/45 R16----205/50 R16----215/45 R16--- | AfterMarket OZ | MAX 615 KG | GRIGIO CORSA+BLACK LETTERING | Racing | 8027529080339 | OZ | 10,19 |  |  | Serie S - ext.diam.68 mm | 480x480x248 | 1 | 048-082 | e2*2001/116*0319*.. | bar: Area 1
RENAULT | MODUS | MODUS | P | 11/2004 |  | 4x100 | 60,06 | 465 | 1860 | 50 | M12x1,50 | 19 | SUPERTURISMO GT | 7x16 | 16,00 | 7,00 | W0189520179 | 1 |  |  |  | 4x100 |  | 42 | 81710177 | S | B15 | B |  |  | KBA |  | DK | YES |  |  | K | KBA (ABE+VB) | 1 | No car modifications required | 185/55 R16----195/45 R16----195/50 R16----205/45 R16----205/50 R16----215/45 R16--- | AfterMarket OZ | MAX 615 KG | MATT BLACK + RED LETTERING | Racing | 8027529080346 | OZ | 10,19 |  |  | Serie S - ext.diam.68 mm | 480x480x248 | 1 | 048-082 | e2*2001/116*0319*.. | bar: Area 1
RENAULT | MODUS | MODUS | P | 11/2004 |  | 4x100 | 60,06 | 465 | 1860 | 50 | M12x1,50 | 19 | SUPERTURISMO WRC | 7x16 | 16,00 | 7,00 | W0167020033 | 1 | S | 20041126 | 20041226 | 4x100 |  | 37 | 81710177 | S | B15 | B | LB23 |  | KBA | VIA | DK | YES |  |  | K | KBA (ABE+VB) | 1 | No car modifications required | 185/55 R16----195/45 R16----195/50 R16----205/45 R16----205/50 R16----215/45 R16--- | AfterMarket OZ | MAX 600 KG | WHITE + RED LETTERING | Racing | 8027529000436 | OZ | 10,68 |  |  | Serie S - ext.diam.68 mm | 480x480x255 | 1 | 048-082 | e2*2001/116*0319*.. | bar: Area 1
RENAULT | MODUS | MODUS | P | 11/2004 |  | 4x100 | 60,06 | 465 | 1860 | 50 | M12x1,50 | 19 | SUPERTURISMO WRC | 7x16 | 16,00 | 7,00 | W0189520033 | 1 | S | 20121105 | 20121205 | 4x100 |  | 37 | 81710177 | S | B15 | B |  |  | KBA |  | DK | YES |  |  | K | KBA (ABE+VB) | 1 | No car modifications required | 185/55 R16----195/45 R16----195/50 R16----205/45 R16----205/50 R16----215/45 R16--- | AfterMarket OZ | MAX 615 KG | WHITE + RED LETTERING | Racing | 8027529082340 | OZ | 10,27 |  |  | Serie S - ext.diam.68 mm | 480x480x248 | 1 | 048-082 | e2*2001/116*0319*.. | bar: Area 1
RENAULT | MODUS | MODUS | P | 11/2004 |  | 4x100 | 60,06 | 465 | 1860 | 50 | M12x1,50 | 19 | SUPERTURISMO WRC | 7x16 | 16,00 | 7,00 | W0189520133 | 1 | S | 20121105 | 20121205 | 4x100 |  | 42 | 81710177 | S | B15 | B |  |  | KBA |  | DK | YES |  |  | K | KBA (ABE+VB) | 1 | No car modifications required | 185/55 R16----195/45 R16----195/50 R16----205/45 R16----205/50 R16----215/45 R16--- | AfterMarket OZ | MAX 615 KG | WHITE + RED LETTERING | Racing | 8027529082357 | OZ | 10,19 |  |  | Serie S - ext.diam.68 mm | 480x480x248 | 1 | 048-082 | e2*2001/116*0319*.. | bar: Area 1
RENAULT | MODUS | MODUS | P | 11/2004 |  | 4x100 | 60,06 | 465 | 1860 | 50 | M12x1,50 | 19 | ULTRALEGGERA | 7x16 | 16,00 | 7,00 | W01730200A53 | 1 | S | 20061026 | 20061125 | 4x100 |  | 37 | 81710177 | S | B15 | B | LB23 | TÜV |  |  | DK | YES |  |  | T | Teilegutachten (PB+VB) | 1 | No car modifications required | 185/55 R16----195/45 R16----195/50 R16----205/45 R16----205/50 R16----215/45 R16--- | AfterMarket OZ | MAX 550 KG | MATT BLACK | Racing | 8027529002928 | OZ | 7,82 |  |  | Serie S - ext.diam.68 mm | 480x480x255 | 1 | 048-082 | e2*2001/116*0319*.. | bar: Area 1
RENAULT | MODUS | MODUS | P | 11/2004 |  | 4x100 | 60,06 | 465 | 1860 | 50 | M12x1,50 | 19 | ULTRALEGGERA | 7x16 | 16,00 | 7,00 | W0173020022 | 1 | S | 20051019 | 20051118 | 4x100 |  | 37 | 81710177 | S | B15 | B | LB23 | TÜV |  |  | DK | YES |  |  | T | Teilegutachten (PB+VB) | 1 | No car modifications required | 185/55 R16----195/45 R16----195/50 R16----205/45 R16----205/50 R16----215/45 R16--- | AfterMarket OZ | MAX 550 KG | MATT GRAPHIT SILVER | Racing | 8027529002935 | OZ | 7,82 |  |  | Serie S - ext.diam.68 mm | 480x480x255 | 1 | 048-082 | e2*2001/116*0319*.. | bar: Area 1
RENAULT | MODUS | MODUS | P | 11/2004 |  | 4x100 | 60,06 | 465 | 1860 | 50 | M12x1,50 | 19 | ULTRALEGGERA | 7x16 | 16,00 | 7,00 | W0173020061 | 1 | S | 20051019 | 20051118 | 4x100 |  | 37 | 81710177 | S | B15 | B | LB23 | TÜV |  |  | DK | YES |  |  | T | Teilegutachten (PB+VB) | 1 | No car modifications required | 185/55 R16----195/45 R16----195/50 R16----205/45 R16----205/50 R16----215/45 R16--- | AfterMarket OZ | MAX 550 KG | CHRYSTAL TITANIUM | Racing | 8027529002942 | OZ | 7,82 |  |  | Serie S - ext.diam.68 mm | 480x480x255 | 1 | 048-082 | e2*2001/116*0319*.. | bar: Area 1
RENAULT | MODUS | MODUS | P | 11/2004 |  | 4x100 | 60,06 | 465 | 1860 | 50 | M12x1,50 | 19 | ADRENALINA | 7x17 | 17,00 | 7,00 | W8501320054 | 1 | S | 20080904 | 20081004 | 4x100 |  | 37 | 81710177 | S | B15 | B | LB23 |  | KBA |  | DK | YES |  |  | K | KBA (ABE+VB) | 2 | Mods can be necessary to car | 205/40 R17----215/35 R17----215/40 R17--- | AfterMarket OZ | MAX 615 KG | MATT BLACK + DIAMOND-CUT | X-Line | 8027529034585 | OZ | 11,52 |  |  | Serie S - ext.diam.68 mm | 542x542x249 | 1 | 048-082 | e2*2001/116*0319*.. | bar: Area 1
RENAULT | MODUS | MODUS | P | 11/2004 |  | 4x100 | 60,06 | 465 | 1860 | 50 | M12x1,50 | 19 | ADRENALINA | 7x17 | 17,00 | 7,00 | W8501320154 | 1 | S | 20080904 | 20081004 | 4x100 |  | 42 | 81710177 | S | B15 | B | LB23 |  | KBA |  | DK | YES |  |  | K | KBA (ABE+VB) | 1 | No car modifications required | 205/40 R17----215/35 R17----215/40 R17--- | AfterMarket OZ | MAX 615 KG | MATT BLACK + DIAMOND-CUT | X-Line | 8027529034592 | OZ | 11,40 |  |  | Serie S - ext.diam.68 mm | 542x542x249 | 1 | 048-082 | e2*2001/116*0319*.. | bar: Area 1
RENAULT | MODUS | MODUS | P | 11/2004 |  | 4x100 | 60,06 | 465 | 1860 | 50 | M12x1,50 | 19 | ALLEGGERITA HLT 4F | 7x17 | 17,00 | 7,00 | W01820200A66 | 1 | S | 20081210 | 20090109 | 4x100 |  | 37 | 81710177 | S | B15 | B | LB23 | TÜV |  |  | DK | YES |  |  | T | Teilegutachten (PB+VB) | 2 | Mods can be necessary to car | 205/40 R17----215/35 R17----215/40 R17--- | AfterMarket OZ | MAX 500 KG | TITANIUM TECH | I-Tech | 8027529034899 | OZ | 7,96 |  |  | Serie S - ext.diam.68 mm | 540x540x260 | 1 | 048-082 | e2*2001/116*0319*.. | bar: Area 1
RENAULT | MODUS | MODUS | P | 11/2004 |  | 4x100 | 60,06 | 465 | 1860 | 50 | M12x1,50 | 19 | ALLEGGERITA HLT 4F | 7x17 | 17,00 | 7,00 | W01820200P3 | 3 | S | 20121012 | 20121111 | 4x100 |  | 37 | 81710177 | S | B15 | B | LB23 | TÜV |  |  | DK | YES |  |  | T | Teilegutachten (PB+VB) | 2 | Mods can be necessary to car | 205/40 R17----215/35 R17----215/40 R17--- | AfterMarket OZ | MAX 500 KG | ACID GREEN | I-Tech | 8027529080902 | OZ | 7,96 |  |  | Serie S - ext.diam.68 mm | 540x540x260 | 1 | 048-082 | e2*2001/116*0319*.. | bar: Area 1
RENAULT | MODUS | MODUS | P | 11/2004 |  | 4x100 | 60,06 | 465 | 1860 | 50 | M12x1,50 | 19 | ALLEGGERITA HLT 4F | 7x17 | 17,00 | 7,00 | W0182020022 | 3 | S | 20081210 | 20090109 | 4x100 |  | 37 | 81710177 | S | B15 | B | LB23 | TÜV |  |  | DK | YES |  |  | T | Teilegutachten (PB+VB) | 2 | Mods can be necessary to car | 205/40 R17----215/35 R17----215/40 R17--- | AfterMarket OZ | MAX 500 KG | MATT GRAPHIT SILVER | I-Tech | 8027529034943 | OZ | 7,96 |  |  | Serie S - ext.diam.68 mm | 540x540x260 | 1 | 048-082 | e2*2001/116*0319*.. | bar: Area 1
RENAULT | MODUS | MODUS | P | 11/2004 |  | 4x100 | 60,06 | 465 | 1860 | 50 | M12x1,50 | 19 | ALLEGGERITA HLT 4F | 7x17 | 17,00 | 7,00 | W0182020030 | 3 | S | 20080918 | 20081018 | 4x100 |  | 37 | 81710177 | S | B15 | B | LB23 | TÜV |  |  | DK | YES |  |  | T | Teilegutachten (PB+VB) | 2 | Mods can be necessary to car | 205/40 R17----215/35 R17----215/40 R17--- | AfterMarket OZ | MAX 500 KG | WHITE | I-Tech | 8027529031317 | OZ | 7,96 |  |  | Serie S - ext.diam.68 mm | 540x540x260 | 1 | 048-082 | e2*2001/116*0319*.. | bar: Area 1
RENAULT | MODUS | MODUS | P | 11/2004 |  | 4x100 | 60,06 | 465 | 1860 | 50 | M12x1,50 | 19 | ALLEGGERITA HLT 4F | 7x17 | 17,00 | 7,00 | W0182020053 | 3 | S | 20080918 | 20081018 | 4x100 |  | 37 | 81710177 | S | B15 | B | LB23 | TÜV |  |  | DK | YES |  |  | T | Teilegutachten (PB+VB) | 2 | Mods can be necessary to car | 205/40 R17----215/35 R17----215/40 R17--- | AfterMarket OZ | MAX 500 KG | MATT BLACK | I-Tech | 8027529031324 | OZ | 7,96 |  |  | Serie S - ext.diam.68 mm | 540x540x260 | 1 | 048-082 | e2*2001/116*0319*.. | bar: Area 1
RENAULT | MODUS | MODUS | P | 11/2004 |  | 4x100 | 60,06 | 465 | 1860 | 50 | M12x1,50 | 19 | ALLEGGERITA HLT 4F | 7x17 | 17,00 | 7,00 | W0182020071 | 3 | S | 20080918 | 20081018 | 4x100 |  | 37 | 81710177 | S | B15 | B | LB23 | TÜV |  |  | DK | YES |  |  | T | Teilegutachten (PB+VB) | 2 | Mods can be necessary to car | 205/40 R17----215/35 R17----215/40 R17--- | AfterMarket OZ | MAX 500 KG | ORANGE | I-Tech | 8027529031331 | OZ | 7,96 |  |  | Serie S - ext.diam.68 mm | 540x540x260 | 1 | 048-082 | e2*2001/116*0319*.. | bar: Area 1
RENAULT | MODUS | MODUS | P | 11/2004 |  | 4x100 | 60,06 | 465 | 1860 | 50 | M12x1,50 | 19 | ALLEGGERITA HLT 4F | 7x17 | 17,00 | 7,00 | W0182020072 | 3 | S | 20080918 | 20081018 | 4x100 |  | 37 | 81710177 | S | B15 | B | LB23 | TÜV |  |  | DK | YES |  |  | T | Teilegutachten (PB+VB) | 2 | Mods can be necessary to car | 205/40 R17----215/35 R17----215/40 R17--- | AfterMarket OZ | MAX 500 KG | MATT BLUE | I-Tech | 8027529031348 | OZ | 7,96 |  |  | Serie S - ext.diam.68 mm | 540x540x260 | 1 | 048-082 | e2*2001/116*0319*.. | bar: Area 1
RENAULT | MODUS | MODUS | P | 11/2004 |  | 4x100 | 60,06 | 465 | 1860 | 50 | M12x1,50 | 19 | ALLEGGERITA HLT 4F | 7x17 | 17,00 | 7,00 | W0182020076 | 3 | S | 20081210 | 20090109 | 4x100 |  | 37 | 81710177 | S | B15 | B | LB23 | TÜV |  |  | DK | YES |  |  | T | Teilegutachten (PB+VB) | 2 | Mods can be necessary to car | 205/40 R17----215/35 R17----215/40 R17--- | AfterMarket OZ | MAX 500 KG | RACE GOLD | I-Tech | 8027529034912 | OZ | 7,96 |  |  | Serie S - ext.diam.68 mm | 540x540x260 | 1 | 048-082 | e2*2001/116*0319*.. | bar: Area 1
RENAULT | MODUS | MODUS | P | 11/2004 |  | 4x100 | 60,06 | 465 | 1860 | 50 | M12x1,50 | 19 | ALLEGGERITA HLT 4F | 7x17 | 17,00 | 7,00 | W0182020084 | 3 | S | 20080918 | 20081018 | 4x100 |  | 37 | 81710177 | S | B15 | B | LB23 | TÜV |  |  | DK | YES |  |  | T | Teilegutachten (PB+VB) | 2 | Mods can be necessary to car | 205/40 R17----215/35 R17----215/40 R17--- | AfterMarket OZ | MAX 500 KG | RED | I-Tech | 8027529031355 | OZ | 7,96 |  |  | Serie S - ext.diam.68 mm | 540x540x260 | 1 | 048-082 | e2*2001/116*0319*.. | bar: Area 1
RENAULT | MODUS | MODUS | P | 11/2004 |  | 4x100 | 60,06 | 465 | 1860 | 50 | M12x1,50 | 19 | ALLEGGERITA HLT 4F | 7x17 | 17,00 | 7,00 | W01820201A66 | 1 | S | 20081210 | 20090109 | 4x100 |  | 44 | 81710177 | S | B15 | B | LB23 | TÜV |  |  | DK | YES |  |  | T | Teilegutachten (PB+VB) | 1 | No car modifications required | 205/40 R17----215/35 R17----215/40 R17--- | AfterMarket OZ | MAX 500 KG | TITANIUM TECH | I-Tech | 8027529034905 | OZ | 7,91 |  |  | Serie S - ext.diam.68 mm | 540x540x260 | 1 | 048-082 | e2*2001/116*0319*.. | bar: Area 1
RENAULT | MODUS | MODUS | P | 11/2004 |  | 4x100 | 60,06 | 465 | 1860 | 50 | M12x1,50 | 19 | ALLEGGERITA HLT 4F | 7x17 | 17,00 | 7,00 | W01820201P3 | 3 | S | 20121012 | 20121111 | 4x100 |  | 44 | 81710177 | S | B15 | B | LB23 | TÜV |  |  | DK | YES |  |  | T | Teilegutachten (PB+VB) | 1 | No car modifications required | 205/40 R17----215/35 R17----215/40 R17--- | AfterMarket OZ | MAX 500 KG | ACID GREEN | I-Tech | 8027529080896 | OZ | 7,91 |  |  | Serie S - ext.diam.68 mm | 540x540x260 | 1 | 048-082 | e2*2001/116*0319*.. | bar: Area 1
RENAULT | MODUS | MODUS | P | 11/2004 |  | 4x100 | 60,06 | 465 | 1860 | 50 | M12x1,50 | 19 | ALLEGGERITA HLT 4F | 7x17 | 17,00 | 7,00 | W0182020122 | 3 | S | 20081210 | 20090109 | 4x100 |  | 44 | 81710177 | S | B15 | B | LB23 | TÜV |  |  | DK | YES |  |  | T | Teilegutachten (PB+VB) | 1 | No car modifications required | 205/40 R17----215/35 R17----215/40 R17--- | AfterMarket OZ | MAX 500 KG | MATT GRAPHIT SILVER | I-Tech | 8027529034950 | OZ | 7,91 |  |  | Serie S - ext.diam.68 mm | 540x540x260 | 1 | 048-082 | e2*2001/116*0319*.. | bar: Area 1
RENAULT | MODUS | MODUS | P | 11/2004 |  | 4x100 | 60,06 | 465 | 1860 | 50 | M12x1,50 | 19 | ALLEGGERITA HLT 4F | 7x17 | 17,00 | 7,00 | W0182020130 | 3 | S | 20080918 | 20081018 | 4x100 |  | 44 | 81710177 | S | B15 | B | LB23 | TÜV |  |  | DK | YES |  |  | T | Teilegutachten (PB+VB) | 1 | No car modifications required | 205/40 R17----215/35 R17----215/40 R17--- | AfterMarket OZ | MAX 500 KG | WHITE | I-Tech | 8027529031362 | OZ | 7,91 |  |  | Serie S - ext.diam.68 mm | 540x540x260 | 1 | 048-082 | e2*2001/116*0319*.. | bar: Area 1
RENAULT | MODUS | MODUS | P | 11/2004 |  | 4x100 | 60,06 | 465 | 1860 | 50 | M12x1,50 | 19 | ALLEGGERITA HLT 4F | 7x17 | 17,00 | 7,00 | W0182020153 | 3 | S | 20080918 | 20081018 | 4x100 |  | 44 | 81710177 | S | B15 | B | LB23 | TÜV |  |  | DK | YES |  |  | T | Teilegutachten (PB+VB) | 1 | No car modifications required | 205/40 R17----215/35 R17----215/40 R17--- | AfterMarket OZ | MAX 500 KG | MATT BLACK | I-Tech | 8027529031379 | OZ | 7,91 |  |  | Serie S - ext.diam.68 mm | 540x540x260 | 1 | 048-082 | e2*2001/116*0319*.. | bar: Area 1
RENAULT | MODUS | MODUS | P | 11/2004 |  | 4x100 | 60,06 | 465 | 1860 | 50 | M12x1,50 | 19 | ALLEGGERITA HLT 4F | 7x17 | 17,00 | 7,00 | W0182020171 | 3 | S | 20080924 | 20081024 | 4x100 |  | 44 | 81710177 | S | B15 | B | LB23 | TÜV |  |  | DK | YES |  |  | T | Teilegutachten (PB+VB) | 1 | No car modifications required | 205/40 R17----215/35 R17----215/40 R17--- | AfterMarket OZ | MAX 500 KG | ORANGE | I-Tech | 8027529031386 | OZ | 7,91 |  |  | Serie S - ext.diam.68 mm | 540x540x260 | 1 | 048-082 | e2*2001/116*0319*.. | bar: Area 1
RENAULT | MODUS | MODUS | P | 11/2004 |  | 4x100 | 60,06 | 465 | 1860 | 50 | M12x1,50 | 19 | ALLEGGERITA HLT 4F | 7x17 | 17,00 | 7,00 | W0182020172 | 3 | S | 20080924 | 20081024 | 4x100 |  | 44 | 81710177 | S | B15 | B | LB23 | TÜV |  |  | DK | YES |  |  | T | Teilegutachten (PB+VB) | 1 | No car modifications required | 205/40 R17----215/35 R17----215/40 R17--- | AfterMarket OZ | MAX 500 KG | MATT BLUE | I-Tech | 8027529031393 | OZ | 7,91 |  |  | Serie S - ext.diam.68 mm | 540x540x260 | 1 | 048-082 | e2*2001/116*0319*.. | bar: Area 1
RENAULT | MODUS | MODUS | P | 11/2004 |  | 4x100 | 60,06 | 465 | 1860 | 50 | M12x1,50 | 19 | ALLEGGERITA HLT 4F | 7x17 | 17,00 | 7,00 | W0182020176 | 3 | S | 20081210 | 20090109 | 4x100 |  | 44 | 81710177 | S | B15 | B | LB23 | TÜV |  |  | DK | YES |  |  | T | Teilegutachten (PB+VB) | 1 | No car modifications required | 205/40 R17----215/35 R17----215/40 R17--- | AfterMarket OZ | MAX 500 KG | RACE GOLD | I-Tech | 8027529034929 | OZ | 7,91 |  |  | Serie S - ext.diam.68 mm | 540x540x260 | 1 | 048-082 | e2*2001/116*0319*.. | bar: Area 1
RENAULT | MODUS | MODUS | P | 11/2004 |  | 4x100 | 60,06 | 465 | 1860 | 50 | M12x1,50 | 19 | ALLEGGERITA HLT 4F | 7x17 | 17,00 | 7,00 | W0182020184 | 3 | S | 20080918 | 20081018 | 4x100 |  | 44 | 81710177 | S | B15 | B | LB23 | TÜV |  |  | DK | YES |  |  | T | Teilegutachten (PB+VB) | 1 | No car modifications required | 205/40 R17----215/35 R17----215/40 R17--- | AfterMarket OZ | MAX 500 KG | RED | I-Tech | 8027529031409 | OZ | 7,91 |  |  | Serie S - ext.diam.68 mm | 540x540x260 | 1 | 048-082 | e2*2001/116*0319*.. | bar: Area 1
RENAULT | MODUS | MODUS | P | 11/2004 |  | 4x100 | 60,06 | 465 | 1860 | 50 | M12x1,50 | 19 | DAVID | 7x17 | 17,00 | 7,00 | W01873202N5 | 1 |  |  |  | 4x100 |  | 42 | 81710472 | S | VST20A24 | B |  |  | KBA |  | DK | YES |  |  |  |  | 1 | No car modifications required | 205/40 R17----215/35 R17----215/40 R17--- | AfterMarket OZ | MAX 615 KG | MATT GRAPHITE DIAMOND CUT | Via Veneto | 8027529052763 | OZ | 11,13 |  |  | Serie S - ext.diam.68 mm | 540x540x248 | 1 | 048-082 | e2*2001/116*0319*.. | bar: Area 1
RENAULT | MODUS | MODUS | P | 11/2004 |  | 4x100 | 60,06 | 465 | 1860 | 50 | M12x1,50 | 19 | EGO | 7x17 | 17,00 | 7,00 | W8505120154 | 1 | S | 20110726 | 20110825 | 4x100 |  | 37 | 81710472 | S | VST20A24 | B |  |  | KBA |  | DK | YES |  |  | K | KBA (ABE+VB) | 2 | Mods can be necessary to car | 205/40 R17----215/35 R17----215/40 R17--- | AfterMarket OZ | MAX 615 KG | MATT BLACK + DIAMOND-CUT | X-Line | 8027529065794 | OZ | 8,30 |  |  | Serie S - ext.diam.68 mm | 542x542x249 | 1 | 048-082 | e2*2001/116*0319*.. | bar: Area 1
RENAULT | MODUS | MODUS | P | 11/2004 |  | 4x100 | 60,06 | 465 | 1860 | 50 | M12x1,50 | 19 | EGO | 7x17 | 17,00 | 7,00 | W8505120254 | 1 | S | 20110726 | 20110825 | 4x100 |  | 42 | 81710472 | S | VST20A24 | B |  |  | KBA |  | DK | YES |  |  | K | KBA (ABE+VB) | 1 | No car modifications required | 205/40 R17----215/35 R17----215/40 R17--- | AfterMarket OZ | MAX 615 KG | MATT BLACK + DIAMOND-CUT | X-Line | 8027529065800 | OZ | 8,30 |  |  | Serie S - ext.diam.68 mm | 542x542x249 | 1 | 048-082 | e2*2001/116*0319*.. | bar: Area 1
RENAULT | MODUS | MODUS | P | 11/2004 |  | 4x100 | 60,06 | 465 | 1860 | 50 | M12x1,50 | 19 | ENERGY | 7x17 | 17,00 | 7,00 | W8500720054 | 1 | S | 20080904 | 20081004 | 4x100 |  | 37 | 81710177 | S | B15 | B | LB23 |  | KBA |  | DK | YES |  |  | K | KBA (ABE+VB) | 2 | Mods can be necessary to car | 205/40 R17----215/35 R17----215/40 R17--- | AfterMarket OZ | MAX 615 KG | MATT BLACK + DIAMOND-CUT | X-Line | 8027529034318 | OZ | 11,80 |  |  | Serie S - ext.diam.68 mm | 542x542x249 | 1 | 048-082 | e2*2001/116*0319*.. | bar: Area 1
RENAULT | MODUS | MODUS | P | 11/2004 |  | 4x100 | 60,06 | 465 | 1860 | 50 | M12x1,50 | 19 | ENERGY | 7x17 | 17,00 | 7,00 | W8500720154 | 1 | S | 20080904 | 20081004 | 4x100 |  | 42 | 81710177 | S | B15 | B | LB23 |  | KBA |  | DK | YES |  |  | K | KBA (ABE+VB) | 1 | No car modifications required | 205/40 R17----215/35 R17----215/40 R17--- | AfterMarket OZ | MAX 615 KG | MATT BLACK + DIAMOND-CUT | X-Line | 8027529034325 | OZ | 11,70 |  |  | Serie S - ext.diam.68 mm | 542x542x249 | 1 | 048-082 | e2*2001/116*0319*.. | bar: Area 1
RENAULT | MODUS | MODUS | P | 11/2004 |  | 4x100 | 60,06 | 465 | 1860 | 50 | M12x1,50 | 19 | ENVY | 7x17 | 17,00 | 7,00 | W8504320168 | 1 |  |  |  | 4x100 |  | 37 | 81710472 | S | VST20A24 | B |  |  | KBA |  | DK | YES |  |  | K | KBA (ABE+VB) | 2 | Mods can be necessary to car | 205/40 R17----215/35 R17----215/40 R17--- | AfterMarket OZ | MAX 615 KG | MATT SILVER TECH DIAMOND CUT | X-Line | 8027529052947 | OZ | 8,30 |  |  | Serie S - ext.diam.68 mm | 542x542x249 | 1 | 048-082 | e2*2001/116*0319*.. | bar: Area 1
RENAULT | MODUS | MODUS | P | 11/2004 |  | 4x100 | 60,06 | 465 | 1860 | 50 | M12x1,50 | 19 | ENVY | 7x17 | 17,00 | 7,00 | W8504320268 | 1 |  |  |  | 4x100 |  | 42 | 81710472 | S | VST20A24 | B |  |  | KBA |  | DK | YES |  |  | K | KBA (ABE+VB) | 1 | No car modifications required | 205/40 R17----215/35 R17----215/40 R17--- | AfterMarket OZ | MAX 615 KG | MATT SILVER TECH DIAMOND CUT | X-Line | 8027529052978 | OZ | 8,30 |  |  | Serie S - ext.diam.68 mm | 542x542x249 | 1 | 048-082 | e2*2001/116*0319*.. | bar: Area 1
RENAULT | MODUS | MODUS | P | 11/2004 |  | 4x100 | 60,06 | 465 | 1860 | 50 | M12x1,50 | 19 | ITALIA 150 4F | 7x17 | 17,00 | 7,00 | W01886201R4 | 1 |  |  |  | 4x100 |  | 37 | 81710472 | S | VST20A24 | B |  |  | KBA |  | DK | YES |  |  | K | KBA (ABE+VB) | 2 | Mods can be necessary to car | 205/40 R17----215/35 R17----215/40 R17--- | AfterMarket OZ | MAX 615 KG | MATT RACE SILVER DIAMOND CUT | Racing | 8027529069563 | OZ | 9,63 |  |  | Serie S - ext.diam.68 mm | 540x540x248 | 1 | 048-082 | e2*2001/116*0319*.. | bar: Area 1
RENAULT | MODUS | MODUS | P | 11/2004 |  | 4x100 | 60,06 | 465 | 1860 | 50 | M12x1,50 | 19 | ITALIA 150 4F | 7x17 | 17,00 | 7,00 | W0188620149 | 1 |  |  |  | 4x100 |  | 37 | 81710472 | S | VST20A24 | B |  |  | KBA |  | DK | YES |  |  | K | KBA (ABE+VB) | 2 | Mods can be necessary to car | 205/40 R17----215/35 R17----215/40 R17--- | AfterMarket OZ | MAX 615 KG | MATT DARK GRAPHITE DIAMOND CUT | Racing | 8027529069556 | OZ | 9,63 |  |  | Serie S - ext.diam.68 mm | 540x540x248 | 1 | 048-082 | e2*2001/116*0319*.. | bar: Area 1
RENAULT | MODUS | MODUS | P | 11/2004 |  | 4x100 | 60,06 | 465 | 1860 | 50 | M12x1,50 | 19 | ITALIA 150 4F | 7x17 | 17,00 | 7,00 | W01886202R4 | 1 | S | 20110914 | 20111014 | 4x100 |  | 42 | 81710472 | S | VST20A24 | B |  |  | KBA |  | DK | YES |  |  | K | KBA (ABE+VB) | 1 | No car modifications required | 205/40 R17----215/35 R17----215/40 R17--- | AfterMarket OZ | MAX 615 KG | MATT RACE SILVER DIAMOND CUT | Racing | 8027529069587 | OZ | 9,63 |  |  | Serie S - ext.diam.68 mm | 540x540x248 | 1 | 048-082 | e2*2001/116*0319*.. | bar: Area 1
RENAULT | MODUS | MODUS | P | 11/2004 |  | 4x100 | 60,06 | 465 | 1860 | 50 | M12x1,50 | 19 | ITALIA 150 4F | 7x17 | 17,00 | 7,00 | W0188620249 | 1 | S | 20110914 | 20111014 | 4x100 |  | 42 | 81710472 | S | VST20A24 | B |  |  | KBA |  | DK | YES |  |  | K | KBA (ABE+VB) | 1 | No car modifications required | 205/40 R17----215/35 R17----215/40 R17--- | AfterMarket OZ | MAX 615 KG | MATT DARK GRAPHITE DIAMOND CUT | Racing | 8027529069570 | OZ | 9,63 |  |  | Serie S - ext.diam.68 mm | 540x540x248 | 1 | 048-082 | e2*2001/116*0319*.. | bar: Area 1
RENAULT | MODUS | MODUS | P | 11/2004 |  | 4x100 | 60,06 | 465 | 1860 | 50 | M12x1,50 | 19 | LEGGENDA | 7x17 | 17,00 | 7,00 | W01872200A33 | 1 |  |  |  | 4x100 |  | 37 | 81710324 | S | B15 | B | LB23 |  | KBA |  | DK | YES |  |  | K | KBA (ABE+VB) | 2 | Mods can be necessary to car | 205/40 R17----215/35 R17----215/40 R17--- | AfterMarket OZ | MAX 530 KG | WHITE + RED LETTERING | Racing | 8027529056594 | OZ | 9,38 |  |  | Serie S - ext.diam.68 mm | 540x540x248 | 1 | 048-082 | e2*2001/116*0319*.. | bar: Area 1
RENAULT | MODUS | MODUS | P | 11/2004 |  | 4x100 | 60,06 | 465 | 1860 | 50 | M12x1,50 | 19 | LEGGENDA | 7x17 | 17,00 | 7,00 | W01872200N8 | 1 |  |  |  | 4x100 |  | 37 | 81710324 | S | B15 | B | LB23 |  | KBA |  | DK | YES |  |  | K | KBA (ABE+VB) | 2 | Mods can be necessary to car | 205/40 R17----215/35 R17----215/40 R17--- | AfterMarket OZ | MAX 530 KG | MATT BLACK+WHITE LETTERING | Racing | 8027529057317 | OZ | 9,38 |  |  | Serie S - ext.diam.68 mm | 540x540x248 | 1 | 048-082 | e2*2001/116*0319*.. | bar: Area 1
RENAULT | MODUS | MODUS | P | 11/2004 |  | 4x100 | 60,06 | 465 | 1860 | 50 | M12x1,50 | 19 | LEGGENDA | 7x17 | 17,00 | 7,00 | W01872201A33 | 1 | S | 20110218 | 20110320 | 4x100 |  | 42 | 81710177 | S | B15 | B |  |  | KBA |  | DK | YES |  |  | K | KBA (ABE+VB) | 1 | No car modifications required | 205/40 R17----215/35 R17----215/40 R17--- | AfterMarket OZ | MAX 530 KG | WHITE + RED LETTERING | Racing | 8027529056600 | OZ | 9,38 |  |  | Serie S - ext.diam.68 mm | 540x540x248 | 1 | 048-082 | e2*2001/116*0319*.. | bar: Area 1
RENAULT | MODUS | MODUS | P | 11/2004 |  | 4x100 | 60,06 | 465 | 1860 | 50 | M12x1,50 | 19 | LEGGENDA | 7x17 | 17,00 | 7,00 | W01872201N8 | 1 | S | 20110307 | 20110406 | 4x100 |  | 42 | 81710177 | S | B15 | B |  |  | KBA |  | DK | YES |  |  | K | KBA (ABE+VB) | 1 | No car modifications required | 205/40 R17----215/35 R17----215/40 R17--- | AfterMarket OZ | MAX 530 KG | MATT BLACK+WHITE LETTERING | Racing | 8027529057256 | OZ | 9,38 |  |  | Serie S - ext.diam.68 mm | 540x540x248 | 1 | 048-082 | e2*2001/116*0319*.. | bar: Area 1
RENAULT | MODUS | MODUS | P | 11/2004 |  | 4x100 | 60,06 | 465 | 1860 | 50 | M12x1,50 | 19 | LOUNGE 8 | 7x17 | 17,00 | 7,00 | W8503820054 | 1 |  |  |  | 4x100 |  | 37 | 81710177 | S | B15 | B | LB23 |  | KBA |  | DK | YES |  |  | K | KBA (ABE+VB) | 2 | Mods can be necessary to car | 205/40 R17----215/35 R17----215/40 R17--- | AfterMarket OZ | MAX 615 KG | MATT BLACK + DIAMOND-CUT | X-Line | 8027529048131 | OZ | 8,30 |  |  | Serie S - ext.diam.68 mm | 542x542x249 | 1 | 048-082 | e2*2001/116*0319*.. | bar: Area 1
RENAULT | MODUS | MODUS | P | 11/2004 |  | 4x100 | 60,06 | 465 | 1860 | 50 | M12x1,50 | 19 | LOUNGE 8 | 7x17 | 17,00 | 7,00 | W8503820075 | 1 |  |  |  | 4x100 |  | 37 | 81710177 | S | B15 | B | LB23 |  | KBA |  | DK | YES |  |  | K | KBA (ABE+VB) | 2 | Mods can be necessary to car | 205/40 R17----215/35 R17----215/40 R17--- | AfterMarket OZ | MAX 615 KG | METAL SILVER + DIAMOND CUT | X-Line | 8027529048148 | OZ | 8,30 |  |  | Serie S - ext.diam.68 mm | 542x542x249 | 1 | 048-082 | e2*2001/116*0319*.. | bar: Area 1
RENAULT | MODUS | MODUS | P | 11/2004 |  | 4x100 | 60,06 | 465 | 1860 | 50 | M12x1,50 | 19 | LOUNGE 8 | 7x17 | 17,00 | 7,00 | W8503820154 | 1 |  |  |  | 4x100 |  | 42 | 81710177 | S | B15 | B | LB23 |  | KBA |  | DK | YES |  |  | K | KBA (ABE+VB) | 1 | No car modifications required | 205/40 R17----215/35 R17----215/40 R17--- | AfterMarket OZ | MAX 615 KG | MATT BLACK + DIAMOND-CUT | X-Line | 8027529048155 | OZ | 8,30 |  |  | Serie S - ext.diam.68 mm | 542x542x249 | 1 | 048-082 | e2*2001/116*0319*.. | bar: Area 1
RENAULT | MODUS | MODUS | P | 11/2004 |  | 4x100 | 60,06 | 465 | 1860 | 50 | M12x1,50 | 19 | LOUNGE 8 | 7x17 | 17,00 | 7,00 | W8503820175 | 1 |  |  |  | 4x100 |  | 42 | 81710177 | S | B15 | B | LB23 |  | KBA |  | DK | YES |  |  | K | KBA (ABE+VB) | 1 | No car modifications required | 205/40 R17----215/35 R17----215/40 R17--- | AfterMarket OZ | MAX 615 KG | METAL SILVER + DIAMOND CUT | X-Line | 8027529048162 | OZ | 8,30 |  |  | Serie S - ext.diam.68 mm | 542x542x249 | 1 | 048-082 | e2*2001/116*0319*.. | Area 2: OUT
RENAULT | MODUS | MODUS | P | 11/2004 |  | 4x100 | 60,06 | 465 | 1860 | 50 | M12x1,50 | 19 | QUARANTA | 7x17 | 17,00 | 7,00 | W0186620054 | 1 |  |  |  | 4x100 |  | 37 | 81710472 | S | VST20A24 | B |  |  | KBA |  | DK | YES |  |  | K | KBA (ABE+VB) | 2 | Mods can be necessary to car | 205/40 R17----215/35 R17----215/40 R17--- | AfterMarket OZ | MAX 570 KG | MATT BLACK + DIAMOND-CUT | Via Veneto | 8027529054675 | OZ | 11,14 |  |  | Serie S - ext.diam.68 mm | 540x540x260 | 1 | 048-082 | e2*2001/116*0319*.. | bar: Area 1
RENAULT | MODUS | MODUS | P | 11/2004 |  | 4x100 | 60,06 | 465 | 1860 | 50 | M12x1,50 | 19 | QUARANTA | 7x17 | 17,00 | 7,00 | W0186620154 | 1 |  |  |  | 4x100 |  | 42 | 81710472 | S | VST20A24 | B |  |  | KBA |  | DK | YES |  |  | K | KBA (ABE+VB) | 1 | No car modifications required | 205/40 R17----215/35 R17----215/40 R17--- | AfterMarket OZ | MAX 570 KG | MATT BLACK + DIAMOND-CUT | Via Veneto | 8027529054682 | OZ | 10,90 |  |  | Serie S - ext.diam.68 mm | 540x540x260 | 1 | 048-082 | e2*2001/116*0319*.. | bar: Area 1
RENAULT | MODUS | MODUS | P | 11/2004 |  | 4x100 | 60,06 | 465 | 1860 | 50 | M12x1,50 | 19 | SUPERTURISMO GT | 7x17 | 17,00 | 7,00 | W01672251P5 | 1 | S | 20121012 | 20121111 | 4x100 |  | 44 | 81710177 | S | B15 | B | LB23 |  | KBA | VIA | DK | YES |  |  | K | KBA (ABE+VB) | 1 | No car modifications required | 205/40 R17----215/35 R17----215/40 R17--- | AfterMarket OZ | MAX 605 KG | GRIGIO CORSA+BLACK LETTERING | Racing | 8027529081589 | OZ | 10,78 |  |  | Serie S - ext.diam.68 mm | 540x540x260 | 1 | 048-082 | e2*2001/116*0319*.. | bar: Area 1
RENAULT | MODUS | MODUS | P | 11/2004 |  | 4x100 | 60,06 | 465 | 1860 | 50 | M12x1,50 | 19 | SUPERTURISMO GT | 7x17 | 17,00 | 7,00 | W0167225179 | 1 | S | 20080722 | 20080821 | 4x100 |  | 44 | 81710177 | S | B15 | B | LB23 |  | KBA | VIA | DK | YES |  |  | K | KBA (ABE+VB) | 1 | No car modifications required | 205/40 R17----215/35 R17----215/40 R17--- | AfterMarket OZ | MAX 605 KG | MATT BLACK + RED LETTERING | Racing | 8027529000689 | OZ | 10,78 |  |  | Serie S - ext.diam.68 mm | 540x540x260 | 1 | 048-082 | e2*2001/116*0319*.. | bar: Area 1
RENAULT | MODUS | MODUS | P | 11/2004 |  | 4x100 | 60,06 | 465 | 1860 | 50 | M12x1,50 | 19 | SUPERTURISMO GT | 7x17 | 17,00 | 7,00 | W0167225182 | 1 | S | 20041126 | 20041226 | 4x100 |  | 44 | 81710177 | S | B15 | B | LB23 |  | KBA | VIA | DK | YES |  |  | K | KBA (ABE+VB) | 1 | No car modifications required | 205/40 R17----215/35 R17----215/40 R17--- | AfterMarket OZ | MAX 605 KG | RACE SILVER + BLACK LETTERING | Racing | 8027529000696 | OZ | 10,78 |  |  | Serie S - ext.diam.68 mm | 540x540x260 | 1 | 048-082 | e2*2001/116*0319*.. | bar: Area 1
RENAULT | MODUS | MODUS | P | 11/2004 |  | 4x100 | 60,06 | 465 | 1860 | 50 | M12x1,50 | 19 | SUPERTURISMO LM | 7x17 | 17,00 | 7,00 | W0188020019 | 1 |  |  |  | 4x100 |  | 37 | 81710177 | S | B15 | B | LB23 |  | KBA |  | DK | YES |  |  | K | KBA (ABE+VB) | 2 | Mods can be necessary to car | 205/40 R17----215/35 R17----215/40 R17--- | AfterMarket OZ | MAX 570 KG | MATT RACE SILVER + BLACK LETTERING | Racing | 8027529053074 | OZ | 9,92 |  |  | Serie S - ext.diam.68 mm | 540x540x248 | 1 | 048-082 | e2*2001/116*0319*.. | bar: Area 1
RENAULT | MODUS | MODUS | P | 11/2004 |  | 4x100 | 60,06 | 465 | 1860 | 50 | M12x1,50 | 19 | SUPERTURISMO LM | 7x17 | 17,00 | 7,00 | W0188020046 | 1 |  |  |  | 4x100 |  | 37 | 81710177 | S | B15 | B | LB23 |  | KBA |  | DK | YES |  |  | K | KBA (ABE+VB) | 2 | Mods can be necessary to car | 205/40 R17----215/35 R17----215/40 R17--- | AfterMarket OZ | MAX 570 KG | MATT GRAPHITE + SILVER LETTERING | Racing | 8027529053081 | OZ | 9,92 |  |  | Serie S - ext.diam.68 mm | 540x540x248 | 1 | 048-082 | e2*2001/116*0319*.. | bar: Area 1
RENAULT | MODUS | MODUS | P | 11/2004 |  | 4x100 | 60,06 | 465 | 1860 | 50 | M12x1,50 | 19 | SUPERTURISMO LM | 7x17 | 17,00 | 7,00 | W0188020119 | 1 |  |  |  | 4x100 |  | 42 | 81710177 | S | B15 | B | LB23 |  | KBA |  | DK | YES |  |  | K | KBA (ABE+VB) | 1 | No car modifications required | 205/40 R17----215/35 R17----215/40 R17--- | AfterMarket OZ | MAX 570 KG | MATT RACE SILVER + BLACK LETTERING | Racing | 8027529053098 | OZ | 9,82 |  |  | Serie S - ext.diam.68 mm | 540x540x248 | 1 | 048-082 | e2*2001/116*0319*.. | bar: Area 1
RENAULT | MODUS | MODUS | P | 11/2004 |  | 4x100 | 60,06 | 465 | 1860 | 50 | M12x1,50 | 19 | SUPERTURISMO LM | 7x17 | 17,00 | 7,00 | W0188020146 | 1 |  |  |  | 4x100 |  | 42 | 81710177 | S | B15 | B | LB23 |  | KBA |  | DK | YES |  |  | K | KBA (ABE+VB) | 1 | No car modifications required | 205/40 R17----215/35 R17----215/40 R17--- | AfterMarket OZ | MAX 570 KG | MATT GRAPHITE + SILVER LETTERING | Racing | 8027529053104 | OZ | 9,82 |  |  | Serie S - ext.diam.68 mm | 540x540x248 | 1 | 048-082 | e2*2001/116*0319*.. | bar: Area 1
RENAULT | MODUS | MODUS | P | 11/2004 |  | 4x100 | 60,06 | 465 | 1860 | 50 | M12x1,50 | 19 | ULTRALEGGERA | 7x17 | 17,00 | 7,00 | W01709200A53 | 1 | S | 20061026 | 20061125 | 4x100 |  | 37 | 81710177 | S | B15 | B | LB23 | TÜV |  |  | DK | YES |  |  | T | Teilegutachten (PB+VB) | 2 | Mods can be necessary to car | 205/40 R17----215/35 R17----215/40 R17--- | AfterMarket OZ | MAX 570 KG | MATT BLACK | Racing | 8027529001457 | OZ | 8,73 |  |  | Serie S - ext.diam.68 mm | 540x540x260 | 1 | 048-082 | e2*2001/116*0319*.. | bar: Area 1
RENAULT | MODUS | MODUS | P | 11/2004 |  | 4x100 | 60,06 | 465 | 1860 | 50 | M12x1,50 | 19 | ULTRALEGGERA | 7x17 | 17,00 | 7,00 | W0170920022 | 1 | S | 20060125 | 20060224 | 4x100 |  | 37 | 81710177 | S | B15 | B | LB23 | TÜV |  |  | DK | YES |  |  | T | Teilegutachten (PB+VB) | 2 | Mods can be necessary to car | 205/40 R17----215/35 R17----215/40 R17--- | AfterMarket OZ | MAX 570 KG | MATT GRAPHIT SILVER | Racing | 8027529001464 | OZ | 8,73 |  |  | Serie S - ext.diam.68 mm | 540x540x260 | 1 | 048-082 | e2*2001/116*0319*.. | bar: Area 1
RENAULT | MODUS | MODUS | P | 11/2004 |  | 4x100 | 60,06 | 465 | 1860 | 50 | M12x1,50 | 19 | ULTRALEGGERA | 7x17 | 17,00 | 7,00 | W0170920030 | 1 | S | 20080902 | 20081002 | 4x100 |  | 37 | 81710177 | S | B15 | B | LB23 | TÜV |  |  | DK | YES |  |  | T | Teilegutachten (PB+VB) | 2 | Mods can be necessary to car | 205/40 R17----215/35 R17----215/40 R17--- | AfterMarket OZ | MAX 570 KG | WHITE | Racing | 8027529001471 | OZ | 8,73 |  |  | Serie S - ext.diam.68 mm | 540x540x260 | 1 | 048-082 | e2*2001/116*0319*.. | bar: Area 1
RENAULT | MODUS | MODUS | P | 11/2004 |  | 4x100 | 60,06 | 465 | 1860 | 50 | M12x1,50 | 19 | ULTRALEGGERA | 7x17 | 17,00 | 7,00 | W0170920061 | 1 | S | 20060125 | 20060224 | 4x100 |  | 37 | 81710177 | S | B15 | B | LB23 | TÜV |  |  | DK | YES |  |  | T | Teilegutachten (PB+VB) | 2 | Mods can be necessary to car | 205/40 R17----215/35 R17----215/40 R17--- | AfterMarket OZ | MAX 570 KG | CHRYSTAL TITANIUM | Racing | 8027529001488 | OZ | 8,73 |  |  | Serie S - ext.diam.68 mm | 540x540x260 | 1 | 048-082 | e2*2001/116*0319*.. | bar: Area 1
RENAULT | MODUS | MODUS | P | 11/2004 |  | 4x100 | 60,06 | 465 | 1860 | 50 | M12x1,50 | 19 | ULTRALEGGERA | 7x17 | 17,00 | 7,00 | W0170920153 | 1 | S | 20100330 | 20100429 | 4x100 |  | 44 | 81710177 | S | B15 | B | LB23 | TÜV |  |  | DK | YES |  |  | T | Teilegutachten (PB+VB) | 1 | No car modifications required | 205/40 R17----215/35 R17----215/40 R17--- | AfterMarket OZ | MAX 570 KG | MATT BLACK | Racing | 8027529049350 | OZ | 8,60 |  |  | Serie S - ext.diam.68 mm | 540x540x260 | 1 | 048-082 | e2*2001/116*0319*.. | bar: Area 1
RENAULT | MODUS | MODUS | P | 11/2004 |  | 4x100 | 60,06 | 465 | 1860 | 50 | M12x1,50 | 19 | ULTRALEGGERA | 7x17 | 17,00 | 7,00 | W0170920161 | 1 | S | 20051026 | 20051125 | 4x100 |  | 44 | 81710177 | S | B15 | B | LB23 | TÜV |  |  | DK | YES |  |  | T | Teilegutachten (PB+VB) | 1 | No car modifications required | 205/40 R17----215/35 R17----215/40 R17--- | AfterMarket OZ | MAX 570 KG | CHRYSTAL TITANIUM | Racing | 8027529001501 | OZ | 8,60 |  |  | Serie S - ext.diam.68 mm | 540x540x260 | 1 | 048-082 | e2*2001/116*0319*.. | bar: Area 1
RENAULT | MODUS | MODUS | P | 11/2004 |  | 4x100 | 60,06 | 465 | 1860 | 50 | M12x1,50 | 19 | WAVE | 7x17 | 17,00 | 7,00 | W8501620054 | 1 |  |  |  | 4x100 |  | 37 | 81710177 | S | B15 | B | LB23 |  |  |  | DK | YES |  |  | S | Strongness Certificate (PB) | 2 | Mods can be necessary to car | 205/40 R17----215/35 R17----215/40 R17--- | AfterMarket OZ | MAX 615 KG | MATT BLACK + DIAMOND-CUT | X-Line | 8027529045581 | OZ | 11,11 |  |  | Serie S - ext.diam.68 mm | 542x542x249 | 1 | 048-082 | e2*2001/116*0319*.. | bar: Area 1
RENAULT | MODUS | MODUS | P | 11/2004 |  | 4x100 | 60,06 | 465 | 1860 | 50 | M12x1,50 | 19 | WAVE | 7x17 | 17,00 | 7,00 | W8501620154 | 1 |  |  |  | 4x100 |  | 42 | 81710177 | S | B15 | B | LB23 |  | KBA |  | DK | YES |  |  | S | Strongness Certificate (PB) | 1 | No car modifications required | 205/40 R17----215/35 R17----215/40 R17--- | AfterMarket OZ | MAX 615 KG | MATT BLACK + DIAMOND-CUT | X-Line | 8027529045598 | OZ | 11,51 |  |  | Serie S - ext.diam.68 mm | 542x542x249 | 1 | 048-082 | e2*2001/116*0319*.. | bar: Area 1
RENAULT | MODUS | MODUS | P | 11/2004 |  | 4x100 | 60,06 | 465 | 1860 | 50 | M12x1,50 | 19 | SUPERTURISMO GT | 7x18 | 18,00 | 7,00 | W01686201P5 | 1 | S | 20121012 | 20121111 | 4x100 |  | 42 | 81710177 | S | B15 | B | LB23 |  | KBA | VIA | DK | YES |  |  | K | KBA (ABE+VB) | 2 | Mods can be necessary to car | 215/35 R18--- | AfterMarket OZ | MAX 650 KG | GRIGIO CORSA+BLACK LETTERING | Racing | 8027529081718 | OZ | 12,80 |  |  | Serie S - ext.diam.68 mm | 570x570x255 | 1 | 048-082 | e2*2001/116*0319*.. | bar: Area 1
RENAULT | MODUS | MODUS | P | 11/2004 |  | 4x100 | 60,06 | 465 | 1860 | 50 | M12x1,50 | 19 | SUPERTURISMO GT | 7x18 | 18,00 | 7,00 | W0168620179 | 1 | S | 20081008 | 20081107 | 4x100 |  | 42 | 81710177 | S | B15 | B | LB23 |  | KBA | VIA | DK | YES |  |  | K | KBA (ABE+VB) | 2 | Mods can be necessary to car | 215/35 R18--- | AfterMarket OZ | MAX 650 KG | MATT BLACK + RED LETTERING | Racing | 8027529001112 | OZ | 12,80 |  |  | Serie S - ext.diam.68 mm | 570x570x255 | 1 | 048-082 | e2*2001/116*0319*.. | bar: Area 1
RENAULT | MODUS | MODUS | P | 11/2004 |  | 4x100 | 60,06 | 465 | 1860 | 50 | M12x1,50 | 19 | SUPERTURISMO GT | 7x18 | 18,00 | 7,00 | W0168620182 | 1 | S | 20051123 | 20051223 | 4x100 |  | 42 | 81710177 | S | B15 | B | LB23 |  | KBA | VIA | DK | YES |  |  | K | KBA (ABE+VB) | 2 | Mods can be necessary to car | 215/35 R18--- | AfterMarket OZ | MAX 650 KG | RACE SILVER + BLACK LETTERING | Racing | 8027529001129 | OZ | 11,89 |  |  | Serie S - ext.diam.68 mm | 570x570x255 | 1 | 048-082 | e2*2001/116*0319*.. | bar: Area 1
RENAULT | MODUS | MODUS | P | 11/2004 |  | 4x100 | 60,06 | 465 | 1860 | 50 | M12x1,50 | 19 | SUPERTURISMO WRC | 7x18 | 18,00 | 7,00 | W0168620133 | 1 | S | 20051123 | 20051223 | 4x100 |  | 42 | 81710177 | S | B15 | B | LB23 |  | KBA | VIA | DK | YES |  |  | K | KBA (ABE+VB) | 2 | Mods can be necessary to car | 215/35 R18--- | AfterMarket OZ | MAX 650 KG | WHITE + RED LETTERING | Racing | 8027529001105 | OZ | 11,89 |  |  | Serie S - ext.diam.68 mm | 570x570x255 | 1 | 048-082 | e2*2001/116*0319*.. | bar: Area 1
RENAULT | R19 | R19 | B/C53,D53,L53,X53 | 01/1989 | 03/1995 | 4x100 | 60,06 |  |  | 36 | M12x1,50 | 19 | ULTRALEGGERA | 7x16 | 16,00 | 7,00 | W0173020022 | 1 | S | 20051019 | 20051118 | 4x100 |  | 37 | 81710177 | S | B15 | B | LB23 | TÜV |  |  | DK | YES |  |  | T | Teilegutachten (PB+VB) | 1 | No car modifications required | 195/45 R16--Fit&Go-TRE119-215/40 R16--Fit&Go-TRE119 | AfterMarket OZ | MAX 550 KG | MATT GRAPHIT SILVER | Racing | 8027529002935 | OZ | 7,82 |  |  | Serie S - ext.diam.68 mm | 480x480x255 | 1 | 043-101, 043-099 | E979, F798, F144, G073 | bar: Area 1
RENAULT | R19 | R19 | B/C53,D53,L53,X53 | 01/1989 | 03/1995 | 4x100 | 60,06 |  |  | 36 | M12x1,50 | 19 | ULTRALEGGERA | 7x16 | 16,00 | 7,00 | W0173020061 | 1 | S | 20051019 | 20051118 | 4x100 |  | 37 | 81710177 | S | B15 | B | LB23 | TÜV |  |  | DK | YES |  |  | T | Teilegutachten (PB+VB) | 1 | No car modifications required | 195/45 R16--Fit&Go-TRE119-215/40 R16--Fit&Go-TRE119 | AfterMarket OZ | MAX 550 KG | CHRYSTAL TITANIUM | Racing | 8027529002942 | OZ | 7,82 |  |  | Serie S - ext.diam.68 mm | 480x480x255 | 1 | 043-101, 043-099 | E979, F798, F144, G073 | bar: Area 1
RENAULT | R19 16V | R19 16V | B/C53,D53,L53,X53 | 01/1989 | 04/1997 | 4x100 | 60,06 |  |  | 36 | M12x1,50 | 19 | ULTRALEGGERA | 7x16 | 16,00 | 7,00 | W0173020022 | 1 | S | 20051019 | 20051118 | 4x100 |  | 37 | 81710177 | S | B15 | B | LB23 | TÜV |  |  | DK | YES |  |  | T | Teilegutachten (PB+VB) | 1 | No car modifications required | 195/45 R16---TRE110-215/40 R16---TRE110 | AfterMarket OZ | MAX 550 KG | MATT GRAPHIT SILVER | Racing | 8027529002935 | OZ | 7,82 |  |  | Serie S - ext.diam.68 mm | 480x480x255 | 1 | bar: Area 1
RENAULT | R19 16V | R19 16V | B/C53,D53,L53,X53 | 01/1989 | 04/1997 | 4x100 | 60,06 |  |  | 36 | M12x1,50 | 19 | ULTRALEGGERA | 7x16 | 16,00 | 7,00 | W0173020061 | 1 | S | 20051019 | 20051118 | 4x100 |  | 37 | 81710177 | S | B15 | B | LB23 | TÜV |  |  | DK | YES |  |  | T | Teilegutachten (PB+VB) | 1 | No car modifications required | 195/45 R16---TRE110-215/40 R16---TRE110 | AfterMarket OZ | MAX 550 KG | CHRYSTAL TITANIUM | Racing | 8027529002942 | OZ | 7,82 |  |  | Serie S - ext.diam.68 mm | 480x480x255 | 1 | bar: Area 1
RENAULT | SAFRANE | SAFRANE | B54 | 03/1992 | 12/2000 | 4x100 | 60,06 | 615 | 1935 | 50 | M12x1,50 | 19 | ADRENALINA | 6½x15 | 15,00 | 6,50 | W8501020054 | 1 | S | 20090512 | 20090611 | 4x100 |  | 37 | 81710177 | S | B15 | B | LB23 |  | KBA |  | DK | YES |  |  | K | KBA (ABE+VB) | 1 | No car modifications required | 185/65 R15----195/60 R15----195/65 R15----205/60 R15--- | AfterMarket OZ | MAX 615 KG | MATT BLACK + DIAMOND-CUT | X-Line | 8027529034462 | OZ | 9,20 |  |  | Serie S - ext.diam.68 mm | 486x486x236 | 1 | bar: Area 1
RENAULT | SAFRANE | SAFRANE | B54 | 03/1992 | 12/2000 | 4x100 | 60,06 | 615 | 1935 | 50 | M12x1,50 | 19 | EGO | 6½x15 | 15,00 | 6,50 | W8505320154 | 1 |  |  |  | 4x100 |  | 37 | 81710472 | S | VST20A24 | B |  |  | KBA |  | DK | YES |  |  | K | KBA (ABE+VB) | 1 | No car modifications required | 185/65 R15----195/60 R15----195/65 R15----205/60 R15--- | AfterMarket OZ | MAX 615 KG | MATT BLACK + DIAMOND-CUT | X-Line | 8027529065916 | OZ | 8 |  |  | Serie S - ext.diam.68 mm | 486x486x236 | 1 | bar: Area 1
RENAULT | SAFRANE | SAFRANE | B54 | 03/1992 | 12/2000 | 4x100 | 60,06 | 615 | 1935 | 50 | M12x1,50 | 19 | ENVY | 7x15 | 15,00 | 7,00 | W8504220168 | 1 |  |  |  | 4x100 |  | 37 | 81710472 | S | VST20A24 | B |  |  | KBA |  | DK | YES |  |  | K | KBA (ABE+VB) | 1 | No car modifications required | 195/60 R15----195/65 R15---TRE085-205/60 R15---TRE091 | AfterMarket OZ | MAX 615 KG | MATT SILVER TECH DIAMOND CUT | X-Line | 8027529052817 | OZ | 8 |  |  | Serie S - ext.diam.68 mm | 486x486x249 | 1 | bar: Area 1
RENAULT | SAFRANE | SAFRANE | B54 | 03/1992 | 12/2000 | 4x100 | 60,06 | 615 | 1935 | 50 | M12x1,50 | 19 | ENVY | 7x15 | 15,00 | 7,00 | W8504220268 | 1 |  |  |  | 4x100 |  | 42 | 81710472 | S | VST20A24 | B |  |  | KBA |  | DK | YES |  |  | K | KBA (ABE+VB) | 1 | No car modifications required | 195/60 R15----195/65 R15---TRE085-205/60 R15---TRE091 | AfterMarket OZ | MAX 510 KG | MATT SILVER TECH DIAMOND CUT | X-Line | 8027529052831 | OZ | 8 |  |  | Serie S - ext.diam.68 mm | 486x486x249 | 1 | bar: Area 1
RENAULT | SAFRANE | SAFRANE | B54 | 03/1992 | 12/2000 | 4x100 | 60,06 | 615 | 1935 | 50 | M12x1,50 | 19 | ADRENALINA | 7x16 | 16,00 | 7,00 | W8501120054 | 1 | S | 20080904 | 20081004 | 4x100 |  | 37 | 81710177 | S | B15 | B | LB23 |  | KBA |  | DK | YES |  |  | K | KBA (ABE+VB) | 1 | No car modifications required | 205/50 R16---TRE092-225/45 R16---TRE092 | AfterMarket OZ | MAX 615 KG | MATT BLACK + DIAMOND-CUT | X-Line | 8027529034493 | OZ | 10,50 |  |  | Serie S - ext.diam.68 mm | 511x511x249 | 1 | bar: Area 1
RENAULT | SAFRANE | SAFRANE | B54 | 03/1992 | 12/2000 | 4x100 | 60,06 | 615 | 1935 | 50 | M12x1,50 | 19 | ADRENALINA | 7x16 | 16,00 | 7,00 | W8501120154 | 1 | S | 20081016 | 20081115 | 4x100 |  | 42 | 81710177 | S | B15 | B | LB23 |  | KBA |  | DK | YES |  |  | K | KBA (ABE+VB) | 1 | No car modifications required | 205/50 R16---TRE092-225/45 R16---TRE092 | AfterMarket OZ | MAX 615 KG | MATT BLACK + DIAMOND-CUT | X-Line | 8027529034509 | OZ | 10,50 |  |  | Serie S - ext.diam.68 mm | 511x511x249 | 1 | bar: Area 1
RENAULT | SAFRANE | SAFRANE | B54 | 03/1992 | 12/2000 | 4x100 | 60,06 | 615 | 1935 | 50 | M12x1,50 | 19 | DAVID | 7x16 | 16,00 | 7,00 | W01874201N5 | 1 |  |  |  | 4x100 |  | 37 |  | S |  | B |  |  | KBA |  | DK | YES | C0600 | MAX LOAD OF WHEEL MUST BE COMPATIBLE WITH MAX LOAD OF VEHICLE AXLE! | K | KBA (ABE+VB) | 1 | No car modifications required | 205/50 R16---TRE092-225/45 R16---TRE092 | AfterMarket OZ | MAX 615 KG | MATT GRAPHITE DIAMOND CUT | Via Veneto | 8027529052732 | OZ | 9,01 |  |  | Serie S - ext.diam.68 mm | 480x480x248 | 1 | bar: Area 1
RENAULT | SAFRANE | SAFRANE | B54 | 03/1992 | 12/2000 | 4x100 | 60,06 | 615 | 1935 | 50 | M12x1,50 | 19 | DAVID | 7x16 | 16,00 | 7,00 | W01874202N5 | 1 |  |  |  | 4x100 |  | 42 | 81710472 | S | VST20A24 | B |  |  | KBA |  | DK | YES |  |  | K | KBA (ABE+VB) | 1 | No car modifications required | 205/50 R16---TRE092-225/45 R16---TRE092 | AfterMarket OZ | MAX 550 KG | MATT GRAPHITE DIAMOND CUT | Via Veneto | 8027529052695 | OZ | 9,01 |  |  | Serie S - ext.diam.68 mm | 480x480x248 | 1 | bar: Area 1
RENAULT | SAFRANE | SAFRANE | B54 | 03/1992 | 12/2000 | 4x100 | 60,06 | 615 | 1935 | 50 | M12x1,50 | 19 | EGO | 7x16 | 16,00 | 7,00 | W8505220154 | 1 | S | 20110726 | 20110825 | 4x100 |  | 37 | 81710472 | S | VST20A24 | B |  |  | KBA |  | DK | YES | C0600 | MAX LOAD OF WHEEL MUST BE COMPATIBLE WITH MAX LOAD OF VEHICLE AXLE! | K | KBA (ABE+VB) | 1 | No car modifications required | 205/50 R16---TRE092-225/45 R16---TRE092 | AfterMarket OZ | MAX 615 KG | MATT BLACK + DIAMOND-CUT | X-Line | 8027529065855 | OZ | 8,20 |  |  | Serie S - ext.diam.68 mm | 511x511x249 | 1 | bar: Area 1
RENAULT | SAFRANE | SAFRANE | B54 | 03/1992 | 12/2000 | 4x100 | 60,06 | 615 | 1935 | 50 | M12x1,50 | 19 | EGO | 7x16 | 16,00 | 7,00 | W8505220254 | 1 | S | 20110726 | 20110825 | 4x100 |  | 42 | 81710472 | S | VST20A24 | B |  |  | KBA |  | DK | YES | C0600 | MAX LOAD OF WHEEL MUST BE COMPATIBLE WITH MAX LOAD OF VEHICLE AXLE! | K | KBA (ABE+VB) | 1 | No car modifications required | 205/50 R16---TRE092-225/45 R16---TRE092 | AfterMarket OZ | MAX 615 KG | MATT BLACK + DIAMOND-CUT | X-Line | 8027529065862 | OZ | 8,20 |  |  | Serie S - ext.diam.68 mm | 511x511x249 | 1 | bar: Area 1
RENAULT | SAFRANE | SAFRANE | B54 | 03/1992 | 12/2000 | 4x100 | 60,06 | 615 | 1935 | 50 | M12x1,50 | 19 | ENERGY | 7x16 | 16,00 | 7,00 | W8503220054 | 1 |  |  |  | 4x100 |  | 37 | 81710177 | S | B15 | B | LB23 |  | KBA |  | DK | YES |  |  | K | KBA (ABE+VB) | 1 | No car modifications required | 205/50 R16---TRE092-225/45 R16---TRE092 | AfterMarket OZ | MAX 615 KG | MATT BLACK + DIAMOND-CUT | X-Line | 8027529045734 | OZ | 10,30 |  |  | Serie S - ext.diam.68 mm | 511x511x249 | 1 | bar: Area 1
RENAULT | SAFRANE | SAFRANE | B54 | 03/1992 | 12/2000 | 4x100 | 60,06 | 615 | 1935 | 50 | M12x1,50 | 19 | ENERGY | 7x16 | 16,00 | 7,00 | W8503220154 | 1 |  |  |  | 4x100 |  | 42 | 81710177 | S | B15 | B | LB23 |  | KBA |  | DK | YES |  |  | K | KBA (ABE+VB) | 1 | No car modifications required | 205/50 R16---TRE092-225/45 R16---TRE092 | AfterMarket OZ | MAX 615 KG | MATT BLACK + DIAMOND-CUT | X-Line | 8027529045741 | OZ | 10,20 |  |  | Serie S - ext.diam.68 mm | 511x511x249 | 1 | bar: Area 1
RENAULT | SAFRANE | SAFRANE | B54 | 03/1992 | 12/2000 | 4x100 | 60,06 | 615 | 1935 | 50 | M12x1,50 | 19 | ENVY | 7x16 | 16,00 | 7,00 | W8504020168 | 1 |  |  |  | 4x100 |  | 37 | 81710472 | S | VST20A24 | B |  |  | KBA |  | DK | YES |  |  | K | KBA (ABE+VB) | 1 | No car modifications required | 205/50 R16---TRE092-225/45 R16---TRE092 | AfterMarket OZ | MAX 615 KG | MATT SILVER TECH DIAMOND CUT | X-Line | 8027529052886 | OZ | 8,21 |  |  | Serie S - ext.diam.68 mm | 511x511x249 | 1 | bar: Area 1
RENAULT | SAFRANE | SAFRANE | B54 | 03/1992 | 12/2000 | 4x100 | 60,06 | 615 | 1935 | 50 | M12x1,50 | 19 | ENVY | 7x16 | 16,00 | 7,00 | W8504020268 | 1 |  |  |  | 4x100 |  | 42 | 81710472 | S | VST20A24 | B |  |  | KBA |  | DK | YES |  |  | K | KBA (ABE+VB) | 1 | No car modifications required | 205/50 R16---TRE092-225/45 R16---TRE092 | AfterMarket OZ | MAX 615 KG | MATT SILVER TECH DIAMOND CUT | X-Line | 8027529052893 | OZ | 8,21 |  |  | Serie S - ext.diam.68 mm | 511x511x249 | 1 | bar: Area 1
RENAULT | SAFRANE | SAFRANE | B54 | 03/1992 | 12/2000 | 4x100 | 60,06 | 615 | 1935 | 50 | M12x1,50 | 19 | QUARANTA | 7x16 | 16,00 | 7,00 | W0185020054 | 1 | S | 20100928 | 20101028 | 4x100 |  | 37 | 81710472 | S | VST20A24 | B |  |  | KBA |  | DK | YES |  |  | K | KBA (ABE+VB) | 1 | No car modifications required | 205/50 R16---TRE092-225/45 R16---TRE092 | AfterMarket OZ | MAX 615 KG | MATT BLACK + DIAMOND-CUT | Via Veneto | 8027529054361 | OZ | 9,90 |  |  | Serie S - ext.diam.68 mm | 540x540x260 | 1 | bar: Area 1
RENAULT | SAFRANE | SAFRANE | B54 | 03/1992 | 12/2000 | 4x100 | 60,06 | 615 | 1935 | 50 | M12x1,50 | 19 | SUPERTURISMO GT | 7x16 | 16,00 | 7,00 | W01895201P5 | 1 |  |  |  | 4x100 |  | 42 | 81710324 | S | B15 | B | LB23 |  | KBA |  |  | YES |  |  | K | KBA (ABE+VB) | 1 | No car modifications required | 205/50 R16---TRE092-225/45 R16---TRE092 | AfterMarket OZ | MAX 615 KG | GRIGIO CORSA+BLACK LETTERING | Racing | 8027529080339 | OZ | 10,19 |  |  | Serie S - ext.diam.68 mm | 480x480x248 | 1 | bar: Area 1
RENAULT | SAFRANE | SAFRANE | B54 | 03/1992 | 12/2000 | 4x100 | 60,06 | 615 | 1935 | 50 | M12x1,50 | 19 | SUPERTURISMO GT | 7x16 | 16,00 | 7,00 | W0189520179 | 1 |  |  |  | 4x100 |  | 42 | 81710324 | S | B15 | B | LB23 |  | KBA |  |  | YES |  |  | K | KBA (ABE+VB) | 1 | No car modifications required | 205/50 R16---TRE092-225/45 R16---TRE092 | AfterMarket OZ | MAX 615 KG | MATT BLACK + RED LETTERING | Racing | 8027529080346 | OZ | 10,19 |  |  | Serie S - ext.diam.68 mm | 480x480x248 | 1 | bar: Area 1
RENAULT | SAFRANE | SAFRANE | B54 | 03/1992 | 12/2000 | 4x100 | 60,06 | 615 | 1935 | 50 | M12x1,50 | 19 | SUPERTURISMO WRC | 7x16 | 16,00 | 7,00 | W0189520133 | 1 | S | 20121105 | 20121205 | 4x100 |  | 42 | 81710324 | S | B15 | B | LB23 |  | KBA | [5 empty] | K | KBA (ABE+VB) |  |  | 205/50 R16---TRE092-225/45 R16---TRE092 | AfterMarket OZ | MAX 615 KG | WHITE + RED LETTERING | Racing | 8027529082357 | OZ | 10,19 |  |  | Serie S - ext.diam.68 mm | 480x480x248 | 1 | bar: Area 1
RENAULT | SAFRANE | SAFRANE | B54 | 03/1992 | 12/2000 | 4x100 | 60,06 | 615 | 1935 | 50 | M12x1,50 | 19 | ADRENALINA | 7x17 | 17,00 | 7,00 | W8501320054 | 1 | S | 20080904 | 20081004 | 4x100 |  | 37 | 81710177 | S | B15 | B | LB23 |  | KBA |  | DK | YES |  |  | K | KBA (ABE+VB) | 2 | Mods can be necessary to car | 215/45 R17----225/45 R17--- | AfterMarket OZ | MAX 615 KG | MATT BLACK + DIAMOND-CUT | X-Line | 8027529034585 | OZ | 11,52 |  |  | Serie S - ext.diam.68 mm | 542x542x249 | 1 | bar: Area 1
RENAULT | SAFRANE | SAFRANE | B54 | 03/1992 | 12/2000 | 4x100 | 60,06 | 615 | 1935 | 50 | M12x1,50 | 19 | EGO | 7x17 | 17,00 | 7,00 | W8505120154 | 1 |  |  |  | 4x100 |  | 37 | 81710472 | S | VST20A24 | B |  |  | KBA |  | DK | YES | C0600 | MAX LOAD OF WHEEL MUST BE COMPATIBLE WITH MAX LOAD OF VEHICLE AXLE! | K | KBA (ABE+VB) | 2 | Mods can be necessary to car | 215/45 R17----225/45 R17--- | AfterMarket OZ | MAX 615 KG | MATT BLACK + DIAMOND-CUT | X-Line | 8027529065794 | OZ | 8,30 |  |  | Serie S - ext.diam.68 mm | 542x542x249 | 1 | bar: Area 1
RENAULT | SAFRANE | SAFRANE | B54 | 03/1992 | 12/2000 | 4x100 | 60,06 | 615 | 1935 | 50 | M12x1,50 | 19 | ENERGY | 7x17 | 17,00 | 7,00 | W8500720054 | 1 | S | 20080904 | 20081004 | 4x100 |  | 37 | 81710177 | S | B15 | B | LB23 |  | KBA |  | DK | YES |  |  | K | KBA (ABE+VB) | 2 | Mods can be necessary to car | 215/45 R17----225/45 R17--- | AfterMarket OZ | MAX 615 KG | MATT BLACK + DIAMOND-CUT | X-Line | 8027529034318 | OZ | 11,80 |  |  | Serie S - ext.diam.68 mm | 542x542x249 | 1 | bar: Area 1
RENAULT | SAFRANE | SAFRANE | B54 | 03/1992 | 12/2000 | 4x100 | 60,06 | 615 | 1935 | 50 | M12x1,50 | 19 | ENVY | 7x17 | 17,00 | 7,00 | W8504320168 | 1 |  |  |  | 4x100 |  | 37 | 81710472 | S | VST20A24 | B |  |  | KBA |  | DK | YES |  |  | K | KBA (ABE+VB) | 2 | Mods can be necessary to car | 215/45 R17----225/45 R17--- | AfterMarket OZ | MAX 615 KG | MATT SILVER TECH DIAMOND CUT | X-Line | 8027529052947 | OZ | 8,30 |  |  | Serie S - ext.diam.68 mm | 542x542x249 | 1 | bar: Area 1
RENAULT | SAFRANE | SAFRANE | B54 | 03/1992 | 12/2000 | 4x100 | 60,06 | 615 | 1935 | 50 | M12x1,50 | 19 | LOUNGE 8 | 7x17 | 17,00 | 7,00 | W8503820054 | 1 |  |  |  | 4x100 |  | 37 | 81710177 | S | B15 | B | LB23 |  | KBA |  | DK | YES |  |  | K | KBA (ABE+VB) | 2 | Mods can be necessary to car | 215/45 R17----225/45 R17--- | AfterMarket OZ | MAX 615 KG | MATT BLACK + DIAMOND-CUT | X-Line | 8027529048131 | OZ | 8,30 |  |  | Serie S - ext.diam.68 mm | 542x542x249 | 1 | bar: Area 1
RENAULT | SAFRANE | SAFRANE | B54 | 03/1992 | 12/2000 | 4x100 | 60,06 | 615 | 1935 | 50 | M12x1,50 | 19 | LOUNGE 8 | 7x17 | 17,00 | 7,00 | W8503820075 | 1 |  |  |  | 4x100 |  | 37 | 81710177 | S | B15 | B | LB23 |  | KBA |  | DK | YES |  |  | K | KBA (ABE+VB) | 2 | Mods can be necessary to car | 215/45 R17----225/45 R17--- | AfterMarket OZ | MAX 615 KG | METAL SILVER + DIAMOND CUT | X-Line | 8027529048148 | OZ | 8,30 |  |  | Serie S - ext.diam.68 mm | 542x542x249 | 1 | bar: Area 1
RENAULT | SAFRANE | SAFRANE | B54 | 03/1992 | 12/2000 | 4x100 | 60,06 | 615 | 1935 | 50 | M12x1,50 | 19 | WAVE | 7x17 | 17,00 | 7,00 | W8501620054 | 1 |  |  |  | 4x100 |  | 37 | 81710177 | S | B15 | B | LB23 |  |  |  | DK | YES |  |  | S | Strongness Certificate (PB) | 2 | Mods can be necessary to car | 215/45 R17----225/45 R17--- | AfterMarket OZ | MAX 615 KG | MATT BLACK + DIAMOND-CUT | X-Line | 8027529045581 | OZ | 11,11 |  |  | Serie S - ext.diam.68 mm | 542x542x249 | 1 | bar: Area 1
RENAULT | SAFRANE | SAFRANE | B54 | 03/1992 | 12/2000 | 4x100 | 60,06 | 615 | 1935 | 50 | M12x1,50 | 19 | DAVID | 7½x17 | 17,00 | 7,50 | W01871201N5 | 1 |  |  |  | 5x108 |  | 40 | 81710434 | L | VST20D28 | B |  |  |  |  | DK | YES |  |  | K | KBA (ABE+VB) | 2 | Mods can be necessary to car | 215/45 R17----225/45 R17---TRE080 | AfterMarket OZ | MAX 650 KG | MATT GRAPHITE DIAMOND CUT | Via Veneto | 8027529053531 | OZ | 11,81 |  |  | Serie L - ext.diam.75 mm | 540x540x261 | 1 | bar: Area 1
RENAULT | SAFRANE | SAFRANE V6 | B54 | 03/1992 | 12/2000 | 5x108 | 60,06 | 615 | 1935 | 50 | M14x1,50 | 19 | ADRENALINA | 7½x16 | 16,00 | 7,50 | W8501220154 | 1 | S | 20080904 | 20081004 | 5x108 |  | 40 | 81710310 | L | B15 | B | LB23 |  | KBA |  | DK | YES |  |  | K | KBA (ABE+VB) | 1 | No car modifications required | 205/55 R16--- | AfterMarket OZ | MAX 650 KG | MATT BLACK + DIAMOND-CUT | X-Line | 8027529034547 | OZ | 10,30 |  |  | Serie L - ext.diam.75 mm | 511x511x261 | 1 | 082-140 | e2*93/81*0063*.., e2*98/14*0063*.., G199 | bar: Area 1
RENAULT | SAFRANE | SAFRANE V6 | B54 | 03/1992 | 12/2000 | 5x108 | 60,06 | 615 | 1935 | 50 | M14x1,50 | 19 | DAVID | 7½x16 | 16,00 | 7,50 | W01868201N5 | 1 |  |  |  | 5x108 |  | 45 | 81710425 | L | VST20A24 | B |  |  | KBA |  | DK | YES |  |  | K | KBA (ABE+VB) | 1 | No car modifications required | 205/55 R16--- | AfterMarket OZ | MAX 675 KG | MATT GRAPHITE DIAMOND CUT | Via Veneto | 8027529054781 | OZ | 8,11 |  |  | Serie L - ext.diam.75 mm | 480x480x261 | 1 | 082-140 | e2*93/81*0063*.., e2*98/14*0063*.., G199 | bar: Area 1
RENAULT | SAFRANE | SAFRANE V6 | B54 | 03/1992 | 12/2000 | 5x108 | 60,06 | 615 | 1935 | 50 | M14x1,50 | 19 | EGO | 7½x16 | 16,00 | 7,50 | W8505020154 | 1 |  |  |  | 5x108 |  | 45 | 81710425 | L | VST20A24 | B |  |  | KBA |  | DK | YES |  |  | K | KBA (ABE+VB) | 1 | No car modifications required | 205/55 R16--- | AfterMarket OZ | MAX 690 KG | MATT BLACK + DIAMOND-CUT | X-Line | 8027529065725 | OZ | 10,21 |  |  | Serie L - ext.diam.75 mm | 511x511x261 | 1 | 082-140 | e2*93/81*0063*.., e2*98/14*0063*.., G199 | bar: Area 1
RENAULT | SAFRANE | SAFRANE V6 | B54 | 03/1992 | 12/2000 | 5x108 | 60,06 | 615 | 1935 | 50 | M14x1,50 | 19 | ENERGY | 7½x16 | 16,00 | 7,50 | W8503320154 | 1 |  |  |  | 5x108 |  | 40 | 81710310 | L | B15 | B | LB23 |  | KBA |  | DK | YES |  |  | K | KBA (ABE+VB) | 1 | No car modifications required | 205/55 R16--- | AfterMarket OZ | MAX 690 KG | MATT BLACK + DIAMOND-CUT | X-Line | 8027529045789 | OZ | 10,40 |  |  | Serie L - ext.diam.75 mm | 511x511x261 | 1 | 082-140 | e2*93/81*0063*.., e2*98/14*0063*.., G199 | bar: Area 1
RENAULT | SAFRANE | SAFRANE V6 | B54 | 03/1992 | 12/2000 | 5x108 | 60,06 | 615 | 1935 | 50 | M14x1,50 | 19 | ENVY | 7½x16 | 16,00 | 7,50 | W8504120168 | 1 |  |  |  | 5x108 |  | 45 | 81710425 | L | VST20A24 | B |  |  | KBA |  | DK | YES |  |  | K | KBA (ABE+VB) | 1 | No car modifications required | 205/55 R16--- | AfterMarket OZ | MAX 650 KG | MATT SILVER TECH DIAMOND CUT | X-Line | 8027529051018 | OZ | 10,21 |  |  | Serie L - ext.diam.75 mm | 511x511x261 | 1 | 082-140 | e2*93/81*0063*.., e2*98/14*0063*.., G199 | bar: Area 1
RENAULT | SAFRANE | SAFRANE V6 | B54 | 03/1992 | 12/2000 | 5x108 | 60,06 | 615 | 1935 | 50 | M14x1,50 | 19 | SUPERTURISMO LM | 7½x17 | 17,00 | 7,50 | W0188120119 | 1 |  |  |  | 5x108 |  | 40 | 81710310 | L | B15 | B |  |  | KBA |  | DK | YES |  |  | K | KBA (ABE+VB) | 1 | No car modifications required |  | AfterMarket OZ | MAX 650 KG | MATT RACE SILVER + BLACK LETTERING | Racing | 8027529053173 | OZ | 10,61 |  |  | Serie L - ext.diam.75 mm | 540x540x261 | 1 | 082-140 | e2*93/81*0063*.., e2*98/14*0063*.., G199 | bar: Area 1
RENAULT | SAFRANE | SAFRANE V6 | B54 | 03/1992 | 12/2000 | 5x108 | 60,06 | 615 | 1935 | 50 | M14x1,50 | 19 | SUPERTURISMO LM | 7½x17 | 17,00 | 7,50 | W0188120146 | 1 |  |  |  | 5x108 |  | 40 | 81710310 | L | B15 | B |  |  | KBA |  | DK | YES |  |  | K | KBA (ABE+VB) | 1 | No car modifications required |  | AfterMarket OZ | MAX 650 KG | MATT GRAPHITE + SILVER LETTERING | Racing | 8027529053180 | OZ | 10,61 |  |  | Serie L - ext.diam.75 mm | 540x540x261 | 1 | 082-140 | e2*93/81*0063*.., e2*98/14*0063*.., G199 | bar: Area 1
RENAULT | SCENIC | SCENIC II | JM | 07/2003 | 08/2009 | 4x100 | 60,06 | 570 | 2007 | 49 | M12x1,50 | 19 | ADRENALINA | 6½x15 | 15,00 | 6,50 | W8501020054 | 1 | S | 20080904 | 20081004 | 4x100 |  | 37 | 81710177 | S | B15 | B | LB23 |  | KBA |  | DK | YES |  |  | K | KBA (ABE+VB) | 1 | No car modifications required | 195/65 R15----205/60 R15---TCOMBI-215/60 R15----225/55 R15---TCOMBI | AfterMarket OZ | MAX 615 KG | MATT BLACK + DIAMOND-CUT | X-Line | 8027529034462 | OZ | 9,20 |  |  | Serie S - ext.diam.68 mm | 486x486x236 | 1 | 060-120 | e2*2001/116*0274*.. | bar: Area 1
RENAULT | SCENIC | SCENIC II | JM | 07/2003 | 08/2009 | 4x100 | 60,06 | 570 | 2007 | 49 | M12x1,50 | 19 | EGO | 6½x15 | 15,00 | 6,50 | W8505320154 | 1 | S | 20110726 | 20110825 | 4x100 |  | 37 | 81710472 | S | VST20A24 | B |  |  | KBA |  | DK | YES |  |  | K | KBA (ABE+VB) | 1 | No car modifications required | 195/65 R15----205/60 R15---TCOMBI-215/60 R15----225/55 R15---TCOMBI | AfterMarket OZ | MAX 615 KG | MATT BLACK + DIAMOND-CUT | X-Line | 8027529065916 | OZ | 8 |  |  | Serie S - ext.diam.68 mm | 486x486x236 | 1 | 060-120 | e2*2001/116*0274*.. | bar: Area 1
RENAULT | SCENIC | SCENIC II | JM | 07/2003 | 08/2009 | 4x100 | 60,06 | 570 | 2007 | 49 | M12x1,50 | 19 | LOUNGE 8 | 6½x15 | 15,00 | 6,50 | W8503620054 | 1 |  |  |  | 4x100 |  | 37 | 81710177 | S | B15 | B | LB23 |  | KBA |  | DK | YES |  |  | K | KBA (ABE+VB) | 1 | No car modifications required | 195/65 R15----205/60 R15---TCOMBI-215/60 R15----225/55 R15---TCOMBI | AfterMarket OZ | MAX 570 KG | MATT BLACK + DIAMOND-CUT | X-Line | 8027529047967 | OZ | 8 |  |  | Serie S - ext.diam.68 mm | 486x486x236 | 1 | 060-120 | e2*2001/116*0274*.. | bar: Area 1
RENAULT | SCENIC | SCENIC II | JM | 07/2003 | 08/2009 | 4x100 | 60,06 | 570 | 2007 | 49 | M12x1,50 | 19 | LOUNGE 8 | 6½x15 | 15,00 | 6,50 | W8503620075 | 1 |  |  |  | 4x100 |  | 37 | 81710177 | S | B15 | B | LB23 |  | KBA |  | DK | YES |  |  | K | KBA (ABE+VB) | 1 | No car modifications required | 195/65 R15----205/60 R15---TCOMBI-215/60 R15----225/55 R15---TCOMBI | AfterMarket OZ | MAX 570 KG | METAL SILVER + DIAMOND CUT | X-Line | 8027529047974 | OZ | 8 |  |  | Serie S - ext.diam.68 mm | 486x486x236 | 1 | 060-120 | e2*2001/116*0274*.. | bar: Area 1
RENAULT | SCENIC | SCENIC II | JM | 07/2003 | 08/2009 | 4x100 | 60,06 | 570 | 2007 | 49 | M12x1,50 | 19 | ENVY | 7x15 | 15,00 | 7,00 | W8504220168 | 1 |  |  |  | 4x100 |  | 37 | 81710472 | S | VST20A24 | B |  |  | KBA |  | DK | YES |  |  | K | KBA (ABE+VB) | 1 | No car modifications required | 195/65 R15----205/60 R15----215/60 R15----225/55 R15--- | AfterMarket OZ | MAX 615 KG | MATT SILVER TECH DIAMOND CUT | X-Line | 8027529052817 | OZ | 8 |  |  | Serie S - ext.diam.68 mm | 486x486x249 | 1 | 060-120 | e2*2001/116*0274*.. | bar: Area 1
RENAULT | SCENIC | SCENIC II | JM | 07/2003 | 08/2009 | 4x100 | 60,06 | 570 | 2007 | 49 | M12x1,50 | 19 | ADRENALINA | 7x16 | 16,00 | 7,00 | W8501120054 | 1 | S | 20080904 | 20081004 | 4x100 |  | 37 | 81710177 | S | B15 | B | LB23 |  | KBA |  | DK | YES |  |  | K | KBA (ABE+VB) | 1 | No car modifications required | 205/55 R16---TCOMBI-205/60 R16---TCOMBI-215/55 R16----225/50 R16---TCOMBI-225/55 R16---TCOMBI-235/50 R16--- | AfterMarket OZ | MAX 615 KG | MATT BLACK + DIAMOND-CUT | X-Line | 8027529034493 | OZ | 10,50 |  |  | Serie S - ext.diam.68 mm | 511x511x249 | 1 | 060-120 | e2*2001/116*0274*.. | bar: Area 1
RENAULT | SCENIC | SCENIC II | JM | 07/2003 | 08/2009 | 4x100 | 60,06 | 570 | 2007 | 49 | M12x1,50 | 19 | ADRENALINA | 7x16 | 16,00 | 7,00 | W8501120154 | 1 | S | 20081016 | 20081115 | 4x100 |  | 42 | 81710177 | S | B15 | B | LB23 |  | KBA |  | DK | YES |  |  | K | KBA (ABE+VB) | 1 | No car modifications required | 205/55 R16---TCOMBI-205/60 R16---TCOMBI-215/55 R16----225/50 R16---TCOMBI-225/55 R16---TCOMBI-235/50 R16--- | AfterMarket OZ | MAX 615 KG | MATT BLACK + DIAMOND-CUT | X-Line | 8027529034509 | OZ | 10,50 |  |  | Serie S - ext.diam.68 mm | 511x511x249 | 1 | 060-120 | e2*2001/116*0274*.. | bar: Area 1
RENAULT | SCENIC | SCENIC II | JM | 07/2003 | 08/2009 | 4x100 | 60,06 | 570 | 2007 | 49 | M12x1,50 | 19 | DAVID | 7x16 | 16,00 | 7,00 | W01874201N5 | 1 |  |  |  | 4x100 |  | 37 | 81710472 | S | VST20A24 | B |  |  | KBA |  | DK | YES | C0600 | MAX LOAD OF WHEEL MUST BE COMPATIBLE WITH MAX LOAD OF VEHICLE AXLE! | K | KBA (ABE+VB) | 1 | No car modifications required | 205/55 R16---TCOMBI-205/60 R16---TCOMBI-215/55 R16----225/50 R16---TCOMBI-225/55 R16---TCOMBI-235/50 R16--- | AfterMarket OZ | MAX 615 KG | MATT GRAPHITE DIAMOND CUT | Via Veneto | 8027529052732 | OZ | 9,01 |  |  | Serie S - ext.diam.68 mm | 480x480x248 | 1 | 060-120 | e2*2001/116*0274*.. | bar: Area 1
RENAULT | SCENIC | SCENIC II | JM | 07/2003 | 08/2009 | 4x100 | 60,06 | 570 | 2007 | 49 | M12x1,50 | 19 | DAVID | 7x16 | 16,00 | 7,00 | W01874202N5 | 1 |  |  |  | 4x100 |  | 42 | 81710472 | S | VST20A24 | B |  |  | KBA |  | DK | YES |  |  | K | KBA (ABE+VB) | 1 | No car modifications required | 205/55 R16---TCOMBI-205/60 R16---TCOMBI-215/55 R16----225/50 R16---TCOMBI-225/55 R16---TCOMBI-235/50 R16--- | AfterMarket OZ | MAX 550 KG | MATT GRAPHITE DIAMOND CUT | Via Veneto | 8027529052695 | OZ | 9,01 |  |  | Serie S - ext.diam.68 mm | 480x480x248 | 1 | 060-120 | e2*2001/116*0274*.. | bar: Area 1
RENAULT | SCENIC | SCENIC II | JM | 07/2003 | 08/2009 | 4x100 | 60,06 | 570 | 2007 | 49 | M12x1,50 | 19 | EGO | 7x16 | 16,00 | 7,00 | W8505220154 | 1 | S | 20110726 | 20110825 | 4x100 |  | 37 | 81710472 | S | VST20A24 | B |  |  | KBA |  | DK | YES | C0600 | MAX LOAD OF WHEEL MUST BE COMPATIBLE WITH MAX LOAD OF VEHICLE AXLE! | K | KBA (ABE+VB) | 1 | No car modifications required | 205/55 R16---TCOMBI-205/60 R16---TCOMBI-215/55 R16----225/50 R16---TCOMBI-225/55 R16---TCOMBI-235/50 R16--- | AfterMarket OZ | MAX 615 KG | MATT BLACK + DIAMOND-CUT | X-Line | 8027529065855 | OZ | 8,20 |  |  | Serie S - ext.diam.68 mm | 511x511x249 | 1 | 060-120 | e2*2001/116*0274*.. | bar: Area 1
RENAULT | SCENIC | SCENIC II | JM | 07/2003 | 08/2009 | 4x100 | 60,06 | 570 | 2007 | 49 | M12x1,50 | 19 | EGO | 7x16 | 16,00 | 7,00 | W8505220254 | 1 | S | 20110726 | 20110825 | 4x100 |  | 42 | 81710472 | S | VST20A24 | B |  |  | KBA |  | DK | YES |  |  | K | KBA (ABE+VB) | 1 | No car modifications required | 205/55 R16---TCOMBI-205/60 R16---TCOMBI-215/55 R16----225/50 R16---TCOMBI-225/55 R16---TCOMBI-235/50 R16--- | AfterMarket OZ | MAX 615 KG | MATT BLACK + DIAMOND-CUT | X-Line | 8027529065862 | OZ | 8,20 |  |  | Serie S - ext.diam.68 mm | 511x511x249 | 1 | 060-120 | e2*2001/116*0274*.. | bar: Area 1
RENAULT | SCENIC | SCENIC II | JM | 07/2003 | 08/2009 | 4x100 | 60,06 | 570 | 2007 | 49 | M12x1,50 | 19 | ENERGY | 7x16 | 16,00 | 7,00 | W8503220054 | 1 |  |  |  | 4x100 |  | 37 | 81710177 | S | B15 | B | LB23 |  | KBA |  | DK | YES |  |  | K | KBA (ABE+VB) | 1 | No car modifications required | 205/55 R16---TCOMBI-205/60 R16---TCOMBI-215/55 R16----225/50 R16---TCOMBI-225/55 R16---TCOMBI-235/50 R16--- | AfterMarket OZ | MAX 615 KG | MATT BLACK + DIAMOND-CUT | X-Line | 8027529045734 | OZ | 10,30 |  |  | Serie S - ext.diam.68 mm | 511x511x249 | 1 | 060-120 | e2*2001/116*0274*.. | bar: Area 1
RENAULT | SCENIC | SCENIC II | JM | 07/2003 | 08/2009 | 4x100 | 60,06 | 570 | 2007 | 49 | M12x1,50 | 19 | ENERGY | 7x16 | 16,00 | 7,00 | W8503220154 | 1 |  |  |  | 4x100 |  | 42 | 81710177 | S | B15 | B | LB23 |  | KBA |  | DK | YES |  |  | K | KBA (ABE+VB) | 1 | No car modifications required | 205/55 R16---TCOMBI-205/60 R16---TCOMBI-215/55 R16----225/50 R16---TCOMBI-225/55 R16---TCOMBI-235/50 R16--- | AfterMarket OZ | MAX 615 KG | MATT BLACK + DIAMOND-CUT | X-Line | 8027529045741 | OZ | 10,20 |  |  | Serie S - ext.diam.68 mm | 511x511x249 | 1 | 060-120 | e2*2001/116*0274*.. | bar: Area 1
RENAULT | SCENIC | SCENIC II | JM | 07/2003 | 08/2009 | 4x100 | 60,06 | 570 | 2007 | 49 | M12x1,50 | 19 | ENVY | 7x16 | 16,00 | 7,00 | W8504020168 | 1 |  |  |  | 4x100 |  | 37 | 81710472 | S | VST20A24 | B |  |  | KBA |  | DK | YES |  |  | K | KBA (ABE+VB) | 1 | No car modifications required | 205/55 R16---TCOMBI-205/60 R16---TCOMBI-215/55 R16----225/50 R16---TCOMBI-225/55 R16---TCOMBI-235/50 R16--- | AfterMarket OZ | MAX 615 KG | MATT SILVER TECH DIAMOND CUT | X-Line | 8027529052886 | OZ | 8,21 |  |  | Serie S - ext.diam.68 mm | 511x511x249 | 1 | 060-120 | e2*2001/116*0274*.. | bar: Area 1
RENAULT | SCENIC | SCENIC II | JM | 07/2003 | 08/2009 | 4x100 | 60,06 | 570 | 2007 | 49 | M12x1,50 | 19 | ENVY | 7x16 | 16,00 | 7,00 | W8504020268 | 1 |  |  |  | 4x100 |  | 42 | 81710472 | S | VST20A24 | B |  |  | KBA |  | DK | YES |  |  | K | KBA (ABE+VB) | 1 | No car modifications required | 205/55 R16---TCOMBI-205/60 R16---TCOMBI-215/55 R16----225/50 R16---TCOMBI-225/55 R16---TCOMBI-235/50 R16--- | AfterMarket OZ | MAX 615 KG | MATT SILVER TECH DIAMOND CUT | X-Line | 8027529052893 | OZ | 8,21 |  |  | Serie S - ext.diam.68 mm | 511x511x249 | 1 | 060-120 | e2*2001/116*0274*.. | bar: Area 1
RENAULT | SCENIC | SCENIC II | JM | 07/2003 | 08/2009 | 4x100 | 60,06 | 570 | 2007 | 49 | M12x1,50 | 19 | LOUNGE 8 | 7x16 | 16,00 | 7,00 | W8503720054 | 1 |  |  |  | 4x100 |  | 37 | 81710177 | S | B15 | B | LB23 |  | KBA |  | DK | YES |  |  | K | KBA (ABE+VB) | 1 | No car modifications required | 205/55 R16---TCOMBI-205/60 R16---TCOMBI-215/55 R16----225/50 R16---TCOMBI-225/55 R16---TCOMBI-235/50 R16--- | AfterMarket OZ | MAX 615 KG | MATT BLACK + DIAMOND-CUT | X-Line | 8027529048032 | OZ | 8,20 |  |  | Serie S - ext.diam.68 mm | 511x511x249 | 1 | 060-120 | e2*2001/116*0274*.. | bar: Area 1
RENAULT | SCENIC | SCENIC II | JM | 07/2003 | 08/2009 | 4x100 | 60,06 | 570 | 2007 | 49 | M12x1,50 | 19 | LOUNGE 8 | 7x16 | 16,00 | 7,00 | W8503720075 | 1 |  |  |  | 4x100 |  | 37 | 81710177 | S | B15 | B | LB23 |  | KBA |  | DK | YES |  |  | K | KBA (ABE+VB) | 1 | No car modifications required | 205/55 R16---TCOMBI-205/60 R16---TCOMBI-215/55 R16----225/50 R16---TCOMBI-225/55 R16---TCOMBI-235/50 R16--- | AfterMarket OZ | MAX 615 KG | METAL SILVER + DIAMOND CUT | X-Line | 8027529048049 | OZ | 8,20 |  |  | Serie S - ext.diam.68 mm | 511x511x249 | 1 | 060-120 | e2*2001/116*0274*.. | Area 2: OUT
RENAULT | SCENIC | SCENIC II | JM | 07/2003 | 08/2009 | 4x100 | 60,06 | 570 | 2007 | 49 | M12x1,50 | 19 | LOUNGE 8 | 7x16 | 16,00 | 7,00 | W8503720154 | 1 |  |  |  | 4x100 |  | 42 | 81710177 | S | B15 | B | LB23 |  | KBA |  | DK | YES |  |  | K | KBA (ABE+VB) | 1 | No car modifications required | 205/55 R16---TCOMBI-205/60 R16---TCOMBI-215/55 R16----225/50 R16---TCOMBI-225/55 R16---TCOMBI-235/50 R16--- | AfterMarket OZ | MAX 615 KG | MATT BLACK + DIAMOND-CUT | X-Line | 8027529048056 | OZ | 8,20 |  |  | Serie S - ext.diam.68 mm | 511x511x249 | 1 | 060-120 | e2*2001/116*0274*.. | bar: Area 1
RENAULT | SCENIC | SCENIC II | JM | 07/2003 | 08/2009 | 4x100 | 60,06 | 570 | 2007 | 49 | M12x1,50 | 19 | LOUNGE 8 | 7x16 | 16,00 | 7,00 | W8503720175 | 1 |  |  |  | 4x100 |  | 42 | 81710177 | S | B15 | B | LB23 |  | KBA |  | DK | YES |  |  | K | KBA (ABE+VB) | 1 | No car modifications required | 205/55 R16---TCOMBI-205/60 R16---TCOMBI-215/55 R16----225/50 R16---TCOMBI-225/55 R16---TCOMBI-235/50 R16--- | AfterMarket OZ | MAX 615 KG | METAL SILVER + DIAMOND CUT | X-Line | 8027529048063 | OZ | 8,20 |  |  | Serie S - ext.diam.68 mm | 511x511x249 | 1 | 060-120 | e2*2001/116*0274*.. | bar: Area 1
RENAULT | SCENIC | SCENIC II | JM | 07/2003 | 08/2009 | 4x100 | 60,06 | 570 | 2007 | 49 | M12x1,50 | 19 | QUARANTA | 7x16 | 16,00 | 7,00 | W0185020054 | 1 | S | 20100928 | 20101028 | 4x100 |  | 37 | 81710472 | S | VST20A24 | B |  |  | KBA |  | DK | YES |  |  | K | KBA (ABE+VB) | 1 | No car modifications required | 205/55 R16---TCOMBI-205/60 R16---TCOMBI-215/55 R16----225/50 R16---TCOMBI-225/55 R16---TCOMBI-235/50 R16--- | AfterMarket OZ | MAX 615 KG | MATT BLACK + DIAMOND-CUT | Via Veneto | 8027529054361 | OZ | 9,90 |  |  | Serie S - ext.diam.68 mm | 540x540x260 | 1 | 060-120 | e2*2001/116*0274*.. | bar: Area 1
RENAULT | SCENIC | SCENIC II | JM | 07/2003 | 08/2009 | 4x100 | 60,06 | 570 | 2007 | 49 | M12x1,50 | 19 | QUARANTA | 7x16 | 16,00 | 7,00 | W0185020154 | 1 | S | 20100928 | 20101028 | 4x100 |  | 42 | 81710472 | S | VST20A24 | B |  |  | KBA |  | DK | YES |  |  | K | KBA (ABE+VB) | 1 | No car modifications required | 205/55 R16---TCOMBI-205/60 R16---TCOMBI-215/55 R16----225/50 R16---TCOMBI-225/55 R16---TCOMBI-235/50 R16--- | AfterMarket OZ | MAX 615 KG | MATT BLACK + DIAMOND-CUT | Via Veneto | 8027529053685 | OZ | 9,79 |  |  | Serie S - ext.diam.68 mm | 540x540x260 | 1 | 060-120 | e2*2001/116*0274*.. | bar: Area 1
RENAULT | SCENIC | SCENIC II | JM | 07/2003 | 08/2009 | 4x100 | 60,06 | 570 | 2007 | 49 | M12x1,50 | 19 | SUPERTURISMO GT | 7x16 | 16,00 | 7,00 | W0167020079 | 1 | S | 20080624 | 20080724 | 4x100 |  | 37 | 81710177 | S | B15 | B | LB23 |  | KBA | VIA | DK | YES |  |  | K | KBA (ABE+VB) | 1 | No car modifications required | 205/55 R16---TCOMBI-205/60 R16---TCOMBI-215/55 R16----225/50 R16---TCOMBI-225/55 R16---TCOMBI-235/50 R16--- | AfterMarket OZ | MAX 600 KG | MATT BLACK + RED LETTERING | Racing | 8027529000443 | OZ | 10,68 |  |  | Serie S - ext.diam.68 mm | 480x480x255 | 1 | 060-120 | e2*2001/116*0274*.. | bar: Area 1
RENAULT | SCENIC | SCENIC II | JM | 07/2003 | 08/2009 | 4x100 | 60,06 | 570 | 2007 | 49 | M12x1,50 | 19 | SUPERTURISMO GT | 7x16 | 16,00 | 7,00 | W0167020082 | 1 | S | 20041202 | 20050101 | 4x100 |  | 37 | 81710177 | S | B15 | B | LB23 |  | KBA | VIA | DK | YES |  |  | K | KBA (ABE+VB) | 1 | No car modifications required | 205/55 R16---TCOMBI-205/60 R16---TCOMBI-215/55 R16----225/50 R16---TCOMBI-225/55 R16---TCOMBI-235/50 R16--- | AfterMarket OZ | MAX 600 KG | RACE SILVER + BLACK LETTERING | Racing | 8027529000450 | OZ | 10,68 |  |  | Serie S - ext.diam.68 mm | 480x480x255 | 1 | 060-120 | e2*2001/116*0274*.. | bar: Area 1
RENAULT | SCENIC | SCENIC II | JM | 07/2003 | 08/2009 | 4x100 | 60,06 | 570 | 2007 | 49 | M12x1,50 | 19 | SUPERTURISMO GT | 7x16 | 16,00 | 7,00 | W0167020182 | 1 | S | 20041202 | 20050101 | 4x100 |  | 42 | 81710177 | S | B15 | B | LB23 |  | KBA | VIA | DK | YES |  |  | K | KBA (ABE+VB) | 1 | No car modifications required | 205/55 R16---TCOMBI-205/60 R16---TCOMBI-215/55 R16----225/50 R16---TCOMBI-225/55 R16---TCOMBI-235/50 R16--- | AfterMarket OZ | MAX 600 KG | RACE SILVER + BLACK LETTERING | Racing | 8027529000474 | OZ | 10,68 |  |  | Serie S - ext.diam.68 mm | 480x480x255 | 1 | 060-120 | e2*2001/116*0274*.. | bar: Area 1
RENAULT | SCENIC | SCENIC II | JM | 07/2003 | 08/2009 | 4x100 | 60,06 | 570 | 2007 | 49 | M12x1,50 | 19 | SUPERTURISMO GT | 7x16 | 16,00 | 7,00 | W01895200P5 | 1 |  |  |  | 4x100 |  | 37 | 81710324 | S | B15 | B | LB23 |  | KBA |  | DK | YES |  |  | K | KBA (ABE+VB) | 1 | No car modifications required | 205/55 R16---TCOMBI-205/60 R16---TCOMBI-215/55 R16----225/50 R16---TCOMBI-225/55 R16---TCOMBI-235/50 R16--- | AfterMarket OZ | MAX 615 KG | GRIGIO CORSA+BLACK LETTERING | Racing | 8027529080315 | OZ | 10,27 |  |  | Serie S - ext.diam.68 mm | 480x480x248 | 1 | 060-120 | e2*2001/116*0274*.. | bar: Area 1
RENAULT | SCENIC | SCENIC II | JM | 07/2003 | 08/2009 | 4x100 | 60,06 | 570 | 2007 | 49 | M12x1,50 | 19 | SUPERTURISMO GT | 7x16 | 16,00 | 7,00 | W0189520079 | 1 |  |  |  | 4x100 |  | 37 | 81710324 | S | B15 | B | LB23 |  | KBA |  | DK | YES |  |  | K | KBA (ABE+VB) | 1 | No car modifications required | 205/55 R16---TCOMBI-205/60 R16---TCOMBI-215/55 R16----225/50 R16---TCOMBI-225/55 R16---TCOMBI-235/50 R16--- | AfterMarket OZ | MAX 615 KG | MATT BLACK + RED LETTERING | Racing | 8027529080322 | OZ | 10,27 |  |  | Serie S - ext.diam.68 mm | 480x480x248 | 1 | 060-120 | e2*2001/116*0274*.. | bar: Area 1
RENAULT | SCENIC | SCENIC II | JM | 07/2003 | 08/2009 | 4x100 | 60,06 | 570 | 2007 | 49 | M12x1,50 | 19 | SUPERTURISMO GT | 7x16 | 16,00 | 7,00 | W01895201P5 | 1 |  |  |  | 4x100 |  | 42 | 81710324 | S | B15 | B | LB23 |  | KBA |  | DK | YES |  |  | K | KBA (ABE+VB) | 1 | No car modifications required | 205/55 R16---TCOMBI-205/60 R16---TCOMBI-215/55 R16----225/50 R16---TCOMBI-225/55 R16---TCOMBI-235/50 R16--- | AfterMarket OZ | MAX 615 KG | GRIGIO CORSA+BLACK LETTERING | Racing | 8027529080339 | OZ | 10,19 |  |  | Serie S - ext.diam.68 mm | 480x480x248 | 1 | 060-120 | e2*2001/116*0274*.. | bar: Area 1
RENAULT | SCENIC | SCENIC II | JM | 07/2003 | 08/2009 | 4x100 | 60,06 | 570 | 2007 | 49 | M12x1,50 | 19 | SUPERTURISMO GT | 7x16 | 16,00 | 7,00 | W0189520179 | 1 |  |  |  | 4x100 |  | 42 | 81710324 | S | B15 | B | LB23 |  | KBA |  | DK | YES |  |  | K | KBA (ABE+VB) | 1 | No car modifications required | 205/55 R16---TCOMBI-205/60 R16---TCOMBI-215/55 R16----225/50 R16---TCOMBI-225/55 R16---TCOMBI-235/50 R16--- | AfterMarket OZ | MAX 615 KG | MATT BLACK + RED LETTERING | Racing | 8027529080346 | OZ | 10,19 |  |  | Serie S - ext.diam.68 mm | 480x480x248 | 1 | 060-120 | e2*2001/116*0274*.. | bar: Area 1
RENAULT | SCENIC | SCENIC II | JM | 07/2003 | 08/2009 | 4x100 | 60,06 | 570 | 2007 | 49 | M12x1,50 | 19 | SUPERTURISMO WRC | 7x16 | 16,00 | 7,00 | W0167020033 | 1 | S | 20041202 | 20050101 | 4x100 |  | 37 | 81710177 | S | B15 | B | LB23 |  | KBA | VIA | DK | YES |  |  | K | KBA (ABE+VB) | 1 | No car modifications required | 205/55 R16---TCOMBI-205/60 R16---TCOMBI-215/55 R16----225/50 R16---TCOMBI-225/55 R16---TCOMBI-235/50 R16--- | AfterMarket OZ | MAX 600 KG | WHITE + RED LETTERING | Racing | 8027529000436 | OZ | 10,68 |  |  | Serie S - ext.diam.68 mm | 480x480x255 | 1 | 060-120 | e2*2001/116*0274*.. | bar: Area 1
RENAULT | SCENIC | SCENIC II | JM | 07/2003 | 08/2009 | 4x100 | 60,06 | 570 | 2007 | 49 | M12x1,50 | 19 | SUPERTURISMO WRC | 7x16 | 16,00 | 7,00 | W0189520033 | 1 | S | 20121105 | 20121205 | 4x100 |  | 37 | 81710324 | S | B15 | B | LB23 |  | KBA |  | DK | YES |  |  | K | KBA (ABE+VB) | 1 | No car modifications required | 205/55 R16---TCOMBI-205/60 R16---TCOMBI-215/55 R16----225/50 R16---TCOMBI-225/55 R16---TCOMBI-235/50 R16--- | AfterMarket OZ | MAX 615 KG | WHITE + RED LETTERING | Racing | 8027529082340 | OZ | 10,27 |  |  | Serie S - ext.diam.68 mm | 480x480x248 | 1 | 060-120 | e2*2001/116*0274*.. | bar: Area 1
RENAULT | SCENIC | SCENIC II | JM | 07/2003 | 08/2009 | 4x100 | 60,06 | 570 | 2007 | 49 | M12x1,50 | 19 | SUPERTURISMO WRC | 7x16 | 16,00 | 7,00 | W0189520133 | 1 | S | 20121105 | 20121205 | 4x100 |  | 42 | 81710324 | S | B15 | B | LB23 |  | KBA |  | DK | YES |  |  | K | KBA (ABE+VB) | 1 | No car modifications required | 205/55 R16---TCOMBI-205/60 R16---TCOMBI-215/55 R16----225/50 R16---TCOMBI-225/55 R16---TCOMBI-235/50 R16--- | AfterMarket OZ | MAX 615 KG | WHITE + RED LETTERING | Racing | 8027529082357 | OZ | 10,19 |  |  | Serie S - ext.diam.68 mm | 480x480x248 | 1 | 060-120 | e2*2001/116*0274*.. | bar: Area 1
RENAULT | SCENIC | SCENIC II | JM | 07/2003 | 08/2009 | 4x100 | 60,06 | 570 | 2007 | 49 | M12x1,50 | 19 | ADRENALINA | 7x17 | 17,00 | 7,00 | W8501320054 | 1 | S | 20080904 | 20081004 | 4x100 |  | 37 | 81710177 | S | B15 | B | LB23 |  | KBA |  | DK | YES |  |  | K | KBA (ABE+VB) | 1 | No car modifications required | 205/50 R17----205/55 R17----215/45 R17----215/50 R17----225/45 R17----225/50 R17--- | AfterMarket OZ | MAX 615 KG | MATT BLACK + DIAMOND-CUT | X-Line | 8027529034585 | OZ | 11,52 |  |  | Serie S - ext.diam.68 mm | 542x542x249 | 1 | 060-120 | e2*2001/116*0274*.. | bar: Area 1
RENAULT | SCENIC | SCENIC II | JM | 07/2003 | 08/2009 | 4x100 | 60,06 | 570 | 2007 | 49 | M12x1,50 | 19 | ADRENALINA | 7x17 | 17,00 | 7,00 | W8501320154 | 1 | S | 20080904 | 20081004 | 4x100 |  | 42 | 81710177 | S | B15 | B | LB23 |  | KBA |  | DK | YES |  |  | K | KBA (ABE+VB) | 1 | No car modifications required | 205/50 R17----205/55 R17----215/45 R17----215/50 R17----225/45 R17----225/50 R17--- | AfterMarket OZ | MAX 615 KG | MATT BLACK + DIAMOND-CUT | X-Line | 8027529034592 | OZ | 11,40 |  |  | Serie S - ext.diam.68 mm | 542x542x249 | 1 | 060-120 | e2*2001/116*0274*.. | bar: Area 1
RENAULT | SCENIC | SCENIC II | JM | 07/2003 | 08/2009 | 4x100 | 60,06 | 570 | 2007 | 49 | M12x1,50 | 19 | DAVID | 7x17 | 17,00 | 7,00 | W01873201N5 | 1 |  |  |  | 4x100 |  | 37 | 81710472 | S | VST20A24 | B |  |  |  |  | DK | YES |  |  |  |  | 1 | No car modifications required | 205/50 R17----205/55 R17----215/45 R17----215/50 R17----225/45 R17----225/50 R17--- | AfterMarket OZ | MAX 615 KG | MATT GRAPHITE DIAMOND CUT | Via Veneto | 8027529052756 | OZ | 11,13 |  |  | Serie S - ext.diam.68 mm | 540x540x248 | 1 | 060-120 | e2*2001/116*0274*.. | bar: Area 1
RENAULT | SCENIC | SCENIC II | JM | 07/2003 | 08/2009 | 4x100 | 60,06 | 570 | 2007 | 49 | M12x1,50 | 19 | DAVID | 7x17 | 17,00 | 7,00 | W01873202N5 | 1 |  |  |  | 4x100 |  | 42 | 81710472 | S | VST20A24 | B |  |  | KBA |  | DK | YES |  |  |  |  | 1 | No car modifications required | 205/50 R17----205/55 R17----215/45 R17----215/50 R17----225/45 R17----225/50 R17--- | AfterMarket OZ | MAX 615 KG | MATT GRAPHITE DIAMOND CUT | Via Veneto | 8027529052763 | OZ | 11,13 |  |  | Serie S - ext.diam.68 mm | 540x540x248 | 1 | 060-120 | e2*2001/116*0274*.. | bar: Area 1
RENAULT | SCENIC | SCENIC II | JM | 07/2003 | 08/2009 | 4x100 | 60,06 | 570 | 2007 | 49 | M12x1,50 | 19 | EGO | 7x17 | 17,00 | 7,00 | W8505120154 | 1 | S | 20110726 | 20110825 | 4x100 |  | 37 | 81710481 | S | DST20A | B |  |  | KBA |  | DK | YES | C0600 | MAX LOAD OF WHEEL MUST BE COMPATIBLE WITH MAX LOAD OF VEHICLE AXLE! | K | KBA (ABE+VB) | 1 | No car modifications required | 205/50 R17----205/55 R17----215/45 R17----215/50 R17----225/45 R17----225/50 R17--- | AfterMarket OZ | MAX 615 KG | MATT BLACK + DIAMOND-CUT | X-Line | 8027529065794 | OZ | 8,30 |  |  | Serie S - ext.diam.68 mm | 542x542x249 | 1 | 060-120 | e2*2001/116*0274*.. | bar: Area 1
RENAULT | SCENIC | SCENIC II | JM | 07/2003 | 08/2009 | 4x100 | 60,06 | 570 | 2007 | 49 | M12x1,50 | 19 | EGO | 7x17 | 17,00 | 7,00 | W8505120254 | 1 | S | 20110726 | 20110825 | 4x100 |  | 42 | 81710472 | S | VST20A24 | B |  |  | KBA |  | DK | YES | C0600 | MAX LOAD OF WHEEL MUST BE COMPATIBLE WITH MAX LOAD OF VEHICLE AXLE! | K | KBA (ABE+VB) | 1 | No car modifications required | 205/50 R17----205/55 R17----215/45 R17----215/50 R17----225/45 R17----225/50 R17--- | AfterMarket OZ | MAX 615 KG | MATT BLACK + DIAMOND-CUT | X-Line | 8027529065800 | OZ | 8,30 |  |  | Serie S - ext.diam.68 mm | 542x542x249 | 1 | 060-120 | e2*2001/116*0274*.. | bar: Area 1
RENAULT | SCENIC | SCENIC II | JM | 07/2003 | 08/2009 | 4x100 | 60,06 | 570 | 2007 | 49 | M12x1,50 | 19 | ENERGY | 7x17 | 17,00 | 7,00 | W8500720054 | 1 | S | 20080904 | 20081004 | 4x100 |  | 37 | 81710177 | S | B15 | B | LB23 |  | KBA |  | DK | YES |  |  | K | KBA (ABE+VB) | 1 | No car modifications required | 205/50 R17----205/55 R17----215/45 R17----215/50 R17----225/45 R17----225/50 R17--- | AfterMarket OZ | MAX 615 KG | MATT BLACK + DIAMOND-CUT | X-Line | 8027529034318 | OZ | 11,80 |  |  | Serie S - ext.diam.68 mm | 542x542x249 | 1 | 060-120 | e2*2001/116*0274*.. | bar: Area 1
RENAULT | SCENIC | SCENIC II | JM | 07/2003 | 08/2009 | 4x100 | 60,06 | 570 | 2007 | 49 | M12x1,50 | 19 | ENERGY | 7x17 | 17,00 | 7,00 | W8500720154 | 1 | S | 20080904 | 20081004 | 4x100 |  | 42 | 81710177 | S | B15 | B | LB23 |  | KBA |  | DK | YES |  |  | K | KBA (ABE+VB) | 1 | No car modifications required | 205/50 R17----205/55 R17----215/45 R17----215/50 R17----225/45 R17----225/50 R17--- | AfterMarket OZ | MAX 615 KG | MATT BLACK + DIAMOND-CUT | X-Line | 8027529034325 | OZ | 11,70 |  |  | Serie S - ext.diam.68 mm | 542x542x249 | 1 | 060-120 | e2*2001/116*0274*.. | bar: Area 1
RENAULT | SCENIC | SCENIC II | JM | 07/2003 | 08/2009 | 4x100 | 60,06 | 570 | 2007 | 49 | M12x1,50 | 19 | ENVY | 7x17 | 17,00 | 7,00 | W8504320168 | 1 |  |  |  | 4x100 |  | 37 | 81710472 | S | VST20A24 | B |  |  | KBA |  | DK | YES |  |  | K | KBA (ABE+VB) | 1 | No car modifications required | 205/50 R17----205/55 R17----215/45 R17----215/50 R17----225/45 R17----225/50 R17--- | AfterMarket OZ | MAX 615 KG | MATT SILVER TECH DIAMOND CUT | X-Line | 8027529052947 | OZ | 8,30 |  |  | Serie S - ext.diam.68 mm | 542x542x249 | 1 | 060-120 | e2*2001/116*0274*.. | bar: Area 1
RENAULT | SCENIC | SCENIC II | JM | 07/2003 | 08/2009 | 4x100 | 60,06 | 570 | 2007 | 49 | M12x1,50 | 19 | ENVY | 7x17 | 17,00 | 7,00 | W8504320268 | 1 |  |  |  | 4x100 |  | 42 | 81710472 | S | VST20A24 | B |  |  | KBA |  | DK | YES |  |  | K | KBA (ABE+VB) | 1 | No car modifications required | 205/50 R17----205/55 R17----215/45 R17----215/50 R17----225/45 R17----225/50 R17--- | AfterMarket OZ | MAX 615 KG | MATT SILVER TECH DIAMOND CUT | X-Line | 8027529052978 | OZ | 8,30 |  |  | Serie S - ext.diam.68 mm | 542x542x249 | 1 | 060-120 | e2*2001/116*0274*.. | bar: Area 1
RENAULT | SCENIC | SCENIC II | JM | 07/2003 | 08/2009 | 4x100 | 60,06 | 570 | 2007 | 49 | M12x1,50 | 19 | ITALIA 150 4F | 7x17 | 17,00 | 7,00 | W01886201R4 | 1 | S | 20110914 | 20111014 | 4x100 |  | 37 | 81710472 | S | VST20A24 | B |  |  | KBA |  | DK | YES |  |  | K | KBA (ABE+VB) | 1 | No car modifications required | 205/50 R17----205/55 R17----215/45 R17----215/50 R17----225/45 R17----225/50 R17--- | AfterMarket OZ | MAX 615 KG | MATT RACE SILVER DIAMOND CUT | Racing | 8027529069563 | OZ | 9,63 |  |  | Serie S - ext.diam.68 mm | 540x540x248 | 1 | 060-120 | e2*2001/116*0274*.. | bar: Area 1
RENAULT | SCENIC | SCENIC II | JM | 07/2003 | 08/2009 | 4x100 | 60,06 | 570 | 2007 | 49 | M12x1,50 | 19 | ITALIA 150 4F | 7x17 | 17,00 | 7,00 | W0188620149 | 1 | S | 20110914 | 20111014 | 4x100 |  | 37 | 81710472 | S | VST20A24 | B |  |  | KBA |  | DK | YES |  |  | K | KBA (ABE+VB) | 1 | No car modifications required | 205/50 R17----205/55 R17----215/45 R17----215/50 R17----225/45 R17----225/50 R17--- | AfterMarket OZ | MAX 615 KG | MATT DARK GRAPHITE DIAMOND CUT | Racing | 8027529069556 | OZ | 9,63 |  |  | Serie S - ext.diam.68 mm | 540x540x248 | 1 | 060-120 | e2*2001/116*0274*.. | bar: Area 1
RENAULT | SCENIC | SCENIC II | JM | 07/2003 | 08/2009 | 4x100 | 60,06 | 570 | 2007 | 49 | M12x1,50 | 19 | ITALIA 150 4F | 7x17 | 17,00 | 7,00 | W01886202R4 | 1 | S | 20110914 | 20111014 | 4x100 |  | 42 | 81710472 | S | VST20A24 | B |  |  | KBA |  | DK | YES |  |  | K | KBA (ABE+VB) | 1 | No car modifications required | 205/50 R17----205/55 R17----215/45 R17----215/50 R17----225/45 R17----225/50 R17--- | AfterMarket OZ | MAX 615 KG | MATT RACE SILVER DIAMOND CUT | Racing | 8027529069587 | OZ | 9,63 |  |  | Serie S - ext.diam.68 mm | 540x540x248 | 1 | 060-120 | e2*2001/116*0274*.. | bar: Area 1
RENAULT | SCENIC | SCENIC II | JM | 07/2003 | 08/2009 | 4x100 | 60,06 | 570 | 2007 | 49 | M12x1,50 | 19 | ITALIA 150 4F | 7x17 | 17,00 | 7,00 | W0188620249 | 1 | S | 20110914 | 20111014 | 4x100 |  | 42 | 81710472 | S | VST20A24 | B |  |  | KBA |  | DK | YES |  |  | K | KBA (ABE+VB) | 1 | No car modifications required | 205/50 R17----205/55 R17----215/45 R17----215/50 R17----225/45 R17----225/50 R17--- | AfterMarket OZ | MAX 615 KG | MATT DARK GRAPHITE DIAMOND CUT | Racing | 8027529069570 | OZ | 9,63 |  |  | Serie S - ext.diam.68 mm | 540x540x248 | 1 | 060-120 | e2*2001/116*0274*.. | bar: Area 1
RENAULT | SCENIC | SCENIC II | JM | 07/2003 | 08/2009 | 4x100 | 60,06 | 570 | 2007 | 49 | M12x1,50 | 19 | LOUNGE 8 | 7x17 | 17,00 | 7,00 | W8503820054 | 1 |  |  |  | 4x100 |  | 37 | 81710177 | S | B15 | B | LB23 |  | KBA |  | DK | YES |  |  | K | KBA (ABE+VB) | 1 | No car modifications required | 205/50 R17----205/55 R17----215/45 R17----215/50 R17----225/45 R17----225/50 R17--- | AfterMarket OZ | MAX 615 KG | MATT BLACK + DIAMOND-CUT | X-Line | 8027529048131 | OZ | 8,30 |  |  | Serie S - ext.diam.68 mm | 542x542x249 | 1 | 060-120 | e2*2001/116*0274*.. | bar: Area 1
RENAULT | SCENIC | SCENIC II | JM | 07/2003 | 08/2009 | 4x100 | 60,06 | 570 | 2007 | 49 | M12x1,50 | 19 | LOUNGE 8 | 7x17 | 17,00 | 7,00 | W8503820075 | 1 |  |  |  | 4x100 |  | 37 | 81710177 | S | B15 | B | LB23 |  | KBA |  | DK | YES |  |  | K | KBA (ABE+VB) | 1 | No car modifications required | 205/50 R17----205/55 R17----215/45 R17----215/50 R17----225/45 R17----225/50 R17--- | AfterMarket OZ | MAX 615 KG | METAL SILVER + DIAMOND CUT | X-Line | 8027529048148 | OZ | 8,30 |  |  | Serie S - ext.diam.68 mm | 542x542x249 | 1 | 060-120 | e2*2001/116*0274*.. | bar: Area 1
RENAULT | SCENIC | SCENIC II | JM | 07/2003 | 08/2009 | 4x100 | 60,06 | 570 | 2007 | 49 | M12x1,50 | 19 | LOUNGE 8 | 7x17 | 17,00 | 7,00 | W8503820154 | 1 |  |  |  | 4x100 |  | 42 | 81710177 | S | B15 | B | LB23 |  | KBA |  | DK | YES |  |  | K | KBA (ABE+VB) | 1 | No car modifications required | 205/50 R17----205/55 R17----215/45 R17----215/50 R17----225/45 R17----225/50 R17--- | AfterMarket OZ | MAX 615 KG | MATT BLACK + DIAMOND-CUT | X-Line | 8027529048155 | OZ | 8,30 |  |  | Serie S - ext.diam.68 mm | 542x542x249 | 1 | 060-120 | e2*2001/116*0274*.. | bar: Area 1
RENAULT | SCENIC | SCENIC II | JM | 07/2003 | 08/2009 | 4x100 | 60,06 | 570 | 2007 | 49 | M12x1,50 | 19 | LOUNGE 8 | 7x17 | 17,00 | 7,00 | W8503820175 | 1 |  |  |  | 4x100 |  | 42 | 81710177 | S | B15 | B | LB23 |  | KBA |  | DK | YES |  |  | K | KBA (ABE+VB) | 1 | No car modifications required | 205/50 R17----205/55 R17----215/45 R17----215/50 R17----225/45 R17----225/50 R17--- | AfterMarket OZ | MAX 615 KG | METAL SILVER + DIAMOND CUT | X-Line | 8027529048162 | OZ | 8,30 |  |  | Serie S - ext.diam.68 mm | 542x542x249 | 1 | 060-120 | e2*2001/116*0274*.. | Area 2: OUT
RENAULT | SCENIC | SCENIC II | JM | 07/2003 | 08/2009 | 4x100 | 60,06 | 570 | 2007 | 49 | M12x1,50 | 19 | QUARANTA | 7x17 | 17,00 | 7,00 | W0186620054 | 1 |  |  |  | 4x100 |  | 37 | 81710472 | S | VST20A24 | B |  |  | KBA |  | DK | YES | C0600 | MAX LOAD OF WHEEL MUST BE COMPATIBLE WITH MAX LOAD OF VEHICLE AXLE! | K | KBA (ABE+VB) | 1 | No car modifications required | 205/50 R17----205/55 R17----215/45 R17----215/50 R17----225/45 R17----225/50 R17--- | AfterMarket OZ | MAX 570 KG | MATT BLACK + DIAMOND-CUT | Via Veneto | 8027529054675 | OZ | 11,14 |  |  | Serie S - ext.diam.68 mm | 540x540x260 | 1 | 060-120 | e2*2001/116*0274*.. | bar: Area 1
RENAULT | SCENIC | SCENIC II | JM | 07/2003 | 08/2009 | 4x100 | 60,06 | 570 | 2007 | 49 | M12x1,50 | 19 | QUARANTA | 7x17 | 17,00 | 7,00 | W0186620154 | 1 |  |  |  | 4x100 |  | 42 | 81710472 | S | VST20A24 | B |  |  | KBA |  | DK | YES | C0600 | MAX LOAD OF WHEEL MUST BE COMPATIBLE WITH MAX LOAD OF VEHICLE AXLE! | K | KBA (ABE+VB) | 1 | No car modifications required | 205/50 R17----205/55 R17----215/45 R17----215/50 R17----225/45 R17----225/50 R17--- | AfterMarket OZ | MAX 570 KG | MATT BLACK + DIAMOND-CUT | Via Veneto | 8027529054682 | OZ | 10,90 |  |  | Serie S - ext.diam.68 mm | 540x540x260 | 1 | 060-120 | e2*2001/116*0274*.. | bar: Area 1
RENAULT | SCENIC | SCENIC II | JM | 07/2003 | 08/2009 | 4x100 | 60,06 | 570 | 2007 | 49 | M12x1,50 | 19 | SUPERTURISMO GT | 7x17 | 17,00 | 7,00 | W01672250P5 | 1 | S | 20121012 | 20121111 | 4x100 |  | 40 | 81710177 | S | B15 | B | LB23 |  | KBA | VIA | DK | YES |  |  | K | KBA (ABE+VB) | 1 | No car modifications required | 205/50 R17----205/55 R17----215/45 R17----215/50 R17----225/45 R17----225/50 R17--- | AfterMarket OZ | MAX 605 KG | GRIGIO CORSA+BLACK LETTERING | Racing | 8027529081572 | OZ | 10,82 |  |  | Serie S - ext.diam.68 mm | 540x540x260 | 1 | 060-120 | e2*2001/116*0274*.. | bar: Area 1
RENAULT | SCENIC | SCENIC II | JM | 07/2003 | 08/2009 | 4x100 | 60,06 | 570 | 2007 | 49 | M12x1,50 | 19 | SUPERTURISMO GT | 7x17 | 17,00 | 7,00 | W0167225079 | 1 | S | 20080624 | 20080724 | 4x100 |  | 40 | 81710177 | S | B15 | B | LB23 |  | KBA | VIA | DK | YES |  |  | K | KBA (ABE+VB) | 1 | No car modifications required | 205/50 R17----205/55 R17----215/45 R17----215/50 R17----225/45 R17----225/50 R17--- | AfterMarket OZ | MAX 605 KG | MATT BLACK + RED LETTERING | Racing | 8027529000658 | OZ | 10,82 |  |  | Serie S - ext.diam.68 mm | 540x540x260 | 1 | 060-120 | e2*2001/116*0274*.. | bar: Area 1
RENAULT | SCENIC | SCENIC II | JM | 07/2003 | 08/2009 | 4x100 | 60,06 | 570 | 2007 | 49 | M12x1,50 | 19 | SUPERTURISMO GT | 7x17 | 17,00 | 7,00 | W0167225082 | 1 | S | 20041202 | 20050101 | 4x100 |  | 40 | 81710177 | S | B15 | B | LB23 |  |  | VIA | DK | YES |  |  |  |  | 1 | No car modifications required | 205/50 R17----205/55 R17----215/45 R17----215/50 R17----225/45 R17----225/50 R17--- | AfterMarket OZ | MAX 605 KG | RACE SILVER + BLACK LETTERING | Racing | 8027529000665 | OZ | 10,94 |  |  | Serie S - ext.diam.68 mm | 540x540x260 | 1 | 060-120 | e2*2001/116*0274*.. | bar: Area 1
RENAULT | SCENIC | SCENIC II | JM | 07/2003 | 08/2009 | 4x100 | 60,06 | 570 | 2007 | 49 | M12x1,50 | 19 | SUPERTURISMO GT | 7x17 | 17,00 | 7,00 | W01672251P5 | 1 | S | 20121012 | 20121111 | 4x100 |  | 44 | 81710177 | S | B15 | B | LB23 |  | KBA | VIA | DK | YES |  |  | K | KBA (ABE+VB) | 1 | No car modifications required | 205/50 R17----205/55 R17----215/45 R17----215/50 R17----225/45 R17----225/50 R17--- | AfterMarket OZ | MAX 605 KG | GRIGIO CORSA+BLACK LETTERING | Racing | 8027529081589 | OZ | 10,78 |  |  | Serie S - ext.diam.68 mm | 540x540x260 | 1 | 060-120 | e2*2001/116*0274*.. | bar: Area 1
RENAULT | SCENIC | SCENIC II | JM | 07/2003 | 08/2009 | 4x100 | 60,06 | 570 | 2007 | 49 | M12x1,50 | 19 | SUPERTURISMO GT | 7x17 | 17,00 | 7,00 | W0167225179 | 1 | S | 20080722 | 20080821 | 4x100 |  | 44 | 81710177 | S | B15 | B | LB23 |  | KBA | VIA | DK | YES |  |  | K | KBA (ABE+VB) | 1 | No car modifications required | 205/50 R17----205/55 R17----215/45 R17----215/50 R17----225/45 R17----225/50 R17--- | AfterMarket OZ | MAX 605 KG | MATT BLACK + RED LETTERING | Racing | 8027529000689 | OZ | 10,78 |  |  | Serie S - ext.diam.68 mm | 540x540x260 | 1 | 060-120 | e2*2001/116*0274*.. | bar: Area 1
RENAULT | SCENIC | SCENIC II | JM | 07/2003 | 08/2009 | 4x100 | 60,06 | 570 | 2007 | 49 | M12x1,50 | 19 | SUPERTURISMO GT | 7x17 | 17,00 | 7,00 | W0167225182 | 1 | S | 20041202 | 20050101 | 4x100 |  | 44 | 81710177 | S | B15 | B | LB23 |  | KBA | VIA | DK | YES |  |  | K | KBA (ABE+VB) | 1 | No car modifications required | 205/50 R17----205/55 R17----215/45 R17----215/50 R17----225/45 R17----225/50 R17--- | AfterMarket OZ | MAX 605 KG | RACE SILVER + BLACK LETTERING | Racing | 8027529000696 | OZ | 10,78 |  |  | Serie S - ext.diam.68 mm | 540x540x260 | 1 | 060-120 | e2*2001/116*0274*.. | bar: Area 1
RENAULT | SCENIC | SCENIC II | JM | 07/2003 | 08/2009 | 4x100 | 60,06 | 570 | 2007 | 49 | M12x1,50 | 19 | SUPERTURISMO LM | 7x17 | 17,00 | 7,00 | W0188020019 | 1 |  |  |  | 4x100 |  | 37 | 81710177 | S | B15 | B | LB23 |  | KBA |  | DK | YES |  |  | K | KBA (ABE+VB) | 1 | No car modifications required | 205/50 R17----205/55 R17----215/45 R17----215/50 R17----225/45 R17----225/50 R17--- | AfterMarket OZ | MAX 570 KG | MATT RACE SILVER + BLACK LETTERING | Racing | 8027529053074 | OZ | 9,92 |  |  | Serie S - ext.diam.68 mm | 540x540x248 | 1 | 060-120 | e2*2001/116*0274*.. | bar: Area 1
RENAULT | SCENIC | SCENIC II | JM | 07/2003 | 08/2009 | 4x100 | 60,06 | 570 | 2007 | 49 | M12x1,50 | 19 | SUPERTURISMO LM | 7x17 | 17,00 | 7,00 | W0188020046 | 1 |  |  |  | 4x100 |  | 37 | 81710177 | S | B15 | B | LB23 |  | KBA |  | DK | YES |  |  | K | KBA (ABE+VB) | 1 | No car modifications required | 205/50 R17----205/55 R17----215/45 R17----215/50 R17----225/45 R17----225/50 R17--- | AfterMarket OZ | MAX 570 KG | MATT GRAPHITE + SILVER LETTERING | Racing | 8027529053081 | OZ | 9,92 |  |  | Serie S - ext.diam.68 mm | 540x540x248 | 1 | 060-120 | e2*2001/116*0274*.. | bar: Area 1
RENAULT | SCENIC | SCENIC II | JM | 07/2003 | 08/2009 | 4x100 | 60,06 | 570 | 2007 | 49 | M12x1,50 | 19 | SUPERTURISMO LM | 7x17 | 17,00 | 7,00 | W0188020119 | 1 |  |  |  | 4x100 |  | 42 | 81710177 | S | B15 | B | LB23 |  | KBA |  | DK | YES | C0600 | MAX LOAD OF WHEEL MUST BE COMPATIBLE WITH MAX LOAD OF VEHICLE AXLE! | K | KBA (ABE+VB) | 1 | No car modifications required | 205/50 R17----205/55 R17----215/45 R17----215/50 R17----225/45 R17----225/50 R17--- | AfterMarket OZ | MAX 570 KG | MATT RACE SILVER + BLACK LETTERING | Racing | 8027529053098 | OZ | 9,82 |  |  | Serie S - ext.diam.68 mm | 540x540x248 | 1 | 060-120 | e2*2001/116*0274*.. | bar: Area 1
RENAULT | SCENIC | SCENIC II | JM | 07/2003 | 08/2009 | 4x100 | 60,06 | 570 | 2007 | 49 | M12x1,50 | 19 | SUPERTURISMO LM | 7x17 | 17,00 | 7,00 | W0188020146 | 1 |  |  |  | 4x100 |  | 42 | 81710177 | S | B15 | B | LB23 |  | KBA |  | DK | YES | C0600 | MAX LOAD OF WHEEL MUST BE COMPATIBLE WITH MAX LOAD OF VEHICLE AXLE! | K | KBA (ABE+VB) | 1 | No car modifications required | 205/50 R17----205/55 R17----215/45 R17----215/50 R17----225/45 R17----225/50 R17--- | AfterMarket OZ | MAX 570 KG | MATT GRAPHITE + SILVER LETTERING | Racing | 8027529053104 | OZ | 9,82 |  |  | Serie S - ext.diam.68 mm | 540x540x248 | 1 | 060-120 | e2*2001/116*0274*.. | bar: Area 1
RENAULT | SCENIC | SCENIC II | JM | 07/2003 | 08/2009 | 4x100 | 60,06 | 570 | 2007 | 49 | M12x1,50 | 19 | SUPERTURISMO WRC | 7x17 | 17,00 | 7,00 | W0167225033 | 1 | S | 20041202 | 20050101 | 4x100 |  | 40 | 81710177 | S | B15 | B | LB23 |  | KBA | VIA | DK | YES |  |  | K | KBA (ABE+VB) | 1 | No car modifications required | 205/50 R17----205/55 R17----215/45 R17----215/50 R17----225/45 R17----225/50 R17--- | AfterMarket OZ | MAX 605 KG | WHITE + RED LETTERING | Racing | 8027529000641 | OZ | 10,82 |  |  | Serie S - ext.diam.68 mm | 540x540x260 | 1 | 060-120 | e2*2001/116*0274*.. | bar: Area 1
RENAULT | SCENIC | SCENIC II | JM | 07/2003 | 08/2009 | 4x100 | 60,06 | 570 | 2007 | 49 | M12x1,50 | 19 | ULTRALEGGERA | 7x17 | 17,00 | 7,00 | W01709200A53 | 1 | S | 20061026 | 20061125 | 4x100 |  | 37 | 81710177 | S | B15 | B | LB23 | TÜV |  |  | DK | YES |  |  | T | Teilegutachten (PB+VB) | 1 | No car modifications required | 205/50 R17----205/55 R17----215/45 R17----215/50 R17----225/45 R17----225/50 R17--- | AfterMarket OZ | MAX 570 KG | MATT BLACK | Racing | 8027529001457 | OZ | 8,73 |  |  | Serie S - ext.diam.68 mm | 540x540x260 | 1 | 060-120 | e2*2001/116*0274*.. | bar: Area 1
RENAULT | SCENIC | SCENIC II | JM | 07/2003 | 08/2009 | 4x100 | 60,06 | 570 | 2007 | 49 | M12x1,50 | 19 | ULTRALEGGERA | 7x17 | 17,00 | 7,00 | W0170920022 | 1 | S | 20060125 | 20060224 | 4x100 |  | 37 | 81710177 | S | B15 | B | LB23 | TÜV |  |  | DK | YES |  |  | T | Teilegutachten (PB+VB) | 1 | No car modifications required | 205/50 R17----205/55 R17----215/45 R17----215/50 R17----225/45 R17----225/50 R17--- | AfterMarket OZ | MAX 570 KG | MATT GRAPHIT SILVER | Racing | 8027529001464 | OZ | 8,73 |  |  | Serie S - ext.diam.68 mm | 540x540x260 | 1 | 060-120 | e2*2001/116*0274*.. | bar: Area 1
RENAULT | SCENIC | SCENIC II | JM | 07/2003 | 08/2009 | 4x100 | 60,06 | 570 | 2007 | 49 | M12x1,50 | 19 | ULTRALEGGERA | 7x17 | 17,00 | 7,00 | W0170920030 | 1 | S | 20080902 | 20081002 | 4x100 |  | 37 | 81710177 | S | B15 | B | LB23 | TÜV |  |  | DK | YES |  |  | T | Teilegutachten (PB+VB) | 1 | No car modifications required | 205/50 R17----205/55 R17----215/45 R17----215/50 R17----225/45 R17----225/50 R17--- | AfterMarket OZ | MAX 570 KG | WHITE | Racing | 8027529001471 | OZ | 8,73 |  |  | Serie S - ext.diam.68 mm | 540x540x260 | 1 | 060-120 | e2*2001/116*0274*.. | bar: Area 1
RENAULT | SCENIC | SCENIC II | JM | 07/2003 | 08/2009 | 4x100 | 60,06 | 570 | 2007 | 49 | M12x1,50 | 19 | ULTRALEGGERA | 7x17 | 17,00 | 7,00 | W0170920061 | 1 | S | 20060125 | 20060224 | 4x100 |  | 37 | 81710177 | S | B15 | B | LB23 | TÜV |  |  | DK | YES |  |  | T | Teilegutachten (PB+VB) | 1 | No car modifications required | 205/50 R17----205/55 R17----215/45 R17----215/50 R17----225/45 R17----225/50 R17--- | AfterMarket OZ | MAX 570 KG | CHRYSTAL TITANIUM | Racing | 8027529001488 | OZ | 8,73 |  |  | Serie S - ext.diam.68 mm | 540x540x260 | 1 | 060-120 | e2*2001/116*0274*.. | bar: Area 1
RENAULT | SCENIC | SCENIC II | JM | 07/2003 | 08/2009 | 4x100 | 60,06 | 570 | 2007 | 49 | M12x1,50 | 19 | ULTRALEGGERA | 7x17 | 17,00 | 7,00 | W0170920153 | 1 | S | 20100330 | 20100429 | 4x100 |  | 44 | 81710177 | S | B15 | B | LB23 | TÜV |  |  | DK | YES |  |  | T | Teilegutachten (PB+VB) | 1 | No car modifications required | 205/50 R17----205/55 R17----215/45 R17----215/50 R17----225/45 R17----225/50 R17--- | AfterMarket OZ | MAX 570 KG | MATT BLACK | Racing | 8027529049350 | OZ | 8,60 |  |  | Serie S - ext.diam.68 mm | 540x540x260 | 1 | 060-120 | e2*2001/116*0274*.. | bar: Area 1
RENAULT | SCENIC | SCENIC II | JM | 07/2003 | 08/2009 | 4x100 | 60,06 | 570 | 2007 | 49 | M12x1,50 | 19 | ULTRALEGGERA | 7x17 | 17,00 | 7,00 | W0170920161 | 1 | S | 20051026 | 20051125 | 4x100 |  | 44 | 81710177 | S | B15 | B | LB23 | TÜV |  |  | DK | YES |  |  | T | Teilegutachten (PB+VB) | 1 | No car modifications required | 205/50 R17----205/55 R17----215/45 R17----215/50 R17----225/45 R17----225/50 R17--- | AfterMarket OZ | MAX 570 KG | CHRYSTAL TITANIUM | Racing | 8027529001501 | OZ | 8,60 |  |  | Serie S - ext.diam.68 mm | 540x540x260 | 1 | 060-120 | e2*2001/116*0274*.. | bar: Area 1
RENAULT | SCENIC | SCENIC II | JM | 07/2003 | 08/2009 | 4x100 | 60,06 | 570 | 2007 | 49 | M12x1,50 | 19 | WAVE | 7x17 | 17,00 | 7,00 | W8501620054 | 1 |  |  |  | 4x100 |  | 37 | 81710177 | S | B15 | B | LB23 |  |  |  | DK | YES |  |  | S | Strongness Certificate (PB) | 1 | No car modifications required | 205/50 R17----205/55 R17----215/45 R17----215/50 R17----225/45 R17----225/50 R17--- | AfterMarket OZ | MAX 615 KG | MATT BLACK + DIAMOND-CUT | X-Line | 8027529045581 | OZ | 11,11 |  |  | Serie S - ext.diam.68 mm | 542x542x249 | 1 | 060-120 | e2*2001/116*0274*.. | bar: Area 1
RENAULT | SCENIC | SCENIC II | JM | 07/2003 | 08/2009 | 4x100 | 60,06 | 570 | 2007 | 49 | M12x1,50 | 19 | WAVE | 7x17 | 17,00 | 7,00 | W8501620154 | 1 |  |  |  | 4x100 |  | 42 | 81710177 | S | B15 | B | LB23 |  | KBA |  | DK | YES |  |  | S | Strongness Certificate (PB) | 1 | No car modifications required | 205/50 R17----205/55 R17----215/45 R17----215/50 R17----225/45 R17----225/50 R17--- | AfterMarket OZ | MAX 615 KG | MATT BLACK + DIAMOND-CUT | X-Line | 8027529045598 | OZ | 11,51 |  |  | Serie S - ext.diam.68 mm | 542x542x249 | 1 | 060-120 | e2*2001/116*0274*.. | bar: Area 1
RENAULT | SCENIC | SCENIC II | JM | 07/2003 | 08/2009 | 4x100 | 60,06 | 570 | 2007 | 49 | M12x1,50 | 19 | SUPERTURISMO GT | 7x18 | 18,00 | 7,00 | W01686201P5 | 1 | S | 20121012 | 20121111 | 4x100 |  | 42 | 81710177 | S | B15 | B | LB23 |  | KBA | VIA | DK | YES |  |  | K | KBA (ABE+VB) | 1 | No car modifications required | 215/45 R18----225/40 R18----225/45 R18--- | AfterMarket OZ | MAX 650 KG | GRIGIO CORSA+BLACK LETTERING | Racing | 8027529081718 | OZ | 12,80 |  |  | Serie S - ext.diam.68 mm | 570x570x255 | 1 | 060-120 | e2*2001/116*0274*.. | bar: Area 1
RENAULT | SCENIC | SCENIC II | JM | 07/2003 | 08/2009 | 4x100 | 60,06 | 570 | 2007 | 49 | M12x1,50 | 19 | SUPERTURISMO GT | 7x18 | 18,00 | 7,00 | W0168620179 | 1 | S | 20081008 | 20081107 | 4x100 |  | 42 | 81710177 | S | B15 | B | LB23 |  | KBA | VIA | DK | YES |  |  | K | KBA (ABE+VB) | 1 | No car modifications required | 215/45 R18----225/40 R18----225/45 R18--- | AfterMarket OZ | MAX 650 KG | MATT BLACK + RED LETTERING | Racing | 8027529001112 | OZ | 12,80 |  |  | Serie S - ext.diam.68 mm | 570x570x255 | 1 | 060-120 | e2*2001/116*0274*.. | bar: Area 1
RENAULT | SCENIC | SCENIC II | JM | 07/2003 | 08/2009 | 4x100 | 60,06 | 570 | 2007 | 49 | M12x1,50 | 19 | SUPERTURISMO GT | 7x18 | 18,00 | 7,00 | W0168620182 | 1 | S | 20041202 | 20050101 | 4x100 |  | 42 | 81710177 | S | B15 | B | LB23 |  | KBA | VIA | DK | YES |  |  | K | KBA (ABE+VB) | 1 | No car modifications required | 215/45 R18----225/40 R18----225/45 R18--- | AfterMarket OZ | MAX 650 KG | RACE SILVER + BLACK LETTERING | Racing | 8027529001129 | OZ | 11,89 |  |  | Serie S - ext.diam.68 mm | 570x570x255 | 1 | 060-120 | e2*2001/116*0274*.. | bar: Area 1
RENAULT | SCENIC | SCENIC II | JM | 07/2003 | 08/2009 | 4x100 | 60,06 | 570 | 2007 | 49 | M12x1,50 | 19 | SUPERTURISMO WRC | 7x18 | 18,00 | 7,00 | W0168620133 | 1 | S | 20041202 | 20050101 | 4x100 |  | 42 | 81710177 | S | B15 | B | LB23 |  | KBA | VIA | DK | YES |  |  | K | KBA (ABE+VB) | 1 | No car modifications required | 215/45 R18----225/40 R18----225/45 R18--- | AfterMarket OZ | MAX 650 KG | WHITE + RED LETTERING | Racing | 8027529001105 | OZ | 11,89 |  |  | Serie S - ext.diam.68 mm | 570x570x255 | 1 | 060-120 | e2*2001/116*0274*.. | bar: Area 1
RENAULT | SCENIC | SCENIC II 2.0 T | JM | 07/2003 | 10/2006 | 4x100 | 60,06 | 570 | 2007 | 49 | M12x1,50 | 19 | ADRENALINA | 7x16 | 16,00 | 7,00 | W8501120054 | 1 | S | 20080904 | 20081004 | 4x100 |  | 37 | 81710177 | S | B15 | B | LB23 |  | KBA |  | DK | YES |  |  | K | KBA (ABE+VB) | 1 | No car modifications required | 205/55 R16---TCOMBI-205/60 R16---TCOMBI-215/55 R16----225/50 R16---TCOMBI-225/55 R16---TCOMBI-235/50 R16--- | AfterMarket OZ | MAX 615 KG | MATT BLACK + DIAMOND-CUT | X-Line | 8027529034493 | OZ | 10,50 |  |  | Serie S - ext.diam.68 mm | 511x511x249 | 1 | 120 | e2*2001/116*0274*.. | bar: Area 1
RENAULT | SCENIC | SCENIC II 2.0 T | JM | 07/2003 | 10/2006 | 4x100 | 60,06 | 570 | 2007 | 49 | M12x1,50 | 19 | ADRENALINA | 7x16 | 16,00 | 7,00 | W8501120154 | 1 | S | 20081016 | 20081115 | 4x100 |  | 42 | 81710177 | S | B15 | B | LB23 |  | KBA |  | DK | YES |  |  | K | KBA (ABE+VB) | 1 | No car modifications required | 205/55 R16---TCOMBI-205/60 R16---TCOMBI-215/55 R16----225/50 R16---TCOMBI-225/55 R16---TCOMBI-235/50 R16--- | AfterMarket OZ | MAX 615 KG | MATT BLACK + DIAMOND-CUT | X-Line | 8027529034509 | OZ | 10,50 |  |  | Serie S - ext.diam.68 mm | 511x511x249 | 1 | 120 | e2*2001/116*0274*.. | bar: Area 1
RENAULT | SCENIC | SCENIC II 2.0 T | JM | 07/2003 | 10/2006 | 4x100 | 60,06 | 570 | 2007 | 49 | M12x1,50 | 19 | DAVID | 7x16 | 16,00 | 7,00 | W01874201N5 | 1 |  |  |  | 4x100 |  | 37 | 81710472 | S | VST20A24 | B |  |  | KBA |  | DK | YES | C0600 | MAX LOAD OF WHEEL MUST BE COMPATIBLE WITH MAX LOAD OF VEHICLE AXLE! | K | KBA (ABE+VB) | 1 | No car modifications required | 205/55 R16---TCOMBI-205/60 R16---TCOMBI-215/55 R16----225/50 R16---TCOMBI-225/55 R16---TCOMBI-235/50 R16--- | AfterMarket OZ | MAX 615 KG | MATT GRAPHITE DIAMOND CUT | Via Veneto | 8027529052732 | OZ | 9,01 |  |  | Serie S - ext.diam.68 mm | 480x480x248 | 1 | 120 | e2*2001/116*0274*.. | bar: Area 1
RENAULT | SCENIC | SCENIC II 2.0 T | JM | 07/2003 | 10/2006 | 4x100 | 60,06 | 570 | 2007 | 49 | M12x1,50 | 19 | DAVID | 7x16 | 16,00 | 7,00 | W01874202N5 | 1 |  |  |  | 4x100 |  | 42 | 81710472 | S | VST20A24 | B |  |  | KBA |  | DK | YES |  |  | K | KBA (ABE+VB) | 1 | No car modifications required | 205/55 R16---TCOMBI-205/60 R16---TCOMBI-215/55 R16----225/50 R16---TCOMBI-225/55 R16---TCOMBI-235/50 R16--- | AfterMarket OZ | MAX 550 KG | MATT GRAPHITE DIAMOND CUT | Via Veneto | 8027529052695 | OZ | 9,01 |  |  | Serie S - ext.diam.68 mm | 480x480x248 | 1 | 120 | e2*2001/116*0274*.. | bar: Area 1
RENAULT | SCENIC | SCENIC II 2.0 T | JM | 07/2003 | 10/2006 | 4x100 | 60,06 | 570 | 2007 | 49 | M12x1,50 | 19 | EGO | 7x16 | 16,00 | 7,00 | W8505220154 | 1 | S | 20110726 | 20110825 | 4x100 |  | 37 | 81710472 | S | VST20A24 | B |  |  | KBA |  | DK | YES | C0600 | MAX LOAD OF WHEEL MUST BE COMPATIBLE WITH MAX LOAD OF VEHICLE AXLE! | K | KBA (ABE+VB) | 1 | No car modifications required | 205/55 R16---TCOMBI-205/60 R16---TCOMBI-215/55 R16----225/50 R16---TCOMBI-225/55 R16---TCOMBI-235/50 R16--- | AfterMarket OZ | MAX 615 KG | MATT BLACK + DIAMOND-CUT | X-Line | 8027529065855 | OZ | 8,20 |  |  | Serie S - ext.diam.68 mm | 511x511x249 | 1 | 120 | e2*2001/116*0274*.. | bar: Area 1
RENAULT | SCENIC | SCENIC II 2.0 T | JM | 07/2003 | 10/2006 | 4x100 | 60,06 | 570 | 2007 | 49 | M12x1,50 | 19 | EGO | 7x16 | 16,00 | 7,00 | W8505220254 | 1 | S | 20110726 | 20110825 | 4x100 |  | 42 | 81710472 | S | VST20A24 | B |  |  | KBA |  | DK | YES |  |  | K | KBA (ABE+VB) | 1 | No car modifications required | 205/55 R16---TCOMBI-205/60 R16---TCOMBI-215/55 R16----225/50 R16---TCOMBI-225/55 R16---TCOMBI-235/50 R16--- | AfterMarket OZ | MAX 615 KG | MATT BLACK + DIAMOND-CUT | X-Line | 8027529065862 | OZ | 8,20 |  |  | Serie S - ext.diam.68 mm | 511x511x249 | 1 | 120 | e2*2001/116*0274*.. | bar: Area 1
RENAULT | SCENIC | SCENIC II 2.0 T | JM | 07/2003 | 10/2006 | 4x100 | 60,06 | 570 | 2007 | 49 | M12x1,50 | 19 | ENERGY | 7x16 | 16,00 | 7,00 | W8503220054 | 1 |  |  |  | 4x100 |  | 37 | 81710177 | S | B15 | B | LB23 |  | KBA |  | DK | YES |  |  | K | KBA (ABE+VB) | 1 | No car modifications required | 205/55 R16---TCOMBI-205/60 R16---TCOMBI-215/55 R16----225/50 R16---TCOMBI-225/55 R16---TCOMBI-235/50 R16--- | AfterMarket OZ | MAX 615 KG | MATT BLACK + DIAMOND-CUT | X-Line | 8027529045734 | OZ | 10,30 |  |  | Serie S - ext.diam.68 mm | 511x511x249 | 1 | 120 | e2*2001/116*0274*.. | bar: Area 1
RENAULT | SCENIC | SCENIC II 2.0 T | JM | 07/2003 | 10/2006 | 4x100 | 60,06 | 570 | 2007 | 49 | M12x1,50 | 19 | ENERGY | 7x16 | 16,00 | 7,00 | W8503220154 | 1 |  |  |  | 4x100 |  | 42 | 81710177 | S | B15 | B | LB23 |  | KBA |  | DK | YES |  |  | K | KBA (ABE+VB) | 1 | No car modifications required | 205/55 R16---TCOMBI-205/60 R16---TCOMBI-215/55 R16----225/50 R16---TCOMBI-225/55 R16---TCOMBI-235/50 R16--- | AfterMarket OZ | MAX 615 KG | MATT BLACK + DIAMOND-CUT | X-Line | 8027529045741 | OZ | 10,20 |  |  | Serie S - ext.diam.68 mm | 511x511x249 | 1 | 120 | e2*2001/116*0274*.. | bar: Area 1
RENAULT | SCENIC | SCENIC II 2.0 T | JM | 07/2003 | 10/2006 | 4x100 | 60,06 | 570 | 2007 | 49 | M12x1,50 | 19 | ENVY | 7x16 | 16,00 | 7,00 | W8504020168 | 1 |  |  |  | 4x100 |  | 37 | 81710472 | S | VST20A24 | B |  |  | KBA |  | DK | YES |  |  | K | KBA (ABE+VB) | 1 | No car modifications required | 205/55 R16---TCOMBI-205/60 R16---TCOMBI-215/55 R16----225/50 R16---TCOMBI-225/55 R16---TCOMBI-235/50 R16--- | AfterMarket OZ | MAX 615 KG | MATT SILVER TECH DIAMOND CUT | X-Line | 8027529052886 | OZ | 8,21 |  |  | Serie S - ext.diam.68 mm | 511x511x249 | 1 | 120 | e2*2001/116*0274*.. | bar: Area 1
RENAULT | SCENIC | SCENIC II 2.0 T | JM | 07/2003 | 10/2006 | 4x100 | 60,06 | 570 | 2007 | 49 | M12x1,50 | 19 | ENVY | 7x16 | 16,00 | 7,00 | W8504020268 | 1 |  |  |  | 4x100 |  | 42 | 81710472 | S | VST20A24 | B |  |  | KBA |  | DK | YES |  |  | K | KBA (ABE+VB) | 1 | No car modifications required | 205/55 R16---TCOMBI-205/60 R16---TCOMBI-215/55 R16----225/50 R16---TCOMBI-225/55 R16---TCOMBI-235/50 R16--- | AfterMarket OZ | MAX 615 KG | MATT SILVER TECH DIAMOND CUT | X-Line | 8027529052893 | OZ | 8,21 |  |  | Serie S - ext.diam.68 mm | 511x511x249 | 1 | 120 | e2*2001/116*0274*.. | bar: Area 1
RENAULT | SCENIC | SCENIC II 2.0 T | JM | 07/2003 | 10/2006 | 4x100 | 60,06 | 570 | 2007 | 49 | M12x1,50 | 19 | LOUNGE 8 | 7x16 | 16,00 | 7,00 | W8503720054 | 1 |  |  |  | 4x100 |  | 37 | 81710177 | S | B15 | B | LB23 |  | KBA |  | DK | YES |  |  | K | KBA (ABE+VB) | 1 | No car modifications required | 205/55 R16---TCOMBI-205/60 R16---TCOMBI-215/55 R16----225/50 R16---TCOMBI-225/55 R16---TCOMBI-235/50 R16--- | AfterMarket OZ | MAX 615 KG | MATT BLACK + DIAMOND-CUT | X-Line | 8027529048032 | OZ | 8,20 |  |  | Serie S - ext.diam.68 mm | 511x511x249 | 1 | 120 | e2*2001/116*0274*.. | bar: Area 1
RENAULT | SCENIC | SCENIC II 2.0 T | JM | 07/2003 | 10/2006 | 4x100 | 60,06 | 570 | 2007 | 49 | M12x1,50 | 19 | LOUNGE 8 | 7x16 | 16,00 | 7,00 | W8503720075 | 1 |  |  |  | 4x100 |  | 37 | 81710177 | S | B15 | B | LB23 |  | KBA |  | DK | YES |  |  | K | KBA (ABE+VB) | 1 | No car modifications required | 205/55 R16---TCOMBI-205/60 R16---TCOMBI-215/55 R16----225/50 R16---TCOMBI-225/55 R16---TCOMBI-235/50 R16--- | AfterMarket OZ | MAX 615 KG | METAL SILVER + DIAMOND CUT | X-Line | 8027529048049 | OZ | 8,20 |  |  | Serie S - ext.diam.68 mm | 511x511x249 | 1 | 120 | e2*2001/116*0274*.. | Area 2: OUT
RENAULT | SCENIC | SCENIC II 2.0 T | JM | 07/2003 | 10/2006 | 4x100 | 60,06 | 570 | 2007 | 49 | M12x1,50 | 19 | LOUNGE 8 | 7x16 | 16,00 | 7,00 | W8503720154 | 1 |  |  |  | 4x100 |  | 42 | 81710177 | S | B15 | B | LB23 |  | KBA |  | DK | YES |  |  | K | KBA (ABE+VB) | 1 | No car modifications required | 205/55 R16---TCOMBI-205/60 R16---TCOMBI-215/55 R16----225/50 R16---TCOMBI-225/55 R16---TCOMBI-235/50 R16--- | AfterMarket OZ | MAX 615 KG | MATT BLACK + DIAMOND-CUT | X-Line | 8027529048056 | OZ | 8,20 |  |  | Serie S - ext.diam.68 mm | 511x511x249 | 1 | 120 | e2*2001/116*0274*.. | bar: Area 1
RENAULT | SCENIC | SCENIC II 2.0 T | JM | 07/2003 | 10/2006 | 4x100 | 60,06 | 570 | 2007 | 49 | M12x1,50 | 19 | LOUNGE 8 | 7x16 | 16,00 | 7,00 | W8503720175 | 1 |  |  |  | 4x100 |  | 42 | 81710177 | S | B15 | B | LB23 |  | KBA |  | DK | YES |  |  | K | KBA (ABE+VB) | 1 | No car modifications required | 205/55 R16---TCOMBI-205/60 R16---TCOMBI-215/55 R16----225/50 R16---TCOMBI-225/55 R16---TCOMBI-235/50 R16--- | AfterMarket OZ | MAX 615 KG | METAL SILVER + DIAMOND CUT | X-Line | 8027529048063 | OZ | 8,20 |  |  | Serie S - ext.diam.68 mm | 511x511x249 | 1 | 120 | e2*2001/116*0274*.. | bar: Area 1
RENAULT | SCENIC | SCENIC II 2.0 T | JM | 07/2003 | 10/2006 | 4x100 | 60,06 | 570 | 2007 | 49 | M12x1,50 | 19 | QUARANTA | 7x16 | 16,00 | 7,00 | W0185020054 | 1 | S | 20100928 | 20101028 | 4x100 |  | 37 | 81710472 | S | VST20A24 | B |  |  | KBA |  | DK | YES |  |  | K | KBA (ABE+VB) | 1 | No car modifications required | 205/55 R16---TCOMBI-205/60 R16---TCOMBI-215/55 R16----225/50 R16---TCOMBI-225/55 R16---TCOMBI-235/50 R16--- | AfterMarket OZ | MAX 615 KG | MATT BLACK + DIAMOND-CUT | Via Veneto | 8027529054361 | OZ | 9,90 |  |  | Serie S - ext.diam.68 mm | 540x540x260 | 1 | 120 | e2*2001/116*0274*.. | bar: Area 1
RENAULT | SCENIC | SCENIC II 2.0 T | JM | 07/2003 | 10/2006 | 4x100 | 60,06 | 570 | 2007 | 49 | M12x1,50 | 19 | QUARANTA | 7x16 | 16,00 | 7,00 | W0185020154 | 1 | S | 20100928 | 20101028 | 4x100 |  | 42 | 81710472 | S | VST20A24 | B |  |  | KBA |  | DK | YES |  |  | K | KBA (ABE+VB) | 1 | No car modifications required | 205/55 R16---TCOMBI-205/60 R16---TCOMBI-215/55 R16----225/50 R16---TCOMBI-225/55 R16---TCOMBI-235/50 R16--- | AfterMarket OZ | MAX 615 KG | MATT BLACK + DIAMOND-CUT | Via Veneto | 8027529053685 | OZ | 9,79 |  |  | Serie S - ext.diam.68 mm | 540x540x260 | 1 | 120 | e2*2001/116*0274*.. | bar: Area 1
RENAULT | SCENIC | SCENIC II 2.0 T | JM | 07/2003 | 10/2006 | 4x100 | 60,06 | 570 | 2007 | 49 | M12x1,50 | 19 | SUPERTURISMO GT | 7x16 | 16,00 | 7,00 | W0167020079 | 1 | S | 20080624 | 20080724 | 4x100 |  | 37 | 81710177 | S | B15 | B | LB23 |  | KBA | VIA | DK | YES |  |  | K | KBA (ABE+VB) | 1 | No car modifications required | 205/55 R16---TCOMBI-205/60 R16---TCOMBI-215/55 R16----225/50 R16---TCOMBI-225/55 R16---TCOMBI-235/50 R16--- | AfterMarket OZ | MAX 600 KG | MATT BLACK + RED LETTERING | Racing | 8027529000443 | OZ | 10,68 |  |  | Serie S - ext.diam.68 mm | 480x480x255 | 1 | 120 | e2*2001/116*0274*.. | bar: Area 1
RENAULT | SCENIC | SCENIC II 2.0 T | JM | 07/2003 | 10/2006 | 4x100 | 60,06 | 570 | 2007 | 49 | M12x1,50 | 19 | SUPERTURISMO GT | 7x16 | 16,00 | 7,00 | W0167020082 | 1 | S | 20041202 | 20050101 | 4x100 |  | 37 | 81710177 | S | B15 | B | LB23 |  | KBA | VIA | DK | YES |  |  | K | KBA (ABE+VB) | 1 | No car modifications required | 205/55 R16---TCOMBI-205/60 R16---TCOMBI-215/55 R16----225/50 R16---TCOMBI-225/55 R16---TCOMBI-235/50 R16--- | AfterMarket OZ | MAX 600 KG | RACE SILVER + BLACK LETTERING | Racing | 8027529000450 | OZ | 10,68 |  |  | Serie S - ext.diam.68 mm | 480x480x255 | 1 | 120 | e2*2001/116*0274*.. | bar: Area 1
RENAULT | SCENIC | SCENIC II 2.0 T | JM | 07/2003 | 10/2006 | 4x100 | 60,06 | 570 | 2007 | 49 | M12x1,50 | 19 | SUPERTURISMO GT | 7x16 | 16,00 | 7,00 | W01895200P5 | 1 |  |  |  | 4x100 |  | 37 | 81710324 | S | B15 | B | LB23 |  | KBA |  | DK | YES |  |  | K | KBA (ABE+VB) | 1 | No car modifications required | 205/55 R16---TCOMBI-205/60 R16---TCOMBI-215/55 R16----225/50 R16---TCOMBI-225/55 R16---TCOMBI-235/50 R16--- | AfterMarket OZ | MAX 615 KG | GRIGIO CORSA+BLACK LETTERING | Racing | 8027529080315 | OZ | 10,27 |  |  | Serie S - ext.diam.68 mm | 480x480x248 | 1 | 120 | e2*2001/116*0274*.. | bar: Area 1
RENAULT | SCENIC | SCENIC II 2.0 T | JM | 07/2003 | 10/2006 | 4x100 | 60,06 | 570 | 2007 | 49 | M12x1,50 | 19 | SUPERTURISMO GT | 7x16 | 16,00 | 7,00 | W0189520079 | 1 |  |  |  | 4x100 |  | 37 | 81710324 | S | B15 | B | LB23 |  | KBA |  | DK | YES |  |  | K | KBA (ABE+VB) | 1 | No car modifications required | 205/55 R16---TCOMBI-205/60 R16---TCOMBI-215/55 R16----225/50 R16---TCOMBI-225/55 R16---TCOMBI-235/50 R16--- | AfterMarket OZ | MAX 615 KG | MATT BLACK + RED LETTERING | Racing | 8027529080322 | OZ | 10,27 |  |  | Serie S - ext.diam.68 mm | 480x480x248 | 1 | 120 | e2*2001/116*0274*.. | bar: Area 1
RENAULT | SCENIC | SCENIC II 2.0 T | JM | 07/2003 | 10/2006 | 4x100 | 60,06 | 570 | 2007 | 49 | M12x1,50 | 19 | SUPERTURISMO GT | 7x16 | 16,00 | 7,00 | W01895201P5 | 1 |  |  |  | 4x100 |  | 42 | 81710324 | S | B15 | B | LB23 |  | KBA |  |  | YES |  |  | K | KBA (ABE+VB) | 1 | No car modifications required | 205/55 R16---TCOMBI-205/60 R16---TCOMBI-215/55 R16----225/50 R16---TCOMBI-225/55 R16---TCOMBI-235/50 R16--- | AfterMarket OZ | MAX 615 KG | GRIGIO CORSA+BLACK LETTERING | Racing | 8027529080339 | OZ | 10,19 |  |  | Serie S - ext.diam.68 mm | 480x480x248 | 1 | 120 | e2*2001/116*0274*.. | bar: Area 1
RENAULT | SCENIC | SCENIC II 2.0 T | JM | 07/2003 | 10/2006 | 4x100 | 60,06 | 570 | 2007 | 49 | M12x1,50 | 19 | SUPERTURISMO GT | 7x16 | 16,00 | 7,00 | W0189520179 | 1 |  |  |  | 4x100 |  | 42 | 81710324 | S | B15 | B | LB23 |  | KBA |  |  | YES |  |  | K | KBA (ABE+VB) | 1 | No car modifications required | 205/55 R16---TCOMBI-205/60 R16---TCOMBI-215/55 R16----225/50 R16---TCOMBI-225/55 R16---TCOMBI-235/50 R16--- | AfterMarket OZ | MAX 615 KG | MATT BLACK + RED LETTERING | Racing | 8027529080346 | OZ | 10,19 |  |  | Serie S - ext.diam.68 mm | 480x480x248 | 1 | 120 | e2*2001/116*0274*.. | bar: Area 1
RENAULT | SCENIC | SCENIC II 2.0 T | JM | 07/2003 | 10/2006 | 4x100 | 60,06 | 570 | 2007 | 49 | M12x1,50 | 19 | SUPERTURISMO WRC | 7x16 | 16,00 | 7,00 | W0167020033 | 1 | S | 20051123 | 20051223 | 4x100 |  | 37 | 81710177 | S | B15 | B | LB23 |  | KBA | VIA | DK | YES |  |  | K | KBA (ABE+VB) | 1 | No car modifications required | 205/55 R16---TCOMBI-205/60 R16---TCOMBI-215/55 R16----225/50 R16---TCOMBI-225/55 R16---TCOMBI-235/50 R16--- | AfterMarket OZ | MAX 600 KG | WHITE + RED LETTERING | Racing | 8027529000436 | OZ | 10,68 |  |  | Serie S - ext.diam.68 mm | 480x480x255 | 1 | 120 | e2*2001/116*0274*.. | bar: Area 1
RENAULT | SCENIC | SCENIC II 2.0 T | JM | 07/2003 | 10/2006 | 4x100 | 60,06 | 570 | 2007 | 49 | M12x1,50 | 19 | SUPERTURISMO WRC | 7x16 | 16,00 | 7,00 | W0189520033 | 1 | S | 20121105 | 20121205 | 4x100 |  | 37 | 81710324 | S | B15 | B | LB23 |  | KBA |  | DK | YES |  |  | K | KBA (ABE+VB) | 1 | No car modifications required | 205/55 R16---TCOMBI-205/60 R16---TCOMBI-215/55 R16----225/50 R16---TCOMBI-225/55 R16---TCOMBI-235/50 R16--- | AfterMarket OZ | MAX 615 KG | WHITE + RED LETTERING | Racing | 8027529082340 | OZ | 10,27 |  |  | Serie S - ext.diam.68 mm | 480x480x248 | 1 | 120 | e2*2001/116*0274*.. | bar: Area 1
RENAULT | SCENIC | SCENIC II 2.0 T | JM | 07/2003 | 10/2006 | 4x100 | 60,06 | 570 | 2007 | 49 | M12x1,50 | 19 | SUPERTURISMO WRC | 7x16 | 16,00 | 7,00 | W0189520133 | 1 | S | 20121105 | 20121205 | 4x100 |  | 42 | 81710324 | S | B15 | B | LB23 |  | KBA | [5 empty] | K | KBA (ABE+VB) |  |  | 205/55 R16---TCOMBI-205/60 R16---TCOMBI-215/55 R16----225/50 R16---TCOMBI-225/55 R16---TCOMBI-235/50 R16--- | AfterMarket OZ | MAX 615 KG | WHITE + RED LETTERING | Racing | 8027529082357 | OZ | 10,19 |  |  | Serie S - ext.diam.68 mm | 480x480x248 | 1 | 120 | e2*2001/116*0274*.. | bar: Area 1
RENAULT | SCENIC | SCENIC II 2.0 T | JM | 07/2003 | 10/2006 | 4x100 | 60,06 | 570 | 2007 | 49 | M12x1,50 | 19 | ADRENALINA | 7x17 | 17,00 | 7,00 | W8501320054 | 1 | S | 20080904 | 20081004 | 4x100 |  | 37 | 81710177 | S | B15 | B | LB23 |  | KBA |  | DK | YES |  |  | K | KBA (ABE+VB) | 1 | No car modifications required | 205/50 R17----205/55 R17----215/50 R17----225/45 R17----225/50 R17--- | AfterMarket OZ | MAX 615 KG | MATT BLACK + DIAMOND-CUT | X-Line | 8027529034585 | OZ | 11,52 |  |  | Serie S - ext.diam.68 mm | 542x542x249 | 1 | 120 | e2*2001/116*0274*.. | bar: Area 1
RENAULT | SCENIC | SCENIC II 2.0 T | JM | 07/2003 | 10/2006 | 4x100 | 60,06 | 570 | 2007 | 49 | M12x1,50 | 19 | ADRENALINA | 7x17 | 17,00 | 7,00 | W8501320154 | 1 | S | 20080904 | 20081004 | 4x100 |  | 42 | 81710177 | S | B15 | B | LB23 |  | KBA |  | DK | YES |  |  | K | KBA (ABE+VB) | 1 | No car modifications required | 205/50 R17----205/55 R17----215/50 R17----225/45 R17----225/50 R17--- | AfterMarket OZ | MAX 615 KG | MATT BLACK + DIAMOND-CUT | X-Line | 8027529034592 | OZ | 11,40 |  |  | Serie S - ext.diam.68 mm | 542x542x249 | 1 | 120 | e2*2001/116*0274*.. | bar: Area 1
RENAULT | SCENIC | SCENIC II 2.0 T | JM | 07/2003 | 10/2006 | 4x100 | 60,06 | 570 | 2007 | 49 | M12x1,50 | 19 | DAVID | 7x17 | 17,00 | 7,00 | W01873202N5 | 1 |  |  |  | 4x100 |  | 42 | 81710472 | S | VST20A24 | B |  |  | KBA |  | DK | YES |  |  |  |  | 1 | No car modifications required | 205/50 R17----205/55 R17----215/50 R17----225/45 R17----225/50 R17--- | AfterMarket OZ | MAX 615 KG | MATT GRAPHITE DIAMOND CUT | Via Veneto | 8027529052763 | OZ | 11,13 |  |  | Serie S - ext.diam.68 mm | 540x540x248 | 1 | 120 | e2*2001/116*0274*.. | bar: Area 1
RENAULT | SCENIC | SCENIC II 2.0 T | JM | 07/2003 | 10/2006 | 4x100 | 60,06 | 570 | 2007 | 49 | M12x1,50 | 19 | EGO | 7x17 | 17,00 | 7,00 | W8505120254 | 1 | S | 20110726 | 20110825 | 4x100 |  | 42 | 81710472 | S | VST20A24 | B |  |  | KBA |  | DK | YES | C0600 | MAX LOAD OF WHEEL MUST BE COMPATIBLE WITH MAX LOAD OF VEHICLE AXLE! | K | KBA (ABE+VB) | 1 | No car modifications required | 205/50 R17----205/55 R17----215/50 R17----225/45 R17----225/50 R17--- | AfterMarket OZ | MAX 615 KG | MATT BLACK + DIAMOND-CUT | X-Line | 8027529065800 | OZ | 8,30 |  |  | Serie S - ext.diam.68 mm | 542x542x249 | 1 | 120 | e2*2001/116*0274*.. | bar: Area 1
RENAULT | SCENIC | SCENIC II 2.0 T | JM | 07/2003 | 10/2006 | 4x100 | 60,06 | 570 | 2007 | 49 | M12x1,50 | 19 | ENERGY | 7x17 | 17,00 | 7,00 | W8500720054 | 1 | S | 20080904 | 20081004 | 4x100 |  | 37 | 81710177 | S | B15 | B | LB23 |  | KBA |  | DK | YES |  |  | K | KBA (ABE+VB) | 1 | No car modifications required | 205/50 R17----205/55 R17----215/50 R17----225/45 R17----225/50 R17--- | AfterMarket OZ | MAX 615 KG | MATT BLACK + DIAMOND-CUT | X-Line | 8027529034318 | OZ | 11,80 |  |  | Serie S - ext.diam.68 mm | 542x542x249 | 1 | 120 | e2*2001/116*0274*.. | bar: Area 1
RENAULT | SCENIC | SCENIC II 2.0 T | JM | 07/2003 | 10/2006 | 4x100 | 60,06 | 570 | 2007 | 49 | M12x1,50 | 19 | ENERGY | 7x17 | 17,00 | 7,00 | W8500720154 | 1 | S | 20080904 | 20081004 | 4x100 |  | 42 | 81710177 | S | B15 | B | LB23 |  | KBA |  | DK | YES |  |  | K | KBA (ABE+VB) | 1 | No car modifications required | 205/50 R17----205/55 R17----215/50 R17----225/45 R17----225/50 R17--- | AfterMarket OZ | MAX 615 KG | MATT BLACK + DIAMOND-CUT | X-Line | 8027529034325 | OZ | 11,70 |  |  | Serie S - ext.diam.68 mm | 542x542x249 | 1 | 120 | e2*2001/116*0274*.. | bar: Area 1
RENAULT | SCENIC | SCENIC II 2.0 T | JM | 07/2003 | 10/2006 | 4x100 | 60,06 | 570 | 2007 | 49 | M12x1,50 | 19 | ENVY | 7x17 | 17,00 | 7,00 | W8504320268 | 1 |  |  |  | 4x100 |  | 42 | 81710472 | S | VST20A24 | B |  |  | KBA |  | DK | YES |  |  | K | KBA (ABE+VB) | 1 | No car modifications required | 205/50 R17----205/55 R17----215/50 R17----225/45 R17----225/50 R17--- | AfterMarket OZ | MAX 615 KG | MATT SILVER TECH DIAMOND CUT | X-Line | 8027529052978 | OZ | 8,30 |  |  | Serie S - ext.diam.68 mm | 542x542x249 | 1 | 120 | e2*2001/116*0274*.. | bar: Area 1
RENAULT | SCENIC | SCENIC II 2.0 T | JM | 07/2003 | 10/2006 | 4x100 | 60,06 | 570 | 2007 | 49 | M12x1,50 | 19 | ITALIA 150 4F | 7x17 | 17,00 | 7,00 | W01886202R4 | 1 | S | 20110914 | 20111014 | 4x100 |  | 42 | 81710472 | S | VST20A24 | B |  |  | KBA |  | DK | YES |  |  | K | KBA (ABE+VB) | 1 | No car modifications required | 205/50 R17----205/55 R17----215/50 R17----225/45 R17----225/50 R17--- | AfterMarket OZ | MAX 615 KG | MATT RACE SILVER DIAMOND CUT | Racing | 8027529069587 | OZ | 9,63 |  |  | Serie S - ext.diam.68 mm | 540x540x248 | 1 | 120 | e2*2001/116*0274*.. | bar: Area 1
RENAULT | SCENIC | SCENIC II 2.0 T | JM | 07/2003 | 10/2006 | 4x100 | 60,06 | 570 | 2007 | 49 | M12x1,50 | 19 | ITALIA 150 4F | 7x17 | 17,00 | 7,00 | W0188620249 | 1 | S | 20110914 | 20111014 | 4x100 |  | 42 | 81710472 | S | VST20A24 | B |  |  | KBA |  | DK | YES |  |  | K | KBA (ABE+VB) | 1 | No car modifications required | 205/50 R17----205/55 R17----215/50 R17----225/45 R17----225/50 R17--- | AfterMarket OZ | MAX 615 KG | MATT DARK GRAPHITE DIAMOND CUT | Racing | 8027529069570 | OZ | 9,63 |  |  | Serie S - ext.diam.68 mm | 540x540x248 | 1 | 120 | e2*2001/116*0274*.. | bar: Area 1
RENAULT | SCENIC | SCENIC II 2.0 T | JM | 07/2003 | 10/2006 | 4x100 | 60,06 | 570 | 2007 | 49 | M12x1,50 | 19 | LOUNGE 8 | 7x17 | 17,00 | 7,00 | W8503820054 | 1 |  |  |  | 4x100 |  | 37 | 81710177 | S | B15 | B | LB23 |  | KBA |  | DK | YES |  |  | K | KBA (ABE+VB) | 1 | No car modifications required | 205/50 R17----205/55 R17----215/50 R17----225/45 R17----225/50 R17--- | AfterMarket OZ | MAX 615 KG | MATT BLACK + DIAMOND-CUT | X-Line | 8027529048131 | OZ | 8,30 |  |  | Serie S - ext.diam.68 mm | 542x542x249 | 1 | 120 | e2*2001/116*0274*.. | bar: Area 1
RENAULT | SCENIC | SCENIC II 2.0 T | JM | 07/2003 | 10/2006 | 4x100 | 60,06 | 570 | 2007 | 49 | M12x1,50 | 19 | LOUNGE 8 | 7x17 | 17,00 | 7,00 | W8503820075 | 1 |  |  |  | 4x100 |  | 37 | 81710177 | S | B15 | B | LB23 |  | KBA |  | DK | YES |  |  | K | KBA (ABE+VB) | 1 | No car modifications required | 205/50 R17----205/55 R17----215/50 R17----225/45 R17----225/50 R17--- | AfterMarket OZ | MAX 615 KG | METAL SILVER + DIAMOND CUT | X-Line | 8027529048148 | OZ | 8,30 |  |  | Serie S - ext.diam.68 mm | 542x542x249 | 1 | 120 | e2*2001/116*0274*.. | bar: Area 1
RENAULT | SCENIC | SCENIC II 2.0 T | JM | 07/2003 | 10/2006 | 4x100 | 60,06 | 570 | 2007 | 49 | M12x1,50 | 19 | LOUNGE 8 | 7x17 | 17,00 | 7,00 | W8503820154 | 1 |  |  |  | 4x100 |  | 42 | 81710177 | S | B15 | B | LB23 |  | KBA |  | DK | YES |  |  | K | KBA (ABE+VB) | 1 | No car modifications required | 205/50 R17----205/55 R17----215/50 R17----225/45 R17----225/50 R17--- | AfterMarket OZ | MAX 615 KG | MATT BLACK + DIAMOND-CUT | X-Line | 8027529048155 | OZ | 8,30 |  |  | Serie S - ext.diam.68 mm | 542x542x249 | 1 | 120 | e2*2001/116*0274*.. | bar: Area 1
RENAULT | SCENIC | SCENIC II 2.0 T | JM | 07/2003 | 10/2006 | 4x100 | 60,06 | 570 | 2007 | 49 | M12x1,50 | 19 | LOUNGE 8 | 7x17 | 17,00 | 7,00 | W8503820175 | 1 |  |  |  | 4x100 |  | 42 | 81710177 | S | B15 | B | LB23 |  | KBA |  | DK | YES |  |  | K | KBA (ABE+VB) | 1 | No car modifications required | 205/50 R17----205/55 R17----215/50 R17----225/45 R17----225/50 R17--- | AfterMarket OZ | MAX 615 KG | METAL SILVER + DIAMOND CUT | X-Line | 8027529048162 | OZ | 8,30 |  |  | Serie S - ext.diam.68 mm | 542x542x249 | 1 | 120 | e2*2001/116*0274*.. | Area 2: OUT
RENAULT | SCENIC | SCENIC II 2.0 T | JM | 07/2003 | 10/2006 | 4x100 | 60,06 | 570 | 2007 | 49 | M12x1,50 | 19 | QUARANTA | 7x17 | 17,00 | 7,00 | W0186620154 | 1 |  |  |  | 4x100 |  | 42 | 81710472 | S | VST20A24 | B |  |  | KBA |  | DK | YES | C0600 | MAX LOAD OF WHEEL MUST BE COMPATIBLE WITH MAX LOAD OF VEHICLE AXLE! | K | KBA (ABE+VB) | 1 | No car modifications required | 205/50 R17----205/55 R17----215/50 R17----225/45 R17----225/50 R17--- | AfterMarket OZ | MAX 570 KG | MATT BLACK + DIAMOND-CUT | Via Veneto | 8027529054682 | OZ | 10,90 |  |  | Serie S - ext.diam.68 mm | 540x540x260 | 1 | 120 | e2*2001/116*0274*.. | bar: Area 1
RENAULT | SCENIC | SCENIC II 2.0 T | JM | 07/2003 | 10/2006 | 4x100 | 60,06 | 570 | 2007 | 49 | M12x1,50 | 19 | SUPERTURISMO GT | 7x17 | 17,00 | 7,00 | W01672250P5 | 1 | S | 20121012 | 20121111 | 4x100 |  | 40 | 81710177 | S | B15 | B | LB23 |  | KBA | VIA | DK | YES |  |  | K | KBA (ABE+VB) | 1 | No car modifications required | 205/50 R17----205/55 R17----215/50 R17----225/45 R17----225/50 R17--- | AfterMarket OZ | MAX 605 KG | GRIGIO CORSA+BLACK LETTERING | Racing | 8027529081572 | OZ | 10,82 |  |  | Serie S - ext.diam.68 mm | 540x540x260 | 1 | 120 | e2*2001/116*0274*.. | bar: Area 1
RENAULT | SCENIC | SCENIC II 2.0 T | JM | 07/2003 | 10/2006 | 4x100 | 60,06 | 570 | 2007 | 49 | M12x1,50 | 19 | SUPERTURISMO GT | 7x17 | 17,00 | 7,00 | W0167225079 | 1 | S | 20080624 | 20080724 | 4x100 |  | 40 | 81710177 | S | B15 | B | LB23 |  | KBA | VIA | DK | YES |  |  | K | KBA (ABE+VB) | 1 | No car modifications required | 205/50 R17----205/55 R17----215/50 R17----225/45 R17----225/50 R17--- | AfterMarket OZ | MAX 605 KG | MATT BLACK + RED LETTERING | Racing | 8027529000658 | OZ | 10,82 |  |  | Serie S - ext.diam.68 mm | 540x540x260 | 1 | 120 | e2*2001/116*0274*.. | bar: Area 1
RENAULT | SCENIC | SCENIC II 2.0 T | JM | 07/2003 | 10/2006 | 4x100 | 60,06 | 570 | 2007 | 49 | M12x1,50 | 19 | SUPERTURISMO GT | 7x17 | 17,00 | 7,00 | W0167225082 | 1 | S | 20041202 | 20050101 | 4x100 |  | 40 | 81710177 | S | B15 | B | LB23 |  |  | VIA | DK | YES |  |  |  |  | 1 | No car modifications required | 205/50 R17----205/55 R17----215/50 R17----225/45 R17----225/50 R17--- | AfterMarket OZ | MAX 605 KG | RACE SILVER + BLACK LETTERING | Racing | 8027529000665 | OZ | 10,94 |  |  | Serie S - ext.diam.68 mm | 540x540x260 | 1 | 120 | e2*2001/116*0274*.. | bar: Area 1
RENAULT | SCENIC | SCENIC II 2.0 T | JM | 07/2003 | 10/2006 | 4x100 | 60,06 | 570 | 2007 | 49 | M12x1,50 | 19 | SUPERTURISMO GT | 7x17 | 17,00 | 7,00 | W01672251P5 | 1 | S | 20121012 | 20121111 | 4x100 |  | 44 | 81710177 | S | B15 | B | LB23 |  | KBA | VIA | DK | YES |  |  | K | KBA (ABE+VB) | 1 | No car modifications required | 205/50 R17----205/55 R17----215/50 R17----225/45 R17----225/50 R17--- | AfterMarket OZ | MAX 605 KG | GRIGIO CORSA+BLACK LETTERING | Racing | 8027529081589 | OZ | 10,78 |  |  | Serie S - ext.diam.68 mm | 540x540x260 | 1 | 120 | e2*2001/116*0274*.. | bar: Area 1
RENAULT | SCENIC | SCENIC II 2.0 T | JM | 07/2003 | 10/2006 | 4x100 | 60,06 | 570 | 2007 | 49 | M12x1,50 | 19 | SUPERTURISMO GT | 7x17 | 17,00 | 7,00 | W0167225179 | 1 | S | 20080722 | 20080821 | 4x100 |  | 44 | 81710177 | S | B15 | B | LB23 |  | KBA | VIA | DK | YES |  |  | K | KBA (ABE+VB) | 1 | No car modifications required | 205/50 R17----205/55 R17----215/50 R17----225/45 R17----225/50 R17--- | AfterMarket OZ | MAX 605 KG | MATT BLACK + RED LETTERING | Racing | 8027529000689 | OZ | 10,78 |  |  | Serie S - ext.diam.68 mm | 540x540x260 | 1 | 120 | e2*2001/116*0274*.. | bar: Area 1
RENAULT | SCENIC | SCENIC II 2.0 T | JM | 07/2003 | 10/2006 | 4x100 | 60,06 | 570 | 2007 | 49 | M12x1,50 | 19 | SUPERTURISMO GT | 7x17 | 17,00 | 7,00 | W0167225182 | 1 | S | 20041202 | 20050101 | 4x100 |  | 44 | 81710177 | S | B15 | B | LB23 |  | KBA | VIA | DK | YES |  |  | K | KBA (ABE+VB) | 1 | No car modifications required | 205/50 R17----205/55 R17----215/50 R17----225/45 R17----225/50 R17--- | AfterMarket OZ | MAX 605 KG | RACE SILVER + BLACK LETTERING | Racing | 8027529000696 | OZ | 10,78 |  |  | Serie S - ext.diam.68 mm | 540x540x260 | 1 | 120 | e2*2001/116*0274*.. | bar: Area 1
RENAULT | SCENIC | SCENIC II 2.0 T | JM | 07/2003 | 10/2006 | 4x100 | 60,06 | 570 | 2007 | 49 | M12x1,50 | 19 | SUPERTURISMO WRC | 7x17 | 17,00 | 7,00 | W0167225033 | 1 | S | 20041202 | 20050101 | 4x100 |  | 40 | 81710177 | S | B15 | B | LB23 |  | KBA | VIA | DK | YES |  |  | K | KBA (ABE+VB) | 1 | No car modifications required | 205/50 R17----205/55 R17----215/50 R17----225/45 R17----225/50 R17--- | AfterMarket OZ | MAX 605 KG | WHITE + RED LETTERING | Racing | 8027529000641 | OZ | 10,82 |  |  | Serie S - ext.diam.68 mm | 540x540x260 | 1 | 120 | e2*2001/116*0274*.. | bar: Area 1
RENAULT | SCENIC | SCENIC II 2.0 T | JM | 07/2003 | 10/2006 | 4x100 | 60,06 | 570 | 2007 | 49 | M12x1,50 | 19 | ULTRALEGGERA | 7x17 | 17,00 | 7,00 | W01709200A53 | 1 | S | 20061026 | 20061125 | 4x100 |  | 37 | 81710177 | S | B15 | B | LB23 | TÜV |  |  | DK | YES |  |  | T | Teilegutachten (PB+VB) | 1 | No car modifications required | 205/50 R17----205/55 R17----215/50 R17----225/45 R17----225/50 R17--- | AfterMarket OZ | MAX 570 KG | MATT BLACK | Racing | 8027529001457 | OZ | 8,73 |  |  | Serie S - ext.diam.68 mm | 540x540x260 | 1 | 120 | e2*2001/116*0274*.. | bar: Area 1
RENAULT | SCENIC | SCENIC II 2.0 T | JM | 07/2003 | 10/2006 | 4x100 | 60,06 | 570 | 2007 | 49 | M12x1,50 | 19 | ULTRALEGGERA | 7x17 | 17,00 | 7,00 | W0170920022 | 1 | S | 20060125 | 20060224 | 4x100 |  | 37 | 81710177 | S | B15 | B | LB23 | TÜV |  |  | DK | YES |  |  | T | Teilegutachten (PB+VB) | 1 | No car modifications required | 205/50 R17----205/55 R17----215/50 R17----225/45 R17----225/50 R17--- | AfterMarket OZ | MAX 570 KG | MATT GRAPHIT SILVER | Racing | 8027529001464 | OZ | 8,73 |  |  | Serie S - ext.diam.68 mm | 540x540x260 | 1 | 120 | e2*2001/116*0274*.. | bar: Area 1
RENAULT | SCENIC | SCENIC II 2.0 T | JM | 07/2003 | 10/2006 | 4x100 | 60,06 | 570 | 2007 | 49 | M12x1,50 | 19 | ULTRALEGGERA | 7x17 | 17,00 | 7,00 | W0170920030 | 1 | S | 20080902 | 20081002 | 4x100 |  | 37 | 81710177 | S | B15 | B | LB23 | TÜV |  |  | DK | YES |  |  | T | Teilegutachten (PB+VB) | 1 | No car modifications required | 205/50 R17----205/55 R17----215/50 R17----225/45 R17----225/50 R17--- | AfterMarket OZ | MAX 570 KG | WHITE | Racing | 8027529001471 | OZ | 8,73 |  |  | Serie S - ext.diam.68 mm | 540x540x260 | 1 | 120 | e2*2001/116*0274*.. | bar: Area 1
RENAULT | SCENIC | SCENIC II 2.0 T | JM | 07/2003 | 10/2006 | 4x100 | 60,06 | 570 | 2007 | 49 | M12x1,50 | 19 | ULTRALEGGERA | 7x17 | 17,00 | 7,00 | W0170920061 | 1 | S | 20060125 | 20060224 | 4x100 |  | 37 | 81710177 | S | B15 | B | LB23 | TÜV |  |  | DK | YES |  |  | T | Teilegutachten (PB+VB) | 1 | No car modifications required | 205/50 R17----205/55 R17----215/50 R17----225/45 R17----225/50 R17--- | AfterMarket OZ | MAX 570 KG | CHRYSTAL TITANIUM | Racing | 8027529001488 | OZ | 8,73 |  |  | Serie S - ext.diam.68 mm | 540x540x260 | 1 | 120 | e2*2001/116*0274*.. | bar: Area 1
RENAULT | SCENIC | SCENIC II 2.0 T | JM | 07/2003 | 10/2006 | 4x100 | 60,06 | 570 | 2007 | 49 | M12x1,50 | 19 | ULTRALEGGERA | 7x17 | 17,00 | 7,00 | W0170920153 | 1 | S | 20100330 | 20100429 | 4x100 |  | 44 | 81710177 | S | B15 | B | LB23 | TÜV |  |  | DK | YES |  |  | T | Teilegutachten (PB+VB) | 1 | No car modifications required | 205/50 R17----205/55 R17----215/50 R17----225/45 R17----225/50 R17--- | AfterMarket OZ | MAX 570 KG | MATT BLACK | Racing | 8027529049350 | OZ | 8,60 |  |  | Serie S - ext.diam.68 mm | 540x540x260 | 1 | 120 | e2*2001/116*0274*.. | bar: Area 1
RENAULT | SCENIC | SCENIC II 2.0 T | JM | 07/2003 | 10/2006 | 4x100 | 60,06 | 570 | 2007 | 49 | M12x1,50 | 19 | ULTRALEGGERA | 7x17 | 17,00 | 7,00 | W0170920161 | 1 | S | 20051026 | 20051125 | 4x100 |  | 44 | 81710177 | S | B15 | B | LB23 | TÜV |  |  | DK | YES |  |  | T | Teilegutachten (PB+VB) | 1 | No car modifications required | 205/50 R17----205/55 R17----215/50 R17----225/45 R17----225/50 R17--- | AfterMarket OZ | MAX 570 KG | CHRYSTAL TITANIUM | Racing | 8027529001501 | OZ | 8,60 |  |  | Serie S - ext.diam.68 mm | 540x540x260 | 1 | 120 | e2*2001/116*0274*.. | bar: Area 1
RENAULT | SCENIC | SCENIC II 2.0 T | JM | 07/2003 | 10/2006 | 4x100 | 60,06 | 570 | 2007 | 49 | M12x1,50 | 19 | WAVE | 7x17 | 17,00 | 7,00 | W8501620054 | 1 |  |  |  | 4x100 |  | 37 | 81710177 | S | B15 | B | LB23 |  |  |  | DK | YES |  |  | S | Strongness Certificate (PB) | 1 | No car modifications required | 205/50 R17----205/55 R17----215/50 R17----225/45 R17----225/50 R17--- | AfterMarket OZ | MAX 615 KG | MATT BLACK + DIAMOND-CUT | X-Line | 8027529045581 | OZ | 11,11 |  |  | Serie S - ext.diam.68 mm | 542x542x249 | 1 | 120 | e2*2001/116*0274*.. | bar: Area 1
RENAULT | SCENIC | SCENIC II 2.0 T | JM | 07/2003 | 10/2006 | 4x100 | 60,06 | 570 | 2007 | 49 | M12x1,50 | 19 | WAVE | 7x17 | 17,00 | 7,00 | W8501620154 | 1 |  |  |  | 4x100 |  | 42 | 81710177 | S | B15 | B | LB23 |  | KBA |  | DK | YES |  |  | S | Strongness Certificate (PB) | 1 | No car modifications required | 205/50 R17----205/55 R17----215/50 R17----225/45 R17----225/50 R17--- | AfterMarket OZ | MAX 615 KG | MATT BLACK + DIAMOND-CUT | X-Line | 8027529045598 | OZ | 11,51 |  |  | Serie S - ext.diam.68 mm | 542x542x249 | 1 | 120 | e2*2001/116*0274*.. | bar: Area 1
RENAULT | SCENIC | SCENIC II 2.0 T | JM | 07/2003 | 10/2006 | 4x100 | 60,06 | 570 | 2007 | 49 | M12x1,50 | 19 | SUPERTURISMO GT | 7x18 | 18,00 | 7,00 | W01686201P5 | 1 | S | 20121012 | 20121111 | 4x100 |  | 42 | 81710177 | S | B15 | B | LB23 |  | KBA | VIA | DK | YES |  |  | K | KBA (ABE+VB) | 1 | No car modifications required | 215/45 R18----225/40 R18----225/45 R18--- | AfterMarket OZ | MAX 650 KG | GRIGIO CORSA+BLACK LETTERING | Racing | 8027529081718 | OZ | 12,80 |  |  | Serie S - ext.diam.68 mm | 570x570x255 | 1 | 120 | e2*2001/116*0274*.. | bar: Area 1
RENAULT | SCENIC | SCENIC II 2.0 T | JM | 07/2003 | 10/2006 | 4x100 | 60,06 | 570 | 2007 | 49 | M12x1,50 | 19 | SUPERTURISMO GT | 7x18 | 18,00 | 7,00 | W0168620179 | 1 | S | 20081008 | 20081107 | 4x100 |  | 42 | 81710177 | S | B15 | B | LB23 |  | KBA | VIA | DK | YES |  |  | K | KBA (ABE+VB) | 1 | No car modifications required | 215/45 R18----225/40 R18----225/45 R18--- | AfterMarket OZ | MAX 650 KG | MATT BLACK + RED LETTERING | Racing | 8027529001112 | OZ | 12,80 |  |  | Serie S - ext.diam.68 mm | 570x570x255 | 1 | 120 | e2*2001/116*0274*.. | bar: Area 1
RENAULT | SCENIC | SCENIC II 2.0 T | JM | 07/2003 | 10/2006 | 4x100 | 60,06 | 570 | 2007 | 49 | M12x1,50 | 19 | SUPERTURISMO GT | 7x18 | 18,00 | 7,00 | W0168620182 | 1 | S | 20041202 | 20050101 | 4x100 |  | 42 | 81710177 | S | B15 | B | LB23 |  | KBA | VIA | DK | YES |  |  | K | KBA (ABE+VB) | 1 | No car modifications required | 215/45 R18----225/40 R18----225/45 R18--- | AfterMarket OZ | MAX 650 KG | RACE SILVER + BLACK LETTERING | Racing | 8027529001129 | OZ | 11,89 |  |  | Serie S - ext.diam.68 mm | 570x570x255 | 1 | 120 | e2*2001/116*0274*.. | bar: Area 1
RENAULT | SCENIC | SCENIC II 2.0 T | JM | 07/2003 | 10/2006 | 4x100 | 60,06 | 570 | 2007 | 49 | M12x1,50 | 19 | SUPERTURISMO WRC | 7x18 | 18,00 | 7,00 | W0168620133 | 1 | S | 20041202 | 20050101 | 4x100 |  | 42 | 81710177 | S | B15 | B | LB23 |  | KBA | VIA | DK | YES |  |  | K | KBA (ABE+VB) | 1 | No car modifications required | 215/45 R18----225/40 R18----225/45 R18--- | AfterMarket OZ | MAX 650 KG | WHITE + RED LETTERING | Racing | 8027529001105 | OZ | 11,89 |  |  | Serie S - ext.diam.68 mm | 570x570x255 | 1 | 120 | e2*2001/116*0274*.. | bar: Area 1
RENAULT | SCENIC | SCENIC III OE15 | JZ | 09/2009 |  | 5x114,30 | 66,10 | 605 |  | 43 | M12x1,5 | 17 | LOUNGE 10 | 7x16 | 16,00 | 7,00 | W8502920454 | 1 |  |  |  | 5x114,30 |  | 45 | 81710450 | L | VST20A24 | B |  |  | KBA |  | DK | YES |  |  | K | KBA (ABE+VB) | 1 | No car modifications required | 205/55 R16---TCOMBI-205/60 R16---TCOMBI-215/55 R16---TCOMBI-225/50 R16---TCOMBI-225/55 R16---TCOMBI-235/50 R16---TCOMBI | AfterMarket OZ | MAX 675 KG | MATT BLACK + DIAMOND-CUT | X-Line | 8027529047592 | OZ | 10,96 |  |  | Serie L - ext.diam.75 mm | 511x511x249 | 1 | 063-081 | e2*2001/116*0379*.. | bar: Area 1
RENAULT | SCENIC | SCENIC III OE15 | JZ | 09/2009 |  | 5x114,30 | 66,10 | 605 |  | 43 | M12x1,5 | 17 | LOUNGE 10 | 7x16 | 16,00 | 7,00 | W8502920475 | 1 |  |  |  | 5x114,30 |  | 45 | 81710450 | L | VST20A24 | B |  |  | KBA |  | DK | YES |  |  | K | KBA (ABE+VB) | 1 | No car modifications required | 205/55 R16---TCOMBI-205/60 R16---TCOMBI-215/55 R16---TCOMBI-225/50 R16---TCOMBI-225/55 R16---TCOMBI-235/50 R16---TCOMBI | AfterMarket OZ | MAX 675 KG | METAL SILVER + DIAMOND CUT | X-Line | 8027529047608 | OZ | 10,96 |  |  | Serie L - ext.diam.75 mm | 511x511x249 | 1 | 063-081 | e2*2001/116*0379*.. | bar: Area 1
RENAULT | SCENIC | SCENIC III OE15 | JZ | 09/2009 |  | 5x114,30 | 66,10 | 605 |  | 43 | M12x1,5 | 17 | SUPERTURISMO GT | 7x16 | 16,00 | 7,00 | W01895352P5 | 1 |  |  |  | 5x114,30 |  | 45 | 81710407 | L | B1 | B |  |  | KBA |  | DK | YES | C0600 | MAX LOAD OF WHEEL MUST BE COMPATIBLE WITH MAX LOAD OF VEHICLE AXLE! | K | KBA (ABE+VB) | 1 | No car modifications required | 205/55 R16---TCOMBI-205/60 R16---TCOMBI-215/55 R16---TCOMBI-225/50 R16---TCOMBI-225/55 R16---TCOMBI-235/50 R16---TCOMBI | AfterMarket OZ | MAX 620 KG | GRIGIO CORSA+BLACK LETTERING | Racing | 8027529080377 | OZ | 10,02 |  |  | Serie L - ext.diam.75 mm | 480x480x248 | 1 | 063-081 | e2*2001/116*0379*.. | bar: Area 1
RENAULT | SCENIC | SCENIC III OE15 | JZ | 09/2009 |  | 5x114,30 | 66,10 | 605 |  | 43 | M12x1,5 | 17 | X5B | 7x16 | 16,00 | 7,00 | W85066604N5 | 1 | S | 20121005 | 20121104 | 5x114,30 |  | 45 | 81710450 | L | VST20A24 | B |  |  |  |  | DK | YES |  |  | K | KBA (ABE+VB) | 1 | No car modifications required | 205/55 R16---TCOMBI-205/60 R16---TCOMBI-215/55 R16---TCOMBI-225/50 R16---TCOMBI-225/55 R16---TCOMBI-235/50 R16---TCOMBI | AfterMarket OZ | MAX 680 KG | MATT GRAPHITE DIAMOND CUT | X-Line | 8027529079722 | OZ | 9,71 |  |  | Serie L - ext.diam.75 mm | 511x511x249 | 1 | 063-081 | e2*2001/116*0379*.. | bar: Area 1
RENAULT | SCENIC | SCENIC III OE15 | JZ | 09/2009 |  | 5x114,30 | 66,10 | 605 |  | 43 | M12x1,5 | 17 | X5B | 7x16 | 16,00 | 7,00 | W85066605N5 | 1 | S | 20121005 | 20121104 | 5x114,30 |  | 40 | 81710450 | L | VST20A24 | B | [5 empty] | YES |  |  | K | KBA (ABE+VB) |  |  | 205/55 R16---TCOMBI-205/60 R16---TCOMBI-215/55 R16---TCOMBI-225/50 R16---TCOMBI-225/55 R16---TCOMBI-235/50 R16---TCOMBI | AfterMarket OZ | MAX 680 KG | MATT GRAPHITE DIAMOND CUT | X-Line | 8027529079739 | OZ | 9,81 |  |  | Serie L - ext.diam.75 mm | 511x511x249 | 1 | 063-081 | e2*2001/116*0379*.. | bar: Area 1
RENAULT | SCENIC | SCENIC III OE15 | JZ | 09/2009 |  | 5x114,30 | 66,10 | 605 |  | 43 | M12x1,5 | 17 | ADRENALINA | 7½x16 | 16,00 | 7,50 | W8501220454 | 1 |  |  |  | 5x114,30 |  | 40 | 81710407 | L | B1 | B |  |  | KBA |  | DK | YES |  |  | K | KBA (ABE+VB) | 2 | Mods can be necessary to car | 205/55 R16---TCOMBI-205/60 R16---TCOMBI-215/55 R16---TCOMBI-225/50 R16---TCOMBI-225/55 R16---TCOMBI-235/50 R16---TCOMBI | AfterMarket OZ | MAX 650 KG | MATT BLACK + DIAMOND-CUT | X-Line | 8027529034578 | OZ | 10,46 |  |  | Serie L - ext.diam.75 mm | 511x511x261 | 1 | 063-081 | e2*2001/116*0379*.. | bar: Area 1
RENAULT | SCENIC | SCENIC III OE15 | JZ | 09/2009 |  | 5x114,30 | 66,10 | 605 |  | 43 | M12x1,5 | 17 | DAVID | 7½x16 | 16,00 | 7,50 | W01868205N5 | 1 |  |  |  | 5x114,30 |  | 40 | 81710450 | L | VST20A24 | B |  |  | KBA |  | DK | YES |  |  | K | KBA (ABE+VB) | 2 | Mods can be necessary to car | 205/55 R16---TCOMBI-205/60 R16---TCOMBI-215/55 R16---TCOMBI-225/50 R16---TCOMBI-225/55 R16---TCOMBI-235/50 R16---TCOMBI | AfterMarket OZ | MAX 675 KG | MATT GRAPHITE DIAMOND CUT | Via Veneto | 8027529054811 | OZ | 8,11 |  |  | Serie L - ext.diam.75 mm | 480x480x261 | 1 | 063-081 | e2*2001/116*0379*.. | bar: Area 1
RENAULT | SCENIC | SCENIC III OE15 | JZ | 09/2009 |  | 5x114,30 | 66,10 | 605 |  | 43 | M12x1,5 | 17 | EGO | 7½x16 | 16,00 | 7,50 | W8505020554 | 1 | S | 20110726 | 20110825 | 5x114,30 |  | 45 | 81710450 | L | VST20A24 | B |  |  | KBA |  | DK | YES |  |  | K | KBA (ABE+VB) | 1 | No car modifications required | 205/55 R16---TCOMBI-205/60 R16---TCOMBI-215/55 R16---TCOMBI-225/50 R16---TCOMBI-225/55 R16---TCOMBI-235/50 R16---TCOMBI | AfterMarket OZ | MAX 690 KG | MATT BLACK + DIAMOND-CUT | X-Line | 8027529065763 | OZ | 10,21 |  |  | Serie L - ext.diam.75 mm | 511x511x261 | 1 | 063-081 | e2*2001/116*0379*.. | bar: Area 1
RENAULT | SCENIC | SCENIC III OE15 | JZ | 09/2009 |  | 5x114,30 | 66,10 | 605 |  | 43 | M12x1,5 | 17 | ENERGY | 7½x16 | 16,00 | 7,50 | W8503320454 | 1 | S | 20100125 | 20100224 | 5x114,30 |  | 40 | 81710407 | L | B1 | B |  |  | KBA |  | DK | YES |  |  | K | KBA (ABE+VB) | 2 | Mods can be necessary to car | 205/55 R16---TCOMBI-205/60 R16---TCOMBI-215/55 R16---TCOMBI-225/50 R16---TCOMBI-225/55 R16---TCOMBI-235/50 R16---TCOMBI | AfterMarket OZ | MAX 690 KG | MATT BLACK + DIAMOND-CUT | X-Line | 8027529045819 | OZ | 10,40 |  |  | Serie L - ext.diam.75 mm | 511x511x261 | 1 | 063-081 | e2*2001/116*0379*.. | bar: Area 1
RENAULT | SCENIC | SCENIC III OE15 | JZ | 09/2009 |  | 5x114,30 | 66,10 | 605 |  | 43 | M12x1,5 | 17 | ENVY | 7½x16 | 16,00 | 7,50 | W8504120568 | 1 |  |  |  | 5x114,30 |  | 45 | 81710450 | L | VST20A24 | B |  |  | KBA |  | DK | YES |  |  | K | KBA (ABE+VB) | 1 | No car modifications required | 205/55 R16---TCOMBI-205/60 R16---TCOMBI-215/55 R16---TCOMBI-225/50 R16---TCOMBI-225/55 R16---TCOMBI-235/50 R16---TCOMBI | AfterMarket OZ | MAX 675 KG | MATT SILVER TECH DIAMOND CUT | X-Line | 8027529051056 | OZ | 10,21 |  |  | Serie L - ext.diam.75 mm | 511x511x261 | 1 | 063-081 | e2*2001/116*0379*.. | bar: Area 1
RENAULT | SCENIC | SCENIC III OE15 | JZ | 09/2009 |  | 5x114,30 | 66,10 | 605 |  | 43 | M12x1,5 | 17 | ITALIA 150 | 7x17 | 17,00 | 7,00 | W01897203R4 | 1 | S | 20120403 | 20120503 | 5x114,30 |  | 45 | 81710450 | L | VST20A24 | B |  |  |  |  | DK | YES |  |  | N | No Certificate | 1 | No car modifications required | 205/50 R17---TCOMBI-205/55 R17----215/50 R17----225/45 R17---TCOMBI-225/50 R17--- | AfterMarket OZ | MAX 650 KG | MATT RACE SILVER DIAMOND CUT | Racing | 8027529074574 | OZ | 10,50 |  |  | Serie L - ext.diam.75 mm | 540x540x248 | 1 | 063-081 | e2*2001/116*0379*.. | bar: Area 1
RENAULT | SCENIC | SCENIC III OE15 | JZ | 09/2009 |  | 5x114,30 | 66,10 | 605 |  | 43 | M12x1,5 | 17 | ITALIA 150 | 7x17 | 17,00 | 7,00 | W0189720349 | 1 | S | 20120403 | 20120503 | 5x114,30 |  | 45 | 81710450 | L | VST20A24 | B |  |  |  |  | DK | YES |  |  | N | No Certificate | 1 | No car modifications required | 205/50 R17---TCOMBI-205/55 R17----215/50 R17----225/45 R17---TCOMBI-225/50 R17--- | AfterMarket OZ | MAX 650 KG | MATT DARK GRAPHITE DIAMOND CUT | Racing | 8027529074567 | OZ | 10,50 |  |  | Serie L - ext.diam.75 mm | 540x540x248 | 1 | 063-081 | e2*2001/116*0379*.. | bar: Area 1
RENAULT | SCENIC | SCENIC III OE15 | JZ | 09/2009 |  | 5x114,30 | 66,10 | 605 |  | 43 | M12x1,5 | 17 | SUPERTURISMO GT | 7x17 | 17,00 | 7,00 | W01672201P5 | 1 | S | 20121012 | 20121111 | 5x114,30 |  | 40 | 81710407 | L | B1 | B |  |  | KBA | VIA | DK | YES |  |  | S | Strongness Certificate (PB) | 2 | Mods can be necessary to car | 205/50 R17---TCOMBI-205/55 R17----215/50 R17----225/45 R17---TCOMBI-225/50 R17--- | AfterMarket OZ | MAX 650 KG | GRIGIO CORSA+BLACK LETTERING | Racing | 8027529081565 | OZ | 10,82 |  |  | Serie L - ext.diam.75 mm | 540x540x260 | 1 | 063-081 | e2*2001/116*0379*.. | bar: Area 1
RENAULT | SCENIC | SCENIC III OE15 | JZ | 09/2009 |  | 5x114,30 | 66,10 | 605 |  | 43 | M12x1,5 | 17 | SUPERTURISMO GT | 7x17 | 17,00 | 7,00 | W0167220182 | 1 | S | 20100125 | 20100224 | 5x114,30 |  | 40 | 81710407 | L | B1 | B |  |  | KBA | VIA | DK | YES |  |  | S | Strongness Certificate (PB) | 2 | Mods can be necessary to car | 205/50 R17---TCOMBI-205/55 R17----215/50 R17----225/45 R17---TCOMBI-225/50 R17--- | AfterMarket OZ | MAX 650 KG | RACE SILVER + BLACK LETTERING | Racing | 8027529000627 | OZ | 10,82 |  |  | Serie L - ext.diam.75 mm | 540x540x260 | 1 | 063-081 | e2*2001/116*0379*.. | bar: Area 1
RENAULT | SCENIC | SCENIC III OE15 | JZ | 09/2009 |  | 5x114,30 | 66,10 | 605 |  | 43 | M12x1,5 | 17 | DAVID | 7½x17 | 17,00 | 7,50 | W01871205N5 | 1 |  |  |  | 5x114,30 |  | 45 | 81710450 | L | VST20A24 | B |  |  |  |  | DK | YES |  |  | K | KBA (ABE+VB) | 1 | No car modifications required | 205/50 R17---TCOMBI-205/55 R17----215/50 R17---TCOMBI-225/45 R17---TCOMBI-225/50 R17----235/45 R17---TCOMBI | AfterMarket OZ | MAX 650 KG | MATT GRAPHITE DIAMOND CUT | Via Veneto | 8027529053579 | OZ | 11,81 |  |  | Serie L - ext.diam.75 mm | 540x540x261 | 1 | 063-081 | e2*2001/116*0379*.. | bar: Area 1
RENAULT | SCENIC | SCENIC III OE15 | JZ | 09/2009 |  | 5x114,30 | 66,10 | 605 |  | 43 | M12x1,5 | 17 | EGO | 7½x17 | 17,00 | 7,50 | W8504920554 | 1 | S | 20110726 | 20110825 | 5x114,30 |  | 45 | 81710450 | L | VST20A24 | B |  |  | KBA |  | DK | YES |  |  | K | KBA (ABE+VB) | 1 | No car modifications required | 205/50 R17---TCOMBI-205/55 R17----215/50 R17---TCOMBI-225/45 R17---TCOMBI-225/50 R17----235/45 R17---TCOMBI | AfterMarket OZ | MAX 690 KG | MATT BLACK + DIAMOND-CUT | X-Line | 8027529065688 | OZ | 11,06 |  |  | Serie L - ext.diam.75 mm | 542x542x261 | 1 | 063-081 | e2*2001/116*0379*.. | bar: Area 1
RENAULT | SCENIC | SCENIC III OE15 | JZ | 09/2009 |  | 5x114,30 | 66,10 | 605 |  | 43 | M12x1,5 | 17 | ENVY | 7½x17 | 17,00 | 7,50 | W8504420568 | 1 |  |  |  | 5x114,30 |  | 45 | 81710450 | L | VST20A24 | B |  |  | KBA |  | DK | YES |  |  | K | KBA (ABE+VB) | 1 | No car modifications required | 205/50 R17---TCOMBI-205/55 R17----215/50 R17---TCOMBI-225/45 R17---TCOMBI-225/50 R17----235/45 R17---TCOMBI | AfterMarket OZ | MAX 675 KG | MATT SILVER TECH DIAMOND CUT | X-Line | 8027529051117 | OZ | 11,06 |  |  | Serie L - ext.diam.75 mm | 542x542x261 | 1 | 063-081 | e2*2001/116*0379*.. | bar: Area 1
RENAULT | SCENIC | SCENIC III OE15 | JZ | 09/2009 |  | 5x114,30 | 66,10 | 605 |  | 43 | M12x1,5 | 17 | LOUNGE 10 | 7½x17 | 17,00 | 7,50 | W8503020554 | 1 | S | 20100728 | 20100827 | 5x114,30 |  | 45 | 81710450 | L | VST20A24 | B |  |  | KBA |  | DK | YES |  |  | K | KBA (ABE+VB) | 1 | No car modifications required | 205/50 R17---TCOMBI-205/55 R17----215/50 R17---TCOMBI-225/45 R17---TCOMBI-225/50 R17----235/45 R17---TCOMBI | AfterMarket OZ | MAX 675 KG | MATT BLACK + DIAMOND-CUT | X-Line | 8027529047714 | OZ | 11,06 |  |  | Serie L - ext.diam.75 mm | 542x542x261 | 1 | 063-081 | e2*2001/116*0379*.. | bar: Area 1
RENAULT | SCENIC | SCENIC III OE15 | JZ | 09/2009 |  | 5x114,30 | 66,10 | 605 |  | 43 | M12x1,5 | 17 | LOUNGE 10 | 7½x17 | 17,00 | 7,50 | W8503020575 | 1 | S | 20100728 | 20100827 | 5x114,30 |  | 45 | 81710450 | L | VST20A24 | B |  |  | KBA |  | DK | YES |  |  | K | KBA (ABE+VB) | 1 | No car modifications required | 205/50 R17---TCOMBI-205/55 R17----215/50 R17---TCOMBI-225/45 R17---TCOMBI-225/50 R17----235/45 R17---TCOMBI | AfterMarket OZ | MAX 675 KG | METAL SILVER + DIAMOND CUT | X-Line | 8027529047721 | OZ | 11,06 |  |  | Serie L - ext.diam.75 mm | 542x542x261 | 1 | 063-081 | e2*2001/116*0379*.. | bar: Area 1
RENAULT | SCENIC | SCENIC III OE15 | JZ | 09/2009 |  | 5x114,30 | 66,10 | 605 |  | 43 | M12x1,5 | 17 | QUARANTA | 7½x17 | 17,00 | 7,50 | W01867204G2 | 1 |  |  |  | 5x114,30 |  | 45 | 81710450 | L | VST20A24 | B |  |  | KBA |  | DK | YES |  |  | K | KBA (ABE+VB) | 1 | No car modifications required | 205/50 R17---TCOMBI-205/55 R17----215/50 R17---TCOMBI-225/45 R17---TCOMBI-225/50 R17----235/45 R17---TCOMBI | AfterMarket OZ | MAX 650 KG | GRIGIO CORSA DIAMANTATO | Via Veneto | 8027529054750 | OZ | 11,65 |  |  | Serie L - ext.diam.75 mm | 540x540x261 | 1 | 063-081 | e2*2001/116*0379*.. | bar: Area 1
RENAULT | SCENIC | SCENIC III OE15 | JZ | 09/2009 |  | 5x114,30 | 66,10 | 605 |  | 43 | M12x1,5 | 17 | SUPERTURISMO GT | 7½x17 | 17,00 | 7,50 | W01681250P5 | 1 | S | 20121012 | 20121111 | 5x114,30 |  | 50 | 81710407 | L | B1 | B |  |  | KBA | VIA | DK | YES |  |  | S | Strongness Certificate (PB) | 1 | No car modifications required | 205/50 R17---TCOMBI-205/55 R17----215/50 R17---TCOMBI-225/45 R17---TCOMBI-225/50 R17----235/45 R17---TCOMBI | AfterMarket OZ | MAX 700 KG | GRIGIO CORSA+BLACK LETTERING | Racing | 8027529081688 | OZ | 10,92 |  |  | Serie L - ext.diam.75 mm | 540x540x280 | 1 | 063-081 | e2*2001/116*0379*.. | bar: Area 1
RENAULT | SCENIC | SCENIC III OE15 | JZ | 09/2009 |  | 5x114,30 | 66,10 | 605 |  | 43 | M12x1,5 | 17 | SUPERTURISMO GT | 7½x17 | 17,00 | 7,50 | W0168125079 | 1 | S | 20100125 | 20100224 | 5x114,30 |  | 50 | 81710407 | L | B1 | B |  |  | KBA | VIA | DK | YES |  |  | S | Strongness Certificate (PB) | 1 | No car modifications required | 205/50 R17---TCOMBI-205/55 R17----215/50 R17---TCOMBI-225/45 R17---TCOMBI-225/50 R17----235/45 R17---TCOMBI | AfterMarket OZ | MAX 700 KG | MATT BLACK + RED LETTERING | Racing | 8027529000870 | OZ | 10,92 |  |  | Serie L - ext.diam.75 mm | 540x540x280 | 1 | 063-081 | e2*2001/116*0379*.. | bar: Area 1
RENAULT | SCENIC | SCENIC III OE15 | JZ | 09/2009 |  | 5x114,30 | 66,10 | 605 |  | 43 | M12x1,5 | 17 | SUPERTURISMO GT | 7½x17 | 17,00 | 7,50 | W0168125082 | 1 | S | 20100125 | 20100224 | 5x114,30 |  | 50 | 81710407 | L | B1 | B |  |  | KBA | VIA | DK | YES |  |  | S | Strongness Certificate (PB) | 1 | No car modifications required | 205/50 R17---TCOMBI-205/55 R17----215/50 R17---TCOMBI-225/45 R17---TCOMBI-225/50 R17----235/45 R17---TCOMBI | AfterMarket OZ | MAX 700 KG | RACE SILVER + BLACK LETTERING | Racing | 8027529000887 | OZ | 10,92 |  |  | Serie L - ext.diam.75 mm | 540x540x280 | 1 | 063-081 | e2*2001/116*0379*.. | bar: Area 1
RENAULT | SCENIC | SCENIC III OE15 | JZ | 09/2009 |  | 5x114,30 | 66,10 | 605 |  | 43 | M12x1,5 | 17 | SUPERTURISMO LM | 7½x17 | 17,00 | 7,50 | W0188120419 | 1 |  |  |  | 5x114,30 |  | 45 | 81710450 | L | VST20A24 | B |  |  | KBA |  | DK | YES |  |  | K | KBA (ABE+VB) | 1 | No car modifications required | 205/50 R17---TCOMBI-205/55 R17----215/50 R17---TCOMBI-225/45 R17---TCOMBI-225/50 R17----235/45 R17---TCOMBI | AfterMarket OZ | MAX 650 KG | MATT RACE SILVER + BLACK LETTERING | Racing | 8027529053234 | OZ | 10,57 |  |  | Serie L - ext.diam.75 mm | 540x540x261 | 1 | 063-081 | e2*2001/116*0379*.. | bar: Area 1
RENAULT | SCENIC | SCENIC III OE15 | JZ | 09/2009 |  | 5x114,30 | 66,10 | 605 |  | 43 | M12x1,5 | 17 | SUPERTURISMO LM | 7½x17 | 17,00 | 7,50 | W0188120446 | 1 |  |  |  | 5x114,30 |  | 45 | 81710450 | L | VST20A24 | B |  |  | KBA |  | DK | YES |  |  | K | KBA (ABE+VB) | 1 | No car modifications required | 205/50 R17---TCOMBI-205/55 R17----215/50 R17---TCOMBI-225/45 R17---TCOMBI-225/50 R17----235/45 R17---TCOMBI | AfterMarket OZ | MAX 650 KG | MATT GRAPHITE + SILVER LETTERING | Racing | 8027529053241 | OZ | 10,57 |  |  | Serie L - ext.diam.75 mm | 540x540x261 | 1 | 063-081 | e2*2001/116*0379*.. | bar: Area 1
RENAULT | SCENIC | SCENIC III OE15 | JZ | 09/2009 |  | 5x114,30 | 66,10 | 605 |  | 43 | M12x1,5 | 17 | WAVE | 7½x17 | 17,00 | 7,50 | W8501720454 | 1 | S | 20100125 | 20100224 | 5x114,30 |  | 48 | 81710407 | L | B1 | B |  |  | KBA |  | DK | YES |  |  | N | No Certificate | 1 | No car modifications required | 205/50 R17---TCOMBI-205/55 R17----215/50 R17---TCOMBI-225/45 R17---TCOMBI-225/50 R17----235/45 R17---TCOMBI | AfterMarket OZ | MAX 650 KG | MATT BLACK + DIAMOND-CUT | X-Line | 8027529046861 | OZ | 11,81 |  |  | Serie L - ext.diam.75 mm | 542x542x261 | 1 | 063-081 | e2*2001/116*0379*.. | bar: Area 1
RENAULT | SCENIC | SCENIC III OE15 | JZ | 09/2009 |  | 5x114,30 | 66,10 | 605 |  | 43 | M12x1,5 | 17 | X5B | 7½x17 | 17,00 | 7,50 | W85068205N5 | 1 | S | 20121005 | 20121104 | 5x114,30 |  | 45 | 81710450 | L | VST20A24 | B |  |  |  |  | DK | YES |  |  | K | KBA (ABE+VB) | 1 | No car modifications required | 205/50 R17---TCOMBI-205/55 R17----215/50 R17---TCOMBI-225/45 R17---TCOMBI-225/50 R17----235/45 R17---TCOMBI | AfterMarket OZ | MAX 690 KG | MATT GRAPHITE DIAMOND CUT | X-Line | 8027529079784 | OZ | 11,61 |  |  | Serie L - ext.diam.75 mm | 542x542x261 | 1 | 063-081 | e2*2001/116*0379*.. | bar: Area 1
RENAULT | SCENIC | SCENIC III OE15 | JZ | 09/2009 |  | 5x114,30 | 66,10 | 605 |  | 43 | M12x1,5 | 17 | ADRENALINA | 8x17 | 17,00 | 8,00 | W8501420454 | 1 |  |  |  | 5x114,30 |  | 45 | 81710407 | L | B1 | B |  |  | KBA |  | DK | YES |  |  | K | KBA (ABE+VB) | 1 | No car modifications required | 205/50 R17---TCOMBI-205/55 R17----215/50 R17---TCOMBI-225/45 R17---TCOMBI-225/50 R17---TCOMBI-235/45 R17---TCOMBI-245/45 R17---TCOMBI | AfterMarket OZ | MAX 675 KG | MATT BLACK + DIAMOND-CUT | X-Line | 8027529034660 | OZ | 12,50 |  |  | Serie L - ext.diam.75 mm | 542x542x274 | 1 | 063-081 | e2*2001/116*0379*.. | bar: Area 1
RENAULT | SCENIC | SCENIC III OE15 | JZ | 09/2009 |  | 5x114,30 | 66,10 | 605 |  | 43 | M12x1,5 | 17 | ADRENALINA | 8x17 | 17,00 | 8,00 | W8501420654 | 1 |  |  |  | 5x114,30 |  | 40 | 81710407 | L | B1 | B |  |  | KBA |  | DK | YES |  |  | K | KBA (ABE+VB) | 2 | Mods can be necessary to car | 205/50 R17---TCOMBI-205/55 R17----215/50 R17---TCOMBI-225/45 R17---TCOMBI-225/50 R17---TCOMBI-235/45 R17---TCOMBI-245/45 R17---TCOMBI | AfterMarket OZ | MAX 675 KG | MATT BLACK + DIAMOND-CUT | X-Line | 8027529056419 | OZ | 12,50 |  |  | Serie L - ext.diam.75 mm | 542x542x274 | 1 | 063-081 | e2*2001/116*0379*.. | bar: Area 1
RENAULT | SCENIC | SCENIC III OE15 | JZ | 09/2009 |  | 5x114,30 | 66,10 | 605 |  | 43 | M12x1,5 | 17 | ENERGY | 8x17 | 17,00 | 8,00 | W8500820454 | 1 | S | 20100125 | 20100224 | 5x114,30 |  | 45 | 81710407 | L | B1 | B |  |  | KBA |  | DK | YES |  |  | S | Strongness Certificate (PB) | 1 | No car modifications required | 205/50 R17---TCOMBI-205/55 R17----215/50 R17---TCOMBI-225/45 R17---TCOMBI-225/50 R17---TCOMBI-235/45 R17---TCOMBI-245/45 R17---TCOMBI | AfterMarket OZ | MAX 675 KG | MATT BLACK + DIAMOND-CUT | X-Line | 8027529034394 | OZ | 12,50 |  |  | Serie L - ext.diam.75 mm | 542x542x274 | 1 | 063-081 | e2*2001/116*0379*.. | bar: Area 1
RENAULT | SCENIC | SCENIC III OE15 | JZ | 09/2009 |  | 5x114,30 | 66,10 | 605 |  | 43 | M12x1,5 | 17 | ITALIA 150 | 8x17 | 17,00 | 8,00 | W01890205R4 | 1 |  |  |  | 5x114,30 |  | 45 | 81710450 | L | VST20A24 | B |  |  | KBA |  | DK | YES |  |  | K | KBA (ABE+VB) | 1 | No car modifications required | 205/50 R17---TCOMBI-205/55 R17----215/50 R17---TCOMBI-225/45 R17---TCOMBI-225/50 R17---TCOMBI-235/45 R17---TCOMBI-245/45 R17---TCOMBI | AfterMarket OZ | MAX 700 KG | MATT RACE SILVER DIAMOND CUT | Racing | 8027529070217 | OZ | 10,90 |  |  | Serie L - ext.diam.75 mm | 540x540x274 | 1 | 063-081 | e2*2001/116*0379*.. | bar: Area 1
RENAULT | SCENIC | SCENIC III OE15 | JZ | 09/2009 |  | 5x114,30 | 66,10 | 605 |  | 43 | M12x1,5 | 17 | ITALIA 150 | 8x17 | 17,00 | 8,00 | W0189020549 | 1 |  |  |  | 5x114,30 |  | 45 | 81710450 | L | VST20A24 | B |  |  | KBA |  | DK | YES |  |  | K | KBA (ABE+VB) | 1 | No car modifications required | 205/50 R17---TCOMBI-205/55 R17----215/50 R17---TCOMBI-225/45 R17---TCOMBI-225/50 R17---TCOMBI-235/45 R17---TCOMBI-245/45 R17---TCOMBI | AfterMarket OZ | MAX 700 KG | MATT DARK GRAPHITE DIAMOND CUT | Racing | 8027529070200 | OZ | 10,90 |  |  | Serie L - ext.diam.75 mm | 540x540x274 | 1 | 063-081 | e2*2001/116*0379*.. | bar: Area 1
RENAULT | SCENIC | SCENIC III OE15 | JZ | 09/2009 |  | 5x114,30 | 66,10 | 605 |  | 43 | M12x1,5 | 17 | VITTORIA | 8x17 | 17,00 | 8,00 | W0188820473 | 1 |  |  |  | 5x114,30 |  | 45 | 81710450 | L | VST20A24 | B |  |  | KBA |  | DK | YES |  |  | K | KBA (ABE+VB) | 1 | No car modifications required | 205/50 R17---TCOMBI-205/55 R17----215/50 R17---TCOMBI-225/45 R17---TCOMBI-225/50 R17---TCOMBI-235/45 R17---TCOMBI-245/45 R17---TCOMBI | AfterMarket OZ | MAX 700 KG | MATT DARK GRAPHITE | Via Veneto | 8027529070996 | OZ | 11,23 |  |  | Serie L - ext.diam.75 mm | 540x540x274 | 1 | 063-081 | e2*2001/116*0379*.. | bar: Area 1
RENAULT | SCENIC | SCENIC III OE15 | JZ | 09/2009 |  | 5x114,30 | 66,10 | 605 |  | 43 | M12x1,5 | 17 | ADRENALINA | 8x18 | 18,00 | 8,00 | W8501520554 | 1 |  |  |  | 5x114,30 |  | 45 | 81710407 | L | B1 | B |  | TÜV |  |  | DK | YES |  |  | T | Teilegutachten (PB+VB) | 1 | No car modifications required | 215/45 R18---TCOMBI-225/40 R18----225/45 R18---TCOMBI-235/40 R18---TCOMBI-245/40 R18---TCOMBI | AfterMarket OZ | MAX 690 KG | MATT BLACK + DIAMOND-CUT | X-Line | 8027529034714 | OZ | 12,65 |  |  | Serie L - ext.diam.75 mm | 568x568x274 | 1 | 063-081 | e2*2001/116*0379*.. | bar: Area 1
RENAULT | SCENIC | SCENIC III OE15 | JZ | 09/2009 |  | 5x114,30 | 66,10 | 605 |  | 43 | M12x1,5 | 17 | DAVID | 8x18 | 18,00 | 8,00 | W01863205N5 | 1 |  |  |  | 5x114,30 |  | 45 | 81710450 | L | VST20A24 | B |  | TÜV |  |  | DK | YES |  |  | T | Teilegutachten (PB+VB) | 1 | No car modifications required | 215/45 R18---TCOMBI-225/40 R18----225/45 R18---TCOMBI-235/40 R18---TCOMBI-245/40 R18---TCOMBI | AfterMarket OZ | MAX 690 KG | MATT GRAPHITE DIAMOND CUT | Via Veneto | 8027529054521 | OZ | 12,88 |  |  | Serie L - ext.diam.75 mm | 567x567x274 | 1 | 063-081 | e2*2001/116*0379*.. | bar: Area 1
RENAULT | SCENIC | SCENIC III OE15 | JZ | 09/2009 |  | 5x114,30 | 66,10 | 605 |  | 43 | M12x1,5 | 17 | EGO | 8x18 | 18,00 | 8,00 | W8504720454 | 1 | S | 20110726 | 20110825 | 5x114,30 |  | 45 | 81710450 | L | VST20A24 | B |  |  | KBA |  | DK | YES |  |  | K | KBA (ABE+VB) | 1 | No car modifications required | 215/45 R18---TCOMBI-225/40 R18----225/45 R18---TCOMBI-235/40 R18---TCOMBI-245/40 R18---TCOMBI | AfterMarket OZ | MAX 730 KG | MATT BLACK + DIAMOND-CUT | X-Line | 8027529065510 | OZ | 13,96 |  |  | Serie L - ext.diam.75 mm | 568x568x274 | 1 | 063-081 | e2*2001/116*0379*.. | bar: Area 1
RENAULT | SCENIC | SCENIC III OE15 | JZ | 09/2009 |  | 5x114,30 | 66,10 | 605 |  | 43 | M12x1,5 | 17 | ENERGY | 8x18 | 18,00 | 8,00 | W8500920554 | 1 | S | 20100125 | 20100224 | 5x114,30 |  | 45 | 81710407 | L | B1 | B |  | TÜV |  |  | DK | YES |  |  | S | Strongness Certificate (PB) | 1 | No car modifications required | 215/45 R18---TCOMBI-225/40 R18----225/45 R18---TCOMBI-235/40 R18---TCOMBI-245/40 R18---TCOMBI | AfterMarket OZ | MAX 725 KG | MATT BLACK + DIAMOND-CUT | X-Line | 8027529034448 | OZ | 14,05 |  |  | Serie L - ext.diam.75 mm | 568x568x274 | 1 | 063-081 | e2*2001/116*0379*.. | bar: Area 1
RENAULT | SCENIC | SCENIC III OE15 | JZ | 09/2009 |  | 5x114,30 | 66,10 | 605 |  | 43 | M12x1,5 | 17 | ENVY | 8x18 | 18,00 | 8,00 | W8503920568 | 1 |  |  |  | 5x114,30 |  | 45 | 81710450 | L | VST20A24 | B |  | TÜV |  |  | DK | YES |  |  | T | Teilegutachten (PB+VB) | 1 | No car modifications required | 215/45 R18---TCOMBI-225/40 R18----225/45 R18---TCOMBI-235/40 R18---TCOMBI-245/40 R18---TCOMBI | AfterMarket OZ | MAX 690 KG | MATT SILVER TECH DIAMOND CUT | X-Line | 8027529049688 | OZ | 12,76 |  |  | Serie L - ext.diam.75 mm | 568x568x274 | 1 | 063-081 | e2*2001/116*0379*.. | bar: Area 1
RENAULT | SCENIC | SCENIC III OE15 | JZ | 09/2009 |  | 5x114,30 | 66,10 | 605 |  | 43 | M12x1,5 | 17 | ITALIA 150 | 8x18 | 18,00 | 8,00 | W01884204R4 | 1 | S | 20110914 | 20111014 | 5x114,30 |  | 45 | 81710450 | L | VST20A24 | B |  | TÜV |  |  | DK | YES |  |  | T | Teilegutachten (PB+VB) | 1 | No car modifications required | 215/45 R18---TCOMBI-225/40 R18----225/45 R18---TCOMBI-235/40 R18---TCOMBI-245/40 R18---TCOMBI | AfterMarket OZ | MAX 700 KG | MATT RACE SILVER DIAMOND CUT | Racing | 8027529069440 | OZ | 12,30 |  |  | Serie L - ext.diam.75 mm | 567x567x274 | 1 | 063-081 | e2*2001/116*0379*.. | bar: Area 1
RENAULT | SCENIC | SCENIC III OE15 | JZ | 09/2009 |  | 5x114,30 | 66,10 | 605 |  | 43 | M12x1,5 | 17 | ITALIA 150 | 8x18 | 18,00 | 8,00 | W0188420449 | 1 | S | 20110914 | 20111014 | 5x114,30 |  | 45 | 81710450 | L | VST20A24 | B |  | TÜV |  |  | DK | YES |  |  | T | Teilegutachten (PB+VB) | 1 | No car modifications required | 215/45 R18---TCOMBI-225/40 R18----225/45 R18---TCOMBI-235/40 R18---TCOMBI-245/40 R18---TCOMBI | AfterMarket OZ | MAX 700 KG | MATT DARK GRAPHITE DIAMOND CUT | Racing | 8027529069433 | OZ | 12,30 |  |  | Serie L - ext.diam.75 mm | 567x567x274 | 1 | 063-081 | e2*2001/116*0379*.. | bar: Area 1
RENAULT | SCENIC | SCENIC III OE15 | JZ | 09/2009 |  | 5x114,30 | 66,10 | 605 |  | 43 | M12x1,5 | 17 | LOUNGE 10 | 8x18 | 18,00 | 8,00 | W8503120654 | 1 |  |  |  | 5x114,30 |  | 45 | 81710450 | L | VST20A24 | B |  | TÜV |  |  | DK | YES |  |  | N | No Certificate | 1 | No car modifications required | 215/45 R18---TCOMBI-225/40 R18----225/45 R18---TCOMBI-235/40 R18---TCOMBI-245/40 R18---TCOMBI | AfterMarket OZ | MAX 690 KG | MATT BLACK + DIAMOND-CUT | X-Line | 8027529047851 | OZ | 13,96 |  |  | Serie L - ext.diam.75 mm | 568x568x274 | 1 | 063-081 | e2*2001/116*0379*.. | bar: Area 1
RENAULT | SCENIC | SCENIC III OE15 | JZ | 09/2009 |  | 5x114,30 | 66,10 | 605 |  | 43 | M12x1,5 | 17 | LOUNGE 10 | 8x18 | 18,00 | 8,00 | W8503120675 | 1 |  |  |  | 5x114,30 |  | 45 | 81710450 | L | VST20A24 | B |  | TÜV |  |  | DK | YES |  |  | N | No Certificate | 1 | No car modifications required | 215/45 R18---TCOMBI-225/40 R18----225/45 R18---TCOMBI-235/40 R18---TCOMBI-245/40 R18---TCOMBI | AfterMarket OZ | MAX 690 KG | METAL SILVER + DIAMOND CUT | X-Line | 8027529047868 | OZ | 13,96 |  |  | Serie L - ext.diam.75 mm | 568x568x274 | 1 | 063-081 | e2*2001/116*0379*.. | bar: Area 1
RENAULT | SCENIC | SCENIC III OE15 | JZ | 09/2009 |  | 5x114,30 | 66,10 | 605 |  | 43 | M12x1,5 | 17 | QUARANTA | 8x18 | 18,00 | 8,00 | W01856206G2 | 1 | S | 20100928 | 20101028 | 5x114,30 |  | 45 | 81710450 | L | VST20A24 | B |  | TÜV |  |  | DK | YES |  |  | T | Teilegutachten (PB+VB) | 1 | No car modifications required | 215/45 R18---TCOMBI-225/40 R18----225/45 R18---TCOMBI-235/40 R18---TCOMBI-245/40 R18---TCOMBI | AfterMarket OZ | MAX 700 KG | GRIGIO CORSA DIAMANTATO | Via Veneto | 8027529054439 | OZ | 12,87 |  |  | Serie L - ext.diam.75 mm | 570x570x280 | 1 | 063-081 | e2*2001/116*0379*.. | bar: Area 1
RENAULT | SCENIC | SCENIC III OE15 | JZ | 09/2009 |  | 5x114,30 | 66,10 | 605 |  | 43 | M12x1,5 | 17 | SUPERTURISMO LM | 8x18 | 18,00 | 8,00 | W0185420719 | 1 |  |  |  | 5x114,30 |  | 45 | 81710407 | L | B1 | B |  | TÜV |  |  | DK | YES |  |  | T | Teilegutachten (PB+VB) | 1 | No car modifications required | 215/45 R18---TCOMBI-225/40 R18----225/45 R18---TCOMBI-235/40 R18---TCOMBI-245/40 R18---TCOMBI | AfterMarket OZ | MAX 680 KG | MATT RACE SILVER + BLACK LETTERING | Racing | 8027529043501 | OZ | 11,49 |  |  | Serie L - ext.diam.75 mm | 570x570x280 | 1 | 063-081 | e2*2001/116*0379*.. | bar: Area 1
RENAULT | SCENIC | SCENIC III OE15 | JZ | 09/2009 |  | 5x114,30 | 66,10 | 605 |  | 43 | M12x1,5 | 17 | SUPERTURISMO LM | 8x18 | 18,00 | 8,00 | W0185420746 | 1 |  |  |  | 5x114,30 |  | 45 | 81710407 | L | B1 | B |  | TÜV |  |  | DK | YES |  |  | T | Teilegutachten (PB+VB) | 1 | No car modifications required | 215/45 R18---TCOMBI-225/40 R18----225/45 R18---TCOMBI-235/40 R18---TCOMBI-245/40 R18---TCOMBI | AfterMarket OZ | MAX 680 KG | MATT GRAPHITE + SILVER LETTERING | Racing | 8027529043518 | OZ | 11,49 |  |  | Serie L - ext.diam.75 mm | 570x570x280 | 1 | 063-081 | e2*2001/116*0379*.. | bar: Area 1
RENAULT | SCENIC | SCENIC III OE15 | JZ | 09/2009 |  | 5x114,30 | 66,10 | 605 |  | 43 | M12x1,5 | 17 | ULTRALEGGERA | 8x18 | 18,00 | 8,00 | W0171220453 | 1 |  |  |  | 5x114,30 |  | 48 | 81710407 | L | B1 | B |  | TÜV |  |  | DK | YES |  |  | T | Teilegutachten (PB+VB) | 1 | No car modifications required | 215/45 R18---TCOMBI-225/40 R18----225/45 R18---TCOMBI-235/40 R18---TCOMBI-245/40 R18---TCOMBI | AfterMarket OZ | MAX 615 KG | MATT BLACK | Racing | 8027529001914 | OZ | 9,96 |  |  | Serie L - ext.diam.75 mm | 570x570x280 | 1 | 063-081 | e2*2001/116*0379*.. | bar: Area 1
RENAULT | SCENIC | SCENIC III OE15 | JZ | 09/2009 |  | 5x114,30 | 66,10 | 605 |  | 43 | M12x1,5 | 17 | ULTRALEGGERA | 8x18 | 18,00 | 8,00 | W0171220461 | 1 |  |  |  | 5x114,30 |  | 48 | 81710407 | L | B1 | B |  | TÜV |  |  | DK | YES |  |  | T | Teilegutachten (PB+VB) | 1 | No car modifications required | 215/45 R18---TCOMBI-225/40 R18----225/45 R18---TCOMBI-235/40 R18---TCOMBI-245/40 R18---TCOMBI | AfterMarket OZ | MAX 615 KG | CHRYSTAL TITANIUM | Racing | 8027529001921 | OZ | 9,96 |  |  | Serie L - ext.diam.75 mm | 570x570x280 | 1 | 063-081 | e2*2001/116*0379*.. | bar: Area 1
RENAULT | SCENIC | SCENIC III OE15 | JZ | 09/2009 |  | 5x114,30 | 66,10 | 605 |  | 43 | M12x1,5 | 17 | ULTRALEGGERA | 8x18 | 18,00 | 8,00 | W0171220476 | 1 |  |  |  | 5x114,30 |  | 48 | 81710407 | L | B1 | B |  | TÜV |  |  | DK | YES |  |  | T | Teilegutachten (PB+VB) | 1 | No car modifications required | 215/45 R18---TCOMBI-225/40 R18----225/45 R18---TCOMBI-235/40 R18---TCOMBI-245/40 R18---TCOMBI | AfterMarket OZ | MAX 615 KG | RACE GOLD | Racing | 8027529001938 | OZ | 9,96 |  |  | Serie L - ext.diam.75 mm | 570x570x280 | 1 | 063-081 | e2*2001/116*0379*.. | bar: Area 1
RENAULT | SCENIC | SCENIC III OE15 | JZ | 09/2009 |  | 5x114,30 | 66,10 | 605 |  | 43 | M12x1,5 | 17 | VITTORIA | 8x18 | 18,00 | 8,00 | W0188520373 | 1 | S | 20110913 | 20111013 | 5x114,30 |  | 45 | 81710450 | L | VST20A24 | B |  | TÜV |  |  | DK | YES |  |  | T | Teilegutachten (PB+VB) | 1 | No car modifications required | 215/45 R18---TCOMBI-225/40 R18----225/45 R18---TCOMBI-235/40 R18---TCOMBI-245/40 R18---TCOMBI | AfterMarket OZ | MAX 700 KG | MATT DARK GRAPHITE | Via Veneto | 8027529069747 | OZ | 13,02 |  |  | Serie L - ext.diam.75 mm | 567x567x274 | 1 | 063-081 | e2*2001/116*0379*.. | bar: Area 1
RENAULT | SCENIC | SCENIC III OE15 | JZ | 09/2009 |  | 5x114,30 | 66,10 | 605 |  | 43 | M12x1,5 | 17 | X5B | 8x18 | 18,00 | 8,00 | W85064204N5 | 1 |  |  |  | 5x114,30 |  | 45 | 81710450 | L | VST20A24 | B |  |  | KBA |  | DK | YES |  |  | K | KBA (ABE+VB) | 1 | No car modifications required | 215/45 R18---TCOMBI-225/40 R18----225/45 R18---TCOMBI-235/40 R18---TCOMBI-245/40 R18---TCOMBI | AfterMarket OZ | MAX 730 KG | MATT GRAPHITE DIAMOND CUT | X-Line | 8027529078022 | OZ | 13,52 |  |  | Serie L - ext.diam.75 mm | 568x568x274 | 1 | 063-081 | e2*2001/116*0379*.. | bar: Area 1
RENAULT | SCENIC | SCENIC III OE15 | JZ | 09/2009 |  | 5x114,30 | 66,10 | 605 |  | 43 | M12x1,5 | 17 | DAVID | 8x19 | 19,00 | 8,00 | W01870205N5 | 1 |  |  |  | 5x114,30 |  | 45 | 81710450 | L | VST20A24 | B |  | TÜV |  |  | DK | YES |  |  | T | Teilegutachten (PB+VB) | 1 | No car modifications required |  | AfterMarket OZ | MAX 690 KG | MATT GRAPHITE DIAMOND CUT | Via Veneto | 8027529053456 | OZ | 13,97 |  |  | Serie L - ext.diam.75 mm | 592x592x274 | 1 | 063-081 | e2*2001/116*0379*.. | bar: Area 1
RENAULT | SCENIC | SCENIC III OE15 | JZ | 09/2009 |  | 5x114,30 | 66,10 | 605 |  | 43 | M12x1,5 | 17 | ENERGY | 8x19 | 19,00 | 8,00 | W8503420354 | 1 |  |  |  | 5x114,30 |  | 45 | 81710407 | L | B1 | B |  | TÜV |  |  | DK | YES |  |  | T | Teilegutachten (PB+VB) | 1 | No car modifications required |  | AfterMarket OZ | MAX 690 KG | MATT BLACK + DIAMOND-CUT | X-Line | 8027529045857 | OZ | 14,30 |  |  | Serie L - ext.diam.75 mm | 593x593x274 | 1 | 063-081 | e2*2001/116*0379*.. | bar: Area 1
RENAULT | SCENIC | SCENIC III OE15 | JZ | 09/2009 |  | 5x114,30 | 66,10 | 605 |  | 43 | M12x1,5 | 17 | ITALIA 150 | 8x19 | 19,00 | 8,00 | W01889205R4 | 1 |  |  |  | 5x114,30 |  | 45 | 81710450 | L | VST20A24 | B |  | TÜV |  |  | DK | YES |  |  | T | Teilegutachten (PB+VB) | 1 | No car modifications required |  | AfterMarket OZ | MAX 700 KG | MATT RACE SILVER DIAMOND CUT | Racing | 8027529070385 | OZ | 13,36 |  |  | Serie L - ext.diam.75 mm | 592x592x274 | 1 | 063-081 | e2*2001/116*0379*.. | bar: Area 1
RENAULT | SCENIC | SCENIC III OE15 | JZ | 09/2009 |  | 5x114,30 | 66,10 | 605 |  | 43 | M12x1,5 | 17 | ITALIA 150 | 8x19 | 19,00 | 8,00 | W0188920549 | 1 |  |  |  | 5x114,30 |  | 45 | 81710450 | L | VST20A24 | B |  | TÜV |  |  | DK | YES |  |  | T | Teilegutachten (PB+VB) | 1 | No car modifications required |  | AfterMarket OZ | MAX 700 KG | MATT DARK GRAPHITE DIAMOND CUT | Racing | 8027529070378 | OZ | 13,36 |  |  | Serie L - ext.diam.75 mm | 592x592x274 | 1 | 063-081 | e2*2001/116*0379*.. | bar: Area 1
RENAULT | SCENIC | SCENIC III OE15 | JZ | 09/2009 |  | 5x114,30 | 66,10 | 605 |  | 43 | M12x1,5 | 17 | LOUNGE 10 | 8x19 | 19,00 | 8,00 | W8505520454 | 1 | S | 20110726 | 20110825 | 5x114,30 |  | 45 | 81710450 | L | VST20A24 | B |  | TÜV |  |  | DK | YES |  |  | T | Teilegutachten (PB+VB) | 1 | No car modifications required |  | AfterMarket OZ | MAX 700 KG | MATT BLACK + DIAMOND-CUT | X-Line | 8027529066074 | OZ | 14,31 |  |  | Serie L - ext.diam.75 mm | 593x593x274 | 1 | 063-081 | e2*2001/116*0379*.. | bar: Area 1
RENAULT | SCENIC | SCENIC III OE15 | JZ | 09/2009 |  | 5x114,30 | 66,10 | 605 |  | 43 | M12x1,5 | 17 | LOUNGE 10 | 8x19 | 19,00 | 8,00 | W8505520475 | 1 | S | 20110726 | 20110825 | 5x114,30 |  | 45 | 81710450 | L | VST20A24 | B |  | TÜV |  |  | DK | YES |  |  | T | Teilegutachten (PB+VB) | 1 | No car modifications required |  | AfterMarket OZ | MAX 700 KG | METAL SILVER + DIAMOND CUT | X-Line | 8027529066081 | OZ | 14,31 |  |  | Serie L - ext.diam.75 mm | 593x593x274 | 1 | 063-081 | e2*2001/116*0379*.. | bar: Area 1
RENAULT | SCENIC | SCENIC III OE15 | JZ | 09/2009 |  | 5x114,30 | 66,10 | 605 |  | 43 | M12x1,5 | 17 | X5B | 8x19 | 19,00 | 8,00 | W85069203N5 | 1 | S | 20121005 | 20121104 | 5x114,30 |  | 45 | 81710450 | L | VST20A24 | B |  |  |  |  | DK | YES |  |  | T | Teilegutachten (PB+VB) | 1 | No car modifications required |  | AfterMarket OZ | MAX 730 KG | MATT GRAPHITE DIAMOND CUT | X-Line | 8027529079852 | OZ | 13,61 |  |  | Serie L - ext.diam.75 mm | 593x593x274 | 1 | 063-081 | e2*2001/116*0379*.. | bar: Area 1
RENAULT | SCENIC | SCENIC III OE15 | JZ | 09/2009 |  | 5x114,30 | 66,10 | 605 |  | 43 | M12x1,5 | 17 | EGO | 8½x19 | 19,00 | 8,50 | W8504820554 | 1 | S | 20110726 | 20110825 | 5x114,30 |  | 38 | 81710450 | L | VST20A24 | B |  | TÜV |  |  | DK | YES |  |  | T | Teilegutachten (PB+VB) | 2 | Mods can be necessary to car |  | AfterMarket OZ | MAX 750 KG | MATT BLACK + DIAMOND-CUT | X-Line | 8027529065589 | OZ | 14,31 |  |  | Serie L - ext.diam.75 mm | 593x593x287 | 1 | 063-081 | e2*2001/116*0379*.. | bar: Area 1
RENAULT | SCENIC | SCENIC III OE15 | JZ | 09/2009 |  | 5x114,30 | 66,10 | 605 |  | 43 | M12x1,5 | 17 | QUARANTA | 8½x19 | 19,00 | 8,50 | W01857201G2 | 1 |  |  |  | 5x114,30 |  | 38 | 81710450 | L | VST20A24 | B |  | TÜV |  |  | DK | YES |  |  | T | Teilegutachten (PB+VB) | 2 | Mods can be necessary to car |  | AfterMarket OZ | MAX 725 KG | GRIGIO CORSA DIAMANTATO | Via Veneto | 8027529052565 | OZ | 13,81 |  |  | Serie L - ext.diam.75 mm | 570x570x280 | 1 | 063-081 | e2*2001/116*0379*.. | bar: Area 1
RENAULT | SCENIC | SCENIC III OE15 | JZ | 09/2009 |  | 5x114,30 | 66,10 | 605 |  | 43 | M12x1,5 | 17 | SUPERTURISMO LM | 8½x19 | 19,00 | 8,50 | W0185220419 | 1 |  |  |  | 5x114,30 |  | 38 | 81710393 | L | B11 | B | LB64 | TÜV |  |  | DK | YES |  |  | T | Teilegutachten (PB+VB) | 2 | Mods can be necessary to car |  | AfterMarket OZ | MAX 725 KG | MATT RACE SILVER + BLACK LETTERING | Racing | 8027529043648 | OZ | 12,61 |  |  | Serie L - ext.diam.75 mm | 570x570x280 | 1 | 063-081 | e2*2001/116*0379*.. | bar: Area 1
RENAULT | SCENIC | SCENIC III OE15 | JZ | 09/2009 |  | 5x114,30 | 66,10 | 605 |  | 43 | M12x1,5 | 17 | SUPERTURISMO LM | 8½x19 | 19,00 | 8,50 | W0185220446 | 1 |  |  |  | 5x114,30 |  | 38 | 81710393 | L | B11 | B | LB64 | TÜV |  |  | DK | YES |  |  | T | Teilegutachten (PB+VB) | 2 | Mods can be necessary to car |  | AfterMarket OZ | MAX 725 KG | MATT GRAPHITE + SILVER LETTERING | Racing | 8027529043655 | OZ | 12,61 |  |  | Serie L - ext.diam.75 mm | 570x570x280 | 1 | 063-081 | e2*2001/116*0379*.. | bar: Area 1
RENAULT | SCENIC | SCENIC III OE15 | JZ | 09/2009 |  | 5x114,30 | 66,10 | 605 |  | 43 | M12x1,5 | 17 | VITTORIA | 8½x19 | 19,00 | 8,50 | W0188220373 | 1 | S | 20110913 | 20111013 | 5x114,30 |  | 38 | 81710450 | L | VST20A24 | B |  | TÜV |  |  | DK | YES |  |  | T | Teilegutachten (PB+VB) | 2 | Mods can be necessary to car |  | AfterMarket OZ | MAX 725 KG | MATT DARK GRAPHITE | Via Veneto | 8027529069686 | OZ | 14,14 |  |  | Serie L - ext.diam.75 mm | 592x592x286 | 1 | 063-081 | e2*2001/116*0379*.. | bar: Area 1
RENAULT | SCENIC | SCENIC III OE15 | JZ | 09/2009 |  | 5x114,30 | 66,10 | 605 |  | 43 | M12x1,5 | 17 | MONACO HLT | 8½x20 | 20,00 | 8,50 | W01900203G1 | 1 | S | 20120711 | 20120810 | 5x114,30 |  | 40 | 81710567 | XL | VST20A24 | B |  |  |  |  | DK | YES |  |  | N | No Certificate | 2 | Mods can be necessary to car |  | AfterMarket OZ | MAX 950 KG | GRIGIO CORSA | All-Terrain | 8027529076929 | OZ | 17,51 |  |  | Serie XL - ext.diam.79 mm | 615x615x312 | 1 | 063-081 | e2*2001/116*0379*.. | bar: Area 1
RENAULT | SCENIC | SCENIC III OE15 | JZ | 09/2009 |  | 5x114,30 | 66,10 | 605 |  | 43 | M12x1,5 | 17 | SUPERTURISMO DAKAR | 8½x20 | 20,00 | 8,50 | W0187520219 | 1 |  |  |  | 5x114,30 |  | 40 | 81710408 | XL | B1 | B |  | TÜV |  |  | DK | YES |  |  | T | Teilegutachten (PB+VB) | 2 | Mods can be necessary to car |  | AfterMarket OZ | MAX 815 KG | MATT RACE SILVER + BLACK LETTERING | All-Terrain | 8027529053494 | OZ | 15,80 |  |  | Serie XL - ext.diam.79 mm | 615x615x312 | 1 | 063-081 | e2*2001/116*0379*.. | bar: Area 1
RENAULT | SCENIC | SCENIC III OE15 | JZ | 09/2009 |  | 5x114,30 | 66,10 | 605 |  | 43 | M12x1,5 | 17 | SUPERTURISMO DAKAR | 8½x20 | 20,00 | 8,50 | W0187520246 | 1 |  |  |  | 5x114,30 |  | 40 | 81710408 | XL | B1 | B |  | TÜV |  |  | DK | YES |  |  | T | Teilegutachten (PB+VB) | 2 | Mods can be necessary to car |  | AfterMarket OZ | MAX 815 KG | MATT GRAPHITE + SILVER LETTERING | All-Terrain | 8027529053418 | OZ | 15,80 |  |  | Serie XL - ext.diam.79 mm | 615x615x312 | 1 | 063-081 | e2*2001/116*0379*.. | bar: Area 1
RENAULT | SCENIC | SCENIC III OE16 | JZ | 09/2009 | 07/2012 | 5x114,30 | 66,10 | 605 |  | 47 | M12x1,5 | 17 | SUPERTURISMO GT | 7x16 | 16,00 | 7,00 | W01895352P5 | 1 |  |  |  | 5x114,30 |  | 45 | 81710407 | L | B1 | B |  |  | KBA |  | DK | YES | C0600 | MAX LOAD OF WHEEL MUST BE COMPATIBLE WITH MAX LOAD OF VEHICLE AXLE! | K | KBA (ABE+VB) | 1 | No car modifications required | 205/55 R16---TCOMBI-205/60 R16---TCOMBI-215/55 R16---TCOMBI-225/50 R16---TCOMBI-225/55 R16---TCOMBI-235/50 R16---TCOMBI | AfterMarket OZ | MAX 620 KG | GRIGIO CORSA+BLACK LETTERING | Racing | 8027529080377 | OZ | 10,02 |  |  | Serie L - ext.diam.75 mm | 480x480x248 | 1 | 063-118 | e2*2001/116*0379*.. | bar: Area 1
RENAULT | SCENIC | SCENIC III OE16 | JZ | 09/2009 | 07/2012 | 5x114,30 | 66,10 | 605 |  | 47 | M12x1,5 | 17 | X5B | 7x16 | 16,00 | 7,00 | W85066605N5 | 1 | S | 20121005 | 20121104 | 5x114,30 |  | 40 | 81710450 | L | VST20A24 | B | [5 empty] | YES |  |  | K | KBA (ABE+VB) |  |  | 205/55 R16---TCOMBI-205/60 R16---TCOMBI-215/55 R16---TCOMBI-225/50 R16---TCOMBI-225/55 R16---TCOMBI-235/50 R16---TCOMBI | AfterMarket OZ | MAX 680 KG | MATT GRAPHITE DIAMOND CUT | X-Line | 8027529079739 | OZ | 9,81 |  |  | Serie L - ext.diam.75 mm | 511x511x249 | 1 | 063-118 | e2*2001/116*0379*.. | bar: Area 1
RENAULT | SCENIC | SCENIC III OE16 | JZ | 09/2009 | 07/2012 | 5x114,30 | 66,10 | 605 |  | 47 | M12x1,5 | 17 | ADRENALINA | 7½x16 | 16,00 | 7,50 | W8501220454 | 1 |  |  |  | 5x114,30 |  | 40 | 81710407 | L | B1 | B |  |  | KBA |  | DK | YES |  |  | K | KBA (ABE+VB) | 2 | Mods can be necessary to car | 205/55 R16---TCOMBI-205/60 R16---TCOMBI-215/55 R16---TCOMBI-225/50 R16---TCOMBI-225/55 R16---TCOMBI-235/50 R16---TCOMBI | AfterMarket OZ | MAX 650 KG | MATT BLACK + DIAMOND-CUT | X-Line | 8027529034578 | OZ | 10,46 |  |  | Serie L - ext.diam.75 mm | 511x511x261 | 1 | 063-118 | e2*2001/116*0379*.. | bar: Area 1
RENAULT | SCENIC | SCENIC III OE16 | JZ | 09/2009 | 07/2012 | 5x114,30 | 66,10 | 605 |  | 47 | M12x1,5 | 17 | DAVID | 7½x16 | 16,00 | 7,50 | W01868205N5 | 1 |  |  |  | 5x114,30 |  | 40 | 81710450 | L | VST20A24 | B |  |  | KBA |  | DK | YES |  |  | K | KBA (ABE+VB) | 2 | Mods can be necessary to car | 205/55 R16---TCOMBI-205/60 R16---TCOMBI-215/55 R16---TCOMBI-225/50 R16---TCOMBI-225/55 R16---TCOMBI-235/50 R16---TCOMBI | AfterMarket OZ | MAX 675 KG | MATT GRAPHITE DIAMOND CUT | Via Veneto | 8027529054811 | OZ | 8,11 |  |  | Serie L - ext.diam.75 mm | 480x480x261 | 1 | 063-118 | e2*2001/116*0379*.. | bar: Area 1
RENAULT | SCENIC | SCENIC III OE16 | JZ | 09/2009 | 07/2012 | 5x114,30 | 66,10 | 605 |  | 47 | M12x1,5 | 17 | EGO | 7½x16 | 16,00 | 7,50 | W8505020554 | 1 | S | 20110726 | 20110825 | 5x114,30 |  | 45 | 81710450 | L | VST20A24 | B |  |  | KBA |  | DK | YES |  |  | K | KBA (ABE+VB) | 1 | No car modifications required | 205/55 R16---TCOMBI-205/60 R16---TCOMBI-215/55 R16---TCOMBI-225/50 R16---TCOMBI-225/55 R16---TCOMBI-235/50 R16---TCOMBI | AfterMarket OZ | MAX 690 KG | MATT BLACK + DIAMOND-CUT | X-Line | 8027529065763 | OZ | 10,21 |  |  | Serie L - ext.diam.75 mm | 511x511x261 | 1 | 063-118 | e2*2001/116*0379*.. | bar: Area 1
RENAULT | SCENIC | SCENIC III OE16 | JZ | 09/2009 | 07/2012 | 5x114,30 | 66,10 | 605 |  | 47 | M12x1,5 | 17 | ENERGY | 7½x16 | 16,00 | 7,50 | W8503320454 | 1 | S | 20100125 | 20100224 | 5x114,30 |  | 40 | 81710407 | L | B1 | B |  |  | KBA |  | DK | YES |  |  | K | KBA (ABE+VB) | 2 | Mods can be necessary to car | 205/55 R16---TCOMBI-205/60 R16---TCOMBI-215/55 R16---TCOMBI-225/50 R16---TCOMBI-225/55 R16---TCOMBI-235/50 R16---TCOMBI | AfterMarket OZ | MAX 690 KG | MATT BLACK + DIAMOND-CUT | X-Line | 8027529045819 | OZ | 10,40 |  |  | Serie L - ext.diam.75 mm | 511x511x261 | 1 | 063-118 | e2*2001/116*0379*.. | bar: Area 1
RENAULT | SCENIC | SCENIC III OE16 | JZ | 09/2009 | 07/2012 | 5x114,30 | 66,10 | 605 |  | 47 | M12x1,5 | 17 | ENVY | 7½x16 | 16,00 | 7,50 | W8504120568 | 1 |  |  |  | 5x114,30 |  | 45 | 81710450 | L | VST20A24 | B |  |  | KBA |  | DK | YES |  |  | K | KBA (ABE+VB) | 1 | No car modifications required | 205/55 R16---TCOMBI-205/60 R16---TCOMBI-215/55 R16---TCOMBI-225/50 R16---TCOMBI-225/55 R16---TCOMBI-235/50 R16---TCOMBI | AfterMarket OZ | MAX 675 KG | MATT SILVER TECH DIAMOND CUT | X-Line | 8027529051056 | OZ | 10,21 |  |  | Serie L - ext.diam.75 mm | 511x511x261 | 1 | 063-118 | e2*2001/116*0379*.. | bar: Area 1
RENAULT | SCENIC | SCENIC III OE16 | JZ | 09/2009 | 07/2012 | 5x114,30 | 66,10 | 605 |  | 47 | M12x1,5 | 17 | ITALIA 150 | 7x17 | 17,00 | 7,00 | W01897203R4 | 1 | S | 20120403 | 20120503 | 5x114,30 |  | 45 | 81710450 | L | VST20A24 | B |  |  |  |  | DK | YES |  |  | N | No Certificate | 1 | No car modifications required | 205/50 R17---TCOMBI-205/55 R17----215/50 R17----225/50 R17--- | AfterMarket OZ | MAX 650 KG | MATT RACE SILVER DIAMOND CUT | Racing | 8027529074574 | OZ | 10,50 |  |  | Serie L - ext.diam.75 mm | 540x540x248 | 1 | 063-118 | e2*2001/116*0379*.. | bar: Area 1
RENAULT | SCENIC | SCENIC III OE16 | JZ | 09/2009 | 07/2012 | 5x114,30 | 66,10 | 605 |  | 47 | M12x1,5 | 17 | ITALIA 150 | 7x17 | 17,00 | 7,00 | W0189720349 | 1 | S | 20120403 | 20120503 | 5x114,30 |  | 45 | 81710450 | L | VST20A24 | B |  |  |  |  | DK | YES |  |  | N | No Certificate | 1 | No car modifications required | 205/50 R17---TCOMBI-205/55 R17----215/50 R17----225/50 R17--- | AfterMarket OZ | MAX 650 KG | MATT DARK GRAPHITE DIAMOND CUT | Racing | 8027529074567 | OZ | 10,50 |  |  | Serie L - ext.diam.75 mm | 540x540x248 | 1 | 063-118 | e2*2001/116*0379*.. | bar: Area 1
RENAULT | SCENIC | SCENIC III OE16 | JZ | 09/2009 | 07/2012 | 5x114,30 | 66,10 | 605 |  | 47 | M12x1,5 | 17 | SUPERTURISMO GT | 7x17 | 17,00 | 7,00 | W01672201P5 | 1 | S | 20121012 | 20121111 | 5x114,30 |  | 40 | 81710407 | L | B1 | B |  |  | KBA | VIA | DK | YES |  |  | S | Strongness Certificate (PB) | 2 | Mods can be necessary to car | 205/50 R17---TCOMBI-205/55 R17----215/50 R17----225/50 R17--- | AfterMarket OZ | MAX 650 KG | GRIGIO CORSA+BLACK LETTERING | Racing | 8027529081565 | OZ | 10,82 |  |  | Serie L - ext.diam.75 mm | 540x540x260 | 1 | 063-118 | e2*2001/116*0379*.. | bar: Area 1
RENAULT | SCENIC | SCENIC III OE16 | JZ | 09/2009 | 07/2012 | 5x114,30 | 66,10 | 605 |  | 47 | M12x1,5 | 17 | SUPERTURISMO GT | 7x17 | 17,00 | 7,00 | W0167220182 | 1 | S | 20100125 | 20100224 | 5x114,30 |  | 40 | 81710407 | L | B1 | B |  |  | KBA | VIA | DK | YES |  |  | S | Strongness Certificate (PB) | 2 | Mods can be necessary to car | 205/50 R17---TCOMBI-205/55 R17----215/50 R17----225/50 R17--- | AfterMarket OZ | MAX 650 KG | RACE SILVER + BLACK LETTERING | Racing | 8027529000627 | OZ | 10,82 |  |  | Serie L - ext.diam.75 mm | 540x540x260 | 1 | 063-118 | e2*2001/116*0379*.. | bar: Area 1
RENAULT | SCENIC | SCENIC III OE16 | JZ | 09/2009 | 07/2012 | 5x114,30 | 66,10 | 605 |  | 47 | M12x1,5 | 17 | DAVID | 7½x17 | 17,00 | 7,50 | W01871205N5 | 1 |  |  |  | 5x114,30 |  | 45 | 81710450 | L | VST20A24 | B |  |  |  |  | DK | YES |  |  | K | KBA (ABE+VB) | 1 | No car modifications required | 205/50 R17---TCOMBI-205/55 R17----215/50 R17---TCOMBI-225/45 R17---TCOMBI-225/50 R17----235/45 R17---TCOMBI | AfterMarket OZ | MAX 650 KG | MATT GRAPHITE DIAMOND CUT | Via Veneto | 8027529053579 | OZ | 11,81 |  |  | Serie L - ext.diam.75 mm | 540x540x261 | 1 | 063-118 | e2*2001/116*0379*.. | bar: Area 1
RENAULT | SCENIC | SCENIC III OE16 | JZ | 09/2009 | 07/2012 | 5x114,30 | 66,10 | 605 |  | 47 | M12x1,5 | 17 | EGO | 7½x17 | 17,00 | 7,50 | W8504920554 | 1 | S | 20110726 | 20110825 | 5x114,30 |  | 45 | 81710450 | L | VST20A24 | B |  |  | KBA |  | DK | YES |  |  | K | KBA (ABE+VB) | 1 | No car modifications required | 205/50 R17---TCOMBI-205/55 R17----215/50 R17---TCOMBI-225/45 R17---TCOMBI-225/50 R17----235/45 R17---TCOMBI | AfterMarket OZ | MAX 690 KG | MATT BLACK + DIAMOND-CUT | X-Line | 8027529065688 | OZ | 11,06 |  |  | Serie L - ext.diam.75 mm | 542x542x261 | 1 | 063-118 | e2*2001/116*0379*.. | bar: Area 1
RENAULT | SCENIC | SCENIC III OE16 | JZ | 09/2009 | 07/2012 | 5x114,30 | 66,10 | 605 |  | 47 | M12x1,5 | 17 | ENVY | 7½x17 | 17,00 | 7,50 | W8504420568 | 1 |  |  |  | 5x114,30 |  | 45 | 81710450 | L | VST20A24 | B |  |  | KBA |  | DK | YES |  |  | K | KBA (ABE+VB) | 1 | No car modifications required | 205/50 R17---TCOMBI-205/55 R17----215/50 R17---TCOMBI-225/45 R17---TCOMBI-225/50 R17----235/45 R17---TCOMBI | AfterMarket OZ | MAX 675 KG | MATT SILVER TECH DIAMOND CUT | X-Line | 8027529051117 | OZ | 11,06 |  |  | Serie L - ext.diam.75 mm | 542x542x261 | 1 | 063-118 | e2*2001/116*0379*.. | bar: Area 1
RENAULT | SCENIC | SCENIC III OE16 | JZ | 09/2009 | 07/2012 | 5x114,30 | 66,10 | 605 |  | 47 | M12x1,5 | 17 | LOUNGE 10 | 7½x17 | 17,00 | 7,50 | W8503020554 | 1 | S | 20100728 | 20100827 | 5x114,30 |  | 45 | 81710450 | L | VST20A24 | B |  |  | KBA |  | DK | YES |  |  | K | KBA (ABE+VB) | 1 | No car modifications required | 205/50 R17---TCOMBI-205/55 R17----215/50 R17---TCOMBI-225/45 R17---TCOMBI-225/50 R17----235/45 R17---TCOMBI | AfterMarket OZ | MAX 675 KG | MATT BLACK + DIAMOND-CUT | X-Line | 8027529047714 | OZ | 11,06 |  |  | Serie L - ext.diam.75 mm | 542x542x261 | 1 | 063-118 | e2*2001/116*0379*.. | bar: Area 1
RENAULT | SCENIC | SCENIC III OE16 | JZ | 09/2009 | 07/2012 | 5x114,30 | 66,10 | 605 |  | 47 | M12x1,5 | 17 | LOUNGE 10 | 7½x17 | 17,00 | 7,50 | W8503020575 | 1 | S | 20100728 | 20100827 | 5x114,30 |  | 45 | 81710450 | L | VST20A24 | B |  |  | KBA |  | DK | YES |  |  | K | KBA (ABE+VB) | 1 | No car modifications required | 205/50 R17---TCOMBI-205/55 R17----215/50 R17---TCOMBI-225/45 R17---TCOMBI-225/50 R17----235/45 R17---TCOMBI | AfterMarket OZ | MAX 675 KG | METAL SILVER + DIAMOND CUT | X-Line | 8027529047721 | OZ | 11,06 |  |  | Serie L - ext.diam.75 mm | 542x542x261 | 1 | 063-118 | e2*2001/116*0379*.. | bar: Area 1
RENAULT | SCENIC | SCENIC III OE16 | JZ | 09/2009 | 07/2012 | 5x114,30 | 66,10 | 605 |  | 47 | M12x1,5 | 17 | QUARANTA | 7½x17 | 17,00 | 7,50 | W01867204G2 | 1 |  |  |  | 5x114,30 |  | 45 | 81710450 | L | VST20A24 | B |  |  | KBA |  | DK | YES |  |  | K | KBA (ABE+VB) | 1 | No car modifications required | 205/50 R17---TCOMBI-205/55 R17----215/50 R17---TCOMBI-225/45 R17---TCOMBI-225/50 R17----235/45 R17---TCOMBI | AfterMarket OZ | MAX 650 KG | GRIGIO CORSA DIAMANTATO | Via Veneto | 8027529054750 | OZ | 11,65 |  |  | Serie L - ext.diam.75 mm | 540x540x261 | 1 | 063-118 | e2*2001/116*0379*.. | bar: Area 1
RENAULT | SCENIC | SCENIC III OE16 | JZ | 09/2009 | 07/2012 | 5x114,30 | 66,10 | 605 |  | 47 | M12x1,5 | 17 | SUPERTURISMO GT | 7½x17 | 17,00 | 7,50 | W01681250P5 | 1 | S | 20121012 | 20121111 | 5x114,30 |  | 50 | 81710407 | L | B1 | B |  |  | KBA | VIA | DK | YES |  |  | S | Strongness Certificate (PB) | 1 | No car modifications required | 205/50 R17---TCOMBI-205/55 R17----215/50 R17---TCOMBI-225/45 R17---TCOMBI-225/50 R17----235/45 R17---TCOMBI | AfterMarket OZ | MAX 700 KG | GRIGIO CORSA+BLACK LETTERING | Racing | 8027529081688 | OZ | 10,92 |  |  | Serie L - ext.diam.75 mm | 540x540x280 | 1 | 063-118 | e2*2001/116*0379*.. | bar: Area 1
RENAULT | SCENIC | SCENIC III OE16 | JZ | 09/2009 | 07/2012 | 5x114,30 | 66,10 | 605 |  | 47 | M12x1,5 | 17 | SUPERTURISMO GT | 7½x17 | 17,00 | 7,50 | W0168125079 | 1 | S | 20100125 | 20100224 | 5x114,30 |  | 50 | 81710407 | L | B1 | B |  |  | KBA | VIA | DK | YES |  |  | S | Strongness Certificate (PB) | 1 | No car modifications required | 205/50 R17---TCOMBI-205/55 R17----215/50 R17---TCOMBI-225/45 R17---TCOMBI-225/50 R17----235/45 R17---TCOMBI | AfterMarket OZ | MAX 700 KG | MATT BLACK + RED LETTERING | Racing | 8027529000870 | OZ | 10,92 |  |  | Serie L - ext.diam.75 mm | 540x540x280 | 1 | 063-118 | e2*2001/116*0379*.. | bar: Area 1
RENAULT | SCENIC | SCENIC III OE16 | JZ | 09/2009 | 07/2012 | 5x114,30 | 66,10 | 605 |  | 47 | M12x1,5 | 17 | SUPERTURISMO GT | 7½x17 | 17,00 | 7,50 | W0168125082 | 1 | S | 20100125 | 20100224 | 5x114,30 |  | 50 | 81710407 | L | B1 | B |  |  | KBA | VIA | DK | YES |  |  | S | Strongness Certificate (PB) | 1 | No car modifications required | 205/50 R17---TCOMBI-205/55 R17----215/50 R17---TCOMBI-225/45 R17---TCOMBI-225/50 R17----235/45 R17---TCOMBI | AfterMarket OZ | MAX 700 KG | RACE SILVER + BLACK LETTERING | Racing | 8027529000887 | OZ | 10,92 |  |  | Serie L - ext.diam.75 mm | 540x540x280 | 1 | 063-118 | e2*2001/116*0379*.. | bar: Area 1
RENAULT | SCENIC | SCENIC III OE16 | JZ | 09/2009 | 07/2012 | 5x114,30 | 66,10 | 605 |  | 47 | M12x1,5 | 17 | SUPERTURISMO LM | 7½x17 | 17,00 | 7,50 | W0188120419 | 1 |  |  |  | 5x114,30 |  | 45 | 81710450 | L | VST20A24 | B |  |  | KBA |  | DK | YES |  |  | K | KBA (ABE+VB) | 1 | No car modifications required | 205/50 R17---TCOMBI-205/55 R17----215/50 R17---TCOMBI-225/45 R17---TCOMBI-225/50 R17----235/45 R17---TCOMBI | AfterMarket OZ | MAX 650 KG | MATT RACE SILVER + BLACK LETTERING | Racing | 8027529053234 | OZ | 10,57 |  |  | Serie L - ext.diam.75 mm | 540x540x261 | 1 | 063-118 | e2*2001/116*0379*.. | bar: Area 1
RENAULT | SCENIC | SCENIC III OE16 | JZ | 09/2009 | 07/2012 | 5x114,30 | 66,10 | 605 |  | 47 | M12x1,5 | 17 | SUPERTURISMO LM | 7½x17 | 17,00 | 7,50 | W0188120446 | 1 |  |  |  | 5x114,30 |  | 45 | 81710450 | L | VST20A24 | B |  |  | KBA |  | DK | YES |  |  | K | KBA (ABE+VB) | 1 | No car modifications required | 205/50 R17---TCOMBI-205/55 R17----215/50 R17---TCOMBI-225/45 R17---TCOMBI-225/50 R17----235/45 R17---TCOMBI | AfterMarket OZ | MAX 650 KG | MATT GRAPHITE + SILVER LETTERING | Racing | 8027529053241 | OZ | 10,57 |  |  | Serie L - ext.diam.75 mm | 540x540x261 | 1 | 063-118 | e2*2001/116*0379*.. | bar: Area 1
RENAULT | SCENIC | SCENIC III OE16 | JZ | 09/2009 | 07/2012 | 5x114,30 | 66,10 | 605 |  | 47 | M12x1,5 | 17 | WAVE | 7½x17 | 17,00 | 7,50 | W8501720454 | 1 | S | 20100125 | 20100224 | 5x114,30 |  | 48 | 81710407 | L | B1 | B |  |  | KBA |  | DK | YES |  |  | N | No Certificate | 1 | No car modifications required | 205/50 R17---TCOMBI-205/55 R17----215/50 R17---TCOMBI-225/45 R17---TCOMBI-225/50 R17----235/45 R17---TCOMBI | AfterMarket OZ | MAX 650 KG | MATT BLACK + DIAMOND-CUT | X-Line | 8027529046861 | OZ | 11,81 |  |  | Serie L - ext.diam.75 mm | 542x542x261 | 1 | 063-118 | e2*2001/116*0379*.. | bar: Area 1
RENAULT | SCENIC | SCENIC III OE16 | JZ | 09/2009 | 07/2012 | 5x114,30 | 66,10 | 605 |  | 47 | M12x1,5 | 17 | X5B | 7½x17 | 17,00 | 7,50 | W85068205N5 | 1 | S | 20121005 | 20121104 | 5x114,30 |  | 45 | 81710450 | L | VST20A24 | B |  |  |  |  | DK | YES |  |  | K | KBA (ABE+VB) | 1 | No car modifications required | 205/50 R17---TCOMBI-205/55 R17----215/50 R17---TCOMBI-225/45 R17---TCOMBI-225/50 R17----235/45 R17---TCOMBI | AfterMarket OZ | MAX 690 KG | MATT GRAPHITE DIAMOND CUT | X-Line | 8027529079784 | OZ | 11,61 |  |  | Serie L - ext.diam.75 mm | 542x542x261 | 1 | 063-118 | e2*2001/116*0379*.. | bar: Area 1
RENAULT | SCENIC | SCENIC III OE16 | JZ | 09/2009 | 07/2012 | 5x114,30 | 66,10 | 605 |  | 47 | M12x1,5 | 17 | ADRENALINA | 8x17 | 17,00 | 8,00 | W8501420454 | 1 |  |  |  | 5x114,30 |  | 45 | 81710407 | L | B1 | B |  |  | KBA |  | DK | YES |  |  | K | KBA (ABE+VB) | 1 | No car modifications required | 205/50 R17---TCOMBI-205/55 R17----215/50 R17---TCOMBI-225/45 R17---TCOMBI-225/50 R17---TCOMBI-235/45 R17---TCOMBI-245/45 R17---TCOMBI | AfterMarket OZ | MAX 675 KG | MATT BLACK + DIAMOND-CUT | X-Line | 8027529034660 | OZ | 12,50 |  |  | Serie L - ext.diam.75 mm | 542x542x274 | 1 | 063-118 | e2*2001/116*0379*.. | bar: Area 1
RENAULT | SCENIC | SCENIC III OE16 | JZ | 09/2009 | 07/2012 | 5x114,30 | 66,10 | 605 |  | 47 | M12x1,5 | 17 | ENERGY | 8x17 | 17,00 | 8,00 | W8500820454 | 1 | S | 20100125 | 20100224 | 5x114,30 |  | 45 | 81710407 | L | B1 | B |  |  | KBA |  | DK | YES |  |  | S | Strongness Certificate (PB) | 1 | No car modifications required | 205/50 R17---TCOMBI-205/55 R17----215/50 R17---TCOMBI-225/45 R17---TCOMBI-225/50 R17---TCOMBI-235/45 R17---TCOMBI-245/45 R17---TCOMBI | AfterMarket OZ | MAX 675 KG | MATT BLACK + DIAMOND-CUT | X-Line | 8027529034394 | OZ | 12,50 |  |  | Serie L - ext.diam.75 mm | 542x542x274 | 1 | 063-118 | e2*2001/116*0379*.. | bar: Area 1
RENAULT | SCENIC | SCENIC III OE16 | JZ | 09/2009 | 07/2012 | 5x114,30 | 66,10 | 605 |  | 47 | M12x1,5 | 17 | ITALIA 150 | 8x17 | 17,00 | 8,00 | W01890205R4 | 1 |  |  |  | 5x114,30 |  | 45 | 81710450 | L | VST20A24 | B |  |  | KBA |  | DK | YES |  |  | K | KBA (ABE+VB) | 1 | No car modifications required | 205/50 R17---TCOMBI-205/55 R17----215/50 R17---TCOMBI-225/45 R17---TCOMBI-225/50 R17---TCOMBI-235/45 R17---TCOMBI-245/45 R17---TCOMBI | AfterMarket OZ | MAX 700 KG | MATT RACE SILVER DIAMOND CUT | Racing | 8027529070217 | OZ | 10,90 |  |  | Serie L - ext.diam.75 mm | 540x540x274 | 1 | 063-118 | e2*2001/116*0379*.. | bar: Area 1
RENAULT | SCENIC | SCENIC III OE16 | JZ | 09/2009 | 07/2012 | 5x114,30 | 66,10 | 605 |  | 47 | M12x1,5 | 17 | ITALIA 150 | 8x17 | 17,00 | 8,00 | W0189020549 | 1 |  |  |  | 5x114,30 |  | 45 | 81710450 | L | VST20A24 | B |  |  | KBA |  | DK | YES |  |  | K | KBA (ABE+VB) | 1 | No car modifications required | 205/50 R17---TCOMBI-205/55 R17----215/50 R17---TCOMBI-225/45 R17---TCOMBI-225/50 R17---TCOMBI-235/45 R17---TCOMBI-245/45 R17---TCOMBI | AfterMarket OZ | MAX 700 KG | MATT DARK GRAPHITE DIAMOND CUT | Racing | 8027529070200 | OZ | 10,90 |  |  | Serie L - ext.diam.75 mm | 540x540x274 | 1 | 063-118 | e2*2001/116*0379*.. | bar: Area 1
RENAULT | SCENIC | SCENIC III OE16 | JZ | 09/2009 | 07/2012 | 5x114,30 | 66,10 | 605 |  | 47 | M12x1,5 | 17 | VITTORIA | 8x17 | 17,00 | 8,00 | W0188820473 | 1 |  |  |  | 5x114,30 |  | 45 | 81710450 | L | VST20A24 | B |  |  | KBA |  | DK | YES |  |  | K | KBA (ABE+VB) | 1 | No car modifications required | 205/50 R17---TCOMBI-205/55 R17----215/50 R17---TCOMBI-225/45 R17---TCOMBI-225/50 R17---TCOMBI-235/45 R17---TCOMBI-245/45 R17---TCOMBI | AfterMarket OZ | MAX 700 KG | MATT DARK GRAPHITE | Via Veneto | 8027529070996 | OZ | 11,23 |  |  | Serie L - ext.diam.75 mm | 540x540x274 | 1 | 063-118 | e2*2001/116*0379*.. | bar: Area 1
RENAULT | SCENIC | SCENIC III OE16 | JZ | 09/2009 | 07/2012 | 5x114,30 | 66,10 | 605 |  | 47 | M12x1,5 | 17 | ADRENALINA | 8x18 | 18,00 | 8,00 | W8501520554 | 1 |  |  |  | 5x114,30 |  | 45 | 81710407 | L | B1 | B |  | TÜV |  |  | DK | YES |  |  | T | Teilegutachten (PB+VB) | 1 | No car modifications required | 215/45 R18---TCOMBI-225/40 R18----225/45 R18---TCOMBI-235/40 R18---TCOMBI-245/40 R18---TCOMBI | AfterMarket OZ | MAX 690 KG | MATT BLACK + DIAMOND-CUT | X-Line | 8027529034714 | OZ | 12,65 |  |  | Serie L - ext.diam.75 mm | 568x568x274 | 1 | 063-118 | e2*2001/116*0379*.. | bar: Area 1
RENAULT | SCENIC | SCENIC III OE16 | JZ | 09/2009 | 07/2012 | 5x114,30 | 66,10 | 605 |  | 47 | M12x1,5 | 17 | DAVID | 8x18 | 18,00 | 8,00 | W01863205N5 | 1 |  |  |  | 5x114,30 |  | 45 | 81710450 | L | VST20A24 | B |  | TÜV |  |  | DK | YES |  |  | T | Teilegutachten (PB+VB) | 1 | No car modifications required | 215/45 R18---TCOMBI-225/40 R18----225/45 R18---TCOMBI-235/40 R18---TCOMBI-245/40 R18---TCOMBI | AfterMarket OZ | MAX 690 KG | MATT GRAPHITE DIAMOND CUT | Via Veneto | 8027529054521 | OZ | 12,88 |  |  | Serie L - ext.diam.75 mm | 567x567x274 | 1 | 063-118 | e2*2001/116*0379*.. | bar: Area 1
RENAULT | SCENIC | SCENIC III OE16 | JZ | 09/2009 | 07/2012 | 5x114,30 | 66,10 | 605 |  | 47 | M12x1,5 | 17 | EGO | 8x18 | 18,00 | 8,00 | W8504720454 | 1 | S | 20110726 | 20110825 | 5x114,30 |  | 45 | 81710450 | L | VST20A24 | B |  |  | KBA |  | DK | YES |  |  | K | KBA (ABE+VB) | 1 | No car modifications required | 215/45 R18---TCOMBI-225/40 R18----225/45 R18---TCOMBI-235/40 R18---TCOMBI-245/40 R18---TCOMBI | AfterMarket OZ | MAX 730 KG | MATT BLACK + DIAMOND-CUT | X-Line | 8027529065510 | OZ | 13,96 |  |  | Serie L - ext.diam.75 mm | 568x568x274 | 1 | 063-118 | e2*2001/116*0379*.. | bar: Area 1
RENAULT | SCENIC | SCENIC III OE16 | JZ | 09/2009 | 07/2012 | 5x114,30 | 66,10 | 605 |  | 47 | M12x1,5 | 17 | ENERGY | 8x18 | 18,00 | 8,00 | W8500920554 | 1 | S | 20100125 | 20100224 | 5x114,30 |  | 45 | 81710407 | L | B1 | B |  | TÜV |  |  | DK | YES |  |  | S | Strongness Certificate (PB) | 1 | No car modifications required | 215/45 R18---TCOMBI-225/40 R18----225/45 R18---TCOMBI-235/40 R18---TCOMBI-245/40 R18---TCOMBI | AfterMarket OZ | MAX 725 KG | MATT BLACK + DIAMOND-CUT | X-Line | 8027529034448 | OZ | 14,05 |  |  | Serie L - ext.diam.75 mm | 568x568x274 | 1 | 063-118 | e2*2001/116*0379*.. | bar: Area 1
RENAULT | SCENIC | SCENIC III OE16 | JZ | 09/2009 | 07/2012 | 5x114,30 | 66,10 | 605 |  | 47 | M12x1,5 | 17 | ENVY | 8x18 | 18,00 | 8,00 | W8503920568 | 1 |  |  |  | 5x114,30 |  | 45 | 81710450 | L | VST20A24 | B |  | TÜV |  |  | DK | YES |  |  | T | Teilegutachten (PB+VB) | 1 | No car modifications required | 215/45 R18---TCOMBI-225/40 R18----225/45 R18---TCOMBI-235/40 R18---TCOMBI-245/40 R18---TCOMBI | AfterMarket OZ | MAX 690 KG | MATT SILVER TECH DIAMOND CUT | X-Line | 8027529049688 | OZ | 12,76 |  |  | Serie L - ext.diam.75 mm | 568x568x274 | 1 | 063-118 | e2*2001/116*0379*.. | bar: Area 1
RENAULT | SCENIC | SCENIC III OE16 | JZ | 09/2009 | 07/2012 | 5x114,30 | 66,10 | 605 |  | 47 | M12x1,5 | 17 | ITALIA 150 | 8x18 | 18,00 | 8,00 | W01884204R4 | 1 | S | 20110914 | 20111014 | 5x114,30 |  | 45 | 81710450 | L | VST20A24 | B |  | TÜV |  |  | DK | YES |  |  | T | Teilegutachten (PB+VB) | 1 | No car modifications required | 215/45 R18---TCOMBI-225/40 R18----225/45 R18---TCOMBI-235/40 R18---TCOMBI-245/40 R18---TCOMBI | AfterMarket OZ | MAX 700 KG | MATT RACE SILVER DIAMOND CUT | Racing | 8027529069440 | OZ | 12,30 |  |  | Serie L - ext.diam.75 mm | 567x567x274 | 1 | 063-118 | e2*2001/116*0379*.. | bar: Area 1
RENAULT | SCENIC | SCENIC III OE16 | JZ | 09/2009 | 07/2012 | 5x114,30 | 66,10 | 605 |  | 47 | M12x1,5 | 17 | ITALIA 150 | 8x18 | 18,00 | 8,00 | W0188420449 | 1 | S | 20110914 | 20111014 | 5x114,30 |  | 45 | 81710450 | L | VST20A24 | B |  | TÜV |  |  | DK | YES |  |  | T | Teilegutachten (PB+VB) | 1 | No car modifications required | 215/45 R18---TCOMBI-225/40 R18----225/45 R18---TCOMBI-235/40 R18---TCOMBI-245/40 R18---TCOMBI | AfterMarket OZ | MAX 700 KG | MATT DARK GRAPHITE DIAMOND CUT | Racing | 8027529069433 | OZ | 12,30 |  |  | Serie L - ext.diam.75 mm | 567x567x274 | 1 | 063-118 | e2*2001/116*0379*.. | bar: Area 1
RENAULT | SCENIC | SCENIC III OE16 | JZ | 09/2009 | 07/2012 | 5x114,30 | 66,10 | 605 |  | 47 | M12x1,5 | 17 | LOUNGE 10 | 8x18 | 18,00 | 8,00 | W8503120654 | 1 |  |  |  | 5x114,30 |  | 45 | 81710450 | L | VST20A24 | B |  | TÜV |  |  | DK | YES |  |  | N | No Certificate | 1 | No car modifications required | 215/45 R18---TCOMBI-225/40 R18----225/45 R18---TCOMBI-235/40 R18---TCOMBI-245/40 R18---TCOMBI | AfterMarket OZ | MAX 690 KG | MATT BLACK + DIAMOND-CUT | X-Line | 8027529047851 | OZ | 13,96 |  |  | Serie L - ext.diam.75 mm | 568x568x274 | 1 | 063-118 | e2*2001/116*0379*.. | bar: Area 1
RENAULT | SCENIC | SCENIC III OE16 | JZ | 09/2009 | 07/2012 | 5x114,30 | 66,10 | 605 |  | 47 | M12x1,5 | 17 | LOUNGE 10 | 8x18 | 18,00 | 8,00 | W8503120675 | 1 |  |  |  | 5x114,30 |  | 45 | 81710450 | L | VST20A24 | B |  | TÜV |  |  | DK | YES |  |  | N | No Certificate | 1 | No car modifications required | 215/45 R18---TCOMBI-225/40 R18----225/45 R18---TCOMBI-235/40 R18---TCOMBI-245/40 R18---TCOMBI | AfterMarket OZ | MAX 690 KG | METAL SILVER + DIAMOND CUT | X-Line | 8027529047868 | OZ | 13,96 |  |  | Serie L - ext.diam.75 mm | 568x568x274 | 1 | 063-118 | e2*2001/116*0379*.. | bar: Area 1
RENAULT | SCENIC | SCENIC III OE16 | JZ | 09/2009 | 07/2012 | 5x114,30 | 66,10 | 605 |  | 47 | M12x1,5 | 17 | QUARANTA | 8x18 | 18,00 | 8,00 | W01856206G2 | 1 | S | 20100928 | 20101028 | 5x114,30 |  | 45 | 81710450 | L | VST20A24 | B |  | TÜV |  |  | DK | YES |  |  | T | Teilegutachten (PB+VB) | 1 | No car modifications required | 215/45 R18---TCOMBI-225/40 R18----225/45 R18---TCOMBI-235/40 R18---TCOMBI-245/40 R18---TCOMBI | AfterMarket OZ | MAX 700 KG | GRIGIO CORSA DIAMANTATO | Via Veneto | 8027529054439 | OZ | 12,87 |  |  | Serie L - ext.diam.75 mm | 570x570x280 | 1 | 063-118 | e2*2001/116*0379*.. | bar: Area 1
RENAULT | SCENIC | SCENIC III OE16 | JZ | 09/2009 | 07/2012 | 5x114,30 | 66,10 | 605 |  | 47 | M12x1,5 | 17 | SUPERTURISMO LM | 8x18 | 18,00 | 8,00 | W0185420719 | 1 |  |  |  | 5x114,30 |  | 45 | 81710407 | L | B1 | B |  | TÜV |  |  | DK | YES |  |  | T | Teilegutachten (PB+VB) | 1 | No car modifications required | 215/45 R18---TCOMBI-225/40 R18----225/45 R18---TCOMBI-235/40 R18---TCOMBI-245/40 R18---TCOMBI | AfterMarket OZ | MAX 680 KG | MATT RACE SILVER + BLACK LETTERING | Racing | 8027529043501 | OZ | 11,49 |  |  | Serie L - ext.diam.75 mm | 570x570x280 | 1 | 063-118 | e2*2001/116*0379*.. | bar: Area 1
RENAULT | SCENIC | SCENIC III OE16 | JZ | 09/2009 | 07/2012 | 5x114,30 | 66,10 | 605 |  | 47 | M12x1,5 | 17 | SUPERTURISMO LM | 8x18 | 18,00 | 8,00 | W0185420746 | 1 |  |  |  | 5x114,30 |  | 45 | 81710407 | L | B1 | B |  | TÜV |  |  | DK | YES |  |  | T | Teilegutachten (PB+VB) | 1 | No car modifications required | 215/45 R18---TCOMBI-225/40 R18----225/45 R18---TCOMBI-235/40 R18---TCOMBI-245/40 R18---TCOMBI | AfterMarket OZ | MAX 680 KG | MATT GRAPHITE + SILVER LETTERING | Racing | 8027529043518 | OZ | 11,49 |  |  | Serie L - ext.diam.75 mm | 570x570x280 | 1 | 063-118 | e2*2001/116*0379*.. | bar: Area 1
RENAULT | SCENIC | SCENIC III OE16 | JZ | 09/2009 | 07/2012 | 5x114,30 | 66,10 | 605 |  | 47 | M12x1,5 | 17 | ULTRALEGGERA | 8x18 | 18,00 | 8,00 | W0171220453 | 1 |  |  |  | 5x114,30 |  | 48 | 81710407 | L | B1 | B |  | TÜV |  |  | DK | YES |  |  | T | Teilegutachten (PB+VB) | 1 | No car modifications required | 215/45 R18---TCOMBI-225/40 R18----225/45 R18---TCOMBI-235/40 R18---TCOMBI-245/40 R18---TCOMBI | AfterMarket OZ | MAX 615 KG | MATT BLACK | Racing | 8027529001914 | OZ | 9,96 |  |  | Serie L - ext.diam.75 mm | 570x570x280 | 1 | 063-118 | e2*2001/116*0379*.. | bar: Area 1
RENAULT | SCENIC | SCENIC III OE16 | JZ | 09/2009 | 07/2012 | 5x114,30 | 66,10 | 605 |  | 47 | M12x1,5 | 17 | ULTRALEGGERA | 8x18 | 18,00 | 8,00 | W0171220461 | 1 |  |  |  | 5x114,30 |  | 48 | 81710407 | L | B1 | B |  | TÜV |  |  | DK | YES |  |  | T | Teilegutachten (PB+VB) | 1 | No car modifications required | 215/45 R18---TCOMBI-225/40 R18----225/45 R18---TCOMBI-235/40 R18---TCOMBI-245/40 R18---TCOMBI | AfterMarket OZ | MAX 615 KG | CHRYSTAL TITANIUM | Racing | 8027529001921 | OZ | 9,96 |  |  | Serie L - ext.diam.75 mm | 570x570x280 | 1 | 063-118 | e2*2001/116*0379*.. | bar: Area 1
RENAULT | SCENIC | SCENIC III OE16 | JZ | 09/2009 | 07/2012 | 5x114,30 | 66,10 | 605 |  | 47 | M12x1,5 | 17 | ULTRALEGGERA | 8x18 | 18,00 | 8,00 | W0171220476 | 1 |  |  |  | 5x114,30 |  | 48 | 81710407 | L | B1 | B |  | TÜV |  |  | DK | YES |  |  | T | Teilegutachten (PB+VB) | 1 | No car modifications required | 215/45 R18---TCOMBI-225/40 R18----225/45 R18---TCOMBI-235/40 R18---TCOMBI-245/40 R18---TCOMBI | AfterMarket OZ | MAX 615 KG | RACE GOLD | Racing | 8027529001938 | OZ | 9,96 |  |  | Serie L - ext.diam.75 mm | 570x570x280 | 1 | 063-118 | e2*2001/116*0379*.. | bar: Area 1
RENAULT | SCENIC | SCENIC III OE16 | JZ | 09/2009 | 07/2012 | 5x114,30 | 66,10 | 605 |  | 47 | M12x1,5 | 17 | VITTORIA | 8x18 | 18,00 | 8,00 | W0188520373 | 1 | S | 20110913 | 20111013 | 5x114,30 |  | 45 | 81710450 | L | VST20A24 | B |  | TÜV |  |  | DK | YES |  |  | T | Teilegutachten (PB+VB) | 1 | No car modifications required | 215/45 R18---TCOMBI-225/40 R18----225/45 R18---TCOMBI-235/40 R18---TCOMBI-245/40 R18---TCOMBI | AfterMarket OZ | MAX 700 KG | MATT DARK GRAPHITE | Via Veneto | 8027529069747 | OZ | 13,02 |  |  | Serie L - ext.diam.75 mm | 567x567x274 | 1 | 063-118 | e2*2001/116*0379*.. | bar: Area 1
RENAULT | SCENIC | SCENIC III OE16 | JZ | 09/2009 | 07/2012 | 5x114,30 | 66,10 | 605 |  | 47 | M12x1,5 | 17 | X5B | 8x18 | 18,00 | 8,00 | W85064204N5 | 1 |  |  |  | 5x114,30 |  | 45 | 81710450 | L | VST20A24 | B |  |  | KBA |  | DK | YES |  |  | K | KBA (ABE+VB) | 1 | No car modifications required | 215/45 R18---TCOMBI-225/40 R18----225/45 R18---TCOMBI-235/40 R18---TCOMBI-245/40 R18---TCOMBI | AfterMarket OZ | MAX 730 KG | MATT GRAPHITE DIAMOND CUT | X-Line | 8027529078022 | OZ | 13,52 |  |  | Serie L - ext.diam.75 mm | 568x568x274 | 1 | 063-118 | e2*2001/116*0379*.. | bar: Area 1
RENAULT | SCENIC | SCENIC III OE16 | JZ | 09/2009 | 07/2012 | 5x114,30 | 66,10 | 605 |  | 47 | M12x1,5 | 17 | DAVID | 8x19 | 19,00 | 8,00 | W01870205N5 | 1 |  |  |  | 5x114,30 |  | 45 | 81710450 | L | VST20A24 | B |  | TÜV |  |  | DK | YES |  |  | T | Teilegutachten (PB+VB) | 1 | No car modifications required |  | AfterMarket OZ | MAX 690 KG | MATT GRAPHITE DIAMOND CUT | Via Veneto | 8027529053456 | OZ | 13,97 |  |  | Serie L - ext.diam.75 mm | 592x592x274 | 1 | 063-118 | e2*2001/116*0379*.. | bar: Area 1
RENAULT | SCENIC | SCENIC III OE16 | JZ | 09/2009 | 07/2012 | 5x114,30 | 66,10 | 605 |  | 47 | M12x1,5 | 17 | ENERGY | 8x19 | 19,00 | 8,00 | W8503420354 | 1 |  |  |  | 5x114,30 |  | 45 | 81710407 | L | B1 | B |  | TÜV |  |  | DK | YES |  |  | T | Teilegutachten (PB+VB) | 1 | No car modifications required |  | AfterMarket OZ | MAX 690 KG | MATT BLACK + DIAMOND-CUT | X-Line | 8027529045857 | OZ | 14,30 |  |  | Serie L - ext.diam.75 mm | 593x593x274 | 1 | 063-118 | e2*2001/116*0379*.. | bar: Area 1
RENAULT | SCENIC | SCENIC III OE16 | JZ | 09/2009 | 07/2012 | 5x114,30 | 66,10 | 605 |  | 47 | M12x1,5 | 17 | ITALIA 150 | 8x19 | 19,00 | 8,00 | W01889205R4 | 1 |  |  |  | 5x114,30 |  | 45 | 81710450 | L | VST20A24 | B |  | TÜV |  |  | DK | YES |  |  | T | Teilegutachten (PB+VB) | 1 | No car modifications required |  | AfterMarket OZ | MAX 700 KG | MATT RACE SILVER DIAMOND CUT | Racing | 8027529070385 | OZ | 13,36 |  |  | Serie L - ext.diam.75 mm | 592x592x274 | 1 | 063-118 | e2*2001/116*0379*.. | bar: Area 1
RENAULT | SCENIC | SCENIC III OE16 | JZ | 09/2009 | 07/2012 | 5x114,30 | 66,10 | 605 |  | 47 | M12x1,5 | 17 | ITALIA 150 | 8x19 | 19,00 | 8,00 | W0188920549 | 1 |  |  |  | 5x114,30 |  | 45 | 81710450 | L | VST20A24 | B |  | TÜV |  |  | DK | YES |  |  | T | Teilegutachten (PB+VB) | 1 | No car modifications required |  | AfterMarket OZ | MAX 700 KG | MATT DARK GRAPHITE DIAMOND CUT | Racing | 8027529070378 | OZ | 13,36 |  |  | Serie L - ext.diam.75 mm | 592x592x274 | 1 | 063-118 | e2*2001/116*0379*.. | bar: Area 1
RENAULT | SCENIC | SCENIC III OE16 | JZ | 09/2009 | 07/2012 | 5x114,30 | 66,10 | 605 |  | 47 | M12x1,5 | 17 | LOUNGE 10 | 8x19 | 19,00 | 8,00 | W8505520454 | 1 | S | 20110726 | 20110825 | 5x114,30 |  | 45 | 81710450 | L | VST20A24 | B |  | TÜV |  |  | DK | YES |  |  | T | Teilegutachten (PB+VB) | 1 | No car modifications required |  | AfterMarket OZ | MAX 700 KG | MATT BLACK + DIAMOND-CUT | X-Line | 8027529066074 | OZ | 14,31 |  |  | Serie L - ext.diam.75 mm | 593x593x274 | 1 | 063-118 | e2*2001/116*0379*.. | bar: Area 1
RENAULT | SCENIC | SCENIC III OE16 | JZ | 09/2009 | 07/2012 | 5x114,30 | 66,10 | 605 |  | 47 | M12x1,5 | 17 | LOUNGE 10 | 8x19 | 19,00 | 8,00 | W8505520475 | 1 | S | 20110726 | 20110825 | 5x114,30 |  | 45 | 81710450 | L | VST20A24 | B |  | TÜV |  |  | DK | YES |  |  | T | Teilegutachten (PB+VB) | 1 | No car modifications required |  | AfterMarket OZ | MAX 700 KG | METAL SILVER + DIAMOND CUT | X-Line | 8027529066081 | OZ | 14,31 |  |  | Serie L - ext.diam.75 mm | 593x593x274 | 1 | 063-118 | e2*2001/116*0379*.. | bar: Area 1
RENAULT | SCENIC | SCENIC III OE16 | JZ | 09/2009 | 07/2012 | 5x114,30 | 66,10 | 605 |  | 47 | M12x1,5 | 17 | X5B | 8x19 | 19,00 | 8,00 | W85069203N5 | 1 | S | 20121005 | 20121104 | 5x114,30 |  | 45 | 81710450 | L | VST20A24 | B |  |  |  |  | DK | YES |  |  | T | Teilegutachten (PB+VB) | 1 | No car modifications required |  | AfterMarket OZ | MAX 730 KG | MATT GRAPHITE DIAMOND CUT | X-Line | 8027529079852 | OZ | 13,61 |  |  | Serie L - ext.diam.75 mm | 593x593x274 | 1 | 063-118 | e2*2001/116*0379*.. | bar: Area 1
RENAULT | SCENIC | SCENIC III OE16 | JZ | 09/2009 | 07/2012 | 5x114,30 | 66,10 | 605 |  | 47 | M12x1,5 | 17 | EGO | 8½x19 | 19,00 | 8,50 | W8504820554 | 1 | S | 20110726 | 20110825 | 5x114,30 |  | 38 | 81710450 | L | VST20A24 | B |  | TÜV |  |  | DK | YES |  |  | T | Teilegutachten (PB+VB) | 2 | Mods can be necessary to car |  | AfterMarket OZ | MAX 750 KG | MATT BLACK + DIAMOND-CUT | X-Line | 8027529065589 | OZ | 14,31 |  |  | Serie L - ext.diam.75 mm | 593x593x287 | 1 | 063-118 | e2*2001/116*0379*.. | bar: Area 1
RENAULT | SCENIC | SCENIC III OE16 | JZ | 09/2009 | 07/2012 | 5x114,30 | 66,10 | 605 |  | 47 | M12x1,5 | 17 | QUARANTA | 8½x19 | 19,00 | 8,50 | W01857201G2 | 1 |  |  |  | 5x114,30 |  | 38 | 81710450 | L | VST20A24 | B |  | TÜV |  |  | DK | YES |  |  | T | Teilegutachten (PB+VB) | 2 | Mods can be necessary to car |  | AfterMarket OZ | MAX 725 KG | GRIGIO CORSA DIAMANTATO | Via Veneto | 8027529052565 | OZ | 13,81 |  |  | Serie L - ext.diam.75 mm | 570x570x280 | 1 | 063-118 | e2*2001/116*0379*.. | bar: Area 1
RENAULT | SCENIC | SCENIC III OE16 | JZ | 09/2009 | 07/2012 | 5x114,30 | 66,10 | 605 |  | 47 | M12x1,5 | 17 | SUPERTURISMO LM | 8½x19 | 19,00 | 8,50 | W0185220419 | 1 |  |  |  | 5x114,30 |  | 38 | 81710407 | L | B1 | B |  | TÜV |  |  | DK | YES |  |  | T | Teilegutachten (PB+VB) | 2 | Mods can be necessary to car |  | AfterMarket OZ | MAX 725 KG | MATT RACE SILVER + BLACK LETTERING | Racing | 8027529043648 | OZ | 12,61 |  |  | Serie L - ext.diam.75 mm | 570x570x280 | 1 | 063-118 | e2*2001/116*0379*.. | bar: Area 1
RENAULT | SCENIC | SCENIC III OE16 | JZ | 09/2009 | 07/2012 | 5x114,30 | 66,10 | 605 |  | 47 | M12x1,5 | 17 | SUPERTURISMO LM | 8½x19 | 19,00 | 8,50 | W0185220446 | 1 |  |  |  | 5x114,30 |  | 38 | 81710407 | L | B1 | B |  | TÜV |  |  | DK | YES |  |  | T | Teilegutachten (PB+VB) | 2 | Mods can be necessary to car |  | AfterMarket OZ | MAX 725 KG | MATT GRAPHITE + SILVER LETTERING | Racing | 8027529043655 | OZ | 12,61 |  |  | Serie L - ext.diam.75 mm | 570x570x280 | 1 | 063-118 | e2*2001/116*0379*.. | bar: Area 1
RENAULT | SCENIC | SCENIC III OE16 | JZ | 09/2009 | 07/2012 | 5x114,30 | 66,10 | 605 |  | 47 | M12x1,5 | 17 | VITTORIA | 8½x19 | 19,00 | 8,50 | W0188220373 | 1 | S | 20110913 | 20111013 | 5x114,30 |  | 38 | 81710450 | L | VST20A24 | B |  | TÜV |  |  | DK | YES |  |  | T | Teilegutachten (PB+VB) | 2 | Mods can be necessary to car |  | AfterMarket OZ | MAX 725 KG | MATT DARK GRAPHITE | Via Veneto | 8027529069686 | OZ | 14,14 |  |  | Serie L - ext.diam.75 mm | 592x592x286 | 1 | 063-118 | e2*2001/116*0379*.. | bar: Area 1
RENAULT | SCENIC | SCENIC III OE16 | JZ | 09/2009 | 07/2012 | 5x114,30 | 66,10 | 605 |  | 47 | M12x1,5 | 17 | MONACO HLT | 8½x20 | 20,00 | 8,50 | W01900203G1 | 1 | S | 20120711 | 20120810 | 5x114,30 |  | 40 | 81710567 | XL | VST20A24 | B |  |  |  |  | DK | YES |  |  | N | No Certificate | 2 | Mods can be necessary to car |  | AfterMarket OZ | MAX 950 KG | GRIGIO CORSA | All-Terrain | 8027529076929 | OZ | 17,51 |  |  | Serie XL - ext.diam.79 mm | 615x615x312 | 1 | 063-118 | e2*2001/116*0379*.. | bar: Area 1
RENAULT | SCENIC | SCENIC III OE16 | JZ | 09/2009 | 07/2012 | 5x114,30 | 66,10 | 605 |  | 47 | M12x1,5 | 17 | SUPERTURISMO DAKAR | 8½x20 | 20,00 | 8,50 | W0187520219 | 1 |  |  |  | 5x114,30 |  | 40 | 81710408 | XL | B1 | B |  | TÜV |  |  | DK | YES |  |  | T | Teilegutachten (PB+VB) | 2 | Mods can be necessary to car |  | AfterMarket OZ | MAX 815 KG | MATT RACE SILVER + BLACK LETTERING | All-Terrain | 8027529053494 | OZ | 15,80 |  |  | Serie XL - ext.diam.79 mm | 615x615x312 | 1 | 063-118 | e2*2001/116*0379*.. | bar: Area 1
RENAULT | SCENIC | SCENIC III OE16 | JZ | 09/2009 | 07/2012 | 5x114,30 | 66,10 | 605 |  | 47 | M12x1,5 | 17 | SUPERTURISMO DAKAR | 8½x20 | 20,00 | 8,50 | W0187520246 | 1 |  |  |  | 5x114,30 |  | 40 | 81710408 | XL | B1 | B |  | TÜV |  |  | DK | YES |  |  | T | Teilegutachten (PB+VB) | 2 | Mods can be necessary to car |  | AfterMarket OZ | MAX 815 KG | MATT GRAPHITE + SILVER LETTERING | All-Terrain | 8027529053418 | OZ | 15,80 |  |  | Serie XL - ext.diam.79 mm | 615x615x312 | 1 | 063-118 | e2*2001/116*0379*.. | bar: Area 1
RENAULT | TRAFIC | TRAFIC | FL,JL | 10/2001 | 12/2012 | 5x118 | 71 |  |  | 50 | M14x1,50 |  | OFF-ROAD 5 | 6½x16 | 16,00 | 6,50 | W0178400264 | 1 | S | 20070716 | 20070815 | 5x118 |  | 45 |  |  | O.E. | B |  | TÜV |  |  | DK | YES |  |  | T | Teilegutachten (PB+VB) | 1 | No car modifications required | 205/65 R16C----215/65 R16C----225/60 R16----225/60 R16C--- | AfterMarket OZ | MAX 1060 KG | METAL TITANIUM | All-Terrain | 8027529005233 | OZ | 13,21 |  | 71,10 |  | 480x480x255 | 1 | 060-088 | K833, e2*98/14*0213* | bar: Area 1
RENAULT | TWINGO | TWINGO II | N | 07/2007 |  | 4x100 | 60,10 | 405 | 1781 | 36 | M12x1.5 | 17 | LOUNGE 8 | 6x14 | 14,00 | 6,00 | W8503520054 | 1 |  |  |  | 4x100 |  | 36 | 81710392 | S | B1 | B | LB13 |  | KBA |  | DK | YES |  |  | N | No Certificate | 1 | No car modifications required | 165/65 R14----175/65 R14----185/60 R14--- | AfterMarket OZ | MAX 500 KG | MATT BLACK + DIAMOND-CUT | X-Line | 8027529047899 | OZ | 7,90 |  |  | Serie S - ext.diam.68 mm | 460x460x224 | 1 | 043-074 | e2*2001/116*0359*.. | bar: Area 1
RENAULT | TWINGO | TWINGO II | N | 07/2007 |  | 4x100 | 60,10 | 405 | 1781 | 36 | M12x1.5 | 17 | LOUNGE 8 | 6x14 | 14,00 | 6,00 | W8503520075 | 1 |  |  |  | 4x100 |  | 36 | 81710392 | S | B1 | B | LB13 |  | KBA |  | DK | YES |  |  | N | No Certificate | 1 | No car modifications required | 165/65 R14----175/65 R14----185/60 R14--- | AfterMarket OZ | MAX 500 KG | METAL SILVER + DIAMOND CUT | X-Line | 8027529047905 | OZ | 7,90 |  |  | Serie S - ext.diam.68 mm | 460x460x224 | 1 | 043-074 | e2*2001/116*0359*.. | Area 2: OUT
RENAULT | TWINGO | TWINGO II | N | 07/2007 |  | 4x100 | 60,10 | 405 | 1781 | 36 | M12x1.5 | 17 | SUPERTURISMO GT | 6x14 | 14,00 | 6,00 | W0167420079 | 1 | S | 20081211 | 20090110 | 4x100 |  | 36 | 81710392 | S | B1 | B | LB13 |  | KBA | VIA | DK | YES |  |  | S | Strongness Certificate (PB) | 1 | No car modifications required | 165/65 R14----175/65 R14----185/60 R14--- | AfterMarket OZ | MAX 480 KG | MATT BLACK + RED LETTERING | Racing | 8027529036541 | OZ | 7,80 |  |  | Serie S - ext.diam.68 mm | 430x430x230 | 1 | 043-074 | e2*2001/116*0359*.. | bar: Area 1
RENAULT | TWINGO | TWINGO II | N | 07/2007 |  | 4x100 | 60,10 | 405 | 1781 | 36 | M12x1.5 | 17 | SUPERTURISMO GT | 6x14 | 14,00 | 6,00 | W0167420082 | 1 | S | 20071009 | 20071108 | 4x100 |  | 36 | 81710392 | S | B1 | B | LB13 |  | KBA | VIA | DK | YES |  |  | S | Strongness Certificate (PB) | 1 | No car modifications required | 165/65 R14----175/65 R14----185/60 R14--- | AfterMarket OZ | MAX 480 KG | RACE SILVER + BLACK LETTERING | Racing | 8027529000832 | OZ | 7,80 |  |  | Serie S - ext.diam.68 mm | 430x430x230 | 1 | 043-074 | e2*2001/116*0359*.. | bar: Area 1
RENAULT | TWINGO | TWINGO II | N | 07/2007 |  | 4x100 | 60,10 | 405 | 1781 | 36 | M12x1.5 | 17 | SUPERTURISMO GT | 6x14 | 14,00 | 6,00 | W01904200P5 | 1 | S | 20121109 | 20121209 | 4x100 |  | 36 | 81710392 | S | B1 | B | LB13 |  | KBA |  | DK | YES |  |  | S | Strongness Certificate (PB) | 1 | No car modifications required | 165/65 R14----175/65 R14----185/60 R14--- | AfterMarket OZ | MAX 480 KG | GRIGIO CORSA+BLACK LETTERING | Racing | 8027529083224 | OZ | 9,97 |  |  | Serie S - ext.diam.68 mm | 430x430x230 | 1 | 043-074 | e2*2001/116*0359*.. | bar: Area 1
RENAULT | TWINGO | TWINGO II | N | 07/2007 |  | 4x100 | 60,10 | 405 | 1781 | 36 | M12x1.5 | 17 | SUPERTURISMO GT | 6x14 | 14,00 | 6,00 | W0190420079 | 1 | S | 20121109 | 20121209 | 4x100 |  | 36 | 81710392 | S | B1 | B | LB13 |  | KBA |  | DK | YES |  |  | S | Strongness Certificate (PB) | 1 | No car modifications required | 165/65 R14----175/65 R14----185/60 R14--- | AfterMarket OZ | MAX 480 KG | MATT BLACK + RED LETTERING | Racing | 8027529083231 | OZ | 9,97 |  |  | Serie S - ext.diam.68 mm | 430x430x230 | 1 | 043-074 | e2*2001/116*0359*.. | bar: Area 1
RENAULT | TWINGO | TWINGO II | N | 07/2007 |  | 4x100 | 60,10 | 405 | 1781 | 36 | M12x1.5 | 17 | SUPERTURISMO WRC | 6x14 | 14,00 | 6,00 | W0167420033 | 1 | S | 20071009 | 20071108 | 4x100 |  | 36 | 81710392 | S | B1 | B | LB13 |  | KBA | VIA | DK | YES |  |  | S | Strongness Certificate (PB) | 1 | No car modifications required | 165/65 R14----175/65 R14----185/60 R14--- | AfterMarket OZ | MAX 480 KG | WHITE + RED LETTERING | Racing | 8027529000825 | OZ | 7,80 |  |  | Serie S - ext.diam.68 mm | 430x430x230 | 1 | 043-074 | e2*2001/116*0359*.. | bar: Area 1
RENAULT | TWINGO | TWINGO II | N | 07/2007 |  | 4x100 | 60,10 | 405 | 1781 | 36 | M12x1.5 | 17 | SUPERTURISMO WRC | 6x14 | 14,00 | 6,00 | W0190420033 | 1 | S | 20121109 | 20121209 | 4x100 |  | 36 | 81710392 | S | B1 | B | LB13 |  | KBA |  | DK | YES |  |  | S | Strongness Certificate (PB) | 1 | No car modifications required | 165/65 R14----175/65 R14----185/60 R14--- | AfterMarket OZ | MAX 480 KG | WHITE + RED LETTERING | Racing | 8027529083262 | OZ | 9,97 |  |  | Serie S - ext.diam.68 mm | 430x430x230 | 1 | 043-074 | e2*2001/116*0359*.. | bar: Area 1
RENAULT | TWINGO | TWINGO II | N | 07/2007 |  | 4x100 | 60,10 | 405 | 1781 | 36 | M12x1.5 | 17 | ALLEGGERITA HLT 4F | 7x16 | 16,00 | 7,00 | W0185125266 | 1 |  |  |  | 4x100 |  | 30 | 81710392 | S | B1 | B | LB13 | TÜV |  |  | DK | YES |  |  | T | Teilegutachten (PB+VB) | 1 | No car modifications required | 195/40 R16----195/45 R16----205/40 R16----205/45 R16--- | AfterMarket OZ | MAX 500 KG | TITANIUM TECH | I-Tech | 8027529041736 | OZ | 7,69 |  |  | Serie S - ext.diam.68 mm | 570x570x370 | 1 | 043-074 | e2*2001/116*0359*.. | Area 2: OUT
RENAULT | TWINGO | TWINGO II | N | 07/2007 |  | 4x100 | 60,10 | 405 | 1781 | 36 | M12x1.5 | 17 | ALLEGGERITA HLT 4F | 7x17 | 17,00 | 7,00 | W01820202A66 | 1 | S | 20081210 | 20090109 | 4x100 |  | 30 | 81710392 | S | B1 | B | LB13 | TÜV |  |  | DK | YES |  |  | T | Teilegutachten (PB+VB) | 1 | No car modifications required | 195/40 R17----205/40 R17--- | AfterMarket OZ | MAX 500 KG | TITANIUM TECH | I-Tech | 8027529031416 | OZ | 8,01 |  |  | Serie S - ext.diam.68 mm | 540x540x260 | 1 | 043-074 | e2*2001/116*0359*.. | bar: Area 1
RENAULT | TWINGO | TWINGO II | N | 07/2007 |  | 4x100 | 60,10 | 405 | 1781 | 36 | M12x1.5 | 17 | ALLEGGERITA HLT 4F | 7x17 | 17,00 | 7,00 | W01820202P3 | 3 | S | 20121012 | 20121111 | 4x100 |  | 30 | 81710392 | S | B1 | B | LB13 | TÜV |  |  | DK | YES |  |  | T | Teilegutachten (PB+VB) | 1 | No car modifications required | 195/40 R17----205/40 R17--- | AfterMarket OZ | MAX 500 KG | ACID GREEN | I-Tech | 8027529080919 | OZ | 8,01 |  |  | Serie S - ext.diam.68 mm | 540x540x260 | 1 | 043-074 | e2*2001/116*0359*.. | bar: Area 1
RENAULT | TWINGO | TWINGO II | N | 07/2007 |  | 4x100 | 60,10 | 405 | 1781 | 36 | M12x1.5 | 17 | ALLEGGERITA HLT 4F | 7x17 | 17,00 | 7,00 | W0182020222 | 3 | S | 20081210 | 20090109 | 4x100 |  | 30 | 81710392 | S | B1 | B | LB13 | TÜV |  |  | DK | YES |  |  | T | Teilegutachten (PB+VB) | 1 | No car modifications required | 195/40 R17----205/40 R17--- | AfterMarket OZ | MAX 500 KG | MATT GRAPHIT SILVER | I-Tech | 8027529034967 | OZ | 8,01 |  |  | Serie S - ext.diam.68 mm | 540x540x260 | 1 | 043-074 | e2*2001/116*0359*.. | bar: Area 1
RENAULT | TWINGO | TWINGO II | N | 07/2007 |  | 4x100 | 60,10 | 405 | 1781 | 36 | M12x1.5 | 17 | ALLEGGERITA HLT 4F | 7x17 | 17,00 | 7,00 | W0182020230 | 3 | S | 20081210 | 20090109 | 4x100 |  | 30 | 81710392 | S | B1 | B | LB13 | TÜV |  |  | DK | YES |  |  | T | Teilegutachten (PB+VB) | 1 | No car modifications required | 195/40 R17----205/40 R17--- | AfterMarket OZ | MAX 500 KG | WHITE | I-Tech | 8027529031423 | OZ | 8,01 |  |  | Serie S - ext.diam.68 mm | 540x540x260 | 1 | 043-074 | e2*2001/116*0359*.. | bar: Area 1
RENAULT | TWINGO | TWINGO II | N | 07/2007 |  | 4x100 | 60,10 | 405 | 1781 | 36 | M12x1.5 | 17 | ALLEGGERITA HLT 4F | 7x17 | 17,00 | 7,00 | W0182020253 | 3 | S | 20081210 | 20090109 | 4x100 |  | 30 | 81710392 | S | B1 | B | LB13 | TÜV |  |  | DK | YES |  |  | T | Teilegutachten (PB+VB) | 1 | No car modifications required | 195/40 R17----205/40 R17--- | AfterMarket OZ | MAX 500 KG | MATT BLACK | I-Tech | 8027529031430 | OZ | 8,01 |  |  | Serie S - ext.diam.68 mm | 540x540x260 | 1 | 043-074 | e2*2001/116*0359*.. | bar: Area 1
RENAULT | TWINGO | TWINGO II | N | 07/2007 |  | 4x100 | 60,10 | 405 | 1781 | 36 | M12x1.5 | 17 | ALLEGGERITA HLT 4F | 7x17 | 17,00 | 7,00 | W0182020266 | 1 | S | 20080918 | 20081018 | 4x100 |  | 30 | 81710392 | S | B1 | B | LB13 | TÜV |  |  | DK | YES |  |  | T | Teilegutachten (PB+VB) | 1 | No car modifications required | 195/40 R17----205/40 R17--- | AfterMarket OZ | MAX 500 KG | TITANIUM TECH | I-Tech | 8027529034981 | OZ | 8,01 |  |  | Serie S - ext.diam.68 mm | 540x540x248 | 1 | 043-074 | e2*2001/116*0359*.. | Area 2: OUT
RENAULT | TWINGO | TWINGO II | N | 07/2007 |  | 4x100 | 60,10 | 405 | 1781 | 36 | M12x1.5 | 17 | ALLEGGERITA HLT 4F | 7x17 | 17,00 | 7,00 | W0182020271 | 3 | S | 20081210 | 20090109 | 4x100 |  | 30 | 81710392 | S | B1 | B | LB13 | TÜV |  |  | DK | YES |  |  | T | Teilegutachten (PB+VB) | 1 | No car modifications required | 195/40 R17----205/40 R17--- | AfterMarket OZ | MAX 500 KG | ORANGE | I-Tech | 8027529031447 | OZ | 8,01 |  |  | Serie S - ext.diam.68 mm | 540x540x260 | 1 | 043-074 | e2*2001/116*0359*.. | bar: Area 1
RENAULT | TWINGO | TWINGO II | N | 07/2007 |  | 4x100 | 60,10 | 405 | 1781 | 36 | M12x1.5 | 17 | ALLEGGERITA HLT 4F | 7x17 | 17,00 | 7,00 | W0182020272 | 3 | S | 20081210 | 20090109 | 4x100 |  | 30 | 81710392 | S | B1 | B | LB13 | TÜV |  |  | DK | YES |  |  | T | Teilegutachten (PB+VB) | 1 | No car modifications required | 195/40 R17----205/40 R17--- | AfterMarket OZ | MAX 500 KG | MATT BLUE | I-Tech | 8027529031454 | OZ | 8,01 |  |  | Serie S - ext.diam.68 mm | 540x540x260 | 1 | 043-074 | e2*2001/116*0359*.. | bar: Area 1
RENAULT | TWINGO | TWINGO II | N | 07/2007 |  | 4x100 | 60,10 | 405 | 1781 | 36 | M12x1.5 | 17 | ALLEGGERITA HLT 4F | 7x17 | 17,00 | 7,00 | W0182020276 | 3 | S | 20081210 | 20090109 | 4x100 |  | 30 | 81710392 | S | B1 | B | LB13 | TÜV |  |  | DK | YES |  |  | T | Teilegutachten (PB+VB) | 1 | No car modifications required | 195/40 R17----205/40 R17--- | AfterMarket OZ | MAX 500 KG | RACE GOLD | I-Tech | 8027529034936 | OZ | 8,01 |  |  | Serie S - ext.diam.68 mm | 540x540x260 | 1 | 043-074 | e2*2001/116*0359*.. | bar: Area 1
RENAULT | TWINGO | TWINGO II | N | 07/2007 |  | 4x100 | 60,10 | 405 | 1781 | 36 | M12x1.5 | 17 | ALLEGGERITA HLT 4F | 7x17 | 17,00 | 7,00 | W0182020284 | 3 | S | 20081210 | 20090109 | 4x100 |  | 30 | 81710392 | S | B1 | B | LB13 | TÜV |  |  | DK | YES |  |  | T | Teilegutachten (PB+VB) | 1 | No car modifications required | 195/40 R17----205/40 R17--- | AfterMarket OZ | MAX 500 KG | RED | I-Tech | 8027529031461 | OZ | 8,01 |  |  | Serie S - ext.diam.68 mm | 540x540x260 | 1 | 043-074 | e2*2001/116*0359*.. | bar: Area 1
RENAULT | TWINGO | TWINGO II | N | 07/2007 |  | 4x100 | 60,10 | 405 | 1781 | 36 | M12x1.5 | 17 | LEGGENDA | 7x17 | 17,00 | 7,00 | W01872250A33 | 1 | S | 20110218 | 20110320 | 4x100 |  | 30 | 81710392 | S | B1 | B | LB13 |  | KBA |  | DK | YES |  |  | K | KBA (ABE+VB) | 1 | No car modifications required | 195/40 R17----205/40 R17--- | AfterMarket OZ | MAX 530 KG | WHITE + RED LETTERING | Racing | 8027529056624 | OZ | 9,93 |  |  | Serie S - ext.diam.68 mm | 540x540x248 | 1 | 043-074 | e2*2001/116*0359*.. | bar: Area 1
RENAULT | TWINGO | TWINGO II | N | 07/2007 |  | 4x100 | 60,10 | 405 | 1781 | 36 | M12x1.5 | 17 | LEGGENDA | 7x17 | 17,00 | 7,00 | W01872250N8 | 1 | S | 20110307 | 20110406 | 4x100 |  | 30 | 81710392 | S | B1 | B | LB13 |  | KBA |  | DK | YES |  |  | K | KBA (ABE+VB) | 1 | No car modifications required | 195/40 R17----205/40 R17--- | AfterMarket OZ | MAX 530 KG | MATT BLACK+WHITE LETTERING | Racing | 8027529057270 | OZ | 9,93 |  |  | Serie S - ext.diam.68 mm | 540x540x248 | 1 | 043-074 | e2*2001/116*0359*.. | bar: Area 1
RENAULT | TWINGO | TWINGO II | N | 07/2007 |  | 4x100 | 60,10 | 405 | 1781 | 36 | M12x1.5 | 17 | SUPERTURISMO GT | 7x17 | 17,00 | 7,00 | W0167210279 | 1 | S | 20100305 | 20100404 | 4x100 |  | 35 | 81710392 | S | B1 | B |  |  | KBA |  | DK | YES |  |  | S | Strongness Certificate (PB) | 1 | No car modifications required | 195/40 R17----205/40 R17--- | AfterMarket OZ | MAX 605 KG | MATT BLACK + RED LETTERING | Racing | 8027529049152 | OZ | 10,92 |  |  | Serie S - ext.diam.68 mm | 540x540x260 | 1 | 043-074 | e2*2001/116*0359*.. | bar: Area 1
RENAULT | TWINGO | TWINGO II | N | 07/2007 |  | 4x100 | 60,10 | 405 | 1781 | 36 | M12x1.5 | 17 | SUPERTURISMO WRC | 7x17 | 17,00 | 7,00 | W0167210233 | 1 | S | 20090126 | 20090225 | 4x100 |  | 35 | 81710392 | S | B1 | B |  |  | KBA |  | DK | YES |  |  | S | Strongness Certificate (PB) | 1 | No car modifications required | 195/40 R17----205/40 R17--- | AfterMarket OZ | MAX 605 KG | WHITE + RED LETTERING | Racing | 8027529000580 | OZ | 10,92 |  |  | Serie S - ext.diam.68 mm | 540x540x260 | 1 | 043-074 | e2*2001/116*0359*.. | bar: Area 1
RENAULT | TWINGO | TWINGO II | N | 07/2007 |  | 4x100 | 60,10 | 405 | 1781 | 36 | M12x1.5 | 17 | ULTRALEGGERA | 7x17 | 17,00 | 7,00 | W0170925253 | 1 | S | 20100309 | 20100408 | 4x100 |  | 30 | 81710392 | S | B1 | B | LB13 |  |  |  | DK | YES |  |  | T | Teilegutachten (PB+VB) | 1 | No car modifications required | 195/40 R17----205/40 R17--- | AfterMarket OZ | MAX 570 KG | MATT BLACK | Racing | 8027529049176 | OZ | 9,17 |  |  | Serie S - ext.diam.68 mm | 540x540x260 | 1 | 043-074 | e2*2001/116*0359*.. | bar: Area 1
RENAULT | TWINGO | TWINGO RS | N | 10/2009 |  | 4x100 | 60,10 | 425 | 1795 | 55 | M12x1,50 | 17 | ADRENALINA | 7x16 | 16,00 | 7,00 | W8501120154 | 1 | S | 20100909 | 20101009 | 4x100 |  | 42 | 81710392 | S | B1 | B |  |  | KBA |  | DK | YES |  |  | S | Strongness Certificate (PB) | 1 | No car modifications required | 195/45 R16----205/40 R16----205/45 R16----215/40 R16--- | AfterMarket OZ | MAX 615 KG | MATT BLACK + DIAMOND-CUT | X-Line | 8027529034509 | OZ | 10,50 |  |  | Serie S - ext.diam.68 mm | 511x511x249 | 1 | 098 | e2*2001/116*0359*.. | bar: Area 1
RENAULT | TWINGO | TWINGO RS | N | 10/2009 |  | 4x100 | 60,10 | 425 | 1795 | 55 | M12x1,50 | 17 | ALLEGGERITA HLT 4F | 7x16 | 16,00 | 7,00 | W01851201P3 | 3 | S | 20121012 | 20121111 | 4x100 |  | 42 | 81710392 | S | B1 | B |  | TÜV |  |  | DK | YES |  |  | S | Strongness Certificate (PB) | 1 | No car modifications required | 195/45 R16----205/40 R16----205/45 R16----215/40 R16--- | AfterMarket OZ | MAX 500 KG | ACID GREEN | I-Tech | 8027529080872 | OZ | 7,39 |  |  | Serie S - ext.diam.68 mm | 570x570x370 | 1 | 098 | e2*2001/116*0359*.. | bar: Area 1
RENAULT | TWINGO | TWINGO RS | N | 10/2009 |  | 4x100 | 60,10 | 425 | 1795 | 55 | M12x1,50 | 17 | ALLEGGERITA HLT 4F | 7x16 | 16,00 | 7,00 | W0185120122 | 3 | S | 20100909 | 20101009 | 4x100 |  | 42 | 81710392 | S | B1 | B |  | TÜV |  |  | DK | YES |  |  | S | Strongness Certificate (PB) | 1 | No car modifications required | 195/45 R16----205/40 R16----205/45 R16----215/40 R16--- | AfterMarket OZ | MAX 500 KG | MATT GRAPHIT SILVER | I-Tech | 8027529040753 | OZ | 7,39 |  |  | Serie S - ext.diam.68 mm | 570x570x370 | 1 | 098 | e2*2001/116*0359*.. | bar: Area 1
RENAULT | TWINGO | TWINGO RS | N | 10/2009 |  | 4x100 | 60,10 | 425 | 1795 | 55 | M12x1,50 | 17 | ALLEGGERITA HLT 4F | 7x16 | 16,00 | 7,00 | W0185120130 | 3 | S | 20100909 | 20101009 | 4x100 |  | 42 | 81710392 | S | B1 | B |  | TÜV |  |  | DK | YES |  |  | S | Strongness Certificate (PB) | 1 | No car modifications required | 195/45 R16----205/40 R16----205/45 R16----215/40 R16--- | AfterMarket OZ | MAX 500 KG | WHITE | I-Tech | 8027529040708 | OZ | 7,39 |  |  | Serie S - ext.diam.68 mm | 570x570x370 | 1 | 098 | e2*2001/116*0359*.. | bar: Area 1
RENAULT | TWINGO | TWINGO RS | N | 10/2009 |  | 4x100 | 60,10 | 425 | 1795 | 55 | M12x1,50 | 17 | ALLEGGERITA HLT 4F | 7x16 | 16,00 | 7,00 | W0185120153 | 3 | S | 20100909 | 20101009 | 4x100 |  | 42 | 81710392 | S | B1 | B |  | TÜV |  |  | DK | YES |  |  | S | Strongness Certificate (PB) | 1 | No car modifications required | 195/45 R16----205/40 R16----205/45 R16----215/40 R16--- | AfterMarket OZ | MAX 500 KG | MATT BLACK | I-Tech | 8027529040692 | OZ | 7,39 |  |  | Serie S - ext.diam.68 mm | 570x570x370 | 1 | 098 | e2*2001/116*0359*.. | bar: Area 1
RENAULT | TWINGO | TWINGO RS | N | 10/2009 |  | 4x100 | 60,10 | 425 | 1795 | 55 | M12x1,50 | 17 | ALLEGGERITA HLT 4F | 7x16 | 16,00 | 7,00 | W0185120166 | 1 | S | 20100909 | 20101009 | 4x100 |  | 42 | 81710392 | S | B1 | B |  | TÜV |  |  | DK | YES |  |  | T | Teilegutachten (PB+VB) | 1 | No car modifications required | 195/45 R16----205/40 R16----205/45 R16----215/40 R16--- | AfterMarket OZ | MAX 500 KG | TITANIUM TECH | I-Tech | 8027529040685 | OZ | 7,39 |  |  | Serie S - ext.diam.68 mm | 570x570x370 | 1 | 098 | e2*2001/116*0359*.. | bar: Area 1
RENAULT | TWINGO | TWINGO RS | N | 10/2009 |  | 4x100 | 60,10 | 425 | 1795 | 55 | M12x1,50 | 17 | ALLEGGERITA HLT 4F | 7x16 | 16,00 | 7,00 | W0185120171 | 3 | S | 20100909 | 20101009 | 4x100 |  | 42 | 81710392 | S | B1 | B |  | TÜV |  |  | DK | YES |  |  | S | Strongness Certificate (PB) | 1 | No car modifications required | 195/45 R16----205/40 R16----205/45 R16----215/40 R16--- | AfterMarket OZ | MAX 500 KG | ORANGE | I-Tech | 8027529040739 | OZ | 7,39 |  |  | Serie S - ext.diam.68 mm | 570x570x370 | 1 | 098 | e2*2001/116*0359*.. | bar: Area 1
RENAULT | TWINGO | TWINGO RS | N | 10/2009 |  | 4x100 | 60,10 | 425 | 1795 | 55 | M12x1,50 | 17 | ALLEGGERITA HLT 4F | 7x16 | 16,00 | 7,00 | W0185120172 | 3 | S | 20100909 | 20101009 | 4x100 |  | 42 | 81710392 | S | B1 | B |  | TÜV |  |  | DK | YES |  |  | S | Strongness Certificate (PB) | 1 | No car modifications required | 195/45 R16----205/40 R16----205/45 R16----215/40 R16--- | AfterMarket OZ | MAX 500 KG | MATT BLUE | I-Tech | 8027529040722 | OZ | 7,39 |  |  | Serie S - ext.diam.68 mm | 570x570x370 | 1 | 098 | e2*2001/116*0359*.. | bar: Area 1
RENAULT | TWINGO | TWINGO RS | N | 10/2009 |  | 4x100 | 60,10 | 425 | 1795 | 55 | M12x1,50 | 17 | ALLEGGERITA HLT 4F | 7x16 | 16,00 | 7,00 | W0185120176 | 3 | S | 20100909 | 20101009 | 4x100 |  | 42 | 81710392 | S | B1 | B |  | TÜV |  |  | DK | YES |  |  | S | Strongness Certificate (PB) | 1 | No car modifications required | 195/45 R16----205/40 R16----205/45 R16----215/40 R16--- | AfterMarket OZ | MAX 500 KG | RACE GOLD | I-Tech | 8027529040746 | OZ | 7,39 |  |  | Serie S - ext.diam.68 mm | 570x570x370 | 1 | 098 | e2*2001/116*0359*.. | bar: Area 1
RENAULT | TWINGO | TWINGO RS | N | 10/2009 |  | 4x100 | 60,10 | 425 | 1795 | 55 | M12x1,50 | 17 | ALLEGGERITA HLT 4F | 7x16 | 16,00 | 7,00 | W0185120184 | 3 | S | 20100909 | 20101009 | 4x100 |  | 42 | 81710392 | S | B1 | B |  | TÜV |  |  | DK | YES |  |  | S | Strongness Certificate (PB) | 1 | No car modifications required | 195/45 R16----205/40 R16----205/45 R16----215/40 R16--- | AfterMarket OZ | MAX 500 KG | RED | I-Tech | 8027529040715 | OZ | 7,39 |  |  | Serie S - ext.diam.68 mm | 570x570x370 | 1 | 098 | e2*2001/116*0359*.. | bar: Area 1
RENAULT | TWINGO | TWINGO RS | N | 10/2009 |  | 4x100 | 60,10 | 425 | 1795 | 55 | M12x1,50 | 17 | DAVID | 7x16 | 16,00 | 7,00 | W01874202N5 | 1 |  |  |  | 4x100 |  | 42 | 81710469 | S | VST20A24 | B |  |  | KBA |  | DK | YES |  |  | K | KBA (ABE+VB) | 1 | No car modifications required | 195/45 R16----205/40 R16----205/45 R16----215/40 R16--- | AfterMarket OZ | MAX 550 KG | MATT GRAPHITE DIAMOND CUT | Via Veneto | 8027529052695 | OZ | 9,01 |  |  | Serie S - ext.diam.68 mm | 480x480x248 | 1 | 098 | e2*2001/116*0359*.. | bar: Area 1
RENAULT | TWINGO | TWINGO RS | N | 10/2009 |  | 4x100 | 60,10 | 425 | 1795 | 55 | M12x1,50 | 17 | EGO | 7x16 | 16,00 | 7,00 | W8505220254 | 1 | S | 20110726 | 20110825 | 4x100 |  | 42 | 81710469 | S | VST20A24 | B |  |  | KBA |  | DK | YES |  |  | K | KBA (ABE+VB) | 1 | No car modifications required | 195/45 R16----205/40 R16----205/45 R16----215/40 R16--- | AfterMarket OZ | MAX 615 KG | MATT BLACK + DIAMOND-CUT | X-Line | 8027529065862 | OZ | 8,20 |  |  | Serie S - ext.diam.68 mm | 511x511x249 | 1 | 098 | e2*2001/116*0359*.. | bar: Area 1
RENAULT | TWINGO | TWINGO RS | N | 10/2009 |  | 4x100 | 60,10 | 425 | 1795 | 55 | M12x1,50 | 17 | ENERGY | 7x16 | 16,00 | 7,00 | W8503220154 | 1 | S | 20100909 | 20101009 | 4x100 |  | 42 | 81710392 | S | B1 | B |  |  | KBA |  | DK | YES |  |  | S | Strongness Certificate (PB) | 1 | No car modifications required | 195/45 R16----205/40 R16----205/45 R16----215/40 R16--- | AfterMarket OZ | MAX 615 KG | MATT BLACK + DIAMOND-CUT | X-Line | 8027529045741 | OZ | 10,20 |  |  | Serie S - ext.diam.68 mm | 511x511x249 | 1 | 098 | e2*2001/116*0359*.. | bar: Area 1
RENAULT | TWINGO | TWINGO RS | N | 10/2009 |  | 4x100 | 60,10 | 425 | 1795 | 55 | M12x1,50 | 17 | ENVY | 7x16 | 16,00 | 7,00 | W8504020268 | 1 |  |  |  | 4x100 |  | 42 | 81710472 | S | VST20A24 | B |  |  | KBA |  | DK | YES |  |  | K | KBA (ABE+VB) | 1 | No car modifications required | 195/45 R16----205/40 R16----205/45 R16----215/40 R16--- | AfterMarket OZ | MAX 615 KG | MATT SILVER TECH DIAMOND CUT | X-Line | 8027529052893 | OZ | 8,21 |  |  | Serie S - ext.diam.68 mm | 511x511x249 | 1 | 098 | e2*2001/116*0359*.. | bar: Area 1
RENAULT | TWINGO | TWINGO RS | N | 10/2009 |  | 4x100 | 60,10 | 425 | 1795 | 55 | M12x1,50 | 17 | LOUNGE 8 | 7x16 | 16,00 | 7,00 | W8503720154 | 1 | S | 20100909 | 20101009 | 4x100 |  | 42 | 81710392 | S | B1 | B |  |  | KBA |  | DK | YES |  |  | K | KBA (ABE+VB) | 1 | No car modifications required | 195/45 R16----205/40 R16----205/45 R16----215/40 R16--- | AfterMarket OZ | MAX 615 KG | MATT BLACK + DIAMOND-CUT | X-Line | 8027529048056 | OZ | 8,20 |  |  | Serie S - ext.diam.68 mm | 511x511x249 | 1 | 098 | e2*2001/116*0359*.. | bar: Area 1
RENAULT | TWINGO | TWINGO RS | N | 10/2009 |  | 4x100 | 60,10 | 425 | 1795 | 55 | M12x1,50 | 17 | LOUNGE 8 | 7x16 | 16,00 | 7,00 | W8503720175 | 1 |  |  |  | 4x100 |  | 42 | 81710392 | S | B1 | B |  |  | KBA |  | DK | YES |  |  | K | KBA (ABE+VB) | 1 | No car modifications required | 195/45 R16----205/40 R16----205/45 R16----215/40 R16--- | AfterMarket OZ | MAX 615 KG | METAL SILVER + DIAMOND CUT | X-Line | 8027529048063 | OZ | 8,20 |  |  | Serie S - ext.diam.68 mm | 511x511x249 | 1 | 098 | e2*2001/116*0359*.. | bar: Area 1
RENAULT | TWINGO | TWINGO RS | N | 10/2009 |  | 4x100 | 60,10 | 425 | 1795 | 55 | M12x1,50 | 17 | QUARANTA | 7x16 | 16,00 | 7,00 | W0185020154 | 1 |  |  |  | 4x100 |  | 42 | 81710472 | S | VST20A24 | B |  |  | KBA |  | DK | YES |  |  | K | KBA (ABE+VB) | 1 | No car modifications required | 195/45 R16----205/40 R16----205/45 R16----215/40 R16--- | AfterMarket OZ | MAX 615 KG | MATT BLACK + DIAMOND-CUT | Via Veneto | 8027529053685 | OZ | 9,79 |  |  | Serie S - ext.diam.68 mm | 540x540x260 | 1 | 098 | e2*2001/116*0359*.. | bar: Area 1
RENAULT | TWINGO | TWINGO RS | N | 10/2009 |  | 4x100 | 60,10 | 425 | 1795 | 55 | M12x1,50 | 17 | SUPERTURISMO GT | 7x16 | 16,00 | 7,00 | W0167020182 | 1 | S | 20100909 | 20101009 | 4x100 |  | 42 | 81710392 | S | B1 | B |  |  | KBA | VIA | DK | YES |  |  | K | KBA (ABE+VB) | 1 | No car modifications required | 195/45 R16----205/40 R16----205/45 R16----215/40 R16--- | AfterMarket OZ | MAX 600 KG | RACE SILVER + BLACK LETTERING | Racing | 8027529000474 | OZ | 10,68 |  |  | Serie S - ext.diam.68 mm | 480x480x255 | 1 | 098 | e2*2001/116*0359*.. | bar: Area 1
RENAULT | TWINGO | TWINGO RS | N | 10/2009 |  | 4x100 | 60,10 | 425 | 1795 | 55 | M12x1,50 | 17 | SUPERTURISMO GT | 7x16 | 16,00 | 7,00 | W01895201P5 | 1 |  |  |  | 4x100 |  | 42 | 81710392 | S | B1 | B |  |  | KBA |  | DK | YES |  |  | K | KBA (ABE+VB) | 1 | No car modifications required | 195/45 R16----205/40 R16----205/45 R16----215/40 R16--- | AfterMarket OZ | MAX 615 KG | GRIGIO CORSA+BLACK LETTERING | Racing | 8027529080339 | OZ | 10,19 |  |  | Serie S - ext.diam.68 mm | 480x480x248 | 1 | 098 | e2*2001/116*0359*.. | bar: Area 1
RENAULT | TWINGO | TWINGO RS | N | 10/2009 |  | 4x100 | 60,10 | 425 | 1795 | 55 | M12x1,50 | 17 | SUPERTURISMO GT | 7x16 | 16,00 | 7,00 | W0189520179 | 1 |  |  |  | 4x100 |  | 42 | 81710392 | S | B1 | B |  |  | KBA |  | DK | YES |  |  | K | KBA (ABE+VB) | 1 | No car modifications required | 195/45 R16----205/40 R16----205/45 R16----215/40 R16--- | AfterMarket OZ | MAX 615 KG | MATT BLACK + RED LETTERING | Racing | 8027529080346 | OZ | 10,19 |  |  | Serie S - ext.diam.68 mm | 480x480x248 | 1 | 098 | e2*2001/116*0359*.. | bar: Area 1
RENAULT | TWINGO | TWINGO RS | N | 10/2009 |  | 4x100 | 60,10 | 425 | 1795 | 55 | M12x1,50 | 17 | SUPERTURISMO WRC | 7x16 | 16,00 | 7,00 | W0189520133 | 1 | S | 20121105 | 20121205 | 4x100 |  | 42 | 81710392 | S | B1 | B |  |  | KBA | [5 empty] | K | KBA (ABE+VB) |  |  | 195/45 R16----205/40 R16----205/45 R16----215/40 R16--- | AfterMarket OZ | MAX 615 KG | WHITE + RED LETTERING | Racing | 8027529082357 | OZ | 10,19 |  |  | Serie S - ext.diam.68 mm | 480x480x248 | 1 | 098 | e2*2001/116*0359*.. | bar: Area 1
RENAULT | TWINGO | TWINGO RS | N | 10/2009 |  | 4x100 | 60,10 | 425 | 1795 | 55 | M12x1,50 | 17 | ADRENALINA | 7x17 | 17,00 | 7,00 | W8501320154 | 1 | S | 20100909 | 20101009 | 4x100 |  | 42 | 81710392 | S | B1 | B |  |  | KBA |  | DK | YES |  |  | S | Strongness Certificate (PB) | 1 | No car modifications required | 195/40 R17----215/35 R17--- | AfterMarket OZ | MAX 615 KG | MATT BLACK + DIAMOND-CUT | X-Line | 8027529034592 | OZ | 11,40 |  |  | Serie S - ext.diam.68 mm | 542x542x249 | 1 | 098 | e2*2001/116*0359*.. | bar: Area 1
RENAULT | TWINGO | TWINGO RS | N | 10/2009 |  | 4x100 | 60,10 | 425 | 1795 | 55 | M12x1,50 | 17 | ALLEGGERITA HLT 4F | 7x17 | 17,00 | 7,00 | W01820201A66 | 1 | S | 20100909 | 20101009 | 4x100 |  | 44 | 81710392 | S | B1 | B |  | TÜV |  |  | DK | YES |  |  | T | Teilegutachten (PB+VB) | 1 | No car modifications required | 195/40 R17----215/35 R17--- | AfterMarket OZ | MAX 500 KG | TITANIUM TECH | I-Tech | 8027529034905 | OZ | 7,91 |  |  | Serie S - ext.diam.68 mm | 540x540x260 | 1 | 098 | e2*2001/116*0359*.. | bar: Area 1
RENAULT | TWINGO | TWINGO RS | N | 10/2009 |  | 4x100 | 60,10 | 425 | 1795 | 55 | M12x1,50 | 17 | ALLEGGERITA HLT 4F | 7x17 | 17,00 | 7,00 | W01820201P3 | 3 | S | 20121012 | 20121111 | 4x100 |  | 44 | 81710392 | S | B1 | B |  | TÜV |  |  | DK | YES |  |  | T | Teilegutachten (PB+VB) | 1 | No car modifications required | 195/40 R17----215/35 R17--- | AfterMarket OZ | MAX 500 KG | ACID GREEN | I-Tech | 8027529080896 | OZ | 7,91 |  |  | Serie S - ext.diam.68 mm | 540x540x260 | 1 | 098 | e2*2001/116*0359*.. | bar: Area 1
RENAULT | TWINGO | TWINGO RS | N | 10/2009 |  | 4x100 | 60,10 | 425 | 1795 | 55 | M12x1,50 | 17 | ALLEGGERITA HLT 4F | 7x17 | 17,00 | 7,00 | W0182020122 | 3 | S | 20100909 | 20101009 | 4x100 |  | 44 | 81710392 | S | B1 | B |  | TÜV |  |  | DK | YES |  |  | T | Teilegutachten (PB+VB) | 1 | No car modifications required | 195/40 R17----215/35 R17--- | AfterMarket OZ | MAX 500 KG | MATT GRAPHIT SILVER | I-Tech | 8027529034950 | OZ | 7,91 |  |  | Serie S - ext.diam.68 mm | 540x540x260 | 1 | 098 | e2*2001/116*0359*.. | bar: Area 1
RENAULT | TWINGO | TWINGO RS | N | 10/2009 |  | 4x100 | 60,10 | 425 | 1795 | 55 | M12x1,50 | 17 | ALLEGGERITA HLT 4F | 7x17 | 17,00 | 7,00 | W0182020130 | 3 | S | 20100909 | 20101009 | 4x100 |  | 44 | 81710392 | S | B1 | B |  | TÜV |  |  | DK | YES |  |  | T | Teilegutachten (PB+VB) | 1 | No car modifications required | 195/40 R17----215/35 R17--- | AfterMarket OZ | MAX 500 KG | WHITE | I-Tech | 8027529031362 | OZ | 7,91 |  |  | Serie S - ext.diam.68 mm | 540x540x260 | 1 | 098 | e2*2001/116*0359*.. | bar: Area 1
RENAULT | TWINGO | TWINGO RS | N | 10/2009 |  | 4x100 | 60,10 | 425 | 1795 | 55 | M12x1,50 | 17 | ALLEGGERITA HLT 4F | 7x17 | 17,00 | 7,00 | W0182020153 | 3 | S | 20100909 | 20101009 | 4x100 |  | 44 | 81710392 | S | B1 | B |  | TÜV |  |  | DK | YES |  |  | T | Teilegutachten (PB+VB) | 1 | No car modifications required | 195/40 R17----215/35 R17--- | AfterMarket OZ | MAX 500 KG | MATT BLACK | I-Tech | 8027529031379 | OZ | 7,91 |  |  | Serie S - ext.diam.68 mm | 540x540x260 | 1 | 098 | e2*2001/116*0359*.. | bar: Area 1
RENAULT | TWINGO | TWINGO RS | N | 10/2009 |  | 4x100 | 60,10 | 425 | 1795 | 55 | M12x1,50 | 17 | ALLEGGERITA HLT 4F | 7x17 | 17,00 | 7,00 | W0182020171 | 3 | S | 20100909 | 20101009 | 4x100 |  | 44 | 81710392 | S | B1 | B |  | TÜV |  |  | DK | YES |  |  | T | Teilegutachten (PB+VB) | 1 | No car modifications required | 195/40 R17----215/35 R17--- | AfterMarket OZ | MAX 500 KG | ORANGE | I-Tech | 8027529031386 | OZ | 7,91 |  |  | Serie S - ext.diam.68 mm | 540x540x260 | 1 | 098 | e2*2001/116*0359*.. | bar: Area 1
RENAULT | TWINGO | TWINGO RS | N | 10/2009 |  | 4x100 | 60,10 | 425 | 1795 | 55 | M12x1,50 | 17 | ALLEGGERITA HLT 4F | 7x17 | 17,00 | 7,00 | W0182020172 | 3 | S | 20100909 | 20101009 | 4x100 |  | 44 | 81710392 | S | B1 | B |  | TÜV |  |  | DK | YES |  |  | T | Teilegutachten (PB+VB) | 1 | No car modifications required | 195/40 R17----215/35 R17--- | AfterMarket OZ | MAX 500 KG | MATT BLUE | I-Tech | 8027529031393 | OZ | 7,91 |  |  | Serie S - ext.diam.68 mm | 540x540x260 | 1 | 098 | e2*2001/116*0359*.. | bar: Area 1
RENAULT | TWINGO | TWINGO RS | N | 10/2009 |  | 4x100 | 60,10 | 425 | 1795 | 55 | M12x1,50 | 17 | ALLEGGERITA HLT 4F | 7x17 | 17,00 | 7,00 | W0182020176 | 3 | S | 20100909 | 20101009 | 4x100 |  | 44 | 81710392 | S | B1 | B |  | TÜV |  |  | DK | YES |  |  | T | Teilegutachten (PB+VB) | 1 | No car modifications required | 195/40 R17----215/35 R17--- | AfterMarket OZ | MAX 500 KG | RACE GOLD | I-Tech | 8027529034929 | OZ | 7,91 |  |  | Serie S - ext.diam.68 mm | 540x540x260 | 1 | 098 | e2*2001/116*0359*.. | bar: Area 1
RENAULT | TWINGO | TWINGO RS | N | 10/2009 |  | 4x100 | 60,10 | 425 | 1795 | 55 | M12x1,50 | 17 | ALLEGGERITA HLT 4F | 7x17 | 17,00 | 7,00 | W0182020184 | 3 | S | 20100909 | 20101009 | 4x100 |  | 44 | 81710392 | S | B1 | B |  | TÜV |  |  | DK | YES |  |  | T | Teilegutachten (PB+VB) | 1 | No car modifications required | 195/40 R17----215/35 R17--- | AfterMarket OZ | MAX 500 KG | RED | I-Tech | 8027529031409 | OZ | 7,91 |  |  | Serie S - ext.diam.68 mm | 540x540x260 | 1 | 098 | e2*2001/116*0359*.. | bar: Area 1
RENAULT | TWINGO | TWINGO RS | N | 10/2009 |  | 4x100 | 60,10 | 425 | 1795 | 55 | M12x1,50 | 17 | DAVID | 7x17 | 17,00 | 7,00 | W01873202N5 | 1 |  |  |  | 4x100 |  | 42 | 81710469 | S | VST20A24 | B |  |  | KBA |  | DK | YES |  |  |  |  | 1 | No car modifications required | 195/40 R17----215/35 R17--- | AfterMarket OZ | MAX 615 KG | MATT GRAPHITE DIAMOND CUT | Via Veneto | 8027529052763 | OZ | 11,13 |  |  | Serie S - ext.diam.68 mm | 540x540x248 | 1 | 098 | e2*2001/116*0359*.. | bar: Area 1
RENAULT | TWINGO | TWINGO RS | N | 10/2009 |  | 4x100 | 60,10 | 425 | 1795 | 55 | M12x1,50 | 17 | EGO | 7x17 | 17,00 | 7,00 | W8505120254 | 1 | S | 20110726 | 20110825 | 4x100 |  | 42 | 81710469 | S | VST20A24 | B |  |  | KBA |  | DK | YES |  |  | K | KBA (ABE+VB) | 1 | No car modifications required | 195/40 R17----215/35 R17--- | AfterMarket OZ | MAX 615 KG | MATT BLACK + DIAMOND-CUT | X-Line | 8027529065800 | OZ | 8,30 |  |  | Serie S - ext.diam.68 mm | 542x542x249 | 1 | 098 | e2*2001/116*0359*.. | bar: Area 1
RENAULT | TWINGO | TWINGO RS | N | 10/2009 |  | 4x100 | 60,10 | 425 | 1795 | 55 | M12x1,50 | 17 | ENERGY | 7x17 | 17,00 | 7,00 | W8500720154 | 1 | S | 20100909 | 20101009 | 4x100 |  | 42 | 81710392 | S | B1 | B |  |  | KBA |  | DK | YES |  |  | S | Strongness Certificate (PB) | 1 | No car modifications required | 195/40 R17----215/35 R17--- | AfterMarket OZ | MAX 615 KG | MATT BLACK + DIAMOND-CUT | X-Line | 8027529034325 | OZ | 11,70 |  |  | Serie S - ext.diam.68 mm | 542x542x249 | 1 | 098 | e2*2001/116*0359*.. | bar: Area 1
RENAULT | TWINGO | TWINGO RS | N | 10/2009 |  | 4x100 | 60,10 | 425 | 1795 | 55 | M12x1,50 | 17 | ENVY | 7x17 | 17,00 | 7,00 | W8504320268 | 1 |  |  |  | 4x100 |  | 42 | 81710469 | S | VST20A24 | B |  |  | KBA |  | DK | YES |  |  | K | KBA (ABE+VB) | 1 | No car modifications required | 195/40 R17----215/35 R17--- | AfterMarket OZ | MAX 615 KG | MATT SILVER TECH DIAMOND CUT | X-Line | 8027529052978 | OZ | 8,30 |  |  | Serie S - ext.diam.68 mm | 542x542x249 | 1 | 098 | e2*2001/116*0359*.. | bar: Area 1
RENAULT | TWINGO | TWINGO RS | N | 10/2009 |  | 4x100 | 60,10 | 425 | 1795 | 55 | M12x1,50 | 17 | ITALIA 150 4F | 7x17 | 17,00 | 7,00 | W01886202R4 | 1 | S | 20110914 | 20111014 | 4x100 |  | 42 | 81710469 | S | VST20A24 | B |  |  | KBA |  | DK | YES |  |  | K | KBA (ABE+VB) | 1 | No car modifications required | 195/40 R17----215/35 R17--- | AfterMarket OZ | MAX 615 KG | MATT RACE SILVER DIAMOND CUT | Racing | 8027529069587 | OZ | 9,63 |  |  | Serie S - ext.diam.68 mm | 540x540x248 | 1 | 098 | e2*2001/116*0359*.. | bar: Area 1
RENAULT | TWINGO | TWINGO RS | N | 10/2009 |  | 4x100 | 60,10 | 425 | 1795 | 55 | M12x1,50 | 17 | ITALIA 150 4F | 7x17 | 17,00 | 7,00 | W0188620249 | 1 | S | 20110914 | 20111014 | 4x100 |  | 42 | 81710469 | S | VST20A24 | B |  |  | KBA |  | DK | YES |  |  | K | KBA (ABE+VB) | 1 | No car modifications required | 195/40 R17----215/35 R17--- | AfterMarket OZ | MAX 615 KG | MATT DARK GRAPHITE DIAMOND CUT | Racing | 8027529069570 | OZ | 9,63 |  |  | Serie S - ext.diam.68 mm | 540x540x248 | 1 | 098 | e2*2001/116*0359*.. | bar: Area 1
RENAULT | TWINGO | TWINGO RS | N | 10/2009 |  | 4x100 | 60,10 | 425 | 1795 | 55 | M12x1,50 | 17 | LEGGENDA | 7x17 | 17,00 | 7,00 | W01872201A33 | 1 |  |  |  | 4x100 |  | 42 | 81710177 | S | B15 | B |  |  | KBA |  | DK | YES |  |  | K | KBA (ABE+VB) | 1 | No car modifications required | 195/40 R17----215/35 R17--- | AfterMarket OZ | MAX 530 KG | WHITE + RED LETTERING | Racing | 8027529056600 | OZ | 9,38 |  |  | Serie S - ext.diam.68 mm | 540x540x248 | 1 | 098 | e2*2001/116*0359*.. | bar: Area 1
RENAULT | TWINGO | TWINGO RS | N | 10/2009 |  | 4x100 | 60,10 | 425 | 1795 | 55 | M12x1,50 | 17 | LEGGENDA | 7x17 | 17,00 | 7,00 | W01872201N8 | 1 |  |  |  | 4x100 |  | 42 | 81710392 | S | B1 | B |  |  | KBA |  | DK | YES |  |  | K | KBA (ABE+VB) | 1 | No car modifications required | 195/40 R17----215/35 R17--- | AfterMarket OZ | MAX 530 KG | MATT BLACK+WHITE LETTERING | Racing | 8027529057256 | OZ | 9,38 |  |  | Serie S - ext.diam.68 mm | 540x540x248 | 1 | 098 | e2*2001/116*0359*.. | bar: Area 1
RENAULT | TWINGO | TWINGO RS | N | 10/2009 |  | 4x100 | 60,10 | 425 | 1795 | 55 | M12x1,50 | 17 | LOUNGE 8 | 7x17 | 17,00 | 7,00 | W8503820154 | 1 | S | 20100909 | 20101009 | 4x100 |  | 42 | 81710392 | S | B1 | B |  |  | KBA |  | DK | YES |  |  | K | KBA (ABE+VB) | 1 | No car modifications required | 195/40 R17----215/35 R17--- | AfterMarket OZ | MAX 615 KG | MATT BLACK + DIAMOND-CUT | X-Line | 8027529048155 | OZ | 8,30 |  |  | Serie S - ext.diam.68 mm | 542x542x249 | 1 | 098 | e2*2001/116*0359*.. | bar: Area 1
RENAULT | TWINGO | TWINGO RS | N | 10/2009 |  | 4x100 | 60,10 | 425 | 1795 | 55 | M12x1,50 | 17 | LOUNGE 8 | 7x17 | 17,00 | 7,00 | W8503820175 | 1 |  |  |  | 4x100 |  | 42 | 81710392 | S | B1 | B |  |  | KBA |  | DK | YES |  |  | K | KBA (ABE+VB) | 1 | No car modifications required | 195/40 R17----215/35 R17--- | AfterMarket OZ | MAX 615 KG | METAL SILVER + DIAMOND CUT | X-Line | 8027529048162 | OZ | 8,30 |  |  | Serie S - ext.diam.68 mm | 542x542x249 | 1 | 098 | e2*2001/116*0359*.. | Area 2: OUT
RENAULT | TWINGO | TWINGO RS | N | 10/2009 |  | 4x100 | 60,10 | 425 | 1795 | 55 | M12x1,50 | 17 | QUARANTA | 7x17 | 17,00 | 7,00 | W0186620154 | 1 |  |  |  | 4x100 |  | 42 | 81710469 | S | VST20A24 | B |  |  | KBA |  | DK | YES |  |  | K | KBA (ABE+VB) | 1 | No car modifications required | 195/40 R17----215/35 R17--- | AfterMarket OZ | MAX 570 KG | MATT BLACK + DIAMOND-CUT | Via Veneto | 8027529054682 | OZ | 10,90 |  |  | Serie S - ext.diam.68 mm | 540x540x260 | 1 | 098 | e2*2001/116*0359*.. | bar: Area 1
RENAULT | TWINGO | TWINGO RS | N | 10/2009 |  | 4x100 | 60,10 | 425 | 1795 | 55 | M12x1,50 | 17 | SUPERTURISMO GT | 7x17 | 17,00 | 7,00 | W01672251P5 | 1 | S | 20121012 | 20121111 | 4x100 |  | 44 | 81710392 | S | B1 | B |  |  | KBA | VIA | DK | YES |  |  | K | KBA (ABE+VB) | 1 | No car modifications required | 195/40 R17----215/35 R17--- | AfterMarket OZ | MAX 605 KG | GRIGIO CORSA+BLACK LETTERING | Racing | 8027529081589 | OZ | 10,78 |  |  | Serie S - ext.diam.68 mm | 540x540x260 | 1 | 098 | e2*2001/116*0359*.. | bar: Area 1
RENAULT | TWINGO | TWINGO RS | N | 10/2009 |  | 4x100 | 60,10 | 425 | 1795 | 55 | M12x1,50 | 17 | SUPERTURISMO GT | 7x17 | 17,00 | 7,00 | W0167225179 | 1 | S | 20100909 | 20101009 | 4x100 |  | 44 | 81710392 | S | B1 | B |  |  | KBA | VIA | DK | YES |  |  | K | KBA (ABE+VB) | 1 | No car modifications required | 195/40 R17----215/35 R17--- | AfterMarket OZ | MAX 605 KG | MATT BLACK + RED LETTERING | Racing | 8027529000689 | OZ | 10,78 |  |  | Serie S - ext.diam.68 mm | 540x540x260 | 1 | 098 | e2*2001/116*0359*.. | bar: Area 1
RENAULT | TWINGO | TWINGO RS | N | 10/2009 |  | 4x100 | 60,10 | 425 | 1795 | 55 | M12x1,50 | 17 | SUPERTURISMO GT | 7x17 | 17,00 | 7,00 | W0167225182 | 1 | S | 20100909 | 20101009 | 4x100 |  | 44 | 81710392 | S | B1 | B |  |  | KBA | VIA | DK | YES |  |  | K | KBA (ABE+VB) | 1 | No car modifications required | 195/40 R17----215/35 R17--- | AfterMarket OZ | MAX 605 KG | RACE SILVER + BLACK LETTERING | Racing | 8027529000696 | OZ | 10,78 |  |  | Serie S - ext.diam.68 mm | 540x540x260 | 1 | 098 | e2*2001/116*0359*.. | bar: Area 1
RENAULT | TWINGO | TWINGO RS | N | 10/2009 |  | 4x100 | 60,10 | 425 | 1795 | 55 | M12x1,50 | 17 | SUPERTURISMO LM | 7x17 | 17,00 | 7,00 | W0188020119 | 1 |  |  |  | 4x100 |  | 42 | 81710177 | S | B15 | B | LB23 |  | KBA |  | DK | YES |  |  | K | KBA (ABE+VB) | 1 | No car modifications required | 195/40 R17----215/35 R17--- | AfterMarket OZ | MAX 570 KG | MATT RACE SILVER + BLACK LETTERING | Racing | 8027529053098 | OZ | 9,82 |  |  | Serie S - ext.diam.68 mm | 540x540x248 | 1 | 098 | e2*2001/116*0359*.. | bar: Area 1
RENAULT | TWINGO | TWINGO RS | N | 10/2009 |  | 4x100 | 60,10 | 425 | 1795 | 55 | M12x1,50 | 17 | SUPERTURISMO LM | 7x17 | 17,00 | 7,00 | W0188020146 | 1 |  |  |  | 4x100 |  | 42 | 81710177 | S | B15 | B | LB23 |  | KBA |  | DK | YES |  |  | K | KBA (ABE+VB) | 1 | No car modifications required | 195/40 R17----215/35 R17--- | AfterMarket OZ | MAX 570 KG | MATT GRAPHITE + SILVER LETTERING | Racing | 8027529053104 | OZ | 9,82 |  |  | Serie S - ext.diam.68 mm | 540x540x248 | 1 | 098 | e2*2001/116*0359*.. | bar: Area 1
RENAULT | TWINGO | TWINGO RS | N | 10/2009 |  | 4x100 | 60,10 | 425 | 1795 | 55 | M12x1,50 | 17 | ULTRALEGGERA | 7x17 | 17,00 | 7,00 | W0170920153 | 1 | S | 20100909 | 20101009 | 4x100 |  | 44 | 81710392 | S | B1 | B |  | TÜV |  |  | DK | YES |  |  | T | Teilegutachten (PB+VB) | 1 | No car modifications required | 195/40 R17----215/35 R17--- | AfterMarket OZ | MAX 570 KG | MATT BLACK | Racing | 8027529049350 | OZ | 8,60 |  |  | Serie S - ext.diam.68 mm | 540x540x260 | 1 | 098 | e2*2001/116*0359*.. | bar: Area 1
RENAULT | TWINGO | TWINGO RS | N | 10/2009 |  | 4x100 | 60,10 | 425 | 1795 | 55 | M12x1,50 | 17 | ULTRALEGGERA | 7x17 | 17,00 | 7,00 | W0170920161 | 1 | S | 20100909 | 20101009 | 4x100 |  | 44 | 81710392 | S | B1 | B |  | TÜV |  |  | DK | YES |  |  | T | Teilegutachten (PB+VB) | 1 | No car modifications required | 195/40 R17----215/35 R17--- | AfterMarket OZ | MAX 570 KG | CHRYSTAL TITANIUM | Racing | 8027529001501 | OZ | 8,60 |  |  | Serie S - ext.diam.68 mm | 540x540x260 | 1 | 098 | e2*2001/116*0359*.. | bar: Area 1
RENAULT | TWINGO | TWINGO RS | N | 10/2009 |  | 4x100 | 60,10 | 425 | 1795 | 55 | M12x1,50 | 17 | WAVE | 7x17 | 17,00 | 7,00 | W8501620154 | 1 | S | 20100909 | 20101009 | 4x100 |  | 42 | 81710392 | S | B1 | B |  |  | KBA |  | DK | YES |  |  | N | No Certificate | 1 | No car modifications required | 195/40 R17----215/35 R17--- | AfterMarket OZ | MAX 615 KG | MATT BLACK + DIAMOND-CUT | X-Line | 8027529045598 | OZ | 11,51 |  |  | Serie S - ext.diam.68 mm | 542x542x249 | 1 | 098 | e2*2001/116*0359*.. | bar: Area 1
RENAULT | WIND | WIND | N | 09/2010 |  | 4x100 | 60,06 | 435 |  | 55 | M12x1,50 | 17 | ADRENALINA | 7x16 | 16,00 | 7,00 | W8501120154 | 1 |  |  |  | 4x100 |  | 42 | 81710392 | S | B1 | B |  |  | KBA |  | DK | YES |  |  | S | Strongness Certificate (PB) | 1 | No car modifications required | 195/45 R16----205/40 R16----205/45 R16----215/40 R16--- | AfterMarket OZ | MAX 615 KG | MATT BLACK + DIAMOND-CUT | X-Line | 8027529034509 | OZ | 10,50 |  |  | Serie S - ext.diam.68 mm | 511x511x249 | 1 | 074-098 | e1*2001/116*0359*14. | bar: Area 1
RENAULT | WIND | WIND | N | 09/2010 |  | 4x100 | 60,06 | 435 |  | 55 | M12x1,50 | 17 | ALLEGGERITA HLT 4F | 7x16 | 16,00 | 7,00 | W01851201P3 | 3 | S | 20121012 | 20121111 | 4x100 |  | 42 | 81710392 | S | B1 | B |  | TÜV |  |  | DK | YES |  |  | S | Strongness Certificate (PB) | 1 | No car modifications required | 195/45 R16----205/40 R16----205/45 R16----215/40 R16--- | AfterMarket OZ | MAX 500 KG | ACID GREEN | I-Tech | 8027529080872 | OZ | 7,39 |  |  | Serie S - ext.diam.68 mm | 570x570x370 | 1 | 074-098 | e1*2001/116*0359*14. | bar: Area 1
RENAULT | WIND | WIND | N | 09/2010 |  | 4x100 | 60,06 | 435 |  | 55 | M12x1,50 | 17 | ALLEGGERITA HLT 4F | 7x16 | 16,00 | 7,00 | W0185120122 | 3 |  |  |  | 4x100 |  | 42 | 81710392 | S | B1 | B |  | TÜV |  |  | DK | YES |  |  | S | Strongness Certificate (PB) | 1 | No car modifications required | 195/45 R16----205/40 R16----205/45 R16----215/40 R16--- | AfterMarket OZ | MAX 500 KG | MATT GRAPHIT SILVER | I-Tech | 8027529040753 | OZ | 7,39 |  |  | Serie S - ext.diam.68 mm | 570x570x370 | 1 | 074-098 | e1*2001/116*0359*14. | bar: Area 1
RENAULT | WIND | WIND | N | 09/2010 |  | 4x100 | 60,06 | 435 |  | 55 | M12x1,50 | 17 | ALLEGGERITA HLT 4F | 7x16 | 16,00 | 7,00 | W0185120130 | 3 |  |  |  | 4x100 |  | 42 | 81710392 | S | B1 | B |  | TÜV |  |  | DK | YES |  |  | S | Strongness Certificate (PB) | 1 | No car modifications required | 195/45 R16----205/40 R16----205/45 R16----215/40 R16--- | AfterMarket OZ | MAX 500 KG | WHITE | I-Tech | 8027529040708 | OZ | 7,39 |  |  | Serie S - ext.diam.68 mm | 570x570x370 | 1 | 074-098 | e1*2001/116*0359*14. | bar: Area 1
RENAULT | WIND | WIND | N | 09/2010 |  | 4x100 | 60,06 | 435 |  | 55 | M12x1,50 | 17 | ALLEGGERITA HLT 4F | 7x16 | 16,00 | 7,00 | W0185120153 | 3 |  |  |  | 4x100 |  | 42 | 81710392 | S | B1 | B |  | TÜV |  |  | DK | YES |  |  | S | Strongness Certificate (PB) | 1 | No car modifications required | 195/45 R16----205/40 R16----205/45 R16----215/40 R16--- | AfterMarket OZ | MAX 500 KG | MATT BLACK | I-Tech | 8027529040692 | OZ | 7,39 |  |  | Serie S - ext.diam.68 mm | 570x570x370 | 1 | 074-098 | e1*2001/116*0359*14. | bar: Area 1
RENAULT | WIND | WIND | N | 09/2010 |  | 4x100 | 60,06 | 435 |  | 55 | M12x1,50 | 17 | ALLEGGERITA HLT 4F | 7x16 | 16,00 | 7,00 | W0185120166 | 1 |  |  |  | 4x100 |  | 42 | 81710392 | S | B1 | B |  | TÜV |  |  | DK | YES |  |  | T | Teilegutachten (PB+VB) | 1 | No car modifications required | 195/45 R16----205/40 R16----205/45 R16----215/40 R16--- | AfterMarket OZ | MAX 500 KG | TITANIUM TECH | I-Tech | 8027529040685 | OZ | 7,39 |  |  | Serie S - ext.diam.68 mm | 570x570x370 | 1 | 074-098 | e1*2001/116*0359*14. | bar: Area 1
RENAULT | WIND | WIND | N | 09/2010 |  | 4x100 | 60,06 | 435 |  | 55 | M12x1,50 | 17 | ALLEGGERITA HLT 4F | 7x16 | 16,00 | 7,00 | W0185120171 | 3 |  |  |  | 4x100 |  | 42 | 81710392 | S | B1 | B |  | TÜV |  |  | DK | YES |  |  | S | Strongness Certificate (PB) | 1 | No car modifications required | 195/45 R16----205/40 R16----205/45 R16----215/40 R16--- | AfterMarket OZ | MAX 500 KG | ORANGE | I-Tech | 8027529040739 | OZ | 7,39 |  |  | Serie S - ext.diam.68 mm | 570x570x370 | 1 | 074-098 | e1*2001/116*0359*14. | bar: Area 1
RENAULT | WIND | WIND | N | 09/2010 |  | 4x100 | 60,06 | 435 |  | 55 | M12x1,50 | 17 | ALLEGGERITA HLT 4F | 7x16 | 16,00 | 7,00 | W0185120172 | 3 |  |  |  | 4x100 |  | 42 | 81710392 | S | B1 | B |  | TÜV |  |  | DK | YES |  |  | S | Strongness Certificate (PB) | 1 | No car modifications required | 195/45 R16----205/40 R16----205/45 R16----215/40 R16--- | AfterMarket OZ | MAX 500 KG | MATT BLUE | I-Tech | 8027529040722 | OZ | 7,39 |  |  | Serie S - ext.diam.68 mm | 570x570x370 | 1 | 074-098 | e1*2001/116*0359*14. | bar: Area 1
RENAULT | WIND | WIND | N | 09/2010 |  | 4x100 | 60,06 | 435 |  | 55 | M12x1,50 | 17 | ALLEGGERITA HLT 4F | 7x16 | 16,00 | 7,00 | W0185120176 | 3 |  |  |  | 4x100 |  | 42 | 81710392 | S | B1 | B |  | TÜV |  |  | DK | YES |  |  | S | Strongness Certificate (PB) | 1 | No car modifications required | 195/45 R16----205/40 R16----205/45 R16----215/40 R16--- | AfterMarket OZ | MAX 500 KG | RACE GOLD | I-Tech | 8027529040746 | OZ | 7,39 |  |  | Serie S - ext.diam.68 mm | 570x570x370 | 1 | 074-098 | e1*2001/116*0359*14. | bar: Area 1
RENAULT | WIND | WIND | N | 09/2010 |  | 4x100 | 60,06 | 435 |  | 55 | M12x1,50 | 17 | ALLEGGERITA HLT 4F | 7x16 | 16,00 | 7,00 | W0185120184 | 3 |  |  |  | 4x100 |  | 42 | 81710392 | S | B1 | B |  | TÜV |  |  | DK | YES |  |  | S | Strongness Certificate (PB) | 1 | No car modifications required | 195/45 R16----205/40 R16----205/45 R16----215/40 R16--- | AfterMarket OZ | MAX 500 KG | RED | I-Tech | 8027529040715 | OZ | 7,39 |  |  | Serie S - ext.diam.68 mm | 570x570x370 | 1 | 074-098 | e1*2001/116*0359*14. | bar: Area 1
RENAULT | WIND | WIND | N | 09/2010 |  | 4x100 | 60,06 | 435 |  | 55 | M12x1,50 | 17 | DAVID | 7x16 | 16,00 | 7,00 | W01874202N5 | 1 |  |  |  | 4x100 |  | 42 | 81710472 | S | VST20A24 | B |  |  | KBA |  | DK | YES |  |  | K | KBA (ABE+VB) | 1 | No car modifications required | 195/45 R16----205/40 R16----205/45 R16----215/40 R16--- | AfterMarket OZ | MAX 550 KG | MATT GRAPHITE DIAMOND CUT | Via Veneto | 8027529052695 | OZ | 9,01 |  |  | Serie S - ext.diam.68 mm | 480x480x248 | 1 | 074-098 | e1*2001/116*0359*14. | bar: Area 1
RENAULT | WIND | WIND | N | 09/2010 |  | 4x100 | 60,06 | 435 |  | 55 | M12x1,50 | 17 | EGO | 7x16 | 16,00 | 7,00 | W8505220254 | 1 | S | 20110726 | 20110825 | 4x100 |  | 42 | 81710472 | S | VST20A24 | B |  |  | KBA |  | DK | YES |  |  | K | KBA (ABE+VB) | 1 | No car modifications required | 195/45 R16----205/40 R16----205/45 R16----215/40 R16--- | AfterMarket OZ | MAX 615 KG | MATT BLACK + DIAMOND-CUT | X-Line | 8027529065862 | OZ | 8,20 |  |  | Serie S - ext.diam.68 mm | 511x511x249 | 1 | 074-098 | e1*2001/116*0359*14. | bar: Area 1
RENAULT | WIND | WIND | N | 09/2010 |  | 4x100 | 60,06 | 435 |  | 55 | M12x1,50 | 17 | ENERGY | 7x16 | 16,00 | 7,00 | W8503220154 | 1 |  |  |  | 4x100 |  | 42 | 81710392 | S | B1 | B |  |  | KBA |  | DK | YES |  |  | S | Strongness Certificate (PB) | 1 | No car modifications required | 195/45 R16----205/40 R16----205/45 R16----215/40 R16--- | AfterMarket OZ | MAX 615 KG | MATT BLACK + DIAMOND-CUT | X-Line | 8027529045741 | OZ | 10,20 |  |  | Serie S - ext.diam.68 mm | 511x511x249 | 1 | 074-098 | e1*2001/116*0359*14. | bar: Area 1
RENAULT | WIND | WIND | N | 09/2010 |  | 4x100 | 60,06 | 435 |  | 55 | M12x1,50 | 17 | ENVY | 7x16 | 16,00 | 7,00 | W8504020268 | 1 |  |  |  | 4x100 |  | 42 | 81710472 | S | VST20A24 | B |  |  | KBA |  | DK | YES |  |  | K | KBA (ABE+VB) | 1 | No car modifications required | 195/45 R16----205/40 R16----205/45 R16----215/40 R16--- | AfterMarket OZ | MAX 615 KG | MATT SILVER TECH DIAMOND CUT | X-Line | 8027529052893 | OZ | 8,21 |  |  | Serie S - ext.diam.68 mm | 511x511x249 | 1 | 074-098 | e1*2001/116*0359*14. | bar: Area 1
RENAULT | WIND | WIND | N | 09/2010 |  | 4x100 | 60,06 | 435 |  | 55 | M12x1,50 | 17 | LOUNGE 8 | 7x16 | 16,00 | 7,00 | W8503720154 | 1 |  |  |  | 4x100 |  | 42 | 81710392 | S | B1 | B |  |  | KBA |  | DK | YES |  |  | K | KBA (ABE+VB) | 1 | No car modifications required | 195/45 R16----205/40 R16----205/45 R16----215/40 R16--- | AfterMarket OZ | MAX 615 KG | MATT BLACK + DIAMOND-CUT | X-Line | 8027529048056 | OZ | 8,20 |  |  | Serie S - ext.diam.68 mm | 511x511x249 | 1 | 074-098 | e1*2001/116*0359*14. | bar: Area 1
RENAULT | WIND | WIND | N | 09/2010 |  | 4x100 | 60,06 | 435 |  | 55 | M12x1,50 | 17 | LOUNGE 8 | 7x16 | 16,00 | 7,00 | W8503720175 | 1 |  |  |  | 4x100 |  | 42 | 81710392 | S | B1 | B |  |  | KBA |  | DK | YES |  |  | K | KBA (ABE+VB) | 1 | No car modifications required | 195/45 R16----205/40 R16----205/45 R16----215/40 R16--- | AfterMarket OZ | MAX 615 KG | METAL SILVER + DIAMOND CUT | X-Line | 8027529048063 | OZ | 8,20 |  |  | Serie S - ext.diam.68 mm | 511x511x249 | 1 | 074-098 | e1*2001/116*0359*14. | bar: Area 1
RENAULT | WIND | WIND | N | 09/2010 |  | 4x100 | 60,06 | 435 |  | 55 | M12x1,50 | 17 | QUARANTA | 7x16 | 16,00 | 7,00 | W0185020154 | 1 |  |  |  | 4x100 |  | 42 | 81710472 | S | VST20A24 | B |  |  | KBA |  | DK | YES |  |  | K | KBA (ABE+VB) | 1 | No car modifications required | 195/45 R16----205/40 R16----205/45 R16----215/40 R16--- | AfterMarket OZ | MAX 615 KG | MATT BLACK + DIAMOND-CUT | Via Veneto | 8027529053685 | OZ | 9,79 |  |  | Serie S - ext.diam.68 mm | 540x540x260 | 1 | 074-098 | e1*2001/116*0359*14. | bar: Area 1
RENAULT | WIND | WIND | N | 09/2010 |  | 4x100 | 60,06 | 435 |  | 55 | M12x1,50 | 17 | SUPERTURISMO GT | 7x16 | 16,00 | 7,00 | W0167020182 | 1 |  |  |  | 4x100 |  | 42 | 81710392 | S | B1 | B |  |  | KBA | VIA | DK | YES |  |  | K | KBA (ABE+VB) | 1 | No car modifications required | 195/45 R16----205/40 R16----205/45 R16----215/40 R16--- | AfterMarket OZ | MAX 600 KG | RACE SILVER + BLACK LETTERING | Racing | 8027529000474 | OZ | 10,68 |  |  | Serie S - ext.diam.68 mm | 480x480x255 | 1 | 074-098 | e1*2001/116*0359*14. | bar: Area 1
RENAULT | WIND | WIND | N | 09/2010 |  | 4x100 | 60,06 | 435 |  | 55 | M12x1,50 | 17 | SUPERTURISMO GT | 7x16 | 16,00 | 7,00 | W01895201P5 | 1 |  |  |  | 4x100 |  | 42 | 81710324 | S | B15 | B | LB23 |  | KBA |  | DK | YES |  |  | K | KBA (ABE+VB) | 1 | No car modifications required | 195/45 R16----205/40 R16----205/45 R16----215/40 R16--- | AfterMarket OZ | MAX 615 KG | GRIGIO CORSA+BLACK LETTERING | Racing | 8027529080339 | OZ | 10,19 |  |  | Serie S - ext.diam.68 mm | 480x480x248 | 1 | 074-098 | e1*2001/116*0359*14. | bar: Area 1
RENAULT | WIND | WIND | N | 09/2010 |  | 4x100 | 60,06 | 435 |  | 55 | M12x1,50 | 17 | SUPERTURISMO GT | 7x16 | 16,00 | 7,00 | W0189520179 | 1 |  |  |  | 4x100 |  | 42 | 81710324 | S | B15 | B | LB23 |  | KBA |  | DK | YES |  |  | K | KBA (ABE+VB) | 1 | No car modifications required | 195/45 R16----205/40 R16----205/45 R16----215/40 R16--- | AfterMarket OZ | MAX 615 KG | MATT BLACK + RED LETTERING | Racing | 8027529080346 | OZ | 10,19 |  |  | Serie S - ext.diam.68 mm | 480x480x248 | 1 | 074-098 | e1*2001/116*0359*14. | bar: Area 1
RENAULT | WIND | WIND | N | 09/2010 |  | 4x100 | 60,06 | 435 |  | 55 | M12x1,50 | 17 | SUPERTURISMO WRC | 7x16 | 16,00 | 7,00 | W0189520133 | 1 | S | 20121105 | 20121205 | 4x100 |  | 42 | 81710324 | S | B15 | B | LB23 |  | KBA | [5 empty] | K | KBA (ABE+VB) |  |  | 195/45 R16----205/40 R16----205/45 R16----215/40 R16--- | AfterMarket OZ | MAX 615 KG | WHITE + RED LETTERING | Racing | 8027529082357 | OZ | 10,19 |  |  | Serie S - ext.diam.68 mm | 480x480x248 | 1 | 074-098 | e1*2001/116*0359*14. | bar: Area 1
RENAULT | WIND | WIND | N | 09/2010 |  | 4x100 | 60,06 | 435 |  | 55 | M12x1,50 | 17 | ADRENALINA | 7x17 | 17,00 | 7,00 | W8501320154 | 1 |  |  |  | 4x100 |  | 42 | 81710392 | S | B1 | B |  |  | KBA |  | DK | YES |  |  | S | Strongness Certificate (PB) | 1 | No car modifications required | 195/40 R17----205/40 R17----215/35 R17--- | AfterMarket OZ | MAX 615 KG | MATT BLACK + DIAMOND-CUT | X-Line | 8027529034592 | OZ | 11,40 |  |  | Serie S - ext.diam.68 mm | 542x542x249 | 1 | 074-098 | e1*2001/116*0359*14. | bar: Area 1
RENAULT | WIND | WIND | N | 09/2010 |  | 4x100 | 60,06 | 435 |  | 55 | M12x1,50 | 17 | ALLEGGERITA HLT 4F | 7x17 | 17,00 | 7,00 | W01820201A66 | 1 |  |  |  | 4x100 |  | 44 | 81710392 | S | B1 | B |  | TÜV |  |  | DK | YES |  |  | T | Teilegutachten (PB+VB) | 1 | No car modifications required | 195/40 R17----205/40 R17----215/35 R17--- | AfterMarket OZ | MAX 500 KG | TITANIUM TECH | I-Tech | 8027529034905 | OZ | 7,91 |  |  | Serie S - ext.diam.68 mm | 540x540x260 | 1 | 074-098 | e1*2001/116*0359*14. | bar: Area 1
RENAULT | WIND | WIND | N | 09/2010 |  | 4x100 | 60,06 | 435 |  | 55 | M12x1,50 | 17 | ALLEGGERITA HLT 4F | 7x17 | 17,00 | 7,00 | W01820201P3 | 3 | S | 20121012 | 20121111 | 4x100 |  | 44 | 81710392 | S | B1 | B |  | TÜV |  |  | DK | YES |  |  | T | Teilegutachten (PB+VB) | 1 | No car modifications required | 195/40 R17----205/40 R17----215/35 R17--- | AfterMarket OZ | MAX 500 KG | ACID GREEN | I-Tech | 8027529080896 | OZ | 7,91 |  |  | Serie S - ext.diam.68 mm | 540x540x260 | 1 | 074-098 | e1*2001/116*0359*14. | bar: Area 1
RENAULT | WIND | WIND | N | 09/2010 |  | 4x100 | 60,06 | 435 |  | 55 | M12x1,50 | 17 | ALLEGGERITA HLT 4F | 7x17 | 17,00 | 7,00 | W0182020122 | 3 |  |  |  | 4x100 |  | 44 | 81710392 | S | B1 | B |  | TÜV |  |  | DK | YES |  |  | T | Teilegutachten (PB+VB) | 1 | No car modifications required | 195/40 R17----205/40 R17----215/35 R17--- | AfterMarket OZ | MAX 500 KG | MATT GRAPHIT SILVER | I-Tech | 8027529034950 | OZ | 7,91 |  |  | Serie S - ext.diam.68 mm | 540x540x260 | 1 | 074-098 | e1*2001/116*0359*14. | bar: Area 1
RENAULT | WIND | WIND | N | 09/2010 |  | 4x100 | 60,06 | 435 |  | 55 | M12x1,50 | 17 | ALLEGGERITA HLT 4F | 7x17 | 17,00 | 7,00 | W0182020130 | 3 |  |  |  | 4x100 |  | 44 | 81710392 | S | B1 | B |  | TÜV |  |  | DK | YES |  |  | T | Teilegutachten (PB+VB) | 1 | No car modifications required | 195/40 R17----205/40 R17----215/35 R17--- | AfterMarket OZ | MAX 500 KG | WHITE | I-Tech | 8027529031362 | OZ | 7,91 |  |  | Serie S - ext.diam.68 mm | 540x540x260 | 1 | 074-098 | e1*2001/116*0359*14. | bar: Area 1
RENAULT | WIND | WIND | N | 09/2010 |  | 4x100 | 60,06 | 435 |  | 55 | M12x1,50 | 17 | ALLEGGERITA HLT 4F | 7x17 | 17,00 | 7,00 | W0182020153 | 3 |  |  |  | 4x100 |  | 44 | 81710392 | S | B1 | B |  | TÜV |  |  | DK | YES |  |  | T | Teilegutachten (PB+VB) | 1 | No car modifications required | 195/40 R17----205/40 R17----215/35 R17--- | AfterMarket OZ | MAX 500 KG | MATT BLACK | I-Tech | 8027529031379 | OZ | 7,91 |  |  | Serie S - ext.diam.68 mm | 540x540x260 | 1 | 074-098 | e1*2001/116*0359*14. | bar: Area 1
RENAULT | WIND | WIND | N | 09/2010 |  | 4x100 | 60,06 | 435 |  | 55 | M12x1,50 | 17 | ALLEGGERITA HLT 4F | 7x17 | 17,00 | 7,00 | W0182020171 | 3 |  |  |  | 4x100 |  | 44 | 81710392 | S | B1 | B |  | TÜV |  |  | DK | YES |  |  | T | Teilegutachten (PB+VB) | 1 | No car modifications required | 195/40 R17----205/40 R17----215/35 R17--- | AfterMarket OZ | MAX 500 KG | ORANGE | I-Tech | 8027529031386 | OZ | 7,91 |  |  | Serie S - ext.diam.68 mm | 540x540x260 | 1 | 074-098 | e1*2001/116*0359*14. | bar: Area 1
RENAULT | WIND | WIND | N | 09/2010 |  | 4x100 | 60,06 | 435 |  | 55 | M12x1,50 | 17 | ALLEGGERITA HLT 4F | 7x17 | 17,00 | 7,00 | W0182020172 | 3 |  |  |  | 4x100 |  | 44 | 81710392 | S | B1 | B |  | TÜV |  |  | DK | YES |  |  | T | Teilegutachten (PB+VB) | 1 | No car modifications required | 195/40 R17----205/40 R17----215/35 R17--- | AfterMarket OZ | MAX 500 KG | MATT BLUE | I-Tech | 8027529031393 | OZ | 7,91 |  |  | Serie S - ext.diam.68 mm | 540x540x260 | 1 | 074-098 | e1*2001/116*0359*14. | bar: Area 1
RENAULT | WIND | WIND | N | 09/2010 |  | 4x100 | 60,06 | 435 |  | 55 | M12x1,50 | 17 | ALLEGGERITA HLT 4F | 7x17 | 17,00 | 7,00 | W0182020176 | 3 |  |  |  | 4x100 |  | 44 | 81710392 | S | B1 | B |  | TÜV |  |  | DK | YES |  |  | T | Teilegutachten (PB+VB) | 1 | No car modifications required | 195/40 R17----205/40 R17----215/35 R17--- | AfterMarket OZ | MAX 500 KG | RACE GOLD | I-Tech | 8027529034929 | OZ | 7,91 |  |  | Serie S - ext.diam.68 mm | 540x540x260 | 1 | 074-098 | e1*2001/116*0359*14. | bar: Area 1
RENAULT | WIND | WIND | N | 09/2010 |  | 4x100 | 60,06 | 435 |  | 55 | M12x1,50 | 17 | ALLEGGERITA HLT 4F | 7x17 | 17,00 | 7,00 | W0182020184 | 3 |  |  |  | 4x100 |  | 44 | 81710392 | S | B1 | B |  | TÜV |  |  | DK | YES |  |  | T | Teilegutachten (PB+VB) | 1 | No car modifications required | 195/40 R17----205/40 R17----215/35 R17--- | AfterMarket OZ | MAX 500 KG | RED | I-Tech | 8027529031409 | OZ | 7,91 |  |  | Serie S - ext.diam.68 mm | 540x540x260 | 1 | 074-098 | e1*2001/116*0359*14. | bar: Area 1
RENAULT | WIND | WIND | N | 09/2010 |  | 4x100 | 60,06 | 435 |  | 55 | M12x1,50 | 17 | DAVID | 7x17 | 17,00 | 7,00 | W01873202N5 | 1 |  |  |  | 4x100 |  | 42 | 81710472 | S | VST20A24 | B |  |  | KBA |  | DK | YES |  |  |  |  | 1 | No car modifications required | 195/40 R17----205/40 R17----215/35 R17--- | AfterMarket OZ | MAX 615 KG | MATT GRAPHITE DIAMOND CUT | Via Veneto | 8027529052763 | OZ | 11,13 |  |  | Serie S - ext.diam.68 mm | 540x540x248 | 1 | 074-098 | e1*2001/116*0359*14. | bar: Area 1
RENAULT | WIND | WIND | N | 09/2010 |  | 4x100 | 60,06 | 435 |  | 55 | M12x1,50 | 17 | EGO | 7x17 | 17,00 | 7,00 | W8505120254 | 1 | S | 20110726 | 20110825 | 4x100 |  | 42 | 81710472 | S | VST20A24 | B |  |  | KBA |  | DK | YES |  |  | K | KBA (ABE+VB) | 1 | No car modifications required | 195/40 R17----205/40 R17----215/35 R17--- | AfterMarket OZ | MAX 615 KG | MATT BLACK + DIAMOND-CUT | X-Line | 8027529065800 | OZ | 8,30 |  |  | Serie S - ext.diam.68 mm | 542x542x249 | 1 | 074-098 | e1*2001/116*0359*14. | bar: Area 1
RENAULT | WIND | WIND | N | 09/2010 |  | 4x100 | 60,06 | 435 |  | 55 | M12x1,50 | 17 | ENERGY | 7x17 | 17,00 | 7,00 | W8500720154 | 1 |  |  |  | 4x100 |  | 42 | 81710392 | S | B1 | B |  |  | KBA |  | DK | YES |  |  | S | Strongness Certificate (PB) | 1 | No car modifications required | 195/40 R17----205/40 R17----215/35 R17--- | AfterMarket OZ | MAX 615 KG | MATT BLACK + DIAMOND-CUT | X-Line | 8027529034325 | OZ | 11,70 |  |  | Serie S - ext.diam.68 mm | 542x542x249 | 1 | 074-098 | e1*2001/116*0359*14. | bar: Area 1
RENAULT | WIND | WIND | N | 09/2010 |  | 4x100 | 60,06 | 435 |  | 55 | M12x1,50 | 17 | ENVY | 7x17 | 17,00 | 7,00 | W8504320268 | 1 |  |  |  | 4x100 |  | 42 | 81710472 | S | VST20A24 | B |  |  | KBA |  | DK | YES |  |  | K | KBA (ABE+VB) | 1 | No car modifications required | 195/40 R17----205/40 R17----215/35 R17--- | AfterMarket OZ | MAX 615 KG | MATT SILVER TECH DIAMOND CUT | X-Line | 8027529052978 | OZ | 8,30 |  |  | Serie S - ext.diam.68 mm | 542x542x249 | 1 | 074-098 | e1*2001/116*0359*14. | bar: Area 1
RENAULT | WIND | WIND | N | 09/2010 |  | 4x100 | 60,06 | 435 |  | 55 | M12x1,50 | 17 | ITALIA 150 4F | 7x17 | 17,00 | 7,00 | W01886202R4 | 1 | S | 20110914 | 20111014 | 4x100 |  | 42 | 81710472 | S | VST20A24 | B |  |  | KBA |  | DK | YES |  |  | K | KBA (ABE+VB) | 1 | No car modifications required | 195/40 R17----205/40 R17----215/35 R17--- | AfterMarket OZ | MAX 615 KG | MATT RACE SILVER DIAMOND CUT | Racing | 8027529069587 | OZ | 9,63 |  |  | Serie S - ext.diam.68 mm | 540x540x248 | 1 | 074-098 | e1*2001/116*0359*14. | bar: Area 1
RENAULT | WIND | WIND | N | 09/2010 |  | 4x100 | 60,06 | 435 |  | 55 | M12x1,50 | 17 | ITALIA 150 4F | 7x17 | 17,00 | 7,00 | W0188620249 | 1 | S | 20110914 | 20111014 | 4x100 |  | 42 | 81710472 | S | VST20A24 | B |  |  | KBA |  | DK | YES |  |  | K | KBA (ABE+VB) | 1 | No car modifications required | 195/40 R17----205/40 R17----215/35 R17--- | AfterMarket OZ | MAX 615 KG | MATT DARK GRAPHITE DIAMOND CUT | Racing | 8027529069570 | OZ | 9,63 |  |  | Serie S - ext.diam.68 mm | 540x540x248 | 1 | 074-098 | e1*2001/116*0359*14. | bar: Area 1
RENAULT | WIND | WIND | N | 09/2010 |  | 4x100 | 60,06 | 435 |  | 55 | M12x1,50 | 17 | LEGGENDA | 7x17 | 17,00 | 7,00 | W01872201A33 | 1 |  |  |  | 4x100 |  | 42 | 81710177 | S | B15 | B |  |  | KBA |  | DK | YES |  |  | K | KBA (ABE+VB) | 1 | No car modifications required | 195/40 R17----205/40 R17----215/35 R17--- | AfterMarket OZ | MAX 530 KG | WHITE + RED LETTERING | Racing | 8027529056600 | OZ | 9,38 |  |  | Serie S - ext.diam.68 mm | 540x540x248 | 1 | 074-098 | e1*2001/116*0359*14. | bar: Area 1
RENAULT | WIND | WIND | N | 09/2010 |  | 4x100 | 60,06 | 435 |  | 55 | M12x1,50 | 17 | LEGGENDA | 7x17 | 17,00 | 7,00 | W01872201N8 | 1 |  |  |  | 4x100 |  | 42 | 81710392 | S | B1 | B |  |  | KBA |  | DK | YES |  |  | K | KBA (ABE+VB) | 1 | No car modifications required | 195/40 R17----205/40 R17----215/35 R17--- | AfterMarket OZ | MAX 530 KG | MATT BLACK+WHITE LETTERING | Racing | 8027529057256 | OZ | 9,38 |  |  | Serie S - ext.diam.68 mm | 540x540x248 | 1 | 074-098 | e1*2001/116*0359*14. | bar: Area 1
RENAULT | WIND | WIND | N | 09/2010 |  | 4x100 | 60,06 | 435 |  | 55 | M12x1,50 | 17 | LOUNGE 8 | 7x17 | 17,00 | 7,00 | W8503820154 | 1 |  |  |  | 4x100 |  | 42 | 81710392 | S | B1 | B |  |  | KBA |  | DK | YES |  |  | S | Strongness Certificate (PB) | 1 | No car modifications required | 195/40 R17----205/40 R17----215/35 R17--- | AfterMarket OZ | MAX 615 KG | MATT BLACK + DIAMOND-CUT | X-Line | 8027529048155 | OZ | 8,30 |  |  | Serie S - ext.diam.68 mm | 542x542x249 | 1 | 074-098 | e1*2001/116*0359*14. | bar: Area 1
RENAULT | WIND | WIND | N | 09/2010 |  | 4x100 | 60,06 | 435 |  | 55 | M12x1,50 | 17 | LOUNGE 8 | 7x17 | 17,00 | 7,00 | W8503820175 | 1 |  |  |  | 4x100 |  | 42 | 81710392 | S | B1 | B |  |  | KBA |  | DK | YES |  |  | S | Strongness Certificate (PB) | 1 | No car modifications required | 195/40 R17----205/40 R17----215/35 R17--- | AfterMarket OZ | MAX 615 KG | METAL SILVER + DIAMOND CUT | X-Line | 8027529048162 | OZ | 8,30 |  |  | Serie S - ext.diam.68 mm | 542x542x249 | 1 | 074-098 | e1*2001/116*0359*14. | Area 2: OUT
RENAULT | WIND | WIND | N | 09/2010 |  | 4x100 | 60,06 | 435 |  | 55 | M12x1,50 | 17 | QUARANTA | 7x17 | 17,00 | 7,00 | W0186620154 | 1 |  |  |  | 4x100 |  | 42 | 81710472 | S | VST20A24 | B |  |  | KBA |  | DK | YES |  |  | K | KBA (ABE+VB) | 1 | No car modifications required | 195/40 R17----205/40 R17----215/35 R17--- | AfterMarket OZ | MAX 570 KG | MATT BLACK + DIAMOND-CUT | Via Veneto | 8027529054682 | OZ | 10,90 |  |  | Serie S - ext.diam.68 mm | 540x540x260 | 1 | 074-098 | e1*2001/116*0359*14. | bar: Area 1
RENAULT | WIND | WIND | N | 09/2010 |  | 4x100 | 60,06 | 435 |  | 55 | M12x1,50 | 17 | SUPERTURISMO GT | 7x17 | 17,00 | 7,00 | W01672251P5 | 1 | S | 20121012 | 20121111 | 4x100 |  | 44 | 81710392 | S | B1 | B |  |  | KBA | VIA | DK | YES |  |  | K | KBA (ABE+VB) | 1 | No car modifications required | 195/40 R17----205/40 R17----215/35 R17--- | AfterMarket OZ | MAX 605 KG | GRIGIO CORSA+BLACK LETTERING | Racing | 8027529081589 | OZ | 10,78 |  |  | Serie S - ext.diam.68 mm | 540x540x260 | 1 | 074-098 | e1*2001/116*0359*14. | bar: Area 1
RENAULT | WIND | WIND | N | 09/2010 |  | 4x100 | 60,06 | 435 |  | 55 | M12x1,50 | 17 | SUPERTURISMO GT | 7x17 | 17,00 | 7,00 | W0167225179 | 1 |  |  |  | 4x100 |  | 44 | 81710392 | S | B1 | B |  |  | KBA | VIA | DK | YES |  |  | K | KBA (ABE+VB) | 1 | No car modifications required | 195/40 R17----205/40 R17----215/35 R17--- | AfterMarket OZ | MAX 605 KG | MATT BLACK + RED LETTERING | Racing | 8027529000689 | OZ | 10,78 |  |  | Serie S - ext.diam.68 mm | 540x540x260 | 1 | 074-098 | e1*2001/116*0359*14. | bar: Area 1
RENAULT | WIND | WIND | N | 09/2010 |  | 4x100 | 60,06 | 435 |  | 55 | M12x1,50 | 17 | SUPERTURISMO GT | 7x17 | 17,00 | 7,00 | W0167225182 | 1 |  |  |  | 4x100 |  | 44 | 81710392 | S | B1 | B |  |  | KBA | VIA | DK | YES |  |  | K | KBA (ABE+VB) | 1 | No car modifications required | 195/40 R17----205/40 R17----215/35 R17--- | AfterMarket OZ | MAX 605 KG | RACE SILVER + BLACK LETTERING | Racing | 8027529000696 | OZ | 10,78 |  |  | Serie S - ext.diam.68 mm | 540x540x260 | 1 | 074-098 | e1*2001/116*0359*14. | bar: Area 1
RENAULT | WIND | WIND | N | 09/2010 |  | 4x100 | 60,06 | 435 |  | 55 | M12x1,50 | 17 | SUPERTURISMO LM | 7x17 | 17,00 | 7,00 | W0188020119 | 1 |  |  |  | 4x100 |  | 42 | 81710177 | S | B15 | B | LB23 |  | KBA |  | DK | YES |  |  | K | KBA (ABE+VB) | 1 | No car modifications required | 195/40 R17----205/40 R17----215/35 R17--- | AfterMarket OZ | MAX 570 KG | MATT RACE SILVER + BLACK LETTERING | Racing | 8027529053098 | OZ | 9,82 |  |  | Serie S - ext.diam.68 mm | 540x540x248 | 1 | 074-098 | e1*2001/116*0359*14. | bar: Area 1
RENAULT | WIND | WIND | N | 09/2010 |  | 4x100 | 60,06 | 435 |  | 55 | M12x1,50 | 17 | SUPERTURISMO LM | 7x17 | 17,00 | 7,00 | W0188020146 | 1 |  |  |  | 4x100 |  | 42 | 81710177 | S | B15 | B | LB23 |  | KBA |  | DK | YES |  |  | K | KBA (ABE+VB) | 1 | No car modifications required | 195/40 R17----205/40 R17----215/35 R17--- | AfterMarket OZ | MAX 570 KG | MATT GRAPHITE + SILVER LETTERING | Racing | 8027529053104 | OZ | 9,82 |  |  | Serie S - ext.diam.68 mm | 540x540x248 | 1 | 074-098 | e1*2001/116*0359*14. | bar: Area 1
RENAULT | WIND | WIND | N | 09/2010 |  | 4x100 | 60,06 | 435 |  | 55 | M12x1,50 | 17 | ULTRALEGGERA | 7x17 | 17,00 | 7,00 | W0170920153 | 1 |  |  |  | 4x100 |  | 44 | 81710392 | S | B1 | B |  | TÜV |  |  | DK | YES |  |  | T | Teilegutachten (PB+VB) | 1 | No car modifications required | 195/40 R17----205/40 R17----215/35 R17--- | AfterMarket OZ | MAX 570 KG | MATT BLACK | Racing | 8027529049350 | OZ | 8,60 |  |  | Serie S - ext.diam.68 mm | 540x540x260 | 1 | 074-098 | e1*2001/116*0359*14. | bar: Area 1
RENAULT | WIND | WIND | N | 09/2010 |  | 4x100 | 60,06 | 435 |  | 55 | M12x1,50 | 17 | ULTRALEGGERA | 7x17 | 17,00 | 7,00 | W0170920161 | 1 |  |  |  | 4x100 |  | 44 | 81710392 | S | B1 | B |  | TÜV |  |  | DK | YES |  |  | T | Teilegutachten (PB+VB) | 1 | No car modifications required | 195/40 R17----205/40 R17----215/35 R17--- | AfterMarket OZ | MAX 570 KG | CHRYSTAL TITANIUM | Racing | 8027529001501 | OZ | 8,60 |  |  | Serie S - ext.diam.68 mm | 540x540x260 | 1 | 074-098 | e1*2001/116*0359*14. | bar: Area 1
RENAULT | WIND | WIND | N | 09/2010 |  | 4x100 | 60,06 | 435 |  | 55 | M12x1,50 | 17 | WAVE | 7x17 | 17,00 | 7,00 | W8501620154 | 1 |  |  |  | 4x100 |  | 42 | 81710392 | S | B1 | B |  |  | KBA |  | DK | YES |  |  | S | Strongness Certificate (PB) | 1 | No car modifications required | 195/40 R17----205/40 R17----215/35 R17--- | AfterMarket OZ | MAX 615 KG | MATT BLACK + DIAMOND-CUT | X-Line | 8027529045598 | OZ | 11,51 |  |  | Serie S - ext.diam.68 mm | 542x542x249 | 1 | 074-098 | e1*2001/116*0359*14. | bar: Area 1
ROVER | 200 | 200 90 | XH | 10/1989 | 10/1995 | 4x100 | 56,10 |  |  | 40 | M12x1,50 | 19 | ULTRALEGGERA | 7x16 | 16,00 | 7,00 | W0173020022 | 1 | S | 20051019 | 20051118 | 4x100 |  | 37 | 81710006 | S | D6 | N | LD2 | TÜV |  |  | DK | YES |  |  | S | Strongness Certificate (PB) | 2 | Mods can be necessary to car | Tyres have not been checked | AfterMarket OZ | MAX 550 KG | MATT GRAPHIT SILVER | Racing | 8027529002935 | OZ | 7,82 |  |  | Serie S - ext.diam.68 mm | 480x480x255 | 1 | bar: Area 1
ROVER | 200 | 200 90 | XH | 10/1989 | 10/1995 | 4x100 | 56,10 |  |  | 40 | M12x1,50 | 19 | ULTRALEGGERA | 7x16 | 16,00 | 7,00 | W0173020061 | 1 | S | 20051019 | 20051118 | 4x100 |  | 37 | 81710006 | S | D6 | N | LD2 | TÜV |  |  | DK | YES |  |  | S | Strongness Certificate (PB) | 2 | Mods can be necessary to car | Tyres have not been checked | AfterMarket OZ | MAX 550 KG | CHRYSTAL TITANIUM | Racing | 8027529002942 | OZ | 7,82 |  |  | Serie S - ext.diam.68 mm | 480x480x255 | 1 | bar: Area 1
ROVER | 200 | 200 96 | F,RF | 10/1995 | 09/1999 | 4x100 | 56,10 |  |  | 45 | M12x1,50 | 19 | LOUNGE 8 | 6x14 | 14,00 | 6,00 | W8503520054 | 1 |  |  |  | 4x100 |  | 36 | 81710006 | S | D6 | N | LD2 |  | KBA |  | DK | YES |  |  | N | No Certificate | 1 | No car modifications required | 175/65 R14----175/70 R14----185/60 R14----185/65 R14----195/60 R14----205/55 R14--- | AfterMarket OZ | MAX 500 KG | MATT BLACK + DIAMOND-CUT | X-Line | 8027529047899 | OZ | 7,90 |  |  | Serie S - ext.diam.68 mm | 460x460x224 | 1 | 055-118, 055-107 | e11*93/81*0016*.., H224 | bar: Area 1
ROVER | 200 | 200 96 | F,RF | 10/1995 | 09/1999 | 4x100 | 56,10 |  |  | 45 | M12x1,50 | 19 | LOUNGE 8 | 6x14 | 14,00 | 6,00 | W8503520075 | 1 |  |  |  | 4x100 |  | 36 | 81710006 | S | D6 | N | LD2 |  | KBA |  | DK | YES |  |  | N | No Certificate | 1 | No car modifications required | 175/65 R14----175/70 R14----185/60 R14----185/65 R14----195/60 R14----205/55 R14--- | AfterMarket OZ | MAX 500 KG | METAL SILVER + DIAMOND CUT | X-Line | 8027529047905 | OZ | 7,90 |  |  | Serie S - ext.diam.68 mm | 460x460x224 | 1 | 055-118, 055-107 | e11*93/81*0016*.., H224 | Area 2: OUT
ROVER | 200 | 200 96 | F,RF | 10/1995 | 09/1999 | 4x100 | 56,10 |  |  | 45 | M12x1,50 | 19 | SUPERTURISMO GT | 6x14 | 14,00 | 6,00 | W0167420079 | 1 | S | 20081211 | 20090110 | 4x100 |  | 36 | 81710006 | S | D6 | N | LD2 |  | KBA | VIA | DK | YES |  |  | K | KBA (ABE+VB) | 1 | No car modifications required | 175/65 R14----175/70 R14----185/60 R14----185/65 R14----195/60 R14----205/55 R14--- | AfterMarket OZ | MAX 480 KG | MATT BLACK + RED LETTERING | Racing | 8027529036541 | OZ | 7,80 |  |  | Serie S - ext.diam.68 mm | 430x430x230 | 1 | 055-118, 055-107 | e11*93/81*0016*.., H224 | bar: Area 1
ROVER | 200 | 200 96 | F,RF | 10/1995 | 09/1999 | 4x100 | 56,10 |  |  | 45 | M12x1,50 | 19 | SUPERTURISMO GT | 6x14 | 14,00 | 6,00 | W0167420082 | 1 | S | 20031017 | 20031116 | 4x100 |  | 36 | 81710006 | S | D6 | N | LD2 |  | KBA | VIA | DK | YES |  |  | K | KBA (ABE+VB) | 1 | No car modifications required | 175/65 R14----175/70 R14----185/60 R14----185/65 R14----195/60 R14----205/55 R14--- | AfterMarket OZ | MAX 480 KG | RACE SILVER + BLACK LETTERING | Racing | 8027529000832 | OZ | 7,80 |  |  | Serie S - ext.diam.68 mm | 430x430x230 | 1 | 055-118, 055-107 | e11*93/81*0016*.., H224 | bar: Area 1
ROVER | 200 | 200 96 | F,RF | 10/1995 | 09/1999 | 4x100 | 56,10 |  |  | 45 | M12x1,50 | 19 | SUPERTURISMO GT | 6x14 | 14,00 | 6,00 | W01904200P5 | 1 | S | 20121109 | 20121209 | 4x100 |  | 36 | 81710006 | S | D6 | N | LD2 |  | KBA |  | DK | YES |  |  | K | KBA (ABE+VB) | 1 | No car modifications required | 175/65 R14----175/70 R14----185/60 R14----185/65 R14----195/60 R14----205/55 R14--- | AfterMarket OZ | MAX 480 KG | GRIGIO CORSA+BLACK LETTERING | Racing | 8027529083224 | OZ | 9,97 |  |  | Serie S - ext.diam.68 mm | 430x430x230 | 1 | 055-118, 055-107 | e11*93/81*0016*.., H224 | bar: Area 1
ROVER | 200 | 200 96 | F,RF | 10/1995 | 09/1999 | 4x100 | 56,10 |  |  | 45 | M12x1,50 | 19 | SUPERTURISMO GT | 6x14 | 14,00 | 6,00 | W0190420079 | 1 | S | 20121109 | 20121209 | 4x100 |  | 36 | 81710006 | S | D6 | N | LD2 |  | KBA |  | DK | YES |  |  | K | KBA (ABE+VB) | 1 | No car modifications required | 175/65 R14----175/70 R14----185/60 R14----185/65 R14----195/60 R14----205/55 R14--- | AfterMarket OZ | MAX 480 KG | MATT BLACK + RED LETTERING | Racing | 8027529083231 | OZ | 9,97 |  |  | Serie S - ext.diam.68 mm | 430x430x230 | 1 | 055-118, 055-107 | e11*93/81*0016*.., H224 | bar: Area 1
ROVER | 200 | 200 96 | F,RF | 10/1995 | 09/1999 | 4x100 | 56,10 |  |  | 45 | M12x1,50 | 19 | SUPERTURISMO WRC | 6x14 | 14,00 | 6,00 | W0167420033 | 1 | S | 20040914 | 20041014 | 4x100 |  | 36 | 81710006 | S | D6 | N | LD2 |  | KBA | VIA | DK | YES |  |  | K | KBA (ABE+VB) | 1 | No car modifications required | 175/65 R14----175/70 R14----185/60 R14----185/65 R14----195/60 R14----205/55 R14--- | AfterMarket OZ | MAX 480 KG | WHITE + RED LETTERING | Racing | 8027529000825 | OZ | 7,80 |  |  | Serie S - ext.diam.68 mm | 430x430x230 | 1 | 055-118, 055-107 | e11*93/81*0016*.., H224 | bar: Area 1
ROVER | 200 | 200 96 | F,RF | 10/1995 | 09/1999 | 4x100 | 56,10 |  |  | 45 | M12x1,50 | 19 | SUPERTURISMO WRC | 6x14 | 14,00 | 6,00 | W0190420033 | 1 | S | 20121109 | 20121209 | 4x100 |  | 36 | 81710006 | S | D6 | N | LD2 |  | KBA |  | DK | YES |  |  | K | KBA (ABE+VB) | 1 | No car modifications required | 175/65 R14----175/70 R14----185/60 R14----185/65 R14----195/60 R14----205/55 R14--- | AfterMarket OZ | MAX 480 KG | WHITE + RED LETTERING | Racing | 8027529083262 | OZ | 9,97 |  |  | Serie S - ext.diam.68 mm | 430x430x230 | 1 | 055-118, 055-107 | e11*93/81*0016*.., H224 | bar: Area 1
ROVER | 200 | 200 96 | F,RF | 10/1995 | 09/1999 | 4x100 | 56,10 |  |  | 45 | M12x1,50 | 19 | ADRENALINA | 6½x15 | 15,00 | 6,50 | W8501020054 | 1 | S | 20080904 | 20081004 | 4x100 |  | 37 | 81710006 | S | D6 | N | LD2 |  | KBA |  | DK | YES |  |  | K | KBA (ABE+VB) | 2 | Mods can be necessary to car | 185/55 R15----195/50 R15----205/50 R15----215/45 R15--- | AfterMarket OZ | MAX 615 KG | MATT BLACK + DIAMOND-CUT | X-Line | 8027529034462 | OZ | 9,20 |  |  | Serie S - ext.diam.68 mm | 486x486x236 | 1 | 055-118, 055-107 | e11*93/81*0016*.., H224 | bar: Area 1
ROVER | 200 | 200 96 | F,RF | 10/1995 | 09/1999 | 4x100 | 56,10 |  |  | 45 | M12x1,50 | 19 | ADRENALINA | 6½x15 | 15,00 | 6,50 | W8501020154 | 1 |  |  |  | 4x100 |  | 42 | 81710006 | S | D6 | N |  |  | KBA |  | DK | YES |  |  | K | KBA (ABE+VB) | 1 | No car modifications required | 185/55 R15----195/50 R15----205/50 R15----215/45 R15--- | AfterMarket OZ | MAX 530 KG | MATT BLACK + DIAMOND-CUT | X-Line | 8027529042818 | OZ | 9,20 |  |  | Serie S - ext.diam.68 mm | 486x486x236 | 1 | 055-118, 055-107 | e11*93/81*0016*.., H224 | bar: Area 1
ROVER | 200 | 200 96 | F,RF | 10/1995 | 09/1999 | 4x100 | 56,10 |  |  | 45 | M12x1,50 | 19 | EGO | 6½x15 | 15,00 | 6,50 | W8505320154 | 1 | S | 20110726 | 20110825 | 4x100 |  | 37 | 81710481 | S | DST20A | N |  |  | KBA |  | DK | YES |  |  | K | KBA (ABE+VB) | 2 | Mods can be necessary to car | 185/55 R15----195/50 R15----205/50 R15----215/45 R15--- | AfterMarket OZ | MAX 615 KG | MATT BLACK + DIAMOND-CUT | X-Line | 8027529065916 | OZ | 8 |  |  | Serie S - ext.diam.68 mm | 486x486x236 | 1 | 055-118, 055-107 | e11*93/81*0016*.., H224 | bar: Area 1
ROVER | 200 | 200 96 | F,RF | 10/1995 | 09/1999 | 4x100 | 56,10 |  |  | 45 | M12x1,50 | 19 | LOUNGE 8 | 6½x15 | 15,00 | 6,50 | W8503620054 | 1 |  |  |  | 4x100 |  | 37 | 81710006 | S | D6 | N | LD2 |  | KBA |  | DK | YES |  |  | K | KBA (ABE+VB) | 2 | Mods can be necessary to car | 185/55 R15----195/50 R15----205/50 R15----215/45 R15--- | AfterMarket OZ | MAX 570 KG | MATT BLACK + DIAMOND-CUT | X-Line | 8027529047967 | OZ | 8 |  |  | Serie S - ext.diam.68 mm | 486x486x236 | 1 | 055-118, 055-107 | e11*93/81*0016*.., H224 | bar: Area 1
ROVER | 200 | 200 96 | F,RF | 10/1995 | 09/1999 | 4x100 | 56,10 |  |  | 45 | M12x1,50 | 19 | LOUNGE 8 | 6½x15 | 15,00 | 6,50 | W8503620075 | 1 |  |  |  | 4x100 |  | 37 | 81710006 | S | D6 | N | LD2 |  | KBA |  | DK | YES |  |  | K | KBA (ABE+VB) | 2 | Mods can be necessary to car | 185/55 R15----195/50 R15----205/50 R15----215/45 R15--- | AfterMarket OZ | MAX 570 KG | METAL SILVER + DIAMOND CUT | X-Line | 8027529047974 | OZ | 8 |  |  | Serie S - ext.diam.68 mm | 486x486x236 | 1 | 055-118, 055-107 | e11*93/81*0016*.., H224 | bar: Area 1
ROVER | 200 | 200 96 | F,RF | 10/1995 | 09/1999 | 4x100 | 56,10 |  |  | 45 | M12x1,50 | 19 | SUPERTURISMO GT | 6½x15 | 15,00 | 6,50 | W0168220079 | 1 | S | 20081010 | 20081109 | 4x100 |  | 37 | 81710006 | S | D6 | N | LD2 |  | KBA | VIA | DK | YES |  |  | K | KBA (ABE+VB) | 2 | Mods can be necessary to car | 185/55 R15----195/50 R15----205/50 R15----215/45 R15--- | AfterMarket OZ | MAX 550 KG | MATT BLACK + RED LETTERING | Racing | 8027529000993 | OZ | 9,57 |  |  | Serie S - ext.diam.68 mm | 430x430x235 | 1 | 055-118, 055-107 | e11*93/81*0016*.., H224 | bar: Area 1
ROVER | 200 | 200 96 | F,RF | 10/1995 | 09/1999 | 4x100 | 56,10 |  |  | 45 | M12x1,50 | 19 | SUPERTURISMO GT | 6½x15 | 15,00 | 6,50 | W0168220082 | 1 | S | 20031023 | 20031122 | 4x100 |  | 37 | 81710006 | S | D6 | N | LD2 |  | KBA | VIA | DK | YES |  |  | K | KBA (ABE+VB) | 2 | Mods can be necessary to car | 185/55 R15----195/50 R15----205/50 R15----215/45 R15--- | AfterMarket OZ | MAX 550 KG | RACE SILVER + BLACK LETTERING | Racing | 8027529001006 | OZ | 9,57 |  |  | Serie S - ext.diam.68 mm | 430x430x235 | 1 | 055-118, 055-107 | e11*93/81*0016*.., H224 | bar: Area 1
ROVER | 200 | 200 96 | F,RF | 10/1995 | 09/1999 | 4x100 | 56,10 |  |  | 45 | M12x1,50 | 19 | SUPERTURISMO GT | 6½x15 | 15,00 | 6,50 | W01905200P5 | 1 | S | 20121109 | 20121209 | 4x100 |  | 37 | 81710006 | S | D6 | N | LD2 |  | KBA |  | DK | YES |  |  | K | KBA (ABE+VB) | 2 | Mods can be necessary to car | 185/55 R15----195/50 R15----205/50 R15----215/45 R15--- | AfterMarket OZ | MAX 550 KG | GRIGIO CORSA+BLACK LETTERING | Racing | 8027529083057 | OZ | 8,77 |  |  | Serie S - ext.diam.68 mm | 430x430x235 | 1 | 055-118, 055-107 | e11*93/81*0016*.., H224 | bar: Area 1
ROVER | 200 | 200 96 | F,RF | 10/1995 | 09/1999 | 4x100 | 56,10 |  |  | 45 | M12x1,50 | 19 | SUPERTURISMO GT | 6½x15 | 15,00 | 6,50 | W0190520079 | 1 | S | 20121109 | 20121209 | 4x100 |  | 37 | 81710006 | S | D6 | N | LD2 |  | KBA |  | DK | YES |  |  | K | KBA (ABE+VB) | 2 | Mods can be necessary to car | 185/55 R15----195/50 R15----205/50 R15----215/45 R15--- | AfterMarket OZ | MAX 550 KG | MATT BLACK + RED LETTERING | Racing | 8027529083064 | OZ | 8,77 |  |  | Serie S - ext.diam.68 mm | 430x430x235 | 1 | 055-118, 055-107 | e11*93/81*0016*.., H224 | bar: Area 1
ROVER | 200 | 200 96 | F,RF | 10/1995 | 09/1999 | 4x100 | 56,10 |  |  | 45 | M12x1,50 | 19 | SUPERTURISMO WRC | 6½x15 | 15,00 | 6,50 | W0168220033 | 1 | S | 20031119 | 20031219 | 4x100 |  | 37 | 81710006 | S | D6 | N | LD2 |  | KBA | VIA | DK | YES |  |  | K | KBA (ABE+VB) | 2 | Mods can be necessary to car | 185/55 R15----195/50 R15----205/50 R15----215/45 R15--- | AfterMarket OZ | MAX 550 KG | WHITE + RED LETTERING | Racing | 8027529000986 | OZ | 9,57 |  |  | Serie S - ext.diam.68 mm | 430x430x235 | 1 | 055-118, 055-107 | e11*93/81*0016*.., H224 | bar: Area 1
ROVER | 200 | 200 96 | F,RF | 10/1995 | 09/1999 | 4x100 | 56,10 |  |  | 45 | M12x1,50 | 19 | SUPERTURISMO WRC | 6½x15 | 15,00 | 6,50 | W0190520033 | 1 | S | 20121109 | 20121209 | 4x100 |  | 37 | 81710006 | S | D6 | N | LD2 |  | KBA |  | DK | YES |  |  | K | KBA (ABE+VB) | 2 | Mods can be necessary to car | 185/55 R15----195/50 R15----205/50 R15----215/45 R15--- | AfterMarket OZ | MAX 550 KG | WHITE + RED LETTERING | Racing | 8027529083187 | OZ | 8,77 |  |  | Serie S - ext.diam.68 mm | 430x430x235 | 1 | 055-118, 055-107 | e11*93/81*0016*.., H224 | bar: Area 1
ROVER | 200 | 200 96 | F,RF | 10/1995 | 09/1999 | 4x100 | 56,10 |  |  | 45 | M12x1,50 | 19 | ENVY | 7x15 | 15,00 | 7,00 | W8504220168 | 1 |  |  |  | 4x100 |  | 37 | 81710481 | S | DST20A | N |  |  | KBA |  | DK | YES |  |  | K | KBA (ABE+VB) | 2 | Mods can be necessary to car | 185/55 R15---TRO010-195/50 R15---TRO010-205/50 R15---TRO010-215/45 R15---TRO010 | AfterMarket OZ | MAX 615 KG | MATT SILVER TECH DIAMOND CUT | X-Line | 8027529052817 | OZ | 8 |  |  | Serie S - ext.diam.68 mm | 486x486x249 | 1 | 055-118, 055-107 | e11*93/81*0016*.., H224 | bar: Area 1
ROVER | 200 | 200 96 | F,RF | 10/1995 | 09/1999 | 4x100 | 56,10 |  |  | 45 | M12x1,50 | 19 | ULTRALEGGERA | 7x15 | 15,00 | 7,00 | W01731200A53 | 1 |  |  |  | 4x100 |  | 37 | 81710006 | S | D6 | N | LD2 | TÜV |  |  | DK | YES |  |  | T | Teilegutachten (PB+VB) | 2 | Mods can be necessary to car | 185/55 R15---TRO010-195/50 R15---TRO010-205/50 R15---TRO010-215/45 R15---TRO010 | AfterMarket OZ | MAX 525 KG | MATT BLACK | Racing | 8027529057485 | OZ | 6,49 |  |  | Serie S - ext.diam.68 mm | 455x455x248 | 1 | 055-118, 055-107 | e11*93/81*0016*.., H224 | bar: Area 1
ROVER | 200 | 200 96 | F,RF | 10/1995 | 09/1999 | 4x100 | 56,10 |  |  | 45 | M12x1,50 | 19 | ULTRALEGGERA | 7x15 | 15,00 | 7,00 | W0173120022 | 1 | S | 20051128 | 20051228 | 4x100 |  | 37 | 81710006 | S | D6 | N | LD2 | TÜV |  |  | DK | YES |  |  | T | Teilegutachten (PB+VB) | 2 | Mods can be necessary to car | 185/55 R15---TRO010-195/50 R15---TRO010-205/50 R15---TRO010-215/45 R15---TRO010 | AfterMarket OZ | MAX 525 KG | MATT GRAPHIT SILVER | Racing | 8027529003048 | OZ | 6,49 |  |  | Serie S - ext.diam.68 mm | 460x460x255 | 1 | 055-118, 055-107 | e11*93/81*0016*.., H224 | bar: Area 1
ROVER | 200 | 200 96 | F,RF | 10/1995 | 09/1999 | 4x100 | 56,10 |  |  | 45 | M12x1,50 | 19 | ULTRALEGGERA | 7x15 | 15,00 | 7,00 | W0173120061 | 1 | S | 20051128 | 20051228 | 4x100 |  | 37 | 81710006 | S | D6 | N | LD2 | TÜV |  |  | DK | YES |  |  | T | Teilegutachten (PB+VB) | 2 | Mods can be necessary to car | 185/55 R15---TRO010-195/50 R15---TRO010-205/50 R15---TRO010-215/45 R15---TRO010 | AfterMarket OZ | MAX 525 KG | CHRYSTAL TITANIUM | Racing | 8027529003055 | OZ | 6,49 |  |  | Serie S - ext.diam.68 mm | 460x460x255 | 1 | 055-118, 055-107 | e11*93/81*0016*.., H224 | bar: Area 1
ROVER | 200 | 200 96 | F,RF | 10/1995 | 09/1999 | 4x100 | 56,10 |  |  | 45 | M12x1,50 | 19 | ADRENALINA | 7x16 | 16,00 | 7,00 | W8501120054 | 1 | S | 20080904 | 20081004 | 4x100 |  | 37 | 81710006 | S | D6 | N | LD2 |  | KBA |  | DK | YES |  |  | K | KBA (ABE+VB) | 2 | Mods can be necessary to car | 195/45 R16---TRO006-205/45 R16----205/50 R16---TRO011-215/40 R16---TRO006 | AfterMarket OZ | MAX 615 KG | MATT BLACK + DIAMOND-CUT | X-Line | 8027529034493 | OZ | 10,50 |  |  | Serie S - ext.diam.68 mm | 511x511x249 | 1 | 055-118, 055-107 | e11*93/81*0016*.., H224 | bar: Area 1
ROVER | 200 | 200 96 | F,RF | 10/1995 | 09/1999 | 4x100 | 56,10 |  |  | 45 | M12x1,50 | 19 | ALLEGGERITA HLT 4F | 7x16 | 16,00 | 7,00 | W01851200P3 | 3 | S | 20121012 | 20121111 | 4x100 |  | 37 | 81710006 | S | D6 | N | LD2 | TÜV |  |  | DK | YES |  |  | T | Teilegutachten (PB+VB) | 2 | Mods can be necessary to car | 195/45 R16---TRO006-205/45 R16----205/50 R16---TRO011-215/40 R16---TRO006 | AfterMarket OZ | MAX 500 KG | ACID GREEN | I-Tech | 8027529080865 | OZ | 7,41 |  |  | Serie S - ext.diam.68 mm | 570x570x370 | 1 | 055-118, 055-107 | e11*93/81*0016*.., H224 | bar: Area 1
ROVER | 200 | 200 96 | F,RF | 10/1995 | 09/1999 | 4x100 | 56,10 |  |  | 45 | M12x1,50 | 19 | ALLEGGERITA HLT 4F | 7x16 | 16,00 | 7,00 | W0185120022 | 3 | S | 20090615 | 20090715 | 4x100 |  | 37 | 81710006 | S | D6 | N | LD2 | TÜV |  |  | DK | YES |  |  | T | Teilegutachten (PB+VB) | 2 | Mods can be necessary to car | 195/45 R16---TRO006-205/45 R16----205/50 R16---TRO011-215/40 R16---TRO006 | AfterMarket OZ | MAX 500 KG | MATT GRAPHIT SILVER | I-Tech | 8027529040678 | OZ | 7,41 |  |  | Serie S - ext.diam.68 mm | 570x570x370 | 1 | 055-118, 055-107 | e11*93/81*0016*.., H224 | bar: Area 1
ROVER | 200 | 200 96 | F,RF | 10/1995 | 09/1999 | 4x100 | 56,10 |  |  | 45 | M12x1,50 | 19 | ALLEGGERITA HLT 4F | 7x16 | 16,00 | 7,00 | W0185120030 | 3 | S | 20090615 | 20090715 | 4x100 |  | 37 | 81710006 | S | D6 | N | LD2 | TÜV |  |  | DK | YES |  |  | T | Teilegutachten (PB+VB) | 2 | Mods can be necessary to car | 195/45 R16---TRO006-205/45 R16----205/50 R16---TRO011-215/40 R16---TRO006 | AfterMarket OZ | MAX 500 KG | WHITE | I-Tech | 8027529040623 | OZ | 7,41 |  |  | Serie S - ext.diam.68 mm | 570x570x370 | 1 | 055-118, 055-107 | e11*93/81*0016*.., H224 | bar: Area 1
ROVER | 200 | 200 96 | F,RF | 10/1995 | 09/1999 | 4x100 | 56,10 |  |  | 45 | M12x1,50 | 19 | ALLEGGERITA HLT 4F | 7x16 | 16,00 | 7,00 | W0185120053 | 3 | S | 20090615 | 20090715 | 4x100 |  | 37 | 81710006 | S | D6 | N | LD2 | TÜV |  |  | DK | YES |  |  | T | Teilegutachten (PB+VB) | 2 | Mods can be necessary to car | 195/45 R16---TRO006-205/45 R16----205/50 R16---TRO011-215/40 R16---TRO006 | AfterMarket OZ | MAX 500 KG | MATT BLACK | I-Tech | 8027529040616 | OZ | 7,41 |  |  | Serie S - ext.diam.68 mm | 570x570x370 | 1 | 055-118, 055-107 | e11*93/81*0016*.., H224 | bar: Area 1
ROVER | 200 | 200 96 | F,RF | 10/1995 | 09/1999 | 4x100 | 56,10 |  |  | 45 | M12x1,50 | 19 | ALLEGGERITA HLT 4F | 7x16 | 16,00 | 7,00 | W0185120066 | 1 | S | 20090615 | 20090715 | 4x100 |  | 37 | 81710006 | S | D6 | N | LD2 | TÜV |  |  | DK | YES |  |  | T | Teilegutachten (PB+VB) | 2 | Mods can be necessary to car | 195/45 R16---TRO006-205/45 R16----205/50 R16---TRO011-215/40 R16---TRO006 | AfterMarket OZ | MAX 500 KG | TITANIUM TECH | I-Tech | 8027529040609 | OZ | 7,41 |  |  | Serie S - ext.diam.68 mm | 570x570x370 | 1 | 055-118, 055-107 | e11*93/81*0016*.., H224 | bar: Area 1
ROVER | 200 | 200 96 | F,RF | 10/1995 | 09/1999 | 4x100 | 56,10 |  |  | 45 | M12x1,50 | 19 | ALLEGGERITA HLT 4F | 7x16 | 16,00 | 7,00 | W0185120071 | 3 | S | 20090615 | 20090715 | 4x100 |  | 37 | 81710006 | S | D6 | N | LD2 | TÜV |  |  | DK | YES |  |  | T | Teilegutachten (PB+VB) | 2 | Mods can be necessary to car | 195/45 R16---TRO006-205/45 R16----205/50 R16---TRO011-215/40 R16---TRO006 | AfterMarket OZ | MAX 500 KG | ORANGE | I-Tech | 8027529040654 | OZ | 7,41 |  |  | Serie S - ext.diam.68 mm | 570x570x370 | 1 | 055-118, 055-107 | e11*93/81*0016*.., H224 | bar: Area 1
ROVER | 200 | 200 96 | F,RF | 10/1995 | 09/1999 | 4x100 | 56,10 |  |  | 45 | M12x1,50 | 19 | ALLEGGERITA HLT 4F | 7x16 | 16,00 | 7,00 | W0185120072 | 3 | S | 20090615 | 20090715 | 4x100 |  | 37 | 81710006 | S | D6 | N | LD2 | TÜV |  |  | DK | YES |  |  | T | Teilegutachten (PB+VB) | 2 | Mods can be necessary to car | 195/45 R16---TRO006-205/45 R16----205/50 R16---TRO011-215/40 R16---TRO006 | AfterMarket OZ | MAX 500 KG | MATT BLUE | I-Tech | 8027529040647 | OZ | 7,41 |  |  | Serie S - ext.diam.68 mm | 570x570x370 | 1 | 055-118, 055-107 | e11*93/81*0016*.., H224 | bar: Area 1
ROVER | 200 | 200 96 | F,RF | 10/1995 | 09/1999 | 4x100 | 56,10 |  |  | 45 | M12x1,50 | 19 | ALLEGGERITA HLT 4F | 7x16 | 16,00 | 7,00 | W0185120076 | 3 | S | 20090615 | 20090715 | 4x100 |  | 37 | 81710006 | S | D6 | N | LD2 | TÜV |  |  | DK | YES |  |  | T | Teilegutachten (PB+VB) | 2 | Mods can be necessary to car | 195/45 R16---TRO006-205/45 R16----205/50 R16---TRO011-215/40 R16---TRO006 | AfterMarket OZ | MAX 500 KG | RACE GOLD | I-Tech | 8027529040661 | OZ | 7,41 |  |  | Serie S - ext.diam.68 mm | 570x570x370 | 1 | 055-118, 055-107 | e11*93/81*0016*.., H224 | bar: Area 1
ROVER | 200 | 200 96 | F,RF | 10/1995 | 09/1999 | 4x100 | 56,10 |  |  | 45 | M12x1,50 | 19 | ALLEGGERITA HLT 4F | 7x16 | 16,00 | 7,00 | W0185120084 | 3 | S | 20090615 | 20090715 | 4x100 |  | 37 | 81710006 | S | D6 | N | LD2 | TÜV |  |  | DK | YES |  |  | T | Teilegutachten (PB+VB) | 2 | Mods can be necessary to car | 195/45 R16---TRO006-205/45 R16----205/50 R16---TRO011-215/40 R16---TRO006 | AfterMarket OZ | MAX 500 KG | RED | I-Tech | 8027529040630 | OZ | 7,41 |  |  | Serie S - ext.diam.68 mm | 570x570x370 | 1 | 055-118, 055-107 | e11*93/81*0016*.., H224 | bar: Area 1
ROVER | 200 | 200 96 | F,RF | 10/1995 | 09/1999 | 4x100 | 56,10 |  |  | 45 | M12x1,50 | 19 | DAVID | 7x16 | 16,00 | 7,00 | W01874201N5 | 1 |  |  |  | 4x100 |  | 37 | 81710481 | S | DST20A | N |  |  | KBA |  | DK | YES |  |  | K | KBA (ABE+VB) | 2 | Mods can be necessary to car | 195/45 R16---TRO006-205/45 R16----205/50 R16---TRO011-215/40 R16---TRO006 | AfterMarket OZ | MAX 615 KG | MATT GRAPHITE DIAMOND CUT | Via Veneto | 8027529052732 | OZ | 9,01 |  |  | Serie S - ext.diam.68 mm | 480x480x248 | 1 | 055-118, 055-107 | e11*93/81*0016*.., H224 | bar: Area 1
ROVER | 200 | 200 96 | F,RF | 10/1995 | 09/1999 | 4x100 | 56,10 |  |  | 45 | M12x1,50 | 19 | EGO | 7x16 | 16,00 | 7,00 | W8505220154 | 1 | S | 20110726 | 20110825 | 4x100 |  | 37 | 81710481 | S | DST20A | N |  |  | KBA |  | DK | YES |  |  | K | KBA (ABE+VB) | 2 | Mods can be necessary to car | 195/45 R16---TRO006-205/45 R16----205/50 R16---TRO011-215/40 R16---TRO006 | AfterMarket OZ | MAX 615 KG | MATT BLACK + DIAMOND-CUT | X-Line | 8027529065855 | OZ | 8,20 |  |  | Serie S - ext.diam.68 mm | 511x511x249 | 1 | 055-118, 055-107 | e11*93/81*0016*.., H224 | bar: Area 1
ROVER | 200 | 200 96 | F,RF | 10/1995 | 09/1999 | 4x100 | 56,10 |  |  | 45 | M12x1,50 | 19 | ENERGY | 7x16 | 16,00 | 7,00 | W8503220054 | 1 |  |  |  | 4x100 |  | 37 | 81710006 | S | D6 | N | LD2 |  | KBA |  | DK | YES |  |  | K | KBA (ABE+VB) | 2 | Mods can be necessary to car | 195/45 R16---TRO006-205/45 R16----205/50 R16---TRO011-215/40 R16---TRO006 | AfterMarket OZ | MAX 615 KG | MATT BLACK + DIAMOND-CUT | X-Line | 8027529045734 | OZ | 10,30 |  |  | Serie S - ext.diam.68 mm | 511x511x249 | 1 | 055-118, 055-107 | e11*93/81*0016*.., H224 | bar: Area 1
ROVER | 200 | 200 96 | F,RF | 10/1995 | 09/1999 | 4x100 | 56,10 |  |  | 45 | M12x1,50 | 19 | ENVY | 7x16 | 16,00 | 7,00 | W8504020168 | 1 |  |  |  | 4x100 |  | 37 | 81710481 | S | DST20A | N |  |  | KBA |  | DK | YES |  |  | K | KBA (ABE+VB) | 2 | Mods can be necessary to car | 195/45 R16---TRO006-205/45 R16----205/50 R16---TRO011-215/40 R16---TRO006 | AfterMarket OZ | MAX 615 KG | MATT SILVER TECH DIAMOND CUT | X-Line | 8027529052886 | OZ | 8,21 |  |  | Serie S - ext.diam.68 mm | 511x511x249 | 1 | 055-118, 055-107 | e11*93/81*0016*.., H224 | bar: Area 1
ROVER | 200 | 200 96 | F,RF | 10/1995 | 09/1999 | 4x100 | 56,10 |  |  | 45 | M12x1,50 | 19 | LOUNGE 8 | 7x16 | 16,00 | 7,00 | W8503720054 | 1 |  |  |  | 4x100 |  | 37 | 81710006 | S | D6 | N | LD2 |  | KBA |  | DK | YES |  |  | K | KBA (ABE+VB) | 2 | Mods can be necessary to car | 195/45 R16---TRO006-205/45 R16----205/50 R16---TRO011-215/40 R16---TRO006 | AfterMarket OZ | MAX 615 KG | MATT BLACK + DIAMOND-CUT | X-Line | 8027529048032 | OZ | 8,20 |  |  | Serie S - ext.diam.68 mm | 511x511x249 | 1 | 055-118, 055-107 | e11*93/81*0016*.., H224 | bar: Area 1
ROVER | 200 | 200 96 | F,RF | 10/1995 | 09/1999 | 4x100 | 56,10 |  |  | 45 | M12x1,50 | 19 | LOUNGE 8 | 7x16 | 16,00 | 7,00 | W8503720075 | 1 |  |  |  | 4x100 |  | 37 | 81710006 | S | D6 | N | LD2 |  | KBA |  | DK | YES |  |  | K | KBA (ABE+VB) | 2 | Mods can be necessary to car | 195/45 R16---TRO006-205/45 R16----205/50 R16---TRO011-215/40 R16---TRO006 | AfterMarket OZ | MAX 615 KG | METAL SILVER + DIAMOND CUT | X-Line | 8027529048049 | OZ | 8,20 |  |  | Serie S - ext.diam.68 mm | 511x511x249 | 1 | 055-118, 055-107 | e11*93/81*0016*.., H224 | Area 2: OUT
ROVER | 200 | 200 96 | F,RF | 10/1995 | 09/1999 | 4x100 | 56,10 |  |  | 45 | M12x1,50 | 19 | QUARANTA | 7x16 | 16,00 | 7,00 | W0185020054 | 1 | S | 20100928 | 20101028 | 4x100 |  | 37 | 81710481 | S | DST20A | N |  |  | KBA |  | DK | YES |  |  | K | KBA (ABE+VB) | 2 | Mods can be necessary to car | 195/45 R16---TRO006-205/45 R16----205/50 R16---TRO011-215/40 R16---TRO006 | AfterMarket OZ | MAX 615 KG | MATT BLACK + DIAMOND-CUT | Via Veneto | 8027529054361 | OZ | 9,90 |  |  | Serie S - ext.diam.68 mm | 540x540x260 | 1 | 055-118, 055-107 | e11*93/81*0016*.., H224 | bar: Area 1
ROVER | 200 | 200 96 | F,RF | 10/1995 | 09/1999 | 4x100 | 56,10 |  |  | 45 | M12x1,50 | 19 | SUPERTURISMO GT | 7x16 | 16,00 | 7,00 | W0167020079 | 1 | S | 20080624 | 20080724 | 4x100 |  | 37 | 81710006 | S | D6 | N | LD2 |  | KBA | VIA | DK | YES |  |  | T | Teilegutachten (PB+VB) | 2 | Mods can be necessary to car | 195/45 R16---TRO006-205/45 R16----205/50 R16---TRO011-215/40 R16---TRO006 | AfterMarket OZ | MAX 600 KG | MATT BLACK + RED LETTERING | Racing | 8027529000443 | OZ | 10,68 |  |  | Serie S - ext.diam.68 mm | 480x480x255 | 1 | 055-118, 055-107 | e11*93/81*0016*.., H224 | bar: Area 1
ROVER | 200 | 200 96 | F,RF | 10/1995 | 09/1999 | 4x100 | 56,10 |  |  | 45 | M12x1,50 | 19 | SUPERTURISMO GT | 7x16 | 16,00 | 7,00 | W0167020082 | 1 | S | 20050325 | 20050424 | 4x100 |  | 37 | 81710006 | S | D6 | N | LD2 |  | KBA | VIA | DK | YES |  |  | T | Teilegutachten (PB+VB) | 2 | Mods can be necessary to car | 195/45 R16---TRO006-205/45 R16----205/50 R16---TRO011-215/40 R16---TRO006 | AfterMarket OZ | MAX 600 KG | RACE SILVER + BLACK LETTERING | Racing | 8027529000450 | OZ | 10,68 |  |  | Serie S - ext.diam.68 mm | 480x480x255 | 1 | 055-118, 055-107 | e11*93/81*0016*.., H224 | bar: Area 1
ROVER | 200 | 200 96 | F,RF | 10/1995 | 09/1999 | 4x100 | 56,10 |  |  | 45 | M12x1,50 | 19 | SUPERTURISMO GT | 7x16 | 16,00 | 7,00 | W01895200P5 | 1 |  |  |  | 4x100 |  | 37 | 81710006 | S | D6 | N | LD2 |  | KBA |  | DK | YES |  |  | K | KBA (ABE+VB) | 2 | Mods can be necessary to car | 195/45 R16---TRO006-205/45 R16----205/50 R16---TRO011-215/40 R16---TRO006 | AfterMarket OZ | MAX 615 KG | GRIGIO CORSA+BLACK LETTERING | Racing | 8027529080315 | OZ | 10,27 |  |  | Serie S - ext.diam.68 mm | 480x480x248 | 1 | 055-118, 055-107 | e11*93/81*0016*.., H224 | bar: Area 1
ROVER | 200 | 200 96 | F,RF | 10/1995 | 09/1999 | 4x100 | 56,10 |  |  | 45 | M12x1,50 | 19 | SUPERTURISMO GT | 7x16 | 16,00 | 7,00 | W0189520079 | 1 |  |  |  | 4x100 |  | 37 | 81710006 | S | D6 | N | LD2 |  | KBA |  | DK | YES |  |  | K | KBA (ABE+VB) | 2 | Mods can be necessary to car | 195/45 R16---TRO006-205/45 R16----205/50 R16---TRO011-215/40 R16---TRO006 | AfterMarket OZ | MAX 615 KG | MATT BLACK + RED LETTERING | Racing | 8027529080322 | OZ | 10,27 |  |  | Serie S - ext.diam.68 mm | 480x480x248 | 1 | 055-118, 055-107 | e11*93/81*0016*.., H224 | bar: Area 1
ROVER | 200 | 200 96 | F,RF | 10/1995 | 09/1999 | 4x100 | 56,10 |  |  | 45 | M12x1,50 | 19 | SUPERTURISMO WRC | 7x16 | 16,00 | 7,00 | W0167020033 | 1 | S | 20051123 | 20051223 | 4x100 |  | 37 | 81710006 | S | D6 | N | LD2 |  | KBA | VIA | DK | YES |  |  | T | Teilegutachten (PB+VB) | 2 | Mods can be necessary to car | 195/45 R16---TRO006-205/45 R16----205/50 R16---TRO011-215/40 R16---TRO006 | AfterMarket OZ | MAX 600 KG | WHITE + RED LETTERING | Racing | 8027529000436 | OZ | 10,68 |  |  | Serie S - ext.diam.68 mm | 480x480x255 | 1 | 055-118, 055-107 | e11*93/81*0016*.., H224 | bar: Area 1
ROVER | 200 | 200 96 | F,RF | 10/1995 | 09/1999 | 4x100 | 56,10 |  |  | 45 | M12x1,50 | 19 | SUPERTURISMO WRC | 7x16 | 16,00 | 7,00 | W0189520033 | 1 | S | 20121105 | 20121205 | 4x100 |  | 37 | 81710006 | S | D6 | N | LD2 |  | KBA |  | DK |  |  |  | K | KBA (ABE+VB) | 2 | Mods can be necessary to car | 195/45 R16---TRO006-205/45 R16----205/50 R16---TRO011-215/40 R16---TRO006 | AfterMarket OZ | MAX 615 KG | WHITE + RED LETTERING | Racing | 8027529082340 | OZ | 10,27 |  |  | Serie S - ext.diam.68 mm | 480x480x248 | 1 | 055-118, 055-107 | e11*93/81*0016*.., H224 | bar: Area 1
ROVER | 200 | 200 96 | F,RF | 10/1995 | 09/1999 | 4x100 | 56,10 |  |  | 45 | M12x1,50 | 19 | ULTRALEGGERA | 7x16 | 16,00 | 7,00 | W01730200A53 | 1 | S | 20061026 | 20061125 | 4x100 |  | 37 | 81710006 | S | D6 | N | LD2 | TÜV |  |  | DK | YES |  |  | T | Teilegutachten (PB+VB) | 2 | Mods can be necessary to car | 195/45 R16---TRO006-205/45 R16----205/50 R16---TRO011-215/40 R16---TRO006 | AfterMarket OZ | MAX 550 KG | MATT BLACK | Racing | 8027529002928 | OZ | 7,82 |  |  | Serie S - ext.diam.68 mm | 480x480x255 | 1 | 055-118, 055-107 | e11*93/81*0016*.., H224 | bar: Area 1
ROVER | 200 | 200 96 | F,RF | 10/1995 | 09/1999 | 4x100 | 56,10 |  |  | 45 | M12x1,50 | 19 | ULTRALEGGERA | 7x16 | 16,00 | 7,00 | W0173020022 | 1 | S | 20051019 | 20051118 | 4x100 |  | 37 | 81710006 | S | D6 | N | LD2 | TÜV |  |  | DK | YES |  |  | T | Teilegutachten (PB+VB) | 2 | Mods can be necessary to car | 195/45 R16---TRO006-205/45 R16----205/50 R16---TRO011-215/40 R16---TRO006 | AfterMarket OZ | MAX 550 KG | MATT GRAPHIT SILVER | Racing | 8027529002935 | OZ | 7,82 |  |  | Serie S - ext.diam.68 mm | 480x480x255 | 1 | 055-118, 055-107 | e11*93/81*0016*.., H224 | bar: Area 1
ROVER | 200 | 200 96 | F,RF | 10/1995 | 09/1999 | 4x100 | 56,10 |  |  | 45 | M12x1,50 | 19 | ULTRALEGGERA | 7x16 | 16,00 | 7,00 | W0173020061 | 1 | S | 20051019 | 20051118 | 4x100 |  | 37 | 81710006 | S | D6 | N | LD2 | TÜV |  |  | DK | YES |  |  | T | Teilegutachten (PB+VB) | 2 | Mods can be necessary to car | 195/45 R16---TRO006-205/45 R16----205/50 R16---TRO011-215/40 R16---TRO006 | AfterMarket OZ | MAX 550 KG | CHRYSTAL TITANIUM | Racing | 8027529002942 | OZ | 7,82 |  |  | Serie S - ext.diam.68 mm | 480x480x255 | 1 | 055-118, 055-107 | e11*93/81*0016*.., H224 | bar: Area 1
ROVER | 200 | 200 96 | F,RF | 10/1995 | 09/1999 | 4x100 | 56,10 |  |  | 45 | M12x1,50 | 19 | ADRENALINA | 7x17 | 17,00 | 7,00 | W8501320054 | 1 | S | 20080904 | 20081004 | 4x100 |  | 37 | 81710006 | S | D6 | N | LD2 |  | KBA |  | DK | YES |  |  | K | KBA (ABE+VB) | 2 | Mods can be necessary to car | 205/40 R17----205/45 R17----215/35 R17--- | AfterMarket OZ | MAX 615 KG | MATT BLACK + DIAMOND-CUT | X-Line | 8027529034585 | OZ | 11,52 |  |  | Serie S - ext.diam.68 mm | 542x542x249 | 1 | 055-118, 055-107 | e11*93/81*0016*.., H224 | bar: Area 1
ROVER | 200 | 200 96 | F,RF | 10/1995 | 09/1999 | 4x100 | 56,10 |  |  | 45 | M12x1,50 | 19 | ALLEGGERITA HLT 4F | 7x17 | 17,00 | 7,00 | W01820200A66 | 1 | S | 20081210 | 20090109 | 4x100 |  | 37 | 81710006 | S | D6 | N | LD2 | TÜV |  |  | DK | YES |  |  | T | Teilegutachten (PB+VB) | 2 | Mods can be necessary to car | 205/40 R17----205/45 R17----215/35 R17--- | AfterMarket OZ | MAX 500 KG | TITANIUM TECH | I-Tech | 8027529034899 | OZ | 7,96 |  |  | Serie S - ext.diam.68 mm | 540x540x260 | 1 | 055-118, 055-107 | e11*93/81*0016*.., H224 | bar: Area 1
ROVER | 200 | 200 96 | F,RF | 10/1995 | 09/1999 | 4x100 | 56,10 |  |  | 45 | M12x1,50 | 19 | ALLEGGERITA HLT 4F | 7x17 | 17,00 | 7,00 | W01820200P3 | 3 | S | 20121012 | 20121111 | 4x100 |  | 37 | 81710006 | S | D6 | N | LD2 | TÜV |  |  | DK | YES |  |  | T | Teilegutachten (PB+VB) | 2 | Mods can be necessary to car | 205/40 R17----205/45 R17----215/35 R17--- | AfterMarket OZ | MAX 500 KG | ACID GREEN | I-Tech | 8027529080902 | OZ | 7,96 |  |  | Serie S - ext.diam.68 mm | 540x540x260 | 1 | 055-118, 055-107 | e11*93/81*0016*.., H224 | bar: Area 1
ROVER | 200 | 200 96 | F,RF | 10/1995 | 09/1999 | 4x100 | 56,10 |  |  | 45 | M12x1,50 | 19 | ALLEGGERITA HLT 4F | 7x17 | 17,00 | 7,00 | W0182020022 | 3 | S | 20081210 | 20090109 | 4x100 |  | 37 | 81710006 | S | D6 | N | LD2 | TÜV |  |  | DK | YES |  |  | T | Teilegutachten (PB+VB) | 2 | Mods can be necessary to car | 205/40 R17----205/45 R17----215/35 R17--- | AfterMarket OZ | MAX 500 KG | MATT GRAPHIT SILVER | I-Tech | 8027529034943 | OZ | 7,96 |  |  | Serie S - ext.diam.68 mm | 540x540x260 | 1 | 055-118, 055-107 | e11*93/81*0016*.., H224 | bar: Area 1
ROVER | 200 | 200 96 | F,RF | 10/1995 | 09/1999 | 4x100 | 56,10 |  |  | 45 | M12x1,50 | 19 | ALLEGGERITA HLT 4F | 7x17 | 17,00 | 7,00 | W0182020030 | 3 | S | 20080918 | 20081018 | 4x100 |  | 37 | 81710006 | S | D6 | N | LD2 | TÜV |  |  | DK | YES |  |  | T | Teilegutachten (PB+VB) | 2 | Mods can be necessary to car | 205/40 R17----205/45 R17----215/35 R17--- | AfterMarket OZ | MAX 500 KG | WHITE | I-Tech | 8027529031317 | OZ | 7,96 |  |  | Serie S - ext.diam.68 mm | 540x540x260 | 1 | 055-118, 055-107 | e11*93/81*0016*.., H224 | bar: Area 1
ROVER | 200 | 200 96 | F,RF | 10/1995 | 09/1999 | 4x100 | 56,10 |  |  | 45 | M12x1,50 | 19 | ALLEGGERITA HLT 4F | 7x17 | 17,00 | 7,00 | W0182020053 | 3 | S | 20080918 | 20081018 | 4x100 |  | 37 | 81710006 | S | D6 | N | LD2 | TÜV |  |  | DK | YES |  |  | T | Teilegutachten (PB+VB) | 2 | Mods can be necessary to car | 205/40 R17----205/45 R17----215/35 R17--- | AfterMarket OZ | MAX 500 KG | MATT BLACK | I-Tech | 8027529031324 | OZ | 7,96 |  |  | Serie S - ext.diam.68 mm | 540x540x260 | 1 | 055-118, 055-107 | e11*93/81*0016*.., H224 | bar: Area 1
ROVER | 200 | 200 96 | F,RF | 10/1995 | 09/1999 | 4x100 | 56,10 |  |  | 45 | M12x1,50 | 19 | ALLEGGERITA HLT 4F | 7x17 | 17,00 | 7,00 | W0182020071 | 3 | S | 20080918 | 20081018 | 4x100 |  | 37 | 81710006 | S | D6 | N | LD2 | TÜV |  |  | DK | YES |  |  | T | Teilegutachten (PB+VB) | 2 | Mods can be necessary to car | 205/40 R17----205/45 R17----215/35 R17--- | AfterMarket OZ | MAX 500 KG | ORANGE | I-Tech | 8027529031331 | OZ | 7,96 |  |  | Serie S - ext.diam.68 mm | 540x540x260 | 1 | 055-118, 055-107 | e11*93/81*0016*.., H224 | bar: Area 1
ROVER | 200 | 200 96 | F,RF | 10/1995 | 09/1999 | 4x100 | 56,10 |  |  | 45 | M12x1,50 | 19 | ALLEGGERITA HLT 4F | 7x17 | 17,00 | 7,00 | W0182020072 | 3 | S | 20080918 | 20081018 | 4x100 |  | 37 | 81710006 | S | D6 | N | LD2 | TÜV |  |  | DK | YES |  |  | T | Teilegutachten (PB+VB) | 2 | Mods can be necessary to car | 205/40 R17----205/45 R17----215/35 R17--- | AfterMarket OZ | MAX 500 KG | MATT BLUE | I-Tech | 8027529031348 | OZ | 7,96 |  |  | Serie S - ext.diam.68 mm | 540x540x260 | 1 | 055-118, 055-107 | e11*93/81*0016*.., H224 | bar: Area 1
ROVER | 200 | 200 96 | F,RF | 10/1995 | 09/1999 | 4x100 | 56,10 |  |  | 45 | M12x1,50 | 19 | ALLEGGERITA HLT 4F | 7x17 | 17,00 | 7,00 | W0182020076 | 3 | S | 20081210 | 20090109 | 4x100 |  | 37 | 81710006 | S | D6 | N | LD2 | TÜV |  |  | DK | YES |  |  | T | Teilegutachten (PB+VB) | 2 | Mods can be necessary to car | 205/40 R17----205/45 R17----215/35 R17--- | AfterMarket OZ | MAX 500 KG | RACE GOLD | I-Tech | 8027529034912 | OZ | 7,96 |  |  | Serie S - ext.diam.68 mm | 540x540x260 | 1 | 055-118, 055-107 | e11*93/81*0016*.., H224 | bar: Area 1
ROVER | 200 | 200 96 | F,RF | 10/1995 | 09/1999 | 4x100 | 56,10 |  |  | 45 | M12x1,50 | 19 | ALLEGGERITA HLT 4F | 7x17 | 17,00 | 7,00 | W0182020084 | 3 | S | 20080918 | 20081018 | 4x100 |  | 37 | 81710006 | S | D6 | N | LD2 | TÜV |  |  | DK | YES |  |  | T | Teilegutachten (PB+VB) | 2 | Mods can be necessary to car | 205/40 R17----205/45 R17----215/35 R17--- | AfterMarket OZ | MAX 500 KG | RED | I-Tech | 8027529031355 | OZ | 7,96 |  |  | Serie S - ext.diam.68 mm | 540x540x260 | 1 | 055-118, 055-107 | e11*93/81*0016*.., H224 | bar: Area 1
ROVER | 200 | 200 96 | F,RF | 10/1995 | 09/1999 | 4x100 | 56,10 |  |  | 45 | M12x1,50 | 19 | DAVID | 7x17 | 17,00 | 7,00 | W01873201N5 | 1 |  |  |  | 4x100 |  | 37 | 81710481 | S | DST20A | N |  |  |  |  | DK | YES |  |  |  |  | 2 | Mods can be necessary to car | 205/40 R17----205/45 R17----215/35 R17--- | AfterMarket OZ | MAX 615 KG | MATT GRAPHITE DIAMOND CUT | Via Veneto | 8027529052756 | OZ | 11,13 |  |  | Serie S - ext.diam.68 mm | 540x540x248 | 1 | 055-118, 055-107 | e11*93/81*0016*.., H224 | bar: Area 1
ROVER | 200 | 200 96 | F,RF | 10/1995 | 09/1999 | 4x100 | 56,10 |  |  | 45 | M12x1,50 | 19 | EGO | 7x17 | 17,00 | 7,00 | W8505120154 | 1 | S | 20110726 | 20110825 | 4x100 |  | 37 | 81710481 | S | DST20A | N |  |  | KBA |  | DK | YES |  |  | K | KBA (ABE+VB) | 2 | Mods can be necessary to car | 205/40 R17----205/45 R17----215/35 R17--- | AfterMarket OZ | MAX 615 KG | MATT BLACK + DIAMOND-CUT | X-Line | 8027529065794 | OZ | 8,30 |  |  | Serie S - ext.diam.68 mm | 542x542x249 | 1 | 055-118, 055-107 | e11*93/81*0016*.., H224 | bar: Area 1
ROVER | 200 | 200 96 | F,RF | 10/1995 | 09/1999 | 4x100 | 56,10 |  |  | 45 | M12x1,50 | 19 | ENERGY | 7x17 | 17,00 | 7,00 | W8500720054 | 1 | S | 20080904 | 20081004 | 4x100 |  | 37 | 81710006 | S | D6 | N | LD2 |  | KBA |  | DK | YES |  |  | K | KBA (ABE+VB) | 2 | Mods can be necessary to car | 205/40 R17----205/45 R17----215/35 R17--- | AfterMarket OZ | MAX 615 KG | MATT BLACK + DIAMOND-CUT | X-Line | 8027529034318 | OZ | 11,80 |  |  | Serie S - ext.diam.68 mm | 542x542x249 | 1 | 055-118, 055-107 | e11*93/81*0016*.., H224 | bar: Area 1
ROVER | 200 | 200 96 | F,RF | 10/1995 | 09/1999 | 4x100 | 56,10 |  |  | 45 | M12x1,50 | 19 | ENVY | 7x17 | 17,00 | 7,00 | W8504320168 | 1 |  |  |  | 4x100 |  | 37 | 81710481 | S | DST20A | N |  |  | KBA |  | DK | YES |  |  | K | KBA (ABE+VB) | 2 | Mods can be necessary to car | 205/40 R17----205/45 R17----215/35 R17--- | AfterMarket OZ | MAX 615 KG | MATT SILVER TECH DIAMOND CUT | X-Line | 8027529052947 | OZ | 8,30 |  |  | Serie S - ext.diam.68 mm | 542x542x249 | 1 | 055-118, 055-107 | e11*93/81*0016*.., H224 | bar: Area 1
ROVER | 200 | 200 96 | F,RF | 10/1995 | 09/1999 | 4x100 | 56,10 |  |  | 45 | M12x1,50 | 19 | ITALIA 150 4F | 7x17 | 17,00 | 7,00 | W01886201R4 | 1 | S | 20110914 | 20111014 | 4x100 |  | 37 | 81710481 | S | DST20A | N |  |  | KBA |  | DK | YES |  |  | K | KBA (ABE+VB) | 2 | Mods can be necessary to car | 205/40 R17----205/45 R17----215/35 R17--- | AfterMarket OZ | MAX 615 KG | MATT RACE SILVER DIAMOND CUT | Racing | 8027529069563 | OZ | 9,63 |  |  | Serie S - ext.diam.68 mm | 540x540x248 | 1 | 055-118, 055-107 | e11*93/81*0016*.., H224 | bar: Area 1
ROVER | 200 | 200 96 | F,RF | 10/1995 | 09/1999 | 4x100 | 56,10 |  |  | 45 | M12x1,50 | 19 | ITALIA 150 4F | 7x17 | 17,00 | 7,00 | W0188620149 | 1 | S | 20110914 | 20111014 | 4x100 |  | 37 | 81710481 | S | DST20A | N |  |  | KBA |  | DK | YES |  |  | K | KBA (ABE+VB) | 2 | Mods can be necessary to car | 205/40 R17----205/45 R17----215/35 R17--- | AfterMarket OZ | MAX 615 KG | MATT DARK GRAPHITE DIAMOND CUT | Racing | 8027529069556 | OZ | 9,63 |  |  | Serie S - ext.diam.68 mm | 540x540x248 | 1 | 055-118, 055-107 | e11*93/81*0016*.., H224 | bar: Area 1
ROVER | 200 | 200 96 | F,RF | 10/1995 | 09/1999 | 4x100 | 56,10 |  |  | 45 | M12x1,50 | 19 | LEGGENDA | 7x17 | 17,00 | 7,00 | W01872200A33 | 1 | S | 20110218 | 20110320 | 4x100 |  | 37 | 81710006 | S | D6 | N | LD2 |  | KBA |  | DK | YES |  |  | K | KBA (ABE+VB) | 2 | Mods can be necessary to car | 205/40 R17----205/45 R17----215/35 R17--- | AfterMarket OZ | MAX 530 KG | WHITE + RED LETTERING | Racing | 8027529056594 | OZ | 9,38 |  |  | Serie S - ext.diam.68 mm | 540x540x248 | 1 | 055-118, 055-107 | e11*93/81*0016*.., H224 | bar: Area 1
ROVER | 200 | 200 96 | F,RF | 10/1995 | 09/1999 | 4x100 | 56,10 |  |  | 45 | M12x1,50 | 19 | LEGGENDA | 7x17 | 17,00 | 7,00 | W01872200N8 | 1 |  |  |  | 4x100 |  | 37 | 81710006 | S | D6 | N | LD2 |  | KBA |  | DK | YES |  |  | K | KBA (ABE+VB) | 2 | Mods can be necessary to car | 205/40 R17----205/45 R17----215/35 R17--- | AfterMarket OZ | MAX 530 KG | MATT BLACK+WHITE LETTERING | Racing | 8027529057317 | OZ | 9,38 |  |  | Serie S - ext.diam.68 mm | 540x540x248 | 1 | 055-118, 055-107 | e11*93/81*0016*.., H224 | bar: Area 1
ROVER | 200 | 200 96 | F,RF | 10/1995 | 09/1999 | 4x100 | 56,10 |  |  | 45 | M12x1,50 | 19 | LOUNGE 8 | 7x17 | 17,00 | 7,00 | W8503820054 | 1 |  |  |  | 4x100 |  | 37 | 81710006 | S | D6 | N | LD2 |  | KBA |  | DK | YES |  |  | K | KBA (ABE+VB) | 2 | Mods can be necessary to car | 205/40 R17----205/45 R17----215/35 R17--- | AfterMarket OZ | MAX 615 KG | MATT BLACK + DIAMOND-CUT | X-Line | 8027529048131 | OZ | 8,30 |  |  | Serie S - ext.diam.68 mm | 542x542x249 | 1 | 055-118, 055-107 | e11*93/81*0016*.., H224 | bar: Area 1
ROVER | 200 | 200 96 | F,RF | 10/1995 | 09/1999 | 4x100 | 56,10 |  |  | 45 | M12x1,50 | 19 | LOUNGE 8 | 7x17 | 17,00 | 7,00 | W8503820075 | 1 |  |  |  | 4x100 |  | 37 | 81710006 | S | D6 | N | LD2 |  | KBA |  | DK | YES |  |  | K | KBA (ABE+VB) | 2 | Mods can be necessary to car | 205/40 R17----205/45 R17----215/35 R17--- | AfterMarket OZ | MAX 615 KG | METAL SILVER + DIAMOND CUT | X-Line | 8027529048148 | OZ | 8,30 |  |  | Serie S - ext.diam.68 mm | 542x542x249 | 1 | 055-118, 055-107 | e11*93/81*0016*.., H224 | bar: Area 1
ROVER | 200 | 200 96 | F,RF | 10/1995 | 09/1999 | 4x100 | 56,10 |  |  | 45 | M12x1,50 | 19 | QUARANTA | 7x17 | 17,00 | 7,00 | W0186620054 | 1 |  |  |  | 4x100 |  | 37 | 81710481 | S | DST20A | N |  |  | KBA |  | DK | YES |  |  | K | KBA (ABE+VB) | 2 | Mods can be necessary to car | 205/40 R17----205/45 R17----215/35 R17--- | AfterMarket OZ | MAX 570 KG | MATT BLACK + DIAMOND-CUT | Via Veneto | 8027529054675 | OZ | 11,14 |  |  | Serie S - ext.diam.68 mm | 540x540x260 | 1 | 055-118, 055-107 | e11*93/81*0016*.., H224 | bar: Area 1
ROVER | 200 | 200 96 | F,RF | 10/1995 | 09/1999 | 4x100 | 56,10 |  |  | 45 | M12x1,50 | 19 | SUPERTURISMO GT | 7x17 | 17,00 | 7,00 | W01672250P5 | 1 | S | 20121012 | 20121111 | 4x100 |  | 40 | 81710006 | S | D6 | N | LD2 |  | KBA | VIA | DK | YES |  |  | K | KBA (ABE+VB) | 2 | Mods can be necessary to car | 205/40 R17----205/45 R17----215/35 R17--- | AfterMarket OZ | MAX 605 KG | GRIGIO CORSA+BLACK LETTERING | Racing | 8027529081572 | OZ | 10,82 |  |  | Serie S - ext.diam.68 mm | 540x540x260 | 1 | 055-118, 055-107 | e11*93/81*0016*.., H224 | bar: Area 1
ROVER | 200 | 200 96 | F,RF | 10/1995 | 09/1999 | 4x100 | 56,10 |  |  | 45 | M12x1,50 | 19 | SUPERTURISMO GT | 7x17 | 17,00 | 7,00 | W0167225079 | 1 | S | 20080624 | 20080724 | 4x100 |  | 40 | 81710006 | S | D6 | N | LD2 |  | KBA | VIA | DK | YES |  |  | K | KBA (ABE+VB) | 2 | Mods can be necessary to car | 205/40 R17----205/45 R17----215/35 R17--- | AfterMarket OZ | MAX 605 KG | MATT BLACK + RED LETTERING | Racing | 8027529000658 | OZ | 10,82 |  |  | Serie S - ext.diam.68 mm | 540x540x260 | 1 | 055-118, 055-107 | e11*93/81*0016*.., H224 | bar: Area 1
ROVER | 200 | 200 96 | F,RF | 10/1995 | 09/1999 | 4x100 | 56,10 |  |  | 45 | M12x1,50 | 19 | SUPERTURISMO GT | 7x17 | 17,00 | 7,00 | W0167225082 | 1 | S | 20040108 | 20040207 | 4x100 |  | 40 | 81710006 | S | D6 | N | LD2 |  |  | VIA | DK | YES |  |  |  |  | 2 | Mods can be necessary to car | 205/40 R17----205/45 R17----215/35 R17--- | AfterMarket OZ | MAX 605 KG | RACE SILVER + BLACK LETTERING | Racing | 8027529000665 | OZ | 10,94 |  |  | Serie S - ext.diam.68 mm | 540x540x260 | 1 | 055-118, 055-107 | e11*93/81*0016*.., H224 | bar: Area 1
ROVER | 200 | 200 96 | F,RF | 10/1995 | 09/1999 | 4x100 | 56,10 |  |  | 45 | M12x1,50 | 19 | SUPERTURISMO LM | 7x17 | 17,00 | 7,00 | W0188020019 | 1 |  |  |  | 4x100 |  | 37 | 81710006 | S | D6 | N | LD2 |  | KBA |  | DK | YES |  |  | K | KBA (ABE+VB) | 2 | Mods can be necessary to car | 205/40 R17----205/45 R17----215/35 R17--- | AfterMarket OZ | MAX 570 KG | MATT RACE SILVER + BLACK LETTERING | Racing | 8027529053074 | OZ | 9,92 |  |  | Serie S - ext.diam.68 mm | 540x540x248 | 1 | 055-118, 055-107 | e11*93/81*0016*.., H224 | bar: Area 1
ROVER | 200 | 200 96 | F,RF | 10/1995 | 09/1999 | 4x100 | 56,10 |  |  | 45 | M12x1,50 | 19 | SUPERTURISMO LM | 7x17 | 17,00 | 7,00 | W0188020046 | 1 |  |  |  | 4x100 |  | 37 | 81710006 | S | D6 | N | LD2 |  | KBA |  | DK | YES |  |  | K | KBA (ABE+VB) | 2 | Mods can be necessary to car | 205/40 R17----205/45 R17----215/35 R17--- | AfterMarket OZ | MAX 570 KG | MATT GRAPHITE + SILVER LETTERING | Racing | 8027529053081 | OZ | 9,92 |  |  | Serie S - ext.diam.68 mm | 540x540x248 | 1 | 055-118, 055-107 | e11*93/81*0016*.., H224 | bar: Area 1
ROVER | 200 | 200 96 | F,RF | 10/1995 | 09/1999 | 4x100 | 56,10 |  |  | 45 | M12x1,50 | 19 | SUPERTURISMO WRC | 7x17 | 17,00 | 7,00 | W0167225033 | 1 | S | 20040325 | 20040424 | 4x100 |  | 40 | 81710006 | S | D6 | N | LD2 |  | KBA | VIA | DK | YES |  |  | K | KBA (ABE+VB) | 2 | Mods can be necessary to car | 205/40 R17----205/45 R17----215/35 R17--- | AfterMarket OZ | MAX 605 KG | WHITE + RED LETTERING | Racing | 8027529000641 | OZ | 10,82 |  |  | Serie S - ext.diam.68 mm | 540x540x260 | 1 | 055-118, 055-107 | e11*93/81*0016*.., H224 | bar: Area 1
ROVER | 200 | 200 96 | F,RF | 10/1995 | 09/1999 | 4x100 | 56,10 |  |  | 45 | M12x1,50 | 19 | ULTRALEGGERA | 7x17 | 17,00 | 7,00 | W01709200A53 | 1 | S | 20061026 | 20061125 | 4x100 |  | 37 | 81710006 | S | D6 | N | LD2 | TÜV |  |  | DK | YES |  |  | T | Teilegutachten (PB+VB) | 2 | Mods can be necessary to car | 205/40 R17----205/45 R17----215/35 R17--- | AfterMarket OZ | MAX 570 KG | MATT BLACK | Racing | 8027529001457 | OZ | 8,73 |  |  | Serie S - ext.diam.68 mm | 540x540x260 | 1 | 055-118, 055-107 | e11*93/81*0016*.., H224 | bar: Area 1
ROVER | 200 | 200 96 | F,RF | 10/1995 | 09/1999 | 4x100 | 56,10 |  |  | 45 | M12x1,50 | 19 | ULTRALEGGERA | 7x17 | 17,00 | 7,00 | W0170920022 | 1 | S | 20051116 | 20051216 | 4x100 |  | 37 | 81710006 | S | D6 | N | LD2 | TÜV |  |  | DK | YES |  |  | T | Teilegutachten (PB+VB) | 2 | Mods can be necessary to car | 205/40 R17----205/45 R17----215/35 R17--- | AfterMarket OZ | MAX 570 KG | MATT GRAPHIT SILVER | Racing | 8027529001464 | OZ | 8,73 |  |  | Serie S - ext.diam.68 mm | 540x540x260 | 1 | 055-118, 055-107 | e11*93/81*0016*.., H224 | bar: Area 1
ROVER | 200 | 200 96 | F,RF | 10/1995 | 09/1999 | 4x100 | 56,10 |  |  | 45 | M12x1,50 | 19 | ULTRALEGGERA | 7x17 | 17,00 | 7,00 | W0170920030 | 1 | S | 20080902 | 20081002 | 4x100 |  | 37 | 81710006 | S | D6 | N | LD2 | TÜV |  |  | DK | YES |  |  | T | Teilegutachten (PB+VB) | 2 | Mods can be necessary to car | 205/40 R17----205/45 R17----215/35 R17--- | AfterMarket OZ | MAX 570 KG | WHITE | Racing | 8027529001471 | OZ | 8,73 |  |  | Serie S - ext.diam.68 mm | 540x540x260 | 1 | 055-118, 055-107 | e11*93/81*0016*.., H224 | bar: Area 1
ROVER | 200 | 200 96 | F,RF | 10/1995 | 09/1999 | 4x100 | 56,10 |  |  | 45 | M12x1,50 | 19 | ULTRALEGGERA | 7x17 | 17,00 | 7,00 | W0170920061 | 1 | S | 20051026 | 20051125 | 4x100 |  | 37 | 81710006 | S | D6 | N | LD2 | TÜV |  |  | DK | YES |  |  | T | Teilegutachten (PB+VB) | 2 | Mods can be necessary to car | 205/40 R17----205/45 R17----215/35 R17--- | AfterMarket OZ | MAX 570 KG | CHRYSTAL TITANIUM | Racing | 8027529001488 | OZ | 8,73 |  |  | Serie S - ext.diam.68 mm | 540x540x260 | 1 | 055-118, 055-107 | e11*93/81*0016*.., H224 | bar: Area 1
ROVER | 200 | 200 96 | F,RF | 10/1995 | 09/1999 | 4x100 | 56,10 |  |  | 45 | M12x1,50 | 19 | WAVE | 7x17 | 17,00 | 7,00 | W8501620054 | 1 |  |  |  | 4x100 |  | 37 | 81710006 | S | D6 | N | LD2 |  |  |  | DK | YES |  |  | S | Strongness Certificate (PB) | 2 | Mods can be necessary to car | 205/40 R17----205/45 R17----215/35 R17--- | AfterMarket OZ | MAX 615 KG | MATT BLACK + DIAMOND-CUT | X-Line | 8027529045581 | OZ | 11,11 |  |  | Serie S - ext.diam.68 mm | 542x542x249 | 1 | 055-118, 055-107 | e11*93/81*0016*.., H224 | bar: Area 1
ROVER | 25 | 25 | F,RF | 09/1999 | 01/2006 | 4x100 | 56,10 |  |  | 45 | M12x1,50 | 19 | LOUNGE 8 | 6x14 | 14,00 | 6,00 | W8503520054 | 1 |  |  |  | 4x100 |  | 36 | 81710006 | S | D6 | N | LD2 |  | KBA |  | DK | YES |  |  | N | No Certificate | 1 | No car modifications required | 175/65 R14----175/70 R14----185/60 R14----185/65 R14----195/60 R14----205/55 R14--- | AfterMarket OZ | MAX 500 KG | MATT BLACK + DIAMOND-CUT | X-Line | 8027529047899 | OZ | 7,90 |  |  | Serie S - ext.diam.68 mm | 460x460x224 | 1 | 055-118, 055-107 | e11*93/81*0016*.., H224 | bar: Area 1
ROVER | 25 | 25 | F,RF | 09/1999 | 01/2006 | 4x100 | 56,10 |  |  | 45 | M12x1,50 | 19 | LOUNGE 8 | 6x14 | 14,00 | 6,00 | W8503520075 | 1 |  |  |  | 4x100 |  | 36 | 81710006 | S | D6 | N | LD2 |  | KBA |  | DK | YES |  |  | N | No Certificate | 1 | No car modifications required | 175/65 R14----175/70 R14----185/60 R14----185/65 R14----195/60 R14----205/55 R14--- | AfterMarket OZ | MAX 500 KG | METAL SILVER + DIAMOND CUT | X-Line | 8027529047905 | OZ | 7,90 |  |  | Serie S - ext.diam.68 mm | 460x460x224 | 1 | 055-118, 055-107 | e11*93/81*0016*.., H224 | Area 2: OUT
ROVER | 25 | 25 | F,RF | 09/1999 | 01/2006 | 4x100 | 56,10 |  |  | 45 | M12x1,50 | 19 | SUPERTURISMO GT | 6x14 | 14,00 | 6,00 | W0167420079 | 1 | S | 20081211 | 20090110 | 4x100 |  | 36 | 81710006 | S | D6 | N | LD2 |  | KBA | VIA | DK | YES |  |  | K | KBA (ABE+VB) | 1 | No car modifications required | 175/65 R14----175/70 R14----185/60 R14----185/65 R14----195/60 R14----205/55 R14--- | AfterMarket OZ | MAX 480 KG | MATT BLACK + RED LETTERING | Racing | 8027529036541 | OZ | 7,80 |  |  | Serie S - ext.diam.68 mm | 430x430x230 | 1 | 055-118, 055-107 | e11*93/81*0016*.., H224 | bar: Area 1
ROVER | 25 | 25 | F,RF | 09/1999 | 01/2006 | 4x100 | 56,10 |  |  | 45 | M12x1,50 | 19 | SUPERTURISMO GT | 6x14 | 14,00 | 6,00 | W0167420082 | 1 | S | 20031017 | 20031116 | 4x100 |  | 36 | 81710006 | S | D6 | N | LD2 |  | KBA | VIA | DK | YES |  |  | K | KBA (ABE+VB) | 1 | No car modifications required | 175/65 R14----175/70 R14----185/60 R14----185/65 R14----195/60 R14----205/55 R14--- | AfterMarket OZ | MAX 480 KG | RACE SILVER + BLACK LETTERING | Racing | 8027529000832 | OZ | 7,80 |  |  | Serie S - ext.diam.68 mm | 430x430x230 | 1 | 055-118, 055-107 | e11*93/81*0016*.., H224 | bar: Area 1
ROVER | 25 | 25 | F,RF | 09/1999 | 01/2006 | 4x100 | 56,10 |  |  | 45 | M12x1,50 | 19 | SUPERTURISMO GT | 6x14 | 14,00 | 6,00 | W01904200P5 | 1 | S | 20121109 | 20121209 | 4x100 |  | 36 | 81710006 | S | D6 | N | LD2 |  | KBA |  | DK | YES |  |  | K | KBA (ABE+VB) | 1 | No car modifications required | 175/65 R14----175/70 R14----185/60 R14----185/65 R14----195/60 R14----205/55 R14--- | AfterMarket OZ | MAX 480 KG | GRIGIO CORSA+BLACK LETTERING | Racing | 8027529083224 | OZ | 9,97 |  |  | Serie S - ext.diam.68 mm | 430x430x230 | 1 | 055-118, 055-107 | e11*93/81*0016*.., H224 | bar: Area 1
ROVER | 25 | 25 | F,RF | 09/1999 | 01/2006 | 4x100 | 56,10 |  |  | 45 | M12x1,50 | 19 | SUPERTURISMO GT | 6x14 | 14,00 | 6,00 | W0190420079 | 1 | S | 20121109 | 20121209 | 4x100 |  | 36 | 81710006 | S | D6 | N | LD2 |  | KBA |  | DK | YES |  |  | K | KBA (ABE+VB) | 1 | No car modifications required | 175/65 R14----175/70 R14----185/60 R14----185/65 R14----195/60 R14----205/55 R14--- | AfterMarket OZ | MAX 480 KG | MATT BLACK + RED LETTERING | Racing | 8027529083231 | OZ | 9,97 |  |  | Serie S - ext.diam.68 mm | 430x430x230 | 1 | 055-118, 055-107 | e11*93/81*0016*.., H224 | bar: Area 1
ROVER | 25 | 25 | F,RF | 09/1999 | 01/2006 | 4x100 | 56,10 |  |  | 45 | M12x1,50 | 19 | SUPERTURISMO WRC | 6x14 | 14,00 | 6,00 | W0167420033 | 1 | S | 20040914 | 20041014 | 4x100 |  | 36 | 81710006 | S | D6 | N | LD2 |  | KBA | VIA | DK | YES |  |  | K | KBA (ABE+VB) | 1 | No car modifications required | 175/65 R14----175/70 R14----185/60 R14----185/65 R14----195/60 R14----205/55 R14--- | AfterMarket OZ | MAX 480 KG | WHITE + RED LETTERING | Racing | 8027529000825 | OZ | 7,80 |  |  | Serie S - ext.diam.68 mm | 430x430x230 | 1 | 055-118, 055-107 | e11*93/81*0016*.., H224 | bar: Area 1
ROVER | 25 | 25 | F,RF | 09/1999 | 01/2006 | 4x100 | 56,10 |  |  | 45 | M12x1,50 | 19 | SUPERTURISMO WRC | 6x14 | 14,00 | 6,00 | W0190420033 | 1 | S | 20121109 | 20121209 | 4x100 |  | 36 | 81710006 | S | D6 | N | LD2 |  | KBA |  | DK | YES |  |  | K | KBA (ABE+VB) | 1 | No car modifications required | 175/65 R14----175/70 R14----185/60 R14----185/65 R14----195/60 R14----205/55 R14--- | AfterMarket OZ | MAX 480 KG | WHITE + RED LETTERING | Racing | 8027529083262 | OZ | 9,97 |  |  | Serie S - ext.diam.68 mm | 430x430x230 | 1 | 055-118, 055-107 | e11*93/81*0016*.., H224 | bar: Area 1
ROVER | 25 | 25 | F,RF | 09/1999 | 01/2006 | 4x100 | 56,10 |  |  | 45 | M12x1,50 | 19 | ADRENALINA | 6½x15 | 15,00 | 6,50 | W8501020054 | 1 | S | 20080904 | 20081004 | 4x100 |  | 37 | 81710006 | S | D6 | N | LD2 |  | KBA |  | DK | YES |  |  | K | KBA (ABE+VB) | 2 | Mods can be necessary to car | 185/55 R15----195/50 R15----205/50 R15----215/45 R15--- | AfterMarket OZ | MAX 615 KG | MATT BLACK + DIAMOND-CUT | X-Line | 8027529034462 | OZ | 9,20 |  |  | Serie S - ext.diam.68 mm | 486x486x236 | 1 | 055-118, 055-107 | e11*93/81*0016*.., H224 | bar: Area 1
ROVER | 25 | 25 | F,RF | 09/1999 | 01/2006 | 4x100 | 56,10 |  |  | 45 | M12x1,50 | 19 | ADRENALINA | 6½x15 | 15,00 | 6,50 | W8501020154 | 1 |  |  |  | 4x100 |  | 42 | 81710006 | S | D6 | N |  |  | KBA |  | DK | YES |  |  | K | KBA (ABE+VB) | 1 | No car modifications required | 185/55 R15----195/50 R15----205/50 R15----215/45 R15--- | AfterMarket OZ | MAX 530 KG | MATT BLACK + DIAMOND-CUT | X-Line | 8027529042818 | OZ | 9,20 |  |  | Serie S - ext.diam.68 mm | 486x486x236 | 1 | 055-118, 055-107 | e11*93/81*0016*.., H224 | bar: Area 1
ROVER | 25 | 25 | F,RF | 09/1999 | 01/2006 | 4x100 | 56,10 |  |  | 45 | M12x1,50 | 19 | EGO | 6½x15 | 15,00 | 6,50 | W8505320154 | 1 | S | 20110726 | 20110825 | 4x100 |  | 37 | 81710481 | S | DST20A | N |  |  | KBA |  | DK | YES |  |  | K | KBA (ABE+VB) | 2 | Mods can be necessary to car | 185/55 R15----195/50 R15----205/50 R15----215/45 R15--- | AfterMarket OZ | MAX 615 KG | MATT BLACK + DIAMOND-CUT | X-Line | 8027529065916 | OZ | 8 |  |  | Serie S - ext.diam.68 mm | 486x486x236 | 1 | 055-118, 055-107 | e11*93/81*0016*.., H224 | bar: Area 1
ROVER | 25 | 25 | F,RF | 09/1999 | 01/2006 | 4x100 | 56,10 |  |  | 45 | M12x1,50 | 19 | EGO | 6½x15 | 15,00 | 6,50 | W8505320254 | 1 |  |  |  | 4x100 |  | 42 | 81710481 | S | DST20A | N |  |  | KBA |  | DK | YES |  |  | K | KBA (ABE+VB) | 1 | No car modifications required | 185/55 R15----195/50 R15----205/50 R15----215/45 R15--- | AfterMarket OZ | MAX 510 KG | MATT BLACK + DIAMOND-CUT | X-Line | 8027529065923 | OZ | 8 |  |  | Serie S - ext.diam.68 mm | 486x486x236 | 1 | 055-118, 055-107 | e11*93/81*0016*.., H224 | bar: Area 1
ROVER | 25 | 25 | F,RF | 09/1999 | 01/2006 | 4x100 | 56,10 |  |  | 45 | M12x1,50 | 19 | LOUNGE 8 | 6½x15 | 15,00 | 6,50 | W8503620054 | 1 |  |  |  | 4x100 |  | 37 | 81710006 | S | D6 | N | LD2 |  | KBA |  | DK | YES |  |  | K | KBA (ABE+VB) | 2 | Mods can be necessary to car | 185/55 R15----195/50 R15----205/50 R15----215/45 R15--- | AfterMarket OZ | MAX 570 KG | MATT BLACK + DIAMOND-CUT | X-Line | 8027529047967 | OZ | 8 |  |  | Serie S - ext.diam.68 mm | 486x486x236 | 1 | 055-118, 055-107 | e11*93/81*0016*.., H224 | bar: Area 1
ROVER | 25 | 25 | F,RF | 09/1999 | 01/2006 | 4x100 | 56,10 |  |  | 45 | M12x1,50 | 19 | LOUNGE 8 | 6½x15 | 15,00 | 6,50 | W8503620075 | 1 |  |  |  | 4x100 |  | 37 | 81710006 | S | D6 | N | LD2 |  | KBA |  | DK | YES |  |  | K | KBA (ABE+VB) | 2 | Mods can be necessary to car | 185/55 R15----195/50 R15----205/50 R15----215/45 R15--- | AfterMarket OZ | MAX 570 KG | METAL SILVER + DIAMOND CUT | X-Line | 8027529047974 | OZ | 8 |  |  | Serie S - ext.diam.68 mm | 486x486x236 | 1 | 055-118, 055-107 | e11*93/81*0016*.., H224 | bar: Area 1
ROVER | 25 | 25 | F,RF | 09/1999 | 01/2006 | 4x100 | 56,10 |  |  | 45 | M12x1,50 | 19 | SUPERTURISMO GT | 6½x15 | 15,00 | 6,50 | W0168220079 | 1 | S | 20081010 | 20081109 | 4x100 |  | 37 | 81710006 | S | D6 | N | LD2 |  | KBA | VIA | DK | YES |  |  | K | KBA (ABE+VB) | 2 | Mods can be necessary to car | 185/55 R15----195/50 R15----205/50 R15----215/45 R15--- | AfterMarket OZ | MAX 550 KG | MATT BLACK + RED LETTERING | Racing | 8027529000993 | OZ | 9,57 |  |  | Serie S - ext.diam.68 mm | 430x430x235 | 1 | 055-118, 055-107 | e11*93/81*0016*.., H224 | bar: Area 1
ROVER | 25 | 25 | F,RF | 09/1999 | 01/2006 | 4x100 | 56,10 |  |  | 45 | M12x1,50 | 19 | SUPERTURISMO GT | 6½x15 | 15,00 | 6,50 | W0168220082 | 1 | S | 20031023 | 20031122 | 4x100 |  | 37 | 81710006 | S | D6 | N | LD2 |  | KBA | VIA | DK | YES |  |  | K | KBA (ABE+VB) | 2 | Mods can be necessary to car | 185/55 R15----195/50 R15----205/50 R15----215/45 R15--- | AfterMarket OZ | MAX 550 KG | RACE SILVER + BLACK LETTERING | Racing | 8027529001006 | OZ | 9,57 |  |  | Serie S - ext.diam.68 mm | 430x430x235 | 1 | 055-118, 055-107 | e11*93/81*0016*.., H224 | bar: Area 1
ROVER | 25 | 25 | F,RF | 09/1999 | 01/2006 | 4x100 | 56,10 |  |  | 45 | M12x1,50 | 19 | SUPERTURISMO GT | 6½x15 | 15,00 | 6,50 | W01905200P5 | 1 | S | 20121109 | 20121209 | 4x100 |  | 37 | 81710006 | S | D6 | N | LD2 |  | KBA |  | DK | YES |  |  | K | KBA (ABE+VB) | 2 | Mods can be necessary to car | 185/55 R15----195/50 R15----205/50 R15----215/45 R15--- | AfterMarket OZ | MAX 550 KG | GRIGIO CORSA+BLACK LETTERING | Racing | 8027529083057 | OZ | 8,77 |  |  | Serie S - ext.diam.68 mm | 430x430x235 | 1 | 055-118, 055-107 | e11*93/81*0016*.., H224 | bar: Area 1