HONDA | ACCORD | ACCORD 98 | CG7,CG8,CG9,CH2,CH5,CH6,CH7,CH8 | 10/1998 | 02/2003 | 4x114,30 | 64,10 |  |  | 60 | M12x1,50 | 19 | ULTRALEGGERA | 7x17 | 17,00 | 7,00 | W0170920361 | 1 | S | 20051026 | 20051125 | 4x114,30 |  | 40 | 81710054 | L | D6 | N | LD2 | TÜV |  |  | DK | YES |  |  | S | Strongness Certificate (PB) | 1 | No car modifications required | 205/45 R17---THO075-215/40 R17----215/45 R17--- | AfterMarket OZ | MAX 520 KG | CHRYSTAL TITANIUM | Racing | 8027529001525 | OZ | 8,88 |  |  | Serie L - ext.diam.75 mm | 540x540x260 | 1 | 079-085, 079-100, 108, 074-077 | e11*98/14*0103*.., e11*98/14*0104*.., e11*98/14*0105*.., e11*98/14*0116*.., e11*98/14*0117*.., e11*98/14*0118*.., e11*98/14*0119*.., e11*98/14*0120*.. | bar: Area 1
HONDA | CIVIC | CIVIC COUPE | EM2 | 04/2001 | 01/2006 | 4x100 | 56,06 | 413 | 1880 | 45 | M12x1,50 | 19 | ADRENALINA | 6½x15 | 15,00 | 6,50 | W8501020054 | 1 | S | 20080904 | 20081004 | 4x100 |  | 37 | 81710006 | S | D6 | N | LD2 |  | KBA |  | DK | YES |  |  | K | KBA (ABE+VB) | 1 | No car modifications required | 195/60 R15----205/55 R15--- | AfterMarket OZ | MAX 615 KG | MATT BLACK + DIAMOND-CUT | X-Line | 8027529034462 | OZ | 9,20 |  |  | Serie S - ext.diam.68 mm | 486x486x236 | 1 | 088-092 | e6*98/14*0080*00 | bar: Area 1
HONDA | CIVIC | CIVIC COUPE | EM2 | 04/2001 | 01/2006 | 4x100 | 56,06 | 413 | 1880 | 45 | M12x1,50 | 19 | ADRENALINA | 6½x15 | 15,00 | 6,50 | W8501020154 | 1 |  |  |  | 4x100 |  | 42 | 81710006 | S | D6 | N |  |  | KBA |  | DK | YES |  |  | K | KBA (ABE+VB) | 1 | No car modifications required | 195/60 R15----205/55 R15--- | AfterMarket OZ | MAX 530 KG | MATT BLACK + DIAMOND-CUT | X-Line | 8027529042818 | OZ | 9,20 |  |  | Serie S - ext.diam.68 mm | 486x486x236 | 1 | 088-092 | e6*98/14*0080*00 | bar: Area 1
HONDA | CIVIC | CIVIC COUPE | EM2 | 04/2001 | 01/2006 | 4x100 | 56,06 | 413 | 1880 | 45 | M12x1,50 | 19 | EGO | 6½x15 | 15,00 | 6,50 | W8505320154 | 1 | S | 20110726 | 20110825 | 4x100 |  | 37 | 81710481 | S | DST20A | N |  |  | KBA |  | DK | YES |  |  | K | KBA (ABE+VB) | 1 | No car modifications required | 195/60 R15----205/55 R15--- | AfterMarket OZ | MAX 615 KG | MATT BLACK + DIAMOND-CUT | X-Line | 8027529065916 | OZ | 8 |  |  | Serie S - ext.diam.68 mm | 486x486x236 | 1 | 088-092 | e6*98/14*0080*00 | bar: Area 1
HONDA | CIVIC | CIVIC COUPE | EM2 | 04/2001 | 01/2006 | 4x100 | 56,06 | 413 | 1880 | 45 | M12x1,50 | 19 | EGO | 6½x15 | 15,00 | 6,50 | W8505320254 | 1 |  |  |  | 4x100 |  | 42 | 81710481 | S | DST20A | N |  |  | KBA |  | DK | YES |  |  | K | KBA (ABE+VB) | 1 | No car modifications required | 195/60 R15----205/55 R15--- | AfterMarket OZ | MAX 510 KG | MATT BLACK + DIAMOND-CUT | X-Line | 8027529065923 | OZ | 8 |  |  | Serie S - ext.diam.68 mm | 486x486x236 | 1 | 088-092 | e6*98/14*0080*00 | bar: Area 1
HONDA | CIVIC | CIVIC COUPE | EM2 | 04/2001 | 01/2006 | 4x100 | 56,06 | 413 | 1880 | 45 | M12x1,50 | 19 | LOUNGE 8 | 6½x15 | 15,00 | 6,50 | W8503620054 | 1 |  |  |  | 4x100 |  | 37 | 81710006 | S | D6 | N | LD2 |  | KBA |  | DK | YES |  |  | K | KBA (ABE+VB) | 1 | No car modifications required | 195/60 R15----205/55 R15--- | AfterMarket OZ | MAX 570 KG | MATT BLACK + DIAMOND-CUT | X-Line | 8027529047967 | OZ | 8 |  |  | Serie S - ext.diam.68 mm | 486x486x236 | 1 | 088-092 | e6*98/14*0080*00 | bar: Area 1
HONDA | CIVIC | CIVIC COUPE | EM2 | 04/2001 | 01/2006 | 4x100 | 56,06 | 413 | 1880 | 45 | M12x1,50 | 19 | LOUNGE 8 | 6½x15 | 15,00 | 6,50 | W8503620075 | 1 |  |  |  | 4x100 |  | 37 | 81710006 | S | D6 | N | LD2 |  | KBA |  | DK | YES |  |  | K | KBA (ABE+VB) | 1 | No car modifications required | 195/60 R15----205/55 R15--- | AfterMarket OZ | MAX 570 KG | METAL SILVER + DIAMOND CUT | X-Line | 8027529047974 | OZ | 8 |  |  | Serie S - ext.diam.68 mm | 486x486x236 | 1 | 088-092 | e6*98/14*0080*00 | bar: Area 1
HONDA | CIVIC | CIVIC COUPE | EM2 | 04/2001 | 01/2006 | 4x100 | 56,06 | 413 | 1880 | 45 | M12x1,50 | 19 | SUPERTURISMO GT | 6½x15 | 15,00 | 6,50 | W0168220079 | 1 | S | 20081010 | 20081109 | 4x100 |  | 37 | 81710006 | S | D6 | N | LD2 |  | KBA | VIA | DK | YES |  |  | K | KBA (ABE+VB) | 1 | No car modifications required | 195/60 R15----205/55 R15--- | AfterMarket OZ | MAX 550 KG | MATT BLACK + RED LETTERING | Racing | 8027529000993 | OZ | 9,57 |  |  | Serie S - ext.diam.68 mm | 430x430x235 | 1 | 088-092 | e6*98/14*0080*00 | bar: Area 1
HONDA | CIVIC | CIVIC COUPE | EM2 | 04/2001 | 01/2006 | 4x100 | 56,06 | 413 | 1880 | 45 | M12x1,50 | 19 | SUPERTURISMO GT | 6½x15 | 15,00 | 6,50 | W0168220082 | 1 | S | 20031023 | 20031122 | 4x100 |  | 37 | 81710006 | S | D6 | N | LD2 |  | KBA | VIA | DK | YES |  |  | K | KBA (ABE+VB) | 1 | No car modifications required | 195/60 R15----205/55 R15--- | AfterMarket OZ | MAX 550 KG | RACE SILVER + BLACK LETTERING | Racing | 8027529001006 | OZ | 9,57 |  |  | Serie S - ext.diam.68 mm | 430x430x235 | 1 | 088-092 | e6*98/14*0080*00 | bar: Area 1
HONDA | CIVIC | CIVIC COUPE | EM2 | 04/2001 | 01/2006 | 4x100 | 56,06 | 413 | 1880 | 45 | M12x1,50 | 19 | SUPERTURISMO GT | 6½x15 | 15,00 | 6,50 | W01905200P5 | 1 | S | 20121109 | 20121209 | 4x100 |  | 37 | 81710006 | S | D6 | N | LD2 |  | KBA |  | DK | YES |  |  | K | KBA (ABE+VB) | 1 | No car modifications required | 195/60 R15----205/55 R15--- | AfterMarket OZ | MAX 550 KG | GRIGIO CORSA+BLACK LETTERING | Racing | 8027529083057 | OZ | 8,77 |  |  | Serie S - ext.diam.68 mm | 430x430x235 | 1 | 088-092 | e6*98/14*0080*00 | bar: Area 1
HONDA | CIVIC | CIVIC COUPE | EM2 | 04/2001 | 01/2006 | 4x100 | 56,06 | 413 | 1880 | 45 | M12x1,50 | 19 | SUPERTURISMO GT | 6½x15 | 15,00 | 6,50 | W0190520079 | 1 | S | 20121109 | 20121209 | 4x100 |  | 37 | 81710006 | S | D6 | N | LD2 |  | KBA |  | DK | YES |  |  | K | KBA (ABE+VB) | 1 | No car modifications required | 195/60 R15----205/55 R15--- | AfterMarket OZ | MAX 550 KG | MATT BLACK + RED LETTERING | Racing | 8027529083064 | OZ | 8,77 |  |  | Serie S - ext.diam.68 mm | 430x430x235 | 1 | 088-092 | e6*98/14*0080*00 | bar: Area 1
HONDA | CIVIC | CIVIC COUPE | EM2 | 04/2001 | 01/2006 | 4x100 | 56,06 | 413 | 1880 | 45 | M12x1,50 | 19 | SUPERTURISMO WRC | 6½x15 | 15,00 | 6,50 | W0168220033 | 1 | S | 20031119 | 20031219 | 4x100 |  | 37 | 81710006 | S | D6 | N | LD2 |  | KBA | VIA | DK | YES |  |  | K | KBA (ABE+VB) | 1 | No car modifications required | 195/60 R15----205/55 R15--- | AfterMarket OZ | MAX 550 KG | WHITE + RED LETTERING | Racing | 8027529000986 | OZ | 9,57 |  |  | Serie S - ext.diam.68 mm | 430x430x235 | 1 | 088-092 | e6*98/14*0080*00 | bar: Area 1
HONDA | CIVIC | CIVIC COUPE | EM2 | 04/2001 | 01/2006 | 4x100 | 56,06 | 413 | 1880 | 45 | M12x1,50 | 19 | SUPERTURISMO WRC | 6½x15 | 15,00 | 6,50 | W0190520033 | 1 | S | 20121109 | 20121209 | 4x100 |  | 37 | 81710006 | S | D6 | N | LD2 |  | KBA |  | DK | YES |  |  | K | KBA (ABE+VB) | 1 | No car modifications required | 195/60 R15----205/55 R15--- | AfterMarket OZ | MAX 550 KG | WHITE + RED LETTERING | Racing | 8027529083187 | OZ | 8,77 |  |  | Serie S - ext.diam.68 mm | 430x430x235 | 1 | 088-092 | e6*98/14*0080*00 | bar: Area 1
HONDA | CIVIC | CIVIC COUPE | EM2 | 04/2001 | 01/2006 | 4x100 | 56,06 | 413 | 1880 | 45 | M12x1,50 | 19 | ENVY | 7x15 | 15,00 | 7,00 | W8504220168 | 1 |  |  |  | 4x100 |  | 37 | 81710481 | S | DST20A | N |  |  | KBA |  | DK | YES |  |  | K | KBA (ABE+VB) | 1 | No car modifications required | 195/60 R15----205/55 R15--- | AfterMarket OZ | MAX 615 KG | MATT SILVER TECH DIAMOND CUT | X-Line | 8027529052817 | OZ | 8 |  |  | Serie S - ext.diam.68 mm | 486x486x249 | 1 | 088-092 | e6*98/14*0080*00 | bar: Area 1
HONDA | CIVIC | CIVIC COUPE | EM2 | 04/2001 | 01/2006 | 4x100 | 56,06 | 413 | 1880 | 45 | M12x1,50 | 19 | ULTRALEGGERA | 7x15 | 15,00 | 7,00 | W01731200A53 | 1 |  |  |  | 4x100 |  | 37 | 81710006 | S | D6 | N | LD2 | TÜV |  |  | DK | YES |  |  | T | Teilegutachten (PB+VB) | 1 | No car modifications required | 195/60 R15----205/55 R15--- | AfterMarket OZ | MAX 525 KG | MATT BLACK | Racing | 8027529057485 | OZ | 6,49 |  |  | Serie S - ext.diam.68 mm | 455x455x248 | 1 | 088-092 | e6*98/14*0080*00 | bar: Area 1
HONDA | CIVIC | CIVIC COUPE | EM2 | 04/2001 | 01/2006 | 4x100 | 56,06 | 413 | 1880 | 45 | M12x1,50 | 19 | ULTRALEGGERA | 7x15 | 15,00 | 7,00 | W0173120022 | 1 | S | 20051128 | 20051228 | 4x100 |  | 37 | 81710006 | S | D6 | N | LD2 | TÜV |  |  | DK | YES |  |  | T | Teilegutachten (PB+VB) | 1 | No car modifications required | 195/60 R15----205/55 R15--- | AfterMarket OZ | MAX 525 KG | MATT GRAPHIT SILVER | Racing | 8027529003048 | OZ | 6,49 |  |  | Serie S - ext.diam.68 mm | 460x460x255 | 1 | 088-092 | e6*98/14*0080*00 | bar: Area 1
HONDA | CIVIC | CIVIC COUPE | EM2 | 04/2001 | 01/2006 | 4x100 | 56,06 | 413 | 1880 | 45 | M12x1,50 | 19 | ULTRALEGGERA | 7x15 | 15,00 | 7,00 | W0173120061 | 1 | S | 20051128 | 20051228 | 4x100 |  | 37 | 81710006 | S | D6 | N | LD2 | TÜV |  |  | DK | YES |  |  | T | Teilegutachten (PB+VB) | 1 | No car modifications required | 195/60 R15----205/55 R15--- | AfterMarket OZ | MAX 525 KG | CHRYSTAL TITANIUM | Racing | 8027529003055 | OZ | 6,49 |  |  | Serie S - ext.diam.68 mm | 460x460x255 | 1 | 088-092 | e6*98/14*0080*00 | bar: Area 1
HONDA | CIVIC | CIVIC COUPE | EM2 | 04/2001 | 01/2006 | 4x100 | 56,06 | 413 | 1880 | 45 | M12x1,50 | 19 | ADRENALINA | 7x16 | 16,00 | 7,00 | W8501120054 | 1 | S | 20080904 | 20081004 | 4x100 |  | 37 | 81710006 | S | D6 | N | LD2 |  | KBA |  | DK | YES |  |  | K | KBA (ABE+VB) | 1 | No car modifications required | 195/50 R16--Fit&Go--205/50 R16--- | AfterMarket OZ | MAX 615 KG | MATT BLACK + DIAMOND-CUT | X-Line | 8027529034493 | OZ | 10,50 |  |  | Serie S - ext.diam.68 mm | 511x511x249 | 1 | 088-092 | e6*98/14*0080*00 | bar: Area 1
HONDA | CIVIC | CIVIC COUPE | EM2 | 04/2001 | 01/2006 | 4x100 | 56,06 | 413 | 1880 | 45 | M12x1,50 | 19 | ALLEGGERITA HLT 4F | 7x16 | 16,00 | 7,00 | W01851200P3 | 3 | S | 20121012 | 20121111 | 4x100 |  | 37 | 81710006 | S | D6 | N | LD2 | TÜV |  |  | DK | YES |  |  | T | Teilegutachten (PB+VB) | 1 | No car modifications required | 195/50 R16--Fit&Go--205/50 R16--- | AfterMarket OZ | MAX 500 KG | ACID GREEN | I-Tech | 8027529080865 | OZ | 7,41 |  |  | Serie S - ext.diam.68 mm | 570x570x370 | 1 | 088-092 | e6*98/14*0080*00 | bar: Area 1
HONDA | CIVIC | CIVIC COUPE | EM2 | 04/2001 | 01/2006 | 4x100 | 56,06 | 413 | 1880 | 45 | M12x1,50 | 19 | ALLEGGERITA HLT 4F | 7x16 | 16,00 | 7,00 | W0185120022 | 3 | S | 20090615 | 20090715 | 4x100 |  | 37 | 81710006 | S | D6 | N | LD2 | TÜV |  |  | DK | YES |  |  | T | Teilegutachten (PB+VB) | 1 | No car modifications required | 195/50 R16--Fit&Go--205/50 R16--- | AfterMarket OZ | MAX 500 KG | MATT GRAPHIT SILVER | I-Tech | 8027529040678 | OZ | 7,41 |  |  | Serie S - ext.diam.68 mm | 570x570x370 | 1 | 088-092 | e6*98/14*0080*00 | bar: Area 1
HONDA | CIVIC | CIVIC COUPE | EM2 | 04/2001 | 01/2006 | 4x100 | 56,06 | 413 | 1880 | 45 | M12x1,50 | 19 | ALLEGGERITA HLT 4F | 7x16 | 16,00 | 7,00 | W0185120030 | 3 | S | 20090615 | 20090715 | 4x100 |  | 37 | 81710006 | S | D6 | N | LD2 | TÜV |  |  | DK | YES |  |  | T | Teilegutachten (PB+VB) | 1 | No car modifications required | 195/50 R16--Fit&Go--205/50 R16--- | AfterMarket OZ | MAX 500 KG | WHITE | I-Tech | 8027529040623 | OZ | 7,41 |  |  | Serie S - ext.diam.68 mm | 570x570x370 | 1 | 088-092 | e6*98/14*0080*00 | bar: Area 1
HONDA | CIVIC | CIVIC COUPE | EM2 | 04/2001 | 01/2006 | 4x100 | 56,06 | 413 | 1880 | 45 | M12x1,50 | 19 | ALLEGGERITA HLT 4F | 7x16 | 16,00 | 7,00 | W0185120053 | 3 | S | 20090615 | 20090715 | 4x100 |  | 37 | 81710006 | S | D6 | N | LD2 | TÜV |  |  | DK | YES |  |  | T | Teilegutachten (PB+VB) | 1 | No car modifications required | 195/50 R16--Fit&Go--205/50 R16--- | AfterMarket OZ | MAX 500 KG | MATT BLACK | I-Tech | 8027529040616 | OZ | 7,41 |  |  | Serie S - ext.diam.68 mm | 570x570x370 | 1 | 088-092 | e6*98/14*0080*00 | bar: Area 1
HONDA | CIVIC | CIVIC COUPE | EM2 | 04/2001 | 01/2006 | 4x100 | 56,06 | 413 | 1880 | 45 | M12x1,50 | 19 | ALLEGGERITA HLT 4F | 7x16 | 16,00 | 7,00 | W0185120066 | 1 | S | 20090615 | 20090715 | 4x100 |  | 37 | 81710006 | S | D6 | N | LD2 | TÜV |  |  | DK | YES |  |  | T | Teilegutachten (PB+VB) | 1 | No car modifications required | 195/50 R16--Fit&Go--205/50 R16--- | AfterMarket OZ | MAX 500 KG | TITANIUM TECH | I-Tech | 8027529040609 | OZ | 7,41 |  |  | Serie S - ext.diam.68 mm | 570x570x370 | 1 | 088-092 | e6*98/14*0080*00 | bar: Area 1
HONDA | CIVIC | CIVIC COUPE | EM2 | 04/2001 | 01/2006 | 4x100 | 56,06 | 413 | 1880 | 45 | M12x1,50 | 19 | ALLEGGERITA HLT 4F | 7x16 | 16,00 | 7,00 | W0185120071 | 3 | S | 20090615 | 20090715 | 4x100 |  | 37 | 81710006 | S | D6 | N | LD2 | TÜV |  |  | DK | YES |  |  | T | Teilegutachten (PB+VB) | 1 | No car modifications required | 195/50 R16--Fit&Go--205/50 R16--- | AfterMarket OZ | MAX 500 KG | ORANGE | I-Tech | 8027529040654 | OZ | 7,41 |  |  | Serie S - ext.diam.68 mm | 570x570x370 | 1 | 088-092 | e6*98/14*0080*00 | bar: Area 1
HONDA | CIVIC | CIVIC COUPE | EM2 | 04/2001 | 01/2006 | 4x100 | 56,06 | 413 | 1880 | 45 | M12x1,50 | 19 | ALLEGGERITA HLT 4F | 7x16 | 16,00 | 7,00 | W0185120072 | 3 | S | 20090615 | 20090715 | 4x100 |  | 37 | 81710006 | S | D6 | N | LD2 | TÜV |  |  | DK | YES |  |  | T | Teilegutachten (PB+VB) | 1 | No car modifications required | 195/50 R16--Fit&Go--205/50 R16--- | AfterMarket OZ | MAX 500 KG | MATT BLUE | I-Tech | 8027529040647 | OZ | 7,41 |  |  | Serie S - ext.diam.68 mm | 570x570x370 | 1 | 088-092 | e6*98/14*0080*00 | bar: Area 1
HONDA | CIVIC | CIVIC COUPE | EM2 | 04/2001 | 01/2006 | 4x100 | 56,06 | 413 | 1880 | 45 | M12x1,50 | 19 | ALLEGGERITA HLT 4F | 7x16 | 16,00 | 7,00 | W0185120076 | 3 | S | 20090615 | 20090715 | 4x100 |  | 37 | 81710006 | S | D6 | N | LD2 | TÜV |  |  | DK | YES |  |  | T | Teilegutachten (PB+VB) | 1 | No car modifications required | 195/50 R16--Fit&Go--205/50 R16--- | AfterMarket OZ | MAX 500 KG | RACE GOLD | I-Tech | 8027529040661 | OZ | 7,41 |  |  | Serie S - ext.diam.68 mm | 570x570x370 | 1 | 088-092 | e6*98/14*0080*00 | bar: Area 1
HONDA | CIVIC | CIVIC COUPE | EM2 | 04/2001 | 01/2006 | 4x100 | 56,06 | 413 | 1880 | 45 | M12x1,50 | 19 | ALLEGGERITA HLT 4F | 7x16 | 16,00 | 7,00 | W0185120084 | 3 | S | 20090615 | 20090715 | 4x100 |  | 37 | 81710006 | S | D6 | N | LD2 | TÜV |  |  | DK | YES |  |  | T | Teilegutachten (PB+VB) | 1 | No car modifications required | 195/50 R16--Fit&Go--205/50 R16--- | AfterMarket OZ | MAX 500 KG | RED | I-Tech | 8027529040630 | OZ | 7,41 |  |  | Serie S - ext.diam.68 mm | 570x570x370 | 1 | 088-092 | e6*98/14*0080*00 | bar: Area 1
HONDA | CIVIC | CIVIC COUPE | EM2 | 04/2001 | 01/2006 | 4x100 | 56,06 | 413 | 1880 | 45 | M12x1,50 | 19 | DAVID | 7x16 | 16,00 | 7,00 | W01874201N5 | 1 |  |  |  | 4x100 |  | 37 | 81710481 | S | DST20A | N |  |  | KBA |  | DK | YES |  |  | K | KBA (ABE+VB) | 1 | No car modifications required | 195/50 R16--Fit&Go--205/50 R16--- | AfterMarket OZ | MAX 615 KG | MATT GRAPHITE DIAMOND CUT | Via Veneto | 8027529052732 | OZ | 9,01 |  |  | Serie S - ext.diam.68 mm | 480x480x248 | 1 | 088-092 | e6*98/14*0080*00 | bar: Area 1
HONDA | CIVIC | CIVIC COUPE | EM2 | 04/2001 | 01/2006 | 4x100 | 56,06 | 413 | 1880 | 45 | M12x1,50 | 19 | EGO | 7x16 | 16,00 | 7,00 | W8505220154 | 1 | S | 20110726 | 20110825 | 4x100 |  | 37 | 81710481 | S | DST20A | N |  |  | KBA |  | DK | YES |  |  | K | KBA (ABE+VB) | 1 | No car modifications required | 195/50 R16--Fit&Go--205/50 R16--- | AfterMarket OZ | MAX 615 KG | MATT BLACK + DIAMOND-CUT | X-Line | 8027529065855 | OZ | 8,20 |  |  | Serie S - ext.diam.68 mm | 511x511x249 | 1 | 088-092 | e6*98/14*0080*00 | bar: Area 1
HONDA | CIVIC | CIVIC COUPE | EM2 | 04/2001 | 01/2006 | 4x100 | 56,06 | 413 | 1880 | 45 | M12x1,50 | 19 | ENERGY | 7x16 | 16,00 | 7,00 | W8503220054 | 1 |  |  |  | 4x100 |  | 37 | 81710006 | S | D6 | N | LD2 |  | KBA |  | DK | YES |  |  | K | KBA (ABE+VB) | 1 | No car modifications required | 195/50 R16--Fit&Go--205/50 R16--- | AfterMarket OZ | MAX 615 KG | MATT BLACK + DIAMOND-CUT | X-Line | 8027529045734 | OZ | 10,30 |  |  | Serie S - ext.diam.68 mm | 511x511x249 | 1 | 088-092 | e6*98/14*0080*00 | bar: Area 1
HONDA | CIVIC | CIVIC COUPE | EM2 | 04/2001 | 01/2006 | 4x100 | 56,06 | 413 | 1880 | 45 | M12x1,50 | 19 | ENVY | 7x16 | 16,00 | 7,00 | W8504020168 | 1 |  |  |  | 4x100 |  | 37 | 81710481 | S | DST20A | N |  |  | KBA |  | DK | YES |  |  | K | KBA (ABE+VB) | 1 | No car modifications required | 195/50 R16--Fit&Go--205/50 R16--- | AfterMarket OZ | MAX 615 KG | MATT SILVER TECH DIAMOND CUT | X-Line | 8027529052886 | OZ | 8,21 |  |  | Serie S - ext.diam.68 mm | 511x511x249 | 1 | 088-092 | e6*98/14*0080*00 | bar: Area 1
HONDA | CIVIC | CIVIC COUPE | EM2 | 04/2001 | 01/2006 | 4x100 | 56,06 | 413 | 1880 | 45 | M12x1,50 | 19 | LOUNGE 8 | 7x16 | 16,00 | 7,00 | W8503720054 | 1 |  |  |  | 4x100 |  | 37 | 81710006 | S | D6 | N | LD2 |  | KBA |  | DK | YES |  |  | K | KBA (ABE+VB) | 1 | No car modifications required | 195/50 R16--Fit&Go--205/50 R16--- | AfterMarket OZ | MAX 615 KG | MATT BLACK + DIAMOND-CUT | X-Line | 8027529048032 | OZ | 8,20 |  |  | Serie S - ext.diam.68 mm | 511x511x249 | 1 | 088-092 | e6*98/14*0080*00 | bar: Area 1
HONDA | CIVIC | CIVIC COUPE | EM2 | 04/2001 | 01/2006 | 4x100 | 56,06 | 413 | 1880 | 45 | M12x1,50 | 19 | LOUNGE 8 | 7x16 | 16,00 | 7,00 | W8503720075 | 1 |  |  |  | 4x100 |  | 37 | 81710006 | S | D6 | N | LD2 |  | KBA |  | DK | YES |  |  | K | KBA (ABE+VB) | 1 | No car modifications required | 195/50 R16--Fit&Go--205/50 R16--- | AfterMarket OZ | MAX 615 KG | METAL SILVER + DIAMOND CUT | X-Line | 8027529048049 | OZ | 8,20 |  |  | Serie S - ext.diam.68 mm | 511x511x249 | 1 | 088-092 | e6*98/14*0080*00 | Area 2: OUT
HONDA | CIVIC | CIVIC COUPE | EM2 | 04/2001 | 01/2006 | 4x100 | 56,06 | 413 | 1880 | 45 | M12x1,50 | 19 | QUARANTA | 7x16 | 16,00 | 7,00 | W0185020054 | 1 | S | 20100928 | 20101028 | 4x100 |  | 37 | 81710481 | S | DST20A | N |  |  | KBA |  | DK | YES |  |  | K | KBA (ABE+VB) | 1 | No car modifications required | 195/50 R16--Fit&Go--205/50 R16--- | AfterMarket OZ | MAX 615 KG | MATT BLACK + DIAMOND-CUT | Via Veneto | 8027529054361 | OZ | 9,90 |  |  | Serie S - ext.diam.68 mm | 540x540x260 | 1 | 088-092 | e6*98/14*0080*00 | bar: Area 1
HONDA | CIVIC | CIVIC COUPE | EM2 | 04/2001 | 01/2006 | 4x100 | 56,06 | 413 | 1880 | 45 | M12x1,50 | 19 | SUPERTURISMO GT | 7x16 | 16,00 | 7,00 | W0167020079 | 1 | S | 20080624 | 20080724 | 4x100 |  | 37 | 81710006 | S | D6 | N | LD2 |  | KBA | VIA | DK | YES |  |  | K | KBA (ABE+VB) | 1 | No car modifications required | 195/50 R16--Fit&Go--205/50 R16--- | AfterMarket OZ | MAX 600 KG | MATT BLACK + RED LETTERING | Racing | 8027529000443 | OZ | 10,68 |  |  | Serie S - ext.diam.68 mm | 480x480x255 | 1 | 088-092 | e6*98/14*0080*00 | bar: Area 1
HONDA | CIVIC | CIVIC COUPE | EM2 | 04/2001 | 01/2006 | 4x100 | 56,06 | 413 | 1880 | 45 | M12x1,50 | 19 | SUPERTURISMO GT | 7x16 | 16,00 | 7,00 | W0167020082 | 1 | S | 20031017 | 20031116 | 4x100 |  | 37 | 81710006 | S | D6 | N | LD2 |  | KBA | VIA | DK | YES |  |  | K | KBA (ABE+VB) | 1 | No car modifications required | 195/50 R16--Fit&Go--205/50 R16--- | AfterMarket OZ | MAX 600 KG | RACE SILVER + BLACK LETTERING | Racing | 8027529000450 | OZ | 10,68 |  |  | Serie S - ext.diam.68 mm | 480x480x255 | 1 | 088-092 | e6*98/14*0080*00 | bar: Area 1
HONDA | CIVIC | CIVIC COUPE | EM2 | 04/2001 | 01/2006 | 4x100 | 56,06 | 413 | 1880 | 45 | M12x1,50 | 19 | SUPERTURISMO GT | 7x16 | 16,00 | 7,00 | W01895200P5 | 1 |  |  |  | 4x100 |  | 37 | 81710006 | S | D6 | N |  |  | KBA |  | DK | YES |  |  | K | KBA (ABE+VB) | 1 | No car modifications required | 195/50 R16--Fit&Go--205/50 R16--- | AfterMarket OZ | MAX 615 KG | GRIGIO CORSA+BLACK LETTERING | Racing | 8027529080315 | OZ | 10,27 |  |  | Serie S - ext.diam.68 mm | 480x480x248 | 1 | 088-092 | e6*98/14*0080*00 | bar: Area 1
HONDA | CIVIC | CIVIC COUPE | EM2 | 04/2001 | 01/2006 | 4x100 | 56,06 | 413 | 1880 | 45 | M12x1,50 | 19 | SUPERTURISMO GT | 7x16 | 16,00 | 7,00 | W0189520079 | 1 |  |  |  | 4x100 |  | 37 | 81710006 | S | D6 | N |  |  | KBA |  | DK | YES |  |  | K | KBA (ABE+VB) | 1 | No car modifications required | 195/50 R16--Fit&Go--205/50 R16--- | AfterMarket OZ | MAX 615 KG | MATT BLACK + RED LETTERING | Racing | 8027529080322 | OZ | 10,27 |  |  | Serie S - ext.diam.68 mm | 480x480x248 | 1 | 088-092 | e6*98/14*0080*00 | bar: Area 1
HONDA | CIVIC | CIVIC COUPE | EM2 | 04/2001 | 01/2006 | 4x100 | 56,06 | 413 | 1880 | 45 | M12x1,50 | 19 | SUPERTURISMO WRC | 7x16 | 16,00 | 7,00 | W0167020033 | 1 | S | 20040914 | 20041014 | 4x100 |  | 37 | 81710006 | S | D6 | N | LD2 |  | KBA | VIA | DK | YES |  |  | K | KBA (ABE+VB) | 1 | No car modifications required | 195/50 R16--Fit&Go--205/50 R16--- | AfterMarket OZ | MAX 600 KG | WHITE + RED LETTERING | Racing | 8027529000436 | OZ | 10,68 |  |  | Serie S - ext.diam.68 mm | 480x480x255 | 1 | 088-092 | e6*98/14*0080*00 | bar: Area 1
HONDA | CIVIC | CIVIC COUPE | EM2 | 04/2001 | 01/2006 | 4x100 | 56,06 | 413 | 1880 | 45 | M12x1,50 | 19 | SUPERTURISMO WRC | 7x16 | 16,00 | 7,00 | W0189520033 | 1 | S | 20121105 | 20121205 | 4x100 |  | 37 | 81710006 | S | D6 | N |  |  | KBA |  | DK |  |  |  | K | KBA (ABE+VB) | 1 | No car modifications required | 195/50 R16--Fit&Go--205/50 R16--- | AfterMarket OZ | MAX 615 KG | WHITE + RED LETTERING | Racing | 8027529082340 | OZ | 10,27 |  |  | Serie S - ext.diam.68 mm | 480x480x248 | 1 | 088-092 | e6*98/14*0080*00 | bar: Area 1
HONDA | CIVIC | CIVIC COUPE | EM2 | 04/2001 | 01/2006 | 4x100 | 56,06 | 413 | 1880 | 45 | M12x1,50 | 19 | ULTRALEGGERA | 7x16 | 16,00 | 7,00 | W01730200A53 | 1 | S | 20061026 | 20061125 | 4x100 |  | 37 | 81710006 | S | D6 | N | LD2 | TÜV |  |  | DK | YES |  |  | T | Teilegutachten (PB+VB) | 1 | No car modifications required | 195/50 R16--Fit&Go--205/50 R16--- | AfterMarket OZ | MAX 550 KG | MATT BLACK | Racing | 8027529002928 | OZ | 7,82 |  |  | Serie S - ext.diam.68 mm | 480x480x255 | 1 | 088-092 | e6*98/14*0080*00 | bar: Area 1
HONDA | CIVIC | CIVIC COUPE | EM2 | 04/2001 | 01/2006 | 4x100 | 56,06 | 413 | 1880 | 45 | M12x1,50 | 19 | ULTRALEGGERA | 7x16 | 16,00 | 7,00 | W0173020022 | 1 | S | 20051019 | 20051118 | 4x100 |  | 37 | 81710006 | S | D6 | N | LD2 | TÜV |  |  | DK | YES |  |  | T | Teilegutachten (PB+VB) | 1 | No car modifications required | 195/50 R16--Fit&Go--205/50 R16--- | AfterMarket OZ | MAX 550 KG | MATT GRAPHIT SILVER | Racing | 8027529002935 | OZ | 7,82 |  |  | Serie S - ext.diam.68 mm | 480x480x255 | 1 | 088-092 | e6*98/14*0080*00 | bar: Area 1
HONDA | CIVIC | CIVIC COUPE | EM2 | 04/2001 | 01/2006 | 4x100 | 56,06 | 413 | 1880 | 45 | M12x1,50 | 19 | ULTRALEGGERA | 7x16 | 16,00 | 7,00 | W0173020061 | 1 | S | 20051019 | 20051118 | 4x100 |  | 37 | 81710006 | S | D6 | N | LD2 | TÜV |  |  | DK | YES |  |  | T | Teilegutachten (PB+VB) | 1 | No car modifications required | 195/50 R16--Fit&Go--205/50 R16--- | AfterMarket OZ | MAX 550 KG | CHRYSTAL TITANIUM | Racing | 8027529002942 | OZ | 7,82 |  |  | Serie S - ext.diam.68 mm | 480x480x255 | 1 | 088-092 | e6*98/14*0080*00 | bar: Area 1
HONDA | CIVIC | CIVIC COUPE | EM2 | 04/2001 | 01/2006 | 4x100 | 56,06 | 413 | 1880 | 45 | M12x1,50 | 19 | ADRENALINA | 7x17 | 17,00 | 7,00 | W8501320054 | 1 | S | 20080904 | 20081004 | 4x100 |  | 37 | 81710006 | S | D6 | N | LD2 |  | KBA |  | DK | YES |  |  | K | KBA (ABE+VB) | 1 | No car modifications required | 205/45 R17--Fit&Go--215/40 R17--- | AfterMarket OZ | MAX 615 KG | MATT BLACK + DIAMOND-CUT | X-Line | 8027529034585 | OZ | 11,52 |  |  | Serie S - ext.diam.68 mm | 542x542x249 | 1 | 088-092 | e6*98/14*0080*00 | bar: Area 1
HONDA | CIVIC | CIVIC COUPE | EM2 | 04/2001 | 01/2006 | 4x100 | 56,06 | 413 | 1880 | 45 | M12x1,50 | 19 | ALLEGGERITA HLT 4F | 7x17 | 17,00 | 7,00 | W01820200A66 | 1 | S | 20081210 | 20090109 | 4x100 |  | 37 | 81710006 | S | D6 | N | LD2 | TÜV |  |  | DK | YES |  |  | T | Teilegutachten (PB+VB) | 1 | No car modifications required | 205/45 R17--Fit&Go--215/40 R17--- | AfterMarket OZ | MAX 500 KG | TITANIUM TECH | I-Tech | 8027529034899 | OZ | 7,96 |  |  | Serie S - ext.diam.68 mm | 540x540x260 | 1 | 088-092 | e6*98/14*0080*00 | bar: Area 1
HONDA | CIVIC | CIVIC COUPE | EM2 | 04/2001 | 01/2006 | 4x100 | 56,06 | 413 | 1880 | 45 | M12x1,50 | 19 | ALLEGGERITA HLT 4F | 7x17 | 17,00 | 7,00 | W01820200P3 | 3 | S | 20121012 | 20121111 | 4x100 |  | 37 | 81710006 | S | D6 | N | LD2 | TÜV |  |  | DK | YES |  |  | T | Teilegutachten (PB+VB) | 1 | No car modifications required | 205/45 R17--Fit&Go--215/40 R17--- | AfterMarket OZ | MAX 500 KG | ACID GREEN | I-Tech | 8027529080902 | OZ | 7,96 |  |  | Serie S - ext.diam.68 mm | 540x540x260 | 1 | 088-092 | e6*98/14*0080*00 | bar: Area 1
HONDA | CIVIC | CIVIC COUPE | EM2 | 04/2001 | 01/2006 | 4x100 | 56,06 | 413 | 1880 | 45 | M12x1,50 | 19 | ALLEGGERITA HLT 4F | 7x17 | 17,00 | 7,00 | W0182020022 | 3 | S | 20081210 | 20090109 | 4x100 |  | 37 | 81710006 | S | D6 | N | LD2 | TÜV |  |  | DK | YES |  |  | T | Teilegutachten (PB+VB) | 1 | No car modifications required | 205/45 R17--Fit&Go--215/40 R17--- | AfterMarket OZ | MAX 500 KG | MATT GRAPHIT SILVER | I-Tech | 8027529034943 | OZ | 7,96 |  |  | Serie S - ext.diam.68 mm | 540x540x260 | 1 | 088-092 | e6*98/14*0080*00 | bar: Area 1
HONDA | CIVIC | CIVIC COUPE | EM2 | 04/2001 | 01/2006 | 4x100 | 56,06 | 413 | 1880 | 45 | M12x1,50 | 19 | ALLEGGERITA HLT 4F | 7x17 | 17,00 | 7,00 | W0182020030 | 3 | S | 20080918 | 20081018 | 4x100 |  | 37 | 81710006 | S | D6 | N | LD2 | TÜV |  |  | DK | YES |  |  | T | Teilegutachten (PB+VB) | 1 | No car modifications required | 205/45 R17--Fit&Go--215/40 R17--- | AfterMarket OZ | MAX 500 KG | WHITE | I-Tech | 8027529031317 | OZ | 7,96 |  |  | Serie S - ext.diam.68 mm | 540x540x260 | 1 | 088-092 | e6*98/14*0080*00 | bar: Area 1
HONDA | CIVIC | CIVIC COUPE | EM2 | 04/2001 | 01/2006 | 4x100 | 56,06 | 413 | 1880 | 45 | M12x1,50 | 19 | ALLEGGERITA HLT 4F | 7x17 | 17,00 | 7,00 | W0182020053 | 3 | S | 20080918 | 20081018 | 4x100 |  | 37 | 81710006 | S | D6 | N | LD2 | TÜV |  |  | DK | YES |  |  | T | Teilegutachten (PB+VB) | 1 | No car modifications required | 205/45 R17--Fit&Go--215/40 R17--- | AfterMarket OZ | MAX 500 KG | MATT BLACK | I-Tech | 8027529031324 | OZ | 7,96 |  |  | Serie S - ext.diam.68 mm | 540x540x260 | 1 | 088-092 | e6*98/14*0080*00 | bar: Area 1
HONDA | CIVIC | CIVIC COUPE | EM2 | 04/2001 | 01/2006 | 4x100 | 56,06 | 413 | 1880 | 45 | M12x1,50 | 19 | ALLEGGERITA HLT 4F | 7x17 | 17,00 | 7,00 | W0182020071 | 3 | S | 20080918 | 20081018 | 4x100 |  | 37 | 81710006 | S | D6 | N | LD2 | TÜV |  |  | DK | YES |  |  | T | Teilegutachten (PB+VB) | 1 | No car modifications required | 205/45 R17--Fit&Go--215/40 R17--- | AfterMarket OZ | MAX 500 KG | ORANGE | I-Tech | 8027529031331 | OZ | 7,96 |  |  | Serie S - ext.diam.68 mm | 540x540x260 | 1 | 088-092 | e6*98/14*0080*00 | bar: Area 1
HONDA | CIVIC | CIVIC COUPE | EM2 | 04/2001 | 01/2006 | 4x100 | 56,06 | 413 | 1880 | 45 | M12x1,50 | 19 | ALLEGGERITA HLT 4F | 7x17 | 17,00 | 7,00 | W0182020072 | 3 | S | 20080918 | 20081018 | 4x100 |  | 37 | 81710006 | S | D6 | N | LD2 | TÜV |  |  | DK | YES |  |  | T | Teilegutachten (PB+VB) | 1 | No car modifications required | 205/45 R17--Fit&Go--215/40 R17--- | AfterMarket OZ | MAX 500 KG | MATT BLUE | I-Tech | 8027529031348 | OZ | 7,96 |  |  | Serie S - ext.diam.68 mm | 540x540x260 | 1 | 088-092 | e6*98/14*0080*00 | bar: Area 1
HONDA | CIVIC | CIVIC COUPE | EM2 | 04/2001 | 01/2006 | 4x100 | 56,06 | 413 | 1880 | 45 | M12x1,50 | 19 | ALLEGGERITA HLT 4F | 7x17 | 17,00 | 7,00 | W0182020076 | 3 | S | 20081210 | 20090109 | 4x100 |  | 37 | 81710006 | S | D6 | N | LD2 | TÜV |  |  | DK | YES |  |  | T | Teilegutachten (PB+VB) | 1 | No car modifications required | 205/45 R17--Fit&Go--215/40 R17--- | AfterMarket OZ | MAX 500 KG | RACE GOLD | I-Tech | 8027529034912 | OZ | 7,96 |  |  | Serie S - ext.diam.68 mm | 540x540x260 | 1 | 088-092 | e6*98/14*0080*00 | bar: Area 1
HONDA | CIVIC | CIVIC COUPE | EM2 | 04/2001 | 01/2006 | 4x100 | 56,06 | 413 | 1880 | 45 | M12x1,50 | 19 | ALLEGGERITA HLT 4F | 7x17 | 17,00 | 7,00 | W0182020084 | 3 | S | 20080918 | 20081018 | 4x100 |  | 37 | 81710006 | S | D6 | N | LD2 | TÜV |  |  | DK | YES |  |  | T | Teilegutachten (PB+VB) | 1 | No car modifications required | 205/45 R17--Fit&Go--215/40 R17--- | AfterMarket OZ | MAX 500 KG | RED | I-Tech | 8027529031355 | OZ | 7,96 |  |  | Serie S - ext.diam.68 mm | 540x540x260 | 1 | 088-092 | e6*98/14*0080*00 | bar: Area 1
HONDA | CIVIC | CIVIC COUPE | EM2 | 04/2001 | 01/2006 | 4x100 | 56,06 | 413 | 1880 | 45 | M12x1,50 | 19 | DAVID | 7x17 | 17,00 | 7,00 | W01873201N5 | 1 |  |  |  | 4x100 |  | 37 | 81710481 | S | DST20A | N |  |  |  |  | DK | YES |  |  |  |  | 1 | No car modifications required | 205/45 R17--Fit&Go--215/40 R17--- | AfterMarket OZ | MAX 615 KG | MATT GRAPHITE DIAMOND CUT | Via Veneto | 8027529052756 | OZ | 11,13 |  |  | Serie S - ext.diam.68 mm | 540x540x248 | 1 | 088-092 | e6*98/14*0080*00 | bar: Area 1
HONDA | CIVIC | CIVIC COUPE | EM2 | 04/2001 | 01/2006 | 4x100 | 56,06 | 413 | 1880 | 45 | M12x1,50 | 19 | EGO | 7x17 | 17,00 | 7,00 | W8505120154 | 1 | S | 20110726 | 20110825 | 4x100 |  | 37 | 81710481 | S | DST20A | N |  |  | KBA |  | DK | YES |  |  | K | KBA (ABE+VB) | 1 | No car modifications required | 205/45 R17--Fit&Go--215/40 R17--- | AfterMarket OZ | MAX 615 KG | MATT BLACK + DIAMOND-CUT | X-Line | 8027529065794 | OZ | 8,30 |  |  | Serie S - ext.diam.68 mm | 542x542x249 | 1 | 088-092 | e6*98/14*0080*00 | bar: Area 1
HONDA | CIVIC | CIVIC COUPE | EM2 | 04/2001 | 01/2006 | 4x100 | 56,06 | 413 | 1880 | 45 | M12x1,50 | 19 | ENERGY | 7x17 | 17,00 | 7,00 | W8500720054 | 1 | S | 20080904 | 20081004 | 4x100 |  | 37 | 81710006 | S | D6 | N | LD2 |  | KBA |  | DK | YES |  |  | K | KBA (ABE+VB) | 1 | No car modifications required | 205/45 R17--Fit&Go--215/40 R17--- | AfterMarket OZ | MAX 615 KG | MATT BLACK + DIAMOND-CUT | X-Line | 8027529034318 | OZ | 11,80 |  |  | Serie S - ext.diam.68 mm | 542x542x249 | 1 | 088-092 | e6*98/14*0080*00 | bar: Area 1
HONDA | CIVIC | CIVIC COUPE | EM2 | 04/2001 | 01/2006 | 4x100 | 56,06 | 413 | 1880 | 45 | M12x1,50 | 19 | ENVY | 7x17 | 17,00 | 7,00 | W8504320168 | 1 |  |  |  | 4x100 |  | 37 | 81710481 | S | DST20A | N |  |  | KBA |  | DK | YES |  |  | K | KBA (ABE+VB) | 1 | No car modifications required | 205/45 R17--Fit&Go--215/40 R17--- | AfterMarket OZ | MAX 615 KG | MATT SILVER TECH DIAMOND CUT | X-Line | 8027529052947 | OZ | 8,30 |  |  | Serie S - ext.diam.68 mm | 542x542x249 | 1 | 088-092 | e6*98/14*0080*00 | bar: Area 1
HONDA | CIVIC | CIVIC COUPE | EM2 | 04/2001 | 01/2006 | 4x100 | 56,06 | 413 | 1880 | 45 | M12x1,50 | 19 | ITALIA 150 4F | 7x17 | 17,00 | 7,00 | W01886201R4 | 1 | S | 20110914 | 20111014 | 4x100 |  | 37 | 81710481 | S | DST20A | N |  |  | KBA |  | DK | YES |  |  | K | KBA (ABE+VB) | 1 | No car modifications required | 205/45 R17--Fit&Go--215/40 R17--- | AfterMarket OZ | MAX 615 KG | MATT RACE SILVER DIAMOND CUT | Racing | 8027529069563 | OZ | 9,63 |  |  | Serie S - ext.diam.68 mm | 540x540x248 | 1 | 088-092 | e6*98/14*0080*00 | bar: Area 1
HONDA | CIVIC | CIVIC COUPE | EM2 | 04/2001 | 01/2006 | 4x100 | 56,06 | 413 | 1880 | 45 | M12x1,50 | 19 | ITALIA 150 4F | 7x17 | 17,00 | 7,00 | W0188620149 | 1 | S | 20110914 | 20111014 | 4x100 |  | 37 | 81710481 | S | DST20A | N |  |  | KBA |  | DK | YES |  |  | K | KBA (ABE+VB) | 1 | No car modifications required | 205/45 R17--Fit&Go--215/40 R17--- | AfterMarket OZ | MAX 615 KG | MATT DARK GRAPHITE DIAMOND CUT | Racing | 8027529069556 | OZ | 9,63 |  |  | Serie S - ext.diam.68 mm | 540x540x248 | 1 | 088-092 | e6*98/14*0080*00 | bar: Area 1
HONDA | CIVIC | CIVIC COUPE | EM2 | 04/2001 | 01/2006 | 4x100 | 56,06 | 413 | 1880 | 45 | M12x1,50 | 19 | LEGGENDA | 7x17 | 17,00 | 7,00 | W01872200A33 | 1 | S | 20110218 | 20110320 | 4x100 |  | 37 | 81710006 | S | D6 | N |  |  | KBA |  | DK | YES |  |  | K | KBA (ABE+VB) | 1 | No car modifications required | 205/45 R17--Fit&Go--215/40 R17--- | AfterMarket OZ | MAX 530 KG | WHITE + RED LETTERING | Racing | 8027529056594 | OZ | 9,38 |  |  | Serie S - ext.diam.68 mm | 540x540x248 | 1 | 088-092 | e6*98/14*0080*00 | bar: Area 1
HONDA | CIVIC | CIVIC COUPE | EM2 | 04/2001 | 01/2006 | 4x100 | 56,06 | 413 | 1880 | 45 | M12x1,50 | 19 | LEGGENDA | 7x17 | 17,00 | 7,00 | W01872200N8 | 1 |  |  |  | 4x100 |  | 37 | 81710006 | S | D6 | N |  |  | KBA |  | DK | YES |  |  | K | KBA (ABE+VB) | 1 | No car modifications required | 205/45 R17--Fit&Go--215/40 R17--- | AfterMarket OZ | MAX 530 KG | MATT BLACK+WHITE LETTERING | Racing | 8027529057317 | OZ | 9,38 |  |  | Serie S - ext.diam.68 mm | 540x540x248 | 1 | 088-092 | e6*98/14*0080*00 | bar: Area 1
HONDA | CIVIC | CIVIC COUPE | EM2 | 04/2001 | 01/2006 | 4x100 | 56,06 | 413 | 1880 | 45 | M12x1,50 | 19 | LOUNGE 8 | 7x17 | 17,00 | 7,00 | W8503820054 | 1 |  |  |  | 4x100 |  | 37 | 81710006 | S | D6 | N | LD2 |  | KBA |  | DK | YES |  |  | K | KBA (ABE+VB) | 1 | No car modifications required | 205/45 R17--Fit&Go--215/40 R17--- | AfterMarket OZ | MAX 615 KG | MATT BLACK + DIAMOND-CUT | X-Line | 8027529048131 | OZ | 8,30 |  |  | Serie S - ext.diam.68 mm | 542x542x249 | 1 | 088-092 | e6*98/14*0080*00 | bar: Area 1
HONDA | CIVIC | CIVIC COUPE | EM2 | 04/2001 | 01/2006 | 4x100 | 56,06 | 413 | 1880 | 45 | M12x1,50 | 19 | LOUNGE 8 | 7x17 | 17,00 | 7,00 | W8503820075 | 1 |  |  |  | 4x100 |  | 37 | 81710006 | S | D6 | N | LD2 |  | KBA |  | DK | YES |  |  | K | KBA (ABE+VB) | 1 | No car modifications required | 205/45 R17--Fit&Go--215/40 R17--- | AfterMarket OZ | MAX 615 KG | METAL SILVER + DIAMOND CUT | X-Line | 8027529048148 | OZ | 8,30 |  |  | Serie S - ext.diam.68 mm | 542x542x249 | 1 | 088-092 | e6*98/14*0080*00 | bar: Area 1
HONDA | CIVIC | CIVIC COUPE | EM2 | 04/2001 | 01/2006 | 4x100 | 56,06 | 413 | 1880 | 45 | M12x1,50 | 19 | QUARANTA | 7x17 | 17,00 | 7,00 | W0186620054 | 1 |  |  |  | 4x100 |  | 37 | 81710481 | S | DST20A | N |  |  | KBA |  | DK | YES |  |  | K | KBA (ABE+VB) | 1 | No car modifications required | 205/45 R17--Fit&Go--215/40 R17--- | AfterMarket OZ | MAX 570 KG | MATT BLACK + DIAMOND-CUT | Via Veneto | 8027529054675 | OZ | 11,14 |  |  | Serie S - ext.diam.68 mm | 540x540x260 | 1 | 088-092 | e6*98/14*0080*00 | bar: Area 1
HONDA | CIVIC | CIVIC COUPE | EM2 | 04/2001 | 01/2006 | 4x100 | 56,06 | 413 | 1880 | 45 | M12x1,50 | 19 | SUPERTURISMO GT | 7x17 | 17,00 | 7,00 | W01672250P5 | 1 | S | 20121012 | 20121111 | 4x100 |  | 40 | 81710006 | S | D6 | N | LD2 |  | KBA | VIA | DK | YES |  |  | K | KBA (ABE+VB) | 1 | No car modifications required | 205/45 R17--Fit&Go--215/40 R17--- | AfterMarket OZ | MAX 605 KG | GRIGIO CORSA+BLACK LETTERING | Racing | 8027529081572 | OZ | 10,82 |  |  | Serie S - ext.diam.68 mm | 540x540x260 | 1 | 088-092 | e6*98/14*0080*00 | bar: Area 1
HONDA | CIVIC | CIVIC COUPE | EM2 | 04/2001 | 01/2006 | 4x100 | 56,06 | 413 | 1880 | 45 | M12x1,50 | 19 | SUPERTURISMO GT | 7x17 | 17,00 | 7,00 | W0167225079 | 1 | S | 20080624 | 20080724 | 4x100 |  | 40 | 81710006 | S | D6 | N | LD2 |  | KBA | VIA | DK | YES |  |  | K | KBA (ABE+VB) | 1 | No car modifications required | 205/45 R17--Fit&Go--215/40 R17--- | AfterMarket OZ | MAX 605 KG | MATT BLACK + RED LETTERING | Racing | 8027529000658 | OZ | 10,82 |  |  | Serie S - ext.diam.68 mm | 540x540x260 | 1 | 088-092 | e6*98/14*0080*00 | bar: Area 1
HONDA | CIVIC | CIVIC COUPE | EM2 | 04/2001 | 01/2006 | 4x100 | 56,06 | 413 | 1880 | 45 | M12x1,50 | 19 | SUPERTURISMO GT | 7x17 | 17,00 | 7,00 | W0167225082 | 1 | S | 20040108 | 20040207 | 4x100 |  | 40 | 81710006 | S | D6 | N | LD2 |  |  | VIA | DK | YES |  |  |  |  | 1 | No car modifications required | 205/45 R17--Fit&Go--215/40 R17--- | AfterMarket OZ | MAX 605 KG | RACE SILVER + BLACK LETTERING | Racing | 8027529000665 | OZ | 10,94 |  |  | Serie S - ext.diam.68 mm | 540x540x260 | 1 | 088-092 | e6*98/14*0080*00 | bar: Area 1
HONDA | CIVIC | CIVIC COUPE | EM2 | 04/2001 | 01/2006 | 4x100 | 56,06 | 413 | 1880 | 45 | M12x1,50 | 19 | SUPERTURISMO LM | 7x17 | 17,00 | 7,00 | W0188020019 | 1 |  |  |  | 4x100 |  | 37 | 81710006 | S | D6 | N |  |  | KBA |  | DK | YES |  |  | K | KBA (ABE+VB) | 1 | No car modifications required | 205/45 R17--Fit&Go--215/40 R17--- | AfterMarket OZ | MAX 570 KG | MATT RACE SILVER + BLACK LETTERING | Racing | 8027529053074 | OZ | 9,92 |  |  | Serie S - ext.diam.68 mm | 540x540x248 | 1 | 088-092 | e6*98/14*0080*00 | bar: Area 1
HONDA | CIVIC | CIVIC COUPE | EM2 | 04/2001 | 01/2006 | 4x100 | 56,06 | 413 | 1880 | 45 | M12x1,50 | 19 | SUPERTURISMO LM | 7x17 | 17,00 | 7,00 | W0188020046 | 1 |  |  |  | 4x100 |  | 37 | 81710006 | S | D6 | N |  |  | KBA |  | DK | YES |  |  | K | KBA (ABE+VB) | 1 | No car modifications required | 205/45 R17--Fit&Go--215/40 R17--- | AfterMarket OZ | MAX 570 KG | MATT GRAPHITE + SILVER LETTERING | Racing | 8027529053081 | OZ | 9,92 |  |  | Serie S - ext.diam.68 mm | 540x540x248 | 1 | 088-092 | e6*98/14*0080*00 | bar: Area 1
HONDA | CIVIC | CIVIC COUPE | EM2 | 04/2001 | 01/2006 | 4x100 | 56,06 | 413 | 1880 | 45 | M12x1,50 | 19 | SUPERTURISMO WRC | 7x17 | 17,00 | 7,00 | W0167225033 | 1 | S | 20040325 | 20040424 | 4x100 |  | 40 | 81710006 | S | D6 | N | LD2 |  | KBA | VIA | DK | YES |  |  | K | KBA (ABE+VB) | 1 | No car modifications required | 205/45 R17--Fit&Go--215/40 R17--- | AfterMarket OZ | MAX 605 KG | WHITE + RED LETTERING | Racing | 8027529000641 | OZ | 10,82 |  |  | Serie S - ext.diam.68 mm | 540x540x260 | 1 | 088-092 | e6*98/14*0080*00 | bar: Area 1
HONDA | CIVIC | CIVIC COUPE | EM2 | 04/2001 | 01/2006 | 4x100 | 56,06 | 413 | 1880 | 45 | M12x1,50 | 19 | ULTRALEGGERA | 7x17 | 17,00 | 7,00 | W01709200A53 | 1 | S | 20061026 | 20061125 | 4x100 |  | 37 | 81710006 | S | D6 | N | LD2 | TÜV |  |  | DK | YES |  |  | T | Teilegutachten (PB+VB) | 1 | No car modifications required | 205/45 R17--Fit&Go--215/40 R17--- | AfterMarket OZ | MAX 570 KG | MATT BLACK | Racing | 8027529001457 | OZ | 8,73 |  |  | Serie S - ext.diam.68 mm | 540x540x260 | 1 | 088-092 | e6*98/14*0080*00 | bar: Area 1
HONDA | CIVIC | CIVIC COUPE | EM2 | 04/2001 | 01/2006 | 4x100 | 56,06 | 413 | 1880 | 45 | M12x1,50 | 19 | ULTRALEGGERA | 7x17 | 17,00 | 7,00 | W0170920022 | 1 | S | 20051116 | 20051216 | 4x100 |  | 37 | 81710006 | S | D6 | N | LD2 | TÜV |  |  | DK | YES |  |  | T | Teilegutachten (PB+VB) | 1 | No car modifications required | 205/45 R17--Fit&Go--215/40 R17--- | AfterMarket OZ | MAX 570 KG | MATT GRAPHIT SILVER | Racing | 8027529001464 | OZ | 8,73 |  |  | Serie S - ext.diam.68 mm | 540x540x260 | 1 | 088-092 | e6*98/14*0080*00 | bar: Area 1
HONDA | CIVIC | CIVIC COUPE | EM2 | 04/2001 | 01/2006 | 4x100 | 56,06 | 413 | 1880 | 45 | M12x1,50 | 19 | ULTRALEGGERA | 7x17 | 17,00 | 7,00 | W0170920030 | 1 | S | 20080902 | 20081002 | 4x100 |  | 37 | 81710006 | S | D6 | N | LD2 | TÜV |  |  | DK | YES |  |  | T | Teilegutachten (PB+VB) | 1 | No car modifications required | 205/45 R17--Fit&Go--215/40 R17--- | AfterMarket OZ | MAX 570 KG | WHITE | Racing | 8027529001471 | OZ | 8,73 |  |  | Serie S - ext.diam.68 mm | 540x540x260 | 1 | 088-092 | e6*98/14*0080*00 | bar: Area 1
HONDA | CIVIC | CIVIC COUPE | EM2 | 04/2001 | 01/2006 | 4x100 | 56,06 | 413 | 1880 | 45 | M12x1,50 | 19 | ULTRALEGGERA | 7x17 | 17,00 | 7,00 | W0170920061 | 1 | S | 20051026 | 20051125 | 4x100 |  | 37 | 81710006 | S | D6 | N | LD2 | TÜV |  |  | DK | YES |  |  | T | Teilegutachten (PB+VB) | 1 | No car modifications required | 205/45 R17--Fit&Go--215/40 R17--- | AfterMarket OZ | MAX 570 KG | CHRYSTAL TITANIUM | Racing | 8027529001488 | OZ | 8,73 |  |  | Serie S - ext.diam.68 mm | 540x540x260 | 1 | 088-092 | e6*98/14*0080*00 | bar: Area 1
HONDA | CIVIC | CIVIC COUPE | EM2 | 04/2001 | 01/2006 | 4x100 | 56,06 | 413 | 1880 | 45 | M12x1,50 | 19 | WAVE | 7x17 | 17,00 | 7,00 | W8501620054 | 1 |  |  |  | 4x100 |  | 37 | 81710006 | S | D6 | N | LD2 |  |  |  | DK | YES |  |  | S | Strongness Certificate (PB) | 1 | No car modifications required | 205/45 R17--Fit&Go--215/40 R17--- | AfterMarket OZ | MAX 615 KG | MATT BLACK + DIAMOND-CUT | X-Line | 8027529045581 | OZ | 11,11 |  |  | Serie S - ext.diam.68 mm | 542x542x249 | 1 | 088-092 | e6*98/14*0080*00 | bar: Area 1
HONDA | CIVIC | CIVIC COUPE | EM2 | 04/2001 | 01/2006 | 4x100 | 56,06 | 413 | 1880 | 45 | M12x1,50 | 19 | ULTRALEGGERA | 7x18 | 18,00 | 7,00 | W0171120061 | 1 | S | 20051003 | 20051102 | 4x100 |  | 38 | 81710006 | S | D6 | N | LD2 | TÜV |  |  | DK | YES |  |  | T | Teilegutachten (PB+VB) | 1 | No car modifications required | 215/35 R18----225/35 R18--- | AfterMarket OZ | MAX 580 KG | CHRYSTAL TITANIUM | Racing | 8027529001754 | OZ | 9,35 |  |  | Serie S - ext.diam.68 mm | 570x570x255 | 1 | 088-092 | e6*98/14*0080*00 | bar: Area 1
HONDA | CIVIC | CIVIC HYBRID | FD3 | 07/2009 | 09/2011 | 5x114,30 | 64,10 | 448 | 1936 | 45 | M12x1,5 | 19 | SUPERTURISMO GT | 6½x15 | 15,00 | 6,50 | W01905303P5 | 1 | S | 20121109 | 20121209 | 5x114,30 |  | 45 | 81710102 | L | D6 | N | LD2 |  | KBA |  | DK |  |  |  | S | Strongness Certificate (PB) | 1 | No car modifications required | 195/65 R15--- | AfterMarket OZ | MAX 620 KG | GRIGIO CORSA+BLACK LETTERING | Racing | 8027529083170 | OZ | 9,13 |  |  | Serie L - ext.diam.75 mm | 430x430x235 | 1 | 070 | e11*2001/116*0271.. | bar: Area 1
HONDA | CIVIC | CIVIC HYBRID | FD3 | 07/2009 | 09/2011 | 5x114,30 | 64,10 | 448 | 1936 | 45 | M12x1,5 | 19 | LOUNGE 10 | 7x16 | 16,00 | 7,00 | W8502920454 | 1 |  |  |  | 5x114,30 |  | 45 | 81710439 | L | DST20A | N |  |  | KBA |  | DK | YES |  |  | S | Strongness Certificate (PB) | 1 | No car modifications required |  | AfterMarket OZ | MAX 675 KG | MATT BLACK + DIAMOND-CUT | X-Line | 8027529047592 | OZ | 10,96 |  |  | Serie L - ext.diam.75 mm | 511x511x249 | 1 | 070 | e11*2001/116*0271.. | bar: Area 1
HONDA | CIVIC | CIVIC HYBRID | FD3 | 07/2009 | 09/2011 | 5x114,30 | 64,10 | 448 | 1936 | 45 | M12x1,5 | 19 | LOUNGE 10 | 7x16 | 16,00 | 7,00 | W8502920475 | 1 |  |  |  | 5x114,30 |  | 45 | 81710439 | L | DST20A | N |  |  | KBA |  | DK | YES |  |  | S | Strongness Certificate (PB) | 1 | No car modifications required |  | AfterMarket OZ | MAX 675 KG | METAL SILVER + DIAMOND CUT | X-Line | 8027529047608 | OZ | 10,96 |  |  | Serie L - ext.diam.75 mm | 511x511x249 | 1 | 070 | e11*2001/116*0271.. | bar: Area 1
HONDA | CIVIC | CIVIC HYBRID | FD3 | 07/2009 | 09/2011 | 5x114,30 | 64,10 | 448 | 1936 | 45 | M12x1,5 | 19 | X5B | 7x16 | 16,00 | 7,00 | W85066604N5 | 1 | S | 20121005 | 20121104 | 5x114,30 |  | 45 | 81710439 | L | DST20A | N |  |  |  |  | DK | YES |  |  | K | KBA (ABE+VB) | 1 | No car modifications required |  | AfterMarket OZ | MAX 680 KG | MATT GRAPHITE DIAMOND CUT | X-Line | 8027529079722 | OZ | 9,71 |  |  | Serie L - ext.diam.75 mm | 511x511x249 | 1 | 070 | e11*2001/116*0271.. | bar: Area 1
HONDA | CIVIC | CIVIC TYPE R | EP3-EP4 | 11/2001 | 01/2006 | 5x114,30 | 64,10 | 440 | 1880 | 45 | M12x1,50 | 19 | ALLEGGERITA HLT 5F | 7x17 | 17,00 | 7,00 | W01826201P3 | 3 | S | 20121012 | 20121111 | 5x114,30 |  | 45 | 81710102 | L | D6 | N | LD2 | TÜV |  |  | DK | YES |  |  | T | Teilegutachten (PB+VB) | 1 | No car modifications required | 205/45 R17----215/40 R17----215/45 R17--- | AfterMarket OZ | MAX 545 KG | ACID GREEN | I-Tech | 8027529081008 | OZ | 8,30 |  |  | Serie L - ext.diam.75 mm | 540x540x260 | 1 | 74-147 | e11*98/14*0175*00 | bar: Area 1
HONDA | CIVIC | CIVIC TYPE R | EP3-EP4 | 11/2001 | 01/2006 | 5x114,30 | 64,10 | 440 | 1880 | 45 | M12x1,50 | 19 | ALLEGGERITA HLT 5F | 7x17 | 17,00 | 7,00 | W0182620122 | 3 | S | 20081211 | 20090110 | 5x114,30 |  | 45 | 81710102 | L | D6 | N | LD2 | TÜV |  |  | DK | YES |  |  | T | Teilegutachten (PB+VB) | 1 | No car modifications required | 205/45 R17----215/40 R17----215/45 R17--- | AfterMarket OZ | MAX 545 KG | MATT GRAPHIT SILVER | I-Tech | 8027529035902 | OZ | 8,30 |  |  | Serie L - ext.diam.75 mm | 540x540x260 | 1 | 74-147 | e11*98/14*0175*00 | bar: Area 1
HONDA | CIVIC | CIVIC TYPE R | EP3-EP4 | 11/2001 | 01/2006 | 5x114,30 | 64,10 | 440 | 1880 | 45 | M12x1,50 | 19 | ALLEGGERITA HLT 5F | 7x17 | 17,00 | 7,00 | W0182620130 | 3 | S | 20080918 | 20081018 | 5x114,30 |  | 45 | 81710102 | L | D6 | N | LD2 | TÜV |  |  | DK | YES |  |  | T | Teilegutachten (PB+VB) | 1 | No car modifications required | 205/45 R17----215/40 R17----215/45 R17--- | AfterMarket OZ | MAX 545 KG | WHITE | I-Tech | 8027529032499 | OZ | 8,30 |  |  | Serie L - ext.diam.75 mm | 540x540x260 | 1 | 74-147 | e11*98/14*0175*00 | bar: Area 1
HONDA | CIVIC | CIVIC TYPE R | EP3-EP4 | 11/2001 | 01/2006 | 5x114,30 | 64,10 | 440 | 1880 | 45 | M12x1,50 | 19 | ALLEGGERITA HLT 5F | 7x17 | 17,00 | 7,00 | W0182620153 | 3 | S | 20080904 | 20081004 | 5x114,30 |  | 45 | 81710102 | L | D6 | N | LD2 | TÜV |  |  | DK | YES |  |  | T | Teilegutachten (PB+VB) | 1 | No car modifications required | 205/45 R17----215/40 R17----215/45 R17--- | AfterMarket OZ | MAX 545 KG | MATT BLACK | I-Tech | 8027529032505 | OZ | 8,30 |  |  | Serie L - ext.diam.75 mm | 540x540x260 | 1 | 74-147 | e11*98/14*0175*00 | bar: Area 1
HONDA | CIVIC | CIVIC TYPE R | EP3-EP4 | 11/2001 | 01/2006 | 5x114,30 | 64,10 | 440 | 1880 | 45 | M12x1,50 | 19 | ALLEGGERITA HLT 5F | 7x17 | 17,00 | 7,00 | W0182620166 | 1 | S | 20080904 | 20081004 | 5x114,30 |  | 45 | 81710102 | L | D6 | N | LD2 | TÜV |  |  | DK | YES |  |  | T | Teilegutachten (PB+VB) | 1 | No car modifications required | 205/45 R17----215/40 R17----215/45 R17--- | AfterMarket OZ | MAX 545 KG | TITANIUM TECH | I-Tech | 8027529032512 | OZ | 8,30 |  |  | Serie L - ext.diam.75 mm | 540x540x260 | 1 | 74-147 | e11*98/14*0175*00 | bar: Area 1
HONDA | CIVIC | CIVIC TYPE R | EP3-EP4 | 11/2001 | 01/2006 | 5x114,30 | 64,10 | 440 | 1880 | 45 | M12x1,50 | 19 | ALLEGGERITA HLT 5F | 7x17 | 17,00 | 7,00 | W0182620171 | 3 | S | 20080918 | 20081018 | 5x114,30 |  | 45 | 81710102 | L | D6 | N | LD2 | TÜV |  |  | DK | YES |  |  | T | Teilegutachten (PB+VB) | 1 | No car modifications required | 205/45 R17----215/40 R17----215/45 R17--- | AfterMarket OZ | MAX 545 KG | ORANGE | I-Tech | 8027529032529 | OZ | 8,30 |  |  | Serie L - ext.diam.75 mm | 540x540x260 | 1 | 74-147 | e11*98/14*0175*00 | bar: Area 1
HONDA | CIVIC | CIVIC TYPE R | EP3-EP4 | 11/2001 | 01/2006 | 5x114,30 | 64,10 | 440 | 1880 | 45 | M12x1,50 | 19 | ALLEGGERITA HLT 5F | 7x17 | 17,00 | 7,00 | W0182620172 | 3 | S | 20080918 | 20081018 | 5x114,30 |  | 45 | 81710102 | L | D6 | N | LD2 | TÜV |  |  | DK | YES |  |  | T | Teilegutachten (PB+VB) | 1 | No car modifications required | 205/45 R17----215/40 R17----215/45 R17--- | AfterMarket OZ | MAX 545 KG | MATT BLUE | I-Tech | 8027529032536 | OZ | 8,30 |  |  | Serie L - ext.diam.75 mm | 540x540x260 | 1 | 74-147 | e11*98/14*0175*00 | bar: Area 1
HONDA | CIVIC | CIVIC TYPE R | EP3-EP4 | 11/2001 | 01/2006 | 5x114,30 | 64,10 | 440 | 1880 | 45 | M12x1,50 | 19 | ALLEGGERITA HLT 5F | 7x17 | 17,00 | 7,00 | W0182620176 | 3 | S | 20081211 | 20090110 | 5x114,30 |  | 45 | 81710102 | L | D6 | N | LD2 | TÜV |  |  | DK | YES |  |  | T | Teilegutachten (PB+VB) | 1 | No car modifications required | 205/45 R17----215/40 R17----215/45 R17--- | AfterMarket OZ | MAX 545 KG | RACE GOLD | I-Tech | 8027529035773 | OZ | 8,30 |  |  | Serie L - ext.diam.75 mm | 540x540x260 | 1 | 74-147 | e11*98/14*0175*00 | bar: Area 1
HONDA | CIVIC | CIVIC TYPE R | EP3-EP4 | 11/2001 | 01/2006 | 5x114,30 | 64,10 | 440 | 1880 | 45 | M12x1,50 | 19 | ALLEGGERITA HLT 5F | 7x17 | 17,00 | 7,00 | W0182620184 | 3 | S | 20080918 | 20081018 | 5x114,30 |  | 45 | 81710102 | L | D6 | N | LD2 | TÜV |  |  | DK | YES |  |  | T | Teilegutachten (PB+VB) | 1 | No car modifications required | 205/45 R17----215/40 R17----215/45 R17--- | AfterMarket OZ | MAX 545 KG | RED | I-Tech | 8027529032543 | OZ | 8,30 |  |  | Serie L - ext.diam.75 mm | 540x540x260 | 1 | 74-147 | e11*98/14*0175*00 | bar: Area 1
HONDA | CIVIC | CIVIC TYPE R | EP3-EP4 | 11/2001 | 01/2006 | 5x114,30 | 64,10 | 440 | 1880 | 45 | M12x1,50 | 19 | ITALIA 150 | 7x17 | 17,00 | 7,00 | W01897203R4 | 1 | S | 20120403 | 20120503 | 5x114,30 |  | 45 | 81710439 | L | DST20A | N |  |  |  |  | DK | YES |  |  | N | No Certificate | 1 | No car modifications required | 205/45 R17----215/40 R17----215/45 R17--- | AfterMarket OZ | MAX 650 KG | MATT RACE SILVER DIAMOND CUT | Racing | 8027529074574 | OZ | 10,50 |  |  | Serie L - ext.diam.75 mm | 540x540x248 | 1 | 74-147 | e11*98/14*0175*00 | bar: Area 1
HONDA | CIVIC | CIVIC TYPE R | EP3-EP4 | 11/2001 | 01/2006 | 5x114,30 | 64,10 | 440 | 1880 | 45 | M12x1,50 | 19 | ITALIA 150 | 7x17 | 17,00 | 7,00 | W0189720349 | 1 | S | 20120403 | 20120503 | 5x114,30 |  | 45 | 81710439 | L | DST20A | N |  |  |  |  | DK | YES |  |  | N | No Certificate | 1 | No car modifications required | 205/45 R17----215/40 R17----215/45 R17--- | AfterMarket OZ | MAX 650 KG | MATT DARK GRAPHITE DIAMOND CUT | Racing | 8027529074567 | OZ | 10,50 |  |  | Serie L - ext.diam.75 mm | 540x540x248 | 1 | 74-147 | e11*98/14*0175*00 | bar: Area 1
HONDA | CIVIC | CIVIC TYPE R | EP3-EP4 | 11/2001 | 01/2006 | 5x114,30 | 64,10 | 440 | 1880 | 45 | M12x1,50 | 19 | SUPERTURISMO GT | 7x17 | 17,00 | 7,00 | W01672201P5 | 1 | S | 20121012 | 20121111 | 5x114,30 |  | 40 | 81710102 | L | D6 | N | LD2 |  | KBA | VIA | DK | YES |  |  | K | KBA (ABE+VB) | 1 | No car modifications required | 205/45 R17----215/40 R17----215/45 R17--- | AfterMarket OZ | MAX 650 KG | GRIGIO CORSA+BLACK LETTERING | Racing | 8027529081565 | OZ | 10,82 |  |  | Serie L - ext.diam.75 mm | 540x540x260 | 1 | 74-147 | e11*98/14*0175*00 | bar: Area 1
HONDA | CIVIC | CIVIC TYPE R | EP3-EP4 | 11/2001 | 01/2006 | 5x114,30 | 64,10 | 440 | 1880 | 45 | M12x1,50 | 19 | SUPERTURISMO GT | 7x17 | 17,00 | 7,00 | W0167220182 | 1 | S | 20040108 | 20040207 | 5x114,30 |  | 40 | 81710102 | L | D6 | N | LD2 |  | KBA | VIA | DK | YES |  |  | K | KBA (ABE+VB) | 1 | No car modifications required | 205/45 R17----215/40 R17----215/45 R17--- | AfterMarket OZ | MAX 650 KG | RACE SILVER + BLACK LETTERING | Racing | 8027529000627 | OZ | 10,82 |  |  | Serie L - ext.diam.75 mm | 540x540x260 | 1 | 74-147 | e11*98/14*0175*00 | bar: Area 1
HONDA | CIVIC | CIVIC TYPE R | EP3-EP4 | 11/2001 | 01/2006 | 5x114,30 | 64,10 | 440 | 1880 | 45 | M12x1,50 | 19 | SUPERTURISMO WRC | 7x17 | 17,00 | 7,00 | W0167220233 | 1 | S | 20080229 | 20080330 | 5x114,30 |  | 45 | 81710102 | L | D6 | N | LD2 |  |  |  | DK | YES |  |  | N | No Certificate | 1 | No car modifications required | 205/45 R17----215/40 R17----215/45 R17--- | AfterMarket OZ | MAX 650 KG | WHITE + RED LETTERING | Racing | 8027529000634 | OZ | 10,76 |  |  | Serie L - ext.diam.75 mm | 540x540x260 | 1 | 74-147 | e11*98/14*0175*00 | bar: Area 1
HONDA | CIVIC | CIVIC TYPE R | EP3-EP4 | 11/2001 | 01/2006 | 5x114,30 | 64,10 | 440 | 1880 | 45 | M12x1,50 | 19 | CANYON ST | 7½x17 | 17,00 | 7,50 | W0166020322 | 1 |  |  |  | 5x114,30 |  | 40 | 81710321 | XL | D6 | N | LD2 | TÜV |  | VIA | DK | YES |  |  | T | Teilegutachten (PB+VB) | 1 | No car modifications required | 205/45 R17----215/40 R17----215/45 R17--- | AfterMarket OZ | MAX 710 KG | MATT GRAPHIT SILVER | All-Terrain | 8027529046533 | OZ | 13,51 |  |  | Serie XL - ext.diam.79 mm | 540x540x280 | 1 | 74-147 | e11*98/14*0175*00 | bar: Area 1
HONDA | CIVIC | CIVIC TYPE R | EP3-EP4 | 11/2001 | 01/2006 | 5x114,30 | 64,10 | 440 | 1880 | 45 | M12x1,50 | 19 | DAVID | 7½x17 | 17,00 | 7,50 | W01871205N5 | 1 |  |  |  | 5x114,30 |  | 45 | 81710439 | L | DST20A | N |  |  |  |  | DK | YES |  |  | K | KBA (ABE+VB) | 1 | No car modifications required | 205/45 R17----215/40 R17----215/45 R17--- | AfterMarket OZ | MAX 650 KG | MATT GRAPHITE DIAMOND CUT | Via Veneto | 8027529053579 | OZ | 11,81 |  |  | Serie L - ext.diam.75 mm | 540x540x261 | 1 | 74-147 | e11*98/14*0175*00 | bar: Area 1
HONDA | CIVIC | CIVIC TYPE R | EP3-EP4 | 11/2001 | 01/2006 | 5x114,30 | 64,10 | 440 | 1880 | 45 | M12x1,50 | 19 | EGO | 7½x17 | 17,00 | 7,50 | W8504920554 | 1 | S | 20110726 | 20110825 | 5x114,30 |  | 45 | 81710439 | L | DST20A | N |  |  | KBA |  | DK | YES |  |  | K | KBA (ABE+VB) | 1 | No car modifications required | 205/45 R17----215/40 R17----215/45 R17--- | AfterMarket OZ | MAX 690 KG | MATT BLACK + DIAMOND-CUT | X-Line | 8027529065688 | OZ | 11,06 |  |  | Serie L - ext.diam.75 mm | 542x542x261 | 1 | 74-147 | e11*98/14*0175*00 | bar: Area 1
HONDA | CIVIC | CIVIC TYPE R | EP3-EP4 | 11/2001 | 01/2006 | 5x114,30 | 64,10 | 440 | 1880 | 45 | M12x1,50 | 19 | ENVY | 7½x17 | 17,00 | 7,50 | W8504420568 | 1 |  |  |  | 5x114,30 |  | 45 | 81710439 | L | DST20A | N |  |  | KBA |  | DK | YES |  |  | K | KBA (ABE+VB) | 1 | No car modifications required | 205/45 R17----215/40 R17----215/45 R17--- | AfterMarket OZ | MAX 675 KG | MATT SILVER TECH DIAMOND CUT | X-Line | 8027529051117 | OZ | 11,06 |  |  | Serie L - ext.diam.75 mm | 542x542x261 | 1 | 74-147 | e11*98/14*0175*00 | bar: Area 1
HONDA | CIVIC | CIVIC TYPE R | EP3-EP4 | 11/2001 | 01/2006 | 5x114,30 | 64,10 | 440 | 1880 | 45 | M12x1,50 | 19 | LOUNGE 10 | 7½x17 | 17,00 | 7,50 | W8503020554 | 1 |  |  |  | 5x114,30 |  | 45 | 81710439 | L | DST20A | N |  |  | KBA |  | DK | YES |  |  | K | KBA (ABE+VB) | 1 | No car modifications required | 205/45 R17----215/40 R17----215/45 R17--- | AfterMarket OZ | MAX 675 KG | MATT BLACK + DIAMOND-CUT | X-Line | 8027529047714 | OZ | 11,06 |  |  | Serie L - ext.diam.75 mm | 542x542x261 | 1 | 74-147 | e11*98/14*0175*00 | bar: Area 1
HONDA | CIVIC | CIVIC TYPE R | EP3-EP4 | 11/2001 | 01/2006 | 5x114,30 | 64,10 | 440 | 1880 | 45 | M12x1,50 | 19 | LOUNGE 10 | 7½x17 | 17,00 | 7,50 | W8503020575 | 1 |  |  |  | 5x114,30 |  | 45 | 81710439 | L | DST20A | N |  |  | KBA |  | DK | YES |  |  | K | KBA (ABE+VB) | 1 | No car modifications required | 205/45 R17----215/40 R17----215/45 R17--- | AfterMarket OZ | MAX 675 KG | METAL SILVER + DIAMOND CUT | X-Line | 8027529047721 | OZ | 11,06 |  |  | Serie L - ext.diam.75 mm | 542x542x261 | 1 | 74-147 | e11*98/14*0175*00 | bar: Area 1
HONDA | CIVIC | CIVIC TYPE R | EP3-EP4 | 11/2001 | 01/2006 | 5x114,30 | 64,10 | 440 | 1880 | 45 | M12x1,50 | 19 | QUARANTA | 7½x17 | 17,00 | 7,50 | W01867204G2 | 1 |  |  |  | 5x114,30 |  | 45 | 81710439 | L | DST20A | N |  |  | KBA |  | DK | YES |  |  | K | KBA (ABE+VB) | 1 | No car modifications required | 205/45 R17----215/40 R17----215/45 R17--- | AfterMarket OZ | MAX 650 KG | GRIGIO CORSA DIAMANTATO | Via Veneto | 8027529054750 | OZ | 11,65 |  |  | Serie L - ext.diam.75 mm | 540x540x261 | 1 | 74-147 | e11*98/14*0175*00 | bar: Area 1
HONDA | CIVIC | CIVIC TYPE R | EP3-EP4 | 11/2001 | 01/2006 | 5x114,30 | 64,10 | 440 | 1880 | 45 | M12x1,50 | 19 | SUPERTURISMO LM | 7½x17 | 17,00 | 7,50 | W0188120419 | 1 |  |  |  | 5x114,30 |  | 45 | 81710439 | L | DST20A | N |  |  | KBA |  | DK | YES |  |  | K | KBA (ABE+VB) | 1 | No car modifications required | 205/45 R17----215/40 R17----215/45 R17--- | AfterMarket OZ | MAX 650 KG | MATT RACE SILVER + BLACK LETTERING | Racing | 8027529053234 | OZ | 10,57 |  |  | Serie L - ext.diam.75 mm | 540x540x261 | 1 | 74-147 | e11*98/14*0175*00 | bar: Area 1
HONDA | CIVIC | CIVIC TYPE R | EP3-EP4 | 11/2001 | 01/2006 | 5x114,30 | 64,10 | 440 | 1880 | 45 | M12x1,50 | 19 | SUPERTURISMO LM | 7½x17 | 17,00 | 7,50 | W0188120446 | 1 |  |  |  | 5x114,30 |  | 45 | 81710439 | L | DST20A | N |  |  | KBA |  | DK | YES |  |  | K | KBA (ABE+VB) | 1 | No car modifications required | 205/45 R17----215/40 R17----215/45 R17--- | AfterMarket OZ | MAX 650 KG | MATT GRAPHITE + SILVER LETTERING | Racing | 8027529053241 | OZ | 10,57 |  |  | Serie L - ext.diam.75 mm | 540x540x261 | 1 | 74-147 | e11*98/14*0175*00 | bar: Area 1
HONDA | CIVIC | CIVIC TYPE R | EP3-EP4 | 11/2001 | 01/2006 | 5x114,30 | 64,10 | 440 | 1880 | 45 | M12x1,50 | 19 | X5B | 7½x17 | 17,00 | 7,50 | W85068205N5 | 1 | S | 20121005 | 20121104 | 5x114,30 |  | 45 | 81710439 | L | DST20A | N |  |  |  |  | DK | YES |  |  | K | KBA (ABE+VB) | 1 | No car modifications required | 205/45 R17----215/40 R17----215/45 R17--- | AfterMarket OZ | MAX 690 KG | MATT GRAPHITE DIAMOND CUT | X-Line | 8027529079784 | OZ | 11,61 |  |  | Serie L - ext.diam.75 mm | 542x542x261 | 1 | 74-147 | e11*98/14*0175*00 | bar: Area 1
HONDA | CIVIC | CIVIC TYPE R | EP3-EP4 | 11/2001 | 01/2006 | 5x114,30 | 64,10 | 440 | 1880 | 45 | M12x1,50 | 19 | ULTRALEGGERA | 8x17 | 17,00 | 8,00 | W0171020522 | 1 | S | 20051025 | 20051124 | 5x114,30 |  | 40 | 81710102 | L | D6 | N | LD2 | TÜV |  |  | DK | YES |  |  | T | Teilegutachten (PB+VB) | 1 | No car modifications required | 205/45 R17----215/40 R17----215/45 R17--- | AfterMarket OZ | MAX 615 KG | MATT GRAPHIT SILVER | Racing | 8027529001686 | OZ | 9,56 |  |  | Serie L - ext.diam.75 mm | 540x540x280 | 1 | 74-147 | e11*98/14*0175*00 | bar: Area 1
HONDA | CIVIC | CIVIC TYPE R | EP3-EP4 | 11/2001 | 01/2006 | 5x114,30 | 64,10 | 440 | 1880 | 45 | M12x1,50 | 19 | ULTRALEGGERA | 8x17 | 17,00 | 8,00 | W0171020553 | 1 | S | 20061207 | 20070106 | 5x114,30 |  | 40 | 81710102 | L | D6 | N | LD2 | TÜV |  |  | DK | YES |  |  | T | Teilegutachten (PB+VB) | 1 | No car modifications required | 205/45 R17----215/40 R17----215/45 R17--- | AfterMarket OZ | MAX 615 KG | MATT BLACK | Racing | 8027529001693 | OZ | 9,56 |  |  | Serie L - ext.diam.75 mm | 540x540x280 | 1 | 74-147 | e11*98/14*0175*00 | bar: Area 1
HONDA | CIVIC | CIVIC TYPE R | EP3-EP4 | 11/2001 | 01/2006 | 5x114,30 | 64,10 | 440 | 1880 | 45 | M12x1,50 | 19 | ULTRALEGGERA | 8x17 | 17,00 | 8,00 | W0171020561 | 1 | S | 20051025 | 20051124 | 5x114,30 |  | 40 | 81710102 | L | D6 | N | LD2 | TÜV |  |  | DK | YES |  |  | T | Teilegutachten (PB+VB) | 1 | No car modifications required | 205/45 R17----215/40 R17----215/45 R17--- | AfterMarket OZ | MAX 615 KG | CHRYSTAL TITANIUM | Racing | 8027529001709 | OZ | 9,56 |  |  | Serie L - ext.diam.75 mm | 540x540x280 | 1 | 74-147 | e11*98/14*0175*00 | bar: Area 1
HONDA | CIVIC | CIVIC TYPE R | EP3-EP4 | 11/2001 | 01/2006 | 5x114,30 | 64,10 | 440 | 1880 | 45 | M12x1,50 | 19 | ALLEGGERITA HLT 5F | 7x18 | 18,00 | 7,00 | W01828201P3 | 3 | S | 20121012 | 20121111 | 5x114,30 |  | 45 | 81710102 | L | D6 | N | LD2 | TÜV |  |  | DK | YES |  |  | S | Strongness Certificate (PB) | 1 | No car modifications required | 215/35 R18--- | AfterMarket OZ | MAX 550 KG | ACID GREEN | I-Tech | 8027529081114 | OZ | 9,29 |  |  | Serie L - ext.diam.75 mm | 570x570x255 | 1 | 74-147 | e11*98/14*0175*00 | bar: Area 1
HONDA | CIVIC | CIVIC TYPE R | EP3-EP4 | 11/2001 | 01/2006 | 5x114,30 | 64,10 | 440 | 1880 | 45 | M12x1,50 | 19 | ALLEGGERITA HLT 5F | 7x18 | 18,00 | 7,00 | W0182820122 | 3 | S | 20081211 | 20090110 | 5x114,30 |  | 45 | 81710102 | L | D6 | N | LD2 | TÜV |  |  | DK | YES |  |  | S | Strongness Certificate (PB) | 1 | No car modifications required | 215/35 R18--- | AfterMarket OZ | MAX 550 KG | MATT GRAPHIT SILVER | I-Tech | 8027529036121 | OZ | 9,29 |  |  | Serie L - ext.diam.75 mm | 570x570x255 | 1 | 74-147 | e11*98/14*0175*00 | bar: Area 1
HONDA | CIVIC | CIVIC TYPE R | EP3-EP4 | 11/2001 | 01/2006 | 5x114,30 | 64,10 | 440 | 1880 | 45 | M12x1,50 | 19 | ALLEGGERITA HLT 5F | 7x18 | 18,00 | 7,00 | W0182820130 | 3 | S | 20080918 | 20081018 | 5x114,30 |  | 45 | 81710102 | L | D6 | N | LD2 | TÜV |  |  | DK | YES |  |  | S | Strongness Certificate (PB) | 1 | No car modifications required | 215/35 R18--- | AfterMarket OZ | MAX 550 KG | WHITE | I-Tech | 8027529032673 | OZ | 9,29 |  |  | Serie L - ext.diam.75 mm | 570x570x255 | 1 | 74-147 | e11*98/14*0175*00 | bar: Area 1
HONDA | CIVIC | CIVIC TYPE R | EP3-EP4 | 11/2001 | 01/2006 | 5x114,30 | 64,10 | 440 | 1880 | 45 | M12x1,50 | 19 | ALLEGGERITA HLT 5F | 7x18 | 18,00 | 7,00 | W0182820153 | 3 | S | 20080918 | 20081018 | 5x114,30 |  | 45 | 81710102 | L | D6 | N | LD2 | TÜV |  |  | DK | YES |  |  | S | Strongness Certificate (PB) | 1 | No car modifications required | 215/35 R18--- | AfterMarket OZ | MAX 550 KG | MATT BLACK | I-Tech | 8027529032680 | OZ | 9,29 |  |  | Serie L - ext.diam.75 mm | 570x570x255 | 1 | 74-147 | e11*98/14*0175*00 | bar: Area 1
HONDA | CIVIC | CIVIC TYPE R | EP3-EP4 | 11/2001 | 01/2006 | 5x114,30 | 64,10 | 440 | 1880 | 45 | M12x1,50 | 19 | ALLEGGERITA HLT 5F | 7x18 | 18,00 | 7,00 | W0182820166 | 1 | S | 20080904 | 20081004 | 5x114,30 |  | 45 | 81710102 | L | D6 | N | LD2 | TÜV |  |  | DK | YES |  |  | T | Teilegutachten (PB+VB) | 1 | No car modifications required | 215/35 R18--- | AfterMarket OZ | MAX 550 KG | TITANIUM TECH | I-Tech | 8027529032697 | OZ | 9,29 |  |  | Serie L - ext.diam.75 mm | 570x570x255 | 1 | 74-147 | e11*98/14*0175*00 | bar: Area 1
HONDA | CIVIC | CIVIC TYPE R | EP3-EP4 | 11/2001 | 01/2006 | 5x114,30 | 64,10 | 440 | 1880 | 45 | M12x1,50 | 19 | ALLEGGERITA HLT 5F | 7x18 | 18,00 | 7,00 | W0182820171 | 3 | S | 20080918 | 20081018 | 5x114,30 |  | 45 | 81710102 | L | D6 | N | LD2 | TÜV |  |  | DK | YES |  |  | S | Strongness Certificate (PB) | 1 | No car modifications required | 215/35 R18--- | AfterMarket OZ | MAX 550 KG | ORANGE | I-Tech | 8027529032703 | OZ | 9,29 |  |  | Serie L - ext.diam.75 mm | 570x570x255 | 1 | 74-147 | e11*98/14*0175*00 | bar: Area 1
HONDA | CIVIC | CIVIC TYPE R | EP3-EP4 | 11/2001 | 01/2006 | 5x114,30 | 64,10 | 440 | 1880 | 45 | M12x1,50 | 19 | ALLEGGERITA HLT 5F | 7x18 | 18,00 | 7,00 | W0182820172 | 3 | S | 20080918 | 20081018 | 5x114,30 |  | 45 | 81710102 | L | D6 | N | LD2 | TÜV |  |  | DK | YES |  |  | S | Strongness Certificate (PB) | 1 | No car modifications required | 215/35 R18--- | AfterMarket OZ | MAX 550 KG | MATT BLUE | I-Tech | 8027529032710 | OZ | 9,29 |  |  | Serie L - ext.diam.75 mm | 570x570x255 | 1 | 74-147 | e11*98/14*0175*00 | bar: Area 1
HONDA | CIVIC | CIVIC TYPE R | EP3-EP4 | 11/2001 | 01/2006 | 5x114,30 | 64,10 | 440 | 1880 | 45 | M12x1,50 | 19 | ALLEGGERITA HLT 5F | 7x18 | 18,00 | 7,00 | W0182820184 | 3 | S | 20080918 | 20081018 | 5x114,30 |  | 45 | 81710102 | L | D6 | N | LD2 | TÜV |  |  | DK | YES |  |  | S | Strongness Certificate (PB) | 1 | No car modifications required | 215/35 R18--- | AfterMarket OZ | MAX 550 KG | RED | I-Tech | 8027529032727 | OZ | 9,29 |  |  | Serie L - ext.diam.75 mm | 570x570x255 | 1 | 74-147 | e11*98/14*0175*00 | bar: Area 1
HONDA | CIVIC | CIVIC TYPE R | EP3-EP4 | 11/2001 | 01/2006 | 5x114,30 | 64,10 | 440 | 1880 | 45 | M12x1,50 | 19 | SARDEGNA | 8x18 | 18,00 | 8,00 | W0176320622 | 1 |  |  |  | 5x114,30 |  | 35 | 81710102 | L | D6 | N | LD2 | TÜV |  |  | DK | YES |  |  | T | Teilegutachten (PB+VB) | 2 | Mods can be necessary to car | 215/35 R18----225/35 R18--- | AfterMarket OZ | MAX 815 KG | MATT GRAPHIT SILVER | All-Terrain | 8027529046625 | OZ | 15,40 |  |  | Serie L - ext.diam.75 mm | 570x570x280 | 1 | 74-147 | e11*98/14*0175*00 | bar: Area 1
HONDA | CIVIC | CIVIC TYPE R | EP3-EP4 | 11/2001 | 01/2006 | 5x114,30 | 64,10 | 440 | 1880 | 45 | M12x1,50 | 19 | SUPERTURISMO GT | 8x18 | 18,00 | 8,00 | W01669203P5 | 1 | S | 20121012 | 20121111 | 5x114,30 |  | 40 | 81710102 | L | D6 | N | LD2 | TÜV |  | VIA | DK | YES |  |  | T | Teilegutachten (PB+VB) | 1 | No car modifications required | 215/35 R18----225/35 R18--- | AfterMarket OZ | MAX 640 KG | GRIGIO CORSA+BLACK LETTERING | Racing | 8027529081527 | OZ | 12,64 |  |  | Serie L - ext.diam.75 mm | 570x570x280 | 1 | 74-147 | e11*98/14*0175*00 | bar: Area 1
HONDA | CIVIC | CIVIC TYPE R | EP3-EP4 | 11/2001 | 01/2006 | 5x114,30 | 64,10 | 440 | 1880 | 45 | M12x1,50 | 19 | SUPERTURISMO GT | 8x18 | 18,00 | 8,00 | W0166920382 | 1 | S | 20040405 | 20040505 | 5x114,30 |  | 40 | 81710102 | L | D6 | N | LD2 | TÜV |  | VIA | DK | YES |  |  | T | Teilegutachten (PB+VB) | 1 | No car modifications required | 215/35 R18----225/35 R18--- | AfterMarket OZ | MAX 640 KG | RACE SILVER + BLACK LETTERING | Racing | 8027529000337 | OZ | 12,64 |  |  | Serie L - ext.diam.75 mm | 570x570x280 | 1 | 74-147 | e11*98/14*0175*00 | bar: Area 1
HONDA | CIVIC | CIVIC TYPE R | EP3-EP4 | 11/2001 | 01/2006 | 5x114,30 | 64,10 | 440 | 1880 | 45 | M12x1,50 | 19 | ULTRALEGGERA | 8x18 | 18,00 | 8,00 | W0171220822 | 1 | S | 20051003 | 20051102 | 5x114,30 |  | 35 | 81710102 | L | D6 | N | LD2 | TÜV |  |  | DK | YES |  |  | T | Teilegutachten (PB+VB) | 2 | Mods can be necessary to car | 215/35 R18----225/35 R18--- | AfterMarket OZ | MAX 675 KG | MATT GRAPHIT SILVER | Racing | 8027529002027 | OZ | 10,21 |  |  | Serie L - ext.diam.75 mm | 570x570x280 | 1 | 74-147 | e11*98/14*0175*00 | bar: Area 1
HONDA | CIVIC | CIVIC TYPE R | EP3-EP4 | 11/2001 | 01/2006 | 5x114,30 | 64,10 | 440 | 1880 | 45 | M12x1,50 | 19 | ULTRALEGGERA | 8x18 | 18,00 | 8,00 | W0171220853 | 1 | S | 20061207 | 20070106 | 5x114,30 |  | 35 | 81710102 | L | D6 | N | LD2 | TÜV |  |  | DK | YES |  |  | T | Teilegutachten (PB+VB) | 2 | Mods can be necessary to car | 215/35 R18----225/35 R18--- | AfterMarket OZ | MAX 675 KG | MATT BLACK | Racing | 8027529002034 | OZ | 10,21 |  |  | Serie L - ext.diam.75 mm | 570x570x280 | 1 | 74-147 | e11*98/14*0175*00 | bar: Area 1
HONDA | CIVIC | CIVIC TYPE R | EP3-EP4 | 11/2001 | 01/2006 | 5x114,30 | 64,10 | 440 | 1880 | 45 | M12x1,50 | 19 | ULTRALEGGERA | 8x18 | 18,00 | 8,00 | W0171220861 | 1 | S | 20051003 | 20051102 | 5x114,30 |  | 35 | 81710102 | L | D6 | N | LD2 | TÜV |  |  | DK | YES |  |  | T | Teilegutachten (PB+VB) | 2 | Mods can be necessary to car | 215/35 R18----225/35 R18--- | AfterMarket OZ | MAX 675 KG | CHRYSTAL TITANIUM | Racing | 8027529002041 | OZ | 10,21 |  |  | Serie L - ext.diam.75 mm | 570x570x280 | 1 | 74-147 | e11*98/14*0175*00 | bar: Area 1
HONDA | CIVIC | CIVIC TYPE R | EP3-EP4 | 11/2001 | 01/2006 | 5x114,30 | 64,10 | 440 | 1880 | 45 | M12x1,50 | 19 | QUARANTA | 8½x19 | 19,00 | 8,50 | W01857201G2 | 1 |  |  |  | 5x114,30 |  | 38 | 81710439 | L | DST20A | N |  | TÜV |  |  | DK | YES |  |  | S | Strongness Certificate (PB) | 2 | Mods can be necessary to car |  | AfterMarket OZ | MAX 725 KG | GRIGIO CORSA DIAMANTATO | Via Veneto | 8027529052565 | OZ | 13,81 |  |  | Serie L - ext.diam.75 mm | 570x570x280 | 1 | 74-147 | e11*98/14*0175*00 | bar: Area 1
HONDA | CIVIC | CIVIC TYPE R | EP3-EP4 | 11/2001 | 01/2006 | 5x114,30 | 64,10 | 440 | 1880 | 45 | M12x1,50 | 19 | SUPERTURISMO LM | 8½x19 | 19,00 | 8,50 | W0185220419 | 1 |  |  |  | 5x114,30 |  | 38 | 81710102 | L | D6 | N | LD2 | TÜV |  |  | DK | YES |  |  | S | Strongness Certificate (PB) | 2 | Mods can be necessary to car |  | AfterMarket OZ | MAX 725 KG | MATT RACE SILVER + BLACK LETTERING | Racing | 8027529043648 | OZ | 12,61 |  |  | Serie L - ext.diam.75 mm | 570x570x280 | 1 | 74-147 | e11*98/14*0175*00 | bar: Area 1
HONDA | CIVIC | CIVIC TYPE R | EP3-EP4 | 11/2001 | 01/2006 | 5x114,30 | 64,10 | 440 | 1880 | 45 | M12x1,50 | 19 | SUPERTURISMO LM | 8½x19 | 19,00 | 8,50 | W0185220446 | 1 |  |  |  | 5x114,30 |  | 38 | 81710102 | L | D6 | N | LD2 | TÜV |  |  | DK | YES |  |  | S | Strongness Certificate (PB) | 2 | Mods can be necessary to car |  | AfterMarket OZ | MAX 725 KG | MATT GRAPHITE + SILVER LETTERING | Racing | 8027529043655 | OZ | 12,61 |  |  | Serie L - ext.diam.75 mm | 570x570x280 | 1 | 74-147 | e11*98/14*0175*00 | bar: Area 1
HONDA | CIVIC | CIVIC TYPE R | EP3-EP4 | 11/2001 | 01/2006 | 5x114,30 | 64,10 | 440 | 1880 | 45 | M12x1,50 | 19 | VITTORIA | 8½x19 | 19,00 | 8,50 | W0188220373 | 1 | S | 20110913 | 20111013 | 5x114,30 |  | 38 | 81710439 | L | DST20A | N |  | TÜV |  |  | DK | YES |  |  | S | Strongness Certificate (PB) | 2 | Mods can be necessary to car |  | AfterMarket OZ | MAX 725 KG | MATT DARK GRAPHITE | Via Veneto | 8027529069686 | OZ | 14,14 |  |  | Serie L - ext.diam.75 mm | 592x592x286 | 1 | 74-147 | e11*98/14*0175*00 | bar: Area 1
HONDA | CIVIC | CIVIC TYPE R 07 | FN1,FN2,FN3 | 04/2007 | 12/2011 | 5x114,30 | 64,10 | 543 |  | 55 | M12x1,5 | 19 | LOUNGE 10 | 7x16 | 16,00 | 7,00 | W8502920454 | 1 |  |  |  | 5x114,30 |  | 45 | 81710439 | L | DST20A | N |  |  | KBA |  | DK | YES |  |  | K | KBA (ABE+VB) | 1 | No car modifications required | 205/55 R16---TCOMBI-215/55 R16----225/50 R16---TCOMBI | AfterMarket OZ | MAX 675 KG | MATT BLACK + DIAMOND-CUT | X-Line | 8027529047592 | OZ | 10,96 |  |  | Serie L - ext.diam.75 mm | 511x511x249 | 1 | 148 | e11*2001/116*0297..., e11*2001/116*0306..., e11*2001/116*0298... | bar: Area 1
HONDA | CIVIC | CIVIC TYPE R 07 | FN1,FN2,FN3 | 04/2007 | 12/2011 | 5x114,30 | 64,10 | 543 |  | 55 | M12x1,5 | 19 | LOUNGE 10 | 7x16 | 16,00 | 7,00 | W8502920475 | 1 |  |  |  | 5x114,30 |  | 45 | 81710439 | L | DST20A | N |  |  | KBA |  | DK | YES |  |  | K | KBA (ABE+VB) | 1 | No car modifications required | 205/55 R16---TCOMBI-215/55 R16----225/50 R16---TCOMBI | AfterMarket OZ | MAX 675 KG | METAL SILVER + DIAMOND CUT | X-Line | 8027529047608 | OZ | 10,96 |  |  | Serie L - ext.diam.75 mm | 511x511x249 | 1 | 148 | e11*2001/116*0297..., e11*2001/116*0306..., e11*2001/116*0298... | bar: Area 1
HONDA | CIVIC | CIVIC TYPE R 07 | FN1,FN2,FN3 | 04/2007 | 12/2011 | 5x114,30 | 64,10 | 543 |  | 55 | M12x1,5 | 19 | SUPERTURISMO GT | 7x16 | 16,00 | 7,00 | W01895352P5 | 1 |  |  |  | 5x114,30 |  | 45 | 81710102 | L | D6 | N | LD2 |  | KBA |  | DK | YES |  |  | K | KBA (ABE+VB) | 1 | No car modifications required | 205/55 R16---TCOMBI-215/55 R16----225/50 R16---TCOMBI | AfterMarket OZ | MAX 620 KG | GRIGIO CORSA+BLACK LETTERING | Racing | 8027529080377 | OZ | 10,02 |  |  | Serie L - ext.diam.75 mm | 480x480x248 | 1 | 148 | e11*2001/116*0297..., e11*2001/116*0306..., e11*2001/116*0298... | bar: Area 1
HONDA | CIVIC | CIVIC TYPE R 07 | FN1,FN2,FN3 | 04/2007 | 12/2011 | 5x114,30 | 64,10 | 543 |  | 55 | M12x1,5 | 19 | ULTRALEGGERA | 7x16 | 16,00 | 7,00 | W0173030261 | 1 | S | 20070628 | 20070728 | 5x114,30 |  | 45 | 81710102 | L | D6 | N | LD2 |  |  |  | DK | YES |  |  | N | No Certificate | 1 | No car modifications required | 205/55 R16---TCOMBI-215/55 R16----225/50 R16---TCOMBI | AfterMarket OZ | MAX 580 KG | CHRYSTAL TITANIUM | Racing | 8027529003031 | OZ | 7,75 |  |  | Serie L - ext.diam.75 mm | 480x480x255 | 1 | 148 | e11*2001/116*0297..., e11*2001/116*0306..., e11*2001/116*0298... | bar: Area 1
HONDA | CIVIC | CIVIC TYPE R 07 | FN1,FN2,FN3 | 04/2007 | 12/2011 | 5x114,30 | 64,10 | 543 |  | 55 | M12x1,5 | 19 | X5B | 7x16 | 16,00 | 7,00 | W85066604N5 | 1 | S | 20121005 | 20121104 | 5x114,30 |  | 45 | 81710439 | L | DST20A | N |  |  |  |  | DK | YES |  |  | K | KBA (ABE+VB) | 1 | No car modifications required | 205/55 R16---TCOMBI-215/55 R16----225/50 R16---TCOMBI | AfterMarket OZ | MAX 680 KG | MATT GRAPHITE DIAMOND CUT | X-Line | 8027529079722 | OZ | 9,71 |  |  | Serie L - ext.diam.75 mm | 511x511x249 | 1 | 148 | e11*2001/116*0297..., e11*2001/116*0306..., e11*2001/116*0298... | bar: Area 1
HONDA | CIVIC | CIVIC TYPE R 07 | FN1,FN2,FN3 | 04/2007 | 12/2011 | 5x114,30 | 64,10 | 543 |  | 55 | M12x1,5 | 19 | X5B | 7x16 | 16,00 | 7,00 | W85066605N5 | 1 | S | 20121005 | 20121104 | 5x114,30 |  | 40 | 81710439 | L | DST20A | N | [5 empty] | YES |  |  | K | KBA (ABE+VB) | 2 | Mods can be necessary to car | 205/55 R16---TCOMBI-215/55 R16----225/50 R16---TCOMBI | AfterMarket OZ | MAX 680 KG | MATT GRAPHITE DIAMOND CUT | X-Line | 8027529079739 | OZ | 9,81 |  |  | Serie L - ext.diam.75 mm | 511x511x249 | 1 | 148 | e11*2001/116*0297..., e11*2001/116*0306..., e11*2001/116*0298... | bar: Area 1
HONDA | CIVIC | CIVIC TYPE R 07 | FN1,FN2,FN3 | 04/2007 | 12/2011 | 5x114,30 | 64,10 | 543 |  | 55 | M12x1,5 | 19 | ADRENALINA | 7½x16 | 16,00 | 7,50 | W8501220454 | 1 | S | 20080904 | 20081004 | 5x114,30 |  | 40 | 81710102 | L | D6 | N | LD2 |  | KBA |  |  | YES |  |  | K | KBA (ABE+VB) | 2 | Mods can be necessary to car | 205/55 R16---TCOMBI-215/55 R16----225/50 R16---TCOMBI | AfterMarket OZ | MAX 650 KG | MATT BLACK + DIAMOND-CUT | X-Line | 8027529034578 | OZ | 10,46 |  |  | Serie L - ext.diam.75 mm | 511x511x261 | 1 | 148 | e11*2001/116*0297..., e11*2001/116*0306..., e11*2001/116*0298... | bar: Area 1
HONDA | CIVIC | CIVIC TYPE R 07 | FN1,FN2,FN3 | 04/2007 | 12/2011 | 5x114,30 | 64,10 | 543 |  | 55 | M12x1,5 | 19 | DAVID | 7½x16 | 16,00 | 7,50 | W01868205N5 | 1 |  |  |  | 5x114,30 |  | 40 | 81710439 | L | DST20A | N |  |  | KBA |  |  | YES |  |  | K | KBA (ABE+VB) | 2 | Mods can be necessary to car | 205/55 R16---TCOMBI-215/55 R16----225/50 R16---TCOMBI | AfterMarket OZ | MAX 675 KG | MATT GRAPHITE DIAMOND CUT | Via Veneto | 8027529054811 | OZ | 8,11 |  |  | Serie L - ext.diam.75 mm | 480x480x261 | 1 | 148 | e11*2001/116*0297..., e11*2001/116*0306..., e11*2001/116*0298... | bar: Area 1
HONDA | CIVIC | CIVIC TYPE R 07 | FN1,FN2,FN3 | 04/2007 | 12/2011 | 5x114,30 | 64,10 | 543 |  | 55 | M12x1,5 | 19 | EGO | 7½x16 | 16,00 | 7,50 | W8505020554 | 1 | S | 20110726 | 20110825 | 5x114,30 |  | 45 | 81710439 | L | DST20A | N |  |  | KBA |  | DK | YES |  |  | K | KBA (ABE+VB) | 1 | No car modifications required | 205/55 R16---TCOMBI-215/55 R16----225/50 R16---TCOMBI | AfterMarket OZ | MAX 690 KG | MATT BLACK + DIAMOND-CUT | X-Line | 8027529065763 | OZ | 10,21 |  |  | Serie L - ext.diam.75 mm | 511x511x261 | 1 | 148 | e11*2001/116*0297..., e11*2001/116*0306..., e11*2001/116*0298... | bar: Area 1
HONDA | CIVIC | CIVIC TYPE R 07 | FN1,FN2,FN3 | 04/2007 | 12/2011 | 5x114,30 | 64,10 | 543 |  | 55 | M12x1,5 | 19 | ENERGY | 7½x16 | 16,00 | 7,50 | W8503320454 | 1 |  |  |  | 5x114,30 |  | 40 | 81710102 | L | D6 | N | LD2 |  | KBA |  |  | YES |  |  | K | KBA (ABE+VB) | 2 | Mods can be necessary to car | 205/55 R16---TCOMBI-215/55 R16----225/50 R16---TCOMBI | AfterMarket OZ | MAX 690 KG | MATT BLACK + DIAMOND-CUT | X-Line | 8027529045819 | OZ | 10,40 |  |  | Serie L - ext.diam.75 mm | 511x511x261 | 1 | 148 | e11*2001/116*0297..., e11*2001/116*0306..., e11*2001/116*0298... | bar: Area 1
HONDA | CIVIC | CIVIC TYPE R 07 | FN1,FN2,FN3 | 04/2007 | 12/2011 | 5x114,30 | 64,10 | 543 |  | 55 | M12x1,5 | 19 | ENVY | 7½x16 | 16,00 | 7,50 | W8504120568 | 1 |  |  |  | 5x114,30 |  | 45 | 81710439 | L | DST20A | N |  |  | KBA |  | DK | YES |  |  | K | KBA (ABE+VB) | 1 | No car modifications required | 205/55 R16---TCOMBI-215/55 R16----225/50 R16---TCOMBI | AfterMarket OZ | MAX 675 KG | MATT SILVER TECH DIAMOND CUT | X-Line | 8027529051056 | OZ | 10,21 |  |  | Serie L - ext.diam.75 mm | 511x511x261 | 1 | 148 | e11*2001/116*0297..., e11*2001/116*0306..., e11*2001/116*0298... | bar: Area 1
HONDA | CIVIC | CIVIC TYPE R 07 | FN1,FN2,FN3 | 04/2007 | 12/2011 | 5x114,30 | 64,10 | 543 |  | 55 | M12x1,5 | 19 | ALLEGGERITA HLT 5F | 7x17 | 17,00 | 7,00 | W01826201P3 | 3 | S | 20121012 | 20121111 | 5x114,30 |  | 45 | 81710102 | L | D6 | N | LD2 | TÜV |  |  | DK | YES |  |  | T | Teilegutachten (PB+VB) | 1 | No car modifications required | 205/50 R17---TCOMBI-215/45 R17---TCOMBI-225/45 R17---TCOMBI | AfterMarket OZ | MAX 545 KG | ACID GREEN | I-Tech | 8027529081008 | OZ | 8,30 |  |  | Serie L - ext.diam.75 mm | 540x540x260 | 1 | 148 | e11*2001/116*0297..., e11*2001/116*0306..., e11*2001/116*0298... | bar: Area 1
HONDA | CIVIC | CIVIC TYPE R 07 | FN1,FN2,FN3 | 04/2007 | 12/2011 | 5x114,30 | 64,10 | 543 |  | 55 | M12x1,5 | 19 | ALLEGGERITA HLT 5F | 7x17 | 17,00 | 7,00 | W0182620122 | 3 | S | 20081211 | 20090110 | 5x114,30 |  | 45 | 81710102 | L | D6 | N | LD2 | TÜV |  |  | DK | YES |  |  | T | Teilegutachten (PB+VB) | 1 | No car modifications required | 205/50 R17---TCOMBI-215/45 R17---TCOMBI-225/45 R17---TCOMBI | AfterMarket OZ | MAX 545 KG | MATT GRAPHIT SILVER | I-Tech | 8027529035902 | OZ | 8,30 |  |  | Serie L - ext.diam.75 mm | 540x540x260 | 1 | 148 | e11*2001/116*0297..., e11*2001/116*0306..., e11*2001/116*0298... | bar: Area 1
HONDA | CIVIC | CIVIC TYPE R 07 | FN1,FN2,FN3 | 04/2007 | 12/2011 | 5x114,30 | 64,10 | 543 |  | 55 | M12x1,5 | 19 | ALLEGGERITA HLT 5F | 7x17 | 17,00 | 7,00 | W0182620130 | 3 | S | 20080918 | 20081018 | 5x114,30 |  | 45 | 81710102 | L | D6 | N | LD2 | TÜV |  |  | DK | YES |  |  | T | Teilegutachten (PB+VB) | 1 | No car modifications required | 205/50 R17---TCOMBI-215/45 R17---TCOMBI-225/45 R17---TCOMBI | AfterMarket OZ | MAX 545 KG | WHITE | I-Tech | 8027529032499 | OZ | 8,30 |  |  | Serie L - ext.diam.75 mm | 540x540x260 | 1 | 148 | e11*2001/116*0297..., e11*2001/116*0306..., e11*2001/116*0298... | bar: Area 1
HONDA | CIVIC | CIVIC TYPE R 07 | FN1,FN2,FN3 | 04/2007 | 12/2011 | 5x114,30 | 64,10 | 543 |  | 55 | M12x1,5 | 19 | ALLEGGERITA HLT 5F | 7x17 | 17,00 | 7,00 | W0182620153 | 3 | S | 20080904 | 20081004 | 5x114,30 |  | 45 | 81710102 | L | D6 | N | LD2 | TÜV |  |  | DK | YES |  |  | T | Teilegutachten (PB+VB) | 1 | No car modifications required | 205/50 R17---TCOMBI-215/45 R17---TCOMBI-225/45 R17---TCOMBI | AfterMarket OZ | MAX 545 KG | MATT BLACK | I-Tech | 8027529032505 | OZ | 8,30 |  |  | Serie L - ext.diam.75 mm | 540x540x260 | 1 | 148 | e11*2001/116*0297..., e11*2001/116*0306..., e11*2001/116*0298... | bar: Area 1
HONDA | CIVIC | CIVIC TYPE R 07 | FN1,FN2,FN3 | 04/2007 | 12/2011 | 5x114,30 | 64,10 | 543 |  | 55 | M12x1,5 | 19 | ALLEGGERITA HLT 5F | 7x17 | 17,00 | 7,00 | W0182620166 | 1 | S | 20080904 | 20081004 | 5x114,30 |  | 45 | 81710102 | L | D6 | N | LD2 | TÜV |  |  | DK | YES |  |  | T | Teilegutachten (PB+VB) | 1 | No car modifications required | 205/50 R17---TCOMBI-215/45 R17---TCOMBI-225/45 R17---TCOMBI | AfterMarket OZ | MAX 545 KG | TITANIUM TECH | I-Tech | 8027529032512 | OZ | 8,30 |  |  | Serie L - ext.diam.75 mm | 540x540x260 | 1 | 148 | e11*2001/116*0297..., e11*2001/116*0306..., e11*2001/116*0298... | bar: Area 1
HONDA | CIVIC | CIVIC TYPE R 07 | FN1,FN2,FN3 | 04/2007 | 12/2011 | 5x114,30 | 64,10 | 543 |  | 55 | M12x1,5 | 19 | ALLEGGERITA HLT 5F | 7x17 | 17,00 | 7,00 | W0182620171 | 3 | S | 20080918 | 20081018 | 5x114,30 |  | 45 | 81710102 | L | D6 | N | LD2 | TÜV |  |  | DK | YES |  |  | T | Teilegutachten (PB+VB) | 1 | No car modifications required | 205/50 R17---TCOMBI-215/45 R17---TCOMBI-225/45 R17---TCOMBI | AfterMarket OZ | MAX 545 KG | ORANGE | I-Tech | 8027529032529 | OZ | 8,30 |  |  | Serie L - ext.diam.75 mm | 540x540x260 | 1 | 148 | e11*2001/116*0297..., e11*2001/116*0306..., e11*2001/116*0298... | bar: Area 1
HONDA | CIVIC | CIVIC TYPE R 07 | FN1,FN2,FN3 | 04/2007 | 12/2011 | 5x114,30 | 64,10 | 543 |  | 55 | M12x1,5 | 19 | ALLEGGERITA HLT 5F | 7x17 | 17,00 | 7,00 | W0182620172 | 3 | S | 20080918 | 20081018 | 5x114,30 |  | 45 | 81710102 | L | D6 | N | LD2 | TÜV |  |  | DK | YES |  |  | T | Teilegutachten (PB+VB) | 1 | No car modifications required | 205/50 R17---TCOMBI-215/45 R17---TCOMBI-225/45 R17---TCOMBI | AfterMarket OZ | MAX 545 KG | MATT BLUE | I-Tech | 8027529032536 | OZ | 8,30 |  |  | Serie L - ext.diam.75 mm | 540x540x260 | 1 | 148 | e11*2001/116*0297..., e11*2001/116*0306..., e11*2001/116*0298... | bar: Area 1
HONDA | CIVIC | CIVIC TYPE R 07 | FN1,FN2,FN3 | 04/2007 | 12/2011 | 5x114,30 | 64,10 | 543 |  | 55 | M12x1,5 | 19 | ALLEGGERITA HLT 5F | 7x17 | 17,00 | 7,00 | W0182620176 | 3 | S | 20081211 | 20090110 | 5x114,30 |  | 45 | 81710102 | L | D6 | N | LD2 | TÜV |  |  | DK | YES |  |  | T | Teilegutachten (PB+VB) | 1 | No car modifications required | 205/50 R17---TCOMBI-215/45 R17---TCOMBI-225/45 R17---TCOMBI | AfterMarket OZ | MAX 545 KG | RACE GOLD | I-Tech | 8027529035773 | OZ | 8,30 |  |  | Serie L - ext.diam.75 mm | 540x540x260 | 1 | 148 | e11*2001/116*0297..., e11*2001/116*0306..., e11*2001/116*0298... | bar: Area 1
HONDA | CIVIC | CIVIC TYPE R 07 | FN1,FN2,FN3 | 04/2007 | 12/2011 | 5x114,30 | 64,10 | 543 |  | 55 | M12x1,5 | 19 | ALLEGGERITA HLT 5F | 7x17 | 17,00 | 7,00 | W0182620184 | 3 | S | 20080918 | 20081018 | 5x114,30 |  | 45 | 81710102 | L | D6 | N | LD2 | TÜV |  |  | DK | YES |  |  | T | Teilegutachten (PB+VB) | 1 | No car modifications required | 205/50 R17---TCOMBI-215/45 R17---TCOMBI-225/45 R17---TCOMBI | AfterMarket OZ | MAX 545 KG | RED | I-Tech | 8027529032543 | OZ | 8,30 |  |  | Serie L - ext.diam.75 mm | 540x540x260 | 1 | 148 | e11*2001/116*0297..., e11*2001/116*0306..., e11*2001/116*0298... | bar: Area 1
HONDA | CIVIC | CIVIC TYPE R 07 | FN1,FN2,FN3 | 04/2007 | 12/2011 | 5x114,30 | 64,10 | 543 |  | 55 | M12x1,5 | 19 | ITALIA 150 | 7x17 | 17,00 | 7,00 | W01897203R4 | 1 | S | 20120403 | 20120503 | 5x114,30 |  | 45 | 81710439 | L | DST20A | N |  |  |  |  | DK | YES |  |  | N | No Certificate | 1 | No car modifications required | 205/50 R17---TCOMBI-215/45 R17---TCOMBI-225/45 R17---TCOMBI | AfterMarket OZ | MAX 650 KG | MATT RACE SILVER DIAMOND CUT | Racing | 8027529074574 | OZ | 10,50 |  |  | Serie L - ext.diam.75 mm | 540x540x248 | 1 | 148 | e11*2001/116*0297..., e11*2001/116*0306..., e11*2001/116*0298... | bar: Area 1
HONDA | CIVIC | CIVIC TYPE R 07 | FN1,FN2,FN3 | 04/2007 | 12/2011 | 5x114,30 | 64,10 | 543 |  | 55 | M12x1,5 | 19 | ITALIA 150 | 7x17 | 17,00 | 7,00 | W0189720349 | 1 | S | 20120403 | 20120503 | 5x114,30 |  | 45 | 81710439 | L | DST20A | N |  |  |  |  | DK | YES |  |  | N | No Certificate | 1 | No car modifications required | 205/50 R17---TCOMBI-215/45 R17---TCOMBI-225/45 R17---TCOMBI | AfterMarket OZ | MAX 650 KG | MATT DARK GRAPHITE DIAMOND CUT | Racing | 8027529074567 | OZ | 10,50 |  |  | Serie L - ext.diam.75 mm | 540x540x248 | 1 | 148 | e11*2001/116*0297..., e11*2001/116*0306..., e11*2001/116*0298... | bar: Area 1
HONDA | CIVIC | CIVIC TYPE R 07 | FN1,FN2,FN3 | 04/2007 | 12/2011 | 5x114,30 | 64,10 | 543 |  | 55 | M12x1,5 | 19 | SUPERTURISMO GT | 7x17 | 17,00 | 7,00 | W01672201P5 | 1 | S | 20121012 | 20121111 | 5x114,30 |  | 40 | 81710102 | L | D6 | N | LD2 |  | KBA | VIA |  | YES |  |  | K | KBA (ABE+VB) | 2 | Mods can be necessary to car | 205/50 R17---TCOMBI-215/45 R17---TCOMBI-225/45 R17---TCOMBI | AfterMarket OZ | MAX 650 KG | GRIGIO CORSA+BLACK LETTERING | Racing | 8027529081565 | OZ | 10,82 |  |  | Serie L - ext.diam.75 mm | 540x540x260 | 1 | 148 | e11*2001/116*0297..., e11*2001/116*0306..., e11*2001/116*0298... | bar: Area 1
HONDA | CIVIC | CIVIC TYPE R 07 | FN1,FN2,FN3 | 04/2007 | 12/2011 | 5x114,30 | 64,10 | 543 |  | 55 | M12x1,5 | 19 | SUPERTURISMO GT | 7x17 | 17,00 | 7,00 | W0167220182 | 1 | S | 20070628 | 20070728 | 5x114,30 |  | 40 | 81710102 | L | D6 | N | LD2 |  | KBA | VIA |  | YES |  |  | K | KBA (ABE+VB) | 2 | Mods can be necessary to car | 205/50 R17---TCOMBI-215/45 R17---TCOMBI-225/45 R17---TCOMBI | AfterMarket OZ | MAX 650 KG | RACE SILVER + BLACK LETTERING | Racing | 8027529000627 | OZ | 10,82 |  |  | Serie L - ext.diam.75 mm | 540x540x260 | 1 | 148 | e11*2001/116*0297..., e11*2001/116*0306..., e11*2001/116*0298... | bar: Area 1
HONDA | CIVIC | CIVIC TYPE R 07 | FN1,FN2,FN3 | 04/2007 | 12/2011 | 5x114,30 | 64,10 | 543 |  | 55 | M12x1,5 | 19 | SUPERTURISMO WRC | 7x17 | 17,00 | 7,00 | W0167220233 | 1 | S | 20080229 | 20080330 | 5x114,30 |  | 45 | 81710102 | L | D6 | N | LD2 |  |  |  | DK | YES |  |  | N | No Certificate | 1 | No car modifications required | 205/50 R17---TCOMBI-215/45 R17---TCOMBI-225/45 R17---TCOMBI | AfterMarket OZ | MAX 650 KG | WHITE + RED LETTERING | Racing | 8027529000634 | OZ | 10,76 |  |  | Serie L - ext.diam.75 mm | 540x540x260 | 1 | 148 | e11*2001/116*0297..., e11*2001/116*0306..., e11*2001/116*0298... | bar: Area 1
HONDA | CIVIC | CIVIC TYPE R 07 | FN1,FN2,FN3 | 04/2007 | 12/2011 | 5x114,30 | 64,10 | 543 |  | 55 | M12x1,5 | 19 | ALLEGGERITA HLT 5F | 7½x17 | 17,00 | 7,50 | W01823202P3 | 3 | S | 20121012 | 20121111 | 5x114,30 |  | 48 | 81710102 | L | D6 | N | LD2 | TÜV |  |  | DK | YES |  |  | S | Strongness Certificate (PB) | 1 | No car modifications required | 205/50 R17---TCOMBI-215/45 R17---TCOMBI-225/45 R17---TCOMBI | AfterMarket OZ | MAX 545 KG | ACID GREEN | I-Tech | 8027529080933 | OZ | 8,41 |  |  | Serie L - ext.diam.75 mm | 540x540x280 | 1 | 148 | e11*2001/116*0297..., e11*2001/116*0306..., e11*2001/116*0298... | bar: Area 1
HONDA | CIVIC | CIVIC TYPE R 07 | FN1,FN2,FN3 | 04/2007 | 12/2011 | 5x114,30 | 64,10 | 543 |  | 55 | M12x1,5 | 19 | ALLEGGERITA HLT 5F | 7½x17 | 17,00 | 7,50 | W0182320222 | 3 | S | 20081211 | 20090110 | 5x114,30 |  | 48 | 81710102 | L | D6 | N | LD2 | TÜV |  |  | DK | YES |  |  | S | Strongness Certificate (PB) | 1 | No car modifications required | 205/50 R17---TCOMBI-215/45 R17---TCOMBI-225/45 R17---TCOMBI | AfterMarket OZ | MAX 545 KG | MATT GRAPHIT SILVER | I-Tech | 8027529035834 | OZ | 8,41 |  |  | Serie L - ext.diam.75 mm | 540x540x280 | 1 | 148 | e11*2001/116*0297..., e11*2001/116*0306..., e11*2001/116*0298... | bar: Area 1
HONDA | CIVIC | CIVIC TYPE R 07 | FN1,FN2,FN3 | 04/2007 | 12/2011 | 5x114,30 | 64,10 | 543 |  | 55 | M12x1,5 | 19 | ALLEGGERITA HLT 5F | 7½x17 | 17,00 | 7,50 | W0182320230 | 3 | S | 20080918 | 20081018 | 5x114,30 |  | 48 | 81710102 | L | D6 | N | LD2 | TÜV |  |  | DK | YES |  |  | S | Strongness Certificate (PB) | 1 | No car modifications required | 205/50 R17---TCOMBI-215/45 R17---TCOMBI-225/45 R17---TCOMBI | AfterMarket OZ | MAX 545 KG | WHITE | I-Tech | 8027529031591 | OZ | 8,41 |  |  | Serie L - ext.diam.75 mm | 540x540x280 | 1 | 148 | e11*2001/116*0297..., e11*2001/116*0306..., e11*2001/116*0298... | bar: Area 1
HONDA | CIVIC | CIVIC TYPE R 07 | FN1,FN2,FN3 | 04/2007 | 12/2011 | 5x114,30 | 64,10 | 543 |  | 55 | M12x1,5 | 19 | ALLEGGERITA HLT 5F | 7½x17 | 17,00 | 7,50 | W0182320253 | 3 | S | 20080918 | 20081018 | 5x114,30 |  | 48 | 81710102 | L | D6 | N | LD2 | TÜV |  |  | DK | YES |  |  | S | Strongness Certificate (PB) | 1 | No car modifications required | 205/50 R17---TCOMBI-215/45 R17---TCOMBI-225/45 R17---TCOMBI | AfterMarket OZ | MAX 545 KG | MATT BLACK | I-Tech | 8027529031607 | OZ | 8,41 |  |  | Serie L - ext.diam.75 mm | 540x540x280 | 1 | 148 | e11*2001/116*0297..., e11*2001/116*0306..., e11*2001/116*0298... | bar: Area 1
HONDA | CIVIC | CIVIC TYPE R 07 | FN1,FN2,FN3 | 04/2007 | 12/2011 | 5x114,30 | 64,10 | 543 |  | 55 | M12x1,5 | 19 | ALLEGGERITA HLT 5F | 7½x17 | 17,00 | 7,50 | W0182320266 | 1 | S | 20080904 | 20081004 | 5x114,30 |  | 48 | 81710102 | L | D6 | N | LD2 | TÜV |  |  | DK | YES |  |  | S | Strongness Certificate (PB) | 1 | No car modifications required | 205/50 R17---TCOMBI-215/45 R17---TCOMBI-225/45 R17---TCOMBI | AfterMarket OZ | MAX 545 KG | TITANIUM TECH | I-Tech | 8027529031614 | OZ | 8,41 |  |  | Serie L - ext.diam.75 mm | 540x540x280 | 1 | 148 | e11*2001/116*0297..., e11*2001/116*0306..., e11*2001/116*0298... | bar: Area 1
HONDA | CIVIC | CIVIC TYPE R 07 | FN1,FN2,FN3 | 04/2007 | 12/2011 | 5x114,30 | 64,10 | 543 |  | 55 | M12x1,5 | 19 | ALLEGGERITA HLT 5F | 7½x17 | 17,00 | 7,50 | W0182320271 | 3 | S | 20080918 | 20081018 | 5x114,30 |  | 48 | 81710102 | L | D6 | N | LD2 | TÜV |  |  | DK | YES |  |  | S | Strongness Certificate (PB) | 1 | No car modifications required | 205/50 R17---TCOMBI-215/45 R17---TCOMBI-225/45 R17---TCOMBI | AfterMarket OZ | MAX 545 KG | ORANGE | I-Tech | 8027529031621 | OZ | 8,41 |  |  | Serie L - ext.diam.75 mm | 540x540x280 | 1 | 148 | e11*2001/116*0297..., e11*2001/116*0306..., e11*2001/116*0298... | bar: Area 1
HONDA | CIVIC | CIVIC TYPE R 07 | FN1,FN2,FN3 | 04/2007 | 12/2011 | 5x114,30 | 64,10 | 543 |  | 55 | M12x1,5 | 19 | ALLEGGERITA HLT 5F | 7½x17 | 17,00 | 7,50 | W0182320272 | 3 | S | 20080918 | 20081018 | 5x114,30 |  | 48 | 81710102 | L | D6 | N | LD2 | TÜV |  |  | DK | YES |  |  | S | Strongness Certificate (PB) | 1 | No car modifications required | 205/50 R17---TCOMBI-215/45 R17---TCOMBI-225/45 R17---TCOMBI | AfterMarket OZ | MAX 545 KG | MATT BLUE | I-Tech | 8027529031638 | OZ | 8,41 |  |  | Serie L - ext.diam.75 mm | 540x540x280 | 1 | 148 | e11*2001/116*0297..., e11*2001/116*0306..., e11*2001/116*0298... | bar: Area 1
HONDA | CIVIC | CIVIC TYPE R 07 | FN1,FN2,FN3 | 04/2007 | 12/2011 | 5x114,30 | 64,10 | 543 |  | 55 | M12x1,5 | 19 | ALLEGGERITA HLT 5F | 7½x17 | 17,00 | 7,50 | W0182320276 | 3 | S | 20081211 | 20090110 | 5x114,30 |  | 48 | 81710102 | L | D6 | N | LD2 | TÜV |  |  | DK | YES |  |  | S | Strongness Certificate (PB) | 1 | No car modifications required | 205/50 R17---TCOMBI-215/45 R17---TCOMBI-225/45 R17---TCOMBI | AfterMarket OZ | MAX 545 KG | RACE GOLD | I-Tech | 8027529035704 | OZ | 8,41 |  |  | Serie L - ext.diam.75 mm | 540x540x280 | 1 | 148 | e11*2001/116*0297..., e11*2001/116*0306..., e11*2001/116*0298... | bar: Area 1
HONDA | CIVIC | CIVIC TYPE R 07 | FN1,FN2,FN3 | 04/2007 | 12/2011 | 5x114,30 | 64,10 | 543 |  | 55 | M12x1,5 | 19 | ALLEGGERITA HLT 5F | 7½x17 | 17,00 | 7,50 | W0182320284 | 3 | S | 20080918 | 20081018 | 5x114,30 |  | 48 | 81710102 | L | D6 | N | LD2 | TÜV |  |  | DK | YES |  |  | S | Strongness Certificate (PB) | 1 | No car modifications required | 205/50 R17---TCOMBI-215/45 R17---TCOMBI-225/45 R17---TCOMBI | AfterMarket OZ | MAX 545 KG | RED | I-Tech | 8027529031645 | OZ | 8,41 |  |  | Serie L - ext.diam.75 mm | 540x540x280 | 1 | 148 | e11*2001/116*0297..., e11*2001/116*0306..., e11*2001/116*0298... | bar: Area 1
HONDA | CIVIC | CIVIC TYPE R 07 | FN1,FN2,FN3 | 04/2007 | 12/2011 | 5x114,30 | 64,10 | 543 |  | 55 | M12x1,5 | 19 | CANYON ST | 7½x17 | 17,00 | 7,50 | W0166020322 | 1 |  |  |  | 5x114,30 |  | 40 | 81710321 | XL | D6 | N | LD2 | TÜV |  | VIA |  | YES |  |  | S | Strongness Certificate (PB) | 2 | Mods can be necessary to car | 205/50 R17---TCOMBI-215/45 R17---TCOMBI-225/45 R17---TCOMBI | AfterMarket OZ | MAX 710 KG | MATT GRAPHIT SILVER | All-Terrain | 8027529046533 | OZ | 13,51 |  |  | Serie XL - ext.diam.79 mm | 540x540x280 | 1 | 148 | e11*2001/116*0297..., e11*2001/116*0306..., e11*2001/116*0298... | bar: Area 1
HONDA | CIVIC | CIVIC TYPE R 07 | FN1,FN2,FN3 | 04/2007 | 12/2011 | 5x114,30 | 64,10 | 543 |  | 55 | M12x1,5 | 19 | DAVID | 7½x17 | 17,00 | 7,50 | W01871205N5 | 1 |  |  |  | 5x114,30 |  | 45 | 81710439 | L | DST20A | N |  |  |  |  | DK | YES |  |  | K | KBA (ABE+VB) | 1 | No car modifications required | 205/50 R17---TCOMBI-215/45 R17---TCOMBI-225/45 R17---TCOMBI | AfterMarket OZ | MAX 650 KG | MATT GRAPHITE DIAMOND CUT | Via Veneto | 8027529053579 | OZ | 11,81 |  |  | Serie L - ext.diam.75 mm | 540x540x261 | 1 | 148 | e11*2001/116*0297..., e11*2001/116*0306..., e11*2001/116*0298... | bar: Area 1
HONDA | CIVIC | CIVIC TYPE R 07 | FN1,FN2,FN3 | 04/2007 | 12/2011 | 5x114,30 | 64,10 | 543 |  | 55 | M12x1,5 | 19 | EGO | 7½x17 | 17,00 | 7,50 | W8504920554 | 1 | S | 20110726 | 20110825 | 5x114,30 |  | 45 | 81710439 | L | DST20A | N |  |  | KBA |  | DK | YES |  |  | K | KBA (ABE+VB) | 1 | No car modifications required | 205/50 R17---TCOMBI-215/45 R17---TCOMBI-225/45 R17---TCOMBI | AfterMarket OZ | MAX 690 KG | MATT BLACK + DIAMOND-CUT | X-Line | 8027529065688 | OZ | 11,06 |  |  | Serie L - ext.diam.75 mm | 542x542x261 | 1 | 148 | e11*2001/116*0297..., e11*2001/116*0306..., e11*2001/116*0298... | bar: Area 1
HONDA | CIVIC | CIVIC TYPE R 07 | FN1,FN2,FN3 | 04/2007 | 12/2011 | 5x114,30 | 64,10 | 543 |  | 55 | M12x1,5 | 19 | ENVY | 7½x17 | 17,00 | 7,50 | W8504420568 | 1 |  |  |  | 5x114,30 |  | 45 | 81710439 | L | DST20A | N |  |  | KBA |  | DK | YES |  |  | K | KBA (ABE+VB) | 1 | No car modifications required | 205/50 R17---TCOMBI-215/45 R17---TCOMBI-225/45 R17---TCOMBI | AfterMarket OZ | MAX 675 KG | MATT SILVER TECH DIAMOND CUT | X-Line | 8027529051117 | OZ | 11,06 |  |  | Serie L - ext.diam.75 mm | 542x542x261 | 1 | 148 | e11*2001/116*0297..., e11*2001/116*0306..., e11*2001/116*0298... | bar: Area 1
HONDA | CIVIC | CIVIC TYPE R 07 | FN1,FN2,FN3 | 04/2007 | 12/2011 | 5x114,30 | 64,10 | 543 |  | 55 | M12x1,5 | 19 | LOUNGE 10 | 7½x17 | 17,00 | 7,50 | W8503020554 | 1 |  |  |  | 5x114,30 |  | 45 | 81710439 | L | DST20A | N |  |  | KBA |  | DK | YES |  |  | K | KBA (ABE+VB) | 1 | No car modifications required | 205/50 R17---TCOMBI-215/45 R17---TCOMBI-225/45 R17---TCOMBI | AfterMarket OZ | MAX 675 KG | MATT BLACK + DIAMOND-CUT | X-Line | 8027529047714 | OZ | 11,06 |  |  | Serie L - ext.diam.75 mm | 542x542x261 | 1 | 148 | e11*2001/116*0297..., e11*2001/116*0306..., e11*2001/116*0298... | bar: Area 1
HONDA | CIVIC | CIVIC TYPE R 07 | FN1,FN2,FN3 | 04/2007 | 12/2011 | 5x114,30 | 64,10 | 543 |  | 55 | M12x1,5 | 19 | LOUNGE 10 | 7½x17 | 17,00 | 7,50 | W8503020575 | 1 |  |  |  | 5x114,30 |  | 45 | 81710439 | L | DST20A | N |  |  | KBA |  | DK | YES |  |  | K | KBA (ABE+VB) | 1 | No car modifications required | 205/50 R17---TCOMBI-215/45 R17---TCOMBI-225/45 R17---TCOMBI | AfterMarket OZ | MAX 675 KG | METAL SILVER + DIAMOND CUT | X-Line | 8027529047721 | OZ | 11,06 |  |  | Serie L - ext.diam.75 mm | 542x542x261 | 1 | 148 | e11*2001/116*0297..., e11*2001/116*0306..., e11*2001/116*0298... | bar: Area 1
HONDA | CIVIC | CIVIC TYPE R 07 | FN1,FN2,FN3 | 04/2007 | 12/2011 | 5x114,30 | 64,10 | 543 |  | 55 | M12x1,5 | 19 | QUARANTA | 7½x17 | 17,00 | 7,50 | W01867204G2 | 1 |  |  |  | 5x114,30 |  | 45 | 81710439 | L | DST20A | N |  |  | KBA |  | DK | YES |  |  | K | KBA (ABE+VB) | 1 | No car modifications required | 205/50 R17---TCOMBI-215/45 R17---TCOMBI-225/45 R17---TCOMBI | AfterMarket OZ | MAX 650 KG | GRIGIO CORSA DIAMANTATO | Via Veneto | 8027529054750 | OZ | 11,65 |  |  | Serie L - ext.diam.75 mm | 540x540x261 | 1 | 148 | e11*2001/116*0297..., e11*2001/116*0306..., e11*2001/116*0298... | bar: Area 1
HONDA | CIVIC | CIVIC TYPE R 07 | FN1,FN2,FN3 | 04/2007 | 12/2011 | 5x114,30 | 64,10 | 543 |  | 55 | M12x1,5 | 19 | SUPERTURISMO GT | 7½x17 | 17,00 | 7,50 | W01681250P5 | 1 | S | 20121012 | 20121111 | 5x114,30 |  | 50 | 81710102 | L | D6 | N | LD2 |  | KBA | VIA | DK | YES |  |  | K | KBA (ABE+VB) | 1 | No car modifications required | 205/50 R17---TCOMBI-215/45 R17---TCOMBI-225/45 R17---TCOMBI | AfterMarket OZ | MAX 700 KG | GRIGIO CORSA+BLACK LETTERING | Racing | 8027529081688 | OZ | 10,92 |  |  | Serie L - ext.diam.75 mm | 540x540x280 | 1 | 148 | e11*2001/116*0297..., e11*2001/116*0306..., e11*2001/116*0298... | bar: Area 1
HONDA | CIVIC | CIVIC TYPE R 07 | FN1,FN2,FN3 | 04/2007 | 12/2011 | 5x114,30 | 64,10 | 543 |  | 55 | M12x1,5 | 19 | SUPERTURISMO GT | 7½x17 | 17,00 | 7,50 | W0168125079 | 1 | S | 20080624 | 20080724 | 5x114,30 |  | 50 | 81710102 | L | D6 | N | LD2 |  | KBA | VIA | DK | YES |  |  | K | KBA (ABE+VB) | 1 | No car modifications required | 205/50 R17---TCOMBI-215/45 R17---TCOMBI-225/45 R17---TCOMBI | AfterMarket OZ | MAX 700 KG | MATT BLACK + RED LETTERING | Racing | 8027529000870 | OZ | 10,92 |  |  | Serie L - ext.diam.75 mm | 540x540x280 | 1 | 148 | e11*2001/116*0297..., e11*2001/116*0306..., e11*2001/116*0298... | bar: Area 1
HONDA | CIVIC | CIVIC TYPE R 07 | FN1,FN2,FN3 | 04/2007 | 12/2011 | 5x114,30 | 64,10 | 543 |  | 55 | M12x1,5 | 19 | SUPERTURISMO GT | 7½x17 | 17,00 | 7,50 | W0168125082 | 1 | S | 20070628 | 20070728 | 5x114,30 |  | 50 | 81710102 | L | D6 | N | LD2 |  | KBA | VIA | DK | YES |  |  | K | KBA (ABE+VB) | 1 | No car modifications required | 205/50 R17---TCOMBI-215/45 R17---TCOMBI-225/45 R17---TCOMBI | AfterMarket OZ | MAX 700 KG | RACE SILVER + BLACK LETTERING | Racing | 8027529000887 | OZ | 10,92 |  |  | Serie L - ext.diam.75 mm | 540x540x280 | 1 | 148 | e11*2001/116*0297..., e11*2001/116*0306..., e11*2001/116*0298... | bar: Area 1
HONDA | CIVIC | CIVIC TYPE R 07 | FN1,FN2,FN3 | 04/2007 | 12/2011 | 5x114,30 | 64,10 | 543 |  | 55 | M12x1,5 | 19 | SUPERTURISMO LM | 7½x17 | 17,00 | 7,50 | W0188120419 | 1 |  |  |  | 5x114,30 |  | 45 | 81710439 | L | DST20A | N |  |  | KBA |  | DK | YES |  |  | K | KBA (ABE+VB) | 1 | No car modifications required | 205/50 R17---TCOMBI-215/45 R17---TCOMBI-225/45 R17---TCOMBI | AfterMarket OZ | MAX 650 KG | MATT RACE SILVER + BLACK LETTERING | Racing | 8027529053234 | OZ | 10,57 |  |  | Serie L - ext.diam.75 mm | 540x540x261 | 1 | 148 | e11*2001/116*0297..., e11*2001/116*0306..., e11*2001/116*0298... | bar: Area 1
HONDA | CIVIC | CIVIC TYPE R 07 | FN1,FN2,FN3 | 04/2007 | 12/2011 | 5x114,30 | 64,10 | 543 |  | 55 | M12x1,5 | 19 | SUPERTURISMO LM | 7½x17 | 17,00 | 7,50 | W0188120446 | 1 |  |  |  | 5x114,30 |  | 45 | 81710439 | L | DST20A | N |  |  | KBA |  | DK | YES |  |  | K | KBA (ABE+VB) | 1 | No car modifications required | 205/50 R17---TCOMBI-215/45 R17---TCOMBI-225/45 R17---TCOMBI | AfterMarket OZ | MAX 650 KG | MATT GRAPHITE + SILVER LETTERING | Racing | 8027529053241 | OZ | 10,57 |  |  | Serie L - ext.diam.75 mm | 540x540x261 | 1 | 148 | e11*2001/116*0297..., e11*2001/116*0306..., e11*2001/116*0298... | bar: Area 1
HONDA | CIVIC | CIVIC TYPE R 07 | FN1,FN2,FN3 | 04/2007 | 12/2011 | 5x114,30 | 64,10 | 543 |  | 55 | M12x1,5 | 19 | WAVE | 7½x17 | 17,00 | 7,50 | W8501720454 | 1 |  |  |  | 5x114,30 |  | 48 | 81710102 | L | D6 | N | LD2 |  | KBA |  | DK | YES |  |  | K | KBA (ABE+VB) | 1 | No car modifications required | 205/50 R17---TCOMBI-215/45 R17---TCOMBI-225/45 R17---TCOMBI | AfterMarket OZ | MAX 650 KG | MATT BLACK + DIAMOND-CUT | X-Line | 8027529046861 | OZ | 11,81 |  |  | Serie L - ext.diam.75 mm | 542x542x261 | 1 | 148 | e11*2001/116*0297..., e11*2001/116*0306..., e11*2001/116*0298... | bar: Area 1
HONDA | CIVIC | CIVIC TYPE R 07 | FN1,FN2,FN3 | 04/2007 | 12/2011 | 5x114,30 | 64,10 | 543 |  | 55 | M12x1,5 | 19 | X5B | 7½x17 | 17,00 | 7,50 | W85068205N5 | 1 | S | 20121005 | 20121104 | 5x114,30 |  | 45 | 81710439 | L | DST20A | N |  |  |  |  | DK | YES |  |  | K | KBA (ABE+VB) | 1 | No car modifications required | 205/50 R17---TCOMBI-215/45 R17---TCOMBI-225/45 R17---TCOMBI | AfterMarket OZ | MAX 690 KG | MATT GRAPHITE DIAMOND CUT | X-Line | 8027529079784 | OZ | 11,61 |  |  | Serie L - ext.diam.75 mm | 542x542x261 | 1 | 148 | e11*2001/116*0297..., e11*2001/116*0306..., e11*2001/116*0298... | bar: Area 1
HONDA | CIVIC | CIVIC TYPE R 07 | FN1,FN2,FN3 | 04/2007 | 12/2011 | 5x114,30 | 64,10 | 543 |  | 55 | M12x1,5 | 19 | ADRENALINA | 8x17 | 17,00 | 8,00 | W8501420454 | 1 | S | 20080904 | 20081004 | 5x114,30 |  | 45 | 81710102 | L | D6 | N | LD2 |  | KBA |  | DK | YES |  |  | K | KBA (ABE+VB) | 1 | No car modifications required | 205/50 R17----215/45 R17----225/45 R17----235/40 R17--- | AfterMarket OZ | MAX 675 KG | MATT BLACK + DIAMOND-CUT | X-Line | 8027529034660 | OZ | 12,50 |  |  | Serie L - ext.diam.75 mm | 542x542x274 | 1 | 148 | e11*2001/116*0297..., e11*2001/116*0306..., e11*2001/116*0298... | bar: Area 1
HONDA | CIVIC | CIVIC TYPE R 07 | FN1,FN2,FN3 | 04/2007 | 12/2011 | 5x114,30 | 64,10 | 543 |  | 55 | M12x1,5 | 19 | ALLEGGERITA HLT 5F | 8x17 | 17,00 | 8,00 | W01824207P3 | 3 | S | 20121012 | 20121111 | 5x114,30 |  | 48 | 81710102 | L | D6 | N | LD2 | TÜV |  |  | DK | YES |  |  | T | Teilegutachten (PB+VB) | 1 | No car modifications required | 205/50 R17----215/45 R17----225/45 R17----235/40 R17--- | AfterMarket OZ | MAX 580 KG | ACID GREEN | I-Tech | 8027529080971 | OZ | 8,69 |  |  | Serie L - ext.diam.75 mm | 540x540x280 | 1 | 148 | e11*2001/116*0297..., e11*2001/116*0306..., e11*2001/116*0298... | bar: Area 1
HONDA | CIVIC | CIVIC TYPE R 07 | FN1,FN2,FN3 | 04/2007 | 12/2011 | 5x114,30 | 64,10 | 543 |  | 55 | M12x1,5 | 19 | ALLEGGERITA HLT 5F | 8x17 | 17,00 | 8,00 | W0182420722 | 3 | S | 20081211 | 20090110 | 5x114,30 |  | 48 | 81710102 | L | D6 | N | LD2 | TÜV |  |  | DK | YES |  |  | T | Teilegutachten (PB+VB) | 1 | No car modifications required | 205/50 R17----215/45 R17----225/45 R17----235/40 R17--- | AfterMarket OZ | MAX 580 KG | MATT GRAPHIT SILVER | I-Tech | 8027529035872 | OZ | 8,69 |  |  | Serie L - ext.diam.75 mm | 540x540x280 | 1 | 148 | e11*2001/116*0297..., e11*2001/116*0306..., e11*2001/116*0298... | bar: Area 1
HONDA | CIVIC | CIVIC TYPE R 07 | FN1,FN2,FN3 | 04/2007 | 12/2011 | 5x114,30 | 64,10 | 543 |  | 55 | M12x1,5 | 19 | ALLEGGERITA HLT 5F | 8x17 | 17,00 | 8,00 | W0182420730 | 3 | S | 20080918 | 20081018 | 5x114,30 |  | 48 | 81710102 | L | D6 | N | LD2 | TÜV |  |  | DK | YES |  |  | T | Teilegutachten (PB+VB) | 1 | No car modifications required | 205/50 R17----215/45 R17----225/45 R17----235/40 R17--- | AfterMarket OZ | MAX 580 KG | WHITE | I-Tech | 8027529032079 | OZ | 8,69 |  |  | Serie L - ext.diam.75 mm | 540x540x280 | 1 | 148 | e11*2001/116*0297..., e11*2001/116*0306..., e11*2001/116*0298... | bar: Area 1
HONDA | CIVIC | CIVIC TYPE R 07 | FN1,FN2,FN3 | 04/2007 | 12/2011 | 5x114,30 | 64,10 | 543 |  | 55 | M12x1,5 | 19 | ALLEGGERITA HLT 5F | 8x17 | 17,00 | 8,00 | W0182420753 | 3 | S | 20080918 | 20081018 | 5x114,30 |  | 48 | 81710102 | L | D6 | N | LD2 | TÜV |  |  | DK | YES |  |  | T | Teilegutachten (PB+VB) | 1 | No car modifications required | 205/50 R17----215/45 R17----225/45 R17----235/40 R17--- | AfterMarket OZ | MAX 580 KG | MATT BLACK | I-Tech | 8027529032086 | OZ | 8,69 |  |  | Serie L - ext.diam.75 mm | 540x540x280 | 1 | 148 | e11*2001/116*0297..., e11*2001/116*0306..., e11*2001/116*0298... | bar: Area 1
HONDA | CIVIC | CIVIC TYPE R 07 | FN1,FN2,FN3 | 04/2007 | 12/2011 | 5x114,30 | 64,10 | 543 |  | 55 | M12x1,5 | 19 | ALLEGGERITA HLT 5F | 8x17 | 17,00 | 8,00 | W0182420766 | 1 | S | 20080904 | 20081004 | 5x114,30 |  | 48 | 81710102 | L | D6 | N | LD2 | TÜV |  |  | DK | YES |  |  | T | Teilegutachten (PB+VB) | 1 | No car modifications required | 205/50 R17----215/45 R17----225/45 R17----235/40 R17--- | AfterMarket OZ | MAX 580 KG | TITANIUM TECH | I-Tech | 8027529032093 | OZ | 8,69 |  |  | Serie L - ext.diam.75 mm | 540x540x280 | 1 | 148 | e11*2001/116*0297..., e11*2001/116*0306..., e11*2001/116*0298... | bar: Area 1
HONDA | CIVIC | CIVIC TYPE R 07 | FN1,FN2,FN3 | 04/2007 | 12/2011 | 5x114,30 | 64,10 | 543 |  | 55 | M12x1,5 | 19 | ALLEGGERITA HLT 5F | 8x17 | 17,00 | 8,00 | W0182420771 | 3 | S | 20080918 | 20081018 | 5x114,30 |  | 48 | 81710102 | L | D6 | N | LD2 | TÜV |  |  | DK | YES |  |  | T | Teilegutachten (PB+VB) | 1 | No car modifications required | 205/50 R17----215/45 R17----225/45 R17----235/40 R17--- | AfterMarket OZ | MAX 580 KG | ORANGE | I-Tech | 8027529032109 | OZ | 8,69 |  |  | Serie L - ext.diam.75 mm | 540x540x280 | 1 | 148 | e11*2001/116*0297..., e11*2001/116*0306..., e11*2001/116*0298... | bar: Area 1
HONDA | CIVIC | CIVIC TYPE R 07 | FN1,FN2,FN3 | 04/2007 | 12/2011 | 5x114,30 | 64,10 | 543 |  | 55 | M12x1,5 | 19 | ALLEGGERITA HLT 5F | 8x17 | 17,00 | 8,00 | W0182420772 | 3 | S | 20080918 | 20081018 | 5x114,30 |  | 48 | 81710102 | L | D6 | N | LD2 | TÜV |  |  | DK | YES |  |  | T | Teilegutachten (PB+VB) | 1 | No car modifications required | 205/50 R17----215/45 R17----225/45 R17----235/40 R17--- | AfterMarket OZ | MAX 580 KG | MATT BLUE | I-Tech | 8027529032116 | OZ | 8,69 |  |  | Serie L - ext.diam.75 mm | 540x540x280 | 1 | 148 | e11*2001/116*0297..., e11*2001/116*0306..., e11*2001/116*0298... | bar: Area 1
HONDA | CIVIC | CIVIC TYPE R 07 | FN1,FN2,FN3 | 04/2007 | 12/2011 | 5x114,30 | 64,10 | 543 |  | 55 | M12x1,5 | 19 | ALLEGGERITA HLT 5F | 8x17 | 17,00 | 8,00 | W0182420776 | 3 | S | 20081211 | 20090110 | 5x114,30 |  | 48 | 81710102 | L | D6 | N | LD2 | TÜV |  |  | DK | YES |  |  | T | Teilegutachten (PB+VB) | 1 | No car modifications required | 205/50 R17----215/45 R17----225/45 R17----235/40 R17--- | AfterMarket OZ | MAX 580 KG | RACE GOLD | I-Tech | 8027529035742 | OZ | 8,69 |  |  | Serie L - ext.diam.75 mm | 540x540x280 | 1 | 148 | e11*2001/116*0297..., e11*2001/116*0306..., e11*2001/116*0298... | bar: Area 1
HONDA | CIVIC | CIVIC TYPE R 07 | FN1,FN2,FN3 | 04/2007 | 12/2011 | 5x114,30 | 64,10 | 543 |  | 55 | M12x1,5 | 19 | ALLEGGERITA HLT 5F | 8x17 | 17,00 | 8,00 | W0182420784 | 3 | S | 20080918 | 20081018 | 5x114,30 |  | 48 | 81710102 | L | D6 | N | LD2 | TÜV |  |  | DK | YES |  |  | T | Teilegutachten (PB+VB) | 1 | No car modifications required | 205/50 R17----215/45 R17----225/45 R17----235/40 R17--- | AfterMarket OZ | MAX 580 KG | RED | I-Tech | 8027529032123 | OZ | 8,69 |  |  | Serie L - ext.diam.75 mm | 540x540x280 | 1 | 148 | e11*2001/116*0297..., e11*2001/116*0306..., e11*2001/116*0298... | bar: Area 1
HONDA | CIVIC | CIVIC TYPE R 07 | FN1,FN2,FN3 | 04/2007 | 12/2011 | 5x114,30 | 64,10 | 543 |  | 55 | M12x1,5 | 19 | ENERGY | 8x17 | 17,00 | 8,00 | W8500820454 | 1 | S | 20080904 | 20081004 | 5x114,30 |  | 45 | 81710102 | L | D6 | N | LD2 |  | KBA |  | DK | YES |  |  | K | KBA (ABE+VB) | 1 | No car modifications required | 205/50 R17----215/45 R17----225/45 R17----235/40 R17--- | AfterMarket OZ | MAX 675 KG | MATT BLACK + DIAMOND-CUT | X-Line | 8027529034394 | OZ | 12,50 |  |  | Serie L - ext.diam.75 mm | 542x542x274 | 1 | 148 | e11*2001/116*0297..., e11*2001/116*0306..., e11*2001/116*0298... | bar: Area 1
HONDA | CIVIC | CIVIC TYPE R 07 | FN1,FN2,FN3 | 04/2007 | 12/2011 | 5x114,30 | 64,10 | 543 |  | 55 | M12x1,5 | 19 | ITALIA 150 | 8x17 | 17,00 | 8,00 | W01890205R4 | 1 |  |  |  | 5x114,30 |  | 45 | 81710439 | L | DST20A | N |  |  | KBA |  | DK | YES |  |  | K | KBA (ABE+VB) | 1 | No car modifications required | 205/50 R17----215/45 R17----225/45 R17----235/40 R17--- | AfterMarket OZ | MAX 700 KG | MATT RACE SILVER DIAMOND CUT | Racing | 8027529070217 | OZ | 10,90 |  |  | Serie L - ext.diam.75 mm | 540x540x274 | 1 | 148 | e11*2001/116*0297..., e11*2001/116*0306..., e11*2001/116*0298... | bar: Area 1
HONDA | CIVIC | CIVIC TYPE R 07 | FN1,FN2,FN3 | 04/2007 | 12/2011 | 5x114,30 | 64,10 | 543 |  | 55 | M12x1,5 | 19 | ITALIA 150 | 8x17 | 17,00 | 8,00 | W0189020549 | 1 |  |  |  | 5x114,30 |  | 45 | 81710439 | L | DST20A | N |  |  | KBA |  | DK | YES |  |  | K | KBA (ABE+VB) | 1 | No car modifications required | 205/50 R17----215/45 R17----225/45 R17----235/40 R17--- | AfterMarket OZ | MAX 700 KG | MATT DARK GRAPHITE DIAMOND CUT | Racing | 8027529070200 | OZ | 10,90 |  |  | Serie L - ext.diam.75 mm | 540x540x274 | 1 | 148 | e11*2001/116*0297..., e11*2001/116*0306..., e11*2001/116*0298... | bar: Area 1
HONDA | CIVIC | CIVIC TYPE R 07 | FN1,FN2,FN3 | 04/2007 | 12/2011 | 5x114,30 | 64,10 | 543 |  | 55 | M12x1,5 | 19 | ULTRALEGGERA | 8x17 | 17,00 | 8,00 | W0171020453 | 1 | S | 20070628 | 20070728 | 5x114,30 |  | 48 | 81710102 | L | D6 | N | LD2 | TÜV |  |  | DK | YES |  |  | T | Teilegutachten (PB+VB) | 1 | No car modifications required | 205/50 R17----215/45 R17----225/45 R17----235/40 R17--- | AfterMarket OZ | MAX 615 KG | MATT BLACK | Racing | 8027529001655 | OZ | 9,38 |  |  | Serie L - ext.diam.75 mm | 540x540x280 | 1 | 148 | e11*2001/116*0297..., e11*2001/116*0306..., e11*2001/116*0298... | bar: Area 1
HONDA | CIVIC | CIVIC TYPE R 07 | FN1,FN2,FN3 | 04/2007 | 12/2011 | 5x114,30 | 64,10 | 543 |  | 55 | M12x1,5 | 19 | ULTRALEGGERA | 8x17 | 17,00 | 8,00 | W0171020461 | 1 | S | 20070628 | 20070728 | 5x114,30 |  | 48 | 81710102 | L | D6 | N | LD2 | TÜV |  |  | DK | YES |  |  | T | Teilegutachten (PB+VB) | 1 | No car modifications required | 205/50 R17----215/45 R17----225/45 R17----235/40 R17--- | AfterMarket OZ | MAX 615 KG | CHRYSTAL TITANIUM | Racing | 8027529001662 | OZ | 9,38 |  |  | Serie L - ext.diam.75 mm | 540x540x280 | 1 | 148 | e11*2001/116*0297..., e11*2001/116*0306..., e11*2001/116*0298... | bar: Area 1
HONDA | CIVIC | CIVIC TYPE R 07 | FN1,FN2,FN3 | 04/2007 | 12/2011 | 5x114,30 | 64,10 | 543 |  | 55 | M12x1,5 | 19 | ULTRALEGGERA | 8x17 | 17,00 | 8,00 | W0171020476 | 1 | S | 20070628 | 20070728 | 5x114,30 |  | 48 | 81710102 | L | D6 | N | LD2 | TÜV |  |  | DK | YES |  |  | T | Teilegutachten (PB+VB) | 1 | No car modifications required | 205/50 R17----215/45 R17----225/45 R17----235/40 R17--- | AfterMarket OZ | MAX 615 KG | RACE GOLD | Racing | 8027529001679 | OZ | 9,38 |  |  | Serie L - ext.diam.75 mm | 540x540x280 | 1 | 148 | e11*2001/116*0297..., e11*2001/116*0306..., e11*2001/116*0298... | bar: Area 1
HONDA | CIVIC | CIVIC TYPE R 07 | FN1,FN2,FN3 | 04/2007 | 12/2011 | 5x114,30 | 64,10 | 543 |  | 55 | M12x1,5 | 19 | ULTRALEGGERA | 8x17 | 17,00 | 8,00 | W0171020522 | 1 | S | 20070628 | 20070728 | 5x114,30 |  | 40 | 81710102 | L | D6 | N | LD2 | TÜV |  |  |  | YES |  |  | T | Teilegutachten (PB+VB) | 2 | Mods can be necessary to car | 205/50 R17----215/45 R17----225/45 R17----235/40 R17--- | AfterMarket OZ | MAX 615 KG | MATT GRAPHIT SILVER | Racing | 8027529001686 | OZ | 9,56 |  |  | Serie L - ext.diam.75 mm | 540x540x280 | 1 | 148 | e11*2001/116*0297..., e11*2001/116*0306..., e11*2001/116*0298... | bar: Area 1
HONDA | CIVIC | CIVIC TYPE R 07 | FN1,FN2,FN3 | 04/2007 | 12/2011 | 5x114,30 | 64,10 | 543 |  | 55 | M12x1,5 | 19 | ULTRALEGGERA | 8x17 | 17,00 | 8,00 | W0171020553 | 1 | S | 20070628 | 20070728 | 5x114,30 |  | 40 | 81710102 | L | D6 | N | LD2 | TÜV |  |  |  | YES |  |  | T | Teilegutachten (PB+VB) | 2 | Mods can be necessary to car | 205/50 R17----215/45 R17----225/45 R17----235/40 R17--- | AfterMarket OZ | MAX 615 KG | MATT BLACK | Racing | 8027529001693 | OZ | 9,56 |  |  | Serie L - ext.diam.75 mm | 540x540x280 | 1 | 148 | e11*2001/116*0297..., e11*2001/116*0306..., e11*2001/116*0298... | bar: Area 1
HONDA | CIVIC | CIVIC TYPE R 07 | FN1,FN2,FN3 | 04/2007 | 12/2011 | 5x114,30 | 64,10 | 543 |  | 55 | M12x1,5 | 19 | ULTRALEGGERA | 8x17 | 17,00 | 8,00 | W0171020561 | 1 | S | 20070628 | 20070728 | 5x114,30 |  | 40 | 81710102 | L | D6 | N | LD2 | TÜV |  |  |  | YES |  |  | T | Teilegutachten (PB+VB) | 2 | Mods can be necessary to car | 205/50 R17----215/45 R17----225/45 R17----235/40 R17--- | AfterMarket OZ | MAX 615 KG | CHRYSTAL TITANIUM | Racing | 8027529001709 | OZ | 9,56 |  |  | Serie L - ext.diam.75 mm | 540x540x280 | 1 | 148 | e11*2001/116*0297..., e11*2001/116*0306..., e11*2001/116*0298... | bar: Area 1
HONDA | CIVIC | CIVIC TYPE R 07 | FN1,FN2,FN3 | 04/2007 | 12/2011 | 5x114,30 | 64,10 | 543 |  | 55 | M12x1,5 | 19 | VITTORIA | 8x17 | 17,00 | 8,00 | W0188820473 | 1 |  |  |  | 5x114,30 |  | 45 | 81710439 | L | DST20A | N |  |  | KBA |  | DK | YES |  |  | K | KBA (ABE+VB) | 1 | No car modifications required | 205/50 R17----215/45 R17----225/45 R17----235/40 R17--- | AfterMarket OZ | MAX 700 KG | MATT DARK GRAPHITE | Via Veneto | 8027529070996 | OZ | 11,23 |  |  | Serie L - ext.diam.75 mm | 540x540x274 | 1 | 148 | e11*2001/116*0297..., e11*2001/116*0306..., e11*2001/116*0298... | bar: Area 1
HONDA | CIVIC | CIVIC TYPE R 07 | FN1,FN2,FN3 | 04/2007 | 12/2011 | 5x114,30 | 64,10 | 543 |  | 55 | M12x1,5 | 19 | ALLEGGERITA HLT 5F | 7x18 | 18,00 | 7,00 | W01828200P3 | 3 | S | 20121012 | 20121111 | 5x114,30 |  | 50 | 81710102 | L | D6 | N | LD2 | TÜV |  |  | DK | YES |  |  | S | Strongness Certificate (PB) | 1 | No car modifications required |  | AfterMarket OZ | MAX 550 KG | ACID GREEN | I-Tech | 8027529081107 | OZ | 9,22 |  |  | Serie L - ext.diam.75 mm | 570x570x255 | 1 | 148 | e11*2001/116*0297..., e11*2001/116*0306..., e11*2001/116*0298... | bar: Area 1
HONDA | CIVIC | CIVIC TYPE R 07 | FN1,FN2,FN3 | 04/2007 | 12/2011 | 5x114,30 | 64,10 | 543 |  | 55 | M12x1,5 | 19 | ALLEGGERITA HLT 5F | 7x18 | 18,00 | 7,00 | W0182820022 | 3 | S | 20081211 | 20090110 | 5x114,30 |  | 50 | 81710102 | L | D6 | N | LD2 | TÜV |  |  | DK | YES |  |  | S | Strongness Certificate (PB) | 1 | No car modifications required |  | AfterMarket OZ | MAX 550 KG | MATT GRAPHIT SILVER | I-Tech | 8027529036060 | OZ | 9,22 |  |  | Serie L - ext.diam.75 mm | 570x570x255 | 1 | 148 | e11*2001/116*0297..., e11*2001/116*0306..., e11*2001/116*0298... | bar: Area 1
HONDA | CIVIC | CIVIC TYPE R 07 | FN1,FN2,FN3 | 04/2007 | 12/2011 | 5x114,30 | 64,10 | 543 |  | 55 | M12x1,5 | 19 | ALLEGGERITA HLT 5F | 7x18 | 18,00 | 7,00 | W0182820030 | 3 | S | 20080918 | 20081018 | 5x114,30 |  | 50 | 81710102 | L | D6 | N | LD2 | TÜV |  |  | DK | YES |  |  | S | Strongness Certificate (PB) | 1 | No car modifications required |  | AfterMarket OZ | MAX 550 KG | WHITE | I-Tech | 8027529032611 | OZ | 9,22 |  |  | Serie L - ext.diam.75 mm | 570x570x255 | 1 | 148 | e11*2001/116*0297..., e11*2001/116*0306..., e11*2001/116*0298... | bar: Area 1
HONDA | CIVIC | CIVIC TYPE R 07 | FN1,FN2,FN3 | 04/2007 | 12/2011 | 5x114,30 | 64,10 | 543 |  | 55 | M12x1,5 | 19 | ALLEGGERITA HLT 5F | 7x18 | 18,00 | 7,00 | W0182820053 | 3 | S | 20080918 | 20081018 | 5x114,30 |  | 50 | 81710102 | L | D6 | N | LD2 | TÜV |  |  | DK | YES |  |  | S | Strongness Certificate (PB) | 1 | No car modifications required |  | AfterMarket OZ | MAX 550 KG | MATT BLACK | I-Tech | 8027529032628 | OZ | 9,22 |  |  | Serie L - ext.diam.75 mm | 570x570x255 | 1 | 148 | e11*2001/116*0297..., e11*2001/116*0306..., e11*2001/116*0298... | bar: Area 1
HONDA | CIVIC | CIVIC TYPE R 07 | FN1,FN2,FN3 | 04/2007 | 12/2011 | 5x114,30 | 64,10 | 543 |  | 55 | M12x1,5 | 19 | ALLEGGERITA HLT 5F | 7x18 | 18,00 | 7,00 | W0182820066 | 1 | S | 20080904 | 20081004 | 5x114,30 |  | 50 | 81710102 | L | D6 | N | LD2 | TÜV |  |  | DK | YES |  |  | S | Strongness Certificate (PB) | 1 | No car modifications required |  | AfterMarket OZ | MAX 550 KG | TITANIUM TECH | I-Tech | 8027529032635 | OZ | 9,22 |  |  | Serie L - ext.diam.75 mm | 570x570x255 | 1 | 148 | e11*2001/116*0297..., e11*2001/116*0306..., e11*2001/116*0298... | bar: Area 1
HONDA | CIVIC | CIVIC TYPE R 07 | FN1,FN2,FN3 | 04/2007 | 12/2011 | 5x114,30 | 64,10 | 543 |  | 55 | M12x1,5 | 19 | ALLEGGERITA HLT 5F | 7x18 | 18,00 | 7,00 | W0182820071 | 3 | S | 20080918 | 20081018 | 5x114,30 |  | 50 | 81710102 | L | D6 | N | LD2 | TÜV |  |  | DK | YES |  |  | S | Strongness Certificate (PB) | 1 | No car modifications required |  | AfterMarket OZ | MAX 550 KG | ORANGE | I-Tech | 8027529032642 | OZ | 9,22 |  |  | Serie L - ext.diam.75 mm | 570x570x255 | 1 | 148 | e11*2001/116*0297..., e11*2001/116*0306..., e11*2001/116*0298... | bar: Area 1
HONDA | CIVIC | CIVIC TYPE R 07 | FN1,FN2,FN3 | 04/2007 | 12/2011 | 5x114,30 | 64,10 | 543 |  | 55 | M12x1,5 | 19 | ALLEGGERITA HLT 5F | 7x18 | 18,00 | 7,00 | W0182820072 | 3 | S | 20080918 | 20081018 | 5x114,30 |  | 50 | 81710102 | L | D6 | N | LD2 | TÜV |  |  | DK | YES |  |  | S | Strongness Certificate (PB) | 1 | No car modifications required |  | AfterMarket OZ | MAX 550 KG | MATT BLUE | I-Tech | 8027529032659 | OZ | 9,22 |  |  | Serie L - ext.diam.75 mm | 570x570x255 | 1 | 148 | e11*2001/116*0297..., e11*2001/116*0306..., e11*2001/116*0298... | bar: Area 1
HONDA | CIVIC | CIVIC TYPE R 07 | FN1,FN2,FN3 | 04/2007 | 12/2011 | 5x114,30 | 64,10 | 543 |  | 55 | M12x1,5 | 19 | ALLEGGERITA HLT 5F | 7x18 | 18,00 | 7,00 | W0182820076 | 3 | S | 20081211 | 20090110 | 5x114,30 |  | 50 | 81710102 | L | D6 | N | LD2 | TÜV |  |  | DK | YES |  |  | S | Strongness Certificate (PB) | 1 | No car modifications required |  | AfterMarket OZ | MAX 550 KG | RACE GOLD | I-Tech | 8027529036053 | OZ | 9,22 |  |  | Serie L - ext.diam.75 mm | 570x570x255 | 1 | 148 | e11*2001/116*0297..., e11*2001/116*0306..., e11*2001/116*0298... | bar: Area 1
HONDA | CIVIC | CIVIC TYPE R 07 | FN1,FN2,FN3 | 04/2007 | 12/2011 | 5x114,30 | 64,10 | 543 |  | 55 | M12x1,5 | 19 | ALLEGGERITA HLT 5F | 7x18 | 18,00 | 7,00 | W0182820084 | 3 | S | 20080918 | 20081018 | 5x114,30 |  | 50 | 81710102 | L | D6 | N | LD2 | TÜV |  |  | DK | YES |  |  | S | Strongness Certificate (PB) | 1 | No car modifications required |  | AfterMarket OZ | MAX 550 KG | RED | I-Tech | 8027529032666 | OZ | 9,22 |  |  | Serie L - ext.diam.75 mm | 570x570x255 | 1 | 148 | e11*2001/116*0297..., e11*2001/116*0306..., e11*2001/116*0298... | bar: Area 1
HONDA | CIVIC | CIVIC TYPE R 07 | FN1,FN2,FN3 | 04/2007 | 12/2011 | 5x114,30 | 64,10 | 543 |  | 55 | M12x1,5 | 19 | ALLEGGERITA HLT 5F | 7½x18 | 18,00 | 7,50 | W01829202P3 | 3 | S | 20121012 | 20121111 | 5x114,30 |  | 48 | 81710102 | L | D6 | N | LD2 | TÜV |  |  | DK | YES |  |  | S | Strongness Certificate (PB) | 1 | No car modifications required | 225/40 R18--- | AfterMarket OZ | MAX 555 KG | ACID GREEN | I-Tech | 8027529081138 | OZ | 9,41 |  |  | Serie L - ext.diam.75 mm | 570x570x270 | 1 | 148 | e11*2001/116*0297..., e11*2001/116*0306..., e11*2001/116*0298... | bar: Area 1
HONDA | CIVIC | CIVIC TYPE R 07 | FN1,FN2,FN3 | 04/2007 | 12/2011 | 5x114,30 | 64,10 | 543 |  | 55 | M12x1,5 | 19 | ALLEGGERITA HLT 5F | 7½x18 | 18,00 | 7,50 | W0182920222 | 3 | S | 20081211 | 20090110 | 5x114,30 |  | 48 | 81710102 | L | D6 | N | LD2 | TÜV |  |  | DK | YES |  |  | S | Strongness Certificate (PB) | 1 | No car modifications required | 225/40 R18--- | AfterMarket OZ | MAX 555 KG | MATT GRAPHIT SILVER | I-Tech | 8027529036077 | OZ | 9,41 |  |  | Serie L - ext.diam.75 mm | 570x570x270 | 1 | 148 | e11*2001/116*0297..., e11*2001/116*0306..., e11*2001/116*0298... | bar: Area 1
HONDA | CIVIC | CIVIC TYPE R 07 | FN1,FN2,FN3 | 04/2007 | 12/2011 | 5x114,30 | 64,10 | 543 |  | 55 | M12x1,5 | 19 | ALLEGGERITA HLT 5F | 7½x18 | 18,00 | 7,50 | W0182920230 | 3 | S | 20080918 | 20081018 | 5x114,30 |  | 48 | 81710102 | L | D6 | N | LD2 | TÜV |  |  | DK | YES |  |  | S | Strongness Certificate (PB) | 1 | No car modifications required | 225/40 R18--- | AfterMarket OZ | MAX 555 KG | WHITE | I-Tech | 8027529032857 | OZ | 9,41 |  |  | Serie L - ext.diam.75 mm | 570x570x270 | 1 | 148 | e11*2001/116*0297..., e11*2001/116*0306..., e11*2001/116*0298... | bar: Area 1
HONDA | CIVIC | CIVIC TYPE R 07 | FN1,FN2,FN3 | 04/2007 | 12/2011 | 5x114,30 | 64,10 | 543 |  | 55 | M12x1,5 | 19 | ALLEGGERITA HLT 5F | 7½x18 | 18,00 | 7,50 | W0182920253 | 3 | S | 20080918 | 20081018 | 5x114,30 |  | 48 | 81710102 | L | D6 | N | LD2 | TÜV |  |  | DK | YES |  |  | S | Strongness Certificate (PB) | 1 | No car modifications required | 225/40 R18--- | AfterMarket OZ | MAX 555 KG | MATT BLACK | I-Tech | 8027529032864 | OZ | 9,41 |  |  | Serie L - ext.diam.75 mm | 570x570x270 | 1 | 148 | e11*2001/116*0297..., e11*2001/116*0306..., e11*2001/116*0298... | bar: Area 1
HONDA | CIVIC | CIVIC TYPE R 07 | FN1,FN2,FN3 | 04/2007 | 12/2011 | 5x114,30 | 64,10 | 543 |  | 55 | M12x1,5 | 19 | ALLEGGERITA HLT 5F | 7½x18 | 18,00 | 7,50 | W0182920266 | 1 | S | 20080904 | 20081004 | 5x114,30 |  | 48 | 81710102 | L | D6 | N | LD2 | TÜV |  |  | DK | YES |  |  | S | Strongness Certificate (PB) | 1 | No car modifications required | 225/40 R18--- | AfterMarket OZ | MAX 555 KG | TITANIUM TECH | I-Tech | 8027529032871 | OZ | 9,41 |  |  | Serie L - ext.diam.75 mm | 570x570x270 | 1 | 148 | e11*2001/116*0297..., e11*2001/116*0306..., e11*2001/116*0298... | bar: Area 1
HONDA | CIVIC | CIVIC TYPE R 07 | FN1,FN2,FN3 | 04/2007 | 12/2011 | 5x114,30 | 64,10 | 543 |  | 55 | M12x1,5 | 19 | ALLEGGERITA HLT 5F | 7½x18 | 18,00 | 7,50 | W0182920271 | 3 | S | 20080918 | 20081018 | 5x114,30 |  | 48 | 81710102 | L | D6 | N | LD2 | TÜV |  |  | DK | YES |  |  | S | Strongness Certificate (PB) | 1 | No car modifications required | 225/40 R18--- | AfterMarket OZ | MAX 555 KG | ORANGE | I-Tech | 8027529032888 | OZ | 9,41 |  |  | Serie L - ext.diam.75 mm | 570x570x270 | 1 | 148 | e11*2001/116*0297..., e11*2001/116*0306..., e11*2001/116*0298... | bar: Area 1
HONDA | CIVIC | CIVIC TYPE R 07 | FN1,FN2,FN3 | 04/2007 | 12/2011 | 5x114,30 | 64,10 | 543 |  | 55 | M12x1,5 | 19 | ALLEGGERITA HLT 5F | 7½x18 | 18,00 | 7,50 | W0182920272 | 3 | S | 20080918 | 20081018 | 5x114,30 |  | 48 | 81710102 | L | D6 | N | LD2 | TÜV |  |  | DK | YES |  |  | S | Strongness Certificate (PB) | 1 | No car modifications required | 225/40 R18--- | AfterMarket OZ | MAX 555 KG | MATT BLUE | I-Tech | 8027529032895 | OZ | 9,41 |  |  | Serie L - ext.diam.75 mm | 570x570x270 | 1 | 148 | e11*2001/116*0297..., e11*2001/116*0306..., e11*2001/116*0298... | bar: Area 1
HONDA | CIVIC | CIVIC TYPE R 07 | FN1,FN2,FN3 | 04/2007 | 12/2011 | 5x114,30 | 64,10 | 543 |  | 55 | M12x1,5 | 19 | ALLEGGERITA HLT 5F | 7½x18 | 18,00 | 7,50 | W0182920276 | 3 | S | 20081211 | 20090110 | 5x114,30 |  | 48 | 81710102 | L | D6 | N | LD2 | TÜV |  |  | DK | YES |  |  | S | Strongness Certificate (PB) | 1 | No car modifications required | 225/40 R18--- | AfterMarket OZ | MAX 555 KG | RACE GOLD | I-Tech | 8027529036152 | OZ | 9,41 |  |  | Serie L - ext.diam.75 mm | 570x570x270 | 1 | 148 | e11*2001/116*0297..., e11*2001/116*0306..., e11*2001/116*0298... | bar: Area 1
HONDA | CIVIC | CIVIC TYPE R 07 | FN1,FN2,FN3 | 04/2007 | 12/2011 | 5x114,30 | 64,10 | 543 |  | 55 | M12x1,5 | 19 | ALLEGGERITA HLT 5F | 7½x18 | 18,00 | 7,50 | W0182920284 | 3 | S | 20080918 | 20081018 | 5x114,30 |  | 48 | 81710102 | L | D6 | N | LD2 | TÜV |  |  | DK | YES |  |  | S | Strongness Certificate (PB) | 1 | No car modifications required | 225/40 R18--- | AfterMarket OZ | MAX 555 KG | RED | I-Tech | 8027529032901 | OZ | 9,41 |  |  | Serie L - ext.diam.75 mm | 570x570x270 | 1 | 148 | e11*2001/116*0297..., e11*2001/116*0306..., e11*2001/116*0298... | bar: Area 1
HONDA | CIVIC | CIVIC TYPE R 07 | FN1,FN2,FN3 | 04/2007 | 12/2011 | 5x114,30 | 64,10 | 543 |  | 55 | M12x1,5 | 19 | FORMULA HLT | 7½x18 | 18,00 | 7,50 | W01903205G1 | 1 | S | 20121011 | 20121110 | 5x114,30 |  | 47 | 81710439 | L | DST20A | N | [5 empty] | YES |  |  | N | No Certificate | 1 | No car modifications required | 225/40 R18--- | AfterMarket OZ | MAX 600 KG | GRIGIO CORSA | I-Tech | 8027529081923 | OZ | 10,57 |  |  | Serie L - ext.diam.75 mm | 567x567x261 | 1 | 148 | e11*2001/116*0297..., e11*2001/116*0306..., e11*2001/116*0298... | bar: Area 1
HONDA | CIVIC | CIVIC TYPE R 07 | FN1,FN2,FN3 | 04/2007 | 12/2011 | 5x114,30 | 64,10 | 543 |  | 55 | M12x1,5 | 19 | SUPERTURISMO LM | 7½x18 | 18,00 | 7,50 | W0185520319 | 1 |  |  |  | 5x114,30 |  | 48 | 81710102 | L | D6 | N | LD2 | TÜV |  |  | DK | YES |  |  | S | Strongness Certificate (PB) | 1 | No car modifications required | 225/40 R18--- | AfterMarket OZ | MAX 600 KG | MATT RACE SILVER + BLACK LETTERING | Racing | 8027529043396 | OZ | 11,09 |  |  | Serie L - ext.diam.75 mm | 570x570x280 | 1 | 148 | e11*2001/116*0297..., e11*2001/116*0306..., e11*2001/116*0298... | bar: Area 1
HONDA | CIVIC | CIVIC TYPE R 07 | FN1,FN2,FN3 | 04/2007 | 12/2011 | 5x114,30 | 64,10 | 543 |  | 55 | M12x1,5 | 19 | SUPERTURISMO LM | 7½x18 | 18,00 | 7,50 | W0185520346 | 1 |  |  |  | 5x114,30 |  | 48 | 81710102 | L | D6 | N | LD2 | TÜV |  |  | DK | YES |  |  | S | Strongness Certificate (PB) | 1 | No car modifications required | 225/40 R18--- | AfterMarket OZ | MAX 600 KG | MATT GRAPHITE + SILVER LETTERING | Racing | 8027529043402 | OZ | 11,09 |  |  | Serie L - ext.diam.75 mm | 570x570x280 | 1 | 148 | e11*2001/116*0297..., e11*2001/116*0306..., e11*2001/116*0298... | bar: Area 1
HONDA | CIVIC | CIVIC TYPE R 07 | FN1,FN2,FN3 | 04/2007 | 12/2011 | 5x114,30 | 64,10 | 543 |  | 55 | M12x1,5 | 19 | ADRENALINA | 8x18 | 18,00 | 8,00 | W8501520554 | 1 | S | 20080904 | 20081004 | 5x114,30 |  | 45 | 81710102 | L | D6 | N | LD2 | TÜV |  |  | DK | YES |  |  | T | Teilegutachten (PB+VB) | 1 | No car modifications required | 215/40 R18---TCOMBI-225/40 R18---TCOMBI-245/35 R18---TCOMBI | AfterMarket OZ | MAX 690 KG | MATT BLACK + DIAMOND-CUT | X-Line | 8027529034714 | OZ | 12,65 |  |  | Serie L - ext.diam.75 mm | 568x568x274 | 1 | 148 | e11*2001/116*0297..., e11*2001/116*0306..., e11*2001/116*0298... | bar: Area 1
HONDA | CIVIC | CIVIC TYPE R 07 | FN1,FN2,FN3 | 04/2007 | 12/2011 | 5x114,30 | 64,10 | 543 |  | 55 | M12x1,5 | 19 | ALLEGGERITA HLT 5F | 8x18 | 18,00 | 8,00 | W01830206P3 | 3 | S | 20121012 | 20121111 | 5x114,30 |  | 48 | 81710102 | L | D6 | N | LD2 | TÜV |  |  | DK | YES |  |  | T | Teilegutachten (PB+VB) | 1 | No car modifications required | 215/40 R18---TCOMBI-225/40 R18---TCOMBI-245/35 R18---TCOMBI | AfterMarket OZ | MAX 580 KG | ACID GREEN | I-Tech | 8027529081183 | OZ | 9,60 |  |  | Serie L - ext.diam.75 mm | 570x570x280 | 1 | 148 | e11*2001/116*0297..., e11*2001/116*0306..., e11*2001/116*0298... | bar: Area 1
HONDA | CIVIC | CIVIC TYPE R 07 | FN1,FN2,FN3 | 04/2007 | 12/2011 | 5x114,30 | 64,10 | 543 |  | 55 | M12x1,5 | 19 | ALLEGGERITA HLT 5F | 8x18 | 18,00 | 8,00 | W0183020622 | 3 | S | 20081211 | 20090110 | 5x114,30 |  | 48 | 81710102 | L | D6 | N | LD2 | TÜV |  |  | DK | YES |  |  | T | Teilegutachten (PB+VB) | 1 | No car modifications required | 215/40 R18---TCOMBI-225/40 R18---TCOMBI-245/35 R18---TCOMBI | AfterMarket OZ | MAX 580 KG | MATT GRAPHIT SILVER | I-Tech | 8027529036237 | OZ | 9,60 |  |  | Serie L - ext.diam.75 mm | 570x570x280 | 1 | 148 | e11*2001/116*0297..., e11*2001/116*0306..., e11*2001/116*0298... | bar: Area 1
HONDA | CIVIC | CIVIC TYPE R 07 | FN1,FN2,FN3 | 04/2007 | 12/2011 | 5x114,30 | 64,10 | 543 |  | 55 | M12x1,5 | 19 | ALLEGGERITA HLT 5F | 8x18 | 18,00 | 8,00 | W0183020630 | 3 | S | 20080918 | 20081018 | 5x114,30 |  | 48 | 81710102 | L | D6 | N | LD2 | TÜV |  |  | DK | YES |  |  | T | Teilegutachten (PB+VB) | 1 | No car modifications required | 215/40 R18---TCOMBI-225/40 R18---TCOMBI-245/35 R18---TCOMBI | AfterMarket OZ | MAX 580 KG | WHITE | I-Tech | 8027529033441 | OZ | 9,60 |  |  | Serie L - ext.diam.75 mm | 570x570x280 | 1 | 148 | e11*2001/116*0297..., e11*2001/116*0306..., e11*2001/116*0298... | bar: Area 1
HONDA | CIVIC | CIVIC TYPE R 07 | FN1,FN2,FN3 | 04/2007 | 12/2011 | 5x114,30 | 64,10 | 543 |  | 55 | M12x1,5 | 19 | ALLEGGERITA HLT 5F | 8x18 | 18,00 | 8,00 | W0183020653 | 3 | S | 20080918 | 20081018 | 5x114,30 |  | 48 | 81710102 | L | D6 | N | LD2 | TÜV |  |  | DK | YES |  |  | T | Teilegutachten (PB+VB) | 1 | No car modifications required | 215/40 R18---TCOMBI-225/40 R18---TCOMBI-245/35 R18---TCOMBI | AfterMarket OZ | MAX 580 KG | MATT BLACK | I-Tech | 8027529033458 | OZ | 9,60 |  |  | Serie L - ext.diam.75 mm | 570x570x280 | 1 | 148 | e11*2001/116*0297..., e11*2001/116*0306..., e11*2001/116*0298... | bar: Area 1
HONDA | CIVIC | CIVIC TYPE R 07 | FN1,FN2,FN3 | 04/2007 | 12/2011 | 5x114,30 | 64,10 | 543 |  | 55 | M12x1,5 | 19 | ALLEGGERITA HLT 5F | 8x18 | 18,00 | 8,00 | W0183020666 | 1 | S | 20080904 | 20081004 | 5x114,30 |  | 48 | 81710102 | L | D6 | N | LD2 | TÜV |  |  | DK | YES |  |  | T | Teilegutachten (PB+VB) | 1 | No car modifications required | 215/40 R18---TCOMBI-225/40 R18---TCOMBI-245/35 R18---TCOMBI | AfterMarket OZ | MAX 580 KG | TITANIUM TECH | I-Tech | 8027529033465 | OZ | 9,60 |  |  | Serie L - ext.diam.75 mm | 570x570x280 | 1 | 148 | e11*2001/116*0297..., e11*2001/116*0306..., e11*2001/116*0298... | bar: Area 1
HONDA | CIVIC | CIVIC TYPE R 07 | FN1,FN2,FN3 | 04/2007 | 12/2011 | 5x114,30 | 64,10 | 543 |  | 55 | M12x1,5 | 19 | ALLEGGERITA HLT 5F | 8x18 | 18,00 | 8,00 | W0183020671 | 3 | S | 20080918 | 20081018 | 5x114,30 |  | 48 | 81710102 | L | D6 | N | LD2 | TÜV |  |  | DK | YES |  |  | T | Teilegutachten (PB+VB) | 1 | No car modifications required | 215/40 R18---TCOMBI-225/40 R18---TCOMBI-245/35 R18---TCOMBI | AfterMarket OZ | MAX 580 KG | ORANGE | I-Tech | 8027529033472 | OZ | 9,60 |  |  | Serie L - ext.diam.75 mm | 570x570x280 | 1 | 148 | e11*2001/116*0297..., e11*2001/116*0306..., e11*2001/116*0298... | bar: Area 1
HONDA | CIVIC | CIVIC TYPE R 07 | FN1,FN2,FN3 | 04/2007 | 12/2011 | 5x114,30 | 64,10 | 543 |  | 55 | M12x1,5 | 19 | ALLEGGERITA HLT 5F | 8x18 | 18,00 | 8,00 | W0183020672 | 3 | S | 20080918 | 20081018 | 5x114,30 |  | 48 | 81710102 | L | D6 | N | LD2 | TÜV |  |  | DK | YES |  |  | T | Teilegutachten (PB+VB) | 1 | No car modifications required | 215/40 R18---TCOMBI-225/40 R18---TCOMBI-245/35 R18---TCOMBI | AfterMarket OZ | MAX 580 KG | MATT BLUE | I-Tech | 8027529033489 | OZ | 9,60 |  |  | Serie L - ext.diam.75 mm | 570x570x280 | 1 | 148 | e11*2001/116*0297..., e11*2001/116*0306..., e11*2001/116*0298... | bar: Area 1
HONDA | CIVIC | CIVIC TYPE R 07 | FN1,FN2,FN3 | 04/2007 | 12/2011 | 5x114,30 | 64,10 | 543 |  | 55 | M12x1,5 | 19 | ALLEGGERITA HLT 5F | 8x18 | 18,00 | 8,00 | W0183020676 | 3 | S | 20081211 | 20090110 | 5x114,30 |  | 48 | 81710102 | L | D6 | N | LD2 | TÜV |  |  | DK | YES |  |  | T | Teilegutachten (PB+VB) | 1 | No car modifications required | 215/40 R18---TCOMBI-225/40 R18---TCOMBI-245/35 R18---TCOMBI | AfterMarket OZ | MAX 580 KG | RACE GOLD | I-Tech | 8027529036220 | OZ | 9,60 |  |  | Serie L - ext.diam.75 mm | 570x570x280 | 1 | 148 | e11*2001/116*0297..., e11*2001/116*0306..., e11*2001/116*0298... | bar: Area 1
HONDA | CIVIC | CIVIC TYPE R 07 | FN1,FN2,FN3 | 04/2007 | 12/2011 | 5x114,30 | 64,10 | 543 |  | 55 | M12x1,5 | 19 | ALLEGGERITA HLT 5F | 8x18 | 18,00 | 8,00 | W0183020684 | 3 | S | 20080918 | 20081018 | 5x114,30 |  | 48 | 81710102 | L | D6 | N | LD2 | TÜV |  |  | DK | YES |  |  | T | Teilegutachten (PB+VB) | 1 | No car modifications required | 215/40 R18---TCOMBI-225/40 R18---TCOMBI-245/35 R18---TCOMBI | AfterMarket OZ | MAX 580 KG | RED | I-Tech | 8027529033496 | OZ | 9,60 |  |  | Serie L - ext.diam.75 mm | 570x570x280 | 1 | 148 | e11*2001/116*0297..., e11*2001/116*0306..., e11*2001/116*0298... | bar: Area 1
HONDA | CIVIC | CIVIC TYPE R 07 | FN1,FN2,FN3 | 04/2007 | 12/2011 | 5x114,30 | 64,10 | 543 |  | 55 | M12x1,5 | 19 | CANYON ST | 8x18 | 18,00 | 8,00 | W0166120822 | 1 |  |  |  | 5x114,30 |  | 45 | 81710321 | XL | D6 | N | LD2 |  |  |  | DK | YES |  |  | N | No Certificate | 1 | No car modifications required | 215/40 R18---TCOMBI-225/40 R18---TCOMBI-245/35 R18---TCOMBI | AfterMarket OZ | MAX 735 KG | MATT GRAPHIT SILVER | All-Terrain | 8027529046595 | OZ | 13,78 |  |  | Serie XL - ext.diam.79 mm | 570x570x280 | 1 | 148 | e11*2001/116*0297..., e11*2001/116*0306..., e11*2001/116*0298... | Area 2: OUT
HONDA | CIVIC | CIVIC TYPE R 07 | FN1,FN2,FN3 | 04/2007 | 12/2011 | 5x114,30 | 64,10 | 543 |  | 55 | M12x1,5 | 19 | DAVID | 8x18 | 18,00 | 8,00 | W01863205N5 | 1 | S | 20100927 | 20101027 | 5x114,30 |  | 45 | 81710439 | L | DST20A | N |  | TÜV |  |  | DK | YES |  |  | T | Teilegutachten (PB+VB) | 1 | No car modifications required | 215/40 R18---TCOMBI-225/40 R18---TCOMBI-245/35 R18---TCOMBI | AfterMarket OZ | MAX 690 KG | MATT GRAPHITE DIAMOND CUT | Via Veneto | 8027529054521 | OZ | 12,88 |  |  | Serie L - ext.diam.75 mm | 567x567x274 | 1 | 148 | e11*2001/116*0297..., e11*2001/116*0306..., e11*2001/116*0298... | bar: Area 1
HONDA | CIVIC | CIVIC TYPE R 07 | FN1,FN2,FN3 | 04/2007 | 12/2011 | 5x114,30 | 64,10 | 543 |  | 55 | M12x1,5 | 19 | EGO | 8x18 | 18,00 | 8,00 | W8504720454 | 1 | S | 20110726 | 20110825 | 5x114,30 |  | 45 | 81710439 | L | DST20A | N |  |  | KBA |  | DK | YES |  |  | K | KBA (ABE+VB) | 1 | No car modifications required | 215/40 R18---TCOMBI-225/40 R18---TCOMBI-245/35 R18---TCOMBI | AfterMarket OZ | MAX 730 KG | MATT BLACK + DIAMOND-CUT | X-Line | 8027529065510 | OZ | 13,96 |  |  | Serie L - ext.diam.75 mm | 568x568x274 | 1 | 148 | e11*2001/116*0297..., e11*2001/116*0306..., e11*2001/116*0298... | bar: Area 1
HONDA | CIVIC | CIVIC TYPE R 07 | FN1,FN2,FN3 | 04/2007 | 12/2011 | 5x114,30 | 64,10 | 543 |  | 55 | M12x1,5 | 19 | ENERGY | 8x18 | 18,00 | 8,00 | W8500920554 | 1 | S | 20080904 | 20081004 | 5x114,30 |  | 45 | 81710102 | L | D6 | N | LD2 | TÜV |  |  | DK | YES |  |  | T | Teilegutachten (PB+VB) | 1 | No car modifications required | 215/40 R18---TCOMBI-225/40 R18---TCOMBI-245/35 R18---TCOMBI | AfterMarket OZ | MAX 725 KG | MATT BLACK + DIAMOND-CUT | X-Line | 8027529034448 | OZ | 14,05 |  |  | Serie L - ext.diam.75 mm | 568x568x274 | 1 | 148 | e11*2001/116*0297..., e11*2001/116*0306..., e11*2001/116*0298... | bar: Area 1
HONDA | CIVIC | CIVIC TYPE R 07 | FN1,FN2,FN3 | 04/2007 | 12/2011 | 5x114,30 | 64,10 | 543 |  | 55 | M12x1,5 | 19 | ENVY | 8x18 | 18,00 | 8,00 | W8503920568 | 1 |  |  |  | 5x114,30 |  | 45 | 81710439 | L | DST20A | N |  | TÜV |  |  | DK | YES |  |  | T | Teilegutachten (PB+VB) | 1 | No car modifications required | 215/40 R18---TCOMBI-225/40 R18---TCOMBI-245/35 R18---TCOMBI | AfterMarket OZ | MAX 690 KG | MATT SILVER TECH DIAMOND CUT | X-Line | 8027529049688 | OZ | 12,76 |  |  | Serie L - ext.diam.75 mm | 568x568x274 | 1 | 148 | e11*2001/116*0297..., e11*2001/116*0306..., e11*2001/116*0298... | bar: Area 1
HONDA | CIVIC | CIVIC TYPE R 07 | FN1,FN2,FN3 | 04/2007 | 12/2011 | 5x114,30 | 64,10 | 543 |  | 55 | M12x1,5 | 19 | FORMULA HLT | 8x18 | 18,00 | 8,00 | W01892204AG1 | 1 |  |  |  | 5x114,30 |  | 45 | 81710439 | L | DST20A | N |  |  |  |  | DK | YES |  |  | N | No Certificate | 1 | No car modifications required | 215/40 R18---TCOMBI-225/40 R18---TCOMBI-245/35 R18---TCOMBI | AfterMarket OZ | MAX 630 KG | GRIGIO CORSA | I-Tech | 8027529083385 | OZ | 11,37 |  |  | Serie L - ext.diam.75 mm | 567x567x274 | 1 | 148 | e11*2001/116*0297..., e11*2001/116*0306..., e11*2001/116*0298... | bar: Area 1
HONDA | CIVIC | CIVIC TYPE R 07 | FN1,FN2,FN3 | 04/2007 | 12/2011 | 5x114,30 | 64,10 | 543 |  | 55 | M12x1,5 | 19 | ITALIA 150 | 8x18 | 18,00 | 8,00 | W01884204R4 | 1 | S | 20110914 | 20111014 | 5x114,30 |  | 45 | 81710439 | L | DST20A | N |  | TÜV |  |  | DK | YES |  |  | T | Teilegutachten (PB+VB) | 1 | No car modifications required | 215/40 R18---TCOMBI-225/40 R18---TCOMBI-245/35 R18---TCOMBI | AfterMarket OZ | MAX 700 KG | MATT RACE SILVER DIAMOND CUT | Racing | 8027529069440 | OZ | 12,30 |  |  | Serie L - ext.diam.75 mm | 567x567x274 | 1 | 148 | e11*2001/116*0297..., e11*2001/116*0306..., e11*2001/116*0298... | bar: Area 1
HONDA | CIVIC | CIVIC TYPE R 07 | FN1,FN2,FN3 | 04/2007 | 12/2011 | 5x114,30 | 64,10 | 543 |  | 55 | M12x1,5 | 19 | ITALIA 150 | 8x18 | 18,00 | 8,00 | W0188420449 | 1 | S | 20110914 | 20111014 | 5x114,30 |  | 45 | 81710439 | L | DST20A | N |  | TÜV |  |  | DK | YES |  |  | T | Teilegutachten (PB+VB) | 1 | No car modifications required | 215/40 R18---TCOMBI-225/40 R18---TCOMBI-245/35 R18---TCOMBI | AfterMarket OZ | MAX 700 KG | MATT DARK GRAPHITE DIAMOND CUT | Racing | 8027529069433 | OZ | 12,30 |  |  | Serie L - ext.diam.75 mm | 567x567x274 | 1 | 148 | e11*2001/116*0297..., e11*2001/116*0306..., e11*2001/116*0298... | bar: Area 1
HONDA | CIVIC | CIVIC TYPE R 07 | FN1,FN2,FN3 | 04/2007 | 12/2011 | 5x114,30 | 64,10 | 543 |  | 55 | M12x1,5 | 19 | LOUNGE 10 | 8x18 | 18,00 | 8,00 | W8503120654 | 1 |  |  |  | 5x114,30 |  | 45 | 81710439 | L | DST20A | N |  | TÜV |  |  | DK | YES |  |  | T | Teilegutachten (PB+VB) | 1 | No car modifications required | 215/40 R18---TCOMBI-225/40 R18---TCOMBI-245/35 R18---TCOMBI | AfterMarket OZ | MAX 690 KG | MATT BLACK + DIAMOND-CUT | X-Line | 8027529047851 | OZ | 13,96 |  |  | Serie L - ext.diam.75 mm | 568x568x274 | 1 | 148 | e11*2001/116*0297..., e11*2001/116*0306..., e11*2001/116*0298... | bar: Area 1
HONDA | CIVIC | CIVIC TYPE R 07 | FN1,FN2,FN3 | 04/2007 | 12/2011 | 5x114,30 | 64,10 | 543 |  | 55 | M12x1,5 | 19 | LOUNGE 10 | 8x18 | 18,00 | 8,00 | W8503120675 | 1 |  |  |  | 5x114,30 |  | 45 | 81710439 | L | DST20A | N |  | TÜV |  |  | DK | YES |  |  | T | Teilegutachten (PB+VB) | 1 | No car modifications required | 215/40 R18---TCOMBI-225/40 R18---TCOMBI-245/35 R18---TCOMBI | AfterMarket OZ | MAX 690 KG | METAL SILVER + DIAMOND CUT | X-Line | 8027529047868 | OZ | 13,96 |  |  | Serie L - ext.diam.75 mm | 568x568x274 | 1 | 148 | e11*2001/116*0297..., e11*2001/116*0306..., e11*2001/116*0298... | bar: Area 1
HONDA | CIVIC | CIVIC TYPE R 07 | FN1,FN2,FN3 | 04/2007 | 12/2011 | 5x114,30 | 64,10 | 543 |  | 55 | M12x1,5 | 19 | QUARANTA | 8x18 | 18,00 | 8,00 | W01856206G2 | 1 | S | 20100928 | 20101028 | 5x114,30 |  | 45 | 81710439 | L | DST20A | N |  | TÜV |  |  | DK | YES |  |  | T | Teilegutachten (PB+VB) | 1 | No car modifications required | 215/40 R18---TCOMBI-225/40 R18---TCOMBI-245/35 R18---TCOMBI | AfterMarket OZ | MAX 700 KG | GRIGIO CORSA DIAMANTATO | Via Veneto | 8027529054439 | OZ | 12,87 |  |  | Serie L - ext.diam.75 mm | 570x570x280 | 1 | 148 | e11*2001/116*0297..., e11*2001/116*0306..., e11*2001/116*0298... | bar: Area 1
HONDA | CIVIC | CIVIC TYPE R 07 | FN1,FN2,FN3 | 04/2007 | 12/2011 | 5x114,30 | 64,10 | 543 |  | 55 | M12x1,5 | 19 | SARDEGNA | 8x18 | 18,00 | 8,00 | W0176320722 | 1 |  |  |  | 5x114,30 |  | 45 | 81710102 | L | D6 | N | LD2 | TÜV |  |  | DK | YES |  |  | S | Strongness Certificate (PB) | 1 | No car modifications required | 215/40 R18---TCOMBI-225/40 R18---TCOMBI-245/35 R18---TCOMBI | AfterMarket OZ | MAX 815 KG | MATT GRAPHIT SILVER | All-Terrain | 8027529046632 | OZ | 15,40 |  |  | Serie L - ext.diam.75 mm | 570x570x280 | 1 | 148 | e11*2001/116*0297..., e11*2001/116*0306..., e11*2001/116*0298... | bar: Area 1
HONDA | CIVIC | CIVIC TYPE R 07 | FN1,FN2,FN3 | 04/2007 | 12/2011 | 5x114,30 | 64,10 | 543 |  | 55 | M12x1,5 | 19 | SUPERTURISMO GT | 8x18 | 18,00 | 8,00 | W01669203P5 | 1 | S | 20121012 | 20121111 | 5x114,30 |  | 40 | 81710102 | L | D6 | N | LD2 | TÜV |  | VIA |  | YES |  |  | S | Strongness Certificate (PB) | 2 | Mods can be necessary to car | 215/40 R18---TCOMBI-225/40 R18---TCOMBI-245/35 R18---TCOMBI | AfterMarket OZ | MAX 640 KG | GRIGIO CORSA+BLACK LETTERING | Racing | 8027529081527 | OZ | 12,64 |  |  | Serie L - ext.diam.75 mm | 570x570x280 | 1 | 148 | e11*2001/116*0297..., e11*2001/116*0306..., e11*2001/116*0298... | bar: Area 1
HONDA | CIVIC | CIVIC TYPE R 07 | FN1,FN2,FN3 | 04/2007 | 12/2011 | 5x114,30 | 64,10 | 543 |  | 55 | M12x1,5 | 19 | SUPERTURISMO GT | 8x18 | 18,00 | 8,00 | W0166920382 | 1 | S | 20070628 | 20070728 | 5x114,30 |  | 40 | 81710102 | L | D6 | N | LD2 | TÜV |  | VIA |  | YES |  |  | S | Strongness Certificate (PB) | 2 | Mods can be necessary to car | 215/40 R18---TCOMBI-225/40 R18---TCOMBI-245/35 R18---TCOMBI | AfterMarket OZ | MAX 640 KG | RACE SILVER + BLACK LETTERING | Racing | 8027529000337 | OZ | 12,64 |  |  | Serie L - ext.diam.75 mm | 570x570x280 | 1 | 148 | e11*2001/116*0297..., e11*2001/116*0306..., e11*2001/116*0298... | bar: Area 1
HONDA | CIVIC | CIVIC TYPE R 07 | FN1,FN2,FN3 | 04/2007 | 12/2011 | 5x114,30 | 64,10 | 543 |  | 55 | M12x1,5 | 19 | SUPERTURISMO LM | 8x18 | 18,00 | 8,00 | W0185420719 | 1 |  |  |  | 5x114,30 |  | 45 | 81710102 | L | D6 | N | LD2 | TÜV |  |  | DK | YES |  |  | T | Teilegutachten (PB+VB) | 1 | No car modifications required | 215/40 R18---TCOMBI-225/40 R18---TCOMBI-245/35 R18---TCOMBI | AfterMarket OZ | MAX 680 KG | MATT RACE SILVER + BLACK LETTERING | Racing | 8027529043501 | OZ | 11,49 |  |  | Serie L - ext.diam.75 mm | 570x570x280 | 1 | 148 | e11*2001/116*0297..., e11*2001/116*0306..., e11*2001/116*0298... | bar: Area 1
HONDA | CIVIC | CIVIC TYPE R 07 | FN1,FN2,FN3 | 04/2007 | 12/2011 | 5x114,30 | 64,10 | 543 |  | 55 | M12x1,5 | 19 | SUPERTURISMO LM | 8x18 | 18,00 | 8,00 | W0185420746 | 1 |  |  |  | 5x114,30 |  | 45 | 81710102 | L | D6 | N | LD2 | TÜV |  |  | DK | YES |  |  | T | Teilegutachten (PB+VB) | 1 | No car modifications required | 215/40 R18---TCOMBI-225/40 R18---TCOMBI-245/35 R18---TCOMBI | AfterMarket OZ | MAX 680 KG | MATT GRAPHITE + SILVER LETTERING | Racing | 8027529043518 | OZ | 11,49 |  |  | Serie L - ext.diam.75 mm | 570x570x280 | 1 | 148 | e11*2001/116*0297..., e11*2001/116*0306..., e11*2001/116*0298... | bar: Area 1
HONDA | CIVIC | CIVIC TYPE R 07 | FN1,FN2,FN3 | 04/2007 | 12/2011 | 5x114,30 | 64,10 | 543 |  | 55 | M12x1,5 | 19 | ULTRALEGGERA | 8x18 | 18,00 | 8,00 | W0171220453 | 1 | S | 20070628 | 20070728 | 5x114,30 |  | 48 | 81710102 | L | D6 | N | LD2 | TÜV |  |  | DK | YES |  |  | T | Teilegutachten (PB+VB) | 1 | No car modifications required | 215/40 R18---TCOMBI-225/40 R18---TCOMBI-245/35 R18---TCOMBI | AfterMarket OZ | MAX 615 KG | MATT BLACK | Racing | 8027529001914 | OZ | 9,96 |  |  | Serie L - ext.diam.75 mm | 570x570x280 | 1 | 148 | e11*2001/116*0297..., e11*2001/116*0306..., e11*2001/116*0298... | bar: Area 1
HONDA | CIVIC | CIVIC TYPE R 07 | FN1,FN2,FN3 | 04/2007 | 12/2011 | 5x114,30 | 64,10 | 543 |  | 55 | M12x1,5 | 19 | ULTRALEGGERA | 8x18 | 18,00 | 8,00 | W0171220461 | 1 | S | 20070628 | 20070728 | 5x114,30 |  | 48 | 81710102 | L | D6 | N | LD2 | TÜV |  |  | DK | YES |  |  | T | Teilegutachten (PB+VB) | 1 | No car modifications required | 215/40 R18---TCOMBI-225/40 R18---TCOMBI-245/35 R18---TCOMBI | AfterMarket OZ | MAX 615 KG | CHRYSTAL TITANIUM | Racing | 8027529001921 | OZ | 9,96 |  |  | Serie L - ext.diam.75 mm | 570x570x280 | 1 | 148 | e11*2001/116*0297..., e11*2001/116*0306..., e11*2001/116*0298... | bar: Area 1
HONDA | CIVIC | CIVIC TYPE R 07 | FN1,FN2,FN3 | 04/2007 | 12/2011 | 5x114,30 | 64,10 | 543 |  | 55 | M12x1,5 | 19 | ULTRALEGGERA | 8x18 | 18,00 | 8,00 | W0171220476 | 1 | S | 20070628 | 20070728 | 5x114,30 |  | 48 | 81710102 | L | D6 | N | LD2 | TÜV |  |  | DK | YES |  |  | T | Teilegutachten (PB+VB) | 1 | No car modifications required | 215/40 R18---TCOMBI-225/40 R18---TCOMBI-245/35 R18---TCOMBI | AfterMarket OZ | MAX 615 KG | RACE GOLD | Racing | 8027529001938 | OZ | 9,96 |  |  | Serie L - ext.diam.75 mm | 570x570x280 | 1 | 148 | e11*2001/116*0297..., e11*2001/116*0306..., e11*2001/116*0298... | bar: Area 1
HONDA | CIVIC | CIVIC TYPE R 07 | FN1,FN2,FN3 | 04/2007 | 12/2011 | 5x114,30 | 64,10 | 543 |  | 55 | M12x1,5 | 19 | VERSILIA | 8x18 | 18,00 | 8,00 | W01815207N6 | 1 |  |  |  | 5x114,30 |  | 45 | 81710102 | L | D6 | N | LD2 | TÜV |  |  | DK | YES |  |  | T | Teilegutachten (PB+VB) | 1 | No car modifications required | 215/40 R18---TCOMBI-225/40 R18---TCOMBI-245/35 R18---TCOMBI | AfterMarket OZ | MAX 740 KG | MATT RACE SILVER | All-Terrain | 8027529052251 | OZ | 14,77 |  |  | Serie L - ext.diam.75 mm | 570x570x280 | 1 | 148 | e11*2001/116*0297..., e11*2001/116*0306..., e11*2001/116*0298... | bar: Area 1
HONDA | CIVIC | CIVIC TYPE R 07 | FN1,FN2,FN3 | 04/2007 | 12/2011 | 5x114,30 | 64,10 | 543 |  | 55 | M12x1,5 | 19 | VERSILIA | 8x18 | 18,00 | 8,00 | W0181520754 | 1 | S | 20080904 | 20081004 | 5x114,30 |  | 45 | 81710102 | L | D6 | N | LD2 | TÜV |  |  | DK | YES |  |  | T | Teilegutachten (PB+VB) | 1 | No car modifications required | 215/40 R18---TCOMBI-225/40 R18---TCOMBI-245/35 R18---TCOMBI | AfterMarket OZ | MAX 740 KG | MATT BLACK + DIAMOND-CUT | All-Terrain | 8027529031270 | OZ | 14,65 |  |  | Serie L - ext.diam.75 mm | 570x570x280 | 1 | 148 | e11*2001/116*0297..., e11*2001/116*0306..., e11*2001/116*0298... | bar: Area 1
HONDA | CIVIC | CIVIC TYPE R 07 | FN1,FN2,FN3 | 04/2007 | 12/2011 | 5x114,30 | 64,10 | 543 |  | 55 | M12x1,5 | 19 | VITTORIA | 8x18 | 18,00 | 8,00 | W0188520373 | 1 | S | 20110913 | 20111013 | 5x114,30 |  | 45 | 81710439 | L | DST20A | N |  | TÜV |  |  | DK | YES |  |  | T | Teilegutachten (PB+VB) | 1 | No car modifications required | 215/40 R18---TCOMBI-225/40 R18---TCOMBI-245/35 R18---TCOMBI | AfterMarket OZ | MAX 700 KG | MATT DARK GRAPHITE | Via Veneto | 8027529069747 | OZ | 13,02 |  |  | Serie L - ext.diam.75 mm | 567x567x274 | 1 | 148 | e11*2001/116*0297..., e11*2001/116*0306..., e11*2001/116*0298... | bar: Area 1
HONDA | CIVIC | CIVIC TYPE R 07 | FN1,FN2,FN3 | 04/2007 | 12/2011 | 5x114,30 | 64,10 | 543 |  | 55 | M12x1,5 | 19 | X5B | 8x18 | 18,00 | 8,00 | W85064204N5 | 1 |  |  |  | 5x114,30 |  | 45 | 81710439 | L | DST20A | N |  |  | KBA |  | DK | YES |  |  | K | KBA (ABE+VB) | 1 | No car modifications required | 215/40 R18---TCOMBI-225/40 R18---TCOMBI-245/35 R18---TCOMBI | AfterMarket OZ | MAX 730 KG | MATT GRAPHITE DIAMOND CUT | X-Line | 8027529078022 | OZ | 13,52 |  |  | Serie L - ext.diam.75 mm | 568x568x274 | 1 | 148 | e11*2001/116*0297..., e11*2001/116*0306..., e11*2001/116*0298... | bar: Area 1
HONDA | CIVIC | CIVIC TYPE R 07 | FN1,FN2,FN3 | 04/2007 | 12/2011 | 5x114,30 | 64,10 | 543 |  | 55 | M12x1,5 | 19 | DAVID | 8x19 | 19,00 | 8,00 | W01870205N5 | 1 |  |  |  | 5x114,30 |  | 45 | 81710439 | L | DST20A | N |  | TÜV |  |  | DK | YES |  |  | T | Teilegutachten (PB+VB) | 1 | No car modifications required | 215/35 R19----225/35 R19----235/35 R19----245/30 R19--- | AfterMarket OZ | MAX 690 KG | MATT GRAPHITE DIAMOND CUT | Via Veneto | 8027529053456 | OZ | 13,97 |  |  | Serie L - ext.diam.75 mm | 592x592x274 | 1 | 148 | e11*2001/116*0297..., e11*2001/116*0306..., e11*2001/116*0298... | bar: Area 1
HONDA | CIVIC | CIVIC TYPE R 07 | FN1,FN2,FN3 | 04/2007 | 12/2011 | 5x114,30 | 64,10 | 543 |  | 55 | M12x1,5 | 19 | ENERGY | 8x19 | 19,00 | 8,00 | W8503420354 | 1 |  |  |  | 5x114,30 |  | 45 | 81710102 | L | D6 | N | LD2 | TÜV |  |  | DK | YES |  |  | T | Teilegutachten (PB+VB) | 1 | No car modifications required | 215/35 R19----225/35 R19----235/35 R19----245/30 R19--- | AfterMarket OZ | MAX 690 KG | MATT BLACK + DIAMOND-CUT | X-Line | 8027529045857 | OZ | 14,30 |  |  | Serie L - ext.diam.75 mm | 593x593x274 | 1 | 148 | e11*2001/116*0297..., e11*2001/116*0306..., e11*2001/116*0298... | bar: Area 1
HONDA | CIVIC | CIVIC TYPE R 07 | FN1,FN2,FN3 | 04/2007 | 12/2011 | 5x114,30 | 64,10 | 543 |  | 55 | M12x1,5 | 19 | ITALIA 150 | 8x19 | 19,00 | 8,00 | W01889205R4 | 1 |  |  |  | 5x114,30 |  | 45 | 81710439 | L | DST20A | N |  | TÜV |  |  | DK | YES |  |  | T | Teilegutachten (PB+VB) | 1 | No car modifications required | 215/35 R19----225/35 R19----235/35 R19----245/30 R19--- | AfterMarket OZ | MAX 700 KG | MATT RACE SILVER DIAMOND CUT | Racing | 8027529070385 | OZ | 13,36 |  |  | Serie L - ext.diam.75 mm | 592x592x274 | 1 | 148 | e11*2001/116*0297..., e11*2001/116*0306..., e11*2001/116*0298... | bar: Area 1
HONDA | CIVIC | CIVIC TYPE R 07 | FN1,FN2,FN3 | 04/2007 | 12/2011 | 5x114,30 | 64,10 | 543 |  | 55 | M12x1,5 | 19 | ITALIA 150 | 8x19 | 19,00 | 8,00 | W0188920549 | 1 |  |  |  | 5x114,30 |  | 45 | 81710439 | L | DST20A | N |  | TÜV |  |  | DK | YES |  |  | T | Teilegutachten (PB+VB) | 1 | No car modifications required | 215/35 R19----225/35 R19----235/35 R19----245/30 R19--- | AfterMarket OZ | MAX 700 KG | MATT DARK GRAPHITE DIAMOND CUT | Racing | 8027529070378 | OZ | 13,36 |  |  | Serie L - ext.diam.75 mm | 592x592x274 | 1 | 148 | e11*2001/116*0297..., e11*2001/116*0306..., e11*2001/116*0298... | bar: Area 1
HONDA | CIVIC | CIVIC TYPE R 07 | FN1,FN2,FN3 | 04/2007 | 12/2011 | 5x114,30 | 64,10 | 543 |  | 55 | M12x1,5 | 19 | LOUNGE 10 | 8x19 | 19,00 | 8,00 | W8505520454 | 1 | S | 20110726 | 20110825 | 5x114,30 |  | 45 | 81710439 | L | DST20A | N |  | TÜV |  |  | DK | YES |  |  | T | Teilegutachten (PB+VB) | 1 | No car modifications required | 215/35 R19----225/35 R19----235/35 R19----245/30 R19--- | AfterMarket OZ | MAX 700 KG | MATT BLACK + DIAMOND-CUT | X-Line | 8027529066074 | OZ | 14,31 |  |  | Serie L - ext.diam.75 mm | 593x593x274 | 1 | 148 | e11*2001/116*0297..., e11*2001/116*0306..., e11*2001/116*0298... | bar: Area 1
HONDA | CIVIC | CIVIC TYPE R 07 | FN1,FN2,FN3 | 04/2007 | 12/2011 | 5x114,30 | 64,10 | 543 |  | 55 | M12x1,5 | 19 | LOUNGE 10 | 8x19 | 19,00 | 8,00 | W8505520475 | 1 | S | 20110726 | 20110825 | 5x114,30 |  | 45 | 81710439 | L | DST20A | N |  | TÜV |  |  | DK | YES |  |  | T | Teilegutachten (PB+VB) | 1 | No car modifications required | 215/35 R19----225/35 R19----235/35 R19----245/30 R19--- | AfterMarket OZ | MAX 700 KG | METAL SILVER + DIAMOND CUT | X-Line | 8027529066081 | OZ | 14,31 |  |  | Serie L - ext.diam.75 mm | 593x593x274 | 1 | 148 | e11*2001/116*0297..., e11*2001/116*0306..., e11*2001/116*0298... | bar: Area 1
HONDA | CIVIC | CIVIC TYPE R 07 | FN1,FN2,FN3 | 04/2007 | 12/2011 | 5x114,30 | 64,10 | 543 |  | 55 | M12x1,5 | 19 | SARDEGNA | 8x19 | 19,00 | 8,00 | W0176720222 | 1 |  |  |  | 5x114,30 |  | 40 | 81710102 | L | D6 | N | LD2 | TÜV |  |  |  | YES |  |  | S | Strongness Certificate (PB) | 2 | Mods can be necessary to car | 215/35 R19----225/35 R19----235/35 R19----245/30 R19--- | AfterMarket OZ | MAX 725 KG | MATT GRAPHIT SILVER | All-Terrain | 8027529046724 | OZ | 15,42 |  |  | Serie L - ext.diam.75 mm | 600x600x300 | 1 | 148 | e11*2001/116*0297..., e11*2001/116*0306..., e11*2001/116*0298... | Area 2: OUT
HONDA | CIVIC | CIVIC TYPE R 07 | FN1,FN2,FN3 | 04/2007 | 12/2011 | 5x114,30 | 64,10 | 543 |  | 55 | M12x1,5 | 19 | SARDEGNA | 8x19 | 19,00 | 8,00 | W0176720322 | 1 |  |  |  | 5x114,30 |  | 45 | 81710102 | L | D6 | N | LD2 | TÜV |  |  | DK | YES |  |  | S | Strongness Certificate (PB) | 1 | No car modifications required | 215/35 R19----225/35 R19----235/35 R19----245/30 R19--- | AfterMarket OZ | MAX 725 KG | MATT GRAPHIT SILVER | All-Terrain | 8027529046731 | OZ | 15,23 |  |  | Serie L - ext.diam.75 mm | 600x600x300 | 1 | 148 | e11*2001/116*0297..., e11*2001/116*0306..., e11*2001/116*0298... | Area 2: OUT
HONDA | CIVIC | CIVIC TYPE R 07 | FN1,FN2,FN3 | 04/2007 | 12/2011 | 5x114,30 | 64,10 | 543 |  | 55 | M12x1,5 | 19 | SUPERTURISMO GT | 8x19 | 19,00 | 8,00 | W01690204P5 | 1 | S | 20121012 | 20121111 | 5x114,30 |  | 45 | 81710102 | L | D6 | N | LD2 | TÜV |  |  | DK | YES |  |  | T | Teilegutachten (PB+VB) | 1 | No car modifications required | 215/35 R19----225/35 R19----235/35 R19----245/30 R19--- | AfterMarket OZ | MAX 580 KG | GRIGIO CORSA+BLACK LETTERING | Racing | 8027529081763 | OZ | 13,22 |  |  | Serie L - ext.diam.75 mm | 600x600x300 | 1 | 148 | e11*2001/116*0297..., e11*2001/116*0306..., e11*2001/116*0298... | bar: Area 1
HONDA | CIVIC | CIVIC TYPE R 07 | FN1,FN2,FN3 | 04/2007 | 12/2011 | 5x114,30 | 64,10 | 543 |  | 55 | M12x1,5 | 19 | SUPERTURISMO GT | 8x19 | 19,00 | 8,00 | W0169020482 | 1 | S | 20070628 | 20070728 | 5x114,30 |  | 45 | 81710102 | L | D6 | N | LD2 | TÜV |  |  | DK | YES |  |  | T | Teilegutachten (PB+VB) | 1 | No car modifications required | 215/35 R19----225/35 R19----235/35 R19----245/30 R19--- | AfterMarket OZ | MAX 580 KG | RACE SILVER + BLACK LETTERING | Racing | 8027529001211 | OZ | 13,22 |  |  | Serie L - ext.diam.75 mm | 600x600x300 | 1 | 148 | e11*2001/116*0297..., e11*2001/116*0306..., e11*2001/116*0298... | bar: Area 1
HONDA | CIVIC | CIVIC TYPE R 07 | FN1,FN2,FN3 | 04/2007 | 12/2011 | 5x114,30 | 64,10 | 543 |  | 55 | M12x1,5 | 19 | VERSILIA | 8x19 | 19,00 | 8,00 | W01840204N6 | 1 |  |  |  | 5x114,30 |  | 45 | 81710102 | L | D6 | N | LD2 | TÜV |  |  | DK | YES |  |  | T | Teilegutachten (PB+VB) | 1 | No car modifications required | 215/35 R19----225/35 R19----235/35 R19----245/30 R19--- | AfterMarket OZ | MAX 670 KG | MATT RACE SILVER | All-Terrain | 8027529052312 | OZ | 15,92 |  |  | Serie L - ext.diam.75 mm | 600x600x300 | 1 | 148 | e11*2001/116*0297..., e11*2001/116*0306..., e11*2001/116*0298... | bar: Area 1
HONDA | CIVIC | CIVIC TYPE R 07 | FN1,FN2,FN3 | 04/2007 | 12/2011 | 5x114,30 | 64,10 | 543 |  | 55 | M12x1,5 | 19 | VERSILIA | 8x19 | 19,00 | 8,00 | W0184020454 | 1 | S | 20090511 | 20090610 | 5x114,30 |  | 45 | 81710102 | L | D6 | N | LD2 | TÜV |  |  | DK | YES |  |  | T | Teilegutachten (PB+VB) | 1 | No car modifications required | 215/35 R19----225/35 R19----235/35 R19----245/30 R19--- | AfterMarket OZ | MAX 670 KG | MATT BLACK + DIAMOND-CUT | All-Terrain | 8027529039436 | OZ | 15,92 |  |  | Serie L - ext.diam.75 mm | 600x600x300 | 1 | 148 | e11*2001/116*0297..., e11*2001/116*0306..., e11*2001/116*0298... | bar: Area 1
HONDA | CIVIC | CIVIC TYPE R 07 | FN1,FN2,FN3 | 04/2007 | 12/2011 | 5x114,30 | 64,10 | 543 |  | 55 | M12x1,5 | 19 | X5B | 8x19 | 19,00 | 8,00 | W85069203N5 | 1 | S | 20121005 | 20121104 | 5x114,30 |  | 45 | 81710439 | L | DST20A | N |  |  |  |  | DK | YES |  |  | T | Teilegutachten (PB+VB) | 1 | No car modifications required | 215/35 R19----225/35 R19----235/35 R19----245/30 R19--- | AfterMarket OZ | MAX 730 KG | MATT GRAPHITE DIAMOND CUT | X-Line | 8027529079852 | OZ | 13,61 |  |  | Serie L - ext.diam.75 mm | 593x593x274 | 1 | 148 | e11*2001/116*0297..., e11*2001/116*0306..., e11*2001/116*0298... | bar: Area 1
HONDA | CIVIC | CIVIC TYPE R 07 | FN1,FN2,FN3 | 04/2007 | 12/2011 | 5x114,30 | 64,10 | 543 |  | 55 | M12x1,5 | 19 | MONACO HLT | 8x20 | 20,00 | 8,00 | W01899205G1 | 1 | S | 20120711 | 20120810 | 5x114,30 |  | 45 | 81710563 | XL | DST20A | N |  |  |  |  | DK | YES |  |  | N | No Certificate | 1 | No car modifications required | 225/30 R20----235/30 R20--- | AfterMarket OZ | MAX 950 KG | GRIGIO CORSA | All-Terrain | 8027529076875 | OZ | 16,32 |  |  | Serie XL - ext.diam.79 mm | 615x615x274 | 1 | 148 | e11*2001/116*0297..., e11*2001/116*0306..., e11*2001/116*0298... | bar: Area 1
HONDA | CIVIC | CIVIC TYPE R 07 | FN1,FN2,FN3 | 04/2007 | 12/2011 | 5x114,30 | 64,10 | 543 |  | 55 | M12x1,5 | 19 | MONACO HLT | 8½x20 | 20,00 | 8,50 | W01900203G1 | 1 | S | 20120711 | 20120810 | 5x114,30 |  | 40 | 81710563 | XL | DST20A | N | [5 empty] | YES |  |  | N | No Certificate | 2 | Mods can be necessary to car | 225/30 R20----235/30 R20--- | AfterMarket OZ | MAX 950 KG | GRIGIO CORSA | All-Terrain | 8027529076929 | OZ | 17,51 |  |  | Serie XL - ext.diam.79 mm | 615x615x312 | 1 | 148 | e11*2001/116*0297..., e11*2001/116*0306..., e11*2001/116*0298... | bar: Area 1
HONDA | CIVIC | CIVIC TYPE R 07 | FN1,FN2,FN3 | 04/2007 | 12/2011 | 5x114,30 | 64,10 | 543 |  | 55 | M12x1,5 | 19 | SUPERTURISMO DAKAR | 8½x20 | 20,00 | 8,50 | W0187520219 | 1 |  |  |  | 5x114,30 |  | 40 | 81710321 | XL | D6 | N | LD2 | TÜV |  |  |  | YES |  |  | T | Teilegutachten (PB+VB) | 2 | Mods can be necessary to car | 225/30 R20----235/30 R20--- | AfterMarket OZ | MAX 815 KG | MATT RACE SILVER + BLACK LETTERING | All-Terrain | 8027529053494 | OZ | 15,80 |  |  | Serie XL - ext.diam.79 mm | 615x615x312 | 1 | 148 | e11*2001/116*0297..., e11*2001/116*0306..., e11*2001/116*0298... | bar: Area 1
HONDA | CIVIC | CIVIC TYPE R 07 | FN1,FN2,FN3 | 04/2007 | 12/2011 | 5x114,30 | 64,10 | 543 |  | 55 | M12x1,5 | 19 | SUPERTURISMO DAKAR | 8½x20 | 20,00 | 8,50 | W0187520246 | 1 |  |  |  | 5x114,30 |  | 40 | 81710321 | XL | D6 | N | LD2 | TÜV |  |  |  | YES |  |  | T | Teilegutachten (PB+VB) | 2 | Mods can be necessary to car | 225/30 R20----235/30 R20--- | AfterMarket OZ | MAX 815 KG | MATT GRAPHITE + SILVER LETTERING | All-Terrain | 8027529053418 | OZ | 15,80 |  |  | Serie XL - ext.diam.79 mm | 615x615x312 | 1 | 148 | e11*2001/116*0297..., e11*2001/116*0306..., e11*2001/116*0298... | bar: Area 1
HONDA | CIVIC | CIVIC TYPE R 07 | FN1,FN2,FN3 | 04/2007 | 12/2011 | 5x114,30 | 64,10 | 543 |  | 55 | M12x1,5 | 19 | ULTRALEGGERA HLT | 8½x20 | 20,00 | 8,50 | W01715201A53 | 3 | S | 20080709 | 20080808 | 5x114,30 |  | 40 | 81710102 | L | D6 | N | LD2 | TÜV |  |  |  | YES |  |  | T | Teilegutachten (PB+VB) | 2 | Mods can be necessary to car | 225/30 R20----235/30 R20--- | AfterMarket OZ | MAX 700 KG | MATT BLACK | I-Tech | 8027529002294 | OZ | 13,01 |  |  | Serie L - ext.diam.75 mm | 620x620x350 | 1 | 148 | e11*2001/116*0297..., e11*2001/116*0306..., e11*2001/116*0298... | bar: Area 1
HONDA | CIVIC | CIVIC TYPE R 07 | FN1,FN2,FN3 | 04/2007 | 12/2011 | 5x114,30 | 64,10 | 543 |  | 55 | M12x1,5 | 19 | ULTRALEGGERA HLT | 8½x20 | 20,00 | 8,50 | W01715201N6 | 3 | S | 20110912 | 20111012 | 5x114,30 |  | 40 | 81710102 | L | D6 | N | LD2 | TÜV |  |  |  | YES |  |  | T | Teilegutachten (PB+VB) | 2 | Mods can be necessary to car | 225/30 R20----235/30 R20--- | AfterMarket OZ | MAX 700 KG | MATT RACE SILVER | I-Tech | 8027529068566 | OZ | 13,01 |  |  | Serie L - ext.diam.75 mm | 615x615x312 | 1 | 148 | e11*2001/116*0297..., e11*2001/116*0306..., e11*2001/116*0298... | bar: Area 1
HONDA | CIVIC | CIVIC TYPE R 07 | FN1,FN2,FN3 | 04/2007 | 12/2011 | 5x114,30 | 64,10 | 543 |  | 55 | M12x1,5 | 19 | ULTRALEGGERA HLT | 8½x20 | 20,00 | 8,50 | W01715201P3 | 3 | S | 20121203 | 20130102 | 5x114,30 |  | 40 | 81710102 | L | D6 | N | LD2 | TÜV |  |  |  | YES |  |  | T | Teilegutachten (PB+VB) | 2 | Mods can be necessary to car | 225/30 R20----235/30 R20--- | AfterMarket OZ | MAX 700 KG | ACID GREEN | I-Tech | 8027529084009 | OZ | 13,01 |  |  | Serie L - ext.diam.75 mm | 615x615x312 | 1 | 148 | e11*2001/116*0297..., e11*2001/116*0306..., e11*2001/116*0298... | bar: Area 1
HONDA | CIVIC | CIVIC TYPE R 07 | FN1,FN2,FN3 | 04/2007 | 12/2011 | 5x114,30 | 64,10 | 543 |  | 55 | M12x1,5 | 19 | ULTRALEGGERA HLT | 8½x20 | 20,00 | 8,50 | W0171520122 | 3 | S | 20110912 | 20111012 | 5x114,30 |  | 40 | 81710102 | L | D6 | N | LD2 | TÜV |  |  |  | YES |  |  | T | Teilegutachten (PB+VB) | 2 | Mods can be necessary to car | 225/30 R20----235/30 R20--- | AfterMarket OZ | MAX 700 KG | MATT GRAPHIT SILVER | I-Tech | 8027529068559 | OZ | 13,01 |  |  | Serie L - ext.diam.75 mm | 615x615x312 | 1 | 148 | e11*2001/116*0297..., e11*2001/116*0306..., e11*2001/116*0298... | bar: Area 1
HONDA | CIVIC | CIVIC TYPE R 07 | FN1,FN2,FN3 | 04/2007 | 12/2011 | 5x114,30 | 64,10 | 543 |  | 55 | M12x1,5 | 19 | ULTRALEGGERA HLT | 8½x20 | 20,00 | 8,50 | W0171520130 | 3 | S | 20110912 | 20111012 | 5x114,30 |  | 40 | 81710102 | L | D6 | N | LD2 | TÜV |  |  |  | YES |  |  | T | Teilegutachten (PB+VB) | 2 | Mods can be necessary to car | 225/30 R20----235/30 R20--- | AfterMarket OZ | MAX 700 KG | WHITE | I-Tech | 8027529068511 | OZ | 13,01 |  |  | Serie L - ext.diam.75 mm | 615x615x312 | 1 | 148 | e11*2001/116*0297..., e11*2001/116*0306..., e11*2001/116*0298... | bar: Area 1
HONDA | CIVIC | CIVIC TYPE R 07 | FN1,FN2,FN3 | 04/2007 | 12/2011 | 5x114,30 | 64,10 | 543 |  | 55 | M12x1,5 | 19 | ULTRALEGGERA HLT | 8½x20 | 20,00 | 8,50 | W0171520171 | 3 | S | 20110912 | 20111012 | 5x114,30 |  | 40 | 81710102 | L | D6 | N | LD2 | TÜV |  |  |  | YES |  |  | T | Teilegutachten (PB+VB) | 2 | Mods can be necessary to car | 225/30 R20----235/30 R20--- | AfterMarket OZ | MAX 700 KG | ORANGE | I-Tech | 8027529068535 | OZ | 13,01 |  |  | Serie L - ext.diam.75 mm | 615x615x312 | 1 | 148 | e11*2001/116*0297..., e11*2001/116*0306..., e11*2001/116*0298... | bar: Area 1
HONDA | CIVIC | CIVIC TYPE R 07 | FN1,FN2,FN3 | 04/2007 | 12/2011 | 5x114,30 | 64,10 | 543 |  | 55 | M12x1,5 | 19 | ULTRALEGGERA HLT | 8½x20 | 20,00 | 8,50 | W0171520176 | 3 | S | 20110912 | 20111012 | 5x114,30 |  | 40 | 81710102 | L | D6 | N | LD2 | TÜV |  |  |  | YES |  |  | T | Teilegutachten (PB+VB) | 2 | Mods can be necessary to car | 225/30 R20----235/30 R20--- | AfterMarket OZ | MAX 700 KG | RACE GOLD | I-Tech | 8027529068542 | OZ | 13,01 |  |  | Serie L - ext.diam.75 mm | 615x615x312 | 1 | 148 | e11*2001/116*0297..., e11*2001/116*0306..., e11*2001/116*0298... | bar: Area 1
HONDA | CIVIC | CIVIC TYPE R 07 | FN1,FN2,FN3 | 04/2007 | 12/2011 | 5x114,30 | 64,10 | 543 |  | 55 | M12x1,5 | 19 | ULTRALEGGERA HLT | 8½x20 | 20,00 | 8,50 | W0171520184 | 3 | S | 20110912 | 20111012 | 5x114,30 |  | 40 | 81710102 | L | D6 | N | LD2 | TÜV |  |  |  | YES |  |  | T | Teilegutachten (PB+VB) | 2 | Mods can be necessary to car | 225/30 R20----235/30 R20--- | AfterMarket OZ | MAX 700 KG | RED | I-Tech | 8027529068528 | OZ | 13,01 |  |  | Serie L - ext.diam.75 mm | 615x615x312 | 1 | 148 | e11*2001/116*0297..., e11*2001/116*0306..., e11*2001/116*0298... | bar: Area 1
HONDA | CIVIC | CIVIC TYPE S 07 | FN1,FN2,FN3,FN4 | 04/2007 | 12/2011 | 5x114,30 | 64,10 | 543 |  | 55 | M12x1,5 | 19 | LOUNGE 10 | 7x16 | 16,00 | 7,00 | W8502920454 | 1 |  |  |  | 5x114,30 |  | 45 | 81710439 | L | DST20A | N |  |  | KBA |  | DK | YES |  |  | K | KBA (ABE+VB) | 1 | No car modifications required | 205/55 R16---TCOMBI-215/55 R16----225/50 R16---TCOMBI | AfterMarket OZ | MAX 675 KG | MATT BLACK + DIAMOND-CUT | X-Line | 8027529047592 | OZ | 10,96 |  |  | Serie L - ext.diam.75 mm | 511x511x249 | 1 | 103, 073-148 | e11*2001/116*0297..., e11*2001/116*0306..., e11*2001/116*0298... | bar: Area 1
HONDA | CIVIC | CIVIC TYPE S 07 | FN1,FN2,FN3,FN4 | 04/2007 | 12/2011 | 5x114,30 | 64,10 | 543 |  | 55 | M12x1,5 | 19 | LOUNGE 10 | 7x16 | 16,00 | 7,00 | W8502920475 | 1 |  |  |  | 5x114,30 |  | 45 | 81710439 | L | DST20A | N |  |  | KBA |  | DK | YES |  |  | K | KBA (ABE+VB) | 1 | No car modifications required | 205/55 R16---TCOMBI-215/55 R16----225/50 R16---TCOMBI | AfterMarket OZ | MAX 675 KG | METAL SILVER + DIAMOND CUT | X-Line | 8027529047608 | OZ | 10,96 |  |  | Serie L - ext.diam.75 mm | 511x511x249 | 1 | 103, 073-148 | e11*2001/116*0297..., e11*2001/116*0306..., e11*2001/116*0298... | bar: Area 1
HONDA | CIVIC | CIVIC TYPE S 07 | FN1,FN2,FN3,FN4 | 04/2007 | 12/2011 | 5x114,30 | 64,10 | 543 |  | 55 | M12x1,5 | 19 | SUPERTURISMO GT | 7x16 | 16,00 | 7,00 | W01895352P5 | 1 |  |  |  | 5x114,30 |  | 45 | 81710102 | L | D6 | N | LD2 |  | KBA |  | DK | YES |  |  | K | KBA (ABE+VB) | 1 | No car modifications required | 205/55 R16---TCOMBI-215/55 R16----225/50 R16---TCOMBI | AfterMarket OZ | MAX 620 KG | GRIGIO CORSA+BLACK LETTERING | Racing | 8027529080377 | OZ | 10,02 |  |  | Serie L - ext.diam.75 mm | 480x480x248 | 1 | 103, 073-148 | e11*2001/116*0297..., e11*2001/116*0306..., e11*2001/116*0298... | bar: Area 1
HONDA | CIVIC | CIVIC TYPE S 07 | FN1,FN2,FN3,FN4 | 04/2007 | 12/2011 | 5x114,30 | 64,10 | 543 |  | 55 | M12x1,5 | 19 | ULTRALEGGERA | 7x16 | 16,00 | 7,00 | W0173030261 | 1 | S | 20070628 | 20070728 | 5x114,30 |  | 45 | 81710102 | L | D6 | N | LD2 |  |  |  | DK | YES |  |  | N | No Certificate | 1 | No car modifications required | 205/55 R16---TCOMBI-215/55 R16----225/50 R16---TCOMBI | AfterMarket OZ | MAX 580 KG | CHRYSTAL TITANIUM | Racing | 8027529003031 | OZ | 7,75 |  |  | Serie L - ext.diam.75 mm | 480x480x255 | 1 | 103, 073-148 | e11*2001/116*0297..., e11*2001/116*0306..., e11*2001/116*0298... | bar: Area 1
HONDA | CIVIC | CIVIC TYPE S 07 | FN1,FN2,FN3,FN4 | 04/2007 | 12/2011 | 5x114,30 | 64,10 | 543 |  | 55 | M12x1,5 | 19 | X5B | 7x16 | 16,00 | 7,00 | W85066604N5 | 1 | S | 20121005 | 20121104 | 5x114,30 |  | 45 | 81710439 | L | DST20A | N |  |  |  |  | DK | YES |  |  | K | KBA (ABE+VB) | 1 | No car modifications required | 205/55 R16---TCOMBI-215/55 R16----225/50 R16---TCOMBI | AfterMarket OZ | MAX 680 KG | MATT GRAPHITE DIAMOND CUT | X-Line | 8027529079722 | OZ | 9,71 |  |  | Serie L - ext.diam.75 mm | 511x511x249 | 1 | 103, 073-148 | e11*2001/116*0297..., e11*2001/116*0306..., e11*2001/116*0298... | bar: Area 1
HONDA | CIVIC | CIVIC TYPE S 07 | FN1,FN2,FN3,FN4 | 04/2007 | 12/2011 | 5x114,30 | 64,10 | 543 |  | 55 | M12x1,5 | 19 | X5B | 7x16 | 16,00 | 7,00 | W85066605N5 | 1 | S | 20121005 | 20121104 | 5x114,30 |  | 40 | 81710439 | L | DST20A | N |  |  |  |  | DK | YES |  |  | K | KBA (ABE+VB) | 2 | Mods can be necessary to car | 205/55 R16---TCOMBI-215/55 R16----225/50 R16---TCOMBI | AfterMarket OZ | MAX 680 KG | MATT GRAPHITE DIAMOND CUT | X-Line | 8027529079739 | OZ | 9,81 |  |  | Serie L - ext.diam.75 mm | 511x511x249 | 1 | 103, 073-148 | e11*2001/116*0297..., e11*2001/116*0306..., e11*2001/116*0298... | bar: Area 1
HONDA | CIVIC | CIVIC TYPE S 07 | FN1,FN2,FN3,FN4 | 04/2007 | 12/2011 | 5x114,30 | 64,10 | 543 |  | 55 | M12x1,5 | 19 | ADRENALINA | 7½x16 | 16,00 | 7,50 | W8501220454 | 1 | S | 20080904 | 20081004 | 5x114,30 |  | 40 | 81710102 | L | D6 | N | LD2 |  | KBA |  |  | YES |  |  | K | KBA (ABE+VB) | 2 | Mods can be necessary to car | 205/55 R16---TCOMBI-215/55 R16----225/50 R16---TCOMBI | AfterMarket OZ | MAX 650 KG | MATT BLACK + DIAMOND-CUT | X-Line | 8027529034578 | OZ | 10,46 |  |  | Serie L - ext.diam.75 mm | 511x511x261 | 1 | 103, 073-148 | e11*2001/116*0297..., e11*2001/116*0306..., e11*2001/116*0298... | bar: Area 1
HONDA | CIVIC | CIVIC TYPE S 07 | FN1,FN2,FN3,FN4 | 04/2007 | 12/2011 | 5x114,30 | 64,10 | 543 |  | 55 | M12x1,5 | 19 | DAVID | 7½x16 | 16,00 | 7,50 | W01868205N5 | 1 |  |  |  | 5x114,30 |  | 40 | 81710439 | L | DST20A | N |  |  | KBA |  |  | YES |  |  | K | KBA (ABE+VB) | 2 | Mods can be necessary to car | 205/55 R16---TCOMBI-215/55 R16----225/50 R16---TCOMBI | AfterMarket OZ | MAX 675 KG | MATT GRAPHITE DIAMOND CUT | Via Veneto | 8027529054811 | OZ | 8,11 |  |  | Serie L - ext.diam.75 mm | 480x480x261 | 1 | 103, 073-148 | e11*2001/116*0297..., e11*2001/116*0306..., e11*2001/116*0298... | bar: Area 1
HONDA | CIVIC | CIVIC TYPE S 07 | FN1,FN2,FN3,FN4 | 04/2007 | 12/2011 | 5x114,30 | 64,10 | 543 |  | 55 | M12x1,5 | 19 | EGO | 7½x16 | 16,00 | 7,50 | W8505020554 | 1 | S | 20110726 | 20110825 | 5x114,30 |  | 45 | 81710439 | L | DST20A | N |  |  | KBA |  | DK | YES |  |  | K | KBA (ABE+VB) | 1 | No car modifications required | 205/55 R16---TCOMBI-215/55 R16----225/50 R16---TCOMBI | AfterMarket OZ | MAX 690 KG | MATT BLACK + DIAMOND-CUT | X-Line | 8027529065763 | OZ | 10,21 |  |  | Serie L - ext.diam.75 mm | 511x511x261 | 1 | 103, 073-148 | e11*2001/116*0297..., e11*2001/116*0306..., e11*2001/116*0298... | bar: Area 1
HONDA | CIVIC | CIVIC TYPE S 07 | FN1,FN2,FN3,FN4 | 04/2007 | 12/2011 | 5x114,30 | 64,10 | 543 |  | 55 | M12x1,5 | 19 | ENERGY | 7½x16 | 16,00 | 7,50 | W8503320454 | 1 |  |  |  | 5x114,30 |  | 40 | 81710102 | L | D6 | N | LD2 |  | KBA |  |  | YES |  |  | K | KBA (ABE+VB) | 2 | Mods can be necessary to car | 205/55 R16---TCOMBI-215/55 R16----225/50 R16---TCOMBI | AfterMarket OZ | MAX 690 KG | MATT BLACK + DIAMOND-CUT | X-Line | 8027529045819 | OZ | 10,40 |  |  | Serie L - ext.diam.75 mm | 511x511x261 | 1 | 103, 073-148 | e11*2001/116*0297..., e11*2001/116*0306..., e11*2001/116*0298... | bar: Area 1
HONDA | CIVIC | CIVIC TYPE S 07 | FN1,FN2,FN3,FN4 | 04/2007 | 12/2011 | 5x114,30 | 64,10 | 543 |  | 55 | M12x1,5 | 19 | ENVY | 7½x16 | 16,00 | 7,50 | W8504120568 | 1 |  |  |  | 5x114,30 |  | 45 | 81710439 | L | DST20A | N |  |  | KBA |  | DK | YES |  |  | K | KBA (ABE+VB) | 1 | No car modifications required | 205/55 R16---TCOMBI-215/55 R16----225/50 R16---TCOMBI | AfterMarket OZ | MAX 675 KG | MATT SILVER TECH DIAMOND CUT | X-Line | 8027529051056 | OZ | 10,21 |  |  | Serie L - ext.diam.75 mm | 511x511x261 | 1 | 103, 073-148 | e11*2001/116*0297..., e11*2001/116*0306..., e11*2001/116*0298... | bar: Area 1
HONDA | CIVIC | CIVIC TYPE S 07 | FN1,FN2,FN3,FN4 | 04/2007 | 12/2011 | 5x114,30 | 64,10 | 543 |  | 55 | M12x1,5 | 19 | ALLEGGERITA HLT 5F | 7x17 | 17,00 | 7,00 | W01826201P3 | 3 | S | 20121012 | 20121111 | 5x114,30 |  | 45 | 81710102 | L | D6 | N | LD2 | TÜV |  |  | DK | YES |  |  | T | Teilegutachten (PB+VB) | 1 | No car modifications required | 205/50 R17---TCOMBI-215/45 R17---TCOMBI-225/45 R17---TCOMBI | AfterMarket OZ | MAX 545 KG | ACID GREEN | I-Tech | 8027529081008 | OZ | 8,30 |  |  | Serie L - ext.diam.75 mm | 540x540x260 | 1 | 103, 073-148 | e11*2001/116*0297..., e11*2001/116*0306..., e11*2001/116*0298... | bar: Area 1
HONDA | CIVIC | CIVIC TYPE S 07 | FN1,FN2,FN3,FN4 | 04/2007 | 12/2011 | 5x114,30 | 64,10 | 543 |  | 55 | M12x1,5 | 19 | ALLEGGERITA HLT 5F | 7x17 | 17,00 | 7,00 | W0182620122 | 3 | S | 20081211 | 20090110 | 5x114,30 |  | 45 | 81710102 | L | D6 | N | LD2 | TÜV |  |  | DK | YES |  |  | T | Teilegutachten (PB+VB) | 1 | No car modifications required | 205/50 R17---TCOMBI-215/45 R17---TCOMBI-225/45 R17---TCOMBI | AfterMarket OZ | MAX 545 KG | MATT GRAPHIT SILVER | I-Tech | 8027529035902 | OZ | 8,30 |  |  | Serie L - ext.diam.75 mm | 540x540x260 | 1 | 103, 073-148 | e11*2001/116*0297..., e11*2001/116*0306..., e11*2001/116*0298... | bar: Area 1
HONDA | CIVIC | CIVIC TYPE S 07 | FN1,FN2,FN3,FN4 | 04/2007 | 12/2011 | 5x114,30 | 64,10 | 543 |  | 55 | M12x1,5 | 19 | ALLEGGERITA HLT 5F | 7x17 | 17,00 | 7,00 | W0182620130 | 3 | S | 20080918 | 20081018 | 5x114,30 |  | 45 | 81710102 | L | D6 | N | LD2 | TÜV |  |  | DK | YES |  |  | T | Teilegutachten (PB+VB) | 1 | No car modifications required | 205/50 R17---TCOMBI-215/45 R17---TCOMBI-225/45 R17---TCOMBI | AfterMarket OZ | MAX 545 KG | WHITE | I-Tech | 8027529032499 | OZ | 8,30 |  |  | Serie L - ext.diam.75 mm | 540x540x260 | 1 | 103, 073-148 | e11*2001/116*0297..., e11*2001/116*0306..., e11*2001/116*0298... | bar: Area 1
HONDA | CIVIC | CIVIC TYPE S 07 | FN1,FN2,FN3,FN4 | 04/2007 | 12/2011 | 5x114,30 | 64,10 | 543 |  | 55 | M12x1,5 | 19 | ALLEGGERITA HLT 5F | 7x17 | 17,00 | 7,00 | W0182620153 | 3 | S | 20080904 | 20081004 | 5x114,30 |  | 45 | 81710102 | L | D6 | N | LD2 | TÜV |  |  | DK | YES |  |  | T | Teilegutachten (PB+VB) | 1 | No car modifications required | 205/50 R17---TCOMBI-215/45 R17---TCOMBI-225/45 R17---TCOMBI | AfterMarket OZ | MAX 545 KG | MATT BLACK | I-Tech | 8027529032505 | OZ | 8,30 |  |  | Serie L - ext.diam.75 mm | 540x540x260 | 1 | 103, 073-148 | e11*2001/116*0297..., e11*2001/116*0306..., e11*2001/116*0298... | bar: Area 1
HONDA | CIVIC | CIVIC TYPE S 07 | FN1,FN2,FN3,FN4 | 04/2007 | 12/2011 | 5x114,30 | 64,10 | 543 |  | 55 | M12x1,5 | 19 | ALLEGGERITA HLT 5F | 7x17 | 17,00 | 7,00 | W0182620166 | 1 |  |  |  | 5x114,30 |  | 45 | 81710102 | L | D6 | N | LD2 | TÜV |  |  | DK | YES |  |  | T | Teilegutachten (PB+VB) | 1 | No car modifications required | 205/50 R17---TCOMBI-215/45 R17---TCOMBI-225/45 R17---TCOMBI | AfterMarket OZ | MAX 545 KG | TITANIUM TECH | I-Tech | 8027529032512 | OZ | 8,30 |  |  | Serie L - ext.diam.75 mm | 540x540x260 | 1 | 103, 073-148 | e11*2001/116*0297..., e11*2001/116*0306..., e11*2001/116*0298... | bar: Area 1
HONDA | CIVIC | CIVIC TYPE S 07 | FN1,FN2,FN3,FN4 | 04/2007 | 12/2011 | 5x114,30 | 64,10 | 543 |  | 55 | M12x1,5 | 19 | ALLEGGERITA HLT 5F | 7x17 | 17,00 | 7,00 | W0182620171 | 3 | S | 20080918 | 20081018 | 5x114,30 |  | 45 | 81710102 | L | D6 | N | LD2 | TÜV |  |  | DK | YES |  |  | T | Teilegutachten (PB+VB) | 1 | No car modifications required | 205/50 R17---TCOMBI-215/45 R17---TCOMBI-225/45 R17---TCOMBI | AfterMarket OZ | MAX 545 KG | ORANGE | I-Tech | 8027529032529 | OZ | 8,30 |  |  | Serie L - ext.diam.75 mm | 540x540x260 | 1 | 103, 073-148 | e11*2001/116*0297..., e11*2001/116*0306..., e11*2001/116*0298... | bar: Area 1
HONDA | CIVIC | CIVIC TYPE S 07 | FN1,FN2,FN3,FN4 | 04/2007 | 12/2011 | 5x114,30 | 64,10 | 543 |  | 55 | M12x1,5 | 19 | ALLEGGERITA HLT 5F | 7x17 | 17,00 | 7,00 | W0182620172 | 3 | S | 20080918 | 20081018 | 5x114,30 |  | 45 | 81710102 | L | D6 | N | LD2 | TÜV |  |  | DK | YES |  |  | T | Teilegutachten (PB+VB) | 1 | No car modifications required | 205/50 R17---TCOMBI-215/45 R17---TCOMBI-225/45 R17---TCOMBI | AfterMarket OZ | MAX 545 KG | MATT BLUE | I-Tech | 8027529032536 | OZ | 8,30 |  |  | Serie L - ext.diam.75 mm | 540x540x260 | 1 | 103, 073-148 | e11*2001/116*0297..., e11*2001/116*0306..., e11*2001/116*0298... | bar: Area 1
HONDA | CIVIC | CIVIC TYPE S 07 | FN1,FN2,FN3,FN4 | 04/2007 | 12/2011 | 5x114,30 | 64,10 | 543 |  | 55 | M12x1,5 | 19 | ALLEGGERITA HLT 5F | 7x17 | 17,00 | 7,00 | W0182620176 | 3 | S | 20081211 | 20090110 | 5x114,30 |  | 45 | 81710102 | L | D6 | N | LD2 | TÜV |  |  | DK | YES |  |  | T | Teilegutachten (PB+VB) | 1 | No car modifications required | 205/50 R17---TCOMBI-215/45 R17---TCOMBI-225/45 R17---TCOMBI | AfterMarket OZ | MAX 545 KG | RACE GOLD | I-Tech | 8027529035773 | OZ | 8,30 |  |  | Serie L - ext.diam.75 mm | 540x540x260 | 1 | 103, 073-148 | e11*2001/116*0297..., e11*2001/116*0306..., e11*2001/116*0298... | bar: Area 1
HONDA | CIVIC | CIVIC TYPE S 07 | FN1,FN2,FN3,FN4 | 04/2007 | 12/2011 | 5x114,30 | 64,10 | 543 |  | 55 | M12x1,5 | 19 | ALLEGGERITA HLT 5F | 7x17 | 17,00 | 7,00 | W0182620184 | 3 | S | 20080918 | 20081018 | 5x114,30 |  | 45 | 81710102 | L | D6 | N | LD2 | TÜV |  |  | DK | YES |  |  | T | Teilegutachten (PB+VB) | 1 | No car modifications required | 205/50 R17---TCOMBI-215/45 R17---TCOMBI-225/45 R17---TCOMBI | AfterMarket OZ | MAX 545 KG | RED | I-Tech | 8027529032543 | OZ | 8,30 |  |  | Serie L - ext.diam.75 mm | 540x540x260 | 1 | 103, 073-148 | e11*2001/116*0297..., e11*2001/116*0306..., e11*2001/116*0298... | bar: Area 1
HONDA | CIVIC | CIVIC TYPE S 07 | FN1,FN2,FN3,FN4 | 04/2007 | 12/2011 | 5x114,30 | 64,10 | 543 |  | 55 | M12x1,5 | 19 | ITALIA 150 | 7x17 | 17,00 | 7,00 | W01897203R4 | 1 | S | 20120403 | 20120503 | 5x114,30 |  | 45 | 81710439 | L | DST20A | N |  |  |  |  | DK | YES |  |  | N | No Certificate | 1 | No car modifications required | 205/50 R17---TCOMBI-215/45 R17---TCOMBI-225/45 R17---TCOMBI | AfterMarket OZ | MAX 650 KG | MATT RACE SILVER DIAMOND CUT | Racing | 8027529074574 | OZ | 10,50 |  |  | Serie L - ext.diam.75 mm | 540x540x248 | 1 | 103, 073-148 | e11*2001/116*0297..., e11*2001/116*0306..., e11*2001/116*0298... | bar: Area 1
HONDA | CIVIC | CIVIC TYPE S 07 | FN1,FN2,FN3,FN4 | 04/2007 | 12/2011 | 5x114,30 | 64,10 | 543 |  | 55 | M12x1,5 | 19 | ITALIA 150 | 7x17 | 17,00 | 7,00 | W0189720349 | 1 | S | 20120403 | 20120503 | 5x114,30 |  | 45 | 81710439 | L | DST20A | N |  |  |  |  | DK | YES |  |  | N | No Certificate | 1 | No car modifications required | 205/50 R17---TCOMBI-215/45 R17---TCOMBI-225/45 R17---TCOMBI | AfterMarket OZ | MAX 650 KG | MATT DARK GRAPHITE DIAMOND CUT | Racing | 8027529074567 | OZ | 10,50 |  |  | Serie L - ext.diam.75 mm | 540x540x248 | 1 | 103, 073-148 | e11*2001/116*0297..., e11*2001/116*0306..., e11*2001/116*0298... | bar: Area 1
HONDA | CIVIC | CIVIC TYPE S 07 | FN1,FN2,FN3,FN4 | 04/2007 | 12/2011 | 5x114,30 | 64,10 | 543 |  | 55 | M12x1,5 | 19 | SUPERTURISMO GT | 7x17 | 17,00 | 7,00 | W01672201P5 | 1 | S | 20121012 | 20121111 | 5x114,30 |  | 40 | 81710102 | L | D6 | N | LD2 |  | KBA | VIA |  | YES |  |  | K | KBA (ABE+VB) | 2 | Mods can be necessary to car | 205/50 R17---TCOMBI-215/45 R17---TCOMBI-225/45 R17---TCOMBI | AfterMarket OZ | MAX 650 KG | GRIGIO CORSA+BLACK LETTERING | Racing | 8027529081565 | OZ | 10,82 |  |  | Serie L - ext.diam.75 mm | 540x540x260 | 1 | 103, 073-148 | e11*2001/116*0297..., e11*2001/116*0306..., e11*2001/116*0298... | bar: Area 1
HONDA | CIVIC | CIVIC TYPE S 07 | FN1,FN2,FN3,FN4 | 04/2007 | 12/2011 | 5x114,30 | 64,10 | 543 |  | 55 | M12x1,5 | 19 | SUPERTURISMO GT | 7x17 | 17,00 | 7,00 | W0167220182 | 1 | S | 20070628 | 20070728 | 5x114,30 |  | 40 | 81710102 | L | D6 | N | LD2 |  | KBA | VIA |  | YES |  |  | K | KBA (ABE+VB) | 2 | Mods can be necessary to car | 205/50 R17---TCOMBI-215/45 R17---TCOMBI-225/45 R17---TCOMBI | AfterMarket OZ | MAX 650 KG | RACE SILVER + BLACK LETTERING | Racing | 8027529000627 | OZ | 10,82 |  |  | Serie L - ext.diam.75 mm | 540x540x260 | 1 | 103, 073-148 | e11*2001/116*0297..., e11*2001/116*0306..., e11*2001/116*0298... | bar: Area 1
HONDA | CIVIC | CIVIC TYPE S 07 | FN1,FN2,FN3,FN4 | 04/2007 | 12/2011 | 5x114,30 | 64,10 | 543 |  | 55 | M12x1,5 | 19 | SUPERTURISMO WRC | 7x17 | 17,00 | 7,00 | W0167220233 | 1 | S | 20080229 | 20080330 | 5x114,30 |  | 45 | 81710102 | L | D6 | N | LD2 |  |  |  | DK | YES |  |  | N | No Certificate | 1 | No car modifications required | 205/50 R17---TCOMBI-215/45 R17---TCOMBI-225/45 R17---TCOMBI | AfterMarket OZ | MAX 650 KG | WHITE + RED LETTERING | Racing | 8027529000634 | OZ | 10,76 |  |  | Serie L - ext.diam.75 mm | 540x540x260 | 1 | 103, 073-148 | e11*2001/116*0297..., e11*2001/116*0306..., e11*2001/116*0298... | bar: Area 1
HONDA | CIVIC | CIVIC TYPE S 07 | FN1,FN2,FN3,FN4 | 04/2007 | 12/2011 | 5x114,30 | 64,10 | 543 |  | 55 | M12x1,5 | 19 | ALLEGGERITA HLT 5F | 7½x17 | 17,00 | 7,50 | W01823202P3 | 3 | S | 20121012 | 20121111 | 5x114,30 |  | 48 | 81710102 | L | D6 | N | LD2 | TÜV |  |  | DK | YES |  |  | S | Strongness Certificate (PB) | 1 | No car modifications required | 205/50 R17---TCOMBI-215/45 R17---TCOMBI-225/45 R17---TCOMBI | AfterMarket OZ | MAX 545 KG | ACID GREEN | I-Tech | 8027529080933 | OZ | 8,41 |  |  | Serie L - ext.diam.75 mm | 540x540x280 | 1 | 103, 073-148 | e11*2001/116*0297..., e11*2001/116*0306..., e11*2001/116*0298... | bar: Area 1
HONDA | CIVIC | CIVIC TYPE S 07 | FN1,FN2,FN3,FN4 | 04/2007 | 12/2011 | 5x114,30 | 64,10 | 543 |  | 55 | M12x1,5 | 19 | ALLEGGERITA HLT 5F | 7½x17 | 17,00 | 7,50 | W0182320222 | 3 | S | 20081211 | 20090110 | 5x114,30 |  | 48 | 81710102 | L | D6 | N | LD2 | TÜV |  |  | DK | YES |  |  | S | Strongness Certificate (PB) | 1 | No car modifications required | 205/50 R17---TCOMBI-215/45 R17---TCOMBI-225/45 R17---TCOMBI | AfterMarket OZ | MAX 545 KG | MATT GRAPHIT SILVER | I-Tech | 8027529035834 | OZ | 8,41 |  |  | Serie L - ext.diam.75 mm | 540x540x280 | 1 | 103, 073-148 | e11*2001/116*0297..., e11*2001/116*0306..., e11*2001/116*0298... | bar: Area 1
HONDA | CIVIC | CIVIC TYPE S 07 | FN1,FN2,FN3,FN4 | 04/2007 | 12/2011 | 5x114,30 | 64,10 | 543 |  | 55 | M12x1,5 | 19 | ALLEGGERITA HLT 5F | 7½x17 | 17,00 | 7,50 | W0182320230 | 3 | S | 20080918 | 20081018 | 5x114,30 |  | 48 | 81710102 | L | D6 | N | LD2 | TÜV |  |  | DK | YES |  |  | S | Strongness Certificate (PB) | 1 | No car modifications required | 205/50 R17---TCOMBI-215/45 R17---TCOMBI-225/45 R17---TCOMBI | AfterMarket OZ | MAX 545 KG | WHITE | I-Tech | 8027529031591 | OZ | 8,41 |  |  | Serie L - ext.diam.75 mm | 540x540x280 | 1 | 103, 073-148 | e11*2001/116*0297..., e11*2001/116*0306..., e11*2001/116*0298... | bar: Area 1
HONDA | CIVIC | CIVIC TYPE S 07 | FN1,FN2,FN3,FN4 | 04/2007 | 12/2011 | 5x114,30 | 64,10 | 543 |  | 55 | M12x1,5 | 19 | ALLEGGERITA HLT 5F | 7½x17 | 17,00 | 7,50 | W0182320253 | 3 | S | 20080918 | 20081018 | 5x114,30 |  | 48 | 81710102 | L | D6 | N | LD2 | TÜV |  |  | DK | YES |  |  | S | Strongness Certificate (PB) | 1 | No car modifications required | 205/50 R17---TCOMBI-215/45 R17---TCOMBI-225/45 R17---TCOMBI | AfterMarket OZ | MAX 545 KG | MATT BLACK | I-Tech | 8027529031607 | OZ | 8,41 |  |  | Serie L - ext.diam.75 mm | 540x540x280 | 1 | 103, 073-148 | e11*2001/116*0297..., e11*2001/116*0306..., e11*2001/116*0298... | bar: Area 1
HONDA | CIVIC | CIVIC TYPE S 07 | FN1,FN2,FN3,FN4 | 04/2007 | 12/2011 | 5x114,30 | 64,10 | 543 |  | 55 | M12x1,5 | 19 | ALLEGGERITA HLT 5F | 7½x17 | 17,00 | 7,50 | W0182320266 | 1 | S | 20080904 | 20081004 | 5x114,30 |  | 48 | 81710102 | L | D6 | N | LD2 | TÜV |  |  | DK | YES |  |  | S | Strongness Certificate (PB) | 1 | No car modifications required | 205/50 R17---TCOMBI-215/45 R17---TCOMBI-225/45 R17---TCOMBI | AfterMarket OZ | MAX 545 KG | TITANIUM TECH | I-Tech | 8027529031614 | OZ | 8,41 |  |  | Serie L - ext.diam.75 mm | 540x540x280 | 1 | 103, 073-148 | e11*2001/116*0297..., e11*2001/116*0306..., e11*2001/116*0298... | bar: Area 1
HONDA | CIVIC | CIVIC TYPE S 07 | FN1,FN2,FN3,FN4 | 04/2007 | 12/2011 | 5x114,30 | 64,10 | 543 |  | 55 | M12x1,5 | 19 | ALLEGGERITA HLT 5F | 7½x17 | 17,00 | 7,50 | W0182320271 | 3 | S | 20080918 | 20081018 | 5x114,30 |  | 48 | 81710102 | L | D6 | N | LD2 | TÜV |  |  | DK | YES |  |  | S | Strongness Certificate (PB) | 1 | No car modifications required | 205/50 R17---TCOMBI-215/45 R17---TCOMBI-225/45 R17---TCOMBI | AfterMarket OZ | MAX 545 KG | ORANGE | I-Tech | 8027529031621 | OZ | 8,41 |  |  | Serie L - ext.diam.75 mm | 540x540x280 | 1 | 103, 073-148 | e11*2001/116*0297..., e11*2001/116*0306..., e11*2001/116*0298... | bar: Area 1
HONDA | CIVIC | CIVIC TYPE S 07 | FN1,FN2,FN3,FN4 | 04/2007 | 12/2011 | 5x114,30 | 64,10 | 543 |  | 55 | M12x1,5 | 19 | ALLEGGERITA HLT 5F | 7½x17 | 17,00 | 7,50 | W0182320272 | 3 | S | 20080918 | 20081018 | 5x114,30 |  | 48 | 81710102 | L | D6 | N | LD2 | TÜV |  |  | DK | YES |  |  | S | Strongness Certificate (PB) | 1 | No car modifications required | 205/50 R17---TCOMBI-215/45 R17---TCOMBI-225/45 R17---TCOMBI | AfterMarket OZ | MAX 545 KG | MATT BLUE | I-Tech | 8027529031638 | OZ | 8,41 |  |  | Serie L - ext.diam.75 mm | 540x540x280 | 1 | 103, 073-148 | e11*2001/116*0297..., e11*2001/116*0306..., e11*2001/116*0298... | bar: Area 1
HONDA | CIVIC | CIVIC TYPE S 07 | FN1,FN2,FN3,FN4 | 04/2007 | 12/2011 | 5x114,30 | 64,10 | 543 |  | 55 | M12x1,5 | 19 | ALLEGGERITA HLT 5F | 7½x17 | 17,00 | 7,50 | W0182320276 | 3 | S | 20081211 | 20090110 | 5x114,30 |  | 48 | 81710102 | L | D6 | N | LD2 | TÜV |  |  | DK | YES |  |  | S | Strongness Certificate (PB) | 1 | No car modifications required | 205/50 R17---TCOMBI-215/45 R17---TCOMBI-225/45 R17---TCOMBI | AfterMarket OZ | MAX 545 KG | RACE GOLD | I-Tech | 8027529035704 | OZ | 8,41 |  |  | Serie L - ext.diam.75 mm | 540x540x280 | 1 | 103, 073-148 | e11*2001/116*0297..., e11*2001/116*0306..., e11*2001/116*0298... | bar: Area 1
HONDA | CIVIC | CIVIC TYPE S 07 | FN1,FN2,FN3,FN4 | 04/2007 | 12/2011 | 5x114,30 | 64,10 | 543 |  | 55 | M12x1,5 | 19 | ALLEGGERITA HLT 5F | 7½x17 | 17,00 | 7,50 | W0182320284 | 3 | S | 20080918 | 20081018 | 5x114,30 |  | 48 | 81710102 | L | D6 | N | LD2 | TÜV |  |  | DK | YES |  |  | S | Strongness Certificate (PB) | 1 | No car modifications required | 205/50 R17---TCOMBI-215/45 R17---TCOMBI-225/45 R17---TCOMBI | AfterMarket OZ | MAX 545 KG | RED | I-Tech | 8027529031645 | OZ | 8,41 |  |  | Serie L - ext.diam.75 mm | 540x540x280 | 1 | 103, 073-148 | e11*2001/116*0297..., e11*2001/116*0306..., e11*2001/116*0298... | bar: Area 1
HONDA | CIVIC | CIVIC TYPE S 07 | FN1,FN2,FN3,FN4 | 04/2007 | 12/2011 | 5x114,30 | 64,10 | 543 |  | 55 | M12x1,5 | 19 | CANYON ST | 7½x17 | 17,00 | 7,50 | W0166020322 | 1 |  |  |  | 5x114,30 |  | 40 | 81710321 | XL | D6 | N | LD2 | TÜV |  | VIA |  | YES |  |  | S | Strongness Certificate (PB) | 2 | Mods can be necessary to car | 205/50 R17---TCOMBI-215/45 R17---TCOMBI-225/45 R17---TCOMBI | AfterMarket OZ | MAX 710 KG | MATT GRAPHIT SILVER | All-Terrain | 8027529046533 | OZ | 13,51 |  |  | Serie XL - ext.diam.79 mm | 540x540x280 | 1 | 103, 073-148 | e11*2001/116*0297..., e11*2001/116*0306..., e11*2001/116*0298... | bar: Area 1
HONDA | CIVIC | CIVIC TYPE S 07 | FN1,FN2,FN3,FN4 | 04/2007 | 12/2011 | 5x114,30 | 64,10 | 543 |  | 55 | M12x1,5 | 19 | DAVID | 7½x17 | 17,00 | 7,50 | W01871205N5 | 1 |  |  |  | 5x114,30 |  | 45 | 81710439 | L | DST20A | N |  |  |  |  | DK | YES |  |  | K | KBA (ABE+VB) | 1 | No car modifications required | 205/50 R17---TCOMBI-215/45 R17---TCOMBI-225/45 R17---TCOMBI | AfterMarket OZ | MAX 650 KG | MATT GRAPHITE DIAMOND CUT | Via Veneto | 8027529053579 | OZ | 11,81 |  |  | Serie L - ext.diam.75 mm | 540x540x261 | 1 | 103, 073-148 | e11*2001/116*0297..., e11*2001/116*0306..., e11*2001/116*0298... | bar: Area 1
HONDA | CIVIC | CIVIC TYPE S 07 | FN1,FN2,FN3,FN4 | 04/2007 | 12/2011 | 5x114,30 | 64,10 | 543 |  | 55 | M12x1,5 | 19 | EGO | 7½x17 | 17,00 | 7,50 | W8504920554 | 1 | S | 20110726 | 20110825 | 5x114,30 |  | 45 | 81710439 | L | DST20A | N |  |  | KBA |  | DK | YES |  |  | K | KBA (ABE+VB) | 1 | No car modifications required | 205/50 R17---TCOMBI-215/45 R17---TCOMBI-225/45 R17---TCOMBI | AfterMarket OZ | MAX 690 KG | MATT BLACK + DIAMOND-CUT | X-Line | 8027529065688 | OZ | 11,06 |  |  | Serie L - ext.diam.75 mm | 542x542x261 | 1 | 103, 073-148 | e11*2001/116*0297..., e11*2001/116*0306..., e11*2001/116*0298... | bar: Area 1
HONDA | CIVIC | CIVIC TYPE S 07 | FN1,FN2,FN3,FN4 | 04/2007 | 12/2011 | 5x114,30 | 64,10 | 543 |  | 55 | M12x1,5 | 19 | ENVY | 7½x17 | 17,00 | 7,50 | W8504420568 | 1 |  |  |  | 5x114,30 |  | 45 | 81710439 | L | DST20A | N |  |  | KBA |  | DK | YES |  |  | K | KBA (ABE+VB) | 1 | No car modifications required | 205/50 R17---TCOMBI-215/45 R17---TCOMBI-225/45 R17---TCOMBI | AfterMarket OZ | MAX 675 KG | MATT SILVER TECH DIAMOND CUT | X-Line | 8027529051117 | OZ | 11,06 |  |  | Serie L - ext.diam.75 mm | 542x542x261 | 1 | 103, 073-148 | e11*2001/116*0297..., e11*2001/116*0306..., e11*2001/116*0298... | bar: Area 1
HONDA | CIVIC | CIVIC TYPE S 07 | FN1,FN2,FN3,FN4 | 04/2007 | 12/2011 | 5x114,30 | 64,10 | 543 |  | 55 | M12x1,5 | 19 | LOUNGE 10 | 7½x17 | 17,00 | 7,50 | W8503020554 | 1 |  |  |  | 5x114,30 |  | 45 | 81710439 | L | DST20A | N |  |  | KBA |  | DK | YES |  |  | K | KBA (ABE+VB) | 1 | No car modifications required | 205/50 R17---TCOMBI-215/45 R17---TCOMBI-225/45 R17---TCOMBI | AfterMarket OZ | MAX 675 KG | MATT BLACK + DIAMOND-CUT | X-Line | 8027529047714 | OZ | 11,06 |  |  | Serie L - ext.diam.75 mm | 542x542x261 | 1 | 103, 073-148 | e11*2001/116*0297..., e11*2001/116*0306..., e11*2001/116*0298... | bar: Area 1
HONDA | CIVIC | CIVIC TYPE S 07 | FN1,FN2,FN3,FN4 | 04/2007 | 12/2011 | 5x114,30 | 64,10 | 543 |  | 55 | M12x1,5 | 19 | LOUNGE 10 | 7½x17 | 17,00 | 7,50 | W8503020575 | 1 |  |  |  | 5x114,30 |  | 45 | 81710439 | L | DST20A | N |  |  | KBA |  | DK | YES |  |  | K | KBA (ABE+VB) | 1 | No car modifications required | 205/50 R17---TCOMBI-215/45 R17---TCOMBI-225/45 R17---TCOMBI | AfterMarket OZ | MAX 675 KG | METAL SILVER + DIAMOND CUT | X-Line | 8027529047721 | OZ | 11,06 |  |  | Serie L - ext.diam.75 mm | 542x542x261 | 1 | 103, 073-148 | e11*2001/116*0297..., e11*2001/116*0306..., e11*2001/116*0298... | bar: Area 1
HONDA | CIVIC | CIVIC TYPE S 07 | FN1,FN2,FN3,FN4 | 04/2007 | 12/2011 | 5x114,30 | 64,10 | 543 |  | 55 | M12x1,5 | 19 | QUARANTA | 7½x17 | 17,00 | 7,50 | W01867204G2 | 1 |  |  |  | 5x114,30 |  | 45 | 81710439 | L | DST20A | N |  |  | KBA |  | DK | YES |  |  | K | KBA (ABE+VB) | 1 | No car modifications required | 205/50 R17---TCOMBI-215/45 R17---TCOMBI-225/45 R17---TCOMBI | AfterMarket OZ | MAX 650 KG | GRIGIO CORSA DIAMANTATO | Via Veneto | 8027529054750 | OZ | 11,65 |  |  | Serie L - ext.diam.75 mm | 540x540x261 | 1 | 103, 073-148 | e11*2001/116*0297..., e11*2001/116*0306..., e11*2001/116*0298... | bar: Area 1
HONDA | CIVIC | CIVIC TYPE S 07 | FN1,FN2,FN3,FN4 | 04/2007 | 12/2011 | 5x114,30 | 64,10 | 543 |  | 55 | M12x1,5 | 19 | SUPERTURISMO GT | 7½x17 | 17,00 | 7,50 | W01681250P5 | 1 | S | 20121012 | 20121111 | 5x114,30 |  | 50 | 81710102 | L | D6 | N | LD2 |  | KBA | VIA | DK | YES |  |  | K | KBA (ABE+VB) | 1 | No car modifications required | 205/50 R17---TCOMBI-215/45 R17---TCOMBI-225/45 R17---TCOMBI | AfterMarket OZ | MAX 700 KG | GRIGIO CORSA+BLACK LETTERING | Racing | 8027529081688 | OZ | 10,92 |  |  | Serie L - ext.diam.75 mm | 540x540x280 | 1 | 103, 073-148 | e11*2001/116*0297..., e11*2001/116*0306..., e11*2001/116*0298... | bar: Area 1
HONDA | CIVIC | CIVIC TYPE S 07 | FN1,FN2,FN3,FN4 | 04/2007 | 12/2011 | 5x114,30 | 64,10 | 543 |  | 55 | M12x1,5 | 19 | SUPERTURISMO GT | 7½x17 | 17,00 | 7,50 | W0168125079 | 1 | S | 20080624 | 20080724 | 5x114,30 |  | 50 | 81710102 | L | D6 | N | LD2 |  | KBA | VIA | DK | YES |  |  | K | KBA (ABE+VB) | 1 | No car modifications required | 205/50 R17---TCOMBI-215/45 R17---TCOMBI-225/45 R17---TCOMBI | AfterMarket OZ | MAX 700 KG | MATT BLACK + RED LETTERING | Racing | 8027529000870 | OZ | 10,92 |  |  | Serie L - ext.diam.75 mm | 540x540x280 | 1 | 103, 073-148 | e11*2001/116*0297..., e11*2001/116*0306..., e11*2001/116*0298... | bar: Area 1
HONDA | CIVIC | CIVIC TYPE S 07 | FN1,FN2,FN3,FN4 | 04/2007 | 12/2011 | 5x114,30 | 64,10 | 543 |  | 55 | M12x1,5 | 19 | SUPERTURISMO GT | 7½x17 | 17,00 | 7,50 | W0168125082 | 1 | S | 20070628 | 20070728 | 5x114,30 |  | 50 | 81710102 | L | D6 | N | LD2 |  | KBA | VIA | DK | YES |  |  | K | KBA (ABE+VB) | 1 | No car modifications required | 205/50 R17---TCOMBI-215/45 R17---TCOMBI-225/45 R17---TCOMBI | AfterMarket OZ | MAX 700 KG | RACE SILVER + BLACK LETTERING | Racing | 8027529000887 | OZ | 10,92 |  |  | Serie L - ext.diam.75 mm | 540x540x280 | 1 | 103, 073-148 | e11*2001/116*0297..., e11*2001/116*0306..., e11*2001/116*0298... | bar: Area 1
HONDA | CIVIC | CIVIC TYPE S 07 | FN1,FN2,FN3,FN4 | 04/2007 | 12/2011 | 5x114,30 | 64,10 | 543 |  | 55 | M12x1,5 | 19 | SUPERTURISMO LM | 7½x17 | 17,00 | 7,50 | W0188120419 | 1 |  |  |  | 5x114,30 |  | 45 | 81710439 | L | DST20A | N |  |  | KBA |  | DK | YES |  |  | K | KBA (ABE+VB) | 1 | No car modifications required | 205/50 R17---TCOMBI-215/45 R17---TCOMBI-225/45 R17---TCOMBI | AfterMarket OZ | MAX 650 KG | MATT RACE SILVER + BLACK LETTERING | Racing | 8027529053234 | OZ | 10,57 |  |  | Serie L - ext.diam.75 mm | 540x540x261 | 1 | 103, 073-148 | e11*2001/116*0297..., e11*2001/116*0306..., e11*2001/116*0298... | bar: Area 1
HONDA | CIVIC | CIVIC TYPE S 07 | FN1,FN2,FN3,FN4 | 04/2007 | 12/2011 | 5x114,30 | 64,10 | 543 |  | 55 | M12x1,5 | 19 | SUPERTURISMO LM | 7½x17 | 17,00 | 7,50 | W0188120446 | 1 |  |  |  | 5x114,30 |  | 45 | 81710439 | L | DST20A | N |  |  | KBA |  | DK | YES |  |  | K | KBA (ABE+VB) | 1 | No car modifications required | 205/50 R17---TCOMBI-215/45 R17---TCOMBI-225/45 R17---TCOMBI | AfterMarket OZ | MAX 650 KG | MATT GRAPHITE + SILVER LETTERING | Racing | 8027529053241 | OZ | 10,57 |  |  | Serie L - ext.diam.75 mm | 540x540x261 | 1 | 103, 073-148 | e11*2001/116*0297..., e11*2001/116*0306..., e11*2001/116*0298... | bar: Area 1
HONDA | CIVIC | CIVIC TYPE S 07 | FN1,FN2,FN3,FN4 | 04/2007 | 12/2011 | 5x114,30 | 64,10 | 543 |  | 55 | M12x1,5 | 19 | WAVE | 7½x17 | 17,00 | 7,50 | W8501720454 | 1 |  |  |  | 5x114,30 |  | 48 | 81710102 | L | D6 | N | LD2 |  | KBA |  | DK | YES |  |  | K | KBA (ABE+VB) | 1 | No car modifications required | 205/50 R17---TCOMBI-215/45 R17---TCOMBI-225/45 R17---TCOMBI | AfterMarket OZ | MAX 650 KG | MATT BLACK + DIAMOND-CUT | X-Line | 8027529046861 | OZ | 11,81 |  |  | Serie L - ext.diam.75 mm | 542x542x261 | 1 | 103, 073-148 | e11*2001/116*0297..., e11*2001/116*0306..., e11*2001/116*0298... | bar: Area 1
HONDA | CIVIC | CIVIC TYPE S 07 | FN1,FN2,FN3,FN4 | 04/2007 | 12/2011 | 5x114,30 | 64,10 | 543 |  | 55 | M12x1,5 | 19 | X5B | 7½x17 | 17,00 | 7,50 | W85068205N5 | 1 | S | 20121005 | 20121104 | 5x114,30 |  | 45 | 81710439 | L | DST20A | N |  |  |  |  | DK | YES |  |  | K | KBA (ABE+VB) | 1 | No car modifications required | 205/50 R17---TCOMBI-215/45 R17---TCOMBI-225/45 R17---TCOMBI | AfterMarket OZ | MAX 690 KG | MATT GRAPHITE DIAMOND CUT | X-Line | 8027529079784 | OZ | 11,61 |  |  | Serie L - ext.diam.75 mm | 542x542x261 | 1 | 103, 073-148 | e11*2001/116*0297..., e11*2001/116*0306..., e11*2001/116*0298... | bar: Area 1
HONDA | CIVIC | CIVIC TYPE S 07 | FN1,FN2,FN3,FN4 | 04/2007 | 12/2011 | 5x114,30 | 64,10 | 543 |  | 55 | M12x1,5 | 19 | ADRENALINA | 8x17 | 17,00 | 8,00 | W8501420454 | 1 | S | 20080904 | 20081004 | 5x114,30 |  | 45 | 81710102 | L | D6 | N | LD2 |  | KBA |  | DK | YES |  |  | K | KBA (ABE+VB) | 1 | No car modifications required | 205/50 R17----215/45 R17----225/45 R17----235/40 R17--- | AfterMarket OZ | MAX 675 KG | MATT BLACK + DIAMOND-CUT | X-Line | 8027529034660 | OZ | 12,50 |  |  | Serie L - ext.diam.75 mm | 542x542x274 | 1 | 103, 073-148 | e11*2001/116*0297..., e11*2001/116*0306..., e11*2001/116*0298... | bar: Area 1
HONDA | CIVIC | CIVIC TYPE S 07 | FN1,FN2,FN3,FN4 | 04/2007 | 12/2011 | 5x114,30 | 64,10 | 543 |  | 55 | M12x1,5 | 19 | ALLEGGERITA HLT 5F | 8x17 | 17,00 | 8,00 | W01824207P3 | 3 | S | 20121012 | 20121111 | 5x114,30 |  | 48 | 81710102 | L | D6 | N | LD2 | TÜV |  |  | DK | YES |  |  | T | Teilegutachten (PB+VB) | 1 | No car modifications required | 205/50 R17----215/45 R17----225/45 R17----235/40 R17--- | AfterMarket OZ | MAX 580 KG | ACID GREEN | I-Tech | 8027529080971 | OZ | 8,69 |  |  | Serie L - ext.diam.75 mm | 540x540x280 | 1 | 103, 073-148 | e11*2001/116*0297..., e11*2001/116*0306..., e11*2001/116*0298... | bar: Area 1
HONDA | CIVIC | CIVIC TYPE S 07 | FN1,FN2,FN3,FN4 | 04/2007 | 12/2011 | 5x114,30 | 64,10 | 543 |  | 55 | M12x1,5 | 19 | ALLEGGERITA HLT 5F | 8x17 | 17,00 | 8,00 | W0182420722 | 3 | S | 20081211 | 20090110 | 5x114,30 |  | 48 | 81710102 | L | D6 | N | LD2 | TÜV |  |  | DK | YES |  |  | T | Teilegutachten (PB+VB) | 1 | No car modifications required | 205/50 R17----215/45 R17----225/45 R17----235/40 R17--- | AfterMarket OZ | MAX 580 KG | MATT GRAPHIT SILVER | I-Tech | 8027529035872 | OZ | 8,69 |  |  | Serie L - ext.diam.75 mm | 540x540x280 | 1 | 103, 073-148 | e11*2001/116*0297..., e11*2001/116*0306..., e11*2001/116*0298... | bar: Area 1
HONDA | CIVIC | CIVIC TYPE S 07 | FN1,FN2,FN3,FN4 | 04/2007 | 12/2011 | 5x114,30 | 64,10 | 543 |  | 55 | M12x1,5 | 19 | ALLEGGERITA HLT 5F | 8x17 | 17,00 | 8,00 | W0182420730 | 3 | S | 20080918 | 20081018 | 5x114,30 |  | 48 | 81710102 | L | D6 | N | LD2 | TÜV |  |  | DK | YES |  |  | T | Teilegutachten (PB+VB) | 1 | No car modifications required | 205/50 R17----215/45 R17----225/45 R17----235/40 R17--- | AfterMarket OZ | MAX 580 KG | WHITE | I-Tech | 8027529032079 | OZ | 8,69 |  |  | Serie L - ext.diam.75 mm | 540x540x280 | 1 | 103, 073-148 | e11*2001/116*0297..., e11*2001/116*0306..., e11*2001/116*0298... | bar: Area 1
HONDA | CIVIC | CIVIC TYPE S 07 | FN1,FN2,FN3,FN4 | 04/2007 | 12/2011 | 5x114,30 | 64,10 | 543 |  | 55 | M12x1,5 | 19 | ALLEGGERITA HLT 5F | 8x17 | 17,00 | 8,00 | W0182420753 | 3 | S | 20080918 | 20081018 | 5x114,30 |  | 48 | 81710102 | L | D6 | N | LD2 | TÜV |  |  | DK | YES |  |  | T | Teilegutachten (PB+VB) | 1 | No car modifications required | 205/50 R17----215/45 R17----225/45 R17----235/40 R17--- | AfterMarket OZ | MAX 580 KG | MATT BLACK | I-Tech | 8027529032086 | OZ | 8,69 |  |  | Serie L - ext.diam.75 mm | 540x540x280 | 1 | 103, 073-148 | e11*2001/116*0297..., e11*2001/116*0306..., e11*2001/116*0298... | bar: Area 1
HONDA | CIVIC | CIVIC TYPE S 07 | FN1,FN2,FN3,FN4 | 04/2007 | 12/2011 | 5x114,30 | 64,10 | 543 |  | 55 | M12x1,5 | 19 | ALLEGGERITA HLT 5F | 8x17 | 17,00 | 8,00 | W0182420766 | 1 | S | 20080904 | 20081004 | 5x114,30 |  | 48 | 81710102 | L | D6 | N | LD2 | TÜV |  |  | DK | YES |  |  | T | Teilegutachten (PB+VB) | 1 | No car modifications required | 205/50 R17----215/45 R17----225/45 R17----235/40 R17--- | AfterMarket OZ | MAX 580 KG | TITANIUM TECH | I-Tech | 8027529032093 | OZ | 8,69 |  |  | Serie L - ext.diam.75 mm | 540x540x280 | 1 | 103, 073-148 | e11*2001/116*0297..., e11*2001/116*0306..., e11*2001/116*0298... | bar: Area 1
HONDA | CIVIC | CIVIC TYPE S 07 | FN1,FN2,FN3,FN4 | 04/2007 | 12/2011 | 5x114,30 | 64,10 | 543 |  | 55 | M12x1,5 | 19 | ALLEGGERITA HLT 5F | 8x17 | 17,00 | 8,00 | W0182420771 | 3 | S | 20080918 | 20081018 | 5x114,30 |  | 48 | 81710102 | L | D6 | N | LD2 | TÜV |  |  | DK | YES |  |  | T | Teilegutachten (PB+VB) | 1 | No car modifications required | 205/50 R17----215/45 R17----225/45 R17----235/40 R17--- | AfterMarket OZ | MAX 580 KG | ORANGE | I-Tech | 8027529032109 | OZ | 8,69 |  |  | Serie L - ext.diam.75 mm | 540x540x280 | 1 | 103, 073-148 | e11*2001/116*0297..., e11*2001/116*0306..., e11*2001/116*0298... | bar: Area 1
HONDA | CIVIC | CIVIC TYPE S 07 | FN1,FN2,FN3,FN4 | 04/2007 | 12/2011 | 5x114,30 | 64,10 | 543 |  | 55 | M12x1,5 | 19 | ALLEGGERITA HLT 5F | 8x17 | 17,00 | 8,00 | W0182420772 | 3 | S | 20080918 | 20081018 | 5x114,30 |  | 48 | 81710102 | L | D6 | N | LD2 | TÜV |  |  | DK | YES |  |  | T | Teilegutachten (PB+VB) | 1 | No car modifications required | 205/50 R17----215/45 R17----225/45 R17----235/40 R17--- | AfterMarket OZ | MAX 580 KG | MATT BLUE | I-Tech | 8027529032116 | OZ | 8,69 |  |  | Serie L - ext.diam.75 mm | 540x540x280 | 1 | 103, 073-148 | e11*2001/116*0297..., e11*2001/116*0306..., e11*2001/116*0298... | bar: Area 1
HONDA | CIVIC | CIVIC TYPE S 07 | FN1,FN2,FN3,FN4 | 04/2007 | 12/2011 | 5x114,30 | 64,10 | 543 |  | 55 | M12x1,5 | 19 | ALLEGGERITA HLT 5F | 8x17 | 17,00 | 8,00 | W0182420776 | 3 | S | 20081211 | 20090110 | 5x114,30 |  | 48 | 81710102 | L | D6 | N | LD2 | TÜV |  |  | DK | YES |  |  | T | Teilegutachten (PB+VB) | 1 | No car modifications required | 205/50 R17----215/45 R17----225/45 R17----235/40 R17--- | AfterMarket OZ | MAX 580 KG | RACE GOLD | I-Tech | 8027529035742 | OZ | 8,69 |  |  | Serie L - ext.diam.75 mm | 540x540x280 | 1 | 103, 073-148 | e11*2001/116*0297..., e11*2001/116*0306..., e11*2001/116*0298... | bar: Area 1
HONDA | CIVIC | CIVIC TYPE S 07 | FN1,FN2,FN3,FN4 | 04/2007 | 12/2011 | 5x114,30 | 64,10 | 543 |  | 55 | M12x1,5 | 19 | ALLEGGERITA HLT 5F | 8x17 | 17,00 | 8,00 | W0182420784 | 3 | S | 20080918 | 20081018 | 5x114,30 |  | 48 | 81710102 | L | D6 | N | LD2 | TÜV |  |  | DK | YES |  |  | T | Teilegutachten (PB+VB) | 1 | No car modifications required | 205/50 R17----215/45 R17----225/45 R17----235/40 R17--- | AfterMarket OZ | MAX 580 KG | RED | I-Tech | 8027529032123 | OZ | 8,69 |  |  | Serie L - ext.diam.75 mm | 540x540x280 | 1 | 103, 073-148 | e11*2001/116*0297..., e11*2001/116*0306..., e11*2001/116*0298... | bar: Area 1
HONDA | CIVIC | CIVIC TYPE S 07 | FN1,FN2,FN3,FN4 | 04/2007 | 12/2011 | 5x114,30 | 64,10 | 543 |  | 55 | M12x1,5 | 19 | ENERGY | 8x17 | 17,00 | 8,00 | W8500820454 | 1 | S | 20080904 | 20081004 | 5x114,30 |  | 45 | 81710102 | L | D6 | N | LD2 |  | KBA |  | DK | YES |  |  | K | KBA (ABE+VB) | 1 | No car modifications required | 205/50 R17----215/45 R17----225/45 R17----235/40 R17--- | AfterMarket OZ | MAX 675 KG | MATT BLACK + DIAMOND-CUT | X-Line | 8027529034394 | OZ | 12,50 |  |  | Serie L - ext.diam.75 mm | 542x542x274 | 1 | 103, 073-148 | e11*2001/116*0297..., e11*2001/116*0306..., e11*2001/116*0298... | bar: Area 1
HONDA | CIVIC | CIVIC TYPE S 07 | FN1,FN2,FN3,FN4 | 04/2007 | 12/2011 | 5x114,30 | 64,10 | 543 |  | 55 | M12x1,5 | 19 | ITALIA 150 | 8x17 | 17,00 | 8,00 | W01890205R4 | 1 |  |  |  | 5x114,30 |  | 45 | 81710439 | L | DST20A | N |  |  | KBA |  | DK | YES |  |  | K | KBA (ABE+VB) | 1 | No car modifications required | 205/50 R17----215/45 R17----225/45 R17----235/40 R17--- | AfterMarket OZ | MAX 700 KG | MATT RACE SILVER DIAMOND CUT | Racing | 8027529070217 | OZ | 10,90 |  |  | Serie L - ext.diam.75 mm | 540x540x274 | 1 | 103, 073-148 | e11*2001/116*0297..., e11*2001/116*0306..., e11*2001/116*0298... | bar: Area 1
HONDA | CIVIC | CIVIC TYPE S 07 | FN1,FN2,FN3,FN4 | 04/2007 | 12/2011 | 5x114,30 | 64,10 | 543 |  | 55 | M12x1,5 | 19 | ITALIA 150 | 8x17 | 17,00 | 8,00 | W0189020549 | 1 |  |  |  | 5x114,30 |  | 45 | 81710439 | L | DST20A | N |  |  | KBA |  | DK | YES |  |  | K | KBA (ABE+VB) | 1 | No car modifications required | 205/50 R17----215/45 R17----225/45 R17----235/40 R17--- | AfterMarket OZ | MAX 700 KG | MATT DARK GRAPHITE DIAMOND CUT | Racing | 8027529070200 | OZ | 10,90 |  |  | Serie L - ext.diam.75 mm | 540x540x274 | 1 | 103, 073-148 | e11*2001/116*0297..., e11*2001/116*0306..., e11*2001/116*0298... | bar: Area 1
HONDA | CIVIC | CIVIC TYPE S 07 | FN1,FN2,FN3,FN4 | 04/2007 | 12/2011 | 5x114,30 | 64,10 | 543 |  | 55 | M12x1,5 | 19 | ULTRALEGGERA | 8x17 | 17,00 | 8,00 | W0171020453 | 1 | S | 20070628 | 20070728 | 5x114,30 |  | 48 | 81710102 | L | D6 | N | LD2 | TÜV |  |  | DK | YES |  |  | T | Teilegutachten (PB+VB) | 1 | No car modifications required | 205/50 R17----215/45 R17----225/45 R17----235/40 R17--- | AfterMarket OZ | MAX 615 KG | MATT BLACK | Racing | 8027529001655 | OZ | 9,38 |  |  | Serie L - ext.diam.75 mm | 540x540x280 | 1 | 103, 073-148 | e11*2001/116*0297..., e11*2001/116*0306..., e11*2001/116*0298... | bar: Area 1
HONDA | CIVIC | CIVIC TYPE S 07 | FN1,FN2,FN3,FN4 | 04/2007 | 12/2011 | 5x114,30 | 64,10 | 543 |  | 55 | M12x1,5 | 19 | ULTRALEGGERA | 8x17 | 17,00 | 8,00 | W0171020461 | 1 | S | 20070628 | 20070728 | 5x114,30 |  | 48 | 81710102 | L | D6 | N | LD2 | TÜV |  |  | DK | YES |  |  | T | Teilegutachten (PB+VB) | 1 | No car modifications required | 205/50 R17----215/45 R17----225/45 R17----235/40 R17--- | AfterMarket OZ | MAX 615 KG | CHRYSTAL TITANIUM | Racing | 8027529001662 | OZ | 9,38 |  |  | Serie L - ext.diam.75 mm | 540x540x280 | 1 | 103, 073-148 | e11*2001/116*0297..., e11*2001/116*0306..., e11*2001/116*0298... | bar: Area 1
HONDA | CIVIC | CIVIC TYPE S 07 | FN1,FN2,FN3,FN4 | 04/2007 | 12/2011 | 5x114,30 | 64,10 | 543 |  | 55 | M12x1,5 | 19 | ULTRALEGGERA | 8x17 | 17,00 | 8,00 | W0171020476 | 1 | S | 20070628 | 20070728 | 5x114,30 |  | 48 | 81710102 | L | D6 | N | LD2 | TÜV |  |  | DK | YES |  |  | T | Teilegutachten (PB+VB) | 1 | No car modifications required | 205/50 R17----215/45 R17----225/45 R17----235/40 R17--- | AfterMarket OZ | MAX 615 KG | RACE GOLD | Racing | 8027529001679 | OZ | 9,38 |  |  | Serie L - ext.diam.75 mm | 540x540x280 | 1 | 103, 073-148 | e11*2001/116*0297..., e11*2001/116*0306..., e11*2001/116*0298... | bar: Area 1
HONDA | CIVIC | CIVIC TYPE S 07 | FN1,FN2,FN3,FN4 | 04/2007 | 12/2011 | 5x114,30 | 64,10 | 543 |  | 55 | M12x1,5 | 19 | ULTRALEGGERA | 8x17 | 17,00 | 8,00 | W0171020522 | 1 |  |  |  | 5x114,30 |  | 40 | 81710102 | L | D6 | N | LD2 | TÜV |  |  |  | YES |  |  | T | Teilegutachten (PB+VB) | 2 | Mods can be necessary to car | 205/50 R17----215/45 R17----225/45 R17----235/40 R17--- | AfterMarket OZ | MAX 615 KG | MATT GRAPHIT SILVER | Racing | 8027529001686 | OZ | 9,56 |  |  | Serie L - ext.diam.75 mm | 540x540x280 | 1 | 103, 073-148 | e11*2001/116*0297..., e11*2001/116*0306..., e11*2001/116*0298... | bar: Area 1
HONDA | CIVIC | CIVIC TYPE S 07 | FN1,FN2,FN3,FN4 | 04/2007 | 12/2011 | 5x114,30 | 64,10 | 543 |  | 55 | M12x1,5 | 19 | ULTRALEGGERA | 8x17 | 17,00 | 8,00 | W0171020553 | 1 |  |  |  | 5x114,30 |  | 40 | 81710102 | L | D6 | N | LD2 | TÜV |  |  |  | YES |  |  | T | Teilegutachten (PB+VB) | 2 | Mods can be necessary to car | 205/50 R17----215/45 R17----225/45 R17----235/40 R17--- | AfterMarket OZ | MAX 615 KG | MATT BLACK | Racing | 8027529001693 | OZ | 9,56 |  |  | Serie L - ext.diam.75 mm | 540x540x280 | 1 | 103, 073-148 | e11*2001/116*0297..., e11*2001/116*0306..., e11*2001/116*0298... | bar: Area 1
HONDA | CIVIC | CIVIC TYPE S 07 | FN1,FN2,FN3,FN4 | 04/2007 | 12/2011 | 5x114,30 | 64,10 | 543 |  | 55 | M12x1,5 | 19 | ULTRALEGGERA | 8x17 | 17,00 | 8,00 | W0171020561 | 1 |  |  |  | 5x114,30 |  | 40 | 81710102 | L | D6 | N | LD2 | TÜV |  |  |  | YES |  |  | T | Teilegutachten (PB+VB) | 2 | Mods can be necessary to car | 205/50 R17----215/45 R17----225/45 R17----235/40 R17--- | AfterMarket OZ | MAX 615 KG | CHRYSTAL TITANIUM | Racing | 8027529001709 | OZ | 9,56 |  |  | Serie L - ext.diam.75 mm | 540x540x280 | 1 | 103, 073-148 | e11*2001/116*0297..., e11*2001/116*0306..., e11*2001/116*0298... | bar: Area 1
HONDA | CIVIC | CIVIC TYPE S 07 | FN1,FN2,FN3,FN4 | 04/2007 | 12/2011 | 5x114,30 | 64,10 | 543 |  | 55 | M12x1,5 | 19 | VITTORIA | 8x17 | 17,00 | 8,00 | W0188820473 | 1 |  |  |  | 5x114,30 |  | 45 | 81710439 | L | DST20A | N |  |  | KBA |  | DK | YES |  |  | K | KBA (ABE+VB) | 1 | No car modifications required | 205/50 R17----215/45 R17----225/45 R17----235/40 R17--- | AfterMarket OZ | MAX 700 KG | MATT DARK GRAPHITE | Via Veneto | 8027529070996 | OZ | 11,23 |  |  | Serie L - ext.diam.75 mm | 540x540x274 | 1 | 103, 073-148 | e11*2001/116*0297..., e11*2001/116*0306..., e11*2001/116*0298... | bar: Area 1
HONDA | CIVIC | CIVIC TYPE S 07 | FN1,FN2,FN3,FN4 | 04/2007 | 12/2011 | 5x114,30 | 64,10 | 543 |  | 55 | M12x1,5 | 19 | ALLEGGERITA HLT 5F | 7½x18 | 18,00 | 7,50 | W01829202P3 | 3 | S | 20121012 | 20121111 | 5x114,30 |  | 48 | 81710102 | L | D6 | N | LD2 | TÜV |  |  | DK | YES |  |  | S | Strongness Certificate (PB) | 1 | No car modifications required | 225/40 R18--- | AfterMarket OZ | MAX 555 KG | ACID GREEN | I-Tech | 8027529081138 | OZ | 9,41 |  |  | Serie L - ext.diam.75 mm | 570x570x270 | 1 | 103, 073-148 | e11*2001/116*0297..., e11*2001/116*0306..., e11*2001/116*0298... | bar: Area 1
HONDA | CIVIC | CIVIC TYPE S 07 | FN1,FN2,FN3,FN4 | 04/2007 | 12/2011 | 5x114,30 | 64,10 | 543 |  | 55 | M12x1,5 | 19 | ALLEGGERITA HLT 5F | 7½x18 | 18,00 | 7,50 | W0182920222 | 3 | S | 20081211 | 20090110 | 5x114,30 |  | 48 | 81710102 | L | D6 | N | LD2 | TÜV |  |  | DK | YES |  |  | S | Strongness Certificate (PB) | 1 | No car modifications required | 225/40 R18--- | AfterMarket OZ | MAX 555 KG | MATT GRAPHIT SILVER | I-Tech | 8027529036077 | OZ | 9,41 |  |  | Serie L - ext.diam.75 mm | 570x570x270 | 1 | 103, 073-148 | e11*2001/116*0297..., e11*2001/116*0306..., e11*2001/116*0298... | bar: Area 1
HONDA | CIVIC | CIVIC TYPE S 07 | FN1,FN2,FN3,FN4 | 04/2007 | 12/2011 | 5x114,30 | 64,10 | 543 |  | 55 | M12x1,5 | 19 | ALLEGGERITA HLT 5F | 7½x18 | 18,00 | 7,50 | W0182920230 | 3 | S | 20080918 | 20081018 | 5x114,30 |  | 48 | 81710102 | L | D6 | N | LD2 | TÜV |  |  | DK | YES |  |  | S | Strongness Certificate (PB) | 1 | No car modifications required | 225/40 R18--- | AfterMarket OZ | MAX 555 KG | WHITE | I-Tech | 8027529032857 | OZ | 9,41 |  |  | Serie L - ext.diam.75 mm | 570x570x270 | 1 | 103, 073-148 | e11*2001/116*0297..., e11*2001/116*0306..., e11*2001/116*0298... | bar: Area 1
HONDA | CIVIC | CIVIC TYPE S 07 | FN1,FN2,FN3,FN4 | 04/2007 | 12/2011 | 5x114,30 | 64,10 | 543 |  | 55 | M12x1,5 | 19 | ALLEGGERITA HLT 5F | 7½x18 | 18,00 | 7,50 | W0182920253 | 3 | S | 20080918 | 20081018 | 5x114,30 |  | 48 | 81710102 | L | D6 | N | LD2 | TÜV |  |  | DK | YES |  |  | S | Strongness Certificate (PB) | 1 | No car modifications required | 225/40 R18--- | AfterMarket OZ | MAX 555 KG | MATT BLACK | I-Tech | 8027529032864 | OZ | 9,41 |  |  | Serie L - ext.diam.75 mm | 570x570x270 | 1 | 103, 073-148 | e11*2001/116*0297..., e11*2001/116*0306..., e11*2001/116*0298... | bar: Area 1
HONDA | CIVIC | CIVIC TYPE S 07 | FN1,FN2,FN3,FN4 | 04/2007 | 12/2011 | 5x114,30 | 64,10 | 543 |  | 55 | M12x1,5 | 19 | ALLEGGERITA HLT 5F | 7½x18 | 18,00 | 7,50 | W0182920266 | 1 | S | 20080904 | 20081004 | 5x114,30 |  | 48 | 81710102 | L | D6 | N | LD2 | TÜV |  |  | DK | YES |  |  | S | Strongness Certificate (PB) | 1 | No car modifications required | 225/40 R18--- | AfterMarket OZ | MAX 555 KG | TITANIUM TECH | I-Tech | 8027529032871 | OZ | 9,41 |  |  | Serie L - ext.diam.75 mm | 570x570x270 | 1 | 103, 073-148 | e11*2001/116*0297..., e11*2001/116*0306..., e11*2001/116*0298... | bar: Area 1
HONDA | CIVIC | CIVIC TYPE S 07 | FN1,FN2,FN3,FN4 | 04/2007 | 12/2011 | 5x114,30 | 64,10 | 543 |  | 55 | M12x1,5 | 19 | ALLEGGERITA HLT 5F | 7½x18 | 18,00 | 7,50 | W0182920271 | 3 | S | 20080918 | 20081018 | 5x114,30 |  | 48 | 81710102 | L | D6 | N | LD2 | TÜV |  |  | DK | YES |  |  | S | Strongness Certificate (PB) | 1 | No car modifications required | 225/40 R18--- | AfterMarket OZ | MAX 555 KG | ORANGE | I-Tech | 8027529032888 | OZ | 9,41 |  |  | Serie L - ext.diam.75 mm | 570x570x270 | 1 | 103, 073-148 | e11*2001/116*0297..., e11*2001/116*0306..., e11*2001/116*0298... | bar: Area 1
HONDA | CIVIC | CIVIC TYPE S 07 | FN1,FN2,FN3,FN4 | 04/2007 | 12/2011 | 5x114,30 | 64,10 | 543 |  | 55 | M12x1,5 | 19 | ALLEGGERITA HLT 5F | 7½x18 | 18,00 | 7,50 | W0182920272 | 3 | S | 20080918 | 20081018 | 5x114,30 |  | 48 | 81710102 | L | D6 | N | LD2 | TÜV |  |  | DK | YES |  |  | S | Strongness Certificate (PB) | 1 | No car modifications required | 225/40 R18--- | AfterMarket OZ | MAX 555 KG | MATT BLUE | I-Tech | 8027529032895 | OZ | 9,41 |  |  | Serie L - ext.diam.75 mm | 570x570x270 | 1 | 103, 073-148 | e11*2001/116*0297..., e11*2001/116*0306..., e11*2001/116*0298... | bar: Area 1
HONDA | CIVIC | CIVIC TYPE S 07 | FN1,FN2,FN3,FN4 | 04/2007 | 12/2011 | 5x114,30 | 64,10 | 543 |  | 55 | M12x1,5 | 19 | ALLEGGERITA HLT 5F | 7½x18 | 18,00 | 7,50 | W0182920276 | 3 | S | 20081211 | 20090110 | 5x114,30 |  | 48 | 81710102 | L | D6 | N | LD2 | TÜV |  |  | DK | YES |  |  | S | Strongness Certificate (PB) | 1 | No car modifications required | 225/40 R18--- | AfterMarket OZ | MAX 555 KG | RACE GOLD | I-Tech | 8027529036152 | OZ | 9,41 |  |  | Serie L - ext.diam.75 mm | 570x570x270 | 1 | 103, 073-148 | e11*2001/116*0297..., e11*2001/116*0306..., e11*2001/116*0298... | bar: Area 1
HONDA | CIVIC | CIVIC TYPE S 07 | FN1,FN2,FN3,FN4 | 04/2007 | 12/2011 | 5x114,30 | 64,10 | 543 |  | 55 | M12x1,5 | 19 | ALLEGGERITA HLT 5F | 7½x18 | 18,00 | 7,50 | W0182920284 | 3 | S | 20080918 | 20081018 | 5x114,30 |  | 48 | 81710102 | L | D6 | N | LD2 | TÜV |  |  | DK | YES |  |  | S | Strongness Certificate (PB) | 1 | No car modifications required | 225/40 R18--- | AfterMarket OZ | MAX 555 KG | RED | I-Tech | 8027529032901 | OZ | 9,41 |  |  | Serie L - ext.diam.75 mm | 570x570x270 | 1 | 103, 073-148 | e11*2001/116*0297..., e11*2001/116*0306..., e11*2001/116*0298... | bar: Area 1
HONDA | CIVIC | CIVIC TYPE S 07 | FN1,FN2,FN3,FN4 | 04/2007 | 12/2011 | 5x114,30 | 64,10 | 543 |  | 55 | M12x1,5 | 19 | FORMULA HLT | 7½x18 | 18,00 | 7,50 | W01903205G1 | 1 | S | 20121011 | 20121110 | 5x114,30 |  | 47 | 81710439 | L | DST20A | N | [5 empty] | YES |  |  | N | No Certificate | 1 | No car modifications required | 225/40 R18--- | AfterMarket OZ | MAX 600 KG | GRIGIO CORSA | I-Tech | 8027529081923 | OZ | 10,57 |  |  | Serie L - ext.diam.75 mm | 567x567x261 | 1 | 103, 073-148 | e11*2001/116*0297..., e11*2001/116*0306..., e11*2001/116*0298... | bar: Area 1
HONDA | CIVIC | CIVIC TYPE S 07 | FN1,FN2,FN3,FN4 | 04/2007 | 12/2011 | 5x114,30 | 64,10 | 543 |  | 55 | M12x1,5 | 19 | SUPERTURISMO LM | 7½x18 | 18,00 | 7,50 | W0185520319 | 1 |  |  |  | 5x114,30 |  | 48 | 81710102 | L | D6 | N | LD2 | TÜV |  |  | DK | YES |  |  | S | Strongness Certificate (PB) | 1 | No car modifications required | 225/40 R18--- | AfterMarket OZ | MAX 600 KG | MATT RACE SILVER + BLACK LETTERING | Racing | 8027529043396 | OZ | 11,09 |  |  | Serie L - ext.diam.75 mm | 570x570x280 | 1 | 103, 073-148 | e11*2001/116*0297..., e11*2001/116*0306..., e11*2001/116*0298... | bar: Area 1
HONDA | CIVIC | CIVIC TYPE S 07 | FN1,FN2,FN3,FN4 | 04/2007 | 12/2011 | 5x114,30 | 64,10 | 543 |  | 55 | M12x1,5 | 19 | SUPERTURISMO LM | 7½x18 | 18,00 | 7,50 | W0185520346 | 1 |  |  |  | 5x114,30 |  | 48 | 81710102 | L | D6 | N | LD2 | TÜV |  |  | DK | YES |  |  | S | Strongness Certificate (PB) | 1 | No car modifications required | 225/40 R18--- | AfterMarket OZ | MAX 600 KG | MATT GRAPHITE + SILVER LETTERING | Racing | 8027529043402 | OZ | 11,09 |  |  | Serie L - ext.diam.75 mm | 570x570x280 | 1 | 103, 073-148 | e11*2001/116*0297..., e11*2001/116*0306..., e11*2001/116*0298... | bar: Area 1
HONDA | CIVIC | CIVIC TYPE S 07 | FN1,FN2,FN3,FN4 | 04/2007 | 12/2011 | 5x114,30 | 64,10 | 543 |  | 55 | M12x1,5 | 19 | ADRENALINA | 8x18 | 18,00 | 8,00 | W8501520554 | 1 | S | 20080904 | 20081004 | 5x114,30 |  | 45 | 81710102 | L | D6 | N | LD2 | TÜV |  |  | DK | YES |  |  | T | Teilegutachten (PB+VB) | 1 | No car modifications required | 215/40 R18---TCOMBI-225/40 R18---TCOMBI-245/35 R18---TCOMBI | AfterMarket OZ | MAX 690 KG | MATT BLACK + DIAMOND-CUT | X-Line | 8027529034714 | OZ | 12,65 |  |  | Serie L - ext.diam.75 mm | 568x568x274 | 1 | 103, 073-148 | e11*2001/116*0297..., e11*2001/116*0306..., e11*2001/116*0298... | bar: Area 1
HONDA | CIVIC | CIVIC TYPE S 07 | FN1,FN2,FN3,FN4 | 04/2007 | 12/2011 | 5x114,30 | 64,10 | 543 |  | 55 | M12x1,5 | 19 | ALLEGGERITA HLT 5F | 8x18 | 18,00 | 8,00 | W01830206P3 | 3 | S | 20121012 | 20121111 | 5x114,30 |  | 48 | 81710102 | L | D6 | N | LD2 | TÜV |  |  | DK | YES |  |  | T | Teilegutachten (PB+VB) | 1 | No car modifications required | 215/40 R18---TCOMBI-225/40 R18---TCOMBI-245/35 R18---TCOMBI | AfterMarket OZ | MAX 580 KG | ACID GREEN | I-Tech | 8027529081183 | OZ | 9,60 |  |  | Serie L - ext.diam.75 mm | 570x570x280 | 1 | 103, 073-148 | e11*2001/116*0297..., e11*2001/116*0306..., e11*2001/116*0298... | bar: Area 1
HONDA | CIVIC | CIVIC TYPE S 07 | FN1,FN2,FN3,FN4 | 04/2007 | 12/2011 | 5x114,30 | 64,10 | 543 |  | 55 | M12x1,5 | 19 | ALLEGGERITA HLT 5F | 8x18 | 18,00 | 8,00 | W0183020622 | 3 | S | 20081211 | 20090110 | 5x114,30 |  | 48 | 81710102 | L | D6 | N | LD2 | TÜV |  |  | DK | YES |  |  | T | Teilegutachten (PB+VB) | 1 | No car modifications required | 215/40 R18---TCOMBI-225/40 R18---TCOMBI-245/35 R18---TCOMBI | AfterMarket OZ | MAX 580 KG | MATT GRAPHIT SILVER | I-Tech | 8027529036237 | OZ | 9,60 |  |  | Serie L - ext.diam.75 mm | 570x570x280 | 1 | 103, 073-148 | e11*2001/116*0297..., e11*2001/116*0306..., e11*2001/116*0298... | bar: Area 1
HONDA | CIVIC | CIVIC TYPE S 07 | FN1,FN2,FN3,FN4 | 04/2007 | 12/2011 | 5x114,30 | 64,10 | 543 |  | 55 | M12x1,5 | 19 | ALLEGGERITA HLT 5F | 8x18 | 18,00 | 8,00 | W0183020630 | 3 | S | 20080918 | 20081018 | 5x114,30 |  | 48 | 81710102 | L | D6 | N | LD2 | TÜV |  |  | DK | YES |  |  | T | Teilegutachten (PB+VB) | 1 | No car modifications required | 215/40 R18---TCOMBI-225/40 R18---TCOMBI-245/35 R18---TCOMBI | AfterMarket OZ | MAX 580 KG | WHITE | I-Tech | 8027529033441 | OZ | 9,60 |  |  | Serie L - ext.diam.75 mm | 570x570x280 | 1 | 103, 073-148 | e11*2001/116*0297..., e11*2001/116*0306..., e11*2001/116*0298... | bar: Area 1
HONDA | CIVIC | CIVIC TYPE S 07 | FN1,FN2,FN3,FN4 | 04/2007 | 12/2011 | 5x114,30 | 64,10 | 543 |  | 55 | M12x1,5 | 19 | ALLEGGERITA HLT 5F | 8x18 | 18,00 | 8,00 | W0183020653 | 3 | S | 20080918 | 20081018 | 5x114,30 |  | 48 | 81710102 | L | D6 | N | LD2 | TÜV |  |  | DK | YES |  |  | T | Teilegutachten (PB+VB) | 1 | No car modifications required | 215/40 R18---TCOMBI-225/40 R18---TCOMBI-245/35 R18---TCOMBI | AfterMarket OZ | MAX 580 KG | MATT BLACK | I-Tech | 8027529033458 | OZ | 9,60 |  |  | Serie L - ext.diam.75 mm | 570x570x280 | 1 | 103, 073-148 | e11*2001/116*0297..., e11*2001/116*0306..., e11*2001/116*0298... | bar: Area 1
HONDA | CIVIC | CIVIC TYPE S 07 | FN1,FN2,FN3,FN4 | 04/2007 | 12/2011 | 5x114,30 | 64,10 | 543 |  | 55 | M12x1,5 | 19 | ALLEGGERITA HLT 5F | 8x18 | 18,00 | 8,00 | W0183020666 | 1 | S | 20080904 | 20081004 | 5x114,30 |  | 48 | 81710102 | L | D6 | N | LD2 | TÜV |  |  | DK | YES |  |  | T | Teilegutachten (PB+VB) | 1 | No car modifications required | 215/40 R18---TCOMBI-225/40 R18---TCOMBI-245/35 R18---TCOMBI | AfterMarket OZ | MAX 580 KG | TITANIUM TECH | I-Tech | 8027529033465 | OZ | 9,60 |  |  | Serie L - ext.diam.75 mm | 570x570x280 | 1 | 103, 073-148 | e11*2001/116*0297..., e11*2001/116*0306..., e11*2001/116*0298... | bar: Area 1
HONDA | CIVIC | CIVIC TYPE S 07 | FN1,FN2,FN3,FN4 | 04/2007 | 12/2011 | 5x114,30 | 64,10 | 543 |  | 55 | M12x1,5 | 19 | ALLEGGERITA HLT 5F | 8x18 | 18,00 | 8,00 | W0183020671 | 3 | S | 20080918 | 20081018 | 5x114,30 |  | 48 | 81710102 | L | D6 | N | LD2 | TÜV |  |  | DK | YES |  |  | T | Teilegutachten (PB+VB) | 1 | No car modifications required | 215/40 R18---TCOMBI-225/40 R18---TCOMBI-245/35 R18---TCOMBI | AfterMarket OZ | MAX 580 KG | ORANGE | I-Tech | 8027529033472 | OZ | 9,60 |  |  | Serie L - ext.diam.75 mm | 570x570x280 | 1 | 103, 073-148 | e11*2001/116*0297..., e11*2001/116*0306..., e11*2001/116*0298... | bar: Area 1
HONDA | CIVIC | CIVIC TYPE S 07 | FN1,FN2,FN3,FN4 | 04/2007 | 12/2011 | 5x114,30 | 64,10 | 543 |  | 55 | M12x1,5 | 19 | ALLEGGERITA HLT 5F | 8x18 | 18,00 | 8,00 | W0183020672 | 3 | S | 20080918 | 20081018 | 5x114,30 |  | 48 | 81710102 | L | D6 | N | LD2 | TÜV |  |  | DK | YES |  |  | T | Teilegutachten (PB+VB) | 1 | No car modifications required | 215/40 R18---TCOMBI-225/40 R18---TCOMBI-245/35 R18---TCOMBI | AfterMarket OZ | MAX 580 KG | MATT BLUE | I-Tech | 8027529033489 | OZ | 9,60 |  |  | Serie L - ext.diam.75 mm | 570x570x280 | 1 | 103, 073-148 | e11*2001/116*0297..., e11*2001/116*0306..., e11*2001/116*0298... | bar: Area 1
HONDA | CIVIC | CIVIC TYPE S 07 | FN1,FN2,FN3,FN4 | 04/2007 | 12/2011 | 5x114,30 | 64,10 | 543 |  | 55 | M12x1,5 | 19 | ALLEGGERITA HLT 5F | 8x18 | 18,00 | 8,00 | W0183020676 | 3 | S | 20081211 | 20090110 | 5x114,30 |  | 48 | 81710102 | L | D6 | N | LD2 | TÜV |  |  | DK | YES |  |  | T | Teilegutachten (PB+VB) | 1 | No car modifications required | 215/40 R18---TCOMBI-225/40 R18---TCOMBI-245/35 R18---TCOMBI | AfterMarket OZ | MAX 580 KG | RACE GOLD | I-Tech | 8027529036220 | OZ | 9,60 |  |  | Serie L - ext.diam.75 mm | 570x570x280 | 1 | 103, 073-148 | e11*2001/116*0297..., e11*2001/116*0306..., e11*2001/116*0298... | bar: Area 1
HONDA | CIVIC | CIVIC TYPE S 07 | FN1,FN2,FN3,FN4 | 04/2007 | 12/2011 | 5x114,30 | 64,10 | 543 |  | 55 | M12x1,5 | 19 | ALLEGGERITA HLT 5F | 8x18 | 18,00 | 8,00 | W0183020684 | 3 | S | 20080918 | 20081018 | 5x114,30 |  | 48 | 81710102 | L | D6 | N | LD2 | TÜV |  |  | DK | YES |  |  | T | Teilegutachten (PB+VB) | 1 | No car modifications required | 215/40 R18---TCOMBI-225/40 R18---TCOMBI-245/35 R18---TCOMBI | AfterMarket OZ | MAX 580 KG | RED | I-Tech | 8027529033496 | OZ | 9,60 |  |  | Serie L - ext.diam.75 mm | 570x570x280 | 1 | 103, 073-148 | e11*2001/116*0297..., e11*2001/116*0306..., e11*2001/116*0298... | bar: Area 1
HONDA | CIVIC | CIVIC TYPE S 07 | FN1,FN2,FN3,FN4 | 04/2007 | 12/2011 | 5x114,30 | 64,10 | 543 |  | 55 | M12x1,5 | 19 | CANYON ST | 8x18 | 18,00 | 8,00 | W0166120822 | 1 |  |  |  | 5x114,30 |  | 45 | 81710321 | XL | D6 | N | LD2 |  |  |  | DK | YES |  |  | N | No Certificate | 1 | No car modifications required | 215/40 R18---TCOMBI-225/40 R18---TCOMBI-245/35 R18---TCOMBI | AfterMarket OZ | MAX 735 KG | MATT GRAPHIT SILVER | All-Terrain | 8027529046595 | OZ | 13,78 |  |  | Serie XL - ext.diam.79 mm | 570x570x280 | 1 | 103, 073-148 | e11*2001/116*0297..., e11*2001/116*0306..., e11*2001/116*0298... | Area 2: OUT
HONDA | CIVIC | CIVIC TYPE S 07 | FN1,FN2,FN3,FN4 | 04/2007 | 12/2011 | 5x114,30 | 64,10 | 543 |  | 55 | M12x1,5 | 19 | DAVID | 8x18 | 18,00 | 8,00 | W01863205N5 | 1 | S | 20100927 | 20101027 | 5x114,30 |  | 45 | 81710439 | L | DST20A | N |  | TÜV |  |  | DK | YES |  |  | T | Teilegutachten (PB+VB) | 1 | No car modifications required | 215/40 R18---TCOMBI-225/40 R18---TCOMBI-245/35 R18---TCOMBI | AfterMarket OZ | MAX 690 KG | MATT GRAPHITE DIAMOND CUT | Via Veneto | 8027529054521 | OZ | 12,88 |  |  | Serie L - ext.diam.75 mm | 567x567x274 | 1 | 103, 073-148 | e11*2001/116*0297..., e11*2001/116*0306..., e11*2001/116*0298... | bar: Area 1
HONDA | CIVIC | CIVIC TYPE S 07 | FN1,FN2,FN3,FN4 | 04/2007 | 12/2011 | 5x114,30 | 64,10 | 543 |  | 55 | M12x1,5 | 19 | EGO | 8x18 | 18,00 | 8,00 | W8504720454 | 1 | S | 20110726 | 20110825 | 5x114,30 |  | 45 | 81710439 | L | DST20A | N |  |  | KBA |  | DK | YES |  |  | K | KBA (ABE+VB) | 1 | No car modifications required | 215/40 R18---TCOMBI-225/40 R18---TCOMBI-245/35 R18---TCOMBI | AfterMarket OZ | MAX 730 KG | MATT BLACK + DIAMOND-CUT | X-Line | 8027529065510 | OZ | 13,96 |  |  | Serie L - ext.diam.75 mm | 568x568x274 | 1 | 103, 073-148 | e11*2001/116*0297..., e11*2001/116*0306..., e11*2001/116*0298... | bar: Area 1
HONDA | CIVIC | CIVIC TYPE S 07 | FN1,FN2,FN3,FN4 | 04/2007 | 12/2011 | 5x114,30 | 64,10 | 543 |  | 55 | M12x1,5 | 19 | ENERGY | 8x18 | 18,00 | 8,00 | W8500920554 | 1 | S | 20080904 | 20081004 | 5x114,30 |  | 45 | 81710102 | L | D6 | N | LD2 | TÜV |  |  | DK | YES |  |  | T | Teilegutachten (PB+VB) | 1 | No car modifications required | 215/40 R18---TCOMBI-225/40 R18---TCOMBI-245/35 R18---TCOMBI | AfterMarket OZ | MAX 725 KG | MATT BLACK + DIAMOND-CUT | X-Line | 8027529034448 | OZ | 14,05 |  |  | Serie L - ext.diam.75 mm | 568x568x274 | 1 | 103, 073-148 | e11*2001/116*0297..., e11*2001/116*0306..., e11*2001/116*0298... | bar: Area 1
HONDA | CIVIC | CIVIC TYPE S 07 | FN1,FN2,FN3,FN4 | 04/2007 | 12/2011 | 5x114,30 | 64,10 | 543 |  | 55 | M12x1,5 | 19 | ENVY | 8x18 | 18,00 | 8,00 | W8503920568 | 1 |  |  |  | 5x114,30 |  | 45 | 81710439 | L | DST20A | N |  | TÜV |  |  | DK | YES |  |  | T | Teilegutachten (PB+VB) | 1 | No car modifications required | 215/40 R18---TCOMBI-225/40 R18---TCOMBI-245/35 R18---TCOMBI | AfterMarket OZ | MAX 690 KG | MATT SILVER TECH DIAMOND CUT | X-Line | 8027529049688 | OZ | 12,76 |  |  | Serie L - ext.diam.75 mm | 568x568x274 | 1 | 103, 073-148 | e11*2001/116*0297..., e11*2001/116*0306..., e11*2001/116*0298... | bar: Area 1
HONDA | CIVIC | CIVIC TYPE S 07 | FN1,FN2,FN3,FN4 | 04/2007 | 12/2011 | 5x114,30 | 64,10 | 543 |  | 55 | M12x1,5 | 19 | FORMULA HLT | 8x18 | 18,00 | 8,00 | W01892204AG1 | 1 |  |  |  | 5x114,30 |  | 45 | 81710439 | L | DST20A | N |  |  |  |  | DK | YES |  |  | N | No Certificate | 1 | No car modifications required | 215/40 R18---TCOMBI-225/40 R18---TCOMBI-245/35 R18---TCOMBI | AfterMarket OZ | MAX 630 KG | GRIGIO CORSA | I-Tech | 8027529083385 | OZ | 11,37 |  |  | Serie L - ext.diam.75 mm | 567x567x274 | 1 | 103, 073-148 | e11*2001/116*0297..., e11*2001/116*0306..., e11*2001/116*0298... | bar: Area 1
HONDA | CIVIC | CIVIC TYPE S 07 | FN1,FN2,FN3,FN4 | 04/2007 | 12/2011 | 5x114,30 | 64,10 | 543 |  | 55 | M12x1,5 | 19 | ITALIA 150 | 8x18 | 18,00 | 8,00 | W01884204R4 | 1 | S | 20110914 | 20111014 | 5x114,30 |  | 45 | 81710439 | L | DST20A | N |  | TÜV |  |  | DK | YES |  |  | T | Teilegutachten (PB+VB) | 1 | No car modifications required | 215/40 R18---TCOMBI-225/40 R18---TCOMBI-245/35 R18---TCOMBI | AfterMarket OZ | MAX 700 KG | MATT RACE SILVER DIAMOND CUT | Racing | 8027529069440 | OZ | 12,30 |  |  | Serie L - ext.diam.75 mm | 567x567x274 | 1 | 103, 073-148 | e11*2001/116*0297..., e11*2001/116*0306..., e11*2001/116*0298... | bar: Area 1
HONDA | CIVIC | CIVIC TYPE S 07 | FN1,FN2,FN3,FN4 | 04/2007 | 12/2011 | 5x114,30 | 64,10 | 543 |  | 55 | M12x1,5 | 19 | ITALIA 150 | 8x18 | 18,00 | 8,00 | W0188420449 | 1 | S | 20110914 | 20111014 | 5x114,30 |  | 45 | 81710439 | L | DST20A | N |  | TÜV |  |  | DK | YES |  |  | T | Teilegutachten (PB+VB) | 1 | No car modifications required | 215/40 R18---TCOMBI-225/40 R18---TCOMBI-245/35 R18---TCOMBI | AfterMarket OZ | MAX 700 KG | MATT DARK GRAPHITE DIAMOND CUT | Racing | 8027529069433 | OZ | 12,30 |  |  | Serie L - ext.diam.75 mm | 567x567x274 | 1 | 103, 073-148 | e11*2001/116*0297..., e11*2001/116*0306..., e11*2001/116*0298... | bar: Area 1
HONDA | CIVIC | CIVIC TYPE S 07 | FN1,FN2,FN3,FN4 | 04/2007 | 12/2011 | 5x114,30 | 64,10 | 543 |  | 55 | M12x1,5 | 19 | LOUNGE 10 | 8x18 | 18,00 | 8,00 | W8503120654 | 1 |  |  |  | 5x114,30 |  | 45 | 81710439 | L | DST20A | N |  | TÜV |  |  | DK | YES |  |  | T | Teilegutachten (PB+VB) | 1 | No car modifications required | 215/40 R18---TCOMBI-225/40 R18---TCOMBI-245/35 R18---TCOMBI | AfterMarket OZ | MAX 690 KG | MATT BLACK + DIAMOND-CUT | X-Line | 8027529047851 | OZ | 13,96 |  |  | Serie L - ext.diam.75 mm | 568x568x274 | 1 | 103, 073-148 | e11*2001/116*0297..., e11*2001/116*0306..., e11*2001/116*0298... | bar: Area 1
HONDA | CIVIC | CIVIC TYPE S 07 | FN1,FN2,FN3,FN4 | 04/2007 | 12/2011 | 5x114,30 | 64,10 | 543 |  | 55 | M12x1,5 | 19 | LOUNGE 10 | 8x18 | 18,00 | 8,00 | W8503120675 | 1 |  |  |  | 5x114,30 |  | 45 | 81710439 | L | DST20A | N |  | TÜV |  |  | DK | YES |  |  | T | Teilegutachten (PB+VB) | 1 | No car modifications required | 215/40 R18---TCOMBI-225/40 R18---TCOMBI-245/35 R18---TCOMBI | AfterMarket OZ | MAX 690 KG | METAL SILVER + DIAMOND CUT | X-Line | 8027529047868 | OZ | 13,96 |  |  | Serie L - ext.diam.75 mm | 568x568x274 | 1 | 103, 073-148 | e11*2001/116*0297..., e11*2001/116*0306..., e11*2001/116*0298... | bar: Area 1
HONDA | CIVIC | CIVIC TYPE S 07 | FN1,FN2,FN3,FN4 | 04/2007 | 12/2011 | 5x114,30 | 64,10 | 543 |  | 55 | M12x1,5 | 19 | QUARANTA | 8x18 | 18,00 | 8,00 | W01856206G2 | 1 | S | 20100928 | 20101028 | 5x114,30 |  | 45 | 81710439 | L | DST20A | N |  | TÜV |  |  | DK | YES |  |  | T | Teilegutachten (PB+VB) | 1 | No car modifications required | 215/40 R18---TCOMBI-225/40 R18---TCOMBI-245/35 R18---TCOMBI | AfterMarket OZ | MAX 700 KG | GRIGIO CORSA DIAMANTATO | Via Veneto | 8027529054439 | OZ | 12,87 |  |  | Serie L - ext.diam.75 mm | 570x570x280 | 1 | 103, 073-148 | e11*2001/116*0297..., e11*2001/116*0306..., e11*2001/116*0298... | bar: Area 1
HONDA | CIVIC | CIVIC TYPE S 07 | FN1,FN2,FN3,FN4 | 04/2007 | 12/2011 | 5x114,30 | 64,10 | 543 |  | 55 | M12x1,5 | 19 | SARDEGNA | 8x18 | 18,00 | 8,00 | W0176320722 | 1 |  |  |  | 5x114,30 |  | 45 | 81710102 | L | D6 | N | LD2 | TÜV |  |  | DK | YES |  |  | S | Strongness Certificate (PB) | 1 | No car modifications required | 215/40 R18---TCOMBI-225/40 R18---TCOMBI-245/35 R18---TCOMBI | AfterMarket OZ | MAX 815 KG | MATT GRAPHIT SILVER | All-Terrain | 8027529046632 | OZ | 15,40 |  |  | Serie L - ext.diam.75 mm | 570x570x280 | 1 | 103, 073-148 | e11*2001/116*0297..., e11*2001/116*0306..., e11*2001/116*0298... | bar: Area 1
HONDA | CIVIC | CIVIC TYPE S 07 | FN1,FN2,FN3,FN4 | 04/2007 | 12/2011 | 5x114,30 | 64,10 | 543 |  | 55 | M12x1,5 | 19 | SUPERTURISMO GT | 8x18 | 18,00 | 8,00 | W01669203P5 | 1 | S | 20121012 | 20121111 | 5x114,30 |  | 40 | 81710102 | L | D6 | N | LD2 | TÜV |  | VIA |  | YES |  |  | S | Strongness Certificate (PB) | 2 | Mods can be necessary to car | 215/40 R18---TCOMBI-225/40 R18---TCOMBI-245/35 R18---TCOMBI | AfterMarket OZ | MAX 640 KG | GRIGIO CORSA+BLACK LETTERING | Racing | 8027529081527 | OZ | 12,64 |  |  | Serie L - ext.diam.75 mm | 570x570x280 | 1 | 103, 073-148 | e11*2001/116*0297..., e11*2001/116*0306..., e11*2001/116*0298... | bar: Area 1
HONDA | CIVIC | CIVIC TYPE S 07 | FN1,FN2,FN3,FN4 | 04/2007 | 12/2011 | 5x114,30 | 64,10 | 543 |  | 55 | M12x1,5 | 19 | SUPERTURISMO GT | 8x18 | 18,00 | 8,00 | W0166920382 | 1 | S | 20070628 | 20070728 | 5x114,30 |  | 40 | 81710102 | L | D6 | N | LD2 | TÜV |  | VIA |  | YES |  |  | S | Strongness Certificate (PB) | 2 | Mods can be necessary to car | 215/40 R18---TCOMBI-225/40 R18---TCOMBI-245/35 R18---TCOMBI | AfterMarket OZ | MAX 640 KG | RACE SILVER + BLACK LETTERING | Racing | 8027529000337 | OZ | 12,64 |  |  | Serie L - ext.diam.75 mm | 570x570x280 | 1 | 103, 073-148 | e11*2001/116*0297..., e11*2001/116*0306..., e11*2001/116*0298... | bar: Area 1
HONDA | CIVIC | CIVIC TYPE S 07 | FN1,FN2,FN3,FN4 | 04/2007 | 12/2011 | 5x114,30 | 64,10 | 543 |  | 55 | M12x1,5 | 19 | SUPERTURISMO LM | 8x18 | 18,00 | 8,00 | W0185420719 | 1 |  |  |  | 5x114,30 |  | 45 | 81710102 | L | D6 | N | LD2 | TÜV |  |  | DK | YES |  |  | T | Teilegutachten (PB+VB) | 1 | No car modifications required | 215/40 R18---TCOMBI-225/40 R18---TCOMBI-245/35 R18---TCOMBI | AfterMarket OZ | MAX 680 KG | MATT RACE SILVER + BLACK LETTERING | Racing | 8027529043501 | OZ | 11,49 |  |  | Serie L - ext.diam.75 mm | 570x570x280 | 1 | 103, 073-148 | e11*2001/116*0297..., e11*2001/116*0306..., e11*2001/116*0298... | bar: Area 1
HONDA | CIVIC | CIVIC TYPE S 07 | FN1,FN2,FN3,FN4 | 04/2007 | 12/2011 | 5x114,30 | 64,10 | 543 |  | 55 | M12x1,5 | 19 | SUPERTURISMO LM | 8x18 | 18,00 | 8,00 | W0185420746 | 1 |  |  |  | 5x114,30 |  | 45 | 81710102 | L | D6 | N | LD2 | TÜV |  |  | DK | YES |  |  | T | Teilegutachten (PB+VB) | 1 | No car modifications required | 215/40 R18---TCOMBI-225/40 R18---TCOMBI-245/35 R18---TCOMBI | AfterMarket OZ | MAX 680 KG | MATT GRAPHITE + SILVER LETTERING | Racing | 8027529043518 | OZ | 11,49 |  |  | Serie L - ext.diam.75 mm | 570x570x280 | 1 | 103, 073-148 | e11*2001/116*0297..., e11*2001/116*0306..., e11*2001/116*0298... | bar: Area 1
HONDA | CIVIC | CIVIC TYPE S 07 | FN1,FN2,FN3,FN4 | 04/2007 | 12/2011 | 5x114,30 | 64,10 | 543 |  | 55 | M12x1,5 | 19 | ULTRALEGGERA | 8x18 | 18,00 | 8,00 | W0171220453 | 1 | S | 20070628 | 20070728 | 5x114,30 |  | 48 | 81710102 | L | D6 | N | LD2 | TÜV |  |  | DK | YES |  |  | T | Teilegutachten (PB+VB) | 1 | No car modifications required | 215/40 R18---TCOMBI-225/40 R18---TCOMBI-245/35 R18---TCOMBI | AfterMarket OZ | MAX 615 KG | MATT BLACK | Racing | 8027529001914 | OZ | 9,96 |  |  | Serie L - ext.diam.75 mm | 570x570x280 | 1 | 103, 073-148 | e11*2001/116*0297..., e11*2001/116*0306..., e11*2001/116*0298... | bar: Area 1
HONDA | CIVIC | CIVIC TYPE S 07 | FN1,FN2,FN3,FN4 | 04/2007 | 12/2011 | 5x114,30 | 64,10 | 543 |  | 55 | M12x1,5 | 19 | ULTRALEGGERA | 8x18 | 18,00 | 8,00 | W0171220461 | 1 | S | 20070628 | 20070728 | 5x114,30 |  | 48 | 81710102 | L | D6 | N | LD2 | TÜV |  |  | DK | YES |  |  | T | Teilegutachten (PB+VB) | 1 | No car modifications required | 215/40 R18---TCOMBI-225/40 R18---TCOMBI-245/35 R18---TCOMBI | AfterMarket OZ | MAX 615 KG | CHRYSTAL TITANIUM | Racing | 8027529001921 | OZ | 9,96 |  |  | Serie L - ext.diam.75 mm | 570x570x280 | 1 | 103, 073-148 | e11*2001/116*0297..., e11*2001/116*0306..., e11*2001/116*0298... | bar: Area 1
HONDA | CIVIC | CIVIC TYPE S 07 | FN1,FN2,FN3,FN4 | 04/2007 | 12/2011 | 5x114,30 | 64,10 | 543 |  | 55 | M12x1,5 | 19 | ULTRALEGGERA | 8x18 | 18,00 | 8,00 | W0171220476 | 1 | S | 20070628 | 20070728 | 5x114,30 |  | 48 | 81710102 | L | D6 | N | LD2 | TÜV |  |  | DK | YES |  |  | T | Teilegutachten (PB+VB) | 1 | No car modifications required | 215/40 R18---TCOMBI-225/40 R18---TCOMBI-245/35 R18---TCOMBI | AfterMarket OZ | MAX 615 KG | RACE GOLD | Racing | 8027529001938 | OZ | 9,96 |  |  | Serie L - ext.diam.75 mm | 570x570x280 | 1 | 103, 073-148 | e11*2001/116*0297..., e11*2001/116*0306..., e11*2001/116*0298... | bar: Area 1
HONDA | CIVIC | CIVIC TYPE S 07 | FN1,FN2,FN3,FN4 | 04/2007 | 12/2011 | 5x114,30 | 64,10 | 543 |  | 55 | M12x1,5 | 19 | VERSILIA | 8x18 | 18,00 | 8,00 | W01815207N6 | 1 |  |  |  | 5x114,30 |  | 45 | 81710102 | L | D6 | N | LD2 | TÜV |  |  | DK | YES |  |  | T | Teilegutachten (PB+VB) | 1 | No car modifications required | 215/40 R18---TCOMBI-225/40 R18---TCOMBI-245/35 R18---TCOMBI | AfterMarket OZ | MAX 740 KG | MATT RACE SILVER | All-Terrain | 8027529052251 | OZ | 14,77 |  |  | Serie L - ext.diam.75 mm | 570x570x280 | 1 | 103, 073-148 | e11*2001/116*0297..., e11*2001/116*0306..., e11*2001/116*0298... | bar: Area 1
HONDA | CIVIC | CIVIC TYPE S 07 | FN1,FN2,FN3,FN4 | 04/2007 | 12/2011 | 5x114,30 | 64,10 | 543 |  | 55 | M12x1,5 | 19 | VERSILIA | 8x18 | 18,00 | 8,00 | W0181520754 | 1 | S | 20080904 | 20081004 | 5x114,30 |  | 45 | 81710102 | L | D6 | N | LD2 | TÜV |  |  | DK | YES |  |  | T | Teilegutachten (PB+VB) | 1 | No car modifications required | 215/40 R18---TCOMBI-225/40 R18---TCOMBI-245/35 R18---TCOMBI | AfterMarket OZ | MAX 740 KG | MATT BLACK + DIAMOND-CUT | All-Terrain | 8027529031270 | OZ | 14,65 |  |  | Serie L - ext.diam.75 mm | 570x570x280 | 1 | 103, 073-148 | e11*2001/116*0297..., e11*2001/116*0306..., e11*2001/116*0298... | bar: Area 1
HONDA | CIVIC | CIVIC TYPE S 07 | FN1,FN2,FN3,FN4 | 04/2007 | 12/2011 | 5x114,30 | 64,10 | 543 |  | 55 | M12x1,5 | 19 | VITTORIA | 8x18 | 18,00 | 8,00 | W0188520373 | 1 | S | 20110913 | 20111013 | 5x114,30 |  | 45 | 81710439 | L | DST20A | N |  | TÜV |  |  | DK | YES |  |  | T | Teilegutachten (PB+VB) | 1 | No car modifications required | 215/40 R18---TCOMBI-225/40 R18---TCOMBI-245/35 R18---TCOMBI | AfterMarket OZ | MAX 700 KG | MATT DARK GRAPHITE | Via Veneto | 8027529069747 | OZ | 13,02 |  |  | Serie L - ext.diam.75 mm | 567x567x274 | 1 | 103, 073-148 | e11*2001/116*0297..., e11*2001/116*0306..., e11*2001/116*0298... | bar: Area 1
HONDA | CIVIC | CIVIC TYPE S 07 | FN1,FN2,FN3,FN4 | 04/2007 | 12/2011 | 5x114,30 | 64,10 | 543 |  | 55 | M12x1,5 | 19 | X5B | 8x18 | 18,00 | 8,00 | W85064204N5 | 1 |  |  |  | 5x114,30 |  | 45 | 81710439 | L | DST20A | N |  |  | KBA |  | DK | YES |  |  | K | KBA (ABE+VB) | 1 | No car modifications required | 215/40 R18---TCOMBI-225/40 R18---TCOMBI-245/35 R18---TCOMBI | AfterMarket OZ | MAX 730 KG | MATT GRAPHITE DIAMOND CUT | X-Line | 8027529078022 | OZ | 13,52 |  |  | Serie L - ext.diam.75 mm | 568x568x274 | 1 | 103, 073-148 | e11*2001/116*0297..., e11*2001/116*0306..., e11*2001/116*0298... | bar: Area 1
HONDA | CIVIC | CIVIC TYPE S 07 | FN1,FN2,FN3,FN4 | 04/2007 | 12/2011 | 5x114,30 | 64,10 | 543 |  | 55 | M12x1,5 | 19 | DAVID | 8x19 | 19,00 | 8,00 | W01870205N5 | 1 |  |  |  | 5x114,30 |  | 45 | 81710439 | L | DST20A | N |  | TÜV |  |  | DK | YES |  |  | T | Teilegutachten (PB+VB) | 1 | No car modifications required | 215/35 R19----225/35 R19----235/35 R19----245/30 R19--- | AfterMarket OZ | MAX 690 KG | MATT GRAPHITE DIAMOND CUT | Via Veneto | 8027529053456 | OZ | 13,97 |  |  | Serie L - ext.diam.75 mm | 592x592x274 | 1 | 103, 073-148 | e11*2001/116*0297..., e11*2001/116*0306..., e11*2001/116*0298... | bar: Area 1
HONDA | CIVIC | CIVIC TYPE S 07 | FN1,FN2,FN3,FN4 | 04/2007 | 12/2011 | 5x114,30 | 64,10 | 543 |  | 55 | M12x1,5 | 19 | ENERGY | 8x19 | 19,00 | 8,00 | W8503420354 | 1 |  |  |  | 5x114,30 |  | 45 | 81710102 | L | D6 | N | LD2 | TÜV |  |  | DK | YES |  |  | T | Teilegutachten (PB+VB) | 1 | No car modifications required | 215/35 R19----225/35 R19----235/35 R19----245/30 R19--- | AfterMarket OZ | MAX 690 KG | MATT BLACK + DIAMOND-CUT | X-Line | 8027529045857 | OZ | 14,30 |  |  | Serie L - ext.diam.75 mm | 593x593x274 | 1 | 103, 073-148 | e11*2001/116*0297..., e11*2001/116*0306..., e11*2001/116*0298... | bar: Area 1
HONDA | CIVIC | CIVIC TYPE S 07 | FN1,FN2,FN3,FN4 | 04/2007 | 12/2011 | 5x114,30 | 64,10 | 543 |  | 55 | M12x1,5 | 19 | ITALIA 150 | 8x19 | 19,00 | 8,00 | W01889205R4 | 1 |  |  |  | 5x114,30 |  | 45 | 81710439 | L | DST20A | N |  | TÜV |  |  | DK | YES |  |  | T | Teilegutachten (PB+VB) | 1 | No car modifications required | 215/35 R19----225/35 R19----235/35 R19----245/30 R19--- | AfterMarket OZ | MAX 700 KG | MATT RACE SILVER DIAMOND CUT | Racing | 8027529070385 | OZ | 13,36 |  |  | Serie L - ext.diam.75 mm | 592x592x274 | 1 | 103, 073-148 | e11*2001/116*0297..., e11*2001/116*0306..., e11*2001/116*0298... | bar: Area 1
HONDA | CIVIC | CIVIC TYPE S 07 | FN1,FN2,FN3,FN4 | 04/2007 | 12/2011 | 5x114,30 | 64,10 | 543 |  | 55 | M12x1,5 | 19 | ITALIA 150 | 8x19 | 19,00 | 8,00 | W0188920549 | 1 |  |  |  | 5x114,30 |  | 45 | 81710439 | L | DST20A | N |  | TÜV |  |  | DK | YES |  |  | T | Teilegutachten (PB+VB) | 1 | No car modifications required | 215/35 R19----225/35 R19----235/35 R19----245/30 R19--- | AfterMarket OZ | MAX 700 KG | MATT DARK GRAPHITE DIAMOND CUT | Racing | 8027529070378 | OZ | 13,36 |  |  | Serie L - ext.diam.75 mm | 592x592x274 | 1 | 103, 073-148 | e11*2001/116*0297..., e11*2001/116*0306..., e11*2001/116*0298... | bar: Area 1
HONDA | CIVIC | CIVIC TYPE S 07 | FN1,FN2,FN3,FN4 | 04/2007 | 12/2011 | 5x114,30 | 64,10 | 543 |  | 55 | M12x1,5 | 19 | LOUNGE 10 | 8x19 | 19,00 | 8,00 | W8505520454 | 1 | S | 20110726 | 20110825 | 5x114,30 |  | 45 | 81710439 | L | DST20A | N |  | TÜV |  |  | DK | YES |  |  | T | Teilegutachten (PB+VB) | 1 | No car modifications required | 215/35 R19----225/35 R19----235/35 R19----245/30 R19--- | AfterMarket OZ | MAX 700 KG | MATT BLACK + DIAMOND-CUT | X-Line | 8027529066074 | OZ | 14,31 |  |  | Serie L - ext.diam.75 mm | 593x593x274 | 1 | 103, 073-148 | e11*2001/116*0297..., e11*2001/116*0306..., e11*2001/116*0298... | bar: Area 1
HONDA | CIVIC | CIVIC TYPE S 07 | FN1,FN2,FN3,FN4 | 04/2007 | 12/2011 | 5x114,30 | 64,10 | 543 |  | 55 | M12x1,5 | 19 | LOUNGE 10 | 8x19 | 19,00 | 8,00 | W8505520475 | 1 | S | 20110726 | 20110825 | 5x114,30 |  | 45 | 81710439 | L | DST20A | N |  | TÜV |  |  | DK | YES |  |  | T | Teilegutachten (PB+VB) | 1 | No car modifications required | 215/35 R19----225/35 R19----235/35 R19----245/30 R19--- | AfterMarket OZ | MAX 700 KG | METAL SILVER + DIAMOND CUT | X-Line | 8027529066081 | OZ | 14,31 |  |  | Serie L - ext.diam.75 mm | 593x593x274 | 1 | 103, 073-148 | e11*2001/116*0297..., e11*2001/116*0306..., e11*2001/116*0298... | bar: Area 1
HONDA | CIVIC | CIVIC TYPE S 07 | FN1,FN2,FN3,FN4 | 04/2007 | 12/2011 | 5x114,30 | 64,10 | 543 |  | 55 | M12x1,5 | 19 | SARDEGNA | 8x19 | 19,00 | 8,00 | W0176720222 | 1 |  |  |  | 5x114,30 |  | 40 | 81710102 | L | D6 | N | LD2 | TÜV |  |  |  | YES |  |  | S | Strongness Certificate (PB) | 2 | Mods can be necessary to car | 215/35 R19----225/35 R19----235/35 R19----245/30 R19--- | AfterMarket OZ | MAX 725 KG | MATT GRAPHIT SILVER | All-Terrain | 8027529046724 | OZ | 15,42 |  |  | Serie L - ext.diam.75 mm | 600x600x300 | 1 | 103, 073-148 | e11*2001/116*0297..., e11*2001/116*0306..., e11*2001/116*0298... | Area 2: OUT
HONDA | CIVIC | CIVIC TYPE S 07 | FN1,FN2,FN3,FN4 | 04/2007 | 12/2011 | 5x114,30 | 64,10 | 543 |  | 55 | M12x1,5 | 19 | SARDEGNA | 8x19 | 19,00 | 8,00 | W0176720322 | 1 |  |  |  | 5x114,30 |  | 45 | 81710102 | L | D6 | N | LD2 | TÜV |  |  | DK | YES |  |  | S | Strongness Certificate (PB) | 1 | No car modifications required | 215/35 R19----225/35 R19----235/35 R19----245/30 R19--- | AfterMarket OZ | MAX 725 KG | MATT GRAPHIT SILVER | All-Terrain | 8027529046731 | OZ | 15,23 |  |  | Serie L - ext.diam.75 mm | 600x600x300 | 1 | 103, 073-148 | e11*2001/116*0297..., e11*2001/116*0306..., e11*2001/116*0298... | Area 2: OUT
HONDA | CIVIC | CIVIC TYPE S 07 | FN1,FN2,FN3,FN4 | 04/2007 | 12/2011 | 5x114,30 | 64,10 | 543 |  | 55 | M12x1,5 | 19 | SUPERTURISMO GT | 8x19 | 19,00 | 8,00 | W01690204P5 | 1 | S | 20121012 | 20121111 | 5x114,30 |  | 45 | 81710102 | L | D6 | N | LD2 | TÜV |  |  | DK | YES |  |  | T | Teilegutachten (PB+VB) | 1 | No car modifications required | 215/35 R19----225/35 R19----235/35 R19----245/30 R19--- | AfterMarket OZ | MAX 580 KG | GRIGIO CORSA+BLACK LETTERING | Racing | 8027529081763 | OZ | 13,22 |  |  | Serie L - ext.diam.75 mm | 600x600x300 | 1 | 103, 073-148 | e11*2001/116*0297..., e11*2001/116*0306..., e11*2001/116*0298... | bar: Area 1
HONDA | CIVIC | CIVIC TYPE S 07 | FN1,FN2,FN3,FN4 | 04/2007 | 12/2011 | 5x114,30 | 64,10 | 543 |  | 55 | M12x1,5 | 19 | SUPERTURISMO GT | 8x19 | 19,00 | 8,00 | W0169020482 | 1 | S | 20070628 | 20070728 | 5x114,30 |  | 45 | 81710102 | L | D6 | N | LD2 | TÜV |  |  | DK | YES |  |  | T | Teilegutachten (PB+VB) | 1 | No car modifications required | 215/35 R19----225/35 R19----235/35 R19----245/30 R19--- | AfterMarket OZ | MAX 580 KG | RACE SILVER + BLACK LETTERING | Racing | 8027529001211 | OZ | 13,22 |  |  | Serie L - ext.diam.75 mm | 600x600x300 | 1 | 103, 073-148 | e11*2001/116*0297..., e11*2001/116*0306..., e11*2001/116*0298... | bar: Area 1
HONDA | CIVIC | CIVIC TYPE S 07 | FN1,FN2,FN3,FN4 | 04/2007 | 12/2011 | 5x114,30 | 64,10 | 543 |  | 55 | M12x1,5 | 19 | VERSILIA | 8x19 | 19,00 | 8,00 | W01840204N6 | 1 |  |  |  | 5x114,30 |  | 45 | 81710102 | L | D6 | N | LD2 | TÜV |  |  | DK | YES |  |  | T | Teilegutachten (PB+VB) | 1 | No car modifications required | 215/35 R19----225/35 R19----235/35 R19----245/30 R19--- | AfterMarket OZ | MAX 670 KG | MATT RACE SILVER | All-Terrain | 8027529052312 | OZ | 15,92 |  |  | Serie L - ext.diam.75 mm | 600x600x300 | 1 | 103, 073-148 | e11*2001/116*0297..., e11*2001/116*0306..., e11*2001/116*0298... | bar: Area 1
HONDA | CIVIC | CIVIC TYPE S 07 | FN1,FN2,FN3,FN4 | 04/2007 | 12/2011 | 5x114,30 | 64,10 | 543 |  | 55 | M12x1,5 | 19 | VERSILIA | 8x19 | 19,00 | 8,00 | W0184020454 | 1 | S | 20090511 | 20090610 | 5x114,30 |  | 45 | 81710102 | L | D6 | N | LD2 | TÜV |  |  | DK | YES |  |  | T | Teilegutachten (PB+VB) | 1 | No car modifications required | 215/35 R19----225/35 R19----235/35 R19----245/30 R19--- | AfterMarket OZ | MAX 670 KG | MATT BLACK + DIAMOND-CUT | All-Terrain | 8027529039436 | OZ | 15,92 |  |  | Serie L - ext.diam.75 mm | 600x600x300 | 1 | 103, 073-148 | e11*2001/116*0297..., e11*2001/116*0306..., e11*2001/116*0298... | bar: Area 1
HONDA | CIVIC | CIVIC TYPE S 07 | FN1,FN2,FN3,FN4 | 04/2007 | 12/2011 | 5x114,30 | 64,10 | 543 |  | 55 | M12x1,5 | 19 | X5B | 8x19 | 19,00 | 8,00 | W85069203N5 | 1 | S | 20121005 | 20121104 | 5x114,30 |  | 45 | 81710439 | L | DST20A | N |  |  |  |  | DK | YES |  |  | T | Teilegutachten (PB+VB) | 1 | No car modifications required | 215/35 R19----225/35 R19----235/35 R19----245/30 R19--- | AfterMarket OZ | MAX 730 KG | MATT GRAPHITE DIAMOND CUT | X-Line | 8027529079852 | OZ | 13,61 |  |  | Serie L - ext.diam.75 mm | 593x593x274 | 1 | 103, 073-148 | e11*2001/116*0297..., e11*2001/116*0306..., e11*2001/116*0298... | bar: Area 1
HONDA | CIVIC | CIVIC TYPE S 07 | FN1,FN2,FN3,FN4 | 04/2007 | 12/2011 | 5x114,30 | 64,10 | 543 |  | 55 | M12x1,5 | 19 | MONACO HLT | 8x20 | 20,00 | 8,00 | W01899205G1 | 1 | S | 20120711 | 20120810 | 5x114,30 |  | 45 | 81710563 | XL | DST20A | N |  |  |  |  | DK | YES |  |  | N | No Certificate | 1 | No car modifications required | 225/30 R20----235/30 R20--- | AfterMarket OZ | MAX 950 KG | GRIGIO CORSA | All-Terrain | 8027529076875 | OZ | 16,32 |  |  | Serie XL - ext.diam.79 mm | 615x615x274 | 1 | 103, 073-148 | e11*2001/116*0297..., e11*2001/116*0306..., e11*2001/116*0298... | bar: Area 1
HONDA | CIVIC | CIVIC TYPE S 07 | FN1,FN2,FN3,FN4 | 04/2007 | 12/2011 | 5x114,30 | 64,10 | 543 |  | 55 | M12x1,5 | 19 | MONACO HLT | 8½x20 | 20,00 | 8,50 | W01900203G1 | 1 | S | 20120711 | 20120810 | 5x114,30 |  | 40 | 81710563 | XL | DST20A | N | [5 empty] | YES |  |  | N | No Certificate | 2 | Mods can be necessary to car | 225/30 R20----235/30 R20--- | AfterMarket OZ | MAX 950 KG | GRIGIO CORSA | All-Terrain | 8027529076929 | OZ | 17,51 |  |  | Serie XL - ext.diam.79 mm | 615x615x312 | 1 | 103, 073-148 | e11*2001/116*0297..., e11*2001/116*0306..., e11*2001/116*0298... | bar: Area 1
HONDA | CIVIC | CIVIC TYPE S 07 | FN1,FN2,FN3,FN4 | 04/2007 | 12/2011 | 5x114,30 | 64,10 | 543 |  | 55 | M12x1,5 | 19 | SUPERTURISMO DAKAR | 8½x20 | 20,00 | 8,50 | W0187520219 | 1 |  |  |  | 5x114,30 |  | 40 | 81710321 | XL | D6 | N | LD2 | TÜV |  |  |  | YES |  |  | T | Teilegutachten (PB+VB) | 2 | Mods can be necessary to car | 225/30 R20----235/30 R20--- | AfterMarket OZ | MAX 815 KG | MATT RACE SILVER + BLACK LETTERING | All-Terrain | 8027529053494 | OZ | 15,80 |  |  | Serie XL - ext.diam.79 mm | 615x615x312 | 1 | 103, 073-148 | e11*2001/116*0297..., e11*2001/116*0306..., e11*2001/116*0298... | bar: Area 1
HONDA | CIVIC | CIVIC TYPE S 07 | FN1,FN2,FN3,FN4 | 04/2007 | 12/2011 | 5x114,30 | 64,10 | 543 |  | 55 | M12x1,5 | 19 | SUPERTURISMO DAKAR | 8½x20 | 20,00 | 8,50 | W0187520246 | 1 |  |  |  | 5x114,30 |  | 40 | 81710321 | XL | D6 | N | LD2 | TÜV |  |  |  | YES |  |  | T | Teilegutachten (PB+VB) | 2 | Mods can be necessary to car | 225/30 R20----235/30 R20--- | AfterMarket OZ | MAX 815 KG | MATT GRAPHITE + SILVER LETTERING | All-Terrain | 8027529053418 | OZ | 15,80 |  |  | Serie XL - ext.diam.79 mm | 615x615x312 | 1 | 103, 073-148 | e11*2001/116*0297..., e11*2001/116*0306..., e11*2001/116*0298... | bar: Area 1
HONDA | CIVIC | CIVIC TYPE S 07 | FN1,FN2,FN3,FN4 | 04/2007 | 12/2011 | 5x114,30 | 64,10 | 543 |  | 55 | M12x1,5 | 19 | ULTRALEGGERA HLT | 8½x20 | 20,00 | 8,50 | W01715201A53 | 3 | S | 20080709 | 20080808 | 5x114,30 |  | 40 | 81710102 | L | D6 | N | LD2 | TÜV |  |  |  | YES |  |  | T | Teilegutachten (PB+VB) | 2 | Mods can be necessary to car | 225/30 R20----235/30 R20--- | AfterMarket OZ | MAX 700 KG | MATT BLACK | I-Tech | 8027529002294 | OZ | 13,01 |  |  | Serie L - ext.diam.75 mm | 620x620x350 | 1 | 103, 073-148 | e11*2001/116*0297..., e11*2001/116*0306..., e11*2001/116*0298... | bar: Area 1
HONDA | CIVIC | CIVIC TYPE S 07 | FN1,FN2,FN3,FN4 | 04/2007 | 12/2011 | 5x114,30 | 64,10 | 543 |  | 55 | M12x1,5 | 19 | ULTRALEGGERA HLT | 8½x20 | 20,00 | 8,50 | W01715201N6 | 3 | S | 20110912 | 20111012 | 5x114,30 |  | 40 | 81710102 | L | D6 | N | LD2 | TÜV |  |  |  | YES |  |  | T | Teilegutachten (PB+VB) | 2 | Mods can be necessary to car | 225/30 R20----235/30 R20--- | AfterMarket OZ | MAX 700 KG | MATT RACE SILVER | I-Tech | 8027529068566 | OZ | 13,01 |  |  | Serie L - ext.diam.75 mm | 615x615x312 | 1 | 103, 073-148 | e11*2001/116*0297..., e11*2001/116*0306..., e11*2001/116*0298... | bar: Area 1
HONDA | CIVIC | CIVIC TYPE S 07 | FN1,FN2,FN3,FN4 | 04/2007 | 12/2011 | 5x114,30 | 64,10 | 543 |  | 55 | M12x1,5 | 19 | ULTRALEGGERA HLT | 8½x20 | 20,00 | 8,50 | W01715201P3 | 3 | S | 20121203 | 20130102 | 5x114,30 |  | 40 | 81710102 | L | D6 | N | LD2 | TÜV |  |  |  | YES |  |  | T | Teilegutachten (PB+VB) | 2 | Mods can be necessary to car | 225/30 R20----235/30 R20--- | AfterMarket OZ | MAX 700 KG | ACID GREEN | I-Tech | 8027529084009 | OZ | 13,01 |  |  | Serie L - ext.diam.75 mm | 615x615x312 | 1 | 103, 073-148 | e11*2001/116*0297..., e11*2001/116*0306..., e11*2001/116*0298... | bar: Area 1
HONDA | CIVIC | CIVIC TYPE S 07 | FN1,FN2,FN3,FN4 | 04/2007 | 12/2011 | 5x114,30 | 64,10 | 543 |  | 55 | M12x1,5 | 19 | ULTRALEGGERA HLT | 8½x20 | 20,00 | 8,50 | W0171520122 | 3 | S | 20110912 | 20111012 | 5x114,30 |  | 40 | 81710102 | L | D6 | N | LD2 | TÜV |  |  |  | YES |  |  | T | Teilegutachten (PB+VB) | 2 | Mods can be necessary to car | 225/30 R20----235/30 R20--- | AfterMarket OZ | MAX 700 KG | MATT GRAPHIT SILVER | I-Tech | 8027529068559 | OZ | 13,01 |  |  | Serie L - ext.diam.75 mm | 615x615x312 | 1 | 103, 073-148 | e11*2001/116*0297..., e11*2001/116*0306..., e11*2001/116*0298... | bar: Area 1
HONDA | CIVIC | CIVIC TYPE S 07 | FN1,FN2,FN3,FN4 | 04/2007 | 12/2011 | 5x114,30 | 64,10 | 543 |  | 55 | M12x1,5 | 19 | ULTRALEGGERA HLT | 8½x20 | 20,00 | 8,50 | W0171520130 | 3 | S | 20110912 | 20111012 | 5x114,30 |  | 40 | 81710102 | L | D6 | N | LD2 | TÜV |  |  |  | YES |  |  | T | Teilegutachten (PB+VB) | 2 | Mods can be necessary to car | 225/30 R20----235/30 R20--- | AfterMarket OZ | MAX 700 KG | WHITE | I-Tech | 8027529068511 | OZ | 13,01 |  |  | Serie L - ext.diam.75 mm | 615x615x312 | 1 | 103, 073-148 | e11*2001/116*0297..., e11*2001/116*0306..., e11*2001/116*0298... | bar: Area 1
HONDA | CIVIC | CIVIC TYPE S 07 | FN1,FN2,FN3,FN4 | 04/2007 | 12/2011 | 5x114,30 | 64,10 | 543 |  | 55 | M12x1,5 | 19 | ULTRALEGGERA HLT | 8½x20 | 20,00 | 8,50 | W0171520171 | 3 | S | 20110912 | 20111012 | 5x114,30 |  | 40 | 81710102 | L | D6 | N | LD2 | TÜV |  |  |  | YES |  |  | T | Teilegutachten (PB+VB) | 2 | Mods can be necessary to car | 225/30 R20----235/30 R20--- | AfterMarket OZ | MAX 700 KG | ORANGE | I-Tech | 8027529068535 | OZ | 13,01 |  |  | Serie L - ext.diam.75 mm | 615x615x312 | 1 | 103, 073-148 | e11*2001/116*0297..., e11*2001/116*0306..., e11*2001/116*0298... | bar: Area 1
HONDA | CIVIC | CIVIC TYPE S 07 | FN1,FN2,FN3,FN4 | 04/2007 | 12/2011 | 5x114,30 | 64,10 | 543 |  | 55 | M12x1,5 | 19 | ULTRALEGGERA HLT | 8½x20 | 20,00 | 8,50 | W0171520176 | 3 | S | 20110912 | 20111012 | 5x114,30 |  | 40 | 81710102 | L | D6 | N | LD2 | TÜV |  |  |  | YES |  |  | T | Teilegutachten (PB+VB) | 2 | Mods can be necessary to car | 225/30 R20----235/30 R20--- | AfterMarket OZ | MAX 700 KG | RACE GOLD | I-Tech | 8027529068542 | OZ | 13,01 |  |  | Serie L - ext.diam.75 mm | 615x615x312 | 1 | 103, 073-148 | e11*2001/116*0297..., e11*2001/116*0306..., e11*2001/116*0298... | bar: Area 1
HONDA | CIVIC | CIVIC TYPE S 07 | FN1,FN2,FN3,FN4 | 04/2007 | 12/2011 | 5x114,30 | 64,10 | 543 |  | 55 | M12x1,5 | 19 | ULTRALEGGERA HLT | 8½x20 | 20,00 | 8,50 | W0171520184 | 3 | S | 20110912 | 20111012 | 5x114,30 |  | 40 | 81710102 | L | D6 | N | LD2 | TÜV |  |  |  | YES |  |  | T | Teilegutachten (PB+VB) | 2 | Mods can be necessary to car | 225/30 R20----235/30 R20--- | AfterMarket OZ | MAX 700 KG | RED | I-Tech | 8027529068528 | OZ | 13,01 |  |  | Serie L - ext.diam.75 mm | 615x615x312 | 1 | 103, 073-148 | e11*2001/116*0297..., e11*2001/116*0306..., e11*2001/116*0298... | bar: Area 1
HONDA | CIVIC | CIVIC VTI 97 | MB6,MC2 | 03/1997 | 11/2000 | 4x114,30 | 64,10 | 440 |  | 45 | M12x1,50 | 19 | SUPERTURISMO GT | 6½x15 | 15,00 | 6,50 | W0168220282 | 1 | S | 20060703 | 20060802 | 4x114,30 |  | 42 | 81710054 | L | D6 | N | LD2 |  |  |  | DK | YES |  |  | N | No Certificate | 1 | No car modifications required |  | AfterMarket OZ | MAX 550 KG | RACE SILVER + BLACK LETTERING | Racing | 8027529001037 | OZ | 9,99 |  |  | Serie L - ext.diam.75 mm | 430x430x235 | 1 | 124 | e11*96/27*0070*.., e11*96/79*0090*.. | bar: Area 1
HONDA | CIVIC | CIVIC VTI 97 | MB6,MC2 | 03/1997 | 11/2000 | 4x114,30 | 64,10 | 440 |  | 45 | M12x1,50 | 19 | SUPERTURISMO GT | 7x16 | 16,00 | 7,00 | W01895203P5 | 1 |  |  |  | 4x114,30 |  | 42 | 81710054 | L | D6 | N | LD2 |  | KBA |  | DK | YES |  |  | K | KBA (ABE+VB) | 1 | No car modifications required | 195/45 R16----205/45 R16----215/40 R16--- | AfterMarket OZ | MAX 540 KG | GRIGIO CORSA+BLACK LETTERING | Racing | 8027529080353 | OZ | 10,23 |  |  | Serie L - ext.diam.75 mm | 480x480x248 | 1 | 124 | e11*96/27*0070*.., e11*96/79*0090*.. | bar: Area 1
HONDA | CIVIC | CIVIC VTI 97 | MB6,MC2 | 03/1997 | 11/2000 | 4x114,30 | 64,10 | 440 |  | 45 | M12x1,50 | 19 | SUPERTURISMO WRC | 7x16 | 16,00 | 7,00 | W0189520333 | 1 | S | 20121105 | 20121205 | 4x114,30 |  | 42 | 81710054 | L | D6 | N | LD2 |  | KBA | [5 empty] | K | KBA (ABE+VB) | 1 | No car modifications required | 195/45 R16----205/45 R16----215/40 R16--- | AfterMarket OZ | MAX 540 KG | WHITE + RED LETTERING | Racing | 8027529082364 | OZ | 10,23 |  |  | Serie L - ext.diam.75 mm | 480x480x248 | 1 | 124 | e11*96/27*0070*.., e11*96/79*0090*.. | bar: Area 1
HONDA | CIVIC | CIVIC VTI 97 | MB6,MC2 | 03/1997 | 11/2000 | 4x114,30 | 64,10 | 440 |  | 45 | M12x1,50 | 19 | ULTRALEGGERA | 7x16 | 16,00 | 7,00 | W0173020261 | 1 | S | 20060609 | 20060709 | 4x114,30 |  | 42 | 81710054 | L | D6 | N | LD2 |  |  |  | DK | YES |  |  | N | No Certificate | 1 | No car modifications required | 195/45 R16----205/45 R16----215/40 R16--- | AfterMarket OZ | MAX 550 KG | CHRYSTAL TITANIUM | Racing | 8027529002973 | OZ | 7,83 |  |  | Serie L - ext.diam.75 mm | 480x480x255 | 1 | 124 | e11*96/27*0070*.., e11*96/79*0090*.. | bar: Area 1
HONDA | CIVIC | CIVIC VTI 97 | MB6,MC2 | 03/1997 | 11/2000 | 4x114,30 | 64,10 | 440 |  | 45 | M12x1,50 | 19 | ULTRALEGGERA | 7x17 | 17,00 | 7,00 | W0170920361 | 1 | S | 20051026 | 20051125 | 4x114,30 |  | 40 | 81710054 | L | D6 | N | LD2 | TÜV |  |  | DK | YES |  |  | S | Strongness Certificate (PB) | 1 | No car modifications required | 205/40 R17--- | AfterMarket OZ | MAX 520 KG | CHRYSTAL TITANIUM | Racing | 8027529001525 | OZ | 8,88 |  |  | Serie L - ext.diam.75 mm | 540x540x260 | 1 | 124 | e11*96/27*0070*.., e11*96/79*0090*.. | bar: Area 1
HONDA | CIVIC | CIVIC 06 | FK1,FK2,FK3 | 01/2006 | 12/2011 | 5x114,30 | 64,10 | 543 |  | 55 | M12x1,5 | 19 | LOUNGE 10 | 7x16 | 16,00 | 7,00 | W8502920454 | 1 |  |  |  | 5x114,30 |  | 45 | 81710439 | L | DST20A | N |  |  | KBA |  | DK | YES |  |  | K | KBA (ABE+VB) | 1 | No car modifications required | 205/55 R16----215/55 R16----225/50 R16--- | AfterMarket OZ | MAX 675 KG | MATT BLACK + DIAMOND-CUT | X-Line | 8027529047592 | OZ | 10,96 |  |  | Serie L - ext.diam.75 mm | 511x511x249 | 1 | 061, 103 | e11*2001/116*255, e11*2001/116*256, e11*2001/116*257 | bar: Area 1
HONDA | CIVIC | CIVIC 06 | FK1,FK2,FK3 | 01/2006 | 12/2011 | 5x114,30 | 64,10 | 543 |  | 55 | M12x1,5 | 19 | LOUNGE 10 | 7x16 | 16,00 | 7,00 | W8502920475 | 1 |  |  |  | 5x114,30 |  | 45 | 81710439 | L | DST20A | N |  |  | KBA |  | DK | YES |  |  | K | KBA (ABE+VB) | 1 | No car modifications required | 205/55 R16----215/55 R16----225/50 R16--- | AfterMarket OZ | MAX 675 KG | METAL SILVER + DIAMOND CUT | X-Line | 8027529047608 | OZ | 10,96 |  |  | Serie L - ext.diam.75 mm | 511x511x249 | 1 | 061, 103 | e11*2001/116*255, e11*2001/116*256, e11*2001/116*257 | bar: Area 1
HONDA | CIVIC | CIVIC 06 | FK1,FK2,FK3 | 01/2006 | 12/2011 | 5x114,30 | 64,10 | 543 |  | 55 | M12x1,5 | 19 | SUPERTURISMO GT | 7x16 | 16,00 | 7,00 | W01895352P5 | 1 |  |  |  | 5x114,30 |  | 45 | 81710102 | L | D6 | N | LD2 |  | KBA |  | DK | YES |  |  | K | KBA (ABE+VB) | 1 | No car modifications required | 205/55 R16----215/55 R16----225/50 R16--- | AfterMarket OZ | MAX 620 KG | GRIGIO CORSA+BLACK LETTERING | Racing | 8027529080377 | OZ | 10,02 |  |  | Serie L - ext.diam.75 mm | 480x480x248 | 1 | 061, 103 | e11*2001/116*255, e11*2001/116*256, e11*2001/116*257 | bar: Area 1
HONDA | CIVIC | CIVIC 06 | FK1,FK2,FK3 | 01/2006 | 12/2011 | 5x114,30 | 64,10 | 543 |  | 55 | M12x1,5 | 19 | ULTRALEGGERA | 7x16 | 16,00 | 7,00 | W0173030261 | 1 | S | 20060608 | 20060708 | 5x114,30 |  | 45 | 81710102 | L | D6 | N | LD2 |  |  |  | DK | YES |  |  | N | No Certificate | 1 | No car modifications required | 205/55 R16----215/55 R16----225/50 R16--- | AfterMarket OZ | MAX 580 KG | CHRYSTAL TITANIUM | Racing | 8027529003031 | OZ | 7,75 |  |  | Serie L - ext.diam.75 mm | 480x480x255 | 1 | 061, 103 | e11*2001/116*255, e11*2001/116*256, e11*2001/116*257 | bar: Area 1
HONDA | CIVIC | CIVIC 06 | FK1,FK2,FK3 | 01/2006 | 12/2011 | 5x114,30 | 64,10 | 543 |  | 55 | M12x1,5 | 19 | X5B | 7x16 | 16,00 | 7,00 | W85066604N5 | 1 | S | 20121005 | 20121104 | 5x114,30 |  | 45 | 81710439 | L | DST20A | N |  |  |  |  | DK | YES |  |  | K | KBA (ABE+VB) | 1 | No car modifications required | 205/55 R16----215/55 R16----225/50 R16--- | AfterMarket OZ | MAX 680 KG | MATT GRAPHITE DIAMOND CUT | X-Line | 8027529079722 | OZ | 9,71 |  |  | Serie L - ext.diam.75 mm | 511x511x249 | 1 | 061, 103 | e11*2001/116*255, e11*2001/116*256, e11*2001/116*257 | bar: Area 1
HONDA | CIVIC | CIVIC 06 | FK1,FK2,FK3 | 01/2006 | 12/2011 | 5x114,30 | 64,10 | 543 |  | 55 | M12x1,5 | 19 | X5B | 7x16 | 16,00 | 7,00 | W85066605N5 | 1 | S | 20121005 | 20121104 | 5x114,30 |  | 40 | 81710439 | L | DST20A | N | [5 empty] | YES |  |  | K | KBA (ABE+VB) | 2 | Mods can be necessary to car | 205/55 R16----215/55 R16----225/50 R16--- | AfterMarket OZ | MAX 680 KG | MATT GRAPHITE DIAMOND CUT | X-Line | 8027529079739 | OZ | 9,81 |  |  | Serie L - ext.diam.75 mm | 511x511x249 | 1 | 061, 103 | e11*2001/116*255, e11*2001/116*256, e11*2001/116*257 | bar: Area 1
HONDA | CIVIC | CIVIC 06 | FK1,FK2,FK3 | 01/2006 | 12/2011 | 5x114,30 | 64,10 | 543 |  | 55 | M12x1,5 | 19 | ADRENALINA | 7½x16 | 16,00 | 7,50 | W8501220454 | 1 | S | 20080904 | 20081004 | 5x114,30 |  | 40 | 81710102 | L | D6 | N | LD2 |  | KBA |  |  | YES |  |  | K | KBA (ABE+VB) | 2 | Mods can be necessary to car | 205/55 R16---TCOMBI-215/55 R16----225/50 R16---TCOMBI | AfterMarket OZ | MAX 650 KG | MATT BLACK + DIAMOND-CUT | X-Line | 8027529034578 | OZ | 10,46 |  |  | Serie L - ext.diam.75 mm | 511x511x261 | 1 | 061, 103 | e11*2001/116*255, e11*2001/116*256, e11*2001/116*257 | bar: Area 1
HONDA | CIVIC | CIVIC 06 | FK1,FK2,FK3 | 01/2006 | 12/2011 | 5x114,30 | 64,10 | 543 |  | 55 | M12x1,5 | 19 | DAVID | 7½x16 | 16,00 | 7,50 | W01868205N5 | 1 |  |  |  | 5x114,30 |  | 40 | 81710439 | L | DST20A | N |  |  | KBA |  |  | YES |  |  | K | KBA (ABE+VB) | 2 | Mods can be necessary to car | 205/55 R16---TCOMBI-215/55 R16----225/50 R16---TCOMBI | AfterMarket OZ | MAX 675 KG | MATT GRAPHITE DIAMOND CUT | Via Veneto | 8027529054811 | OZ | 8,11 |  |  | Serie L - ext.diam.75 mm | 480x480x261 | 1 | 061, 103 | e11*2001/116*255, e11*2001/116*256, e11*2001/116*257 | bar: Area 1
HONDA | CIVIC | CIVIC 06 | FK1,FK2,FK3 | 01/2006 | 12/2011 | 5x114,30 | 64,10 | 543 |  | 55 | M12x1,5 | 19 | EGO | 7½x16 | 16,00 | 7,50 | W8505020554 | 1 | S | 20110726 | 20110825 | 5x114,30 |  | 45 | 81710439 | L | DST20A | N |  |  | KBA |  | DK | YES |  |  | K | KBA (ABE+VB) | 1 | No car modifications required | 205/55 R16---TCOMBI-215/55 R16----225/50 R16---TCOMBI | AfterMarket OZ | MAX 690 KG | MATT BLACK + DIAMOND-CUT | X-Line | 8027529065763 | OZ | 10,21 |  |  | Serie L - ext.diam.75 mm | 511x511x261 | 1 | 061, 103 | e11*2001/116*255, e11*2001/116*256, e11*2001/116*257 | bar: Area 1
HONDA | CIVIC | CIVIC 06 | FK1,FK2,FK3 | 01/2006 | 12/2011 | 5x114,30 | 64,10 | 543 |  | 55 | M12x1,5 | 19 | ENERGY | 7½x16 | 16,00 | 7,50 | W8503320454 | 1 |  |  |  | 5x114,30 |  | 40 | 81710102 | L | D6 | N | LD2 |  | KBA |  |  | YES |  |  | K | KBA (ABE+VB) | 2 | Mods can be necessary to car | 205/55 R16---TCOMBI-215/55 R16----225/50 R16---TCOMBI | AfterMarket OZ | MAX 690 KG | MATT BLACK + DIAMOND-CUT | X-Line | 8027529045819 | OZ | 10,40 |  |  | Serie L - ext.diam.75 mm | 511x511x261 | 1 | 061, 103 | e11*2001/116*255, e11*2001/116*256, e11*2001/116*257 | bar: Area 1
HONDA | CIVIC | CIVIC 06 | FK1,FK2,FK3 | 01/2006 | 12/2011 | 5x114,30 | 64,10 | 543 |  | 55 | M12x1,5 | 19 | ENVY | 7½x16 | 16,00 | 7,50 | W8504120568 | 1 |  |  |  | 5x114,30 |  | 45 | 81710439 | L | DST20A | N |  |  | KBA |  | DK | YES |  |  | K | KBA (ABE+VB) | 1 | No car modifications required | 205/55 R16---TCOMBI-215/55 R16----225/50 R16---TCOMBI | AfterMarket OZ | MAX 675 KG | MATT SILVER TECH DIAMOND CUT | X-Line | 8027529051056 | OZ | 10,21 |  |  | Serie L - ext.diam.75 mm | 511x511x261 | 1 | 061, 103 | e11*2001/116*255, e11*2001/116*256, e11*2001/116*257 | bar: Area 1
HONDA | CIVIC | CIVIC 06 | FK1,FK2,FK3 | 01/2006 | 12/2011 | 5x114,30 | 64,10 | 543 |  | 55 | M12x1,5 | 19 | ALLEGGERITA HLT 5F | 7x17 | 17,00 | 7,00 | W01826201P3 | 3 | S | 20121012 | 20121111 | 5x114,30 |  | 45 | 81710102 | L | D6 | N | LD2 | TÜV |  |  | DK | YES |  |  | T | Teilegutachten (PB+VB) | 1 | No car modifications required | 205/50 R17---TCOMBI-215/45 R17---TCOMBI-225/45 R17---TCOMBI | AfterMarket OZ | MAX 545 KG | ACID GREEN | I-Tech | 8027529081008 | OZ | 8,30 |  |  | Serie L - ext.diam.75 mm | 540x540x260 | 1 | 061, 103 | e11*2001/116*255, e11*2001/116*256, e11*2001/116*257 | bar: Area 1
HONDA | CIVIC | CIVIC 06 | FK1,FK2,FK3 | 01/2006 | 12/2011 | 5x114,30 | 64,10 | 543 |  | 55 | M12x1,5 | 19 | ALLEGGERITA HLT 5F | 7x17 | 17,00 | 7,00 | W0182620122 | 3 |  |  |  | 5x114,30 |  | 45 | 81710102 | L | D6 | N | LD2 | TÜV |  |  | DK | YES |  |  | T | Teilegutachten (PB+VB) | 1 | No car modifications required | 205/50 R17---TCOMBI-215/45 R17---TCOMBI-225/45 R17---TCOMBI | AfterMarket OZ | MAX 545 KG | MATT GRAPHIT SILVER | I-Tech | 8027529035902 | OZ | 8,30 |  |  | Serie L - ext.diam.75 mm | 540x540x260 | 1 | 061, 103 | e11*2001/116*255, e11*2001/116*256, e11*2001/116*257 | bar: Area 1
HONDA | CIVIC | CIVIC 06 | FK1,FK2,FK3 | 01/2006 | 12/2011 | 5x114,30 | 64,10 | 543 |  | 55 | M12x1,5 | 19 | ALLEGGERITA HLT 5F | 7x17 | 17,00 | 7,00 | W0182620130 | 3 |  |  |  | 5x114,30 |  | 45 | 81710102 | L | D6 | N | LD2 | TÜV |  |  | DK | YES |  |  | T | Teilegutachten (PB+VB) | 1 | No car modifications required | 205/50 R17---TCOMBI-215/45 R17---TCOMBI-225/45 R17---TCOMBI | AfterMarket OZ | MAX 545 KG | WHITE | I-Tech | 8027529032499 | OZ | 8,30 |  |  | Serie L - ext.diam.75 mm | 540x540x260 | 1 | 061, 103 | e11*2001/116*255, e11*2001/116*256, e11*2001/116*257 | bar: Area 1
HONDA | CIVIC | CIVIC 06 | FK1,FK2,FK3 | 01/2006 | 12/2011 | 5x114,30 | 64,10 | 543 |  | 55 | M12x1,5 | 19 | ALLEGGERITA HLT 5F | 7x17 | 17,00 | 7,00 | W0182620153 | 3 |  |  |  | 5x114,30 |  | 45 | 81710102 | L | D6 | N | LD2 | TÜV |  |  | DK | YES |  |  | T | Teilegutachten (PB+VB) | 1 | No car modifications required | 205/50 R17---TCOMBI-215/45 R17---TCOMBI-225/45 R17---TCOMBI | AfterMarket OZ | MAX 545 KG | MATT BLACK | I-Tech | 8027529032505 | OZ | 8,30 |  |  | Serie L - ext.diam.75 mm | 540x540x260 | 1 | 061, 103 | e11*2001/116*255, e11*2001/116*256, e11*2001/116*257 | bar: Area 1
HONDA | CIVIC | CIVIC 06 | FK1,FK2,FK3 | 01/2006 | 12/2011 | 5x114,30 | 64,10 | 543 |  | 55 | M12x1,5 | 19 | ALLEGGERITA HLT 5F | 7x17 | 17,00 | 7,00 | W0182620166 | 1 |  |  |  | 5x114,30 |  | 45 | 81710102 | L | D6 | N | LD2 | TÜV |  |  | DK | YES |  |  | T | Teilegutachten (PB+VB) | 1 | No car modifications required | 205/50 R17---TCOMBI-215/45 R17---TCOMBI-225/45 R17---TCOMBI | AfterMarket OZ | MAX 545 KG | TITANIUM TECH | I-Tech | 8027529032512 | OZ | 8,30 |  |  | Serie L - ext.diam.75 mm | 540x540x260 | 1 | 061, 103 | e11*2001/116*255, e11*2001/116*256, e11*2001/116*257 | bar: Area 1
HONDA | CIVIC | CIVIC 06 | FK1,FK2,FK3 | 01/2006 | 12/2011 | 5x114,30 | 64,10 | 543 |  | 55 | M12x1,5 | 19 | ALLEGGERITA HLT 5F | 7x17 | 17,00 | 7,00 | W0182620171 | 3 |  |  |  | 5x114,30 |  | 45 | 81710102 | L | D6 | N | LD2 | TÜV |  |  | DK | YES |  |  | T | Teilegutachten (PB+VB) | 1 | No car modifications required | 205/50 R17---TCOMBI-215/45 R17---TCOMBI-225/45 R17---TCOMBI | AfterMarket OZ | MAX 545 KG | ORANGE | I-Tech | 8027529032529 | OZ | 8,30 |  |  | Serie L - ext.diam.75 mm | 540x540x260 | 1 | 061, 103 | e11*2001/116*255, e11*2001/116*256, e11*2001/116*257 | bar: Area 1
HONDA | CIVIC | CIVIC 06 | FK1,FK2,FK3 | 01/2006 | 12/2011 | 5x114,30 | 64,10 | 543 |  | 55 | M12x1,5 | 19 | ALLEGGERITA HLT 5F | 7x17 | 17,00 | 7,00 | W0182620172 | 3 |  |  |  | 5x114,30 |  | 45 | 81710102 | L | D6 | N | LD2 | TÜV |  |  | DK | YES |  |  | T | Teilegutachten (PB+VB) | 1 | No car modifications required | 205/50 R17---TCOMBI-215/45 R17---TCOMBI-225/45 R17---TCOMBI | AfterMarket OZ | MAX 545 KG | MATT BLUE | I-Tech | 8027529032536 | OZ | 8,30 |  |  | Serie L - ext.diam.75 mm | 540x540x260 | 1 | 061, 103 | e11*2001/116*255, e11*2001/116*256, e11*2001/116*257 | bar: Area 1
HONDA | CIVIC | CIVIC 06 | FK1,FK2,FK3 | 01/2006 | 12/2011 | 5x114,30 | 64,10 | 543 |  | 55 | M12x1,5 | 19 | ALLEGGERITA HLT 5F | 7x17 | 17,00 | 7,00 | W0182620176 | 3 |  |  |  | 5x114,30 |  | 45 | 81710102 | L | D6 | N | LD2 | TÜV |  |  | DK | YES |  |  | T | Teilegutachten (PB+VB) | 1 | No car modifications required | 205/50 R17---TCOMBI-215/45 R17---TCOMBI-225/45 R17---TCOMBI | AfterMarket OZ | MAX 545 KG | RACE GOLD | I-Tech | 8027529035773 | OZ | 8,30 |  |  | Serie L - ext.diam.75 mm | 540x540x260 | 1 | 061, 103 | e11*2001/116*255, e11*2001/116*256, e11*2001/116*257 | bar: Area 1
HONDA | CIVIC | CIVIC 06 | FK1,FK2,FK3 | 01/2006 | 12/2011 | 5x114,30 | 64,10 | 543 |  | 55 | M12x1,5 | 19 | ALLEGGERITA HLT 5F | 7x17 | 17,00 | 7,00 | W0182620184 | 3 |  |  |  | 5x114,30 |  | 45 | 81710102 | L | D6 | N | LD2 | TÜV |  |  | DK | YES |  |  | T | Teilegutachten (PB+VB) | 1 | No car modifications required | 205/50 R17---TCOMBI-215/45 R17---TCOMBI-225/45 R17---TCOMBI | AfterMarket OZ | MAX 545 KG | RED | I-Tech | 8027529032543 | OZ | 8,30 |  |  | Serie L - ext.diam.75 mm | 540x540x260 | 1 | 061, 103 | e11*2001/116*255, e11*2001/116*256, e11*2001/116*257 | bar: Area 1
HONDA | CIVIC | CIVIC 06 | FK1,FK2,FK3 | 01/2006 | 12/2011 | 5x114,30 | 64,10 | 543 |  | 55 | M12x1,5 | 19 | ITALIA 150 | 7x17 | 17,00 | 7,00 | W01897203R4 | 1 | S | 20120403 | 20120503 | 5x114,30 |  | 45 | 81710439 | L | DST20A | N |  |  |  |  | DK | YES |  |  | N | No Certificate | 1 | No car modifications required | 205/50 R17---TCOMBI-215/45 R17---TCOMBI-225/45 R17---TCOMBI | AfterMarket OZ | MAX 650 KG | MATT RACE SILVER DIAMOND CUT | Racing | 8027529074574 | OZ | 10,50 |  |  | Serie L - ext.diam.75 mm | 540x540x248 | 1 | 061, 103 | e11*2001/116*255, e11*2001/116*256, e11*2001/116*257 | bar: Area 1
HONDA | CIVIC | CIVIC 06 | FK1,FK2,FK3 | 01/2006 | 12/2011 | 5x114,30 | 64,10 | 543 |  | 55 | M12x1,5 | 19 | ITALIA 150 | 7x17 | 17,00 | 7,00 | W0189720349 | 1 | S | 20120403 | 20120503 | 5x114,30 |  | 45 | 81710439 | L | DST20A | N |  |  |  |  | DK | YES |  |  | N | No Certificate | 1 | No car modifications required | 205/50 R17---TCOMBI-215/45 R17---TCOMBI-225/45 R17---TCOMBI | AfterMarket OZ | MAX 650 KG | MATT DARK GRAPHITE DIAMOND CUT | Racing | 8027529074567 | OZ | 10,50 |  |  | Serie L - ext.diam.75 mm | 540x540x248 | 1 | 061, 103 | e11*2001/116*255, e11*2001/116*256, e11*2001/116*257 | bar: Area 1
HONDA | CIVIC | CIVIC 06 | FK1,FK2,FK3 | 01/2006 | 12/2011 | 5x114,30 | 64,10 | 543 |  | 55 | M12x1,5 | 19 | SUPERTURISMO GT | 7x17 | 17,00 | 7,00 | W01672201P5 | 1 | S | 20121012 | 20121111 | 5x114,30 |  | 40 | 81710102 | L | D6 | N | LD2 |  | KBA | VIA |  | YES |  |  | K | KBA (ABE+VB) | 1 | No car modifications required | 205/50 R17---TCOMBI-215/45 R17---TCOMBI-225/45 R17---TCOMBI | AfterMarket OZ | MAX 650 KG | GRIGIO CORSA+BLACK LETTERING | Racing | 8027529081565 | OZ | 10,82 |  |  | Serie L - ext.diam.75 mm | 540x540x260 | 1 | 061, 103 | e11*2001/116*255, e11*2001/116*256, e11*2001/116*257 | bar: Area 1
HONDA | CIVIC | CIVIC 06 | FK1,FK2,FK3 | 01/2006 | 12/2011 | 5x114,30 | 64,10 | 543 |  | 55 | M12x1,5 | 19 | SUPERTURISMO GT | 7x17 | 17,00 | 7,00 | W0167220182 | 1 | S | 20051221 | 20060120 | 5x114,30 |  | 40 | 81710102 | L | D6 | N | LD2 |  | KBA | VIA |  | YES |  |  | K | KBA (ABE+VB) | 1 | No car modifications required | 205/50 R17---TCOMBI-215/45 R17---TCOMBI-225/45 R17---TCOMBI | AfterMarket OZ | MAX 650 KG | RACE SILVER + BLACK LETTERING | Racing | 8027529000627 | OZ | 10,82 |  |  | Serie L - ext.diam.75 mm | 540x540x260 | 1 | 061, 103 | e11*2001/116*255, e11*2001/116*256, e11*2001/116*257 | bar: Area 1
HONDA | CIVIC | CIVIC 06 | FK1,FK2,FK3 | 01/2006 | 12/2011 | 5x114,30 | 64,10 | 543 |  | 55 | M12x1,5 | 19 | SUPERTURISMO WRC | 7x17 | 17,00 | 7,00 | W0167220233 | 1 | S | 20080229 | 20080330 | 5x114,30 |  | 45 | 81710102 | L | D6 | N | LD2 |  |  |  | DK | YES |  |  | N | No Certificate | 1 | No car modifications required | 205/50 R17---TCOMBI-215/45 R17---TCOMBI-225/45 R17---TCOMBI | AfterMarket OZ | MAX 650 KG | WHITE + RED LETTERING | Racing | 8027529000634 | OZ | 10,76 |  |  | Serie L - ext.diam.75 mm | 540x540x260 | 1 | 061, 103 | e11*2001/116*255, e11*2001/116*256, e11*2001/116*257 | bar: Area 1
HONDA | CIVIC | CIVIC 06 | FK1,FK2,FK3 | 01/2006 | 12/2011 | 5x114,30 | 64,10 | 543 |  | 55 | M12x1,5 | 19 | ALLEGGERITA HLT 5F | 7½x17 | 17,00 | 7,50 | W01823202P3 | 3 | S | 20121012 | 20121111 | 5x114,30 |  | 48 | 81710102 | L | D6 | N | LD2 | TÜV |  |  | DK | YES |  |  | S | Strongness Certificate (PB) | 1 | No car modifications required | 205/50 R17---TCOMBI-215/45 R17---TCOMBI-215/50 R17----225/45 R17---TCOMBI-235/45 R17--- | AfterMarket OZ | MAX 545 KG | ACID GREEN | I-Tech | 8027529080933 | OZ | 8,41 |  |  | Serie L - ext.diam.75 mm | 540x540x280 | 1 | 061, 103 | e11*2001/116*255, e11*2001/116*256, e11*2001/116*257 | bar: Area 1
HONDA | CIVIC | CIVIC 06 | FK1,FK2,FK3 | 01/2006 | 12/2011 | 5x114,30 | 64,10 | 543 |  | 55 | M12x1,5 | 19 | ALLEGGERITA HLT 5F | 7½x17 | 17,00 | 7,50 | W0182320222 | 3 | S | 20081211 | 20090110 | 5x114,30 |  | 48 | 81710102 | L | D6 | N | LD2 | TÜV |  |  | DK | YES |  |  | S | Strongness Certificate (PB) | 1 | No car modifications required | 205/50 R17---TCOMBI-215/45 R17---TCOMBI-215/50 R17----225/45 R17---TCOMBI-235/45 R17--- | AfterMarket OZ | MAX 545 KG | MATT GRAPHIT SILVER | I-Tech | 8027529035834 | OZ | 8,41 |  |  | Serie L - ext.diam.75 mm | 540x540x280 | 1 | 061, 103 | e11*2001/116*255, e11*2001/116*256, e11*2001/116*257 | bar: Area 1
HONDA | CIVIC | CIVIC 06 | FK1,FK2,FK3 | 01/2006 | 12/2011 | 5x114,30 | 64,10 | 543 |  | 55 | M12x1,5 | 19 | ALLEGGERITA HLT 5F | 7½x17 | 17,00 | 7,50 | W0182320230 | 3 | S | 20080918 | 20081018 | 5x114,30 |  | 48 | 81710102 | L | D6 | N | LD2 | TÜV |  |  | DK | YES |  |  | S | Strongness Certificate (PB) | 1 | No car modifications required | 205/50 R17---TCOMBI-215/45 R17---TCOMBI-215/50 R17----225/45 R17---TCOMBI-235/45 R17--- | AfterMarket OZ | MAX 545 KG | WHITE | I-Tech | 8027529031591 | OZ | 8,41 |  |  | Serie L - ext.diam.75 mm | 540x540x280 | 1 | 061, 103 | e11*2001/116*255, e11*2001/116*256, e11*2001/116*257 | bar: Area 1
HONDA | CIVIC | CIVIC 06 | FK1,FK2,FK3 | 01/2006 | 12/2011 | 5x114,30 | 64,10 | 543 |  | 55 | M12x1,5 | 19 | ALLEGGERITA HLT 5F | 7½x17 | 17,00 | 7,50 | W0182320253 | 3 | S | 20080918 | 20081018 | 5x114,30 |  | 48 | 81710102 | L | D6 | N | LD2 | TÜV |  |  | DK | YES |  |  | S | Strongness Certificate (PB) | 1 | No car modifications required | 205/50 R17---TCOMBI-215/45 R17---TCOMBI-215/50 R17----225/45 R17---TCOMBI-235/45 R17--- | AfterMarket OZ | MAX 545 KG | MATT BLACK | I-Tech | 8027529031607 | OZ | 8,41 |  |  | Serie L - ext.diam.75 mm | 540x540x280 | 1 | 061, 103 | e11*2001/116*255, e11*2001/116*256, e11*2001/116*257 | bar: Area 1
HONDA | CIVIC | CIVIC 06 | FK1,FK2,FK3 | 01/2006 | 12/2011 | 5x114,30 | 64,10 | 543 |  | 55 | M12x1,5 | 19 | ALLEGGERITA HLT 5F | 7½x17 | 17,00 | 7,50 | W0182320266 | 1 | S | 20080904 | 20081004 | 5x114,30 |  | 48 | 81710102 | L | D6 | N | LD2 | TÜV |  |  | DK | YES |  |  | S | Strongness Certificate (PB) | 1 | No car modifications required | 205/50 R17---TCOMBI-215/45 R17---TCOMBI-215/50 R17----225/45 R17---TCOMBI-235/45 R17--- | AfterMarket OZ | MAX 545 KG | TITANIUM TECH | I-Tech | 8027529031614 | OZ | 8,41 |  |  | Serie L - ext.diam.75 mm | 540x540x280 | 1 | 061, 103 | e11*2001/116*255, e11*2001/116*256, e11*2001/116*257 | bar: Area 1
HONDA | CIVIC | CIVIC 06 | FK1,FK2,FK3 | 01/2006 | 12/2011 | 5x114,30 | 64,10 | 543 |  | 55 | M12x1,5 | 19 | ALLEGGERITA HLT 5F | 7½x17 | 17,00 | 7,50 | W0182320271 | 3 | S | 20080918 | 20081018 | 5x114,30 |  | 48 | 81710102 | L | D6 | N | LD2 | TÜV |  |  | DK | YES |  |  | S | Strongness Certificate (PB) | 1 | No car modifications required | 205/50 R17---TCOMBI-215/45 R17---TCOMBI-215/50 R17----225/45 R17---TCOMBI-235/45 R17--- | AfterMarket OZ | MAX 545 KG | ORANGE | I-Tech | 8027529031621 | OZ | 8,41 |  |  | Serie L - ext.diam.75 mm | 540x540x280 | 1 | 061, 103 | e11*2001/116*255, e11*2001/116*256, e11*2001/116*257 | bar: Area 1
HONDA | CIVIC | CIVIC 06 | FK1,FK2,FK3 | 01/2006 | 12/2011 | 5x114,30 | 64,10 | 543 |  | 55 | M12x1,5 | 19 | ALLEGGERITA HLT 5F | 7½x17 | 17,00 | 7,50 | W0182320272 | 3 | S | 20080918 | 20081018 | 5x114,30 |  | 48 | 81710102 | L | D6 | N | LD2 | TÜV |  |  | DK | YES |  |  | S | Strongness Certificate (PB) | 1 | No car modifications required | 205/50 R17---TCOMBI-215/45 R17---TCOMBI-215/50 R17----225/45 R17---TCOMBI-235/45 R17--- | AfterMarket OZ | MAX 545 KG | MATT BLUE | I-Tech | 8027529031638 | OZ | 8,41 |  |  | Serie L - ext.diam.75 mm | 540x540x280 | 1 | 061, 103 | e11*2001/116*255, e11*2001/116*256, e11*2001/116*257 | bar: Area 1
HONDA | CIVIC | CIVIC 06 | FK1,FK2,FK3 | 01/2006 | 12/2011 | 5x114,30 | 64,10 | 543 |  | 55 | M12x1,5 | 19 | ALLEGGERITA HLT 5F | 7½x17 | 17,00 | 7,50 | W0182320276 | 3 | S | 20081211 | 20090110 | 5x114,30 |  | 48 | 81710102 | L | D6 | N | LD2 | TÜV |  |  | DK | YES |  |  | S | Strongness Certificate (PB) | 1 | No car modifications required | 205/50 R17---TCOMBI-215/45 R17---TCOMBI-215/50 R17----225/45 R17---TCOMBI-235/45 R17--- | AfterMarket OZ | MAX 545 KG | RACE GOLD | I-Tech | 8027529035704 | OZ | 8,41 |  |  | Serie L - ext.diam.75 mm | 540x540x280 | 1 | 061, 103 | e11*2001/116*255, e11*2001/116*256, e11*2001/116*257 | bar: Area 1
HONDA | CIVIC | CIVIC 06 | FK1,FK2,FK3 | 01/2006 | 12/2011 | 5x114,30 | 64,10 | 543 |  | 55 | M12x1,5 | 19 | ALLEGGERITA HLT 5F | 7½x17 | 17,00 | 7,50 | W0182320284 | 3 | S | 20080918 | 20081018 | 5x114,30 |  | 48 | 81710102 | L | D6 | N | LD2 | TÜV |  |  | DK | YES |  |  | S | Strongness Certificate (PB) | 1 | No car modifications required | 205/50 R17---TCOMBI-215/45 R17---TCOMBI-215/50 R17----225/45 R17---TCOMBI-235/45 R17--- | AfterMarket OZ | MAX 545 KG | RED | I-Tech | 8027529031645 | OZ | 8,41 |  |  | Serie L - ext.diam.75 mm | 540x540x280 | 1 | 061, 103 | e11*2001/116*255, e11*2001/116*256, e11*2001/116*257 | bar: Area 1
HONDA | CIVIC | CIVIC 06 | FK1,FK2,FK3 | 01/2006 | 12/2011 | 5x114,30 | 64,10 | 543 |  | 55 | M12x1,5 | 19 | CANYON ST | 7½x17 | 17,00 | 7,50 | W0166020322 | 1 |  |  |  | 5x114,30 |  | 40 | 81710321 | XL | D6 | N | LD2 | TÜV |  | VIA |  | YES |  |  | T | Teilegutachten (PB+VB) | 2 | Mods can be necessary to car | 205/50 R17---TCOMBI-215/45 R17---TCOMBI-215/50 R17----225/45 R17---TCOMBI-235/45 R17--- | AfterMarket OZ | MAX 710 KG | MATT GRAPHIT SILVER | All-Terrain | 8027529046533 | OZ | 13,51 |  |  | Serie XL - ext.diam.79 mm | 540x540x280 | 1 | 061, 103 | e11*2001/116*255, e11*2001/116*256, e11*2001/116*257 | bar: Area 1
HONDA | CIVIC | CIVIC 06 | FK1,FK2,FK3 | 01/2006 | 12/2011 | 5x114,30 | 64,10 | 543 |  | 55 | M12x1,5 | 19 | DAVID | 7½x17 | 17,00 | 7,50 | W01871205N5 | 1 |  |  |  | 5x114,30 |  | 45 | 81710439 | L | DST20A | N |  |  |  |  | DK | YES |  |  | K | KBA (ABE+VB) | 1 | No car modifications required | 205/50 R17---TCOMBI-215/45 R17---TCOMBI-215/50 R17----225/45 R17---TCOMBI-235/45 R17--- | AfterMarket OZ | MAX 650 KG | MATT GRAPHITE DIAMOND CUT | Via Veneto | 8027529053579 | OZ | 11,81 |  |  | Serie L - ext.diam.75 mm | 540x540x261 | 1 | 061, 103 | e11*2001/116*255, e11*2001/116*256, e11*2001/116*257 | bar: Area 1
HONDA | CIVIC | CIVIC 06 | FK1,FK2,FK3 | 01/2006 | 12/2011 | 5x114,30 | 64,10 | 543 |  | 55 | M12x1,5 | 19 | EGO | 7½x17 | 17,00 | 7,50 | W8504920554 | 1 | S | 20110726 | 20110825 | 5x114,30 |  | 45 | 81710439 | L | DST20A | N |  |  | KBA |  | DK | YES |  |  | K | KBA (ABE+VB) | 1 | No car modifications required | 205/50 R17---TCOMBI-215/45 R17---TCOMBI-215/50 R17----225/45 R17---TCOMBI-235/45 R17--- | AfterMarket OZ | MAX 690 KG | MATT BLACK + DIAMOND-CUT | X-Line | 8027529065688 | OZ | 11,06 |  |  | Serie L - ext.diam.75 mm | 542x542x261 | 1 | 061, 103 | e11*2001/116*255, e11*2001/116*256, e11*2001/116*257 | bar: Area 1
HONDA | CIVIC | CIVIC 06 | FK1,FK2,FK3 | 01/2006 | 12/2011 | 5x114,30 | 64,10 | 543 |  | 55 | M12x1,5 | 19 | ENVY | 7½x17 | 17,00 | 7,50 | W8504420568 | 1 |  |  |  | 5x114,30 |  | 45 | 81710439 | L | DST20A | N |  |  | KBA |  | DK | YES |  |  | K | KBA (ABE+VB) | 1 | No car modifications required | 205/50 R17---TCOMBI-215/45 R17---TCOMBI-215/50 R17----225/45 R17---TCOMBI-235/45 R17--- | AfterMarket OZ | MAX 675 KG | MATT SILVER TECH DIAMOND CUT | X-Line | 8027529051117 | OZ | 11,06 |  |  | Serie L - ext.diam.75 mm | 542x542x261 | 1 | 061, 103 | e11*2001/116*255, e11*2001/116*256, e11*2001/116*257 | bar: Area 1
HONDA | CIVIC | CIVIC 06 | FK1,FK2,FK3 | 01/2006 | 12/2011 | 5x114,30 | 64,10 | 543 |  | 55 | M12x1,5 | 19 | LOUNGE 10 | 7½x17 | 17,00 | 7,50 | W8503020554 | 1 |  |  |  | 5x114,30 |  | 45 | 81710439 | L | DST20A | N |  |  | KBA |  | DK | YES |  |  | K | KBA (ABE+VB) | 1 | No car modifications required | 205/50 R17---TCOMBI-215/45 R17---TCOMBI-215/50 R17----225/45 R17---TCOMBI-235/45 R17--- | AfterMarket OZ | MAX 675 KG | MATT BLACK + DIAMOND-CUT | X-Line | 8027529047714 | OZ | 11,06 |  |  | Serie L - ext.diam.75 mm | 542x542x261 | 1 | 061, 103 | e11*2001/116*255, e11*2001/116*256, e11*2001/116*257 | bar: Area 1
HONDA | CIVIC | CIVIC 06 | FK1,FK2,FK3 | 01/2006 | 12/2011 | 5x114,30 | 64,10 | 543 |  | 55 | M12x1,5 | 19 | LOUNGE 10 | 7½x17 | 17,00 | 7,50 | W8503020575 | 1 |  |  |  | 5x114,30 |  | 45 | 81710439 | L | DST20A | N |  |  | KBA |  | DK | YES |  |  | K | KBA (ABE+VB) | 1 | No car modifications required | 205/50 R17---TCOMBI-215/45 R17---TCOMBI-215/50 R17----225/45 R17---TCOMBI-235/45 R17--- | AfterMarket OZ | MAX 675 KG | METAL SILVER + DIAMOND CUT | X-Line | 8027529047721 | OZ | 11,06 |  |  | Serie L - ext.diam.75 mm | 542x542x261 | 1 | 061, 103 | e11*2001/116*255, e11*2001/116*256, e11*2001/116*257 | bar: Area 1
HONDA | CIVIC | CIVIC 06 | FK1,FK2,FK3 | 01/2006 | 12/2011 | 5x114,30 | 64,10 | 543 |  | 55 | M12x1,5 | 19 | QUARANTA | 7½x17 | 17,00 | 7,50 | W01867204G2 | 1 |  |  |  | 5x114,30 |  | 45 | 81710439 | L | DST20A | N |  |  | KBA |  | DK | YES |  |  | K | KBA (ABE+VB) | 1 | No car modifications required | 205/50 R17---TCOMBI-215/45 R17---TCOMBI-215/50 R17----225/45 R17---TCOMBI-235/45 R17--- | AfterMarket OZ | MAX 650 KG | GRIGIO CORSA DIAMANTATO | Via Veneto | 8027529054750 | OZ | 11,65 |  |  | Serie L - ext.diam.75 mm | 540x540x261 | 1 | 061, 103 | e11*2001/116*255, e11*2001/116*256, e11*2001/116*257 | bar: Area 1
HONDA | CIVIC | CIVIC 06 | FK1,FK2,FK3 | 01/2006 | 12/2011 | 5x114,30 | 64,10 | 543 |  | 55 | M12x1,5 | 19 | SUPERTURISMO GT | 7½x17 | 17,00 | 7,50 | W01681250P5 | 1 | S | 20121012 | 20121111 | 5x114,30 |  | 50 | 81710102 | L | D6 | N | LD2 |  | KBA | VIA | DK | YES |  |  | K | KBA (ABE+VB) | 1 | No car modifications required | 205/50 R17---TCOMBI-215/45 R17---TCOMBI-215/50 R17----225/45 R17---TCOMBI-235/45 R17--- | AfterMarket OZ | MAX 700 KG | GRIGIO CORSA+BLACK LETTERING | Racing | 8027529081688 | OZ | 10,92 |  |  | Serie L - ext.diam.75 mm | 540x540x280 | 1 | 061, 103 | e11*2001/116*255, e11*2001/116*256, e11*2001/116*257 | bar: Area 1
HONDA | CIVIC | CIVIC 06 | FK1,FK2,FK3 | 01/2006 | 12/2011 | 5x114,30 | 64,10 | 543 |  | 55 | M12x1,5 | 19 | SUPERTURISMO GT | 7½x17 | 17,00 | 7,50 | W0168125079 | 1 | S | 20080624 | 20080724 | 5x114,30 |  | 50 | 81710102 | L | D6 | N | LD2 |  | KBA | VIA | DK | YES |  |  | K | KBA (ABE+VB) | 1 | No car modifications required | 205/50 R17---TCOMBI-215/45 R17---TCOMBI-215/50 R17----225/45 R17---TCOMBI-235/45 R17--- | AfterMarket OZ | MAX 700 KG | MATT BLACK + RED LETTERING | Racing | 8027529000870 | OZ | 10,92 |  |  | Serie L - ext.diam.75 mm | 540x540x280 | 1 | 061, 103 | e11*2001/116*255, e11*2001/116*256, e11*2001/116*257 | bar: Area 1
HONDA | CIVIC | CIVIC 06 | FK1,FK2,FK3 | 01/2006 | 12/2011 | 5x114,30 | 64,10 | 543 |  | 55 | M12x1,5 | 19 | SUPERTURISMO GT | 7½x17 | 17,00 | 7,50 | W0168125082 | 1 | S | 20051221 | 20060120 | 5x114,30 |  | 50 | 81710102 | L | D6 | N | LD2 |  | KBA | VIA | DK | YES |  |  | K | KBA (ABE+VB) | 1 | No car modifications required | 205/50 R17---TCOMBI-215/45 R17---TCOMBI-215/50 R17----225/45 R17---TCOMBI-235/45 R17--- | AfterMarket OZ | MAX 700 KG | RACE SILVER + BLACK LETTERING | Racing | 8027529000887 | OZ | 10,92 |  |  | Serie L - ext.diam.75 mm | 540x540x280 | 1 | 061, 103 | e11*2001/116*255, e11*2001/116*256, e11*2001/116*257 | bar: Area 1
HONDA | CIVIC | CIVIC 06 | FK1,FK2,FK3 | 01/2006 | 12/2011 | 5x114,30 | 64,10 | 543 |  | 55 | M12x1,5 | 19 | SUPERTURISMO LM | 7½x17 | 17,00 | 7,50 | W0188120419 | 1 |  |  |  | 5x114,30 |  | 45 | 81710439 | L | DST20A | N |  |  | KBA |  | DK | YES |  |  | K | KBA (ABE+VB) | 1 | No car modifications required | 205/50 R17---TCOMBI-215/45 R17---TCOMBI-215/50 R17----225/45 R17---TCOMBI-235/45 R17--- | AfterMarket OZ | MAX 650 KG | MATT RACE SILVER + BLACK LETTERING | Racing | 8027529053234 | OZ | 10,57 |  |  | Serie L - ext.diam.75 mm | 540x540x261 | 1 | 061, 103 | e11*2001/116*255, e11*2001/116*256, e11*2001/116*257 | bar: Area 1
HONDA | CIVIC | CIVIC 06 | FK1,FK2,FK3 | 01/2006 | 12/2011 | 5x114,30 | 64,10 | 543 |  | 55 | M12x1,5 | 19 | SUPERTURISMO LM | 7½x17 | 17,00 | 7,50 | W0188120446 | 1 |  |  |  | 5x114,30 |  | 45 | 81710439 | L | DST20A | N |  |  | KBA |  | DK | YES |  |  | K | KBA (ABE+VB) | 1 | No car modifications required | 205/50 R17---TCOMBI-215/45 R17---TCOMBI-215/50 R17----225/45 R17---TCOMBI-235/45 R17--- | AfterMarket OZ | MAX 650 KG | MATT GRAPHITE + SILVER LETTERING | Racing | 8027529053241 | OZ | 10,57 |  |  | Serie L - ext.diam.75 mm | 540x540x261 | 1 | 061, 103 | e11*2001/116*255, e11*2001/116*256, e11*2001/116*257 | bar: Area 1
HONDA | CIVIC | CIVIC 06 | FK1,FK2,FK3 | 01/2006 | 12/2011 | 5x114,30 | 64,10 | 543 |  | 55 | M12x1,5 | 19 | WAVE | 7½x17 | 17,00 | 7,50 | W8501720454 | 1 |  |  |  | 5x114,30 |  | 48 | 81710102 | L | D6 | N | LD2 |  | KBA |  | DK | YES |  |  | K | KBA (ABE+VB) | 1 | No car modifications required | 205/50 R17---TCOMBI-215/45 R17---TCOMBI-215/50 R17----225/45 R17---TCOMBI-235/45 R17--- | AfterMarket OZ | MAX 650 KG | MATT BLACK + DIAMOND-CUT | X-Line | 8027529046861 | OZ | 11,81 |  |  | Serie L - ext.diam.75 mm | 542x542x261 | 1 | 061, 103 | e11*2001/116*255, e11*2001/116*256, e11*2001/116*257 | bar: Area 1
HONDA | CIVIC | CIVIC 06 | FK1,FK2,FK3 | 01/2006 | 12/2011 | 5x114,30 | 64,10 | 543 |  | 55 | M12x1,5 | 19 | X5B | 7½x17 | 17,00 | 7,50 | W85068205N5 | 1 | S | 20121005 | 20121104 | 5x114,30 |  | 45 | 81710439 | L | DST20A | N |  |  |  |  | DK | YES |  |  | K | KBA (ABE+VB) | 1 | No car modifications required | 205/50 R17---TCOMBI-215/45 R17---TCOMBI-215/50 R17----225/45 R17---TCOMBI-235/45 R17--- | AfterMarket OZ | MAX 690 KG | MATT GRAPHITE DIAMOND CUT | X-Line | 8027529079784 | OZ | 11,61 |  |  | Serie L - ext.diam.75 mm | 542x542x261 | 1 | 061, 103 | e11*2001/116*255, e11*2001/116*256, e11*2001/116*257 | bar: Area 1
HONDA | CIVIC | CIVIC 06 | FK1,FK2,FK3 | 01/2006 | 12/2011 | 5x114,30 | 64,10 | 543 |  | 55 | M12x1,5 | 19 | ADRENALINA | 8x17 | 17,00 | 8,00 | W8501420454 | 1 | S | 20080904 | 20081004 | 5x114,30 |  | 45 | 81710102 | L | D6 | N | LD2 |  | KBA |  | DK | YES |  |  | K | KBA (ABE+VB) | 1 | No car modifications required | 205/50 R17----215/45 R17----225/45 R17----235/40 R17--- | AfterMarket OZ | MAX 675 KG | MATT BLACK + DIAMOND-CUT | X-Line | 8027529034660 | OZ | 12,50 |  |  | Serie L - ext.diam.75 mm | 542x542x274 | 1 | 061, 103 | e11*2001/116*255, e11*2001/116*256, e11*2001/116*257 | bar: Area 1
HONDA | CIVIC | CIVIC 06 | FK1,FK2,FK3 | 01/2006 | 12/2011 | 5x114,30 | 64,10 | 543 |  | 55 | M12x1,5 | 19 | ALLEGGERITA HLT 5F | 8x17 | 17,00 | 8,00 | W01824207P3 | 3 | S | 20121012 | 20121111 | 5x114,30 |  | 48 | 81710102 | L | D6 | N | LD2 | TÜV |  |  | DK | YES |  |  | T | Teilegutachten (PB+VB) | 1 | No car modifications required | 205/50 R17----215/45 R17----225/45 R17----235/40 R17--- | AfterMarket OZ | MAX 580 KG | ACID GREEN | I-Tech | 8027529080971 | OZ | 8,69 |  |  | Serie L - ext.diam.75 mm | 540x540x280 | 1 | 061, 103 | e11*2001/116*255, e11*2001/116*256, e11*2001/116*257 | bar: Area 1
HONDA | CIVIC | CIVIC 06 | FK1,FK2,FK3 | 01/2006 | 12/2011 | 5x114,30 | 64,10 | 543 |  | 55 | M12x1,5 | 19 | ALLEGGERITA HLT 5F | 8x17 | 17,00 | 8,00 | W0182420722 | 3 | S | 20090505 | 20090604 | 5x114,30 |  | 48 | 81710102 | L | D6 | N | LD2 | TÜV |  |  | DK | YES |  |  | T | Teilegutachten (PB+VB) | 1 | No car modifications required | 205/50 R17----215/45 R17----225/45 R17----235/40 R17--- | AfterMarket OZ | MAX 580 KG | MATT GRAPHIT SILVER | I-Tech | 8027529035872 | OZ | 8,69 |  |  | Serie L - ext.diam.75 mm | 540x540x280 | 1 | 061, 103 | e11*2001/116*255, e11*2001/116*256, e11*2001/116*257 | bar: Area 1
HONDA | CIVIC | CIVIC 06 | FK1,FK2,FK3 | 01/2006 | 12/2011 | 5x114,30 | 64,10 | 543 |  | 55 | M12x1,5 | 19 | ALLEGGERITA HLT 5F | 8x17 | 17,00 | 8,00 | W0182420730 | 3 | S | 20090505 | 20090604 | 5x114,30 |  | 48 | 81710102 | L | D6 | N | LD2 | TÜV |  |  | DK | YES |  |  | T | Teilegutachten (PB+VB) | 1 | No car modifications required | 205/50 R17----215/45 R17----225/45 R17----235/40 R17--- | AfterMarket OZ | MAX 580 KG | WHITE | I-Tech | 8027529032079 | OZ | 8,69 |  |  | Serie L - ext.diam.75 mm | 540x540x280 | 1 | 061, 103 | e11*2001/116*255, e11*2001/116*256, e11*2001/116*257 | bar: Area 1
HONDA | CIVIC | CIVIC 06 | FK1,FK2,FK3 | 01/2006 | 12/2011 | 5x114,30 | 64,10 | 543 |  | 55 | M12x1,5 | 19 | ALLEGGERITA HLT 5F | 8x17 | 17,00 | 8,00 | W0182420753 | 3 | S | 20090505 | 20090604 | 5x114,30 |  | 48 | 81710102 | L | D6 | N | LD2 | TÜV |  |  | DK | YES |  |  | T | Teilegutachten (PB+VB) | 1 | No car modifications required | 205/50 R17----215/45 R17----225/45 R17----235/40 R17--- | AfterMarket OZ | MAX 580 KG | MATT BLACK | I-Tech | 8027529032086 | OZ | 8,69 |  |  | Serie L - ext.diam.75 mm | 540x540x280 | 1 | 061, 103 | e11*2001/116*255, e11*2001/116*256, e11*2001/116*257 | bar: Area 1
HONDA | CIVIC | CIVIC 06 | FK1,FK2,FK3 | 01/2006 | 12/2011 | 5x114,30 | 64,10 | 543 |  | 55 | M12x1,5 | 19 | ALLEGGERITA HLT 5F | 8x17 | 17,00 | 8,00 | W0182420766 | 1 | S | 20090505 | 20090604 | 5x114,30 |  | 48 | 81710102 | L | D6 | N | LD2 | TÜV |  |  | DK | YES |  |  | T | Teilegutachten (PB+VB) | 1 | No car modifications required | 205/50 R17----215/45 R17----225/45 R17----235/40 R17--- | AfterMarket OZ | MAX 580 KG | TITANIUM TECH | I-Tech | 8027529032093 | OZ | 8,69 |  |  | Serie L - ext.diam.75 mm | 540x540x280 | 1 | 061, 103 | e11*2001/116*255, e11*2001/116*256, e11*2001/116*257 | bar: Area 1
HONDA | CIVIC | CIVIC 06 | FK1,FK2,FK3 | 01/2006 | 12/2011 | 5x114,30 | 64,10 | 543 |  | 55 | M12x1,5 | 19 | ALLEGGERITA HLT 5F | 8x17 | 17,00 | 8,00 | W0182420771 | 3 | S | 20090505 | 20090604 | 5x114,30 |  | 48 | 81710102 | L | D6 | N | LD2 | TÜV |  |  | DK | YES |  |  | T | Teilegutachten (PB+VB) | 1 | No car modifications required | 205/50 R17----215/45 R17----225/45 R17----235/40 R17--- | AfterMarket OZ | MAX 580 KG | ORANGE | I-Tech | 8027529032109 | OZ | 8,69 |  |  | Serie L - ext.diam.75 mm | 540x540x280 | 1 | 061, 103 | e11*2001/116*255, e11*2001/116*256, e11*2001/116*257 | bar: Area 1
HONDA | CIVIC | CIVIC 06 | FK1,FK2,FK3 | 01/2006 | 12/2011 | 5x114,30 | 64,10 | 543 |  | 55 | M12x1,5 | 19 | ALLEGGERITA HLT 5F | 8x17 | 17,00 | 8,00 | W0182420772 | 3 | S | 20090505 | 20090604 | 5x114,30 |  | 48 | 81710102 | L | D6 | N | LD2 | TÜV |  |  | DK | YES |  |  | T | Teilegutachten (PB+VB) | 1 | No car modifications required | 205/50 R17----215/45 R17----225/45 R17----235/40 R17--- | AfterMarket OZ | MAX 580 KG | MATT BLUE | I-Tech | 8027529032116 | OZ | 8,69 |  |  | Serie L - ext.diam.75 mm | 540x540x280 | 1 | 061, 103 | e11*2001/116*255, e11*2001/116*256, e11*2001/116*257 | bar: Area 1
HONDA | CIVIC | CIVIC 06 | FK1,FK2,FK3 | 01/2006 | 12/2011 | 5x114,30 | 64,10 | 543 |  | 55 | M12x1,5 | 19 | ALLEGGERITA HLT 5F | 8x17 | 17,00 | 8,00 | W0182420776 | 3 | S | 20090505 | 20090604 | 5x114,30 |  | 48 | 81710102 | L | D6 | N | LD2 | TÜV |  |  | DK | YES |  |  | T | Teilegutachten (PB+VB) | 1 | No car modifications required | 205/50 R17----215/45 R17----225/45 R17----235/40 R17--- | AfterMarket OZ | MAX 580 KG | RACE GOLD | I-Tech | 8027529035742 | OZ | 8,69 |  |  | Serie L - ext.diam.75 mm | 540x540x280 | 1 | 061, 103 | e11*2001/116*255, e11*2001/116*256, e11*2001/116*257 | bar: Area 1
HONDA | CIVIC | CIVIC 06 | FK1,FK2,FK3 | 01/2006 | 12/2011 | 5x114,30 | 64,10 | 543 |  | 55 | M12x1,5 | 19 | ALLEGGERITA HLT 5F | 8x17 | 17,00 | 8,00 | W0182420784 | 3 | S | 20090505 | 20090604 | 5x114,30 |  | 48 | 81710102 | L | D6 | N | LD2 | TÜV |  |  | DK | YES |  |  | T | Teilegutachten (PB+VB) | 1 | No car modifications required | 205/50 R17----215/45 R17----225/45 R17----235/40 R17--- | AfterMarket OZ | MAX 580 KG | RED | I-Tech | 8027529032123 | OZ | 8,69 |  |  | Serie L - ext.diam.75 mm | 540x540x280 | 1 | 061, 103 | e11*2001/116*255, e11*2001/116*256, e11*2001/116*257 | bar: Area 1
HONDA | CIVIC | CIVIC 06 | FK1,FK2,FK3 | 01/2006 | 12/2011 | 5x114,30 | 64,10 | 543 |  | 55 | M12x1,5 | 19 | ENERGY | 8x17 | 17,00 | 8,00 | W8500820454 | 1 | S | 20080904 | 20081004 | 5x114,30 |  | 45 | 81710102 | L | D6 | N | LD2 |  | KBA |  | DK | YES |  |  | K | KBA (ABE+VB) | 1 | No car modifications required | 205/50 R17----215/45 R17----225/45 R17----235/40 R17--- | AfterMarket OZ | MAX 675 KG | MATT BLACK + DIAMOND-CUT | X-Line | 8027529034394 | OZ | 12,50 |  |  | Serie L - ext.diam.75 mm | 542x542x274 | 1 | 061, 103 | e11*2001/116*255, e11*2001/116*256, e11*2001/116*257 | bar: Area 1
HONDA | CIVIC | CIVIC 06 | FK1,FK2,FK3 | 01/2006 | 12/2011 | 5x114,30 | 64,10 | 543 |  | 55 | M12x1,5 | 19 | ITALIA 150 | 8x17 | 17,00 | 8,00 | W01890205R4 | 1 |  |  |  | 5x114,30 |  | 45 | 81710439 | L | DST20A | N |  |  | KBA |  | DK | YES |  |  | K | KBA (ABE+VB) | 1 | No car modifications required | 205/50 R17----215/45 R17----225/45 R17----235/40 R17--- | AfterMarket OZ | MAX 700 KG | MATT RACE SILVER DIAMOND CUT | Racing | 8027529070217 | OZ | 10,90 |  |  | Serie L - ext.diam.75 mm | 540x540x274 | 1 | 061, 103 | e11*2001/116*255, e11*2001/116*256, e11*2001/116*257 | bar: Area 1
HONDA | CIVIC | CIVIC 06 | FK1,FK2,FK3 | 01/2006 | 12/2011 | 5x114,30 | 64,10 | 543 |  | 55 | M12x1,5 | 19 | ITALIA 150 | 8x17 | 17,00 | 8,00 | W0189020549 | 1 |  |  |  | 5x114,30 |  | 45 | 81710439 | L | DST20A | N |  |  | KBA |  | DK | YES |  |  | K | KBA (ABE+VB) | 1 | No car modifications required | 205/50 R17----215/45 R17----225/45 R17----235/40 R17--- | AfterMarket OZ | MAX 700 KG | MATT DARK GRAPHITE DIAMOND CUT | Racing | 8027529070200 | OZ | 10,90 |  |  | Serie L - ext.diam.75 mm | 540x540x274 | 1 | 061, 103 | e11*2001/116*255, e11*2001/116*256, e11*2001/116*257 | bar: Area 1
HONDA | CIVIC | CIVIC 06 | FK1,FK2,FK3 | 01/2006 | 12/2011 | 5x114,30 | 64,10 | 543 |  | 55 | M12x1,5 | 19 | ULTRALEGGERA | 8x17 | 17,00 | 8,00 | W0171020453 | 1 | S | 20061012 | 20061111 | 5x114,30 |  | 48 | 81710102 | L | D6 | N | LD2 | TÜV |  |  | DK | YES |  |  | T | Teilegutachten (PB+VB) | 1 | No car modifications required | 205/50 R17----215/45 R17----225/45 R17----235/40 R17--- | AfterMarket OZ | MAX 615 KG | MATT BLACK | Racing | 8027529001655 | OZ | 9,38 |  |  | Serie L - ext.diam.75 mm | 540x540x280 | 1 | 061, 103 | e11*2001/116*255, e11*2001/116*256, e11*2001/116*257 | bar: Area 1
HONDA | CIVIC | CIVIC 06 | FK1,FK2,FK3 | 01/2006 | 12/2011 | 5x114,30 | 64,10 | 543 |  | 55 | M12x1,5 | 19 | ULTRALEGGERA | 8x17 | 17,00 | 8,00 | W0171020461 | 1 | S | 20051221 | 20060120 | 5x114,30 |  | 48 | 81710102 | L | D6 | N | LD2 | TÜV |  |  | DK | YES |  |  | T | Teilegutachten (PB+VB) | 1 | No car modifications required | 205/50 R17----215/45 R17----225/45 R17----235/40 R17--- | AfterMarket OZ | MAX 615 KG | CHRYSTAL TITANIUM | Racing | 8027529001662 | OZ | 9,38 |  |  | Serie L - ext.diam.75 mm | 540x540x280 | 1 | 061, 103 | e11*2001/116*255, e11*2001/116*256, e11*2001/116*257 | bar: Area 1
HONDA | CIVIC | CIVIC 06 | FK1,FK2,FK3 | 01/2006 | 12/2011 | 5x114,30 | 64,10 | 543 |  | 55 | M12x1,5 | 19 | ULTRALEGGERA | 8x17 | 17,00 | 8,00 | W0171020476 | 1 | S | 20051221 | 20060120 | 5x114,30 |  | 48 | 81710102 | L | D6 | N | LD2 | TÜV |  |  | DK | YES |  |  | T | Teilegutachten (PB+VB) | 1 | No car modifications required | 205/50 R17----215/45 R17----225/45 R17----235/40 R17--- | AfterMarket OZ | MAX 615 KG | RACE GOLD | Racing | 8027529001679 | OZ | 9,38 |  |  | Serie L - ext.diam.75 mm | 540x540x280 | 1 | 061, 103 | e11*2001/116*255, e11*2001/116*256, e11*2001/116*257 | bar: Area 1
HONDA | CIVIC | CIVIC 06 | FK1,FK2,FK3 | 01/2006 | 12/2011 | 5x114,30 | 64,10 | 543 |  | 55 | M12x1,5 | 19 | ULTRALEGGERA | 8x17 | 17,00 | 8,00 | W0171020522 | 1 | S | 20051221 | 20060120 | 5x114,30 |  | 40 | 81710102 | L | D6 | N | LD2 | TÜV |  |  |  | YES |  |  | S | Strongness Certificate (PB) | 2 | Mods can be necessary to car | 205/50 R17----215/45 R17----225/45 R17----235/40 R17--- | AfterMarket OZ | MAX 615 KG | MATT GRAPHIT SILVER | Racing | 8027529001686 | OZ | 9,56 |  |  | Serie L - ext.diam.75 mm | 540x540x280 | 1 | 061, 103 | e11*2001/116*255, e11*2001/116*256, e11*2001/116*257 | bar: Area 1
HONDA | CIVIC | CIVIC 06 | FK1,FK2,FK3 | 01/2006 | 12/2011 | 5x114,30 | 64,10 | 543 |  | 55 | M12x1,5 | 19 | ULTRALEGGERA | 8x17 | 17,00 | 8,00 | W0171020553 | 1 | S | 20061207 | 20070106 | 5x114,30 |  | 40 | 81710102 | L | D6 | N | LD2 | TÜV |  |  |  | YES |  |  | S | Strongness Certificate (PB) | 2 | Mods can be necessary to car | 205/50 R17----215/45 R17----225/45 R17----235/40 R17--- | AfterMarket OZ | MAX 615 KG | MATT BLACK | Racing | 8027529001693 | OZ | 9,56 |  |  | Serie L - ext.diam.75 mm | 540x540x280 | 1 | 061, 103 | e11*2001/116*255, e11*2001/116*256, e11*2001/116*257 | bar: Area 1
HONDA | CIVIC | CIVIC 06 | FK1,FK2,FK3 | 01/2006 | 12/2011 | 5x114,30 | 64,10 | 543 |  | 55 | M12x1,5 | 19 | ULTRALEGGERA | 8x17 | 17,00 | 8,00 | W0171020561 | 1 | S | 20051221 | 20060120 | 5x114,30 |  | 40 | 81710102 | L | D6 | N | LD2 | TÜV |  |  |  | YES |  |  | S | Strongness Certificate (PB) | 2 | Mods can be necessary to car | 205/50 R17----215/45 R17----225/45 R17----235/40 R17--- | AfterMarket OZ | MAX 615 KG | CHRYSTAL TITANIUM | Racing | 8027529001709 | OZ | 9,56 |  |  | Serie L - ext.diam.75 mm | 540x540x280 | 1 | 061, 103 | e11*2001/116*255, e11*2001/116*256, e11*2001/116*257 | bar: Area 1
HONDA | CIVIC | CIVIC 06 | FK1,FK2,FK3 | 01/2006 | 12/2011 | 5x114,30 | 64,10 | 543 |  | 55 | M12x1,5 | 19 | VITTORIA | 8x17 | 17,00 | 8,00 | W0188820473 | 1 |  |  |  | 5x114,30 |  | 45 | 81710439 | L | DST20A | N |  |  | KBA |  | DK | YES |  |  | K | KBA (ABE+VB) | 1 | No car modifications required | 205/50 R17----215/45 R17----225/45 R17----235/40 R17--- | AfterMarket OZ | MAX 700 KG | MATT DARK GRAPHITE | Via Veneto | 8027529070996 | OZ | 11,23 |  |  | Serie L - ext.diam.75 mm | 540x540x274 | 1 | 061, 103 | e11*2001/116*255, e11*2001/116*256, e11*2001/116*257 | bar: Area 1
HONDA | CIVIC | CIVIC 06 | FK1,FK2,FK3 | 01/2006 | 12/2011 | 5x114,30 | 64,10 | 543 |  | 55 | M12x1,5 | 19 | SUPERTURISMO LM | 7½x18 | 18,00 | 7,50 | W0185520319 | 1 |  |  |  | 5x114,30 |  | 48 | 81710102 | L | D6 | N | LD2 | TÜV |  |  | DK | YES |  |  | S | Strongness Certificate (PB) | 1 | No car modifications required | 215/40 R18----225/40 R18--- | AfterMarket OZ | MAX 600 KG | MATT RACE SILVER + BLACK LETTERING | Racing | 8027529043396 | OZ | 11,09 |  |  | Serie L - ext.diam.75 mm | 570x570x280 | 1 | 061, 103 | e11*2001/116*255, e11*2001/116*256, e11*2001/116*257 | bar: Area 1
HONDA | CIVIC | CIVIC 06 | FK1,FK2,FK3 | 01/2006 | 12/2011 | 5x114,30 | 64,10 | 543 |  | 55 | M12x1,5 | 19 | SUPERTURISMO LM | 7½x18 | 18,00 | 7,50 | W0185520346 | 1 |  |  |  | 5x114,30 |  | 48 | 81710102 | L | D6 | N | LD2 | TÜV |  |  | DK | YES |  |  | S | Strongness Certificate (PB) | 1 | No car modifications required | 215/40 R18----225/40 R18--- | AfterMarket OZ | MAX 600 KG | MATT GRAPHITE + SILVER LETTERING | Racing | 8027529043402 | OZ | 11,09 |  |  | Serie L - ext.diam.75 mm | 570x570x280 | 1 | 061, 103 | e11*2001/116*255, e11*2001/116*256, e11*2001/116*257 | bar: Area 1
HONDA | CIVIC | CIVIC 06 | FK1,FK2,FK3 | 01/2006 | 12/2011 | 5x114,30 | 64,10 | 543 |  | 55 | M12x1,5 | 19 | ADRENALINA | 8x18 | 18,00 | 8,00 | W8501520554 | 1 | S | 20080904 | 20081004 | 5x114,30 |  | 45 | 81710102 | L | D6 | N | LD2 | TÜV |  |  | DK | YES |  |  | T | Teilegutachten (PB+VB) | 1 | No car modifications required | 215/35 R18----215/40 R18---TCOMBI-225/35 R18----225/40 R18---TCOMBI-235/35 R18----235/40 R18----245/35 R18---TCOMBI | AfterMarket OZ | MAX 690 KG | MATT BLACK + DIAMOND-CUT | X-Line | 8027529034714 | OZ | 12,65 |  |  | Serie L - ext.diam.75 mm | 568x568x274 | 1 | 061, 103 | e11*2001/116*255, e11*2001/116*256, e11*2001/116*257 | bar: Area 1
HONDA | CIVIC | CIVIC 06 | FK1,FK2,FK3 | 01/2006 | 12/2011 | 5x114,30 | 64,10 | 543 |  | 55 | M12x1,5 | 19 | ALLEGGERITA HLT 5F | 8x18 | 18,00 | 8,00 | W01830206P3 | 3 | S | 20121012 | 20121111 | 5x114,30 |  | 48 | 81710102 | L | D6 | N | LD2 | TÜV |  |  | DK | YES |  |  | T | Teilegutachten (PB+VB) | 1 | No car modifications required | 215/35 R18----215/40 R18---TCOMBI-225/35 R18----225/40 R18---TCOMBI-235/35 R18----235/40 R18----245/35 R18---TCOMBI | AfterMarket OZ | MAX 580 KG | ACID GREEN | I-Tech | 8027529081183 | OZ | 9,60 |  |  | Serie L - ext.diam.75 mm | 570x570x280 | 1 | 061, 103 | e11*2001/116*255, e11*2001/116*256, e11*2001/116*257 | bar: Area 1
HONDA | CIVIC | CIVIC 06 | FK1,FK2,FK3 | 01/2006 | 12/2011 | 5x114,30 | 64,10 | 543 |  | 55 | M12x1,5 | 19 | ALLEGGERITA HLT 5F | 8x18 | 18,00 | 8,00 | W0183020622 | 3 | S | 20090406 | 20090506 | 5x114,30 |  | 48 | 81710102 | L | D6 | N | LD2 | TÜV |  |  | DK | YES |  |  | T | Teilegutachten (PB+VB) | 1 | No car modifications required | 215/35 R18----215/40 R18---TCOMBI-225/35 R18----225/40 R18---TCOMBI-235/35 R18----235/40 R18----245/35 R18---TCOMBI | AfterMarket OZ | MAX 580 KG | MATT GRAPHIT SILVER | I-Tech | 8027529036237 | OZ | 9,60 |  |  | Serie L - ext.diam.75 mm | 570x570x280 | 1 | 061, 103 | e11*2001/116*255, e11*2001/116*256, e11*2001/116*257 | bar: Area 1
HONDA | CIVIC | CIVIC 06 | FK1,FK2,FK3 | 01/2006 | 12/2011 | 5x114,30 | 64,10 | 543 |  | 55 | M12x1,5 | 19 | ALLEGGERITA HLT 5F | 8x18 | 18,00 | 8,00 | W0183020630 | 3 | S | 20090406 | 20090506 | 5x114,30 |  | 48 | 81710102 | L | D6 | N | LD2 | TÜV |  |  | DK | YES |  |  | T | Teilegutachten (PB+VB) | 1 | No car modifications required | 215/35 R18----215/40 R18---TCOMBI-225/35 R18----225/40 R18---TCOMBI-235/35 R18----235/40 R18----245/35 R18---TCOMBI | AfterMarket OZ | MAX 580 KG | WHITE | I-Tech | 8027529033441 | OZ | 9,60 |  |  | Serie L - ext.diam.75 mm | 570x570x280 | 1 | 061, 103 | e11*2001/116*255, e11*2001/116*256, e11*2001/116*257 | bar: Area 1
HONDA | CIVIC | CIVIC 06 | FK1,FK2,FK3 | 01/2006 | 12/2011 | 5x114,30 | 64,10 | 543 |  | 55 | M12x1,5 | 19 | ALLEGGERITA HLT 5F | 8x18 | 18,00 | 8,00 | W0183020653 | 3 | S | 20090406 | 20090506 | 5x114,30 |  | 48 | 81710102 | L | D6 | N | LD2 | TÜV |  |  | DK | YES |  |  | T | Teilegutachten (PB+VB) | 1 | No car modifications required | 215/35 R18----215/40 R18---TCOMBI-225/35 R18----225/40 R18---TCOMBI-235/35 R18----235/40 R18----245/35 R18---TCOMBI | AfterMarket OZ | MAX 580 KG | MATT BLACK | I-Tech | 8027529033458 | OZ | 9,60 |  |  | Serie L - ext.diam.75 mm | 570x570x280 | 1 | 061, 103 | e11*2001/116*255, e11*2001/116*256, e11*2001/116*257 | bar: Area 1
HONDA | CIVIC | CIVIC 06 | FK1,FK2,FK3 | 01/2006 | 12/2011 | 5x114,30 | 64,10 | 543 |  | 55 | M12x1,5 | 19 | ALLEGGERITA HLT 5F | 8x18 | 18,00 | 8,00 | W0183020666 | 1 | S | 20090406 | 20090506 | 5x114,30 |  | 48 | 81710102 | L | D6 | N | LD2 | TÜV |  |  | DK | YES |  |  | T | Teilegutachten (PB+VB) | 1 | No car modifications required | 215/35 R18----215/40 R18---TCOMBI-225/35 R18----225/40 R18---TCOMBI-235/35 R18----235/40 R18----245/35 R18---TCOMBI | AfterMarket OZ | MAX 580 KG | TITANIUM TECH | I-Tech | 8027529033465 | OZ | 9,60 |  |  | Serie L - ext.diam.75 mm | 570x570x280 | 1 | 061, 103 | e11*2001/116*255, e11*2001/116*256, e11*2001/116*257 | bar: Area 1
HONDA | CIVIC | CIVIC 06 | FK1,FK2,FK3 | 01/2006 | 12/2011 | 5x114,30 | 64,10 | 543 |  | 55 | M12x1,5 | 19 | ALLEGGERITA HLT 5F | 8x18 | 18,00 | 8,00 | W0183020671 | 3 | S | 20090406 | 20090506 | 5x114,30 |  | 48 | 81710102 | L | D6 | N | LD2 | TÜV |  |  | DK | YES |  |  | T | Teilegutachten (PB+VB) | 1 | No car modifications required | 215/35 R18----215/40 R18---TCOMBI-225/35 R18----225/40 R18---TCOMBI-235/35 R18----235/40 R18----245/35 R18---TCOMBI | AfterMarket OZ | MAX 580 KG | ORANGE | I-Tech | 8027529033472 | OZ | 9,60 |  |  | Serie L - ext.diam.75 mm | 570x570x280 | 1 | 061, 103 | e11*2001/116*255, e11*2001/116*256, e11*2001/116*257 | bar: Area 1
HONDA | CIVIC | CIVIC 06 | FK1,FK2,FK3 | 01/2006 | 12/2011 | 5x114,30 | 64,10 | 543 |  | 55 | M12x1,5 | 19 | ALLEGGERITA HLT 5F | 8x18 | 18,00 | 8,00 | W0183020672 | 3 | S | 20090406 | 20090506 | 5x114,30 |  | 48 | 81710102 | L | D6 | N | LD2 | TÜV |  |  | DK | YES |  |  | T | Teilegutachten (PB+VB) | 1 | No car modifications required | 215/35 R18----215/40 R18---TCOMBI-225/35 R18----225/40 R18---TCOMBI-235/35 R18----235/40 R18----245/35 R18---TCOMBI | AfterMarket OZ | MAX 580 KG | MATT BLUE | I-Tech | 8027529033489 | OZ | 9,60 |  |  | Serie L - ext.diam.75 mm | 570x570x280 | 1 | 061, 103 | e11*2001/116*255, e11*2001/116*256, e11*2001/116*257 | bar: Area 1
HONDA | CIVIC | CIVIC 06 | FK1,FK2,FK3 | 01/2006 | 12/2011 | 5x114,30 | 64,10 | 543 |  | 55 | M12x1,5 | 19 | ALLEGGERITA HLT 5F | 8x18 | 18,00 | 8,00 | W0183020676 | 3 | S | 20090406 | 20090506 | 5x114,30 |  | 48 | 81710102 | L | D6 | N | LD2 | TÜV |  |  | DK | YES |  |  | T | Teilegutachten (PB+VB) | 1 | No car modifications required | 215/35 R18----215/40 R18---TCOMBI-225/35 R18----225/40 R18---TCOMBI-235/35 R18----235/40 R18----245/35 R18---TCOMBI | AfterMarket OZ | MAX 580 KG | RACE GOLD | I-Tech | 8027529036220 | OZ | 9,60 |  |  | Serie L - ext.diam.75 mm | 570x570x280 | 1 | 061, 103 | e11*2001/116*255, e11*2001/116*256, e11*2001/116*257 | bar: Area 1
HONDA | CIVIC | CIVIC 06 | FK1,FK2,FK3 | 01/2006 | 12/2011 | 5x114,30 | 64,10 | 543 |  | 55 | M12x1,5 | 19 | ALLEGGERITA HLT 5F | 8x18 | 18,00 | 8,00 | W0183020684 | 3 | S | 20090406 | 20090506 | 5x114,30 |  | 48 | 81710102 | L | D6 | N | LD2 | TÜV |  |  | DK | YES |  |  | T | Teilegutachten (PB+VB) | 1 | No car modifications required | 215/35 R18----215/40 R18---TCOMBI-225/35 R18----225/40 R18---TCOMBI-235/35 R18----235/40 R18----245/35 R18---TCOMBI | AfterMarket OZ | MAX 580 KG | RED | I-Tech | 8027529033496 | OZ | 9,60 |  |  | Serie L - ext.diam.75 mm | 570x570x280 | 1 | 061, 103 | e11*2001/116*255, e11*2001/116*256, e11*2001/116*257 | bar: Area 1
HONDA | CIVIC | CIVIC 06 | FK1,FK2,FK3 | 01/2006 | 12/2011 | 5x114,30 | 64,10 | 543 |  | 55 | M12x1,5 | 19 | CANYON ST | 8x18 | 18,00 | 8,00 | W0166120822 | 1 |  |  |  | 5x114,30 |  | 45 | 81710321 | XL | D6 | N | LD2 |  |  |  | DK | YES |  |  | N | No Certificate | 1 | No car modifications required | 215/35 R18----215/40 R18---TCOMBI-225/35 R18----225/40 R18---TCOMBI-235/35 R18----235/40 R18----245/35 R18---TCOMBI | AfterMarket OZ | MAX 735 KG | MATT GRAPHIT SILVER | All-Terrain | 8027529046595 | OZ | 13,78 |  |  | Serie XL - ext.diam.79 mm | 570x570x280 | 1 | 061, 103 | e11*2001/116*255, e11*2001/116*256, e11*2001/116*257 | Area 2: OUT
HONDA | CIVIC | CIVIC 06 | FK1,FK2,FK3 | 01/2006 | 12/2011 | 5x114,30 | 64,10 | 543 |  | 55 | M12x1,5 | 19 | DAVID | 8x18 | 18,00 | 8,00 | W01863205N5 | 1 | S | 20100927 | 20101027 | 5x114,30 |  | 45 | 81710439 | L | DST20A | N |  | TÜV |  |  | DK | YES |  |  | T | Teilegutachten (PB+VB) | 1 | No car modifications required | 215/35 R18----215/40 R18---TCOMBI-225/35 R18----225/40 R18---TCOMBI-235/35 R18----235/40 R18----245/35 R18---TCOMBI | AfterMarket OZ | MAX 690 KG | MATT GRAPHITE DIAMOND CUT | Via Veneto | 8027529054521 | OZ | 12,88 |  |  | Serie L - ext.diam.75 mm | 567x567x274 | 1 | 061, 103 | e11*2001/116*255, e11*2001/116*256, e11*2001/116*257 | bar: Area 1
HONDA | CIVIC | CIVIC 06 | FK1,FK2,FK3 | 01/2006 | 12/2011 | 5x114,30 | 64,10 | 543 |  | 55 | M12x1,5 | 19 | EGO | 8x18 | 18,00 | 8,00 | W8504720454 | 1 | S | 20110726 | 20110825 | 5x114,30 |  | 45 | 81710439 | L | DST20A | N |  |  | KBA |  | DK | YES |  |  | K | KBA (ABE+VB) | 1 | No car modifications required | 215/35 R18----215/40 R18---TCOMBI-225/35 R18----225/40 R18---TCOMBI-235/35 R18----235/40 R18----245/35 R18---TCOMBI | AfterMarket OZ | MAX 730 KG | MATT BLACK + DIAMOND-CUT | X-Line | 8027529065510 | OZ | 13,96 |  |  | Serie L - ext.diam.75 mm | 568x568x274 | 1 | 061, 103 | e11*2001/116*255, e11*2001/116*256, e11*2001/116*257 | bar: Area 1
HONDA | CIVIC | CIVIC 06 | FK1,FK2,FK3 | 01/2006 | 12/2011 | 5x114,30 | 64,10 | 543 |  | 55 | M12x1,5 | 19 | ENERGY | 8x18 | 18,00 | 8,00 | W8500920554 | 1 | S | 20080904 | 20081004 | 5x114,30 |  | 45 | 81710102 | L | D6 | N | LD2 | TÜV |  |  | DK | YES |  |  | T | Teilegutachten (PB+VB) | 1 | No car modifications required | 215/35 R18----215/40 R18---TCOMBI-225/35 R18----225/40 R18---TCOMBI-235/35 R18----235/40 R18----245/35 R18---TCOMBI | AfterMarket OZ | MAX 725 KG | MATT BLACK + DIAMOND-CUT | X-Line | 8027529034448 | OZ | 14,05 |  |  | Serie L - ext.diam.75 mm | 568x568x274 | 1 | 061, 103 | e11*2001/116*255, e11*2001/116*256, e11*2001/116*257 | bar: Area 1
HONDA | CIVIC | CIVIC 06 | FK1,FK2,FK3 | 01/2006 | 12/2011 | 5x114,30 | 64,10 | 543 |  | 55 | M12x1,5 | 19 | ENVY | 8x18 | 18,00 | 8,00 | W8503920568 | 1 |  |  |  | 5x114,30 |  | 45 | 81710439 | L | DST20A | N |  | TÜV |  |  | DK | YES |  |  | T | Teilegutachten (PB+VB) | 1 | No car modifications required | 215/35 R18----215/40 R18---TCOMBI-225/35 R18----225/40 R18---TCOMBI-235/35 R18----235/40 R18----245/35 R18---TCOMBI | AfterMarket OZ | MAX 690 KG | MATT SILVER TECH DIAMOND CUT | X-Line | 8027529049688 | OZ | 12,76 |  |  | Serie L - ext.diam.75 mm | 568x568x274 | 1 | 061, 103 | e11*2001/116*255, e11*2001/116*256, e11*2001/116*257 | bar: Area 1
HONDA | CIVIC | CIVIC 06 | FK1,FK2,FK3 | 01/2006 | 12/2011 | 5x114,30 | 64,10 | 543 |  | 55 | M12x1,5 | 19 | FORMULA HLT | 8x18 | 18,00 | 8,00 | W01892204AG1 | 1 |  |  |  | 5x114,30 |  | 45 | 81710439 | L | DST20A | N |  |  |  |  | DK | YES |  |  | N | No Certificate | 1 | No car modifications required | 215/35 R18----215/40 R18---TCOMBI-225/35 R18----225/40 R18---TCOMBI-235/35 R18----235/40 R18----245/35 R18---TCOMBI | AfterMarket OZ | MAX 630 KG | GRIGIO CORSA | I-Tech | 8027529083385 | OZ | 11,37 |  |  | Serie L - ext.diam.75 mm | 567x567x274 | 1 | 061, 103 | e11*2001/116*255, e11*2001/116*256, e11*2001/116*257 | bar: Area 1
HONDA | CIVIC | CIVIC 06 | FK1,FK2,FK3 | 01/2006 | 12/2011 | 5x114,30 | 64,10 | 543 |  | 55 | M12x1,5 | 19 | ITALIA 150 | 8x18 | 18,00 | 8,00 | W01884204R4 | 1 | S | 20110914 | 20111014 | 5x114,30 |  | 45 | 81710439 | L | DST20A | N |  | TÜV |  |  | DK | YES |  |  | T | Teilegutachten (PB+VB) | 1 | No car modifications required | 215/35 R18----215/40 R18---TCOMBI-225/35 R18----225/40 R18---TCOMBI-235/35 R18----235/40 R18----245/35 R18---TCOMBI | AfterMarket OZ | MAX 700 KG | MATT RACE SILVER DIAMOND CUT | Racing | 8027529069440 | OZ | 12,30 |  |  | Serie L - ext.diam.75 mm | 567x567x274 | 1 | 061, 103 | e11*2001/116*255, e11*2001/116*256, e11*2001/116*257 | bar: Area 1
HONDA | CIVIC | CIVIC 06 | FK1,FK2,FK3 | 01/2006 | 12/2011 | 5x114,30 | 64,10 | 543 |  | 55 | M12x1,5 | 19 | ITALIA 150 | 8x18 | 18,00 | 8,00 | W0188420449 | 1 | S | 20110914 | 20111014 | 5x114,30 |  | 45 | 81710439 | L | DST20A | N |  | TÜV |  |  | DK | YES |  |  | T | Teilegutachten (PB+VB) | 1 | No car modifications required | 215/35 R18----215/40 R18---TCOMBI-225/35 R18----225/40 R18---TCOMBI-235/35 R18----235/40 R18----245/35 R18---TCOMBI | AfterMarket OZ | MAX 700 KG | MATT DARK GRAPHITE DIAMOND CUT | Racing | 8027529069433 | OZ | 12,30 |  |  | Serie L - ext.diam.75 mm | 567x567x274 | 1 | 061, 103 | e11*2001/116*255, e11*2001/116*256, e11*2001/116*257 | bar: Area 1
HONDA | CIVIC | CIVIC 06 | FK1,FK2,FK3 | 01/2006 | 12/2011 | 5x114,30 | 64,10 | 543 |  | 55 | M12x1,5 | 19 | LOUNGE 10 | 8x18 | 18,00 | 8,00 | W8503120654 | 1 |  |  |  | 5x114,30 |  | 45 | 81710439 | L | DST20A | N |  | TÜV |  |  | DK | YES |  |  | T | Teilegutachten (PB+VB) | 1 | No car modifications required | 215/35 R18----215/40 R18---TCOMBI-225/35 R18----225/40 R18---TCOMBI-235/35 R18----235/40 R18----245/35 R18---TCOMBI | AfterMarket OZ | MAX 690 KG | MATT BLACK + DIAMOND-CUT | X-Line | 8027529047851 | OZ | 13,96 |  |  | Serie L - ext.diam.75 mm | 568x568x274 | 1 | 061, 103 | e11*2001/116*255, e11*2001/116*256, e11*2001/116*257 | bar: Area 1
HONDA | CIVIC | CIVIC 06 | FK1,FK2,FK3 | 01/2006 | 12/2011 | 5x114,30 | 64,10 | 543 |  | 55 | M12x1,5 | 19 | LOUNGE 10 | 8x18 | 18,00 | 8,00 | W8503120675 | 1 |  |  |  | 5x114,30 |  | 45 | 81710439 | L | DST20A | N |  | TÜV |  |  | DK | YES |  |  | T | Teilegutachten (PB+VB) | 1 | No car modifications required | 215/35 R18----215/40 R18---TCOMBI-225/35 R18----225/40 R18---TCOMBI-235/35 R18----235/40 R18----245/35 R18---TCOMBI | AfterMarket OZ | MAX 690 KG | METAL SILVER + DIAMOND CUT | X-Line | 8027529047868 | OZ | 13,96 |  |  | Serie L - ext.diam.75 mm | 568x568x274 | 1 | 061, 103 | e11*2001/116*255, e11*2001/116*256, e11*2001/116*257 | bar: Area 1
HONDA | CIVIC | CIVIC 06 | FK1,FK2,FK3 | 01/2006 | 12/2011 | 5x114,30 | 64,10 | 543 |  | 55 | M12x1,5 | 19 | QUARANTA | 8x18 | 18,00 | 8,00 | W01856206G2 | 1 | S | 20100928 | 20101028 | 5x114,30 |  | 45 | 81710439 | L | DST20A | N |  | TÜV |  |  | DK | YES |  |  | T | Teilegutachten (PB+VB) | 1 | No car modifications required | 215/35 R18----215/40 R18---TCOMBI-225/35 R18----225/40 R18---TCOMBI-235/35 R18----235/40 R18----245/35 R18---TCOMBI | AfterMarket OZ | MAX 700 KG | GRIGIO CORSA DIAMANTATO | Via Veneto | 8027529054439 | OZ | 12,87 |  |  | Serie L - ext.diam.75 mm | 570x570x280 | 1 | 061, 103 | e11*2001/116*255, e11*2001/116*256, e11*2001/116*257 | bar: Area 1
HONDA | CIVIC | CIVIC 06 | FK1,FK2,FK3 | 01/2006 | 12/2011 | 5x114,30 | 64,10 | 543 |  | 55 | M12x1,5 | 19 | SARDEGNA | 8x18 | 18,00 | 8,00 | W0176320722 | 1 |  |  |  | 5x114,30 |  | 45 | 81710102 | L | D6 | N | LD2 | TÜV |  |  | DK | YES |  |  | T | Teilegutachten (PB+VB) | 1 | No car modifications required | 215/35 R18----215/40 R18---TCOMBI-225/35 R18----225/40 R18---TCOMBI-235/35 R18----235/40 R18----245/35 R18---TCOMBI | AfterMarket OZ | MAX 815 KG | MATT GRAPHIT SILVER | All-Terrain | 8027529046632 | OZ | 15,40 |  |  | Serie L - ext.diam.75 mm | 570x570x280 | 1 | 061, 103 | e11*2001/116*255, e11*2001/116*256, e11*2001/116*257 | bar: Area 1
HONDA | CIVIC | CIVIC 06 | FK1,FK2,FK3 | 01/2006 | 12/2011 | 5x114,30 | 64,10 | 543 |  | 55 | M12x1,5 | 19 | SUPERTURISMO GT | 8x18 | 18,00 | 8,00 | W01669203P5 | 1 | S | 20121012 | 20121111 | 5x114,30 |  | 40 | 81710102 | L | D6 | N | LD2 | TÜV |  | VIA |  | YES |  |  | S | Strongness Certificate (PB) | 2 | Mods can be necessary to car | 215/35 R18----215/40 R18---TCOMBI-225/35 R18----225/40 R18---TCOMBI-235/35 R18----235/40 R18----245/35 R18---TCOMBI | AfterMarket OZ | MAX 640 KG | GRIGIO CORSA+BLACK LETTERING | Racing | 8027529081527 | OZ | 12,64 |  |  | Serie L - ext.diam.75 mm | 570x570x280 | 1 | 061, 103 | e11*2001/116*255, e11*2001/116*256, e11*2001/116*257 | bar: Area 1
HONDA | CIVIC | CIVIC 06 | FK1,FK2,FK3 | 01/2006 | 12/2011 | 5x114,30 | 64,10 | 543 |  | 55 | M12x1,5 | 19 | SUPERTURISMO GT | 8x18 | 18,00 | 8,00 | W0166920382 | 1 | S | 20051221 | 20060120 | 5x114,30 |  | 40 | 81710102 | L | D6 | N | LD2 | TÜV |  | VIA |  | YES |  |  | S | Strongness Certificate (PB) | 2 | Mods can be necessary to car | 215/35 R18----215/40 R18---TCOMBI-225/35 R18----225/40 R18---TCOMBI-235/35 R18----235/40 R18----245/35 R18---TCOMBI | AfterMarket OZ | MAX 640 KG | RACE SILVER + BLACK LETTERING | Racing | 8027529000337 | OZ | 12,64 |  |  | Serie L - ext.diam.75 mm | 570x570x280 | 1 | 061, 103 | e11*2001/116*255, e11*2001/116*256, e11*2001/116*257 | bar: Area 1
HONDA | CIVIC | CIVIC 06 | FK1,FK2,FK3 | 01/2006 | 12/2011 | 5x114,30 | 64,10 | 543 |  | 55 | M12x1,5 | 19 | SUPERTURISMO LM | 8x18 | 18,00 | 8,00 | W0185420719 | 1 |  |  |  | 5x114,30 |  | 45 | 81710102 | L | D6 | N | LD2 | TÜV |  |  | DK | YES |  |  | T | Teilegutachten (PB+VB) | 1 | No car modifications required | 215/35 R18----215/40 R18---TCOMBI-225/35 R18----225/40 R18---TCOMBI-235/35 R18----235/40 R18----245/35 R18---TCOMBI | AfterMarket OZ | MAX 680 KG | MATT RACE SILVER + BLACK LETTERING | Racing | 8027529043501 | OZ | 11,49 |  |  | Serie L - ext.diam.75 mm | 570x570x280 | 1 | 061, 103 | e11*2001/116*255, e11*2001/116*256, e11*2001/116*257 | bar: Area 1
HONDA | CIVIC | CIVIC 06 | FK1,FK2,FK3 | 01/2006 | 12/2011 | 5x114,30 | 64,10 | 543 |  | 55 | M12x1,5 | 19 | SUPERTURISMO LM | 8x18 | 18,00 | 8,00 | W0185420746 | 1 |  |  |  | 5x114,30 |  | 45 | 81710102 | L | D6 | N | LD2 | TÜV |  |  | DK | YES |  |  | T | Teilegutachten (PB+VB) | 1 | No car modifications required | 215/35 R18----215/40 R18---TCOMBI-225/35 R18----225/40 R18---TCOMBI-235/35 R18----235/40 R18----245/35 R18---TCOMBI | AfterMarket OZ | MAX 680 KG | MATT GRAPHITE + SILVER LETTERING | Racing | 8027529043518 | OZ | 11,49 |  |  | Serie L - ext.diam.75 mm | 570x570x280 | 1 | 061, 103 | e11*2001/116*255, e11*2001/116*256, e11*2001/116*257 | bar: Area 1
HONDA | CIVIC | CIVIC 06 | FK1,FK2,FK3 | 01/2006 | 12/2011 | 5x114,30 | 64,10 | 543 |  | 55 | M12x1,5 | 19 | ULTRALEGGERA | 8x18 | 18,00 | 8,00 | W0171220453 | 1 | S | 20061026 | 20061125 | 5x114,30 |  | 48 | 81710102 | L | D6 | N | LD2 | TÜV |  |  | DK | YES |  |  | T | Teilegutachten (PB+VB) | 1 | No car modifications required | 215/35 R18----215/40 R18---TCOMBI-225/35 R18----225/40 R18---TCOMBI-235/35 R18----235/40 R18----245/35 R18---TCOMBI | AfterMarket OZ | MAX 615 KG | MATT BLACK | Racing | 8027529001914 | OZ | 9,96 |  |  | Serie L - ext.diam.75 mm | 570x570x280 | 1 | 061, 103 | e11*2001/116*255, e11*2001/116*256, e11*2001/116*257 | bar: Area 1
HONDA | CIVIC | CIVIC 06 | FK1,FK2,FK3 | 01/2006 | 12/2011 | 5x114,30 | 64,10 | 543 |  | 55 | M12x1,5 | 19 | ULTRALEGGERA | 8x18 | 18,00 | 8,00 | W0171220461 | 1 | S | 20051221 | 20060120 | 5x114,30 |  | 48 | 81710102 | L | D6 | N | LD2 | TÜV |  |  | DK | YES |  |  | T | Teilegutachten (PB+VB) | 1 | No car modifications required | 215/35 R18----215/40 R18---TCOMBI-225/35 R18----225/40 R18---TCOMBI-235/35 R18----235/40 R18----245/35 R18---TCOMBI | AfterMarket OZ | MAX 615 KG | CHRYSTAL TITANIUM | Racing | 8027529001921 | OZ | 9,96 |  |  | Serie L - ext.diam.75 mm | 570x570x280 | 1 | 061, 103 | e11*2001/116*255, e11*2001/116*256, e11*2001/116*257 | bar: Area 1
HONDA | CIVIC | CIVIC 06 | FK1,FK2,FK3 | 01/2006 | 12/2011 | 5x114,30 | 64,10 | 543 |  | 55 | M12x1,5 | 19 | ULTRALEGGERA | 8x18 | 18,00 | 8,00 | W0171220476 | 1 | S | 20051221 | 20060120 | 5x114,30 |  | 48 | 81710102 | L | D6 | N | LD2 | TÜV |  |  | DK | YES |  |  | T | Teilegutachten (PB+VB) | 1 | No car modifications required | 215/35 R18----215/40 R18---TCOMBI-225/35 R18----225/40 R18---TCOMBI-235/35 R18----235/40 R18----245/35 R18---TCOMBI | AfterMarket OZ | MAX 615 KG | RACE GOLD | Racing | 8027529001938 | OZ | 9,96 |  |  | Serie L - ext.diam.75 mm | 570x570x280 | 1 | 061, 103 | e11*2001/116*255, e11*2001/116*256, e11*2001/116*257 | bar: Area 1
HONDA | CIVIC | CIVIC 06 | FK1,FK2,FK3 | 01/2006 | 12/2011 | 5x114,30 | 64,10 | 543 |  | 55 | M12x1,5 | 19 | VERSILIA | 8x18 | 18,00 | 8,00 | W01815207N6 | 1 |  |  |  | 5x114,30 |  | 45 | 81710102 | L | D6 | N | LD2 | TÜV |  |  | DK | YES |  |  | T | Teilegutachten (PB+VB) | 1 | No car modifications required | 215/35 R18----215/40 R18---TCOMBI-225/35 R18----225/40 R18---TCOMBI-235/35 R18----235/40 R18----245/35 R18---TCOMBI | AfterMarket OZ | MAX 740 KG | MATT RACE SILVER | All-Terrain | 8027529052251 | OZ | 14,77 |  |  | Serie L - ext.diam.75 mm | 570x570x280 | 1 | 061, 103 | e11*2001/116*255, e11*2001/116*256, e11*2001/116*257 | bar: Area 1
HONDA | CIVIC | CIVIC 06 | FK1,FK2,FK3 | 01/2006 | 12/2011 | 5x114,30 | 64,10 | 543 |  | 55 | M12x1,5 | 19 | VERSILIA | 8x18 | 18,00 | 8,00 | W0181520754 | 1 | S | 20080904 | 20081004 | 5x114,30 |  | 45 | 81710102 | L | D6 | N | LD2 | TÜV |  |  | DK | YES |  |  | T | Teilegutachten (PB+VB) | 1 | No car modifications required | 215/35 R18----215/40 R18---TCOMBI-225/35 R18----225/40 R18---TCOMBI-235/35 R18----235/40 R18----245/35 R18---TCOMBI | AfterMarket OZ | MAX 740 KG | MATT BLACK + DIAMOND-CUT | All-Terrain | 8027529031270 | OZ | 14,65 |  |  | Serie L - ext.diam.75 mm | 570x570x280 | 1 | 061, 103 | e11*2001/116*255, e11*2001/116*256, e11*2001/116*257 | bar: Area 1
HONDA | CIVIC | CIVIC 06 | FK1,FK2,FK3 | 01/2006 | 12/2011 | 5x114,30 | 64,10 | 543 |  | 55 | M12x1,5 | 19 | VITTORIA | 8x18 | 18,00 | 8,00 | W0188520373 | 1 | S | 20110913 | 20111013 | 5x114,30 |  | 45 | 81710439 | L | DST20A | N |  | TÜV |  |  | DK | YES |  |  | T | Teilegutachten (PB+VB) | 1 | No car modifications required | 215/35 R18----215/40 R18---TCOMBI-225/35 R18----225/40 R18---TCOMBI-235/35 R18----235/40 R18----245/35 R18---TCOMBI | AfterMarket OZ | MAX 700 KG | MATT DARK GRAPHITE | Via Veneto | 8027529069747 | OZ | 13,02 |  |  | Serie L - ext.diam.75 mm | 567x567x274 | 1 | 061, 103 | e11*2001/116*255, e11*2001/116*256, e11*2001/116*257 | bar: Area 1
HONDA | CIVIC | CIVIC 06 | FK1,FK2,FK3 | 01/2006 | 12/2011 | 5x114,30 | 64,10 | 543 |  | 55 | M12x1,5 | 19 | X5B | 8x18 | 18,00 | 8,00 | W85064204N5 | 1 |  |  |  | 5x114,30 |  | 45 | 81710439 | L | DST20A | N |  |  | KBA |  | DK | YES |  |  | K | KBA (ABE+VB) | 1 | No car modifications required | 215/35 R18----215/40 R18---TCOMBI-225/35 R18----225/40 R18---TCOMBI-235/35 R18----235/40 R18----245/35 R18---TCOMBI | AfterMarket OZ | MAX 730 KG | MATT GRAPHITE DIAMOND CUT | X-Line | 8027529078022 | OZ | 13,52 |  |  | Serie L - ext.diam.75 mm | 568x568x274 | 1 | 061, 103 | e11*2001/116*255, e11*2001/116*256, e11*2001/116*257 | bar: Area 1
HONDA | CIVIC | CIVIC 06 | FK1,FK2,FK3 | 01/2006 | 12/2011 | 5x114,30 | 64,10 | 543 |  | 55 | M12x1,5 | 19 | DAVID | 8x19 | 19,00 | 8,00 | W01870205N5 | 1 |  |  |  | 5x114,30 |  | 45 | 81710439 | L | DST20A | N |  | TÜV |  |  | DK | YES |  |  | T | Teilegutachten (PB+VB) | 1 | No car modifications required | 215/35 R19----225/35 R19----235/35 R19----245/30 R19--- | AfterMarket OZ | MAX 690 KG | MATT GRAPHITE DIAMOND CUT | Via Veneto | 8027529053456 | OZ | 13,97 |  |  | Serie L - ext.diam.75 mm | 592x592x274 | 1 | 061, 103 | e11*2001/116*255, e11*2001/116*256, e11*2001/116*257 | bar: Area 1
HONDA | CIVIC | CIVIC 06 | FK1,FK2,FK3 | 01/2006 | 12/2011 | 5x114,30 | 64,10 | 543 |  | 55 | M12x1,5 | 19 | ENERGY | 8x19 | 19,00 | 8,00 | W8503420354 | 1 |  |  |  | 5x114,30 |  | 45 | 81710102 | L | D6 | N | LD2 | TÜV |  |  | DK | YES |  |  | T | Teilegutachten (PB+VB) | 1 | No car modifications required | 215/35 R19----225/35 R19----235/35 R19----245/30 R19--- | AfterMarket OZ | MAX 690 KG | MATT BLACK + DIAMOND-CUT | X-Line | 8027529045857 | OZ | 14,30 |  |  | Serie L - ext.diam.75 mm | 593x593x274 | 1 | 061, 103 | e11*2001/116*255, e11*2001/116*256, e11*2001/116*257 | bar: Area 1
HONDA | CIVIC | CIVIC 06 | FK1,FK2,FK3 | 01/2006 | 12/2011 | 5x114,30 | 64,10 | 543 |  | 55 | M12x1,5 | 19 | ITALIA 150 | 8x19 | 19,00 | 8,00 | W01889205R4 | 1 |  |  |  | 5x114,30 |  | 45 | 81710439 | L | DST20A | N |  | TÜV |  |  | DK | YES |  |  | T | Teilegutachten (PB+VB) | 1 | No car modifications required | 215/35 R19----225/35 R19----235/35 R19----245/30 R19--- | AfterMarket OZ | MAX 700 KG | MATT RACE SILVER DIAMOND CUT | Racing | 8027529070385 | OZ | 13,36 |  |  | Serie L - ext.diam.75 mm | 592x592x274 | 1 | 061, 103 | e11*2001/116*255, e11*2001/116*256, e11*2001/116*257 | bar: Area 1
HONDA | CIVIC | CIVIC 06 | FK1,FK2,FK3 | 01/2006 | 12/2011 | 5x114,30 | 64,10 | 543 |  | 55 | M12x1,5 | 19 | ITALIA 150 | 8x19 | 19,00 | 8,00 | W0188920549 | 1 |  |  |  | 5x114,30 |  | 45 | 81710439 | L | DST20A | N |  | TÜV |  |  | DK | YES |  |  | T | Teilegutachten (PB+VB) | 1 | No car modifications required | 215/35 R19----225/35 R19----235/35 R19----245/30 R19--- | AfterMarket OZ | MAX 700 KG | MATT DARK GRAPHITE DIAMOND CUT | Racing | 8027529070378 | OZ | 13,36 |  |  | Serie L - ext.diam.75 mm | 592x592x274 | 1 | 061, 103 | e11*2001/116*255, e11*2001/116*256, e11*2001/116*257 | bar: Area 1
HONDA | CIVIC | CIVIC 06 | FK1,FK2,FK3 | 01/2006 | 12/2011 | 5x114,30 | 64,10 | 543 |  | 55 | M12x1,5 | 19 | LOUNGE 10 | 8x19 | 19,00 | 8,00 | W8505520454 | 1 | S | 20110726 | 20110825 | 5x114,30 |  | 45 | 81710439 | L | DST20A | N |  | TÜV |  |  | DK | YES |  |  | T | Teilegutachten (PB+VB) | 1 | No car modifications required | 215/35 R19----225/35 R19----235/35 R19----245/30 R19--- | AfterMarket OZ | MAX 700 KG | MATT BLACK + DIAMOND-CUT | X-Line | 8027529066074 | OZ | 14,31 |  |  | Serie L - ext.diam.75 mm | 593x593x274 | 1 | 061, 103 | e11*2001/116*255, e11*2001/116*256, e11*2001/116*257 | bar: Area 1
HONDA | CIVIC | CIVIC 06 | FK1,FK2,FK3 | 01/2006 | 12/2011 | 5x114,30 | 64,10 | 543 |  | 55 | M12x1,5 | 19 | LOUNGE 10 | 8x19 | 19,00 | 8,00 | W8505520475 | 1 | S | 20110726 | 20110825 | 5x114,30 |  | 45 | 81710439 | L | DST20A | N |  | TÜV |  |  | DK | YES |  |  | T | Teilegutachten (PB+VB) | 1 | No car modifications required | 215/35 R19----225/35 R19----235/35 R19----245/30 R19--- | AfterMarket OZ | MAX 700 KG | METAL SILVER + DIAMOND CUT | X-Line | 8027529066081 | OZ | 14,31 |  |  | Serie L - ext.diam.75 mm | 593x593x274 | 1 | 061, 103 | e11*2001/116*255, e11*2001/116*256, e11*2001/116*257 | bar: Area 1
HONDA | CIVIC | CIVIC 06 | FK1,FK2,FK3 | 01/2006 | 12/2011 | 5x114,30 | 64,10 | 543 |  | 55 | M12x1,5 | 19 | SARDEGNA | 8x19 | 19,00 | 8,00 | W0176720322 | 1 |  |  |  | 5x114,30 |  | 45 | 81710102 | L | D6 | N | LD2 | TÜV |  |  | DK | YES |  |  | T | Teilegutachten (PB+VB) | 1 | No car modifications required | 215/35 R19----225/35 R19----235/35 R19----245/30 R19--- | AfterMarket OZ | MAX 725 KG | MATT GRAPHIT SILVER | All-Terrain | 8027529046731 | OZ | 15,23 |  |  | Serie L - ext.diam.75 mm | 600x600x300 | 1 | 061, 103 | e11*2001/116*255, e11*2001/116*256, e11*2001/116*257 | Area 2: OUT
HONDA | CIVIC | CIVIC 06 | FK1,FK2,FK3 | 01/2006 | 12/2011 | 5x114,30 | 64,10 | 543 |  | 55 | M12x1,5 | 19 | SUPERTURISMO GT | 8x19 | 19,00 | 8,00 | W01690204P5 | 1 | S | 20121012 | 20121111 | 5x114,30 |  | 45 | 81710102 | L | D6 | N | LD2 | TÜV |  |  | DK | YES |  |  | T | Teilegutachten (PB+VB) | 1 | No car modifications required | 215/35 R19----225/35 R19----235/35 R19----245/30 R19--- | AfterMarket OZ | MAX 580 KG | GRIGIO CORSA+BLACK LETTERING | Racing | 8027529081763 | OZ | 13,22 |  |  | Serie L - ext.diam.75 mm | 600x600x300 | 1 | 061, 103 | e11*2001/116*255, e11*2001/116*256, e11*2001/116*257 | bar: Area 1
HONDA | CIVIC | CIVIC 06 | FK1,FK2,FK3 | 01/2006 | 12/2011 | 5x114,30 | 64,10 | 543 |  | 55 | M12x1,5 | 19 | SUPERTURISMO GT | 8x19 | 19,00 | 8,00 | W0169020482 | 1 | S | 20051221 | 20060120 | 5x114,30 |  | 45 | 81710102 | L | D6 | N | LD2 | TÜV |  |  | DK | YES |  |  | T | Teilegutachten (PB+VB) | 1 | No car modifications required | 215/35 R19----225/35 R19----235/35 R19----245/30 R19--- | AfterMarket OZ | MAX 580 KG | RACE SILVER + BLACK LETTERING | Racing | 8027529001211 | OZ | 13,22 |  |  | Serie L - ext.diam.75 mm | 600x600x300 | 1 | 061, 103 | e11*2001/116*255, e11*2001/116*256, e11*2001/116*257 | bar: Area 1
HONDA | CIVIC | CIVIC 06 | FK1,FK2,FK3 | 01/2006 | 12/2011 | 5x114,30 | 64,10 | 543 |  | 55 | M12x1,5 | 19 | VERSILIA | 8x19 | 19,00 | 8,00 | W01840204N6 | 1 |  |  |  | 5x114,30 |  | 45 | 81710102 | L | D6 | N | LD2 | TÜV |  |  | DK | YES |  |  | T | Teilegutachten (PB+VB) | 1 | No car modifications required | 215/35 R19----225/35 R19----235/35 R19----245/30 R19--- | AfterMarket OZ | MAX 670 KG | MATT RACE SILVER | All-Terrain | 8027529052312 | OZ | 15,92 |  |  | Serie L - ext.diam.75 mm | 600x600x300 | 1 | 061, 103 | e11*2001/116*255, e11*2001/116*256, e11*2001/116*257 | bar: Area 1
HONDA | CIVIC | CIVIC 06 | FK1,FK2,FK3 | 01/2006 | 12/2011 | 5x114,30 | 64,10 | 543 |  | 55 | M12x1,5 | 19 | VERSILIA | 8x19 | 19,00 | 8,00 | W0184020454 | 1 | S | 20090511 | 20090610 | 5x114,30 |  | 45 | 81710102 | L | D6 | N | LD2 | TÜV |  |  | DK | YES |  |  | T | Teilegutachten (PB+VB) | 1 | No car modifications required | 215/35 R19----225/35 R19----235/35 R19----245/30 R19--- | AfterMarket OZ | MAX 670 KG | MATT BLACK + DIAMOND-CUT | All-Terrain | 8027529039436 | OZ | 15,92 |  |  | Serie L - ext.diam.75 mm | 600x600x300 | 1 | 061, 103 | e11*2001/116*255, e11*2001/116*256, e11*2001/116*257 | bar: Area 1
HONDA | CIVIC | CIVIC 06 | FK1,FK2,FK3 | 01/2006 | 12/2011 | 5x114,30 | 64,10 | 543 |  | 55 | M12x1,5 | 19 | X5B | 8x19 | 19,00 | 8,00 | W85069203N5 | 1 | S | 20121005 | 20121104 | 5x114,30 |  | 45 | 81710439 | L | DST20A | N |  |  |  |  | DK | YES |  |  | T | Teilegutachten (PB+VB) | 1 | No car modifications required | 215/35 R19----225/35 R19----235/35 R19----245/30 R19--- | AfterMarket OZ | MAX 730 KG | MATT GRAPHITE DIAMOND CUT | X-Line | 8027529079852 | OZ | 13,61 |  |  | Serie L - ext.diam.75 mm | 593x593x274 | 1 | 061, 103 | e11*2001/116*255, e11*2001/116*256, e11*2001/116*257 | bar: Area 1
HONDA | CIVIC | CIVIC 06 | FK1,FK2,FK3 | 01/2006 | 12/2011 | 5x114,30 | 64,10 | 543 |  | 55 | M12x1,5 | 19 | MONACO HLT | 8x20 | 20,00 | 8,00 | W01899205G1 | 1 | S | 20120711 | 20120810 | 5x114,30 |  | 45 | 81710563 | XL | DST20A | N |  |  |  |  | DK | YES |  |  | N | No Certificate | 1 | No car modifications required | 225/30 R20----235/30 R20--- | AfterMarket OZ | MAX 950 KG | GRIGIO CORSA | All-Terrain | 8027529076875 | OZ | 16,32 |  |  | Serie XL - ext.diam.79 mm | 615x615x274 | 1 | 061, 103 | e11*2001/116*255, e11*2001/116*256, e11*2001/116*257 | bar: Area 1
HONDA | CIVIC | CIVIC 06 | FK1,FK2,FK3 | 01/2006 | 12/2011 | 5x114,30 | 64,10 | 543 |  | 55 | M12x1,5 | 19 | MONACO HLT | 8½x20 | 20,00 | 8,50 | W01900203G1 | 1 | S | 20120711 | 20120810 | 5x114,30 |  | 40 | 81710563 | XL | DST20A | N | [5 empty] | YES |  |  | N | No Certificate | 2 | Mods can be necessary to car | 225/30 R20----235/30 R20--- | AfterMarket OZ | MAX 950 KG | GRIGIO CORSA | All-Terrain | 8027529076929 | OZ | 17,51 |  |  | Serie XL - ext.diam.79 mm | 615x615x312 | 1 | 061, 103 | e11*2001/116*255, e11*2001/116*256, e11*2001/116*257 | bar: Area 1
HONDA | CIVIC | CIVIC 06 | FK1,FK2,FK3 | 01/2006 | 12/2011 | 5x114,30 | 64,10 | 543 |  | 55 | M12x1,5 | 19 | SUPERTURISMO DAKAR | 8½x20 | 20,00 | 8,50 | W0187520219 | 1 |  |  |  | 5x114,30 |  | 40 | 81710321 | XL | D6 | N | LD2 | TÜV |  |  |  | YES |  |  | T | Teilegutachten (PB+VB) | 2 | Mods can be necessary to car | 225/30 R20----235/30 R20--- | AfterMarket OZ | MAX 815 KG | MATT RACE SILVER + BLACK LETTERING | All-Terrain | 8027529053494 | OZ | 15,80 |  |  | Serie XL - ext.diam.79 mm | 615x615x312 | 1 | 061, 103 | e11*2001/116*255, e11*2001/116*256, e11*2001/116*257 | bar: Area 1
HONDA | CIVIC | CIVIC 06 | FK1,FK2,FK3 | 01/2006 | 12/2011 | 5x114,30 | 64,10 | 543 |  | 55 | M12x1,5 | 19 | SUPERTURISMO DAKAR | 8½x20 | 20,00 | 8,50 | W0187520246 | 1 |  |  |  | 5x114,30 |  | 40 | 81710321 | XL | D6 | N | LD2 | TÜV |  |  |  | YES |  |  | T | Teilegutachten (PB+VB) | 2 | Mods can be necessary to car | 225/30 R20----235/30 R20--- | AfterMarket OZ | MAX 815 KG | MATT GRAPHITE + SILVER LETTERING | All-Terrain | 8027529053418 | OZ | 15,80 |  |  | Serie XL - ext.diam.79 mm | 615x615x312 | 1 | 061, 103 | e11*2001/116*255, e11*2001/116*256, e11*2001/116*257 | bar: Area 1
HONDA | CIVIC | CIVIC 06 | FK1,FK2,FK3 | 01/2006 | 12/2011 | 5x114,30 | 64,10 | 543 |  | 55 | M12x1,5 | 19 | ULTRALEGGERA HLT | 8½x20 | 20,00 | 8,50 | W01715201A53 | 3 | S | 20080709 | 20080808 | 5x114,30 |  | 40 | 81710102 | L | D6 | N | LD2 | TÜV |  |  |  | YES |  |  | T | Teilegutachten (PB+VB) | 2 | Mods can be necessary to car | 225/30 R20----235/30 R20--- | AfterMarket OZ | MAX 700 KG | MATT BLACK | I-Tech | 8027529002294 | OZ | 13,01 |  |  | Serie L - ext.diam.75 mm | 620x620x350 | 1 | 061, 103 | e11*2001/116*255, e11*2001/116*256, e11*2001/116*257 | bar: Area 1
HONDA | CIVIC | CIVIC 06 | FK1,FK2,FK3 | 01/2006 | 12/2011 | 5x114,30 | 64,10 | 543 |  | 55 | M12x1,5 | 19 | ULTRALEGGERA HLT | 8½x20 | 20,00 | 8,50 | W01715201N6 | 3 | S | 20110912 | 20111012 | 5x114,30 |  | 40 | 81710102 | L | D6 | N | LD2 | TÜV |  |  |  | YES |  |  | T | Teilegutachten (PB+VB) | 2 | Mods can be necessary to car | 225/30 R20----235/30 R20--- | AfterMarket OZ | MAX 700 KG | MATT RACE SILVER | I-Tech | 8027529068566 | OZ | 13,01 |  |  | Serie L - ext.diam.75 mm | 615x615x312 | 1 | 061, 103 | e11*2001/116*255, e11*2001/116*256, e11*2001/116*257 | bar: Area 1
HONDA | CIVIC | CIVIC 06 | FK1,FK2,FK3 | 01/2006 | 12/2011 | 5x114,30 | 64,10 | 543 |  | 55 | M12x1,5 | 19 | ULTRALEGGERA HLT | 8½x20 | 20,00 | 8,50 | W01715201P3 | 3 | S | 20121203 | 20130102 | 5x114,30 |  | 40 | 81710102 | L | D6 | N | LD2 | TÜV |  |  |  | YES |  |  | T | Teilegutachten (PB+VB) | 2 | Mods can be necessary to car | 225/30 R20----235/30 R20--- | AfterMarket OZ | MAX 700 KG | ACID GREEN | I-Tech | 8027529084009 | OZ | 13,01 |  |  | Serie L - ext.diam.75 mm | 615x615x312 | 1 | 061, 103 | e11*2001/116*255, e11*2001/116*256, e11*2001/116*257 | bar: Area 1
HONDA | CIVIC | CIVIC 06 | FK1,FK2,FK3 | 01/2006 | 12/2011 | 5x114,30 | 64,10 | 543 |  | 55 | M12x1,5 | 19 | ULTRALEGGERA HLT | 8½x20 | 20,00 | 8,50 | W0171520122 | 3 | S | 20110912 | 20111012 | 5x114,30 |  | 40 | 81710102 | L | D6 | N | LD2 | TÜV |  |  |  | YES |  |  | T | Teilegutachten (PB+VB) | 2 | Mods can be necessary to car | 225/30 R20----235/30 R20--- | AfterMarket OZ | MAX 700 KG | MATT GRAPHIT SILVER | I-Tech | 8027529068559 | OZ | 13,01 |  |  | Serie L - ext.diam.75 mm | 615x615x312 | 1 | 061, 103 | e11*2001/116*255, e11*2001/116*256, e11*2001/116*257 | bar: Area 1
HONDA | CIVIC | CIVIC 06 | FK1,FK2,FK3 | 01/2006 | 12/2011 | 5x114,30 | 64,10 | 543 |  | 55 | M12x1,5 | 19 | ULTRALEGGERA HLT | 8½x20 | 20,00 | 8,50 | W0171520130 | 3 | S | 20110912 | 20111012 | 5x114,30 |  | 40 | 81710102 | L | D6 | N | LD2 | TÜV |  |  |  | YES |  |  | T | Teilegutachten (PB+VB) | 2 | Mods can be necessary to car | 225/30 R20----235/30 R20--- | AfterMarket OZ | MAX 700 KG | WHITE | I-Tech | 8027529068511 | OZ | 13,01 |  |  | Serie L - ext.diam.75 mm | 615x615x312 | 1 | 061, 103 | e11*2001/116*255, e11*2001/116*256, e11*2001/116*257 | bar: Area 1
HONDA | CIVIC | CIVIC 06 | FK1,FK2,FK3 | 01/2006 | 12/2011 | 5x114,30 | 64,10 | 543 |  | 55 | M12x1,5 | 19 | ULTRALEGGERA HLT | 8½x20 | 20,00 | 8,50 | W0171520171 | 3 | S | 20110912 | 20111012 | 5x114,30 |  | 40 | 81710102 | L | D6 | N | LD2 | TÜV |  |  |  | YES |  |  | T | Teilegutachten (PB+VB) | 2 | Mods can be necessary to car | 225/30 R20----235/30 R20--- | AfterMarket OZ | MAX 700 KG | ORANGE | I-Tech | 8027529068535 | OZ | 13,01 |  |  | Serie L - ext.diam.75 mm | 615x615x312 | 1 | 061, 103 | e11*2001/116*255, e11*2001/116*256, e11*2001/116*257 | bar: Area 1
HONDA | CIVIC | CIVIC 06 | FK1,FK2,FK3 | 01/2006 | 12/2011 | 5x114,30 | 64,10 | 543 |  | 55 | M12x1,5 | 19 | ULTRALEGGERA HLT | 8½x20 | 20,00 | 8,50 | W0171520176 | 3 | S | 20110912 | 20111012 | 5x114,30 |  | 40 | 81710102 | L | D6 | N | LD2 | TÜV |  |  |  | YES |  |  | T | Teilegutachten (PB+VB) | 2 | Mods can be necessary to car | 225/30 R20----235/30 R20--- | AfterMarket OZ | MAX 700 KG | RACE GOLD | I-Tech | 8027529068542 | OZ | 13,01 |  |  | Serie L - ext.diam.75 mm | 615x615x312 | 1 | 061, 103 | e11*2001/116*255, e11*2001/116*256, e11*2001/116*257 | bar: Area 1
HONDA | CIVIC | CIVIC 06 | FK1,FK2,FK3 | 01/2006 | 12/2011 | 5x114,30 | 64,10 | 543 |  | 55 | M12x1,5 | 19 | ULTRALEGGERA HLT | 8½x20 | 20,00 | 8,50 | W0171520184 | 3 | S | 20110912 | 20111012 | 5x114,30 |  | 40 | 81710102 | L | D6 | N | LD2 | TÜV |  |  |  | YES |  |  | T | Teilegutachten (PB+VB) | 2 | Mods can be necessary to car | 225/30 R20----235/30 R20--- | AfterMarket OZ | MAX 700 KG | RED | I-Tech | 8027529068528 | OZ | 13,01 |  |  | Serie L - ext.diam.75 mm | 615x615x312 | 1 | 061, 103 | e11*2001/116*255, e11*2001/116*256, e11*2001/116*257 | bar: Area 1
HONDA | CIVIC | CIVIC 2001 | EP1,EP2,EP4,EU5,EU6,EU7,EU8,EU9 | 04/2001 | 01/2006 | 4x100 | 56,06 | 428 | 1180 | 45 | M12x1,50 | 19 | LOUNGE 8 | 6x14 | 14,00 | 6,00 | W8503520054 | 1 |  |  |  | 4x100 |  | 36 | 81710006 | S | D6 | N | LD2 |  | KBA |  | DK | YES |  |  | N | No Certificate | 1 | No car modifications required | 185/70 R14----195/65 R14--- | AfterMarket OZ | MAX 500 KG | MATT BLACK + DIAMOND-CUT | X-Line | 8027529047899 | OZ | 7,90 |  |  | Serie S - ext.diam.68 mm | 460x460x224 | 1 | 066, 081, 074 | e11*98/14*0173*00, e11*98/14*0174*00, e11*98/14*0188*00, e11*98/14*0158*01, e11*98/14*0159*01, e11*98/14*0160*01, e11*98/14*0161*01, e11*98/14*0189*01 | bar: Area 1
HONDA | CIVIC | CIVIC 2001 | EP1,EP2,EP4,EU5,EU6,EU7,EU8,EU9 | 04/2001 | 01/2006 | 4x100 | 56,06 | 428 | 1180 | 45 | M12x1,50 | 19 | LOUNGE 8 | 6x14 | 14,00 | 6,00 | W8503520075 | 1 |  |  |  | 4x100 |  | 36 | 81710006 | S | D6 | N | LD2 |  | KBA |  | DK | YES |  |  | N | No Certificate | 1 | No car modifications required | 185/70 R14----195/65 R14--- | AfterMarket OZ | MAX 500 KG | METAL SILVER + DIAMOND CUT | X-Line | 8027529047905 | OZ | 7,90 |  |  | Serie S - ext.diam.68 mm | 460x460x224 | 1 | 066, 081, 074 | e11*98/14*0173*00, e11*98/14*0174*00, e11*98/14*0188*00, e11*98/14*0158*01, e11*98/14*0159*01, e11*98/14*0160*01, e11*98/14*0161*01, e11*98/14*0189*01 | Area 2: OUT
HONDA | CIVIC | CIVIC 2001 | EP1,EP2,EP4,EU5,EU6,EU7,EU8,EU9 | 04/2001 | 01/2006 | 4x100 | 56,06 | 428 | 1180 | 45 | M12x1,50 | 19 | SUPERTURISMO GT | 6x14 | 14,00 | 6,00 | W0167420079 | 1 | S | 20081211 | 20090110 | 4x100 |  | 36 | 81710006 | S | D6 | N | LD2 |  | KBA | VIA | DK | YES |  |  | K | KBA (ABE+VB) | 1 | No car modifications required | 185/70 R14----195/65 R14--- | AfterMarket OZ | MAX 480 KG | MATT BLACK + RED LETTERING | Racing | 8027529036541 | OZ | 7,80 |  |  | Serie S - ext.diam.68 mm | 430x430x230 | 1 | 066, 081, 074 | e11*98/14*0173*00, e11*98/14*0174*00, e11*98/14*0188*00, e11*98/14*0158*01, e11*98/14*0159*01, e11*98/14*0160*01, e11*98/14*0161*01, e11*98/14*0189*01 | bar: Area 1
HONDA | CIVIC | CIVIC 2001 | EP1,EP2,EP4,EU5,EU6,EU7,EU8,EU9 | 04/2001 | 01/2006 | 4x100 | 56,06 | 428 | 1180 | 45 | M12x1,50 | 19 | SUPERTURISMO GT | 6x14 | 14,00 | 6,00 | W0167420082 | 1 | S | 20031017 | 20031116 | 4x100 |  | 36 | 81710006 | S | D6 | N | LD2 |  | KBA | VIA | DK | YES |  |  | K | KBA (ABE+VB) | 1 | No car modifications required | 185/70 R14----195/65 R14--- | AfterMarket OZ | MAX 480 KG | RACE SILVER + BLACK LETTERING | Racing | 8027529000832 | OZ | 7,80 |  |  | Serie S - ext.diam.68 mm | 430x430x230 | 1 | 066, 081, 074 | e11*98/14*0173*00, e11*98/14*0174*00, e11*98/14*0188*00, e11*98/14*0158*01, e11*98/14*0159*01, e11*98/14*0160*01, e11*98/14*0161*01, e11*98/14*0189*01 | bar: Area 1
HONDA | CIVIC | CIVIC 2001 | EP1,EP2,EP4,EU5,EU6,EU7,EU8,EU9 | 04/2001 | 01/2006 | 4x100 | 56,06 | 428 | 1180 | 45 | M12x1,50 | 19 | SUPERTURISMO GT | 6x14 | 14,00 | 6,00 | W01904200P5 | 1 | S | 20121109 | 20121209 | 4x100 |  | 36 | 81710006 | S | D6 | N | LD2 |  | KBA |  | DK | YES |  |  | K | KBA (ABE+VB) | 1 | No car modifications required | 185/70 R14----195/65 R14--- | AfterMarket OZ | MAX 480 KG | GRIGIO CORSA+BLACK LETTERING | Racing | 8027529083224 | OZ | 9,97 |  |  | Serie S - ext.diam.68 mm | 430x430x230 | 1 | 066, 081, 074 | e11*98/14*0173*00, e11*98/14*0174*00, e11*98/14*0188*00, e11*98/14*0158*01, e11*98/14*0159*01, e11*98/14*0160*01, e11*98/14*0161*01, e11*98/14*0189*01 | bar: Area 1
HONDA | CIVIC | CIVIC 2001 | EP1,EP2,EP4,EU5,EU6,EU7,EU8,EU9 | 04/2001 | 01/2006 | 4x100 | 56,06 | 428 | 1180 | 45 | M12x1,50 | 19 | SUPERTURISMO GT | 6x14 | 14,00 | 6,00 | W0190420079 | 1 | S | 20121109 | 20121209 | 4x100 |  | 36 | 81710006 | S | D6 | N | LD2 |  | KBA |  | DK | YES |  |  | K | KBA (ABE+VB) | 1 | No car modifications required | 185/70 R14----195/65 R14--- | AfterMarket OZ | MAX 480 KG | MATT BLACK + RED LETTERING | Racing | 8027529083231 | OZ | 9,97 |  |  | Serie S - ext.diam.68 mm | 430x430x230 | 1 | 066, 081, 074 | e11*98/14*0173*00, e11*98/14*0174*00, e11*98/14*0188*00, e11*98/14*0158*01, e11*98/14*0159*01, e11*98/14*0160*01, e11*98/14*0161*01, e11*98/14*0189*01 | bar: Area 1
HONDA | CIVIC | CIVIC 2001 | EP1,EP2,EP4,EU5,EU6,EU7,EU8,EU9 | 04/2001 | 01/2006 | 4x100 | 56,06 | 428 | 1180 | 45 | M12x1,50 | 19 | SUPERTURISMO WRC | 6x14 | 14,00 | 6,00 | W0167420033 | 1 | S | 20040914 | 20041014 | 4x100 |  | 36 | 81710006 | S | D6 | N | LD2 |  | KBA | VIA | DK | YES |  |  | K | KBA (ABE+VB) | 1 | No car modifications required | 185/70 R14----195/65 R14--- | AfterMarket OZ | MAX 480 KG | WHITE + RED LETTERING | Racing | 8027529000825 | OZ | 7,80 |  |  | Serie S - ext.diam.68 mm | 430x430x230 | 1 | 066, 081, 074 | e11*98/14*0173*00, e11*98/14*0174*00, e11*98/14*0188*00, e11*98/14*0158*01, e11*98/14*0159*01, e11*98/14*0160*01, e11*98/14*0161*01, e11*98/14*0189*01 | bar: Area 1
HONDA | CIVIC | CIVIC 2001 | EP1,EP2,EP4,EU5,EU6,EU7,EU8,EU9 | 04/2001 | 01/2006 | 4x100 | 56,06 | 428 | 1180 | 45 | M12x1,50 | 19 | SUPERTURISMO WRC | 6x14 | 14,00 | 6,00 | W0190420033 | 1 | S | 20121109 | 20121209 | 4x100 |  | 36 | 81710006 | S | D6 | N | LD2 |  | KBA |  | DK | YES |  |  | K | KBA (ABE+VB) | 1 | No car modifications required | 185/70 R14----195/65 R14--- | AfterMarket OZ | MAX 480 KG | WHITE + RED LETTERING | Racing | 8027529083262 | OZ | 9,97 |  |  | Serie S - ext.diam.68 mm | 430x430x230 | 1 | 066, 081, 074 | e11*98/14*0173*00, e11*98/14*0174*00, e11*98/14*0188*00, e11*98/14*0158*01, e11*98/14*0159*01, e11*98/14*0160*01, e11*98/14*0161*01, e11*98/14*0189*01 | bar: Area 1
HONDA | CIVIC | CIVIC 2001 | EP1,EP2,EP4,EU5,EU6,EU7,EU8,EU9 | 04/2001 | 01/2006 | 4x100 | 56,06 | 428 | 1180 | 45 | M12x1,50 | 19 | ADRENALINA | 6½x15 | 15,00 | 6,50 | W8501020054 | 1 | S | 20080904 | 20081004 | 4x100 |  | 37 | 81710006 | S | D6 | N | LD2 |  | KBA |  | DK | YES |  |  | K | KBA (ABE+VB) | 1 | No car modifications required | 195/60 R15----205/55 R15--- | AfterMarket OZ | MAX 615 KG | MATT BLACK + DIAMOND-CUT | X-Line | 8027529034462 | OZ | 9,20 |  |  | Serie S - ext.diam.68 mm | 486x486x236 | 1 | 066, 081, 074 | e11*98/14*0173*00, e11*98/14*0174*00, e11*98/14*0188*00, e11*98/14*0158*01, e11*98/14*0159*01, e11*98/14*0160*01, e11*98/14*0161*01, e11*98/14*0189*01 | bar: Area 1
HONDA | CIVIC | CIVIC 2001 | EP1,EP2,EP4,EU5,EU6,EU7,EU8,EU9 | 04/2001 | 01/2006 | 4x100 | 56,06 | 428 | 1180 | 45 | M12x1,50 | 19 | ADRENALINA | 6½x15 | 15,00 | 6,50 | W8501020154 | 1 |  |  |  | 4x100 |  | 42 | 81710006 | S | D6 | N |  |  | KBA |  | DK | YES |  |  | K | KBA (ABE+VB) | 1 | No car modifications required | 195/60 R15----205/55 R15--- | AfterMarket OZ | MAX 530 KG | MATT BLACK + DIAMOND-CUT | X-Line | 8027529042818 | OZ | 9,20 |  |  | Serie S - ext.diam.68 mm | 486x486x236 | 1 | 066, 081, 074 | e11*98/14*0173*00, e11*98/14*0174*00, e11*98/14*0188*00, e11*98/14*0158*01, e11*98/14*0159*01, e11*98/14*0160*01, e11*98/14*0161*01, e11*98/14*0189*01 | bar: Area 1
HONDA | CIVIC | CIVIC 2001 | EP1,EP2,EP4,EU5,EU6,EU7,EU8,EU9 | 04/2001 | 01/2006 | 4x100 | 56,06 | 428 | 1180 | 45 | M12x1,50 | 19 | EGO | 6½x15 | 15,00 | 6,50 | W8505320154 | 1 | S | 20110726 | 20110825 | 4x100 |  | 37 | 81710481 | S | DST20A | N |  |  | KBA |  | DK | YES |  |  | K | KBA (ABE+VB) | 1 | No car modifications required | 195/60 R15----205/55 R15--- | AfterMarket OZ | MAX 615 KG | MATT BLACK + DIAMOND-CUT | X-Line | 8027529065916 | OZ | 8 |  |  | Serie S - ext.diam.68 mm | 486x486x236 | 1 | 066, 081, 074 | e11*98/14*0173*00, e11*98/14*0174*00, e11*98/14*0188*00, e11*98/14*0158*01, e11*98/14*0159*01, e11*98/14*0160*01, e11*98/14*0161*01, e11*98/14*0189*01 | bar: Area 1
HONDA | CIVIC | CIVIC 2001 | EP1,EP2,EP4,EU5,EU6,EU7,EU8,EU9 | 04/2001 | 01/2006 | 4x100 | 56,06 | 428 | 1180 | 45 | M12x1,50 | 19 | EGO | 6½x15 | 15,00 | 6,50 | W8505320254 | 1 |  |  |  | 4x100 |  | 42 | 81710481 | S | DST20A | N |  |  | KBA |  | DK | YES |  |  | K | KBA (ABE+VB) | 1 | No car modifications required | 195/60 R15----205/55 R15--- | AfterMarket OZ | MAX 510 KG | MATT BLACK + DIAMOND-CUT | X-Line | 8027529065923 | OZ | 8 |  |  | Serie S - ext.diam.68 mm | 486x486x236 | 1 | 066, 081, 074 | e11*98/14*0173*00, e11*98/14*0174*00, e11*98/14*0188*00, e11*98/14*0158*01, e11*98/14*0159*01, e11*98/14*0160*01, e11*98/14*0161*01, e11*98/14*0189*01 | bar: Area 1
HONDA | CIVIC | CIVIC 2001 | EP1,EP2,EP4,EU5,EU6,EU7,EU8,EU9 | 04/2001 | 01/2006 | 4x100 | 56,06 | 428 | 1180 | 45 | M12x1,50 | 19 | LOUNGE 8 | 6½x15 | 15,00 | 6,50 | W8503620054 | 1 |  |  |  | 4x100 |  | 37 | 81710006 | S | D6 | N | LD2 |  | KBA |  | DK | YES |  |  | K | KBA (ABE+VB) | 1 | No car modifications required | 195/60 R15----205/55 R15--- | AfterMarket OZ | MAX 570 KG | MATT BLACK + DIAMOND-CUT | X-Line | 8027529047967 | OZ | 8 |  |  | Serie S - ext.diam.68 mm | 486x486x236 | 1 | 066, 081, 074 | e11*98/14*0173*00, e11*98/14*0174*00, e11*98/14*0188*00, e11*98/14*0158*01, e11*98/14*0159*01, e11*98/14*0160*01, e11*98/14*0161*01, e11*98/14*0189*01 | bar: Area 1
HONDA | CIVIC | CIVIC 2001 | EP1,EP2,EP4,EU5,EU6,EU7,EU8,EU9 | 04/2001 | 01/2006 | 4x100 | 56,06 | 428 | 1180 | 45 | M12x1,50 | 19 | LOUNGE 8 | 6½x15 | 15,00 | 6,50 | W8503620075 | 1 |  |  |  | 4x100 |  | 37 | 81710006 | S | D6 | N | LD2 |  | KBA |  | DK | YES |  |  | K | KBA (ABE+VB) | 1 | No car modifications required | 195/60 R15----205/55 R15--- | AfterMarket OZ | MAX 570 KG | METAL SILVER + DIAMOND CUT | X-Line | 8027529047974 | OZ | 8 |  |  | Serie S - ext.diam.68 mm | 486x486x236 | 1 | 066, 081, 074 | e11*98/14*0173*00, e11*98/14*0174*00, e11*98/14*0188*00, e11*98/14*0158*01, e11*98/14*0159*01, e11*98/14*0160*01, e11*98/14*0161*01, e11*98/14*0189*01 | bar: Area 1
HONDA | CIVIC | CIVIC 2001 | EP1,EP2,EP4,EU5,EU6,EU7,EU8,EU9 | 04/2001 | 01/2006 | 4x100 | 56,06 | 428 | 1180 | 45 | M12x1,50 | 19 | SUPERTURISMO GT | 6½x15 | 15,00 | 6,50 | W0168220079 | 1 | S | 20081010 | 20081109 | 4x100 |  | 37 | 81710006 | S | D6 | N | LD2 |  | KBA | VIA | DK | YES |  |  | K | KBA (ABE+VB) | 1 | No car modifications required | 195/60 R15----205/55 R15--- | AfterMarket OZ | MAX 550 KG | MATT BLACK + RED LETTERING | Racing | 8027529000993 | OZ | 9,57 |  |  | Serie S - ext.diam.68 mm | 430x430x235 | 1 | 066, 081, 074 | e11*98/14*0173*00, e11*98/14*0174*00, e11*98/14*0188*00, e11*98/14*0158*01, e11*98/14*0159*01, e11*98/14*0160*01, e11*98/14*0161*01, e11*98/14*0189*01 | bar: Area 1
HONDA | CIVIC | CIVIC 2001 | EP1,EP2,EP4,EU5,EU6,EU7,EU8,EU9 | 04/2001 | 01/2006 | 4x100 | 56,06 | 428 | 1180 | 45 | M12x1,50 | 19 | SUPERTURISMO GT | 6½x15 | 15,00 | 6,50 | W0168220082 | 1 | S | 20031023 | 20031122 | 4x100 |  | 37 | 81710006 | S | D6 | N | LD2 |  | KBA | VIA | DK | YES |  |  | K | KBA (ABE+VB) | 1 | No car modifications required | 195/60 R15----205/55 R15--- | AfterMarket OZ | MAX 550 KG | RACE SILVER + BLACK LETTERING | Racing | 8027529001006 | OZ | 9,57 |  |  | Serie S - ext.diam.68 mm | 430x430x235 | 1 | 066, 081, 074 | e11*98/14*0173*00, e11*98/14*0174*00, e11*98/14*0188*00, e11*98/14*0158*01, e11*98/14*0159*01, e11*98/14*0160*01, e11*98/14*0161*01, e11*98/14*0189*01 | bar: Area 1
HONDA | CIVIC | CIVIC 2001 | EP1,EP2,EP4,EU5,EU6,EU7,EU8,EU9 | 04/2001 | 01/2006 | 4x100 | 56,06 | 428 | 1180 | 45 | M12x1,50 | 19 | SUPERTURISMO GT | 6½x15 | 15,00 | 6,50 | W01905200P5 | 1 | S | 20121109 | 20121209 | 4x100 |  | 37 | 81710006 | S | D6 | N | LD2 |  | KBA |  | DK | YES |  |  | K | KBA (ABE+VB) | 1 | No car modifications required | 195/60 R15----205/55 R15--- | AfterMarket OZ | MAX 550 KG | GRIGIO CORSA+BLACK LETTERING | Racing | 8027529083057 | OZ | 8,77 |  |  | Serie S - ext.diam.68 mm | 430x430x235 | 1 | 066, 081, 074 | e11*98/14*0173*00, e11*98/14*0174*00, e11*98/14*0188*00, e11*98/14*0158*01, e11*98/14*0159*01, e11*98/14*0160*01, e11*98/14*0161*01, e11*98/14*0189*01 | bar: Area 1
HONDA | CIVIC | CIVIC 2001 | EP1,EP2,EP4,EU5,EU6,EU7,EU8,EU9 | 04/2001 | 01/2006 | 4x100 | 56,06 | 428 | 1180 | 45 | M12x1,50 | 19 | SUPERTURISMO GT | 6½x15 | 15,00 | 6,50 | W0190520079 | 1 | S | 20121109 | 20121209 | 4x100 |  | 37 | 81710006 | S | D6 | N | LD2 |  | KBA |  | DK | YES |  |  | K | KBA (ABE+VB) | 1 | No car modifications required | 195/60 R15----205/55 R15--- | AfterMarket OZ | MAX 550 KG | MATT BLACK + RED LETTERING | Racing | 8027529083064 | OZ | 8,77 |  |  | Serie S - ext.diam.68 mm | 430x430x235 | 1 | 066, 081, 074 | e11*98/14*0173*00, e11*98/14*0174*00, e11*98/14*0188*00, e11*98/14*0158*01, e11*98/14*0159*01, e11*98/14*0160*01, e11*98/14*0161*01, e11*98/14*0189*01 | bar: Area 1
HONDA | CIVIC | CIVIC 2001 | EP1,EP2,EP4,EU5,EU6,EU7,EU8,EU9 | 04/2001 | 01/2006 | 4x100 | 56,06 | 428 | 1180 | 45 | M12x1,50 | 19 | SUPERTURISMO WRC | 6½x15 | 15,00 | 6,50 | W0168220033 | 1 | S | 20031119 | 20031219 | 4x100 |  | 37 | 81710006 | S | D6 | N | LD2 |  | KBA | VIA | DK | YES |  |  | K | KBA (ABE+VB) | 1 | No car modifications required | 195/60 R15----205/55 R15--- | AfterMarket OZ | MAX 550 KG | WHITE + RED LETTERING | Racing | 8027529000986 | OZ | 9,57 |  |  | Serie S - ext.diam.68 mm | 430x430x235 | 1 | 066, 081, 074 | e11*98/14*0173*00, e11*98/14*0174*00, e11*98/14*0188*00, e11*98/14*0158*01, e11*98/14*0159*01, e11*98/14*0160*01, e11*98/14*0161*01, e11*98/14*0189*01 | bar: Area 1
HONDA | CIVIC | CIVIC 2001 | EP1,EP2,EP4,EU5,EU6,EU7,EU8,EU9 | 04/2001 | 01/2006 | 4x100 | 56,06 | 428 | 1180 | 45 | M12x1,50 | 19 | SUPERTURISMO WRC | 6½x15 | 15,00 | 6,50 | W0190520033 | 1 | S | 20121109 | 20121209 | 4x100 |  | 37 | 81710006 | S | D6 | N | LD2 |  | KBA |  | DK | YES |  |  | K | KBA (ABE+VB) | 1 | No car modifications required | 195/60 R15----205/55 R15--- | AfterMarket OZ | MAX 550 KG | WHITE + RED LETTERING | Racing | 8027529083187 | OZ | 8,77 |  |  | Serie S - ext.diam.68 mm | 430x430x235 | 1 | 066, 081, 074 | e11*98/14*0173*00, e11*98/14*0174*00, e11*98/14*0188*00, e11*98/14*0158*01, e11*98/14*0159*01, e11*98/14*0160*01, e11*98/14*0161*01, e11*98/14*0189*01 | bar: Area 1
HONDA | CIVIC | CIVIC 2001 | EP1,EP2,EP4,EU5,EU6,EU7,EU8,EU9 | 04/2001 | 01/2006 | 4x100 | 56,06 | 428 | 1180 | 45 | M12x1,50 | 19 | ENVY | 7x15 | 15,00 | 7,00 | W8504220168 | 1 |  |  |  | 4x100 |  | 37 | 81710481 | S | DST20A | N |  |  | KBA |  | DK | YES |  |  | K | KBA (ABE+VB) | 1 | No car modifications required | 195/60 R15----205/55 R15--- | AfterMarket OZ | MAX 615 KG | MATT SILVER TECH DIAMOND CUT | X-Line | 8027529052817 | OZ | 8 |  |  | Serie S - ext.diam.68 mm | 486x486x249 | 1 | 066, 081, 074 | e11*98/14*0173*00, e11*98/14*0174*00, e11*98/14*0188*00, e11*98/14*0158*01, e11*98/14*0159*01, e11*98/14*0160*01, e11*98/14*0161*01, e11*98/14*0189*01 | bar: Area 1
HONDA | CIVIC | CIVIC 2001 | EP1,EP2,EP4,EU5,EU6,EU7,EU8,EU9 | 04/2001 | 01/2006 | 4x100 | 56,06 | 428 | 1180 | 45 | M12x1,50 | 19 | ULTRALEGGERA | 7x15 | 15,00 | 7,00 | W01731200A53 | 1 |  |  |  | 4x100 |  | 37 | 81710006 | S | D6 | N | LD2 | TÜV |  |  | DK | YES |  |  | T | Teilegutachten (PB+VB) | 1 | No car modifications required | 195/60 R15----205/55 R15--- | AfterMarket OZ | MAX 525 KG | MATT BLACK | Racing | 8027529057485 | OZ | 6,49 |  |  | Serie S - ext.diam.68 mm | 455x455x248 | 1 | 066, 081, 074 | e11*98/14*0173*00, e11*98/14*0174*00, e11*98/14*0188*00, e11*98/14*0158*01, e11*98/14*0159*01, e11*98/14*0160*01, e11*98/14*0161*01, e11*98/14*0189*01 | bar: Area 1
HONDA | CIVIC | CIVIC 2001 | EP1,EP2,EP4,EU5,EU6,EU7,EU8,EU9 | 04/2001 | 01/2006 | 4x100 | 56,06 | 428 | 1180 | 45 | M12x1,50 | 19 | ULTRALEGGERA | 7x15 | 15,00 | 7,00 | W0173120022 | 1 | S | 20051128 | 20051228 | 4x100 |  | 37 | 81710006 | S | D6 | N | LD2 | TÜV |  |  | DK | YES |  |  | T | Teilegutachten (PB+VB) | 1 | No car modifications required | 195/60 R15----205/55 R15--- | AfterMarket OZ | MAX 525 KG | MATT GRAPHIT SILVER | Racing | 8027529003048 | OZ | 6,49 |  |  | Serie S - ext.diam.68 mm | 460x460x255 | 1 | 066, 081, 074 | e11*98/14*0173*00, e11*98/14*0174*00, e11*98/14*0188*00, e11*98/14*0158*01, e11*98/14*0159*01, e11*98/14*0160*01, e11*98/14*0161*01, e11*98/14*0189*01 | bar: Area 1
HONDA | CIVIC | CIVIC 2001 | EP1,EP2,EP4,EU5,EU6,EU7,EU8,EU9 | 04/2001 | 01/2006 | 4x100 | 56,06 | 428 | 1180 | 45 | M12x1,50 | 19 | ULTRALEGGERA | 7x15 | 15,00 | 7,00 | W0173120061 | 1 | S | 20051128 | 20051228 | 4x100 |  | 37 | 81710006 | S | D6 | N | LD2 | TÜV |  |  | DK | YES |  |  | T | Teilegutachten (PB+VB) | 1 | No car modifications required | 195/60 R15----205/55 R15--- | AfterMarket OZ | MAX 525 KG | CHRYSTAL TITANIUM | Racing | 8027529003055 | OZ | 6,49 |  |  | Serie S - ext.diam.68 mm | 460x460x255 | 1 | 066, 081, 074 | e11*98/14*0173*00, e11*98/14*0174*00, e11*98/14*0188*00, e11*98/14*0158*01, e11*98/14*0159*01, e11*98/14*0160*01, e11*98/14*0161*01, e11*98/14*0189*01 | bar: Area 1
HONDA | CIVIC | CIVIC 2001 | EP1,EP2,EP4,EU5,EU6,EU7,EU8,EU9 | 04/2001 | 01/2006 | 4x100 | 56,06 | 428 | 1180 | 45 | M12x1,50 | 19 | ADRENALINA | 7x16 | 16,00 | 7,00 | W8501120054 | 1 | S | 20080904 | 20081004 | 4x100 |  | 37 | 81710006 | S | D6 | N | LD2 |  | KBA |  | DK | YES |  |  | K | KBA (ABE+VB) | 1 | No car modifications required | 195/50 R16--Fit&Go--205/50 R16--- | AfterMarket OZ | MAX 615 KG | MATT BLACK + DIAMOND-CUT | X-Line | 8027529034493 | OZ | 10,50 |  |  | Serie S - ext.diam.68 mm | 511x511x249 | 1 | 066, 081, 074 | e11*98/14*0173*00, e11*98/14*0174*00, e11*98/14*0188*00, e11*98/14*0158*01, e11*98/14*0159*01, e11*98/14*0160*01, e11*98/14*0161*01, e11*98/14*0189*01 | bar: Area 1
HONDA | CIVIC | CIVIC 2001 | EP1,EP2,EP4,EU5,EU6,EU7,EU8,EU9 | 04/2001 | 01/2006 | 4x100 | 56,06 | 428 | 1180 | 45 | M12x1,50 | 19 | ALLEGGERITA HLT 4F | 7x16 | 16,00 | 7,00 | W01851200P3 | 3 | S | 20121012 | 20121111 | 4x100 |  | 37 | 81710006 | S | D6 | N | LD2 | TÜV |  |  | DK | YES |  |  | T | Teilegutachten (PB+VB) | 1 | No car modifications required | 195/50 R16--Fit&Go--205/50 R16--- | AfterMarket OZ | MAX 500 KG | ACID GREEN | I-Tech | 8027529080865 | OZ | 7,41 |  |  | Serie S - ext.diam.68 mm | 570x570x370 | 1 | 066, 081, 074 | e11*98/14*0173*00, e11*98/14*0174*00, e11*98/14*0188*00, e11*98/14*0158*01, e11*98/14*0159*01, e11*98/14*0160*01, e11*98/14*0161*01, e11*98/14*0189*01 | bar: Area 1
HONDA | CIVIC | CIVIC 2001 | EP1,EP2,EP4,EU5,EU6,EU7,EU8,EU9 | 04/2001 | 01/2006 | 4x100 | 56,06 | 428 | 1180 | 45 | M12x1,50 | 19 | ALLEGGERITA HLT 4F | 7x16 | 16,00 | 7,00 | W0185120022 | 3 | S | 20090615 | 20090715 | 4x100 |  | 37 | 81710006 | S | D6 | N | LD2 | TÜV |  |  | DK | YES |  |  | T | Teilegutachten (PB+VB) | 1 | No car modifications required | 195/50 R16--Fit&Go--205/50 R16--- | AfterMarket OZ | MAX 500 KG | MATT GRAPHIT SILVER | I-Tech | 8027529040678 | OZ | 7,41 |  |  | Serie S - ext.diam.68 mm | 570x570x370 | 1 | 066, 081, 074 | e11*98/14*0173*00, e11*98/14*0174*00, e11*98/14*0188*00, e11*98/14*0158*01, e11*98/14*0159*01, e11*98/14*0160*01, e11*98/14*0161*01, e11*98/14*0189*01 | bar: Area 1
HONDA | CIVIC | CIVIC 2001 | EP1,EP2,EP4,EU5,EU6,EU7,EU8,EU9 | 04/2001 | 01/2006 | 4x100 | 56,06 | 428 | 1180 | 45 | M12x1,50 | 19 | ALLEGGERITA HLT 4F | 7x16 | 16,00 | 7,00 | W0185120030 | 3 | S | 20090615 | 20090715 | 4x100 |  | 37 | 81710006 | S | D6 | N | LD2 | TÜV |  |  | DK | YES |  |  | T | Teilegutachten (PB+VB) | 1 | No car modifications required | 195/50 R16--Fit&Go--205/50 R16--- | AfterMarket OZ | MAX 500 KG | WHITE | I-Tech | 8027529040623 | OZ | 7,41 |  |  | Serie S - ext.diam.68 mm | 570x570x370 | 1 | 066, 081, 074 | e11*98/14*0173*00, e11*98/14*0174*00, e11*98/14*0188*00, e11*98/14*0158*01, e11*98/14*0159*01, e11*98/14*0160*01, e11*98/14*0161*01, e11*98/14*0189*01 | bar: Area 1
HONDA | CIVIC | CIVIC 2001 | EP1,EP2,EP4,EU5,EU6,EU7,EU8,EU9 | 04/2001 | 01/2006 | 4x100 | 56,06 | 428 | 1180 | 45 | M12x1,50 | 19 | ALLEGGERITA HLT 4F | 7x16 | 16,00 | 7,00 | W0185120053 | 3 | S | 20090615 | 20090715 | 4x100 |  | 37 | 81710006 | S | D6 | N | LD2 | TÜV |  |  | DK | YES |  |  | T | Teilegutachten (PB+VB) | 1 | No car modifications required | 195/50 R16--Fit&Go--205/50 R16--- | AfterMarket OZ | MAX 500 KG | MATT BLACK | I-Tech | 8027529040616 | OZ | 7,41 |  |  | Serie S - ext.diam.68 mm | 570x570x370 | 1 | 066, 081, 074 | e11*98/14*0173*00, e11*98/14*0174*00, e11*98/14*0188*00, e11*98/14*0158*01, e11*98/14*0159*01, e11*98/14*0160*01, e11*98/14*0161*01, e11*98/14*0189*01 | bar: Area 1
HONDA | CIVIC | CIVIC 2001 | EP1,EP2,EP4,EU5,EU6,EU7,EU8,EU9 | 04/2001 | 01/2006 | 4x100 | 56,06 | 428 | 1180 | 45 | M12x1,50 | 19 | ALLEGGERITA HLT 4F | 7x16 | 16,00 | 7,00 | W0185120066 | 1 | S | 20090615 | 20090715 | 4x100 |  | 37 | 81710006 | S | D6 | N | LD2 | TÜV |  |  | DK | YES |  |  | T | Teilegutachten (PB+VB) | 1 | No car modifications required | 195/50 R16--Fit&Go--205/50 R16--- | AfterMarket OZ | MAX 500 KG | TITANIUM TECH | I-Tech | 8027529040609 | OZ | 7,41 |  |  | Serie S - ext.diam.68 mm | 570x570x370 | 1 | 066, 081, 074 | e11*98/14*0173*00, e11*98/14*0174*00, e11*98/14*0188*00, e11*98/14*0158*01, e11*98/14*0159*01, e11*98/14*0160*01, e11*98/14*0161*01, e11*98/14*0189*01 | bar: Area 1
HONDA | CIVIC | CIVIC 2001 | EP1,EP2,EP4,EU5,EU6,EU7,EU8,EU9 | 04/2001 | 01/2006 | 4x100 | 56,06 | 428 | 1180 | 45 | M12x1,50 | 19 | ALLEGGERITA HLT 4F | 7x16 | 16,00 | 7,00 | W0185120071 | 3 | S | 20090615 | 20090715 | 4x100 |  | 37 | 81710006 | S | D6 | N | LD2 | TÜV |  |  | DK | YES |  |  | T | Teilegutachten (PB+VB) | 1 | No car modifications required | 195/50 R16--Fit&Go--205/50 R16--- | AfterMarket OZ | MAX 500 KG | ORANGE | I-Tech | 8027529040654 | OZ | 7,41 |  |  | Serie S - ext.diam.68 mm | 570x570x370 | 1 | 066, 081, 074 | e11*98/14*0173*00, e11*98/14*0174*00, e11*98/14*0188*00, e11*98/14*0158*01, e11*98/14*0159*01, e11*98/14*0160*01, e11*98/14*0161*01, e11*98/14*0189*01 | bar: Area 1
HONDA | CIVIC | CIVIC 2001 | EP1,EP2,EP4,EU5,EU6,EU7,EU8,EU9 | 04/2001 | 01/2006 | 4x100 | 56,06 | 428 | 1180 | 45 | M12x1,50 | 19 | ALLEGGERITA HLT 4F | 7x16 | 16,00 | 7,00 | W0185120072 | 3 | S | 20090615 | 20090715 | 4x100 |  | 37 | 81710006 | S | D6 | N | LD2 | TÜV |  |  | DK | YES |  |  | T | Teilegutachten (PB+VB) | 1 | No car modifications required | 195/50 R16--Fit&Go--205/50 R16--- | AfterMarket OZ | MAX 500 KG | MATT BLUE | I-Tech | 8027529040647 | OZ | 7,41 |  |  | Serie S - ext.diam.68 mm | 570x570x370 | 1 | 066, 081, 074 | e11*98/14*0173*00, e11*98/14*0174*00, e11*98/14*0188*00, e11*98/14*0158*01, e11*98/14*0159*01, e11*98/14*0160*01, e11*98/14*0161*01, e11*98/14*0189*01 | bar: Area 1
HONDA | CIVIC | CIVIC 2001 | EP1,EP2,EP4,EU5,EU6,EU7,EU8,EU9 | 04/2001 | 01/2006 | 4x100 | 56,06 | 428 | 1180 | 45 | M12x1,50 | 19 | ALLEGGERITA HLT 4F | 7x16 | 16,00 | 7,00 | W0185120076 | 3 | S | 20090615 | 20090715 | 4x100 |  | 37 | 81710006 | S | D6 | N | LD2 | TÜV |  |  | DK | YES |  |  | T | Teilegutachten (PB+VB) | 1 | No car modifications required | 195/50 R16--Fit&Go--205/50 R16--- | AfterMarket OZ | MAX 500 KG | RACE GOLD | I-Tech | 8027529040661 | OZ | 7,41 |  |  | Serie S - ext.diam.68 mm | 570x570x370 | 1 | 066, 081, 074 | e11*98/14*0173*00, e11*98/14*0174*00, e11*98/14*0188*00, e11*98/14*0158*01, e11*98/14*0159*01, e11*98/14*0160*01, e11*98/14*0161*01, e11*98/14*0189*01 | bar: Area 1
HONDA | CIVIC | CIVIC 2001 | EP1,EP2,EP4,EU5,EU6,EU7,EU8,EU9 | 04/2001 | 01/2006 | 4x100 | 56,06 | 428 | 1180 | 45 | M12x1,50 | 19 | ALLEGGERITA HLT 4F | 7x16 | 16,00 | 7,00 | W0185120084 | 3 | S | 20090615 | 20090715 | 4x100 |  | 37 | 81710006 | S | D6 | N | LD2 | TÜV |  |  | DK | YES |  |  | T | Teilegutachten (PB+VB) | 1 | No car modifications required | 195/50 R16--Fit&Go--205/50 R16--- | AfterMarket OZ | MAX 500 KG | RED | I-Tech | 8027529040630 | OZ | 7,41 |  |  | Serie S - ext.diam.68 mm | 570x570x370 | 1 | 066, 081, 074 | e11*98/14*0173*00, e11*98/14*0174*00, e11*98/14*0188*00, e11*98/14*0158*01, e11*98/14*0159*01, e11*98/14*0160*01, e11*98/14*0161*01, e11*98/14*0189*01 | bar: Area 1
HONDA | CIVIC | CIVIC 2001 | EP1,EP2,EP4,EU5,EU6,EU7,EU8,EU9 | 04/2001 | 01/2006 | 4x100 | 56,06 | 428 | 1180 | 45 | M12x1,50 | 19 | DAVID | 7x16 | 16,00 | 7,00 | W01874201N5 | 1 |  |  |  | 4x100 |  | 37 | 81710481 | S | DST20A | N |  |  | KBA |  | DK | YES |  |  | K | KBA (ABE+VB) | 1 | No car modifications required | 195/50 R16--Fit&Go--205/50 R16--- | AfterMarket OZ | MAX 615 KG | MATT GRAPHITE DIAMOND CUT | Via Veneto | 8027529052732 | OZ | 9,01 |  |  | Serie S - ext.diam.68 mm | 480x480x248 | 1 | 066, 081, 074 | e11*98/14*0173*00, e11*98/14*0174*00, e11*98/14*0188*00, e11*98/14*0158*01, e11*98/14*0159*01, e11*98/14*0160*01, e11*98/14*0161*01, e11*98/14*0189*01 | bar: Area 1
HONDA | CIVIC | CIVIC 2001 | EP1,EP2,EP4,EU5,EU6,EU7,EU8,EU9 | 04/2001 | 01/2006 | 4x100 | 56,06 | 428 | 1180 | 45 | M12x1,50 | 19 | EGO | 7x16 | 16,00 | 7,00 | W8505220154 | 1 | S | 20110726 | 20110825 | 4x100 |  | 37 | 81710481 | S | DST20A | N |  |  | KBA |  | DK | YES |  |  | K | KBA (ABE+VB) | 1 | No car modifications required | 195/50 R16--Fit&Go--205/50 R16--- | AfterMarket OZ | MAX 615 KG | MATT BLACK + DIAMOND-CUT | X-Line | 8027529065855 | OZ | 8,20 |  |  | Serie S - ext.diam.68 mm | 511x511x249 | 1 | 066, 081, 074 | e11*98/14*0173*00, e11*98/14*0174*00, e11*98/14*0188*00, e11*98/14*0158*01, e11*98/14*0159*01, e11*98/14*0160*01, e11*98/14*0161*01, e11*98/14*0189*01 | bar: Area 1
HONDA | CIVIC | CIVIC 2001 | EP1,EP2,EP4,EU5,EU6,EU7,EU8,EU9 | 04/2001 | 01/2006 | 4x100 | 56,06 | 428 | 1180 | 45 | M12x1,50 | 19 | ENERGY | 7x16 | 16,00 | 7,00 | W8503220054 | 1 |  |  |  | 4x100 |  | 37 | 81710006 | S | D6 | N | LD2 |  | KBA |  | DK | YES |  |  | K | KBA (ABE+VB) | 1 | No car modifications required | 195/50 R16--Fit&Go--205/50 R16--- | AfterMarket OZ | MAX 615 KG | MATT BLACK + DIAMOND-CUT | X-Line | 8027529045734 | OZ | 10,30 |  |  | Serie S - ext.diam.68 mm | 511x511x249 | 1 | 066, 081, 074 | e11*98/14*0173*00, e11*98/14*0174*00, e11*98/14*0188*00, e11*98/14*0158*01, e11*98/14*0159*01, e11*98/14*0160*01, e11*98/14*0161*01, e11*98/14*0189*01 | bar: Area 1
HONDA | CIVIC | CIVIC 2001 | EP1,EP2,EP4,EU5,EU6,EU7,EU8,EU9 | 04/2001 | 01/2006 | 4x100 | 56,06 | 428 | 1180 | 45 | M12x1,50 | 19 | ENVY | 7x16 | 16,00 | 7,00 | W8504020168 | 1 |  |  |  | 4x100 |  | 37 | 81710481 | S | DST20A | N |  |  | KBA |  | DK | YES |  |  | K | KBA (ABE+VB) | 1 | No car modifications required | 195/50 R16--Fit&Go--205/50 R16--- | AfterMarket OZ | MAX 615 KG | MATT SILVER TECH DIAMOND CUT | X-Line | 8027529052886 | OZ | 8,21 |  |  | Serie S - ext.diam.68 mm | 511x511x249 | 1 | 066, 081, 074 | e11*98/14*0173*00, e11*98/14*0174*00, e11*98/14*0188*00, e11*98/14*0158*01, e11*98/14*0159*01, e11*98/14*0160*01, e11*98/14*0161*01, e11*98/14*0189*01 | bar: Area 1
HONDA | CIVIC | CIVIC 2001 | EP1,EP2,EP4,EU5,EU6,EU7,EU8,EU9 | 04/2001 | 01/2006 | 4x100 | 56,06 | 428 | 1180 | 45 | M12x1,50 | 19 | LOUNGE 8 | 7x16 | 16,00 | 7,00 | W8503720054 | 1 |  |  |  | 4x100 |  | 37 | 81710006 | S | D6 | N | LD2 |  | KBA |  | DK | YES |  |  | K | KBA (ABE+VB) | 1 | No car modifications required | 195/50 R16--Fit&Go--205/50 R16--- | AfterMarket OZ | MAX 615 KG | MATT BLACK + DIAMOND-CUT | X-Line | 8027529048032 | OZ | 8,20 |  |  | Serie S - ext.diam.68 mm | 511x511x249 | 1 | 066, 081, 074 | e11*98/14*0173*00, e11*98/14*0174*00, e11*98/14*0188*00, e11*98/14*0158*01, e11*98/14*0159*01, e11*98/14*0160*01, e11*98/14*0161*01, e11*98/14*0189*01 | bar: Area 1
HONDA | CIVIC | CIVIC 2001 | EP1,EP2,EP4,EU5,EU6,EU7,EU8,EU9 | 04/2001 | 01/2006 | 4x100 | 56,06 | 428 | 1180 | 45 | M12x1,50 | 19 | LOUNGE 8 | 7x16 | 16,00 | 7,00 | W8503720075 | 1 |  |  |  | 4x100 |  | 37 | 81710006 | S | D6 | N | LD2 |  | KBA |  | DK | YES |  |  | K | KBA (ABE+VB) | 1 | No car modifications required | 195/50 R16--Fit&Go--205/50 R16--- | AfterMarket OZ | MAX 615 KG | METAL SILVER + DIAMOND CUT | X-Line | 8027529048049 | OZ | 8,20 |  |  | Serie S - ext.diam.68 mm | 511x511x249 | 1 | 066, 081, 074 | e11*98/14*0173*00, e11*98/14*0174*00, e11*98/14*0188*00, e11*98/14*0158*01, e11*98/14*0159*01, e11*98/14*0160*01, e11*98/14*0161*01, e11*98/14*0189*01 | Area 2: OUT
HONDA | CIVIC | CIVIC 2001 | EP1,EP2,EP4,EU5,EU6,EU7,EU8,EU9 | 04/2001 | 01/2006 | 4x100 | 56,06 | 428 | 1180 | 45 | M12x1,50 | 19 | QUARANTA | 7x16 | 16,00 | 7,00 | W0185020054 | 1 | S | 20100928 | 20101028 | 4x100 |  | 37 | 81710481 | S | DST20A | N |  |  | KBA |  | DK | YES |  |  | K | KBA (ABE+VB) | 1 | No car modifications required | 195/50 R16--Fit&Go--205/50 R16--- | AfterMarket OZ | MAX 615 KG | MATT BLACK + DIAMOND-CUT | Via Veneto | 8027529054361 | OZ | 9,90 |  |  | Serie S - ext.diam.68 mm | 540x540x260 | 1 | 066, 081, 074 | e11*98/14*0173*00, e11*98/14*0174*00, e11*98/14*0188*00, e11*98/14*0158*01, e11*98/14*0159*01, e11*98/14*0160*01, e11*98/14*0161*01, e11*98/14*0189*01 | bar: Area 1
HONDA | CIVIC | CIVIC 2001 | EP1,EP2,EP4,EU5,EU6,EU7,EU8,EU9 | 04/2001 | 01/2006 | 4x100 | 56,06 | 428 | 1180 | 45 | M12x1,50 | 19 | SUPERTURISMO GT | 7x16 | 16,00 | 7,00 | W0167020079 | 1 | S | 20080624 | 20080724 | 4x100 |  | 37 | 81710006 | S | D6 | N | LD2 |  | KBA | VIA | DK | YES |  |  | K | KBA (ABE+VB) | 1 | No car modifications required | 195/50 R16--Fit&Go--205/50 R16--- | AfterMarket OZ | MAX 600 KG | MATT BLACK + RED LETTERING | Racing | 8027529000443 | OZ | 10,68 |  |  | Serie S - ext.diam.68 mm | 480x480x255 | 1 | 066, 081, 074 | e11*98/14*0173*00, e11*98/14*0174*00, e11*98/14*0188*00, e11*98/14*0158*01, e11*98/14*0159*01, e11*98/14*0160*01, e11*98/14*0161*01, e11*98/14*0189*01 | bar: Area 1
HONDA | CIVIC | CIVIC 2001 | EP1,EP2,EP4,EU5,EU6,EU7,EU8,EU9 | 04/2001 | 01/2006 | 4x100 | 56,06 | 428 | 1180 | 45 | M12x1,50 | 19 | SUPERTURISMO GT | 7x16 | 16,00 | 7,00 | W0167020082 | 1 | S | 20031017 | 20031116 | 4x100 |  | 37 | 81710006 | S | D6 | N | LD2 |  | KBA | VIA | DK | YES |  |  | K | KBA (ABE+VB) | 1 | No car modifications required | 195/50 R16--Fit&Go--205/50 R16--- | AfterMarket OZ | MAX 600 KG | RACE SILVER + BLACK LETTERING | Racing | 8027529000450 | OZ | 10,68 |  |  | Serie S - ext.diam.68 mm | 480x480x255 | 1 | 066, 081, 074 | e11*98/14*0173*00, e11*98/14*0174*00, e11*98/14*0188*00, e11*98/14*0158*01, e11*98/14*0159*01, e11*98/14*0160*01, e11*98/14*0161*01, e11*98/14*0189*01 | bar: Area 1
HONDA | CIVIC | CIVIC 2001 | EP1,EP2,EP4,EU5,EU6,EU7,EU8,EU9 | 04/2001 | 01/2006 | 4x100 | 56,06 | 428 | 1180 | 45 | M12x1,50 | 19 | SUPERTURISMO GT | 7x16 | 16,00 | 7,00 | W01895200P5 | 1 |  |  |  | 4x100 |  | 37 | 81710006 | S | D6 | N |  |  | KBA |  | DK | YES |  |  | K | KBA (ABE+VB) | 1 | No car modifications required | 195/50 R16--Fit&Go--205/50 R16--- | AfterMarket OZ | MAX 615 KG | GRIGIO CORSA+BLACK LETTERING | Racing | 8027529080315 | OZ | 10,27 |  |  | Serie S - ext.diam.68 mm | 480x480x248 | 1 | 066, 081, 074 | e11*98/14*0173*00, e11*98/14*0174*00, e11*98/14*0188*00, e11*98/14*0158*01, e11*98/14*0159*01, e11*98/14*0160*01, e11*98/14*0161*01, e11*98/14*0189*01 | bar: Area 1
HONDA | CIVIC | CIVIC 2001 | EP1,EP2,EP4,EU5,EU6,EU7,EU8,EU9 | 04/2001 | 01/2006 | 4x100 | 56,06 | 428 | 1180 | 45 | M12x1,50 | 19 | SUPERTURISMO GT | 7x16 | 16,00 | 7,00 | W0189520079 | 1 |  |  |  | 4x100 |  | 37 | 81710006 | S | D6 | N |  |  | KBA |  | DK | YES |  |  | K | KBA (ABE+VB) | 1 | No car modifications required | 195/50 R16--Fit&Go--205/50 R16--- | AfterMarket OZ | MAX 615 KG | MATT BLACK + RED LETTERING | Racing | 8027529080322 | OZ | 10,27 |  |  | Serie S - ext.diam.68 mm | 480x480x248 | 1 | 066, 081, 074 | e11*98/14*0173*00, e11*98/14*0174*00, e11*98/14*0188*00, e11*98/14*0158*01, e11*98/14*0159*01, e11*98/14*0160*01, e11*98/14*0161*01, e11*98/14*0189*01 | bar: Area 1
HONDA | CIVIC | CIVIC 2001 | EP1,EP2,EP4,EU5,EU6,EU7,EU8,EU9 | 04/2001 | 01/2006 | 4x100 | 56,06 | 428 | 1180 | 45 | M12x1,50 | 19 | SUPERTURISMO WRC | 7x16 | 16,00 | 7,00 | W0167020033 | 1 | S | 20040914 | 20041014 | 4x100 |  | 37 | 81710006 | S | D6 | N | LD2 |  | KBA | VIA | DK | YES |  |  | K | KBA (ABE+VB) | 1 | No car modifications required | 195/50 R16--Fit&Go--205/50 R16--- | AfterMarket OZ | MAX 600 KG | WHITE + RED LETTERING | Racing | 8027529000436 | OZ | 10,68 |  |  | Serie S - ext.diam.68 mm | 480x480x255 | 1 | 066, 081, 074 | e11*98/14*0173*00, e11*98/14*0174*00, e11*98/14*0188*00, e11*98/14*0158*01, e11*98/14*0159*01, e11*98/14*0160*01, e11*98/14*0161*01, e11*98/14*0189*01 | bar: Area 1
HONDA | CIVIC | CIVIC 2001 | EP1,EP2,EP4,EU5,EU6,EU7,EU8,EU9 | 04/2001 | 01/2006 | 4x100 | 56,06 | 428 | 1180 | 45 | M12x1,50 | 19 | SUPERTURISMO WRC | 7x16 | 16,00 | 7,00 | W0189520033 | 1 | S | 20121105 | 20121205 | 4x100 |  | 37 | 81710006 | S | D6 | N |  |  | KBA |  | DK |  |  |  | K | KBA (ABE+VB) | 1 | No car modifications required | 195/50 R16--Fit&Go--205/50 R16--- | AfterMarket OZ | MAX 615 KG | WHITE + RED LETTERING | Racing | 8027529082340 | OZ | 10,27 |  |  | Serie S - ext.diam.68 mm | 480x480x248 | 1 | 066, 081, 074 | e11*98/14*0173*00, e11*98/14*0174*00, e11*98/14*0188*00, e11*98/14*0158*01, e11*98/14*0159*01, e11*98/14*0160*01, e11*98/14*0161*01, e11*98/14*0189*01 | bar: Area 1
HONDA | CIVIC | CIVIC 2001 | EP1,EP2,EP4,EU5,EU6,EU7,EU8,EU9 | 04/2001 | 01/2006 | 4x100 | 56,06 | 428 | 1180 | 45 | M12x1,50 | 19 | ULTRALEGGERA | 7x16 | 16,00 | 7,00 | W01730200A53 | 1 | S | 20061026 | 20061125 | 4x100 |  | 37 | 81710006 | S | D6 | N | LD2 | TÜV |  |  | DK | YES |  |  | T | Teilegutachten (PB+VB) | 1 | No car modifications required | 195/50 R16--Fit&Go--205/50 R16--- | AfterMarket OZ | MAX 550 KG | MATT BLACK | Racing | 8027529002928 | OZ | 7,82 |  |  | Serie S - ext.diam.68 mm | 480x480x255 | 1 | 066, 081, 074 | e11*98/14*0173*00, e11*98/14*0174*00, e11*98/14*0188*00, e11*98/14*0158*01, e11*98/14*0159*01, e11*98/14*0160*01, e11*98/14*0161*01, e11*98/14*0189*01 | bar: Area 1
HONDA | CIVIC | CIVIC 2001 | EP1,EP2,EP4,EU5,EU6,EU7,EU8,EU9 | 04/2001 | 01/2006 | 4x100 | 56,06 | 428 | 1180 | 45 | M12x1,50 | 19 | ULTRALEGGERA | 7x16 | 16,00 | 7,00 | W0173020022 | 1 | S | 20051019 | 20051118 | 4x100 |  | 37 | 81710006 | S | D6 | N | LD2 | TÜV |  |  | DK | YES |  |  | T | Teilegutachten (PB+VB) | 1 | No car modifications required | 195/50 R16--Fit&Go--205/50 R16--- | AfterMarket OZ | MAX 550 KG | MATT GRAPHIT SILVER | Racing | 8027529002935 | OZ | 7,82 |  |  | Serie S - ext.diam.68 mm | 480x480x255 | 1 | 066, 081, 074 | e11*98/14*0173*00, e11*98/14*0174*00, e11*98/14*0188*00, e11*98/14*0158*01, e11*98/14*0159*01, e11*98/14*0160*01, e11*98/14*0161*01, e11*98/14*0189*01 | bar: Area 1
HONDA | CIVIC | CIVIC 2001 | EP1,EP2,EP4,EU5,EU6,EU7,EU8,EU9 | 04/2001 | 01/2006 | 4x100 | 56,06 | 428 | 1180 | 45 | M12x1,50 | 19 | ULTRALEGGERA | 7x16 | 16,00 | 7,00 | W0173020061 | 1 | S | 20051019 | 20051118 | 4x100 |  | 37 | 81710006 | S | D6 | N | LD2 | TÜV |  |  | DK | YES |  |  | T | Teilegutachten (PB+VB) | 1 | No car modifications required | 195/50 R16--Fit&Go--205/50 R16--- | AfterMarket OZ | MAX 550 KG | CHRYSTAL TITANIUM | Racing | 8027529002942 | OZ | 7,82 |  |  | Serie S - ext.diam.68 mm | 480x480x255 | 1 | 066, 081, 074 | e11*98/14*0173*00, e11*98/14*0174*00, e11*98/14*0188*00, e11*98/14*0158*01, e11*98/14*0159*01, e11*98/14*0160*01, e11*98/14*0161*01, e11*98/14*0189*01 | bar: Area 1
HONDA | CIVIC | CIVIC 2001 | EP1,EP2,EP4,EU5,EU6,EU7,EU8,EU9 | 04/2001 | 01/2006 | 4x100 | 56,06 | 428 | 1180 | 45 | M12x1,50 | 19 | ADRENALINA | 7x17 | 17,00 | 7,00 | W8501320054 | 1 | S | 20080904 | 20081004 | 4x100 |  | 37 | 81710006 | S | D6 | N | LD2 |  | KBA |  | DK | YES |  |  | K | KBA (ABE+VB) | 1 | No car modifications required | 205/45 R17--Fit&Go--215/40 R17----215/45 R17--- | AfterMarket OZ | MAX 615 KG | MATT BLACK + DIAMOND-CUT | X-Line | 8027529034585 | OZ | 11,52 |  |  | Serie S - ext.diam.68 mm | 542x542x249 | 1 | 066, 081, 074 | e11*98/14*0173*00, e11*98/14*0174*00, e11*98/14*0188*00, e11*98/14*0158*01, e11*98/14*0159*01, e11*98/14*0160*01, e11*98/14*0161*01, e11*98/14*0189*01 | bar: Area 1
HONDA | CIVIC | CIVIC 2001 | EP1,EP2,EP4,EU5,EU6,EU7,EU8,EU9 | 04/2001 | 01/2006 | 4x100 | 56,06 | 428 | 1180 | 45 | M12x1,50 | 19 | ALLEGGERITA HLT 4F | 7x17 | 17,00 | 7,00 | W01820200A66 | 1 | S | 20081210 | 20090109 | 4x100 |  | 37 | 81710006 | S | D6 | N | LD2 | TÜV |  |  | DK | YES |  |  | T | Teilegutachten (PB+VB) | 1 | No car modifications required | 205/45 R17--Fit&Go--215/40 R17----215/45 R17--- | AfterMarket OZ | MAX 500 KG | TITANIUM TECH | I-Tech | 8027529034899 | OZ | 7,96 |  |  | Serie S - ext.diam.68 mm | 540x540x260 | 1 | 066, 081, 074 | e11*98/14*0173*00, e11*98/14*0174*00, e11*98/14*0188*00, e11*98/14*0158*01, e11*98/14*0159*01, e11*98/14*0160*01, e11*98/14*0161*01, e11*98/14*0189*01 | bar: Area 1
HONDA | CIVIC | CIVIC 2001 | EP1,EP2,EP4,EU5,EU6,EU7,EU8,EU9 | 04/2001 | 01/2006 | 4x100 | 56,06 | 428 | 1180 | 45 | M12x1,50 | 19 | ALLEGGERITA HLT 4F | 7x17 | 17,00 | 7,00 | W01820200P3 | 3 | S | 20121012 | 20121111 | 4x100 |  | 37 | 81710006 | S | D6 | N | LD2 | TÜV |  |  | DK | YES |  |  | T | Teilegutachten (PB+VB) | 1 | No car modifications required | 205/45 R17--Fit&Go--215/40 R17----215/45 R17--- | AfterMarket OZ | MAX 500 KG | ACID GREEN | I-Tech | 8027529080902 | OZ | 7,96 |  |  | Serie S - ext.diam.68 mm | 540x540x260 | 1 | 066, 081, 074 | e11*98/14*0173*00, e11*98/14*0174*00, e11*98/14*0188*00, e11*98/14*0158*01, e11*98/14*0159*01, e11*98/14*0160*01, e11*98/14*0161*01, e11*98/14*0189*01 | bar: Area 1
HONDA | CIVIC | CIVIC 2001 | EP1,EP2,EP4,EU5,EU6,EU7,EU8,EU9 | 04/2001 | 01/2006 | 4x100 | 56,06 | 428 | 1180 | 45 | M12x1,50 | 19 | ALLEGGERITA HLT 4F | 7x17 | 17,00 | 7,00 | W0182020022 | 3 | S | 20081210 | 20090109 | 4x100 |  | 37 | 81710006 | S | D6 | N | LD2 | TÜV |  |  | DK | YES |  |  | T | Teilegutachten (PB+VB) | 1 | No car modifications required | 205/45 R17--Fit&Go--215/40 R17----215/45 R17--- | AfterMarket OZ | MAX 500 KG | MATT GRAPHIT SILVER | I-Tech | 8027529034943 | OZ | 7,96 |  |  | Serie S - ext.diam.68 mm | 540x540x260 | 1 | 066, 081, 074 | e11*98/14*0173*00, e11*98/14*0174*00, e11*98/14*0188*00, e11*98/14*0158*01, e11*98/14*0159*01, e11*98/14*0160*01, e11*98/14*0161*01, e11*98/14*0189*01 | bar: Area 1
HONDA | CIVIC | CIVIC 2001 | EP1,EP2,EP4,EU5,EU6,EU7,EU8,EU9 | 04/2001 | 01/2006 | 4x100 | 56,06 | 428 | 1180 | 45 | M12x1,50 | 19 | ALLEGGERITA HLT 4F | 7x17 | 17,00 | 7,00 | W0182020030 | 3 | S | 20080918 | 20081018 | 4x100 |  | 37 | 81710006 | S | D6 | N | LD2 | TÜV |  |  | DK | YES |  |  | T | Teilegutachten (PB+VB) | 1 | No car modifications required | 205/45 R17--Fit&Go--215/40 R17----215/45 R17--- | AfterMarket OZ | MAX 500 KG | WHITE | I-Tech | 8027529031317 | OZ | 7,96 |  |  | Serie S - ext.diam.68 mm | 540x540x260 | 1 | 066, 081, 074 | e11*98/14*0173*00, e11*98/14*0174*00, e11*98/14*0188*00, e11*98/14*0158*01, e11*98/14*0159*01, e11*98/14*0160*01, e11*98/14*0161*01, e11*98/14*0189*01 | bar: Area 1
HONDA | CIVIC | CIVIC 2001 | EP1,EP2,EP4,EU5,EU6,EU7,EU8,EU9 | 04/2001 | 01/2006 | 4x100 | 56,06 | 428 | 1180 | 45 | M12x1,50 | 19 | ALLEGGERITA HLT 4F | 7x17 | 17,00 | 7,00 | W0182020053 | 3 | S | 20080918 | 20081018 | 4x100 |  | 37 | 81710006 | S | D6 | N | LD2 | TÜV |  |  | DK | YES |  |  | T | Teilegutachten (PB+VB) | 1 | No car modifications required | 205/45 R17--Fit&Go--215/40 R17----215/45 R17--- | AfterMarket OZ | MAX 500 KG | MATT BLACK | I-Tech | 8027529031324 | OZ | 7,96 |  |  | Serie S - ext.diam.68 mm | 540x540x260 | 1 | 066, 081, 074 | e11*98/14*0173*00, e11*98/14*0174*00, e11*98/14*0188*00, e11*98/14*0158*01, e11*98/14*0159*01, e11*98/14*0160*01, e11*98/14*0161*01, e11*98/14*0189*01 | bar: Area 1
HONDA | CIVIC | CIVIC 2001 | EP1,EP2,EP4,EU5,EU6,EU7,EU8,EU9 | 04/2001 | 01/2006 | 4x100 | 56,06 | 428 | 1180 | 45 | M12x1,50 | 19 | ALLEGGERITA HLT 4F | 7x17 | 17,00 | 7,00 | W0182020071 | 3 | S | 20080918 | 20081018 | 4x100 |  | 37 | 81710006 | S | D6 | N | LD2 | TÜV |  |  | DK | YES |  |  | T | Teilegutachten (PB+VB) | 1 | No car modifications required | 205/45 R17--Fit&Go--215/40 R17----215/45 R17--- | AfterMarket OZ | MAX 500 KG | ORANGE | I-Tech | 8027529031331 | OZ | 7,96 |  |  | Serie S - ext.diam.68 mm | 540x540x260 | 1 | 066, 081, 074 | e11*98/14*0173*00, e11*98/14*0174*00, e11*98/14*0188*00, e11*98/14*0158*01, e11*98/14*0159*01, e11*98/14*0160*01, e11*98/14*0161*01, e11*98/14*0189*01 | bar: Area 1
HONDA | CIVIC | CIVIC 2001 | EP1,EP2,EP4,EU5,EU6,EU7,EU8,EU9 | 04/2001 | 01/2006 | 4x100 | 56,06 | 428 | 1180 | 45 | M12x1,50 | 19 | ALLEGGERITA HLT 4F | 7x17 | 17,00 | 7,00 | W0182020072 | 3 | S | 20080918 | 20081018 | 4x100 |  | 37 | 81710006 | S | D6 | N | LD2 | TÜV |  |  | DK | YES |  |  | T | Teilegutachten (PB+VB) | 1 | No car modifications required | 205/45 R17--Fit&Go--215/40 R17----215/45 R17--- | AfterMarket OZ | MAX 500 KG | MATT BLUE | I-Tech | 8027529031348 | OZ | 7,96 |  |  | Serie S - ext.diam.68 mm | 540x540x260 | 1 | 066, 081, 074 | e11*98/14*0173*00, e11*98/14*0174*00, e11*98/14*0188*00, e11*98/14*0158*01, e11*98/14*0159*01, e11*98/14*0160*01, e11*98/14*0161*01, e11*98/14*0189*01 | bar: Area 1
HONDA | CIVIC | CIVIC 2001 | EP1,EP2,EP4,EU5,EU6,EU7,EU8,EU9 | 04/2001 | 01/2006 | 4x100 | 56,06 | 428 | 1180 | 45 | M12x1,50 | 19 | ALLEGGERITA HLT 4F | 7x17 | 17,00 | 7,00 | W0182020076 | 3 | S | 20081210 | 20090109 | 4x100 |  | 37 | 81710006 | S | D6 | N | LD2 | TÜV |  |  | DK | YES |  |  | T | Teilegutachten (PB+VB) | 1 | No car modifications required | 205/45 R17--Fit&Go--215/40 R17----215/45 R17--- | AfterMarket OZ | MAX 500 KG | RACE GOLD | I-Tech | 8027529034912 | OZ | 7,96 |  |  | Serie S - ext.diam.68 mm | 540x540x260 | 1 | 066, 081, 074 | e11*98/14*0173*00, e11*98/14*0174*00, e11*98/14*0188*00, e11*98/14*0158*01, e11*98/14*0159*01, e11*98/14*0160*01, e11*98/14*0161*01, e11*98/14*0189*01 | bar: Area 1
HONDA | CIVIC | CIVIC 2001 | EP1,EP2,EP4,EU5,EU6,EU7,EU8,EU9 | 04/2001 | 01/2006 | 4x100 | 56,06 | 428 | 1180 | 45 | M12x1,50 | 19 | ALLEGGERITA HLT 4F | 7x17 | 17,00 | 7,00 | W0182020084 | 3 | S | 20080918 | 20081018 | 4x100 |  | 37 | 81710006 | S | D6 | N | LD2 | TÜV |  |  | DK | YES |  |  | T | Teilegutachten (PB+VB) | 1 | No car modifications required | 205/45 R17--Fit&Go--215/40 R17----215/45 R17--- | AfterMarket OZ | MAX 500 KG | RED | I-Tech | 8027529031355 | OZ | 7,96 |  |  | Serie S - ext.diam.68 mm | 540x540x260 | 1 | 066, 081, 074 | e11*98/14*0173*00, e11*98/14*0174*00, e11*98/14*0188*00, e11*98/14*0158*01, e11*98/14*0159*01, e11*98/14*0160*01, e11*98/14*0161*01, e11*98/14*0189*01 | bar: Area 1
HONDA | CIVIC | CIVIC 2001 | EP1,EP2,EP4,EU5,EU6,EU7,EU8,EU9 | 04/2001 | 01/2006 | 4x100 | 56,06 | 428 | 1180 | 45 | M12x1,50 | 19 | DAVID | 7x17 | 17,00 | 7,00 | W01873201N5 | 1 |  |  |  | 4x100 |  | 37 | 81710481 | S | DST20A | N |  |  |  |  | DK | YES |  |  |  |  | 1 | No car modifications required | 205/45 R17--Fit&Go--215/40 R17----215/45 R17--- | AfterMarket OZ | MAX 615 KG | MATT GRAPHITE DIAMOND CUT | Via Veneto | 8027529052756 | OZ | 11,13 |  |  | Serie S - ext.diam.68 mm | 540x540x248 | 1 | 066, 081, 074 | e11*98/14*0173*00, e11*98/14*0174*00, e11*98/14*0188*00, e11*98/14*0158*01, e11*98/14*0159*01, e11*98/14*0160*01, e11*98/14*0161*01, e11*98/14*0189*01 | bar: Area 1
HONDA | CIVIC | CIVIC 2001 | EP1,EP2,EP4,EU5,EU6,EU7,EU8,EU9 | 04/2001 | 01/2006 | 4x100 | 56,06 | 428 | 1180 | 45 | M12x1,50 | 19 | EGO | 7x17 | 17,00 | 7,00 | W8505120154 | 1 | S | 20110726 | 20110825 | 4x100 |  | 37 | 81710481 | S | DST20A | N |  |  | KBA |  | DK | YES |  |  | K | KBA (ABE+VB) | 1 | No car modifications required | 205/45 R17--Fit&Go--215/40 R17----215/45 R17--- | AfterMarket OZ | MAX 615 KG | MATT BLACK + DIAMOND-CUT | X-Line | 8027529065794 | OZ | 8,30 |  |  | Serie S - ext.diam.68 mm | 542x542x249 | 1 | 066, 081, 074 | e11*98/14*0173*00, e11*98/14*0174*00, e11*98/14*0188*00, e11*98/14*0158*01, e11*98/14*0159*01, e11*98/14*0160*01, e11*98/14*0161*01, e11*98/14*0189*01 | bar: Area 1
HONDA | CIVIC | CIVIC 2001 | EP1,EP2,EP4,EU5,EU6,EU7,EU8,EU9 | 04/2001 | 01/2006 | 4x100 | 56,06 | 428 | 1180 | 45 | M12x1,50 | 19 | ENERGY | 7x17 | 17,00 | 7,00 | W8500720054 | 1 | S | 20080904 | 20081004 | 4x100 |  | 37 | 81710006 | S | D6 | N | LD2 |  | KBA |  | DK | YES |  |  | K | KBA (ABE+VB) | 1 | No car modifications required | 205/45 R17--Fit&Go--215/40 R17----215/45 R17--- | AfterMarket OZ | MAX 615 KG | MATT BLACK + DIAMOND-CUT | X-Line | 8027529034318 | OZ | 11,80 |  |  | Serie S - ext.diam.68 mm | 542x542x249 | 1 | 066, 081, 074 | e11*98/14*0173*00, e11*98/14*0174*00, e11*98/14*0188*00, e11*98/14*0158*01, e11*98/14*0159*01, e11*98/14*0160*01, e11*98/14*0161*01, e11*98/14*0189*01 | bar: Area 1
HONDA | CIVIC | CIVIC 2001 | EP1,EP2,EP4,EU5,EU6,EU7,EU8,EU9 | 04/2001 | 01/2006 | 4x100 | 56,06 | 428 | 1180 | 45 | M12x1,50 | 19 | ENVY | 7x17 | 17,00 | 7,00 | W8504320168 | 1 |  |  |  | 4x100 |  | 37 | 81710481 | S | DST20A | N |  |  | KBA |  | DK | YES |  |  | K | KBA (ABE+VB) | 1 | No car modifications required | 205/45 R17--Fit&Go--215/40 R17----215/45 R17--- | AfterMarket OZ | MAX 615 KG | MATT SILVER TECH DIAMOND CUT | X-Line | 8027529052947 | OZ | 8,30 |  |  | Serie S - ext.diam.68 mm | 542x542x249 | 1 | 066, 081, 074 | e11*98/14*0173*00, e11*98/14*0174*00, e11*98/14*0188*00, e11*98/14*0158*01, e11*98/14*0159*01, e11*98/14*0160*01, e11*98/14*0161*01, e11*98/14*0189*01 | bar: Area 1
HONDA | CIVIC | CIVIC 2001 | EP1,EP2,EP4,EU5,EU6,EU7,EU8,EU9 | 04/2001 | 01/2006 | 4x100 | 56,06 | 428 | 1180 | 45 | M12x1,50 | 19 | ITALIA 150 4F | 7x17 | 17,00 | 7,00 | W01886201R4 | 1 | S | 20110914 | 20111014 | 4x100 |  | 37 | 81710481 | S | DST20A | N |  |  | KBA |  | DK | YES |  |  | K | KBA (ABE+VB) | 1 | No car modifications required | 205/45 R17--Fit&Go--215/40 R17----215/45 R17--- | AfterMarket OZ | MAX 615 KG | MATT RACE SILVER DIAMOND CUT | Racing | 8027529069563 | OZ | 9,63 |  |  | Serie S - ext.diam.68 mm | 540x540x248 | 1 | 066, 081, 074 | e11*98/14*0173*00, e11*98/14*0174*00, e11*98/14*0188*00, e11*98/14*0158*01, e11*98/14*0159*01, e11*98/14*0160*01, e11*98/14*0161*01, e11*98/14*0189*01 | bar: Area 1
HONDA | CIVIC | CIVIC 2001 | EP1,EP2,EP4,EU5,EU6,EU7,EU8,EU9 | 04/2001 | 01/2006 | 4x100 | 56,06 | 428 | 1180 | 45 | M12x1,50 | 19 | ITALIA 150 4F | 7x17 | 17,00 | 7,00 | W0188620149 | 1 | S | 20110914 | 20111014 | 4x100 |  | 37 | 81710481 | S | DST20A | N |  |  | KBA |  | DK | YES |  |  | K | KBA (ABE+VB) | 1 | No car modifications required | 205/45 R17--Fit&Go--215/40 R17----215/45 R17--- | AfterMarket OZ | MAX 615 KG | MATT DARK GRAPHITE DIAMOND CUT | Racing | 8027529069556 | OZ | 9,63 |  |  | Serie S - ext.diam.68 mm | 540x540x248 | 1 | 066, 081, 074 | e11*98/14*0173*00, e11*98/14*0174*00, e11*98/14*0188*00, e11*98/14*0158*01, e11*98/14*0159*01, e11*98/14*0160*01, e11*98/14*0161*01, e11*98/14*0189*01 | bar: Area 1
HONDA | CIVIC | CIVIC 2001 | EP1,EP2,EP4,EU5,EU6,EU7,EU8,EU9 | 04/2001 | 01/2006 | 4x100 | 56,06 | 428 | 1180 | 45 | M12x1,50 | 19 | LEGGENDA | 7x17 | 17,00 | 7,00 | W01872200A33 | 1 | S | 20110218 | 20110320 | 4x100 |  | 37 | 81710006 | S | D6 | N |  |  | KBA |  | DK | YES |  |  | K | KBA (ABE+VB) | 1 | No car modifications required | 205/45 R17--Fit&Go--215/40 R17----215/45 R17--- | AfterMarket OZ | MAX 530 KG | WHITE + RED LETTERING | Racing | 8027529056594 | OZ | 9,38 |  |  | Serie S - ext.diam.68 mm | 540x540x248 | 1 | 066, 081, 074 | e11*98/14*0173*00, e11*98/14*0174*00, e11*98/14*0188*00, e11*98/14*0158*01, e11*98/14*0159*01, e11*98/14*0160*01, e11*98/14*0161*01, e11*98/14*0189*01 | bar: Area 1
HONDA | CIVIC | CIVIC 2001 | EP1,EP2,EP4,EU5,EU6,EU7,EU8,EU9 | 04/2001 | 01/2006 | 4x100 | 56,06 | 428 | 1180 | 45 | M12x1,50 | 19 | LEGGENDA | 7x17 | 17,00 | 7,00 | W01872200N8 | 1 |  |  |  | 4x100 |  | 37 | 81710006 | S | D6 | N |  |  | KBA |  | DK | YES |  |  | K | KBA (ABE+VB) | 1 | No car modifications required | 205/45 R17--Fit&Go--215/40 R17----215/45 R17--- | AfterMarket OZ | MAX 530 KG | MATT BLACK+WHITE LETTERING | Racing | 8027529057317 | OZ | 9,38 |  |  | Serie S - ext.diam.68 mm | 540x540x248 | 1 | 066, 081, 074 | e11*98/14*0173*00, e11*98/14*0174*00, e11*98/14*0188*00, e11*98/14*0158*01, e11*98/14*0159*01, e11*98/14*0160*01, e11*98/14*0161*01, e11*98/14*0189*01 | bar: Area 1
HONDA | CIVIC | CIVIC 2001 | EP1,EP2,EP4,EU5,EU6,EU7,EU8,EU9 | 04/2001 | 01/2006 | 4x100 | 56,06 | 428 | 1180 | 45 | M12x1,50 | 19 | LOUNGE 8 | 7x17 | 17,00 | 7,00 | W8503820054 | 1 |  |  |  | 4x100 |  | 37 | 81710006 | S | D6 | N | LD2 |  | KBA |  | DK | YES |  |  | K | KBA (ABE+VB) | 1 | No car modifications required | 205/45 R17--Fit&Go--215/40 R17----215/45 R17--- | AfterMarket OZ | MAX 615 KG | MATT BLACK + DIAMOND-CUT | X-Line | 8027529048131 | OZ | 8,30 |  |  | Serie S - ext.diam.68 mm | 542x542x249 | 1 | 066, 081, 074 | e11*98/14*0173*00, e11*98/14*0174*00, e11*98/14*0188*00, e11*98/14*0158*01, e11*98/14*0159*01, e11*98/14*0160*01, e11*98/14*0161*01, e11*98/14*0189*01 | bar: Area 1
HONDA | CIVIC | CIVIC 2001 | EP1,EP2,EP4,EU5,EU6,EU7,EU8,EU9 | 04/2001 | 01/2006 | 4x100 | 56,06 | 428 | 1180 | 45 | M12x1,50 | 19 | LOUNGE 8 | 7x17 | 17,00 | 7,00 | W8503820075 | 1 |  |  |  | 4x100 |  | 37 | 81710006 | S | D6 | N | LD2 |  | KBA |  | DK | YES |  |  | K | KBA (ABE+VB) | 1 | No car modifications required | 205/45 R17--Fit&Go--215/40 R17----215/45 R17--- | AfterMarket OZ | MAX 615 KG | METAL SILVER + DIAMOND CUT | X-Line | 8027529048148 | OZ | 8,30 |  |  | Serie S - ext.diam.68 mm | 542x542x249 | 1 | 066, 081, 074 | e11*98/14*0173*00, e11*98/14*0174*00, e11*98/14*0188*00, e11*98/14*0158*01, e11*98/14*0159*01, e11*98/14*0160*01, e11*98/14*0161*01, e11*98/14*0189*01 | bar: Area 1
HONDA | CIVIC | CIVIC 2001 | EP1,EP2,EP4,EU5,EU6,EU7,EU8,EU9 | 04/2001 | 01/2006 | 4x100 | 56,06 | 428 | 1180 | 45 | M12x1,50 | 19 | QUARANTA | 7x17 | 17,00 | 7,00 | W0186620054 | 1 |  |  |  | 4x100 |  | 37 | 81710481 | S | DST20A | N |  |  | KBA |  | DK | YES |  |  | K | KBA (ABE+VB) | 1 | No car modifications required | 205/45 R17--Fit&Go--215/40 R17----215/45 R17--- | AfterMarket OZ | MAX 570 KG | MATT BLACK + DIAMOND-CUT | Via Veneto | 8027529054675 | OZ | 11,14 |  |  | Serie S - ext.diam.68 mm | 540x540x260 | 1 | 066, 081, 074 | e11*98/14*0173*00, e11*98/14*0174*00, e11*98/14*0188*00, e11*98/14*0158*01, e11*98/14*0159*01, e11*98/14*0160*01, e11*98/14*0161*01, e11*98/14*0189*01 | bar: Area 1
HONDA | CIVIC | CIVIC 2001 | EP1,EP2,EP4,EU5,EU6,EU7,EU8,EU9 | 04/2001 | 01/2006 | 4x100 | 56,06 | 428 | 1180 | 45 | M12x1,50 | 19 | SUPERTURISMO GT | 7x17 | 17,00 | 7,00 | W01672250P5 | 1 | S | 20121012 | 20121111 | 4x100 |  | 40 | 81710006 | S | D6 | N | LD2 |  | KBA | VIA | DK | YES |  |  | K | KBA (ABE+VB) | 1 | No car modifications required | 205/45 R17--Fit&Go--215/40 R17----215/45 R17--- | AfterMarket OZ | MAX 605 KG | GRIGIO CORSA+BLACK LETTERING | Racing | 8027529081572 | OZ | 10,82 |  |  | Serie S - ext.diam.68 mm | 540x540x260 | 1 | 066, 081, 074 | e11*98/14*0173*00, e11*98/14*0174*00, e11*98/14*0188*00, e11*98/14*0158*01, e11*98/14*0159*01, e11*98/14*0160*01, e11*98/14*0161*01, e11*98/14*0189*01 | bar: Area 1
HONDA | CIVIC | CIVIC 2001 | EP1,EP2,EP4,EU5,EU6,EU7,EU8,EU9 | 04/2001 | 01/2006 | 4x100 | 56,06 | 428 | 1180 | 45 | M12x1,50 | 19 | SUPERTURISMO GT | 7x17 | 17,00 | 7,00 | W0167225079 | 1 | S | 20080624 | 20080724 | 4x100 |  | 40 | 81710006 | S | D6 | N | LD2 |  | KBA | VIA | DK | YES |  |  | K | KBA (ABE+VB) | 1 | No car modifications required | 205/45 R17--Fit&Go--215/40 R17----215/45 R17--- | AfterMarket OZ | MAX 605 KG | MATT BLACK + RED LETTERING | Racing | 8027529000658 | OZ | 10,82 |  |  | Serie S - ext.diam.68 mm | 540x540x260 | 1 | 066, 081, 074 | e11*98/14*0173*00, e11*98/14*0174*00, e11*98/14*0188*00, e11*98/14*0158*01, e11*98/14*0159*01, e11*98/14*0160*01, e11*98/14*0161*01, e11*98/14*0189*01 | bar: Area 1
HONDA | CIVIC | CIVIC 2001 | EP1,EP2,EP4,EU5,EU6,EU7,EU8,EU9 | 04/2001 | 01/2006 | 4x100 | 56,06 | 428 | 1180 | 45 | M12x1,50 | 19 | SUPERTURISMO GT | 7x17 | 17,00 | 7,00 | W0167225082 | 1 | S | 20040108 | 20040207 | 4x100 |  | 40 | 81710006 | S | D6 | N | LD2 |  |  | VIA | DK | YES |  |  |  |  | 1 | No car modifications required | 205/45 R17--Fit&Go--215/40 R17----215/45 R17--- | AfterMarket OZ | MAX 605 KG | RACE SILVER + BLACK LETTERING | Racing | 8027529000665 | OZ | 10,94 |  |  | Serie S - ext.diam.68 mm | 540x540x260 | 1 | 066, 081, 074 | e11*98/14*0173*00, e11*98/14*0174*00, e11*98/14*0188*00, e11*98/14*0158*01, e11*98/14*0159*01, e11*98/14*0160*01, e11*98/14*0161*01, e11*98/14*0189*01 | bar: Area 1
HONDA | CIVIC | CIVIC 2001 | EP1,EP2,EP4,EU5,EU6,EU7,EU8,EU9 | 04/2001 | 01/2006 | 4x100 | 56,06 | 428 | 1180 | 45 | M12x1,50 | 19 | SUPERTURISMO LM | 7x17 | 17,00 | 7,00 | W0188020019 | 1 |  |  |  | 4x100 |  | 37 | 81710006 | S | D6 | N |  |  | KBA |  | DK | YES |  |  | K | KBA (ABE+VB) | 1 | No car modifications required | 205/45 R17--Fit&Go--215/40 R17----215/45 R17--- | AfterMarket OZ | MAX 570 KG | MATT RACE SILVER + BLACK LETTERING | Racing | 8027529053074 | OZ | 9,92 |  |  | Serie S - ext.diam.68 mm | 540x540x248 | 1 | 066, 081, 074 | e11*98/14*0173*00, e11*98/14*0174*00, e11*98/14*0188*00, e11*98/14*0158*01, e11*98/14*0159*01, e11*98/14*0160*01, e11*98/14*0161*01, e11*98/14*0189*01 | bar: Area 1
HONDA | CIVIC | CIVIC 2001 | EP1,EP2,EP4,EU5,EU6,EU7,EU8,EU9 | 04/2001 | 01/2006 | 4x100 | 56,06 | 428 | 1180 | 45 | M12x1,50 | 19 | SUPERTURISMO LM | 7x17 | 17,00 | 7,00 | W0188020046 | 1 |  |  |  | 4x100 |  | 37 | 81710006 | S | D6 | N |  |  | KBA |  | DK | YES |  |  | K | KBA (ABE+VB) | 1 | No car modifications required | 205/45 R17--Fit&Go--215/40 R17----215/45 R17--- | AfterMarket OZ | MAX 570 KG | MATT GRAPHITE + SILVER LETTERING | Racing | 8027529053081 | OZ | 9,92 |  |  | Serie S - ext.diam.68 mm | 540x540x248 | 1 | 066, 081, 074 | e11*98/14*0173*00, e11*98/14*0174*00, e11*98/14*0188*00, e11*98/14*0158*01, e11*98/14*0159*01, e11*98/14*0160*01, e11*98/14*0161*01, e11*98/14*0189*01 | bar: Area 1
HONDA | CIVIC | CIVIC 2001 | EP1,EP2,EP4,EU5,EU6,EU7,EU8,EU9 | 04/2001 | 01/2006 | 4x100 | 56,06 | 428 | 1180 | 45 | M12x1,50 | 19 | SUPERTURISMO WRC | 7x17 | 17,00 | 7,00 | W0167225033 | 1 | S | 20040325 | 20040424 | 4x100 |  | 40 | 81710006 | S | D6 | N | LD2 |  | KBA | VIA | DK | YES |  |  | K | KBA (ABE+VB) | 1 | No car modifications required | 205/45 R17--Fit&Go--215/40 R17----215/45 R17--- | AfterMarket OZ | MAX 605 KG | WHITE + RED LETTERING | Racing | 8027529000641 | OZ | 10,82 |  |  | Serie S - ext.diam.68 mm | 540x540x260 | 1 | 066, 081, 074 | e11*98/14*0173*00, e11*98/14*0174*00, e11*98/14*0188*00, e11*98/14*0158*01, e11*98/14*0159*01, e11*98/14*0160*01, e11*98/14*0161*01, e11*98/14*0189*01 | bar: Area 1
HONDA | CIVIC | CIVIC 2001 | EP1,EP2,EP4,EU5,EU6,EU7,EU8,EU9 | 04/2001 | 01/2006 | 4x100 | 56,06 | 428 | 1180 | 45 | M12x1,50 | 19 | ULTRALEGGERA | 7x17 | 17,00 | 7,00 | W01709200A53 | 1 | S | 20061026 | 20061125 | 4x100 |  | 37 | 81710006 | S | D6 | N | LD2 | TÜV |  |  | DK | YES |  |  | T | Teilegutachten (PB+VB) | 1 | No car modifications required | 205/45 R17--Fit&Go--215/40 R17----215/45 R17--- | AfterMarket OZ | MAX 570 KG | MATT BLACK | Racing | 8027529001457 | OZ | 8,73 |  |  | Serie S - ext.diam.68 mm | 540x540x260 | 1 | 066, 081, 074 | e11*98/14*0173*00, e11*98/14*0174*00, e11*98/14*0188*00, e11*98/14*0158*01, e11*98/14*0159*01, e11*98/14*0160*01, e11*98/14*0161*01, e11*98/14*0189*01 | bar: Area 1
HONDA | CIVIC | CIVIC 2001 | EP1,EP2,EP4,EU5,EU6,EU7,EU8,EU9 | 04/2001 | 01/2006 | 4x100 | 56,06 | 428 | 1180 | 45 | M12x1,50 | 19 | ULTRALEGGERA | 7x17 | 17,00 | 7,00 | W0170920022 | 1 | S | 20051116 | 20051216 | 4x100 |  | 37 | 81710006 | S | D6 | N | LD2 | TÜV |  |  | DK | YES |  |  | T | Teilegutachten (PB+VB) | 1 | No car modifications required | 205/45 R17--Fit&Go--215/40 R17----215/45 R17--- | AfterMarket OZ | MAX 570 KG | MATT GRAPHIT SILVER | Racing | 8027529001464 | OZ | 8,73 |  |  | Serie S - ext.diam.68 mm | 540x540x260 | 1 | 066, 081, 074 | e11*98/14*0173*00, e11*98/14*0174*00, e11*98/14*0188*00, e11*98/14*0158*01, e11*98/14*0159*01, e11*98/14*0160*01, e11*98/14*0161*01, e11*98/14*0189*01 | bar: Area 1
HONDA | CIVIC | CIVIC 2001 | EP1,EP2,EP4,EU5,EU6,EU7,EU8,EU9 | 04/2001 | 01/2006 | 4x100 | 56,06 | 428 | 1180 | 45 | M12x1,50 | 19 | ULTRALEGGERA | 7x17 | 17,00 | 7,00 | W0170920030 | 1 | S | 20080902 | 20081002 | 4x100 |  | 37 | 81710006 | S | D6 | N | LD2 | TÜV |  |  | DK | YES |  |  | T | Teilegutachten (PB+VB) | 1 | No car modifications required | 205/45 R17--Fit&Go--215/40 R17----215/45 R17--- | AfterMarket OZ | MAX 570 KG | WHITE | Racing | 8027529001471 | OZ | 8,73 |  |  | Serie S - ext.diam.68 mm | 540x540x260 | 1 | 066, 081, 074 | e11*98/14*0173*00, e11*98/14*0174*00, e11*98/14*0188*00, e11*98/14*0158*01, e11*98/14*0159*01, e11*98/14*0160*01, e11*98/14*0161*01, e11*98/14*0189*01 | bar: Area 1
HONDA | CIVIC | CIVIC 2001 | EP1,EP2,EP4,EU5,EU6,EU7,EU8,EU9 | 04/2001 | 01/2006 | 4x100 | 56,06 | 428 | 1180 | 45 | M12x1,50 | 19 | ULTRALEGGERA | 7x17 | 17,00 | 7,00 | W0170920061 | 1 | S | 20051026 | 20051125 | 4x100 |  | 37 | 81710006 | S | D6 | N | LD2 | TÜV |  |  | DK | YES |  |  | T | Teilegutachten (PB+VB) | 1 | No car modifications required | 205/45 R17--Fit&Go--215/40 R17----215/45 R17--- | AfterMarket OZ | MAX 570 KG | CHRYSTAL TITANIUM | Racing | 8027529001488 | OZ | 8,73 |  |  | Serie S - ext.diam.68 mm | 540x540x260 | 1 | 066, 081, 074 | e11*98/14*0173*00, e11*98/14*0174*00, e11*98/14*0188*00, e11*98/14*0158*01, e11*98/14*0159*01, e11*98/14*0160*01, e11*98/14*0161*01, e11*98/14*0189*01 | bar: Area 1
HONDA | CIVIC | CIVIC 2001 | EP1,EP2,EP4,EU5,EU6,EU7,EU8,EU9 | 04/2001 | 01/2006 | 4x100 | 56,06 | 428 | 1180 | 45 | M12x1,50 | 19 | WAVE | 7x17 | 17,00 | 7,00 | W8501620054 | 1 |  |  |  | 4x100 |  | 37 | 81710006 | S | D6 | N | LD2 |  |  |  | DK | YES |  |  | S | Strongness Certificate (PB) | 1 | No car modifications required | 205/45 R17--Fit&Go--215/40 R17----215/45 R17--- | AfterMarket OZ | MAX 615 KG | MATT BLACK + DIAMOND-CUT | X-Line | 8027529045581 | OZ | 11,11 |  |  | Serie S - ext.diam.68 mm | 542x542x249 | 1 | 066, 081, 074 | e11*98/14*0173*00, e11*98/14*0174*00, e11*98/14*0188*00, e11*98/14*0158*01, e11*98/14*0159*01, e11*98/14*0160*01, e11*98/14*0161*01, e11*98/14*0189*01 | bar: Area 1
HONDA | CIVIC | CIVIC 2001 | EP1,EP2,EP4,EU5,EU6,EU7,EU8,EU9 | 04/2001 | 01/2006 | 4x100 | 56,06 | 428 | 1180 | 45 | M12x1,50 | 19 | EGO | 7½x17 | 17,00 | 7,50 | W8504920554 | 1 |  |  |  | 5x114,30 |  | 45 | 81710439 | L | DST20A | N |  |  | KBA |  | DK | YES |  |  | K | KBA (ABE+VB) | 1 | No car modifications required |  | AfterMarket OZ | MAX 690 KG | MATT BLACK + DIAMOND-CUT | X-Line | 8027529065688 | OZ | 11,06 |  |  | Serie L - ext.diam.75 mm | 542x542x261 | 1 | 066, 081, 074 | e11*98/14*0173*00, e11*98/14*0174*00, e11*98/14*0188*00, e11*98/14*0158*01, e11*98/14*0159*01, e11*98/14*0160*01, e11*98/14*0161*01, e11*98/14*0189*01 | bar: Area 1
HONDA | CIVIC | CIVIC 2001 | EP1,EP2,EP4,EU5,EU6,EU7,EU8,EU9 | 04/2001 | 01/2006 | 4x100 | 56,06 | 428 | 1180 | 45 | M12x1,50 | 19 | ULTRALEGGERA | 7x18 | 18,00 | 7,00 | W0171120061 | 1 | S | 20051003 | 20051102 | 4x100 |  | 38 | 81710006 | S | D6 | N | LD2 | TÜV |  |  | DK | YES |  |  | T | Teilegutachten (PB+VB) | 1 | No car modifications required | 215/35 R18----225/35 R18--- | AfterMarket OZ | MAX 580 KG | CHRYSTAL TITANIUM | Racing | 8027529001754 | OZ | 9,35 |  |  | Serie S - ext.diam.68 mm | 570x570x255 | 1 | 066, 081, 074 | e11*98/14*0173*00, e11*98/14*0174*00, e11*98/14*0188*00, e11*98/14*0158*01, e11*98/14*0159*01, e11*98/14*0160*01, e11*98/14*0161*01, e11*98/14*0189*01 | bar: Area 1
HONDA | CIVIC | CIVIC 2012 | FK1,FK2,FK3 | 01/2012 |  | 5x114,30 | 64,10 | 545 |  | 50 | M12x1,50 | 19 | LOUNGE 10 | 7x16 | 16,00 | 7,00 | W8502920454 | 1 |  |  |  | 5x114,30 |  | 45 | 81710439 | L | DST20A | N |  |  | KBA |  | DK | YES |  |  | S | Strongness Certificate (PB) | 1 | No car modifications required | 195/60 R16----205/50 R16----205/55 R16----215/55 R16----225/50 R16----235/50 R16--- | AfterMarket OZ | MAX 675 KG | MATT BLACK + DIAMOND-CUT | X-Line | 8027529047592 | OZ | 10,96 |  |  | Serie L - ext.diam.75 mm | 511x511x249 | 1 | 073-104, 104-110 | e11*2001/116* 0255*0, e11*2001/116* 0256*0, e11*2001/116* 0257*0 | bar: Area 1
HONDA | CIVIC | CIVIC 2012 | FK1,FK2,FK3 | 01/2012 |  | 5x114,30 | 64,10 | 545 |  | 50 | M12x1,50 | 19 | LOUNGE 10 | 7x16 | 16,00 | 7,00 | W8502920475 | 1 |  |  |  | 5x114,30 |  | 45 | 81710439 | L | DST20A | N |  |  | KBA |  | DK | YES |  |  | S | Strongness Certificate (PB) | 1 | No car modifications required | 195/60 R16----205/50 R16----205/55 R16----215/55 R16----225/50 R16----235/50 R16--- | AfterMarket OZ | MAX 675 KG | METAL SILVER + DIAMOND CUT | X-Line | 8027529047608 | OZ | 10,96 |  |  | Serie L - ext.diam.75 mm | 511x511x249 | 1 | 073-104, 104-110 | e11*2001/116* 0255*0, e11*2001/116* 0256*0, e11*2001/116* 0257*0 | bar: Area 1
HONDA | CIVIC | CIVIC 2012 | FK1,FK2,FK3 | 01/2012 |  | 5x114,30 | 64,10 | 545 |  | 50 | M12x1,50 | 19 | SUPERTURISMO GT | 7x16 | 16,00 | 7,00 | W01895352P5 | 1 |  |  |  | 5x114,30 |  | 45 | 81710102 | L | D6 | N | LD2 |  | KBA |  | DK | YES |  |  | K | KBA (ABE+VB) | 1 | No car modifications required | 195/60 R16----205/50 R16----205/55 R16----215/55 R16----225/50 R16----235/50 R16--- | AfterMarket OZ | MAX 620 KG | GRIGIO CORSA+BLACK LETTERING | Racing | 8027529080377 | OZ | 10,02 |  |  | Serie L - ext.diam.75 mm | 480x480x248 | 1 | 073-104, 104-110 | e11*2001/116* 0255*0, e11*2001/116* 0256*0, e11*2001/116* 0257*0 | bar: Area 1
HONDA | CIVIC | CIVIC 2012 | FK1,FK2,FK3 | 01/2012 |  | 5x114,30 | 64,10 | 545 |  | 50 | M12x1,50 | 19 | ULTRALEGGERA | 7x16 | 16,00 | 7,00 | W0173030261 | 1 |  |  |  | 5x114,30 |  | 45 | 81710102 | L | D6 | N | LD2 |  |  |  | DK | YES |  |  | N | No Certificate | 1 | No car modifications required | 195/60 R16----205/50 R16----205/55 R16----215/55 R16----225/50 R16----235/50 R16--- | AfterMarket OZ | MAX 580 KG | CHRYSTAL TITANIUM | Racing | 8027529003031 | OZ | 7,75 |  |  | Serie L - ext.diam.75 mm | 480x480x255 | 1 | 073-104, 104-110 | e11*2001/116* 0255*0, e11*2001/116* 0256*0, e11*2001/116* 0257*0 | bar: Area 1
HONDA | CIVIC | CIVIC 2012 | FK1,FK2,FK3 | 01/2012 |  | 5x114,30 | 64,10 | 545 |  | 50 | M12x1,50 | 19 | ADRENALINA | 7½x16 | 16,00 | 7,50 | W8501220454 | 1 |  |  |  | 5x114,30 |  | 40 | 81710102 | L | D6 | N | LD2 |  | KBA |  | DK | YES |  |  | S | Strongness Certificate (PB) | 2 | Mods can be necessary to car |  | AfterMarket OZ | MAX 650 KG | MATT BLACK + DIAMOND-CUT | X-Line | 8027529034578 | OZ | 10,46 |  |  | Serie L - ext.diam.75 mm | 511x511x261 | 1 | 073-104, 104-110 | e11*2001/116* 0255*0, e11*2001/116* 0256*0, e11*2001/116* 0257*0 | bar: Area 1
HONDA | CIVIC | CIVIC 2012 | FK1,FK2,FK3 | 01/2012 |  | 5x114,30 | 64,10 | 545 |  | 50 | M12x1,50 | 19 | DAVID | 7½x16 | 16,00 | 7,50 | W01868205N5 | 1 |  |  |  | 5x114,30 |  | 40 | 81710439 | L | DST20A | N |  |  | KBA |  | DK | YES |  |  | S | Strongness Certificate (PB) | 2 | Mods can be necessary to car |  | AfterMarket OZ | MAX 675 KG | MATT GRAPHITE DIAMOND CUT | Via Veneto | 8027529054811 | OZ | 8,11 |  |  | Serie L - ext.diam.75 mm | 480x480x261 | 1 | 073-104, 104-110 | e11*2001/116* 0255*0, e11*2001/116* 0256*0, e11*2001/116* 0257*0 | bar: Area 1
HONDA | CIVIC | CIVIC 2012 | FK1,FK2,FK3 | 01/2012 |  | 5x114,30 | 64,10 | 545 |  | 50 | M12x1,50 | 19 | EGO | 7½x16 | 16,00 | 7,50 | W8505020554 | 1 |  |  |  | 5x114,30 |  | 45 | 81710439 | L | DST20A | N |  |  | KBA |  | DK | YES |  |  | S | Strongness Certificate (PB) | 1 | No car modifications required |  | AfterMarket OZ | MAX 690 KG | MATT BLACK + DIAMOND-CUT | X-Line | 8027529065763 | OZ | 10,21 |  |  | Serie L - ext.diam.75 mm | 511x511x261 | 1 | 073-104, 104-110 | e11*2001/116* 0255*0, e11*2001/116* 0256*0, e11*2001/116* 0257*0 | bar: Area 1
HONDA | CIVIC | CIVIC 2012 | FK1,FK2,FK3 | 01/2012 |  | 5x114,30 | 64,10 | 545 |  | 50 | M12x1,50 | 19 | ENERGY | 7½x16 | 16,00 | 7,50 | W8503320454 | 1 |  |  |  | 5x114,30 |  | 40 | 81710102 | L | D6 | N | LD2 |  | KBA |  | DK | YES |  |  | S | Strongness Certificate (PB) | 2 | Mods can be necessary to car |  | AfterMarket OZ | MAX 690 KG | MATT BLACK + DIAMOND-CUT | X-Line | 8027529045819 | OZ | 10,40 |  |  | Serie L - ext.diam.75 mm | 511x511x261 | 1 | 073-104, 104-110 | e11*2001/116* 0255*0, e11*2001/116* 0256*0, e11*2001/116* 0257*0 | bar: Area 1
HONDA | CIVIC | CIVIC 2012 | FK1,FK2,FK3 | 01/2012 |  | 5x114,30 | 64,10 | 545 |  | 50 | M12x1,50 | 19 | ENVY | 7½x16 | 16,00 | 7,50 | W8504120568 | 1 |  |  |  | 5x114,30 |  | 45 | 81710439 | L | DST20A | N |  |  | KBA |  | DK | YES |  |  | S | Strongness Certificate (PB) | 1 | No car modifications required |  | AfterMarket OZ | MAX 675 KG | MATT SILVER TECH DIAMOND CUT | X-Line | 8027529051056 | OZ | 10,21 |  |  | Serie L - ext.diam.75 mm | 511x511x261 | 1 | 073-104, 104-110 | e11*2001/116* 0255*0, e11*2001/116* 0256*0, e11*2001/116* 0257*0 | bar: Area 1
HONDA | CIVIC | CIVIC 2012 | FK1,FK2,FK3 | 01/2012 |  | 5x114,30 | 64,10 | 545 |  | 50 | M12x1,50 | 19 | ALLEGGERITA HLT 5F | 7x17 | 17,00 | 7,00 | W01826201P3 | 3 | S | 20121012 | 20121111 | 5x114,30 |  | 45 | 81710102 | L | D6 | N | LD2 | TÜV |  |  | DK | YES |  |  | S | Strongness Certificate (PB) | 1 | No car modifications required | 225/45 R17--- | AfterMarket OZ | MAX 545 KG | ACID GREEN | I-Tech | 8027529081008 | OZ | 8,30 |  |  | Serie L - ext.diam.75 mm | 540x540x260 | 1 | 073-104, 104-110 | e11*2001/116* 0255*0, e11*2001/116* 0256*0, e11*2001/116* 0257*0 | bar: Area 1
HONDA | CIVIC | CIVIC 2012 | FK1,FK2,FK3 | 01/2012 |  | 5x114,30 | 64,10 | 545 |  | 50 | M12x1,50 | 19 | ALLEGGERITA HLT 5F | 7x17 | 17,00 | 7,00 | W0182620122 | 3 |  |  |  | 5x114,30 |  | 45 | 81710102 | L | D6 | N | LD2 | TÜV |  |  | DK | YES |  |  | S | Strongness Certificate (PB) | 1 | No car modifications required | 225/45 R17--- | AfterMarket OZ | MAX 545 KG | MATT GRAPHIT SILVER | I-Tech | 8027529035902 | OZ | 8,30 |  |  | Serie L - ext.diam.75 mm | 540x540x260 | 1 | 073-104, 104-110 | e11*2001/116* 0255*0, e11*2001/116* 0256*0, e11*2001/116* 0257*0 | bar: Area 1
HONDA | CIVIC | CIVIC 2012 | FK1,FK2,FK3 | 01/2012 |  | 5x114,30 | 64,10 | 545 |  | 50 | M12x1,50 | 19 | ALLEGGERITA HLT 5F | 7x17 | 17,00 | 7,00 | W0182620130 | 3 |  |  |  | 5x114,30 |  | 45 | 81710102 | L | D6 | N | LD2 | TÜV |  |  | DK | YES |  |  | S | Strongness Certificate (PB) | 1 | No car modifications required | 225/45 R17--- | AfterMarket OZ | MAX 545 KG | WHITE | I-Tech | 8027529032499 | OZ | 8,30 |  |  | Serie L - ext.diam.75 mm | 540x540x260 | 1 | 073-104, 104-110 | e11*2001/116* 0255*0, e11*2001/116* 0256*0, e11*2001/116* 0257*0 | bar: Area 1
HONDA | CIVIC | CIVIC 2012 | FK1,FK2,FK3 | 01/2012 |  | 5x114,30 | 64,10 | 545 |  | 50 | M12x1,50 | 19 | ALLEGGERITA HLT 5F | 7x17 | 17,00 | 7,00 | W0182620153 | 3 |  |  |  | 5x114,30 |  | 45 | 81710102 | L | D6 | N | LD2 | TÜV |  |  | DK | YES |  |  | S | Strongness Certificate (PB) | 1 | No car modifications required | 225/45 R17--- | AfterMarket OZ | MAX 545 KG | MATT BLACK | I-Tech | 8027529032505 | OZ | 8,30 |  |  | Serie L - ext.diam.75 mm | 540x540x260 | 1 | 073-104, 104-110 | e11*2001/116* 0255*0, e11*2001/116* 0256*0, e11*2001/116* 0257*0 | bar: Area 1
HONDA | CIVIC | CIVIC 2012 | FK1,FK2,FK3 | 01/2012 |  | 5x114,30 | 64,10 | 545 |  | 50 | M12x1,50 | 19 | ALLEGGERITA HLT 5F | 7x17 | 17,00 | 7,00 | W0182620166 | 1 |  |  |  | 5x114,30 |  | 45 | 81710102 | L | D6 | N | LD2 | TÜV |  |  | DK | YES |  |  | S | Strongness Certificate (PB) | 1 | No car modifications required | 225/45 R17--- | AfterMarket OZ | MAX 545 KG | TITANIUM TECH | I-Tech | 8027529032512 | OZ | 8,30 |  |  | Serie L - ext.diam.75 mm | 540x540x260 | 1 | 073-104, 104-110 | e11*2001/116* 0255*0, e11*2001/116* 0256*0, e11*2001/116* 0257*0 | bar: Area 1
HONDA | CIVIC | CIVIC 2012 | FK1,FK2,FK3 | 01/2012 |  | 5x114,30 | 64,10 | 545 |  | 50 | M12x1,50 | 19 | ALLEGGERITA HLT 5F | 7x17 | 17,00 | 7,00 | W0182620171 | 3 |  |  |  | 5x114,30 |  | 45 | 81710102 | L | D6 | N | LD2 | TÜV |  |  | DK | YES |  |  | S | Strongness Certificate (PB) | 1 | No car modifications required | 225/45 R17--- | AfterMarket OZ | MAX 545 KG | ORANGE | I-Tech | 8027529032529 | OZ | 8,30 |  |  | Serie L - ext.diam.75 mm | 540x540x260 | 1 | 073-104, 104-110 | e11*2001/116* 0255*0, e11*2001/116* 0256*0, e11*2001/116* 0257*0 | bar: Area 1
HONDA | CIVIC | CIVIC 2012 | FK1,FK2,FK3 | 01/2012 |  | 5x114,30 | 64,10 | 545 |  | 50 | M12x1,50 | 19 | ALLEGGERITA HLT 5F | 7x17 | 17,00 | 7,00 | W0182620172 | 3 |  |  |  | 5x114,30 |  | 45 | 81710102 | L | D6 | N | LD2 | TÜV |  |  | DK | YES |  |  | S | Strongness Certificate (PB) | 1 | No car modifications required | 225/45 R17--- | AfterMarket OZ | MAX 545 KG | MATT BLUE | I-Tech | 8027529032536 | OZ | 8,30 |  |  | Serie L - ext.diam.75 mm | 540x540x260 | 1 | 073-104, 104-110 | e11*2001/116* 0255*0, e11*2001/116* 0256*0, e11*2001/116* 0257*0 | bar: Area 1
HONDA | CIVIC | CIVIC 2012 | FK1,FK2,FK3 | 01/2012 |  | 5x114,30 | 64,10 | 545 |  | 50 | M12x1,50 | 19 | ALLEGGERITA HLT 5F | 7x17 | 17,00 | 7,00 | W0182620176 | 3 |  |  |  | 5x114,30 |  | 45 | 81710102 | L | D6 | N | LD2 | TÜV |  |  | DK | YES |  |  | S | Strongness Certificate (PB) | 1 | No car modifications required | 225/45 R17--- | AfterMarket OZ | MAX 545 KG | RACE GOLD | I-Tech | 8027529035773 | OZ | 8,30 |  |  | Serie L - ext.diam.75 mm | 540x540x260 | 1 | 073-104, 104-110 | e11*2001/116* 0255*0, e11*2001/116* 0256*0, e11*2001/116* 0257*0 | bar: Area 1
HONDA | CIVIC | CIVIC 2012 | FK1,FK2,FK3 | 01/2012 |  | 5x114,30 | 64,10 | 545 |  | 50 | M12x1,50 | 19 | ALLEGGERITA HLT 5F | 7x17 | 17,00 | 7,00 | W0182620184 | 3 |  |  |  | 5x114,30 |  | 45 | 81710102 | L | D6 | N | LD2 | TÜV |  |  | DK | YES |  |  | S | Strongness Certificate (PB) | 1 | No car modifications required | 225/45 R17--- | AfterMarket OZ | MAX 545 KG | RED | I-Tech | 8027529032543 | OZ | 8,30 |  |  | Serie L - ext.diam.75 mm | 540x540x260 | 1 | 073-104, 104-110 | e11*2001/116* 0255*0, e11*2001/116* 0256*0, e11*2001/116* 0257*0 | bar: Area 1
HONDA | CIVIC | CIVIC 2012 | FK1,FK2,FK3 | 01/2012 |  | 5x114,30 | 64,10 | 545 |  | 50 | M12x1,50 | 19 | ALLEGGERITA HLT 5F | 7x17 | 17,00 | 7,00 | W01826202P3 | 3 | S | 20121012 | 20121111 | 5x114,30 |  | 49 | 81710102 | L | D6 | N | LD2 | TÜV |  |  | DK | YES |  |  | S | Strongness Certificate (PB) | 1 | No car modifications required | 225/45 R17--- | AfterMarket OZ | MAX 545 KG | ACID GREEN | I-Tech | 8027529081015 | OZ | 8,24 |  |  | Serie L - ext.diam.75 mm | 540x540x260 | 1 | 073-104, 104-110 | e11*2001/116* 0255*0, e11*2001/116* 0256*0, e11*2001/116* 0257*0 | bar: Area 1
HONDA | CIVIC | CIVIC 2012 | FK1,FK2,FK3 | 01/2012 |  | 5x114,30 | 64,10 | 545 |  | 50 | M12x1,50 | 19 | ALLEGGERITA HLT 5F | 7x17 | 17,00 | 7,00 | W0182620222 | 3 |  |  |  | 5x114,30 |  | 49 | 81710102 | L | D6 | N | LD2 | TÜV |  |  | DK | YES |  |  | S | Strongness Certificate (PB) | 1 | No car modifications required | 225/45 R17--- | AfterMarket OZ | MAX 545 KG | MATT GRAPHIT SILVER | I-Tech | 8027529035919 | OZ | 8,24 |  |  | Serie L - ext.diam.75 mm | 540x540x260 | 1 | 073-104, 104-110 | e11*2001/116* 0255*0, e11*2001/116* 0256*0, e11*2001/116* 0257*0 | bar: Area 1
HONDA | CIVIC | CIVIC 2012 | FK1,FK2,FK3 | 01/2012 |  | 5x114,30 | 64,10 | 545 |  | 50 | M12x1,50 | 19 | ALLEGGERITA HLT 5F | 7x17 | 17,00 | 7,00 | W0182620230 | 3 |  |  |  | 5x114,30 |  | 49 | 81710102 | L | D6 | N | LD2 | TÜV |  |  | DK | YES |  |  | S | Strongness Certificate (PB) | 1 | No car modifications required | 225/45 R17--- | AfterMarket OZ | MAX 545 KG | WHITE | I-Tech | 8027529032550 | OZ | 8,24 |  |  | Serie L - ext.diam.75 mm | 540x540x260 | 1 | 073-104, 104-110 | e11*2001/116* 0255*0, e11*2001/116* 0256*0, e11*2001/116* 0257*0 | bar: Area 1
HONDA | CIVIC | CIVIC 2012 | FK1,FK2,FK3 | 01/2012 |  | 5x114,30 | 64,10 | 545 |  | 50 | M12x1,50 | 19 | ALLEGGERITA HLT 5F | 7x17 | 17,00 | 7,00 | W0182620253 | 3 |  |  |  | 5x114,30 |  | 49 | 81710102 | L | D6 | N | LD2 | TÜV |  |  | DK | YES |  |  | S | Strongness Certificate (PB) | 1 | No car modifications required | 225/45 R17--- | AfterMarket OZ | MAX 545 KG | MATT BLACK | I-Tech | 8027529032567 | OZ | 8,24 |  |  | Serie L - ext.diam.75 mm | 540x540x260 | 1 | 073-104, 104-110 | e11*2001/116* 0255*0, e11*2001/116* 0256*0, e11*2001/116* 0257*0 | bar: Area 1
HONDA | CIVIC | CIVIC 2012 | FK1,FK2,FK3 | 01/2012 |  | 5x114,30 | 64,10 | 545 |  | 50 | M12x1,50 | 19 | ALLEGGERITA HLT 5F | 7x17 | 17,00 | 7,00 | W0182620266 | 1 |  |  |  | 5x114,30 |  | 49 | 81710102 | L | D6 | N | LD2 | TÜV |  |  | DK | YES |  |  | S | Strongness Certificate (PB) | 1 | No car modifications required | 225/45 R17--- | AfterMarket OZ | MAX 545 KG | TITANIUM TECH | I-Tech | 8027529032574 | OZ | 8,24 |  |  | Serie L - ext.diam.75 mm | 540x540x260 | 1 | 073-104, 104-110 | e11*2001/116* 0255*0, e11*2001/116* 0256*0, e11*2001/116* 0257*0 | bar: Area 1
HONDA | CIVIC | CIVIC 2012 | FK1,FK2,FK3 | 01/2012 |  | 5x114,30 | 64,10 | 545 |  | 50 | M12x1,50 | 19 | ALLEGGERITA HLT 5F | 7x17 | 17,00 | 7,00 | W0182620271 | 3 |  |  |  | 5x114,30 |  | 49 | 81710102 | L | D6 | N | LD2 | TÜV |  |  | DK | YES |  |  | S | Strongness Certificate (PB) | 1 | No car modifications required | 225/45 R17--- | AfterMarket OZ | MAX 545 KG | ORANGE | I-Tech | 8027529032581 | OZ | 8,24 |  |  | Serie L - ext.diam.75 mm | 540x540x260 | 1 | 073-104, 104-110 | e11*2001/116* 0255*0, e11*2001/116* 0256*0, e11*2001/116* 0257*0 | bar: Area 1
HONDA | CIVIC | CIVIC 2012 | FK1,FK2,FK3 | 01/2012 |  | 5x114,30 | 64,10 | 545 |  | 50 | M12x1,50 | 19 | ALLEGGERITA HLT 5F | 7x17 | 17,00 | 7,00 | W0182620272 | 3 |  |  |  | 5x114,30 |  | 49 | 81710102 | L | D6 | N | LD2 | TÜV |  |  | DK | YES |  |  | S | Strongness Certificate (PB) | 1 | No car modifications required | 225/45 R17--- | AfterMarket OZ | MAX 545 KG | MATT BLUE | I-Tech | 8027529032598 | OZ | 8,24 |  |  | Serie L - ext.diam.75 mm | 540x540x260 | 1 | 073-104, 104-110 | e11*2001/116* 0255*0, e11*2001/116* 0256*0, e11*2001/116* 0257*0 | bar: Area 1
HONDA | CIVIC | CIVIC 2012 | FK1,FK2,FK3 | 01/2012 |  | 5x114,30 | 64,10 | 545 |  | 50 | M12x1,50 | 19 | ALLEGGERITA HLT 5F | 7x17 | 17,00 | 7,00 | W0182620276 | 3 |  |  |  | 5x114,30 |  | 49 | 81710102 | L | D6 | N | LD2 | TÜV |  |  | DK | YES |  |  | S | Strongness Certificate (PB) | 1 | No car modifications required | 225/45 R17--- | AfterMarket OZ | MAX 545 KG | RACE GOLD | I-Tech | 8027529035780 | OZ | 8,24 |  |  | Serie L - ext.diam.75 mm | 540x540x260 | 1 | 073-104, 104-110 | e11*2001/116* 0255*0, e11*2001/116* 0256*0, e11*2001/116* 0257*0 | bar: Area 1
HONDA | CIVIC | CIVIC 2012 | FK1,FK2,FK3 | 01/2012 |  | 5x114,30 | 64,10 | 545 |  | 50 | M12x1,50 | 19 | ALLEGGERITA HLT 5F | 7x17 | 17,00 | 7,00 | W0182620284 | 3 |  |  |  | 5x114,30 |  | 49 | 81710102 | L | D6 | N | LD2 | TÜV |  |  | DK | YES |  |  | S | Strongness Certificate (PB) | 1 | No car modifications required | 225/45 R17--- | AfterMarket OZ | MAX 545 KG | RED | I-Tech | 8027529032604 | OZ | 8,24 |  |  | Serie L - ext.diam.75 mm | 540x540x260 | 1 | 073-104, 104-110 | e11*2001/116* 0255*0, e11*2001/116* 0256*0, e11*2001/116* 0257*0 | bar: Area 1
HONDA | CIVIC | CIVIC 2012 | FK1,FK2,FK3 | 01/2012 |  | 5x114,30 | 64,10 | 545 |  | 50 | M12x1,50 | 19 | ITALIA 150 | 7x17 | 17,00 | 7,00 | W01897203R4 | 1 |  |  |  | 5x114,30 |  | 45 | 81710439 | L | DST20A | N |  |  |  |  | DK | YES |  |  | N | No Certificate | 1 | No car modifications required | 225/45 R17--- | AfterMarket OZ | MAX 650 KG | MATT RACE SILVER DIAMOND CUT | Racing | 8027529074574 | OZ | 10,50 |  |  | Serie L - ext.diam.75 mm | 540x540x248 | 1 | 073-104, 104-110 | e11*2001/116* 0255*0, e11*2001/116* 0256*0, e11*2001/116* 0257*0 | bar: Area 1
HONDA | CIVIC | CIVIC 2012 | FK1,FK2,FK3 | 01/2012 |  | 5x114,30 | 64,10 | 545 |  | 50 | M12x1,50 | 19 | ITALIA 150 | 7x17 | 17,00 | 7,00 | W0189720349 | 1 |  |  |  | 5x114,30 |  | 45 | 81710439 | L | DST20A | N |  |  |  |  | DK | YES |  |  | N | No Certificate | 1 | No car modifications required | 225/45 R17--- | AfterMarket OZ | MAX 650 KG | MATT DARK GRAPHITE DIAMOND CUT | Racing | 8027529074567 | OZ | 10,50 |  |  | Serie L - ext.diam.75 mm | 540x540x248 | 1 | 073-104, 104-110 | e11*2001/116* 0255*0, e11*2001/116* 0256*0, e11*2001/116* 0257*0 | bar: Area 1
HONDA | CIVIC | CIVIC 2012 | FK1,FK2,FK3 | 01/2012 |  | 5x114,30 | 64,10 | 545 |  | 50 | M12x1,50 | 19 | SUPERTURISMO GT | 7x17 | 17,00 | 7,00 | W01672201P5 | 1 | S | 20121012 | 20121111 | 5x114,30 |  | 40 | 81710102 | L | D6 | N | LD2 |  | KBA | VIA | DK | YES |  |  | S | Strongness Certificate (PB) | 2 | Mods can be necessary to car | 225/45 R17--- | AfterMarket OZ | MAX 650 KG | GRIGIO CORSA+BLACK LETTERING | Racing | 8027529081565 | OZ | 10,82 |  |  | Serie L - ext.diam.75 mm | 540x540x260 | 1 | 073-104, 104-110 | e11*2001/116* 0255*0, e11*2001/116* 0256*0, e11*2001/116* 0257*0 | bar: Area 1
HONDA | CIVIC | CIVIC 2012 | FK1,FK2,FK3 | 01/2012 |  | 5x114,30 | 64,10 | 545 |  | 50 | M12x1,50 | 19 | SUPERTURISMO GT | 7x17 | 17,00 | 7,00 | W0167220182 | 1 |  |  |  | 5x114,30 |  | 40 | 81710102 | L | D6 | N | LD2 |  | KBA | VIA | DK | YES |  |  | S | Strongness Certificate (PB) | 2 | Mods can be necessary to car | 225/45 R17--- | AfterMarket OZ | MAX 650 KG | RACE SILVER + BLACK LETTERING | Racing | 8027529000627 | OZ | 10,82 |  |  | Serie L - ext.diam.75 mm | 540x540x260 | 1 | 073-104, 104-110 | e11*2001/116* 0255*0, e11*2001/116* 0256*0, e11*2001/116* 0257*0 | bar: Area 1
HONDA | CIVIC | CIVIC 2012 | FK1,FK2,FK3 | 01/2012 |  | 5x114,30 | 64,10 | 545 |  | 50 | M12x1,50 | 19 | SUPERTURISMO WRC | 7x17 | 17,00 | 7,00 | W0167220233 | 1 |  |  |  | 5x114,30 |  | 45 | 81710102 | L | D6 | N | LD2 |  |  |  | DK | YES |  |  | N | No Certificate | 1 | No car modifications required | 225/45 R17--- | AfterMarket OZ | MAX 650 KG | WHITE + RED LETTERING | Racing | 8027529000634 | OZ | 10,76 |  |  | Serie L - ext.diam.75 mm | 540x540x260 | 1 | 073-104, 104-110 | e11*2001/116* 0255*0, e11*2001/116* 0256*0, e11*2001/116* 0257*0 | bar: Area 1
HONDA | CIVIC | CIVIC 2012 | FK1,FK2,FK3 | 01/2012 |  | 5x114,30 | 64,10 | 545 |  | 50 | M12x1,50 | 19 | ALLEGGERITA HLT 5F | 7½x17 | 17,00 | 7,50 | W01823202P3 | 3 | S | 20121012 | 20121111 | 5x114,30 |  | 48 | 81710102 | L | D6 | N | LD2 | TÜV |  |  | DK | YES |  |  | S | Strongness Certificate (PB) | 1 | No car modifications required | 205/50 R17----215/45 R17----215/50 R17----225/45 R17----235/45 R17--- | AfterMarket OZ | MAX 545 KG | ACID GREEN | I-Tech | 8027529080933 | OZ | 8,41 |  |  | Serie L - ext.diam.75 mm | 540x540x280 | 1 | 073-104, 104-110 | e11*2001/116* 0255*0, e11*2001/116* 0256*0, e11*2001/116* 0257*0 | bar: Area 1
HONDA | CIVIC | CIVIC 2012 | FK1,FK2,FK3 | 01/2012 |  | 5x114,30 | 64,10 | 545 |  | 50 | M12x1,50 | 19 | ALLEGGERITA HLT 5F | 7½x17 | 17,00 | 7,50 | W0182320222 | 3 |  |  |  | 5x114,30 |  | 48 | 81710102 | L | D6 | N | LD2 | TÜV |  |  | DK | YES |  |  | S | Strongness Certificate (PB) | 1 | No car modifications required | 205/50 R17----215/45 R17----215/50 R17----225/45 R17----235/45 R17--- | AfterMarket OZ | MAX 545 KG | MATT GRAPHIT SILVER | I-Tech | 8027529035834 | OZ | 8,41 |  |  | Serie L - ext.diam.75 mm | 540x540x280 | 1 | 073-104, 104-110 | e11*2001/116* 0255*0, e11*2001/116* 0256*0, e11*2001/116* 0257*0 | bar: Area 1
HONDA | CIVIC | CIVIC 2012 | FK1,FK2,FK3 | 01/2012 |  | 5x114,30 | 64,10 | 545 |  | 50 | M12x1,50 | 19 | ALLEGGERITA HLT 5F | 7½x17 | 17,00 | 7,50 | W0182320230 | 3 |  |  |  | 5x114,30 |  | 48 | 81710102 | L | D6 | N | LD2 | TÜV |  |  | DK | YES |  |  | S | Strongness Certificate (PB) | 1 | No car modifications required | 205/50 R17----215/45 R17----215/50 R17----225/45 R17----235/45 R17--- | AfterMarket OZ | MAX 545 KG | WHITE | I-Tech | 8027529031591 | OZ | 8,41 |  |  | Serie L - ext.diam.75 mm | 540x540x280 | 1 | 073-104, 104-110 | e11*2001/116* 0255*0, e11*2001/116* 0256*0, e11*2001/116* 0257*0 | bar: Area 1
HONDA | CIVIC | CIVIC 2012 | FK1,FK2,FK3 | 01/2012 |  | 5x114,30 | 64,10 | 545 |  | 50 | M12x1,50 | 19 | ALLEGGERITA HLT 5F | 7½x17 | 17,00 | 7,50 | W0182320253 | 3 |  |  |  | 5x114,30 |  | 48 | 81710102 | L | D6 | N | LD2 | TÜV |  |  | DK | YES |  |  | S | Strongness Certificate (PB) | 1 | No car modifications required | 205/50 R17----215/45 R17----215/50 R17----225/45 R17----235/45 R17--- | AfterMarket OZ | MAX 545 KG | MATT BLACK | I-Tech | 8027529031607 | OZ | 8,41 |  |  | Serie L - ext.diam.75 mm | 540x540x280 | 1 | 073-104, 104-110 | e11*2001/116* 0255*0, e11*2001/116* 0256*0, e11*2001/116* 0257*0 | bar: Area 1
HONDA | CIVIC | CIVIC 2012 | FK1,FK2,FK3 | 01/2012 |  | 5x114,30 | 64,10 | 545 |  | 50 | M12x1,50 | 19 | ALLEGGERITA HLT 5F | 7½x17 | 17,00 | 7,50 | W0182320266 | 1 |  |  |  | 5x114,30 |  | 48 | 81710102 | L | D6 | N | LD2 | TÜV |  |  | DK | YES |  |  | S | Strongness Certificate (PB) | 1 | No car modifications required | 205/50 R17----215/45 R17----215/50 R17----225/45 R17----235/45 R17--- | AfterMarket OZ | MAX 545 KG | TITANIUM TECH | I-Tech | 8027529031614 | OZ | 8,41 |  |  | Serie L - ext.diam.75 mm | 540x540x280 | 1 | 073-104, 104-110 | e11*2001/116* 0255*0, e11*2001/116* 0256*0, e11*2001/116* 0257*0 | bar: Area 1
HONDA | CIVIC | CIVIC 2012 | FK1,FK2,FK3 | 01/2012 |  | 5x114,30 | 64,10 | 545 |  | 50 | M12x1,50 | 19 | ALLEGGERITA HLT 5F | 7½x17 | 17,00 | 7,50 | W0182320271 | 3 |  |  |  | 5x114,30 |  | 48 | 81710102 | L | D6 | N | LD2 | TÜV |  |  | DK | YES |  |  | S | Strongness Certificate (PB) | 1 | No car modifications required | 205/50 R17----215/45 R17----215/50 R17----225/45 R17----235/45 R17--- | AfterMarket OZ | MAX 545 KG | ORANGE | I-Tech | 8027529031621 | OZ | 8,41 |  |  | Serie L - ext.diam.75 mm | 540x540x280 | 1 | 073-104, 104-110 | e11*2001/116* 0255*0, e11*2001/116* 0256*0, e11*2001/116* 0257*0 | bar: Area 1
HONDA | CIVIC | CIVIC 2012 | FK1,FK2,FK3 | 01/2012 |  | 5x114,30 | 64,10 | 545 |  | 50 | M12x1,50 | 19 | ALLEGGERITA HLT 5F | 7½x17 | 17,00 | 7,50 | W0182320272 | 3 |  |  |  | 5x114,30 |  | 48 | 81710102 | L | D6 | N | LD2 | TÜV |  |  | DK | YES |  |  | S | Strongness Certificate (PB) | 1 | No car modifications required | 205/50 R17----215/45 R17----215/50 R17----225/45 R17----235/45 R17--- | AfterMarket OZ | MAX 545 KG | MATT BLUE | I-Tech | 8027529031638 | OZ | 8,41 |  |  | Serie L - ext.diam.75 mm | 540x540x280 | 1 | 073-104, 104-110 | e11*2001/116* 0255*0, e11*2001/116* 0256*0, e11*2001/116* 0257*0 | bar: Area 1
HONDA | CIVIC | CIVIC 2012 | FK1,FK2,FK3 | 01/2012 |  | 5x114,30 | 64,10 | 545 |  | 50 | M12x1,50 | 19 | ALLEGGERITA HLT 5F | 7½x17 | 17,00 | 7,50 | W0182320276 | 3 |  |  |  | 5x114,30 |  | 48 | 81710102 | L | D6 | N | LD2 | TÜV |  |  | DK | YES |  |  | S | Strongness Certificate (PB) | 1 | No car modifications required | 205/50 R17----215/45 R17----215/50 R17----225/45 R17----235/45 R17--- | AfterMarket OZ | MAX 545 KG | RACE GOLD | I-Tech | 8027529035704 | OZ | 8,41 |  |  | Serie L - ext.diam.75 mm | 540x540x280 | 1 | 073-104, 104-110 | e11*2001/116* 0255*0, e11*2001/116* 0256*0, e11*2001/116* 0257*0 | bar: Area 1
HONDA | CIVIC | CIVIC 2012 | FK1,FK2,FK3 | 01/2012 |  | 5x114,30 | 64,10 | 545 |  | 50 | M12x1,50 | 19 | ALLEGGERITA HLT 5F | 7½x17 | 17,00 | 7,50 | W0182320284 | 3 |  |  |  | 5x114,30 |  | 48 | 81710102 | L | D6 | N | LD2 | TÜV |  |  | DK | YES |  |  | S | Strongness Certificate (PB) | 1 | No car modifications required | 205/50 R17----215/45 R17----215/50 R17----225/45 R17----235/45 R17--- | AfterMarket OZ | MAX 545 KG | RED | I-Tech | 8027529031645 | OZ | 8,41 |  |  | Serie L - ext.diam.75 mm | 540x540x280 | 1 | 073-104, 104-110 | e11*2001/116* 0255*0, e11*2001/116* 0256*0, e11*2001/116* 0257*0 | bar: Area 1
HONDA | CIVIC | CIVIC 2012 | FK1,FK2,FK3 | 01/2012 |  | 5x114,30 | 64,10 | 545 |  | 50 | M12x1,50 | 19 | CANYON ST | 7½x17 | 17,00 | 7,50 | W0166020322 | 1 |  |  |  | 5x114,30 |  | 40 | 81710321 | XL | D6 | N | LD2 | TÜV |  | VIA | DK | YES |  |  | S | Strongness Certificate (PB) | 2 | Mods can be necessary to car | 205/50 R17----215/45 R17----215/50 R17----225/45 R17----235/45 R17--- | AfterMarket OZ | MAX 710 KG | MATT GRAPHIT SILVER | All-Terrain | 8027529046533 | OZ | 13,51 |  |  | Serie XL - ext.diam.79 mm | 540x540x280 | 1 | 073-104, 104-110 | e11*2001/116* 0255*0, e11*2001/116* 0256*0, e11*2001/116* 0257*0 | bar: Area 1
HONDA | CIVIC | CIVIC 2012 | FK1,FK2,FK3 | 01/2012 |  | 5x114,30 | 64,10 | 545 |  | 50 | M12x1,50 | 19 | DAVID | 7½x17 | 17,00 | 7,50 | W01871205N5 | 1 |  |  |  | 5x114,30 |  | 45 | 81710439 | L | DST20A | N |  |  |  |  | DK | YES |  |  | S | Strongness Certificate (PB) | 1 | No car modifications required | 205/50 R17----215/45 R17----215/50 R17----225/45 R17----235/45 R17--- | AfterMarket OZ | MAX 650 KG | MATT GRAPHITE DIAMOND CUT | Via Veneto | 8027529053579 | OZ | 11,81 |  |  | Serie L - ext.diam.75 mm | 540x540x261 | 1 | 073-104, 104-110 | e11*2001/116* 0255*0, e11*2001/116* 0256*0, e11*2001/116* 0257*0 | bar: Area 1
HONDA | CIVIC | CIVIC 2012 | FK1,FK2,FK3 | 01/2012 |  | 5x114,30 | 64,10 | 545 |  | 50 | M12x1,50 | 19 | EGO | 7½x17 | 17,00 | 7,50 | W8504920554 | 1 |  |  |  | 5x114,30 |  | 45 | 81710439 | L | DST20A | N |  |  | KBA |  | DK | YES |  |  | S | Strongness Certificate (PB) | 1 | No car modifications required | 205/50 R17----215/45 R17----215/50 R17----225/45 R17----235/45 R17--- | AfterMarket OZ | MAX 690 KG | MATT BLACK + DIAMOND-CUT | X-Line | 8027529065688 | OZ | 11,06 |  |  | Serie L - ext.diam.75 mm | 542x542x261 | 1 | 073-104, 104-110 | e11*2001/116* 0255*0, e11*2001/116* 0256*0, e11*2001/116* 0257*0 | bar: Area 1
HONDA | CIVIC | CIVIC 2012 | FK1,FK2,FK3 | 01/2012 |  | 5x114,30 | 64,10 | 545 |  | 50 | M12x1,50 | 19 | ENVY | 7½x17 | 17,00 | 7,50 | W8504420568 | 1 |  |  |  | 5x114,30 |  | 45 | 81710439 | L | DST20A | N |  |  | KBA |  | DK | YES |  |  | S | Strongness Certificate (PB) | 1 | No car modifications required | 205/50 R17----215/45 R17----215/50 R17----225/45 R17----235/45 R17--- | AfterMarket OZ | MAX 675 KG | MATT SILVER TECH DIAMOND CUT | X-Line | 8027529051117 | OZ | 11,06 |  |  | Serie L - ext.diam.75 mm | 542x542x261 | 1 | 073-104, 104-110 | e11*2001/116* 0255*0, e11*2001/116* 0256*0, e11*2001/116* 0257*0 | bar: Area 1
HONDA | CIVIC | CIVIC 2012 | FK1,FK2,FK3 | 01/2012 |  | 5x114,30 | 64,10 | 545 |  | 50 | M12x1,50 | 19 | LOUNGE 10 | 7½x17 | 17,00 | 7,50 | W8503020554 | 1 |  |  |  | 5x114,30 |  | 45 | 81710439 | L | DST20A | N |  |  | KBA |  | DK | YES |  |  | S | Strongness Certificate (PB) | 1 | No car modifications required | 205/50 R17----215/45 R17----215/50 R17----225/45 R17----235/45 R17--- | AfterMarket OZ | MAX 675 KG | MATT BLACK + DIAMOND-CUT | X-Line | 8027529047714 | OZ | 11,06 |  |  | Serie L - ext.diam.75 mm | 542x542x261 | 1 | 073-104, 104-110 | e11*2001/116* 0255*0, e11*2001/116* 0256*0, e11*2001/116* 0257*0 | bar: Area 1
HONDA | CIVIC | CIVIC 2012 | FK1,FK2,FK3 | 01/2012 |  | 5x114,30 | 64,10 | 545 |  | 50 | M12x1,50 | 19 | LOUNGE 10 | 7½x17 | 17,00 | 7,50 | W8503020575 | 1 |  |  |  | 5x114,30 |  | 45 | 81710439 | L | DST20A | N |  |  | KBA |  | DK | YES |  |  | S | Strongness Certificate (PB) | 1 | No car modifications required | 205/50 R17----215/45 R17----215/50 R17----225/45 R17----235/45 R17--- | AfterMarket OZ | MAX 675 KG | METAL SILVER + DIAMOND CUT | X-Line | 8027529047721 | OZ | 11,06 |  |  | Serie L - ext.diam.75 mm | 542x542x261 | 1 | 073-104, 104-110 | e11*2001/116* 0255*0, e11*2001/116* 0256*0, e11*2001/116* 0257*0 | bar: Area 1
HONDA | CIVIC | CIVIC 2012 | FK1,FK2,FK3 | 01/2012 |  | 5x114,30 | 64,10 | 545 |  | 50 | M12x1,50 | 19 | QUARANTA | 7½x17 | 17,00 | 7,50 | W01867204G2 | 1 |  |  |  | 5x114,30 |  | 45 | 81710439 | L | DST20A | N |  |  | KBA |  | DK | YES |  |  | S | Strongness Certificate (PB) | 1 | No car modifications required | 205/50 R17----215/45 R17----215/50 R17----225/45 R17----235/45 R17--- | AfterMarket OZ | MAX 650 KG | GRIGIO CORSA DIAMANTATO | Via Veneto | 8027529054750 | OZ | 11,65 |  |  | Serie L - ext.diam.75 mm | 540x540x261 | 1 | 073-104, 104-110 | e11*2001/116* 0255*0, e11*2001/116* 0256*0, e11*2001/116* 0257*0 | bar: Area 1
HONDA | CIVIC | CIVIC 2012 | FK1,FK2,FK3 | 01/2012 |  | 5x114,30 | 64,10 | 545 |  | 50 | M12x1,50 | 19 | SUPERTURISMO GT | 7½x17 | 17,00 | 7,50 | W01681250P5 | 1 | S | 20121012 | 20121111 | 5x114,30 |  | 50 | 81710102 | L | D6 | N | LD2 |  | KBA | VIA | DK | YES |  |  | S | Strongness Certificate (PB) | 1 | No car modifications required | 205/50 R17----215/45 R17----215/50 R17----225/45 R17----235/45 R17--- | AfterMarket OZ | MAX 700 KG | GRIGIO CORSA+BLACK LETTERING | Racing | 8027529081688 | OZ | 10,92 |  |  | Serie L - ext.diam.75 mm | 540x540x280 | 1 | 073-104, 104-110 | e11*2001/116* 0255*0, e11*2001/116* 0256*0, e11*2001/116* 0257*0 | bar: Area 1
HONDA | CIVIC | CIVIC 2012 | FK1,FK2,FK3 | 01/2012 |  | 5x114,30 | 64,10 | 545 |  | 50 | M12x1,50 | 19 | SUPERTURISMO GT | 7½x17 | 17,00 | 7,50 | W0168125079 | 1 |  |  |  | 5x114,30 |  | 50 | 81710102 | L | D6 | N | LD2 |  | KBA | VIA | DK | YES |  |  | S | Strongness Certificate (PB) | 1 | No car modifications required | 205/50 R17----215/45 R17----215/50 R17----225/45 R17----235/45 R17--- | AfterMarket OZ | MAX 700 KG | MATT BLACK + RED LETTERING | Racing | 8027529000870 | OZ | 10,92 |  |  | Serie L - ext.diam.75 mm | 540x540x280 | 1 | 073-104, 104-110 | e11*2001/116* 0255*0, e11*2001/116* 0256*0, e11*2001/116* 0257*0 | bar: Area 1
HONDA | CIVIC | CIVIC 2012 | FK1,FK2,FK3 | 01/2012 |  | 5x114,30 | 64,10 | 545 |  | 50 | M12x1,50 | 19 | SUPERTURISMO GT | 7½x17 | 17,00 | 7,50 | W0168125082 | 1 |  |  |  | 5x114,30 |  | 50 | 81710102 | L | D6 | N | LD2 |  | KBA | VIA | DK | YES |  |  | S | Strongness Certificate (PB) | 1 | No car modifications required | 205/50 R17----215/45 R17----215/50 R17----225/45 R17----235/45 R17--- | AfterMarket OZ | MAX 700 KG | RACE SILVER + BLACK LETTERING | Racing | 8027529000887 | OZ | 10,92 |  |  | Serie L - ext.diam.75 mm | 540x540x280 | 1 | 073-104, 104-110 | e11*2001/116* 0255*0, e11*2001/116* 0256*0, e11*2001/116* 0257*0 | bar: Area 1
HONDA | CIVIC | CIVIC 2012 | FK1,FK2,FK3 | 01/2012 |  | 5x114,30 | 64,10 | 545 |  | 50 | M12x1,50 | 19 | SUPERTURISMO LM | 7½x17 | 17,00 | 7,50 | W0188120419 | 1 |  |  |  | 5x114,30 |  | 45 | 81710439 | L | DST20A | N |  |  | KBA |  | DK | YES |  |  | S | Strongness Certificate (PB) | 1 | No car modifications required | 205/50 R17----215/45 R17----215/50 R17----225/45 R17----235/45 R17--- | AfterMarket OZ | MAX 650 KG | MATT RACE SILVER + BLACK LETTERING | Racing | 8027529053234 | OZ | 10,57 |  |  | Serie L - ext.diam.75 mm | 540x540x261 | 1 | 073-104, 104-110 | e11*2001/116* 0255*0, e11*2001/116* 0256*0, e11*2001/116* 0257*0 | bar: Area 1
HONDA | CIVIC | CIVIC 2012 | FK1,FK2,FK3 | 01/2012 |  | 5x114,30 | 64,10 | 545 |  | 50 | M12x1,50 | 19 | SUPERTURISMO LM | 7½x17 | 17,00 | 7,50 | W0188120446 | 1 |  |  |  | 5x114,30 |  | 45 | 81710439 | L | DST20A | N |  |  | KBA |  | DK | YES |  |  | S | Strongness Certificate (PB) | 1 | No car modifications required | 205/50 R17----215/45 R17----215/50 R17----225/45 R17----235/45 R17--- | AfterMarket OZ | MAX 650 KG | MATT GRAPHITE + SILVER LETTERING | Racing | 8027529053241 | OZ | 10,57 |  |  | Serie L - ext.diam.75 mm | 540x540x261 | 1 | 073-104, 104-110 | e11*2001/116* 0255*0, e11*2001/116* 0256*0, e11*2001/116* 0257*0 | bar: Area 1
HONDA | CIVIC | CIVIC 2012 | FK1,FK2,FK3 | 01/2012 |  | 5x114,30 | 64,10 | 545 |  | 50 | M12x1,50 | 19 | WAVE | 7½x17 | 17,00 | 7,50 | W8501720454 | 1 |  |  |  | 5x114,30 |  | 48 | 81710102 | L | D6 | N | LD2 |  | KBA |  | DK | YES |  |  | N | No Certificate | 1 | No car modifications required | 205/50 R17----215/45 R17----215/50 R17----225/45 R17----235/45 R17--- | AfterMarket OZ | MAX 650 KG | MATT BLACK + DIAMOND-CUT | X-Line | 8027529046861 | OZ | 11,81 |  |  | Serie L - ext.diam.75 mm | 542x542x261 | 1 | 073-104, 104-110 | e11*2001/116* 0255*0, e11*2001/116* 0256*0, e11*2001/116* 0257*0 | bar: Area 1
HONDA | CIVIC | CIVIC 2012 | FK1,FK2,FK3 | 01/2012 |  | 5x114,30 | 64,10 | 545 |  | 50 | M12x1,50 | 19 | ADRENALINA | 8x17 | 17,00 | 8,00 | W8501420454 | 1 |  |  |  | 5x114,30 |  | 45 | 81710102 | L | D6 | N | LD2 |  | KBA |  | DK | YES |  |  | S | Strongness Certificate (PB) | 1 | No car modifications required |  | AfterMarket OZ | MAX 675 KG | MATT BLACK + DIAMOND-CUT | X-Line | 8027529034660 | OZ | 12,50 |  |  | Serie L - ext.diam.75 mm | 542x542x274 | 1 | 073-104, 104-110 | e11*2001/116* 0255*0, e11*2001/116* 0256*0, e11*2001/116* 0257*0 | bar: Area 1
HONDA | CIVIC | CIVIC 2012 | FK1,FK2,FK3 | 01/2012 |  | 5x114,30 | 64,10 | 545 |  | 50 | M12x1,50 | 19 | ALLEGGERITA HLT 5F | 8x17 | 17,00 | 8,00 | W01824207P3 | 3 | S | 20121012 | 20121111 | 5x114,30 |  | 48 | 81710102 | L | D6 | N | LD2 | TÜV |  |  | DK | YES |  |  | S | Strongness Certificate (PB) | 1 | No car modifications required |  | AfterMarket OZ | MAX 580 KG | ACID GREEN | I-Tech | 8027529080971 | OZ | 8,69 |  |  | Serie L - ext.diam.75 mm | 540x540x280 | 1 | 073-104, 104-110 | e11*2001/116* 0255*0, e11*2001/116* 0256*0, e11*2001/116* 0257*0 | bar: Area 1
HONDA | CIVIC | CIVIC 2012 | FK1,FK2,FK3 | 01/2012 |  | 5x114,30 | 64,10 | 545 |  | 50 | M12x1,50 | 19 | ALLEGGERITA HLT 5F | 8x17 | 17,00 | 8,00 | W0182420722 | 3 |  |  |  | 5x114,30 |  | 48 | 81710102 | L | D6 | N | LD2 | TÜV |  |  | DK | YES |  |  | S | Strongness Certificate (PB) | 1 | No car modifications required |  | AfterMarket OZ | MAX 580 KG | MATT GRAPHIT SILVER | I-Tech | 8027529035872 | OZ | 8,69 |  |  | Serie L - ext.diam.75 mm | 540x540x280 | 1 | 073-104, 104-110 | e11*2001/116* 0255*0, e11*2001/116* 0256*0, e11*2001/116* 0257*0 | bar: Area 1
HONDA | CIVIC | CIVIC 2012 | FK1,FK2,FK3 | 01/2012 |  | 5x114,30 | 64,10 | 545 |  | 50 | M12x1,50 | 19 | ALLEGGERITA HLT 5F | 8x17 | 17,00 | 8,00 | W0182420730 | 3 |  |  |  | 5x114,30 |  | 48 | 81710102 | L | D6 | N | LD2 | TÜV |  |  | DK | YES |  |  | S | Strongness Certificate (PB) | 1 | No car modifications required |  | AfterMarket OZ | MAX 580 KG | WHITE | I-Tech | 8027529032079 | OZ | 8,69 |  |  | Serie L - ext.diam.75 mm | 540x540x280 | 1 | 073-104, 104-110 | e11*2001/116* 0255*0, e11*2001/116* 0256*0, e11*2001/116* 0257*0 | bar: Area 1
HONDA | CIVIC | CIVIC 2012 | FK1,FK2,FK3 | 01/2012 |  | 5x114,30 | 64,10 | 545 |  | 50 | M12x1,50 | 19 | ALLEGGERITA HLT 5F | 8x17 | 17,00 | 8,00 | W0182420753 | 3 |  |  |  | 5x114,30 |  | 48 | 81710102 | L | D6 | N | LD2 | TÜV |  |  | DK | YES |  |  | S | Strongness Certificate (PB) | 1 | No car modifications required |  | AfterMarket OZ | MAX 580 KG | MATT BLACK | I-Tech | 8027529032086 | OZ | 8,69 |  |  | Serie L - ext.diam.75 mm | 540x540x280 | 1 | 073-104, 104-110 | e11*2001/116* 0255*0, e11*2001/116* 0256*0, e11*2001/116* 0257*0 | bar: Area 1
HONDA | CIVIC | CIVIC 2012 | FK1,FK2,FK3 | 01/2012 |  | 5x114,30 | 64,10 | 545 |  | 50 | M12x1,50 | 19 | ALLEGGERITA HLT 5F | 8x17 | 17,00 | 8,00 | W0182420766 | 1 |  |  |  | 5x114,30 |  | 48 | 81710102 | L | D6 | N | LD2 | TÜV |  |  | DK | YES |  |  | S | Strongness Certificate (PB) | 1 | No car modifications required |  | AfterMarket OZ | MAX 580 KG | TITANIUM TECH | I-Tech | 8027529032093 | OZ | 8,69 |  |  | Serie L - ext.diam.75 mm | 540x540x280 | 1 | 073-104, 104-110 | e11*2001/116* 0255*0, e11*2001/116* 0256*0, e11*2001/116* 0257*0 | bar: Area 1
HONDA | CIVIC | CIVIC 2012 | FK1,FK2,FK3 | 01/2012 |  | 5x114,30 | 64,10 | 545 |  | 50 | M12x1,50 | 19 | ALLEGGERITA HLT 5F | 8x17 | 17,00 | 8,00 | W0182420771 | 3 |  |  |  | 5x114,30 |  | 48 | 81710102 | L | D6 | N | LD2 | TÜV |  |  | DK | YES |  |  | S | Strongness Certificate (PB) | 1 | No car modifications required |  | AfterMarket OZ | MAX 580 KG | ORANGE | I-Tech | 8027529032109 | OZ | 8,69 |  |  | Serie L - ext.diam.75 mm | 540x540x280 | 1 | 073-104, 104-110 | e11*2001/116* 0255*0, e11*2001/116* 0256*0, e11*2001/116* 0257*0 | bar: Area 1
HONDA | CIVIC | CIVIC 2012 | FK1,FK2,FK3 | 01/2012 |  | 5x114,30 | 64,10 | 545 |  | 50 | M12x1,50 | 19 | ALLEGGERITA HLT 5F | 8x17 | 17,00 | 8,00 | W0182420772 | 3 |  |  |  | 5x114,30 |  | 48 | 81710102 | L | D6 | N | LD2 | TÜV |  |  | DK | YES |  |  | S | Strongness Certificate (PB) | 1 | No car modifications required |  | AfterMarket OZ | MAX 580 KG | MATT BLUE | I-Tech | 8027529032116 | OZ | 8,69 |  |  | Serie L - ext.diam.75 mm | 540x540x280 | 1 | 073-104, 104-110 | e11*2001/116* 0255*0, e11*2001/116* 0256*0, e11*2001/116* 0257*0 | bar: Area 1
HONDA | CIVIC | CIVIC 2012 | FK1,FK2,FK3 | 01/2012 |  | 5x114,30 | 64,10 | 545 |  | 50 | M12x1,50 | 19 | ALLEGGERITA HLT 5F | 8x17 | 17,00 | 8,00 | W0182420776 | 3 |  |  |  | 5x114,30 |  | 48 | 81710102 | L | D6 | N | LD2 | TÜV |  |  | DK | YES |  |  | S | Strongness Certificate (PB) | 1 | No car modifications required |  | AfterMarket OZ | MAX 580 KG | RACE GOLD | I-Tech | 8027529035742 | OZ | 8,69 |  |  | Serie L - ext.diam.75 mm | 540x540x280 | 1 | 073-104, 104-110 | e11*2001/116* 0255*0, e11*2001/116* 0256*0, e11*2001/116* 0257*0 | bar: Area 1
HONDA | CIVIC | CIVIC 2012 | FK1,FK2,FK3 | 01/2012 |  | 5x114,30 | 64,10 | 545 |  | 50 | M12x1,50 | 19 | ALLEGGERITA HLT 5F | 8x17 | 17,00 | 8,00 | W0182420784 | 3 |  |  |  | 5x114,30 |  | 48 | 81710102 | L | D6 | N | LD2 | TÜV |  |  | DK | YES |  |  | S | Strongness Certificate (PB) | 1 | No car modifications required |  | AfterMarket OZ | MAX 580 KG | RED | I-Tech | 8027529032123 | OZ | 8,69 |  |  | Serie L - ext.diam.75 mm | 540x540x280 | 1 | 073-104, 104-110 | e11*2001/116* 0255*0, e11*2001/116* 0256*0, e11*2001/116* 0257*0 | bar: Area 1
HONDA | CIVIC | CIVIC 2012 | FK1,FK2,FK3 | 01/2012 |  | 5x114,30 | 64,10 | 545 |  | 50 | M12x1,50 | 19 | ENERGY | 8x17 | 17,00 | 8,00 | W8500820454 | 1 |  |  |  | 5x114,30 |  | 45 | 81710102 | L | D6 | N | LD2 |  | KBA |  | DK | YES |  |  | S | Strongness Certificate (PB) | 1 | No car modifications required |  | AfterMarket OZ | MAX 675 KG | MATT BLACK + DIAMOND-CUT | X-Line | 8027529034394 | OZ | 12,50 |  |  | Serie L - ext.diam.75 mm | 542x542x274 | 1 | 073-104, 104-110 | e11*2001/116* 0255*0, e11*2001/116* 0256*0, e11*2001/116* 0257*0 | bar: Area 1
HONDA | CIVIC | CIVIC 2012 | FK1,FK2,FK3 | 01/2012 |  | 5x114,30 | 64,10 | 545 |  | 50 | M12x1,50 | 19 | ITALIA 150 | 8x17 | 17,00 | 8,00 | W01890205R4 | 1 |  |  |  | 5x114,30 |  | 45 | 81710439 | L | DST20A | N |  |  | KBA |  | DK | YES |  |  | S | Strongness Certificate (PB) | 1 | No car modifications required |  | AfterMarket OZ | MAX 700 KG | MATT RACE SILVER DIAMOND CUT | Racing | 8027529070217 | OZ | 10,90 |  |  | Serie L - ext.diam.75 mm | 540x540x274 | 1 | 073-104, 104-110 | e11*2001/116* 0255*0, e11*2001/116* 0256*0, e11*2001/116* 0257*0 | bar: Area 1
HONDA | CIVIC | CIVIC 2012 | FK1,FK2,FK3 | 01/2012 |  | 5x114,30 | 64,10 | 545 |  | 50 | M12x1,50 | 19 | ITALIA 150 | 8x17 | 17,00 | 8,00 | W0189020549 | 1 |  |  |  | 5x114,30 |  | 45 | 81710439 | L | DST20A | N |  |  | KBA |  | DK | YES |  |  | S | Strongness Certificate (PB) | 1 | No car modifications required |  | AfterMarket OZ | MAX 700 KG | MATT DARK GRAPHITE DIAMOND CUT | Racing | 8027529070200 | OZ | 10,90 |  |  | Serie L - ext.diam.75 mm | 540x540x274 | 1 | 073-104, 104-110 | e11*2001/116* 0255*0, e11*2001/116* 0256*0, e11*2001/116* 0257*0 | bar: Area 1
HONDA | CIVIC | CIVIC 2012 | FK1,FK2,FK3 | 01/2012 |  | 5x114,30 | 64,10 | 545 |  | 50 | M12x1,50 | 19 | ULTRALEGGERA | 8x17 | 17,00 | 8,00 | W0171020453 | 1 |  |  |  | 5x114,30 |  | 48 | 81710102 | L | D6 | N | LD2 | TÜV |  |  | DK | YES |  |  | S | Strongness Certificate (PB) | 1 | No car modifications required |  | AfterMarket OZ | MAX 615 KG | MATT BLACK | Racing | 8027529001655 | OZ | 9,38 |  |  | Serie L - ext.diam.75 mm | 540x540x280 | 1 | 073-104, 104-110 | e11*2001/116* 0255*0, e11*2001/116* 0256*0, e11*2001/116* 0257*0 | bar: Area 1
HONDA | CIVIC | CIVIC 2012 | FK1,FK2,FK3 | 01/2012 |  | 5x114,30 | 64,10 | 545 |  | 50 | M12x1,50 | 19 | ULTRALEGGERA | 8x17 | 17,00 | 8,00 | W0171020461 | 1 |  |  |  | 5x114,30 |  | 48 | 81710102 | L | D6 | N | LD2 | TÜV |  |  | DK | YES |  |  | S | Strongness Certificate (PB) | 1 | No car modifications required |  | AfterMarket OZ | MAX 615 KG | CHRYSTAL TITANIUM | Racing | 8027529001662 | OZ | 9,38 |  |  | Serie L - ext.diam.75 mm | 540x540x280 | 1 | 073-104, 104-110 | e11*2001/116* 0255*0, e11*2001/116* 0256*0, e11*2001/116* 0257*0 | bar: Area 1
HONDA | CIVIC | CIVIC 2012 | FK1,FK2,FK3 | 01/2012 |  | 5x114,30 | 64,10 | 545 |  | 50 | M12x1,50 | 19 | ULTRALEGGERA | 8x17 | 17,00 | 8,00 | W0171020476 | 1 |  |  |  | 5x114,30 |  | 48 | 81710102 | L | D6 | N | LD2 | TÜV |  |  | DK | YES |  |  | S | Strongness Certificate (PB) | 1 | No car modifications required |  | AfterMarket OZ | MAX 615 KG | RACE GOLD | Racing | 8027529001679 | OZ | 9,38 |  |  | Serie L - ext.diam.75 mm | 540x540x280 | 1 | 073-104, 104-110 | e11*2001/116* 0255*0, e11*2001/116* 0256*0, e11*2001/116* 0257*0 | bar: Area 1
HONDA | CIVIC | CIVIC 2012 | FK1,FK2,FK3 | 01/2012 |  | 5x114,30 | 64,10 | 545 |  | 50 | M12x1,50 | 19 | ULTRALEGGERA | 8x17 | 17,00 | 8,00 | W0171020522 | 1 |  |  |  | 5x114,30 |  | 40 | 81710102 | L | D6 | N | LD2 | TÜV |  |  | DK | YES |  |  | S | Strongness Certificate (PB) | 2 | Mods can be necessary to car |  | AfterMarket OZ | MAX 615 KG | MATT GRAPHIT SILVER | Racing | 8027529001686 | OZ | 9,56 |  |  | Serie L - ext.diam.75 mm | 540x540x280 | 1 | 073-104, 104-110 | e11*2001/116* 0255*0, e11*2001/116* 0256*0, e11*2001/116* 0257*0 | bar: Area 1
HONDA | CIVIC | CIVIC 2012 | FK1,FK2,FK3 | 01/2012 |  | 5x114,30 | 64,10 | 545 |  | 50 | M12x1,50 | 19 | ULTRALEGGERA | 8x17 | 17,00 | 8,00 | W0171020553 | 1 |  |  |  | 5x114,30 |  | 40 | 81710102 | L | D6 | N | LD2 | TÜV |  |  | DK | YES |  |  | S | Strongness Certificate (PB) | 2 | Mods can be necessary to car |  | AfterMarket OZ | MAX 615 KG | MATT BLACK | Racing | 8027529001693 | OZ | 9,56 |  |  | Serie L - ext.diam.75 mm | 540x540x280 | 1 | 073-104, 104-110 | e11*2001/116* 0255*0, e11*2001/116* 0256*0, e11*2001/116* 0257*0 | bar: Area 1
HONDA | CIVIC | CIVIC 2012 | FK1,FK2,FK3 | 01/2012 |  | 5x114,30 | 64,10 | 545 |  | 50 | M12x1,50 | 19 | ULTRALEGGERA | 8x17 | 17,00 | 8,00 | W0171020561 | 1 |  |  |  | 5x114,30 |  | 40 | 81710102 | L | D6 | N | LD2 | TÜV |  |  | DK | YES |  |  | S | Strongness Certificate (PB) | 2 | Mods can be necessary to car |  | AfterMarket OZ | MAX 615 KG | CHRYSTAL TITANIUM | Racing | 8027529001709 | OZ | 9,56 |  |  | Serie L - ext.diam.75 mm | 540x540x280 | 1 | 073-104, 104-110 | e11*2001/116* 0255*0, e11*2001/116* 0256*0, e11*2001/116* 0257*0 | bar: Area 1
HONDA | CIVIC | CIVIC 2012 | FK1,FK2,FK3 | 01/2012 |  | 5x114,30 | 64,10 | 545 |  | 50 | M12x1,50 | 19 | VITTORIA | 8x17 | 17,00 | 8,00 | W0188820473 | 1 |  |  |  | 5x114,30 |  | 45 | 81710439 | L | DST20A | N |  |  | KBA |  | DK | YES |  |  | S | Strongness Certificate (PB) | 1 | No car modifications required |  | AfterMarket OZ | MAX 700 KG | MATT DARK GRAPHITE | Via Veneto | 8027529070996 | OZ | 11,23 |  |  | Serie L - ext.diam.75 mm | 540x540x274 | 1 | 073-104, 104-110 | e11*2001/116* 0255*0, e11*2001/116* 0256*0, e11*2001/116* 0257*0 | bar: Area 1
HONDA | CIVIC | CIVIC 2012 | FK1,FK2,FK3 | 01/2012 |  | 5x114,30 | 64,10 | 545 |  | 50 | M12x1,50 | 19 | ALLEGGERITA HLT 5F | 7½x18 | 18,00 | 7,50 | W01829202P3 | 3 | S | 20121012 | 20121111 | 5x114,30 |  | 48 | 81710102 | L | D6 | N | LD2 | TÜV |  |  | DK | YES |  |  | S | Strongness Certificate (PB) | 1 | No car modifications required | 225/40 R18--- | AfterMarket OZ | MAX 555 KG | ACID GREEN | I-Tech | 8027529081138 | OZ | 9,41 |  |  | Serie L - ext.diam.75 mm | 570x570x270 | 1 | 073-104, 104-110 | e11*2001/116* 0255*0, e11*2001/116* 0256*0, e11*2001/116* 0257*0 | bar: Area 1
HONDA | CIVIC | CIVIC 2012 | FK1,FK2,FK3 | 01/2012 |  | 5x114,30 | 64,10 | 545 |  | 50 | M12x1,50 | 19 | ALLEGGERITA HLT 5F | 7½x18 | 18,00 | 7,50 | W0182920222 | 3 |  |  |  | 5x114,30 |  | 48 | 81710102 | L | D6 | N | LD2 | TÜV |  |  | DK | YES |  |  | S | Strongness Certificate (PB) | 1 | No car modifications required | 225/40 R18--- | AfterMarket OZ | MAX 555 KG | MATT GRAPHIT SILVER | I-Tech | 8027529036077 | OZ | 9,41 |  |  | Serie L - ext.diam.75 mm | 570x570x270 | 1 | 073-104, 104-110 | e11*2001/116* 0255*0, e11*2001/116* 0256*0, e11*2001/116* 0257*0 | bar: Area 1
HONDA | CIVIC | CIVIC 2012 | FK1,FK2,FK3 | 01/2012 |  | 5x114,30 | 64,10 | 545 |  | 50 | M12x1,50 | 19 | ALLEGGERITA HLT 5F | 7½x18 | 18,00 | 7,50 | W0182920230 | 3 |  |  |  | 5x114,30 |  | 48 | 81710102 | L | D6 | N | LD2 | TÜV |  |  | DK | YES |  |  | S | Strongness Certificate (PB) | 1 | No car modifications required | 225/40 R18--- | AfterMarket OZ | MAX 555 KG | WHITE | I-Tech | 8027529032857 | OZ | 9,41 |  |  | Serie L - ext.diam.75 mm | 570x570x270 | 1 | 073-104, 104-110 | e11*2001/116* 0255*0, e11*2001/116* 0256*0, e11*2001/116* 0257*0 | bar: Area 1
HONDA | CIVIC | CIVIC 2012 | FK1,FK2,FK3 | 01/2012 |  | 5x114,30 | 64,10 | 545 |  | 50 | M12x1,50 | 19 | ALLEGGERITA HLT 5F | 7½x18 | 18,00 | 7,50 | W0182920253 | 3 |  |  |  | 5x114,30 |  | 48 | 81710102 | L | D6 | N | LD2 | TÜV |  |  | DK | YES |  |  | S | Strongness Certificate (PB) | 1 | No car modifications required | 225/40 R18--- | AfterMarket OZ | MAX 555 KG | MATT BLACK | I-Tech | 8027529032864 | OZ | 9,41 |  |  | Serie L - ext.diam.75 mm | 570x570x270 | 1 | 073-104, 104-110 | e11*2001/116* 0255*0, e11*2001/116* 0256*0, e11*2001/116* 0257*0 | bar: Area 1
HONDA | CIVIC | CIVIC 2012 | FK1,FK2,FK3 | 01/2012 |  | 5x114,30 | 64,10 | 545 |  | 50 | M12x1,50 | 19 | ALLEGGERITA HLT 5F | 7½x18 | 18,00 | 7,50 | W0182920266 | 1 |  |  |  | 5x114,30 |  | 48 | 81710102 | L | D6 | N | LD2 | TÜV |  |  | DK | YES |  |  | S | Strongness Certificate (PB) | 1 | No car modifications required | 225/40 R18--- | AfterMarket OZ | MAX 555 KG | TITANIUM TECH | I-Tech | 8027529032871 | OZ | 9,41 |  |  | Serie L - ext.diam.75 mm | 570x570x270 | 1 | 073-104, 104-110 | e11*2001/116* 0255*0, e11*2001/116* 0256*0, e11*2001/116* 0257*0 | bar: Area 1
HONDA | CIVIC | CIVIC 2012 | FK1,FK2,FK3 | 01/2012 |  | 5x114,30 | 64,10 | 545 |  | 50 | M12x1,50 | 19 | ALLEGGERITA HLT 5F | 7½x18 | 18,00 | 7,50 | W0182920271 | 3 |  |  |  | 5x114,30 |  | 48 | 81710102 | L | D6 | N | LD2 | TÜV |  |  | DK | YES |  |  | S | Strongness Certificate (PB) | 1 | No car modifications required | 225/40 R18--- | AfterMarket OZ | MAX 555 KG | ORANGE | I-Tech | 8027529032888 | OZ | 9,41 |  |  | Serie L - ext.diam.75 mm | 570x570x270 | 1 | 073-104, 104-110 | e11*2001/116* 0255*0, e11*2001/116* 0256*0, e11*2001/116* 0257*0 | bar: Area 1
HONDA | CIVIC | CIVIC 2012 | FK1,FK2,FK3 | 01/2012 |  | 5x114,30 | 64,10 | 545 |  | 50 | M12x1,50 | 19 | ALLEGGERITA HLT 5F | 7½x18 | 18,00 | 7,50 | W0182920272 | 3 |  |  |  | 5x114,30 |  | 48 | 81710102 | L | D6 | N | LD2 | TÜV |  |  | DK | YES |  |  | S | Strongness Certificate (PB) | 1 | No car modifications required | 225/40 R18--- | AfterMarket OZ | MAX 555 KG | MATT BLUE | I-Tech | 8027529032895 | OZ | 9,41 |  |  | Serie L - ext.diam.75 mm | 570x570x270 | 1 | 073-104, 104-110 | e11*2001/116* 0255*0, e11*2001/116* 0256*0, e11*2001/116* 0257*0 | bar: Area 1
HONDA | CIVIC | CIVIC 2012 | FK1,FK2,FK3 | 01/2012 |  | 5x114,30 | 64,10 | 545 |  | 50 | M12x1,50 | 19 | ALLEGGERITA HLT 5F | 7½x18 | 18,00 | 7,50 | W0182920276 | 3 |  |  |  | 5x114,30 |  | 48 | 81710102 | L | D6 | N | LD2 | TÜV |  |  | DK | YES |  |  | S | Strongness Certificate (PB) | 1 | No car modifications required | 225/40 R18--- | AfterMarket OZ | MAX 555 KG | RACE GOLD | I-Tech | 8027529036152 | OZ | 9,41 |  |  | Serie L - ext.diam.75 mm | 570x570x270 | 1 | 073-104, 104-110 | e11*2001/116* 0255*0, e11*2001/116* 0256*0, e11*2001/116* 0257*0 | bar: Area 1
HONDA | CIVIC | CIVIC 2012 | FK1,FK2,FK3 | 01/2012 |  | 5x114,30 | 64,10 | 545 |  | 50 | M12x1,50 | 19 | ALLEGGERITA HLT 5F | 7½x18 | 18,00 | 7,50 | W0182920284 | 3 |  |  |  | 5x114,30 |  | 48 | 81710102 | L | D6 | N | LD2 | TÜV |  |  | DK | YES |  |  | S | Strongness Certificate (PB) | 1 | No car modifications required | 225/40 R18--- | AfterMarket OZ | MAX 555 KG | RED | I-Tech | 8027529032901 | OZ | 9,41 |  |  | Serie L - ext.diam.75 mm | 570x570x270 | 1 | 073-104, 104-110 | e11*2001/116* 0255*0, e11*2001/116* 0256*0, e11*2001/116* 0257*0 | bar: Area 1
HONDA | CIVIC | CIVIC 2012 | FK1,FK2,FK3 | 01/2012 |  | 5x114,30 | 64,10 | 545 |  | 50 | M12x1,50 | 19 | FORMULA HLT | 7½x18 | 18,00 | 7,50 | W01903205G1 | 1 | S | 20121011 | 20121110 | 5x114,30 |  | 47 | 81710439 | L | DST20A | N |  |  |  |  | DK | YES |  |  | N | No Certificate | 1 | No car modifications required | 225/40 R18--- | AfterMarket OZ | MAX 600 KG | GRIGIO CORSA | I-Tech | 8027529081923 | OZ | 10,57 |  |  | Serie L - ext.diam.75 mm | 567x567x261 | 1 | 073-104, 104-110 | e11*2001/116* 0255*0, e11*2001/116* 0256*0, e11*2001/116* 0257*0 | bar: Area 1
HONDA | CIVIC | CIVIC 2012 | FK1,FK2,FK3 | 01/2012 |  | 5x114,30 | 64,10 | 545 |  | 50 | M12x1,50 | 19 | SUPERTURISMO LM | 7½x18 | 18,00 | 7,50 | W0185520319 | 1 |  |  |  | 5x114,30 |  | 48 | 81710102 | L | D6 | N | LD2 | TÜV |  |  | DK | YES |  |  | S | Strongness Certificate (PB) | 1 | No car modifications required | 225/40 R18--- | AfterMarket OZ | MAX 600 KG | MATT RACE SILVER + BLACK LETTERING | Racing | 8027529043396 | OZ | 11,09 |  |  | Serie L - ext.diam.75 mm | 570x570x280 | 1 | 073-104, 104-110 | e11*2001/116* 0255*0, e11*2001/116* 0256*0, e11*2001/116* 0257*0 | bar: Area 1
HONDA | CIVIC | CIVIC 2012 | FK1,FK2,FK3 | 01/2012 |  | 5x114,30 | 64,10 | 545 |  | 50 | M12x1,50 | 19 | SUPERTURISMO LM | 7½x18 | 18,00 | 7,50 | W0185520346 | 1 |  |  |  | 5x114,30 |  | 48 | 81710102 | L | D6 | N | LD2 | TÜV |  |  | DK | YES |  |  | S | Strongness Certificate (PB) | 1 | No car modifications required | 225/40 R18--- | AfterMarket OZ | MAX 600 KG | MATT GRAPHITE + SILVER LETTERING | Racing | 8027529043402 | OZ | 11,09 |  |  | Serie L - ext.diam.75 mm | 570x570x280 | 1 | 073-104, 104-110 | e11*2001/116* 0255*0, e11*2001/116* 0256*0, e11*2001/116* 0257*0 | bar: Area 1
HONDA | CIVIC | CIVIC 2012 | FK1,FK2,FK3 | 01/2012 |  | 5x114,30 | 64,10 | 545 |  | 50 | M12x1,50 | 19 | ADRENALINA | 8x18 | 18,00 | 8,00 | W8501520554 | 1 |  |  |  | 5x114,30 |  | 45 | 81710102 | L | D6 | N | LD2 | TÜV |  |  | DK | YES |  |  | S | Strongness Certificate (PB) | 1 | No car modifications required | 215/40 R18----225/35 R18----225/40 R18----235/35 R18----235/40 R18----245/35 R18-R-- | AfterMarket OZ | MAX 690 KG | MATT BLACK + DIAMOND-CUT | X-Line | 8027529034714 | OZ | 12,65 |  |  | Serie L - ext.diam.75 mm | 568x568x274 | 1 | 073-104, 104-110 | e11*2001/116* 0255*0, e11*2001/116* 0256*0, e11*2001/116* 0257*0 | bar: Area 1
HONDA | CIVIC | CIVIC 2012 | FK1,FK2,FK3 | 01/2012 |  | 5x114,30 | 64,10 | 545 |  | 50 | M12x1,50 | 19 | ALLEGGERITA HLT 5F | 8x18 | 18,00 | 8,00 | W01830206P3 | 3 | S | 20121012 | 20121111 | 5x114,30 |  | 48 | 81710102 | L | D6 | N | LD2 | TÜV |  |  | DK | YES |  |  | S | Strongness Certificate (PB) | 1 | No car modifications required | 215/40 R18----225/35 R18----225/40 R18----235/35 R18----235/40 R18----245/35 R18-R-- | AfterMarket OZ | MAX 580 KG | ACID GREEN | I-Tech | 8027529081183 | OZ | 9,60 |  |  | Serie L - ext.diam.75 mm | 570x570x280 | 1 | 073-104, 104-110 | e11*2001/116* 0255*0, e11*2001/116* 0256*0, e11*2001/116* 0257*0 | bar: Area 1
HONDA | CIVIC | CIVIC 2012 | FK1,FK2,FK3 | 01/2012 |  | 5x114,30 | 64,10 | 545 |  | 50 | M12x1,50 | 19 | ALLEGGERITA HLT 5F | 8x18 | 18,00 | 8,00 | W0183020622 | 3 |  |  |  | 5x114,30 |  | 48 | 81710102 | L | D6 | N | LD2 | TÜV |  |  | DK | YES |  |  | S | Strongness Certificate (PB) | 1 | No car modifications required | 215/40 R18----225/35 R18----225/40 R18----235/35 R18----235/40 R18----245/35 R18-R-- | AfterMarket OZ | MAX 580 KG | MATT GRAPHIT SILVER | I-Tech | 8027529036237 | OZ | 9,60 |  |  | Serie L - ext.diam.75 mm | 570x570x280 | 1 | 073-104, 104-110 | e11*2001/116* 0255*0, e11*2001/116* 0256*0, e11*2001/116* 0257*0 | bar: Area 1
HONDA | CIVIC | CIVIC 2012 | FK1,FK2,FK3 | 01/2012 |  | 5x114,30 | 64,10 | 545 |  | 50 | M12x1,50 | 19 | ALLEGGERITA HLT 5F | 8x18 | 18,00 | 8,00 | W0183020630 | 3 |  |  |  | 5x114,30 |  | 48 | 81710102 | L | D6 | N | LD2 | TÜV |  |  | DK | YES |  |  | S | Strongness Certificate (PB) | 1 | No car modifications required | 215/40 R18----225/35 R18----225/40 R18----235/35 R18----235/40 R18----245/35 R18-R-- | AfterMarket OZ | MAX 580 KG | WHITE | I-Tech | 8027529033441 | OZ | 9,60 |  |  | Serie L - ext.diam.75 mm | 570x570x280 | 1 | 073-104, 104-110 | e11*2001/116* 0255*0, e11*2001/116* 0256*0, e11*2001/116* 0257*0 | bar: Area 1
HONDA | CIVIC | CIVIC 2012 | FK1,FK2,FK3 | 01/2012 |  | 5x114,30 | 64,10 | 545 |  | 50 | M12x1,50 | 19 | ALLEGGERITA HLT 5F | 8x18 | 18,00 | 8,00 | W0183020653 | 3 |  |  |  | 5x114,30 |  | 48 | 81710102 | L | D6 | N | LD2 | TÜV |  |  | DK | YES |  |  | S | Strongness Certificate (PB) | 1 | No car modifications required | 215/40 R18----225/35 R18----225/40 R18----235/35 R18----235/40 R18----245/35 R18-R-- | AfterMarket OZ | MAX 580 KG | MATT BLACK | I-Tech | 8027529033458 | OZ | 9,60 |  |  | Serie L - ext.diam.75 mm | 570x570x280 | 1 | 073-104, 104-110 | e11*2001/116* 0255*0, e11*2001/116* 0256*0, e11*2001/116* 0257*0 | bar: Area 1
HONDA | CIVIC | CIVIC 2012 | FK1,FK2,FK3 | 01/2012 |  | 5x114,30 | 64,10 | 545 |  | 50 | M12x1,50 | 19 | ALLEGGERITA HLT 5F | 8x18 | 18,00 | 8,00 | W0183020666 | 1 |  |  |  | 5x114,30 |  | 48 | 81710102 | L | D6 | N | LD2 | TÜV |  |  | DK | YES |  |  | S | Strongness Certificate (PB) | 1 | No car modifications required | 215/40 R18----225/35 R18----225/40 R18----235/35 R18----235/40 R18----245/35 R18-R-- | AfterMarket OZ | MAX 580 KG | TITANIUM TECH | I-Tech | 8027529033465 | OZ | 9,60 |  |  | Serie L - ext.diam.75 mm | 570x570x280 | 1 | 073-104, 104-110 | e11*2001/116* 0255*0, e11*2001/116* 0256*0, e11*2001/116* 0257*0 | bar: Area 1
HONDA | CIVIC | CIVIC 2012 | FK1,FK2,FK3 | 01/2012 |  | 5x114,30 | 64,10 | 545 |  | 50 | M12x1,50 | 19 | ALLEGGERITA HLT 5F | 8x18 | 18,00 | 8,00 | W0183020671 | 3 |  |  |  | 5x114,30 |  | 48 | 81710102 | L | D6 | N | LD2 | TÜV |  |  | DK | YES |  |  | S | Strongness Certificate (PB) | 1 | No car modifications required | 215/40 R18----225/35 R18----225/40 R18----235/35 R18----235/40 R18----245/35 R18-R-- | AfterMarket OZ | MAX 580 KG | ORANGE | I-Tech | 8027529033472 | OZ | 9,60 |  |  | Serie L - ext.diam.75 mm | 570x570x280 | 1 | 073-104, 104-110 | e11*2001/116* 0255*0, e11*2001/116* 0256*0, e11*2001/116* 0257*0 | bar: Area 1
HONDA | CIVIC | CIVIC 2012 | FK1,FK2,FK3 | 01/2012 |  | 5x114,30 | 64,10 | 545 |  | 50 | M12x1,50 | 19 | ALLEGGERITA HLT 5F | 8x18 | 18,00 | 8,00 | W0183020672 | 3 |  |  |  | 5x114,30 |  | 48 | 81710102 | L | D6 | N | LD2 | TÜV |  |  | DK | YES |  |  | S | Strongness Certificate (PB) | 1 | No car modifications required | 215/40 R18----225/35 R18----225/40 R18----235/35 R18----235/40 R18----245/35 R18-R-- | AfterMarket OZ | MAX 580 KG | MATT BLUE | I-Tech | 8027529033489 | OZ | 9,60 |  |  | Serie L - ext.diam.75 mm | 570x570x280 | 1 | 073-104, 104-110 | e11*2001/116* 0255*0, e11*2001/116* 0256*0, e11*2001/116* 0257*0 | bar: Area 1
HONDA | CIVIC | CIVIC 2012 | FK1,FK2,FK3 | 01/2012 |  | 5x114,30 | 64,10 | 545 |  | 50 | M12x1,50 | 19 | ALLEGGERITA HLT 5F | 8x18 | 18,00 | 8,00 | W0183020676 | 3 |  |  |  | 5x114,30 |  | 48 | 81710102 | L | D6 | N | LD2 | TÜV |  |  | DK | YES |  |  | S | Strongness Certificate (PB) | 1 | No car modifications required | 215/40 R18----225/35 R18----225/40 R18----235/35 R18----235/40 R18----245/35 R18-R-- | AfterMarket OZ | MAX 580 KG | RACE GOLD | I-Tech | 8027529036220 | OZ | 9,60 |  |  | Serie L - ext.diam.75 mm | 570x570x280 | 1 | 073-104, 104-110 | e11*2001/116* 0255*0, e11*2001/116* 0256*0, e11*2001/116* 0257*0 | bar: Area 1
HONDA | CIVIC | CIVIC 2012 | FK1,FK2,FK3 | 01/2012 |  | 5x114,30 | 64,10 | 545 |  | 50 | M12x1,50 | 19 | ALLEGGERITA HLT 5F | 8x18 | 18,00 | 8,00 | W0183020684 | 3 |  |  |  | 5x114,30 |  | 48 | 81710102 | L | D6 | N | LD2 | TÜV |  |  | DK | YES |  |  | S | Strongness Certificate (PB) | 1 | No car modifications required | 215/40 R18----225/35 R18----225/40 R18----235/35 R18----235/40 R18----245/35 R18-R-- | AfterMarket OZ | MAX 580 KG | RED | I-Tech | 8027529033496 | OZ | 9,60 |  |  | Serie L - ext.diam.75 mm | 570x570x280 | 1 | 073-104, 104-110 | e11*2001/116* 0255*0, e11*2001/116* 0256*0, e11*2001/116* 0257*0 | bar: Area 1
HONDA | CIVIC | CIVIC 2012 | FK1,FK2,FK3 | 01/2012 |  | 5x114,30 | 64,10 | 545 |  | 50 | M12x1,50 | 19 | CANYON ST | 8x18 | 18,00 | 8,00 | W0166120822 | 1 |  |  |  | 5x114,30 |  | 45 | 81710321 | XL | D6 | N | LD2 |  |  |  | DK | YES |  |  | N | No Certificate | 1 | No car modifications required | 215/40 R18----225/35 R18----225/40 R18----235/35 R18----235/40 R18----245/35 R18-R-- | AfterMarket OZ | MAX 735 KG | MATT GRAPHIT SILVER | All-Terrain | 8027529046595 | OZ | 13,78 |  |  | Serie XL - ext.diam.79 mm | 570x570x280 | 1 | 073-104, 104-110 | e11*2001/116* 0255*0, e11*2001/116* 0256*0, e11*2001/116* 0257*0 | bar: Area 1
HONDA | CIVIC | CIVIC 2012 | FK1,FK2,FK3 | 01/2012 |  | 5x114,30 | 64,10 | 545 |  | 50 | M12x1,50 | 19 | DAVID | 8x18 | 18,00 | 8,00 | W01863205N5 | 1 |  |  |  | 5x114,30 |  | 45 | 81710439 | L | DST20A | N |  | TÜV |  |  | DK | YES |  |  | S | Strongness Certificate (PB) | 1 | No car modifications required | 215/40 R18----225/35 R18----225/40 R18----235/35 R18----235/40 R18----245/35 R18-R-- | AfterMarket OZ | MAX 690 KG | MATT GRAPHITE DIAMOND CUT | Via Veneto | 8027529054521 | OZ | 12,88 |  |  | Serie L - ext.diam.75 mm | 567x567x274 | 1 | 073-104, 104-110 | e11*2001/116* 0255*0, e11*2001/116* 0256*0, e11*2001/116* 0257*0 | bar: Area 1
HONDA | CIVIC | CIVIC 2012 | FK1,FK2,FK3 | 01/2012 |  | 5x114,30 | 64,10 | 545 |  | 50 | M12x1,50 | 19 | EGO | 8x18 | 18,00 | 8,00 | W8504720454 | 1 |  |  |  | 5x114,30 |  | 45 | 81710439 | L | DST20A | N |  |  | KBA |  | DK | YES |  |  | S | Strongness Certificate (PB) | 1 | No car modifications required | 215/40 R18----225/35 R18----225/40 R18----235/35 R18----235/40 R18----245/35 R18-R-- | AfterMarket OZ | MAX 730 KG | MATT BLACK + DIAMOND-CUT | X-Line | 8027529065510 | OZ | 13,96 |  |  | Serie L - ext.diam.75 mm | 568x568x274 | 1 | 073-104, 104-110 | e11*2001/116* 0255*0, e11*2001/116* 0256*0, e11*2001/116* 0257*0 | bar: Area 1
HONDA | CIVIC | CIVIC 2012 | FK1,FK2,FK3 | 01/2012 |  | 5x114,30 | 64,10 | 545 |  | 50 | M12x1,50 | 19 | ENERGY | 8x18 | 18,00 | 8,00 | W8500920554 | 1 |  |  |  | 5x114,30 |  | 45 | 81710102 | L | D6 | N | LD2 | TÜV |  |  | DK | YES |  |  | S | Strongness Certificate (PB) | 1 | No car modifications required | 215/40 R18----225/35 R18----225/40 R18----235/35 R18----235/40 R18----245/35 R18-R-- | AfterMarket OZ | MAX 725 KG | MATT BLACK + DIAMOND-CUT | X-Line | 8027529034448 | OZ | 14,05 |  |  | Serie L - ext.diam.75 mm | 568x568x274 | 1 | 073-104, 104-110 | e11*2001/116* 0255*0, e11*2001/116* 0256*0, e11*2001/116* 0257*0 | bar: Area 1
HONDA | CIVIC | CIVIC 2012 | FK1,FK2,FK3 | 01/2012 |  | 5x114,30 | 64,10 | 545 |  | 50 | M12x1,50 | 19 | ENVY | 8x18 | 18,00 | 8,00 | W8503920568 | 1 |  |  |  | 5x114,30 |  | 45 | 81710439 | L | DST20A | N |  | TÜV |  |  | DK | YES |  |  | S | Strongness Certificate (PB) | 1 | No car modifications required | 215/40 R18----225/35 R18----225/40 R18----235/35 R18----235/40 R18----245/35 R18-R-- | AfterMarket OZ | MAX 690 KG | MATT SILVER TECH DIAMOND CUT | X-Line | 8027529049688 | OZ | 12,76 |  |  | Serie L - ext.diam.75 mm | 568x568x274 | 1 | 073-104, 104-110 | e11*2001/116* 0255*0, e11*2001/116* 0256*0, e11*2001/116* 0257*0 | bar: Area 1
HONDA | CIVIC | CIVIC 2012 | FK1,FK2,FK3 | 01/2012 |  | 5x114,30 | 64,10 | 545 |  | 50 | M12x1,50 | 19 | FORMULA HLT | 8x18 | 18,00 | 8,00 | W01892204AG1 | 1 |  |  |  | 5x114,30 |  | 45 | 81710439 | L | DST20A | N |  |  |  |  | DK | YES |  |  | N | No Certificate | 1 | No car modifications required | 215/40 R18----225/35 R18----225/40 R18----235/35 R18----235/40 R18----245/35 R18-R-- | AfterMarket OZ | MAX 630 KG | GRIGIO CORSA | I-Tech | 8027529083385 | OZ | 11,37 |  |  | Serie L - ext.diam.75 mm | 567x567x274 | 1 | 073-104, 104-110 | e11*2001/116* 0255*0, e11*2001/116* 0256*0, e11*2001/116* 0257*0 | bar: Area 1
HONDA | CIVIC | CIVIC 2012 | FK1,FK2,FK3 | 01/2012 |  | 5x114,30 | 64,10 | 545 |  | 50 | M12x1,50 | 19 | ITALIA 150 | 8x18 | 18,00 | 8,00 | W01884204R4 | 1 |  |  |  | 5x114,30 |  | 45 | 81710439 | L | DST20A | N |  | TÜV |  |  | DK | YES |  |  | S | Strongness Certificate (PB) | 1 | No car modifications required | 215/40 R18----225/35 R18----225/40 R18----235/35 R18----235/40 R18----245/35 R18-R-- | AfterMarket OZ | MAX 700 KG | MATT RACE SILVER DIAMOND CUT | Racing | 8027529069440 | OZ | 12,30 |  |  | Serie L - ext.diam.75 mm | 567x567x274 | 1 | 073-104, 104-110 | e11*2001/116* 0255*0, e11*2001/116* 0256*0, e11*2001/116* 0257*0 | bar: Area 1
HONDA | CIVIC | CIVIC 2012 | FK1,FK2,FK3 | 01/2012 |  | 5x114,30 | 64,10 | 545 |  | 50 | M12x1,50 | 19 | ITALIA 150 | 8x18 | 18,00 | 8,00 | W0188420449 | 1 |  |  |  | 5x114,30 |  | 45 | 81710439 | L | DST20A | N |  | TÜV |  |  | DK | YES |  |  | S | Strongness Certificate (PB) | 1 | No car modifications required | 215/40 R18----225/35 R18----225/40 R18----235/35 R18----235/40 R18----245/35 R18-R-- | AfterMarket OZ | MAX 700 KG | MATT DARK GRAPHITE DIAMOND CUT | Racing | 8027529069433 | OZ | 12,30 |  |  | Serie L - ext.diam.75 mm | 567x567x274 | 1 | 073-104, 104-110 | e11*2001/116* 0255*0, e11*2001/116* 0256*0, e11*2001/116* 0257*0 | bar: Area 1
HONDA | CIVIC | CIVIC 2012 | FK1,FK2,FK3 | 01/2012 |  | 5x114,30 | 64,10 | 545 |  | 50 | M12x1,50 | 19 | LOUNGE 10 | 8x18 | 18,00 | 8,00 | W8503120654 | 1 |  |  |  | 5x114,30 |  | 45 | 81710439 | L | DST20A | N |  | TÜV |  |  | DK | YES |  |  | S | Strongness Certificate (PB) | 1 | No car modifications required | 215/40 R18----225/35 R18----225/40 R18----235/35 R18----235/40 R18----245/35 R18-R-- | AfterMarket OZ | MAX 690 KG | MATT BLACK + DIAMOND-CUT | X-Line | 8027529047851 | OZ | 13,96 |  |  | Serie L - ext.diam.75 mm | 568x568x274 | 1 | 073-104, 104-110 | e11*2001/116* 0255*0, e11*2001/116* 0256*0, e11*2001/116* 0257*0 | bar: Area 1
HONDA | CIVIC | CIVIC 2012 | FK1,FK2,FK3 | 01/2012 |  | 5x114,30 | 64,10 | 545 |  | 50 | M12x1,50 | 19 | LOUNGE 10 | 8x18 | 18,00 | 8,00 | W8503120675 | 1 |  |  |  | 5x114,30 |  | 45 | 81710439 | L | DST20A | N |  | TÜV |  |  | DK | YES |  |  | S | Strongness Certificate (PB) | 1 | No car modifications required | 215/40 R18----225/35 R18----225/40 R18----235/35 R18----235/40 R18----245/35 R18-R-- | AfterMarket OZ | MAX 690 KG | METAL SILVER + DIAMOND CUT | X-Line | 8027529047868 | OZ | 13,96 |  |  | Serie L - ext.diam.75 mm | 568x568x274 | 1 | 073-104, 104-110 | e11*2001/116* 0255*0, e11*2001/116* 0256*0, e11*2001/116* 0257*0 | bar: Area 1
HONDA | CIVIC | CIVIC 2012 | FK1,FK2,FK3 | 01/2012 |  | 5x114,30 | 64,10 | 545 |  | 50 | M12x1,50 | 19 | QUARANTA | 8x18 | 18,00 | 8,00 | W01856206G2 | 1 |  |  |  | 5x114,30 |  | 45 | 81710439 | L | DST20A | N |  | TÜV |  |  | DK | YES |  |  | S | Strongness Certificate (PB) | 1 | No car modifications required | 215/40 R18----225/35 R18----225/40 R18----235/35 R18----235/40 R18----245/35 R18-R-- | AfterMarket OZ | MAX 700 KG | GRIGIO CORSA DIAMANTATO | Via Veneto | 8027529054439 | OZ | 12,87 |  |  | Serie L - ext.diam.75 mm | 570x570x280 | 1 | 073-104, 104-110 | e11*2001/116* 0255*0, e11*2001/116* 0256*0, e11*2001/116* 0257*0 | bar: Area 1
HONDA | CIVIC | CIVIC 2012 | FK1,FK2,FK3 | 01/2012 |  | 5x114,30 | 64,10 | 545 |  | 50 | M12x1,50 | 19 | SARDEGNA | 8x18 | 18,00 | 8,00 | W0176320722 | 1 |  |  |  | 5x114,30 |  | 45 | 81710102 | L | D6 | N | LD2 | TÜV |  |  | DK | YES |  |  | S | Strongness Certificate (PB) | 1 | No car modifications required | 215/40 R18----225/35 R18----225/40 R18----235/35 R18----235/40 R18----245/35 R18-R-- | AfterMarket OZ | MAX 815 KG | MATT GRAPHIT SILVER | All-Terrain | 8027529046632 | OZ | 15,40 |  |  | Serie L - ext.diam.75 mm | 570x570x280 | 1 | 073-104, 104-110 | e11*2001/116* 0255*0, e11*2001/116* 0256*0, e11*2001/116* 0257*0 | bar: Area 1
HONDA | CIVIC | CIVIC 2012 | FK1,FK2,FK3 | 01/2012 |  | 5x114,30 | 64,10 | 545 |  | 50 | M12x1,50 | 19 | SUPERTURISMO GT | 8x18 | 18,00 | 8,00 | W01669203P5 | 1 | S | 20121012 | 20121111 | 5x114,30 |  | 40 | 81710102 | L | D6 | N | LD2 | TÜV |  | VIA | DK | YES |  |  | S | Strongness Certificate (PB) | 2 | Mods can be necessary to car | 215/40 R18----225/35 R18----225/40 R18----235/35 R18----235/40 R18----245/35 R18-R-- | AfterMarket OZ | MAX 640 KG | GRIGIO CORSA+BLACK LETTERING | Racing | 8027529081527 | OZ | 12,64 |  |  | Serie L - ext.diam.75 mm | 570x570x280 | 1 | 073-104, 104-110 | e11*2001/116* 0255*0, e11*2001/116* 0256*0, e11*2001/116* 0257*0 | bar: Area 1
HONDA | CIVIC | CIVIC 2012 | FK1,FK2,FK3 | 01/2012 |  | 5x114,30 | 64,10 | 545 |  | 50 | M12x1,50 | 19 | SUPERTURISMO GT | 8x18 | 18,00 | 8,00 | W0166920382 | 1 |  |  |  | 5x114,30 |  | 40 | 81710102 | L | D6 | N | LD2 | TÜV |  | VIA | DK | YES |  |  | S | Strongness Certificate (PB) | 2 | Mods can be necessary to car | 215/40 R18----225/35 R18----225/40 R18----235/35 R18----235/40 R18----245/35 R18-R-- | AfterMarket OZ | MAX 640 KG | RACE SILVER + BLACK LETTERING | Racing | 8027529000337 | OZ | 12,64 |  |  | Serie L - ext.diam.75 mm | 570x570x280 | 1 | 073-104, 104-110 | e11*2001/116* 0255*0, e11*2001/116* 0256*0, e11*2001/116* 0257*0 | bar: Area 1
HONDA | CIVIC | CIVIC 2012 | FK1,FK2,FK3 | 01/2012 |  | 5x114,30 | 64,10 | 545 |  | 50 | M12x1,50 | 19 | SUPERTURISMO LM | 8x18 | 18,00 | 8,00 | W0185420719 | 1 |  |  |  | 5x114,30 |  | 45 | 81710102 | L | D6 | N | LD2 | TÜV |  |  | DK | YES |  |  | S | Strongness Certificate (PB) | 1 | No car modifications required | 215/40 R18----225/35 R18----225/40 R18----235/35 R18----235/40 R18----245/35 R18-R-- | AfterMarket OZ | MAX 680 KG | MATT RACE SILVER + BLACK LETTERING | Racing | 8027529043501 | OZ | 11,49 |  |  | Serie L - ext.diam.75 mm | 570x570x280 | 1 | 073-104, 104-110 | e11*2001/116* 0255*0, e11*2001/116* 0256*0, e11*2001/116* 0257*0 | bar: Area 1
HONDA | CIVIC | CIVIC 2012 | FK1,FK2,FK3 | 01/2012 |  | 5x114,30 | 64,10 | 545 |  | 50 | M12x1,50 | 19 | SUPERTURISMO LM | 8x18 | 18,00 | 8,00 | W0185420746 | 1 |  |  |  | 5x114,30 |  | 45 | 81710102 | L | D6 | N | LD2 | TÜV |  |  | DK | YES |  |  | S | Strongness Certificate (PB) | 1 | No car modifications required | 215/40 R18----225/35 R18----225/40 R18----235/35 R18----235/40 R18----245/35 R18-R-- | AfterMarket OZ | MAX 680 KG | MATT GRAPHITE + SILVER LETTERING | Racing | 8027529043518 | OZ | 11,49 |  |  | Serie L - ext.diam.75 mm | 570x570x280 | 1 | 073-104, 104-110 | e11*2001/116* 0255*0, e11*2001/116* 0256*0, e11*2001/116* 0257*0 | bar: Area 1
HONDA | CIVIC | CIVIC 2012 | FK1,FK2,FK3 | 01/2012 |  | 5x114,30 | 64,10 | 545 |  | 50 | M12x1,50 | 19 | ULTRALEGGERA | 8x18 | 18,00 | 8,00 | W0171220453 | 1 |  |  |  | 5x114,30 |  | 48 | 81710102 | L | D6 | N | LD2 | TÜV |  |  | DK | YES |  |  | S | Strongness Certificate (PB) | 1 | No car modifications required | 215/40 R18----225/35 R18----225/40 R18----235/35 R18----235/40 R18----245/35 R18-R-- | AfterMarket OZ | MAX 615 KG | MATT BLACK | Racing | 8027529001914 | OZ | 9,96 |  |  | Serie L - ext.diam.75 mm | 570x570x280 | 1 | 073-104, 104-110 | e11*2001/116* 0255*0, e11*2001/116* 0256*0, e11*2001/116* 0257*0 | bar: Area 1
HONDA | CIVIC | CIVIC 2012 | FK1,FK2,FK3 | 01/2012 |  | 5x114,30 | 64,10 | 545 |  | 50 | M12x1,50 | 19 | ULTRALEGGERA | 8x18 | 18,00 | 8,00 | W0171220461 | 1 |  |  |  | 5x114,30 |  | 48 | 81710102 | L | D6 | N | LD2 | TÜV |  |  | DK | YES |  |  | S | Strongness Certificate (PB) | 1 | No car modifications required | 215/40 R18----225/35 R18----225/40 R18----235/35 R18----235/40 R18----245/35 R18-R-- | AfterMarket OZ | MAX 615 KG | CHRYSTAL TITANIUM | Racing | 8027529001921 | OZ | 9,96 |  |  | Serie L - ext.diam.75 mm | 570x570x280 | 1 | 073-104, 104-110 | e11*2001/116* 0255*0, e11*2001/116* 0256*0, e11*2001/116* 0257*0 | bar: Area 1
HONDA | CIVIC | CIVIC 2012 | FK1,FK2,FK3 | 01/2012 |  | 5x114,30 | 64,10 | 545 |  | 50 | M12x1,50 | 19 | ULTRALEGGERA | 8x18 | 18,00 | 8,00 | W0171220476 | 1 |  |  |  | 5x114,30 |  | 48 | 81710102 | L | D6 | N | LD2 | TÜV |  |  | DK | YES |  |  | S | Strongness Certificate (PB) | 1 | No car modifications required | 215/40 R18----225/35 R18----225/40 R18----235/35 R18----235/40 R18----245/35 R18-R-- | AfterMarket OZ | MAX 615 KG | RACE GOLD | Racing | 8027529001938 | OZ | 9,96 |  |  | Serie L - ext.diam.75 mm | 570x570x280 | 1 | 073-104, 104-110 | e11*2001/116* 0255*0, e11*2001/116* 0256*0, e11*2001/116* 0257*0 | bar: Area 1
HONDA | CIVIC | CIVIC 2012 | FK1,FK2,FK3 | 01/2012 |  | 5x114,30 | 64,10 | 545 |  | 50 | M12x1,50 | 19 | VERSILIA | 8x18 | 18,00 | 8,00 | W01815207N6 | 1 |  |  |  | 5x114,30 |  | 45 | 81710102 | L | D6 | N | LD2 | TÜV |  |  | DK | YES |  |  | S | Strongness Certificate (PB) | 1 | No car modifications required | 215/40 R18----225/35 R18----225/40 R18----235/35 R18----235/40 R18----245/35 R18-R-- | AfterMarket OZ | MAX 740 KG | MATT RACE SILVER | All-Terrain | 8027529052251 | OZ | 14,77 |  |  | Serie L - ext.diam.75 mm | 570x570x280 | 1 | 073-104, 104-110 | e11*2001/116* 0255*0, e11*2001/116* 0256*0, e11*2001/116* 0257*0 | bar: Area 1
HONDA | CIVIC | CIVIC 2012 | FK1,FK2,FK3 | 01/2012 |  | 5x114,30 | 64,10 | 545 |  | 50 | M12x1,50 | 19 | VERSILIA | 8x18 | 18,00 | 8,00 | W0181520754 | 1 |  |  |  | 5x114,30 |  | 45 | 81710102 | L | D6 | N | LD2 | TÜV |  |  | DK | YES |  |  | S | Strongness Certificate (PB) | 1 | No car modifications required | 215/40 R18----225/35 R18----225/40 R18----235/35 R18----235/40 R18----245/35 R18-R-- | AfterMarket OZ | MAX 740 KG | MATT BLACK + DIAMOND-CUT | All-Terrain | 8027529031270 | OZ | 14,65 |  |  | Serie L - ext.diam.75 mm | 570x570x280 | 1 | 073-104, 104-110 | e11*2001/116* 0255*0, e11*2001/116* 0256*0, e11*2001/116* 0257*0 | bar: Area 1
HONDA | CIVIC | CIVIC 2012 | FK1,FK2,FK3 | 01/2012 |  | 5x114,30 | 64,10 | 545 |  | 50 | M12x1,50 | 19 | VITTORIA | 8x18 | 18,00 | 8,00 | W0188520373 | 1 |  |  |  | 5x114,30 |  | 45 | 81710439 | L | DST20A | N |  | TÜV |  |  | DK | YES |  |  | S | Strongness Certificate (PB) | 1 | No car modifications required | 215/40 R18----225/35 R18----225/40 R18----235/35 R18----235/40 R18----245/35 R18-R-- | AfterMarket OZ | MAX 700 KG | MATT DARK GRAPHITE | Via Veneto | 8027529069747 | OZ | 13,02 |  |  | Serie L - ext.diam.75 mm | 567x567x274 | 1 | 073-104, 104-110 | e11*2001/116* 0255*0, e11*2001/116* 0256*0, e11*2001/116* 0257*0 | bar: Area 1
HONDA | CIVIC | CIVIC 2012 | FK1,FK2,FK3 | 01/2012 |  | 5x114,30 | 64,10 | 545 |  | 50 | M12x1,50 | 19 | DAVID | 8x19 | 19,00 | 8,00 | W01870205N5 | 1 |  |  |  | 5x114,30 |  | 45 | 81710439 | L | DST20A | N |  | TÜV |  |  | DK | YES |  |  | S | Strongness Certificate (PB) | 1 | No car modifications required |  | AfterMarket OZ | MAX 690 KG | MATT GRAPHITE DIAMOND CUT | Via Veneto | 8027529053456 | OZ | 13,97 |  |  | Serie L - ext.diam.75 mm | 592x592x274 | 1 | 073-104, 104-110 | e11*2001/116* 0255*0, e11*2001/116* 0256*0, e11*2001/116* 0257*0 | bar: Area 1
HONDA | CIVIC | CIVIC 2012 | FK1,FK2,FK3 | 01/2012 |  | 5x114,30 | 64,10 | 545 |  | 50 | M12x1,50 | 19 | ENERGY | 8x19 | 19,00 | 8,00 | W8503420354 | 1 |  |  |  | 5x114,30 |  | 45 | 81710102 | L | D6 | N | LD2 | TÜV |  |  | DK | YES |  |  | S | Strongness Certificate (PB) | 1 | No car modifications required |  | AfterMarket OZ | MAX 690 KG | MATT BLACK + DIAMOND-CUT | X-Line | 8027529045857 | OZ | 14,30 |  |  | Serie L - ext.diam.75 mm | 593x593x274 | 1 | 073-104, 104-110 | e11*2001/116* 0255*0, e11*2001/116* 0256*0, e11*2001/116* 0257*0 | bar: Area 1
HONDA | CIVIC | CIVIC 2012 | FK1,FK2,FK3 | 01/2012 |  | 5x114,30 | 64,10 | 545 |  | 50 | M12x1,50 | 19 | ITALIA 150 | 8x19 | 19,00 | 8,00 | W01889205R4 | 1 |  |  |  | 5x114,30 |  | 45 | 81710439 | L | DST20A | N |  | TÜV |  |  | DK | YES |  |  | S | Strongness Certificate (PB) | 1 | No car modifications required |  | AfterMarket OZ | MAX 700 KG | MATT RACE SILVER DIAMOND CUT | Racing | 8027529070385 | OZ | 13,36 |  |  | Serie L - ext.diam.75 mm | 592x592x274 | 1 | 073-104, 104-110 | e11*2001/116* 0255*0, e11*2001/116* 0256*0, e11*2001/116* 0257*0 | bar: Area 1
HONDA | CIVIC | CIVIC 2012 | FK1,FK2,FK3 | 01/2012 |  | 5x114,30 | 64,10 | 545 |  | 50 | M12x1,50 | 19 | ITALIA 150 | 8x19 | 19,00 | 8,00 | W0188920549 | 1 |  |  |  | 5x114,30 |  | 45 | 81710439 | L | DST20A | N |  | TÜV |  |  | DK | YES |  |  | S | Strongness Certificate (PB) | 1 | No car modifications required |  | AfterMarket OZ | MAX 700 KG | MATT DARK GRAPHITE DIAMOND CUT | Racing | 8027529070378 | OZ | 13,36 |  |  | Serie L - ext.diam.75 mm | 592x592x274 | 1 | 073-104, 104-110 | e11*2001/116* 0255*0, e11*2001/116* 0256*0, e11*2001/116* 0257*0 | bar: Area 1
HONDA | CIVIC | CIVIC 2012 | FK1,FK2,FK3 | 01/2012 |  | 5x114,30 | 64,10 | 545 |  | 50 | M12x1,50 | 19 | LOUNGE 10 | 8x19 | 19,00 | 8,00 | W8505520454 | 1 |  |  |  | 5x114,30 |  | 45 | 81710439 | L | DST20A | N |  | TÜV |  |  | DK | YES |  |  | S | Strongness Certificate (PB) | 1 | No car modifications required |  | AfterMarket OZ | MAX 700 KG | MATT BLACK + DIAMOND-CUT | X-Line | 8027529066074 | OZ | 14,31 |  |  | Serie L - ext.diam.75 mm | 593x593x274 | 1 | 073-104, 104-110 | e11*2001/116* 0255*0, e11*2001/116* 0256*0, e11*2001/116* 0257*0 | bar: Area 1
HONDA | CIVIC | CIVIC 2012 | FK1,FK2,FK3 | 01/2012 |  | 5x114,30 | 64,10 | 545 |  | 50 | M12x1,50 | 19 | LOUNGE 10 | 8x19 | 19,00 | 8,00 | W8505520475 | 1 |  |  |  | 5x114,30 |  | 45 | 81710439 | L | DST20A | N |  | TÜV |  |  | DK | YES |  |  | S | Strongness Certificate (PB) | 1 | No car modifications required |  | AfterMarket OZ | MAX 700 KG | METAL SILVER + DIAMOND CUT | X-Line | 8027529066081 | OZ | 14,31 |  |  | Serie L - ext.diam.75 mm | 593x593x274 | 1 | 073-104, 104-110 | e11*2001/116* 0255*0, e11*2001/116* 0256*0, e11*2001/116* 0257*0 | bar: Area 1
HONDA | CIVIC | CIVIC 2012 | FK1,FK2,FK3 | 01/2012 |  | 5x114,30 | 64,10 | 545 |  | 50 | M12x1,50 | 19 | SARDEGNA | 8x19 | 19,00 | 8,00 | W0176720222 | 1 |  |  |  | 5x114,30 |  | 40 | 81710102 | L | D6 | N | LD2 | TÜV |  |  | DK | YES |  |  | S | Strongness Certificate (PB) | 2 | Mods can be necessary to car |  | AfterMarket OZ | MAX 725 KG | MATT GRAPHIT SILVER | All-Terrain | 8027529046724 | OZ | 15,42 |  |  | Serie L - ext.diam.75 mm | 600x600x300 | 1 | 073-104, 104-110 | e11*2001/116* 0255*0, e11*2001/116* 0256*0, e11*2001/116* 0257*0 | bar: Area 1
HONDA | CIVIC | CIVIC 2012 | FK1,FK2,FK3 | 01/2012 |  | 5x114,30 | 64,10 | 545 |  | 50 | M12x1,50 | 19 | SARDEGNA | 8x19 | 19,00 | 8,00 | W0176720322 | 1 |  |  |  | 5x114,30 |  | 45 | 81710102 | L | D6 | N | LD2 | TÜV |  |  | DK | YES |  |  | S | Strongness Certificate (PB) | 1 | No car modifications required |  | AfterMarket OZ | MAX 725 KG | MATT GRAPHIT SILVER | All-Terrain | 8027529046731 | OZ | 15,23 |  |  | Serie L - ext.diam.75 mm | 600x600x300 | 1 | 073-104, 104-110 | e11*2001/116* 0255*0, e11*2001/116* 0256*0, e11*2001/116* 0257*0 | bar: Area 1
HONDA | CIVIC | CIVIC 2012 | FK1,FK2,FK3 | 01/2012 |  | 5x114,30 | 64,10 | 545 |  | 50 | M12x1,50 | 19 | SUPERTURISMO GT | 8x19 | 19,00 | 8,00 | W01690204P5 | 1 | S | 20121012 | 20121111 | 5x114,30 |  | 45 | 81710102 | L | D6 | N | LD2 | TÜV |  |  | DK | YES |  |  | S | Strongness Certificate (PB) | 1 | No car modifications required |  | AfterMarket OZ | MAX 580 KG | GRIGIO CORSA+BLACK LETTERING | Racing | 8027529081763 | OZ | 13,22 |  |  | Serie L - ext.diam.75 mm | 600x600x300 | 1 | 073-104, 104-110 | e11*2001/116* 0255*0, e11*2001/116* 0256*0, e11*2001/116* 0257*0 | bar: Area 1
HONDA | CIVIC | CIVIC 2012 | FK1,FK2,FK3 | 01/2012 |  | 5x114,30 | 64,10 | 545 |  | 50 | M12x1,50 | 19 | SUPERTURISMO GT | 8x19 | 19,00 | 8,00 | W0169020482 | 1 |  |  |  | 5x114,30 |  | 45 | 81710102 | L | D6 | N | LD2 | TÜV |  |  | DK | YES |  |  | S | Strongness Certificate (PB) | 1 | No car modifications required |  | AfterMarket OZ | MAX 580 KG | RACE SILVER + BLACK LETTERING | Racing | 8027529001211 | OZ | 13,22 |  |  | Serie L - ext.diam.75 mm | 600x600x300 | 1 | 073-104, 104-110 | e11*2001/116* 0255*0, e11*2001/116* 0256*0, e11*2001/116* 0257*0 | bar: Area 1
HONDA | CIVIC | CIVIC 2012 | FK1,FK2,FK3 | 01/2012 |  | 5x114,30 | 64,10 | 545 |  | 50 | M12x1,50 | 19 | VERSILIA | 8x19 | 19,00 | 8,00 | W01840204N6 | 1 |  |  |  | 5x114,30 |  | 45 | 81710102 | L | D6 | N | LD2 | TÜV |  |  | DK | YES |  |  | S | Strongness Certificate (PB) | 1 | No car modifications required |  | AfterMarket OZ | MAX 670 KG | MATT RACE SILVER | All-Terrain | 8027529052312 | OZ | 15,92 |  |  | Serie L - ext.diam.75 mm | 600x600x300 | 1 | 073-104, 104-110 | e11*2001/116* 0255*0, e11*2001/116* 0256*0, e11*2001/116* 0257*0 | bar: Area 1
HONDA | CIVIC | CIVIC 2012 | FK1,FK2,FK3 | 01/2012 |  | 5x114,30 | 64,10 | 545 |  | 50 | M12x1,50 | 19 | VERSILIA | 8x19 | 19,00 | 8,00 | W0184020454 | 1 |  |  |  | 5x114,30 |  | 45 | 81710102 | L | D6 | N | LD2 | TÜV |  |  | DK | YES |  |  | S | Strongness Certificate (PB) | 1 | No car modifications required |  | AfterMarket OZ | MAX 670 KG | MATT BLACK + DIAMOND-CUT | All-Terrain | 8027529039436 | OZ | 15,92 |  |  | Serie L - ext.diam.75 mm | 600x600x300 | 1 | 073-104, 104-110 | e11*2001/116* 0255*0, e11*2001/116* 0256*0, e11*2001/116* 0257*0 | bar: Area 1
HONDA | CIVIC | CIVIC 2012 | FK1,FK2,FK3 | 01/2012 |  | 5x114,30 | 64,10 | 545 |  | 50 | M12x1,50 | 19 | X5B | 8x19 | 19,00 | 8,00 | W85069203N5 | 1 | S | 20121005 | 20121104 | 5x114,30 |  | 45 | 81710439 | L | DST20A | N |  |  |  |  | DK | YES |  |  | T | Teilegutachten (PB+VB) | 1 | No car modifications required |  | AfterMarket OZ | MAX 730 KG | MATT GRAPHITE DIAMOND CUT | X-Line | 8027529079852 | OZ | 13,61 |  |  | Serie L - ext.diam.75 mm | 593x593x274 | 1 | 073-104, 104-110 | e11*2001/116* 0255*0, e11*2001/116* 0256*0, e11*2001/116* 0257*0 | bar: Area 1
HONDA | CIVIC | CIVIC 2012 | FK1,FK2,FK3 | 01/2012 |  | 5x114,30 | 64,10 | 545 |  | 50 | M12x1,50 | 19 | MONACO HLT | 8x20 | 20,00 | 8,00 | W01899205G1 | 1 |  |  |  | 5x114,30 |  | 45 | 81710563 | XL | DST20A | N |  |  |  |  | DK | YES |  |  | N | No Certificate | 1 | No car modifications required |  | AfterMarket OZ | MAX 950 KG | GRIGIO CORSA | All-Terrain | 8027529076875 | OZ | 16,32 |  |  | Serie XL - ext.diam.79 mm | 615x615x274 | 1 | 073-104, 104-110 | e11*2001/116* 0255*0, e11*2001/116* 0256*0, e11*2001/116* 0257*0 | bar: Area 1
HONDA | CIVIC | CIVIC 2012 | FK1,FK2,FK3 | 01/2012 |  | 5x114,30 | 64,10 | 545 |  | 50 | M12x1,50 | 19 | MONACO HLT | 8½x20 | 20,00 | 8,50 | W01900203G1 | 1 |  |  |  | 5x114,30 |  | 40 | 81710563 | XL | DST20A | N |  |  |  |  | DK | YES |  |  | N | No Certificate | 2 | Mods can be necessary to car |  | AfterMarket OZ | MAX 950 KG | GRIGIO CORSA | All-Terrain | 8027529076929 | OZ | 17,51 |  |  | Serie XL - ext.diam.79 mm | 615x615x312 | 1 | 073-104, 104-110 | e11*2001/116* 0255*0, e11*2001/116* 0256*0, e11*2001/116* 0257*0 | bar: Area 1
HONDA | CIVIC | CIVIC 2012 | FK1,FK2,FK3 | 01/2012 |  | 5x114,30 | 64,10 | 545 |  | 50 | M12x1,50 | 19 | SUPERTURISMO DAKAR | 8½x20 | 20,00 | 8,50 | W0187520219 | 1 |  |  |  | 5x114,30 |  | 40 | 81710321 | XL | D6 | N | LD2 | TÜV |  |  | DK | YES |  |  | S | Strongness Certificate (PB) | 2 | Mods can be necessary to car |  | AfterMarket OZ | MAX 815 KG | MATT RACE SILVER + BLACK LETTERING | All-Terrain | 8027529053494 | OZ | 15,80 |  |  | Serie XL - ext.diam.79 mm | 615x615x312 | 1 | 073-104, 104-110 | e11*2001/116* 0255*0, e11*2001/116* 0256*0, e11*2001/116* 0257*0 | bar: Area 1
HONDA | CIVIC | CIVIC 2012 | FK1,FK2,FK3 | 01/2012 |  | 5x114,30 | 64,10 | 545 |  | 50 | M12x1,50 | 19 | SUPERTURISMO DAKAR | 8½x20 | 20,00 | 8,50 | W0187520246 | 1 |  |  |  | 5x114,30 |  | 40 | 81710321 | XL | D6 | N | LD2 | TÜV |  |  | DK | YES |  |  | S | Strongness Certificate (PB) | 2 | Mods can be necessary to car |  | AfterMarket OZ | MAX 815 KG | MATT GRAPHITE + SILVER LETTERING | All-Terrain | 8027529053418 | OZ | 15,80 |  |  | Serie XL - ext.diam.79 mm | 615x615x312 | 1 | 073-104, 104-110 | e11*2001/116* 0255*0, e11*2001/116* 0256*0, e11*2001/116* 0257*0 | bar: Area 1
HONDA | CIVIC | CIVIC 2012 | FK1,FK2,FK3 | 01/2012 |  | 5x114,30 | 64,10 | 545 |  | 50 | M12x1,50 | 19 | ULTRALEGGERA HLT | 8½x20 | 20,00 | 8,50 | W01715201A53 | 3 |  |  |  | 5x114,30 |  | 40 | 81710102 | L | D6 | N | LD2 | TÜV |  |  | DK | YES |  |  | S | Strongness Certificate (PB) | 2 | Mods can be necessary to car |  | AfterMarket OZ | MAX 700 KG | MATT BLACK | I-Tech | 8027529002294 | OZ | 13,01 |  |  | Serie L - ext.diam.75 mm | 620x620x350 | 1 | 073-104, 104-110 | e11*2001/116* 0255*0, e11*2001/116* 0256*0, e11*2001/116* 0257*0 | bar: Area 1
HONDA | CIVIC | CIVIC 2012 | FK1,FK2,FK3 | 01/2012 |  | 5x114,30 | 64,10 | 545 |  | 50 | M12x1,50 | 19 | ULTRALEGGERA HLT | 8½x20 | 20,00 | 8,50 | W01715201N6 | 3 |  |  |  | 5x114,30 |  | 40 | 81710102 | L | D6 | N | LD2 | TÜV |  |  | DK | YES |  |  | N | No Certificate | 2 | Mods can be necessary to car |  | AfterMarket OZ | MAX 700 KG | MATT RACE SILVER | I-Tech | 8027529068566 | OZ | 13,01 |  |  | Serie L - ext.diam.75 mm | 615x615x312 | 1 | 073-104, 104-110 | e11*2001/116* 0255*0, e11*2001/116* 0256*0, e11*2001/116* 0257*0 | bar: Area 1
HONDA | CIVIC | CIVIC 2012 | FK1,FK2,FK3 | 01/2012 |  | 5x114,30 | 64,10 | 545 |  | 50 | M12x1,50 | 19 | ULTRALEGGERA HLT | 8½x20 | 20,00 | 8,50 | W01715201P3 | 3 | S | 20121203 | 20130102 | 5x114,30 |  | 40 | 81710102 | L | D6 | N | LD2 | TÜV |  |  | DK | YES |  |  | N | No Certificate | 2 | Mods can be necessary to car |  | AfterMarket OZ | MAX 700 KG | ACID GREEN | I-Tech | 8027529084009 | OZ | 13,01 |  |  | Serie L - ext.diam.75 mm | 615x615x312 | 1 | 073-104, 104-110 | e11*2001/116* 0255*0, e11*2001/116* 0256*0, e11*2001/116* 0257*0 | bar: Area 1
HONDA | CIVIC | CIVIC 2012 | FK1,FK2,FK3 | 01/2012 |  | 5x114,30 | 64,10 | 545 |  | 50 | M12x1,50 | 19 | ULTRALEGGERA HLT | 8½x20 | 20,00 | 8,50 | W0171520122 | 3 |  |  |  | 5x114,30 |  | 40 | 81710102 | L | D6 | N | LD2 | TÜV |  |  | DK | YES |  |  | N | No Certificate | 2 | Mods can be necessary to car |  | AfterMarket OZ | MAX 700 KG | MATT GRAPHIT SILVER | I-Tech | 8027529068559 | OZ | 13,01 |  |  | Serie L - ext.diam.75 mm | 615x615x312 | 1 | 073-104, 104-110 | e11*2001/116* 0255*0, e11*2001/116* 0256*0, e11*2001/116* 0257*0 | bar: Area 1
HONDA | CIVIC | CIVIC 2012 | FK1,FK2,FK3 | 01/2012 |  | 5x114,30 | 64,10 | 545 |  | 50 | M12x1,50 | 19 | ULTRALEGGERA HLT | 8½x20 | 20,00 | 8,50 | W0171520130 | 3 |  |  |  | 5x114,30 |  | 40 | 81710102 | L | D6 | N | LD2 | TÜV |  |  | DK | YES |  |  | N | No Certificate | 2 | Mods can be necessary to car |  | AfterMarket OZ | MAX 700 KG | WHITE | I-Tech | 8027529068511 | OZ | 13,01 |  |  | Serie L - ext.diam.75 mm | 615x615x312 | 1 | 073-104, 104-110 | e11*2001/116* 0255*0, e11*2001/116* 0256*0, e11*2001/116* 0257*0 | bar: Area 1
HONDA | CIVIC | CIVIC 2012 | FK1,FK2,FK3 | 01/2012 |  | 5x114,30 | 64,10 | 545 |  | 50 | M12x1,50 | 19 | ULTRALEGGERA HLT | 8½x20 | 20,00 | 8,50 | W0171520171 | 3 |  |  |  | 5x114,30 |  | 40 | 81710102 | L | D6 | N | LD2 | TÜV |  |  | DK | YES |  |  | N | No Certificate | 2 | Mods can be necessary to car |  | AfterMarket OZ | MAX 700 KG | ORANGE | I-Tech | 8027529068535 | OZ | 13,01 |  |  | Serie L - ext.diam.75 mm | 615x615x312 | 1 | 073-104, 104-110 | e11*2001/116* 0255*0, e11*2001/116* 0256*0, e11*2001/116* 0257*0 | bar: Area 1
HONDA | CIVIC | CIVIC 2012 | FK1,FK2,FK3 | 01/2012 |  | 5x114,30 | 64,10 | 545 |  | 50 | M12x1,50 | 19 | ULTRALEGGERA HLT | 8½x20 | 20,00 | 8,50 | W0171520176 | 3 |  |  |  | 5x114,30 |  | 40 | 81710102 | L | D6 | N | LD2 | TÜV |  |  | DK | YES |  |  | N | No Certificate | 2 | Mods can be necessary to car |  | AfterMarket OZ | MAX 700 KG | RACE GOLD | I-Tech | 8027529068542 | OZ | 13,01 |  |  | Serie L - ext.diam.75 mm | 615x615x312 | 1 | 073-104, 104-110 | e11*2001/116* 0255*0, e11*2001/116* 0256*0, e11*2001/116* 0257*0 | bar: Area 1
HONDA | CIVIC | CIVIC 2012 | FK1,FK2,FK3 | 01/2012 |  | 5x114,30 | 64,10 | 545 |  | 50 | M12x1,50 | 19 | ULTRALEGGERA HLT | 8½x20 | 20,00 | 8,50 | W0171520184 | 3 |  |  |  | 5x114,30 |  | 40 | 81710102 | L | D6 | N | LD2 | TÜV |  |  | DK | YES |  |  | N | No Certificate | 2 | Mods can be necessary to car |  | AfterMarket OZ | MAX 700 KG | RED | I-Tech | 8027529068528 | OZ | 13,01 |  |  | Serie L - ext.diam.75 mm | 615x615x312 | 1 | 073-104, 104-110 | e11*2001/116* 0255*0, e11*2001/116* 0256*0, e11*2001/116* 0257*0 | bar: Area 1
HONDA | CIVIC | CIVIC 92 | ED3,EG3,EG4,EG5,EG6,EG8,EG9,EH6,EH9,EJ1,EJ2 | 10/1991 | 02/1996 | 4x100 | 56,10 |  |  | 45 | M12x1,50 | 19 | ULTRALEGGERA | 7x16 | 16,00 | 7,00 | W0173020022 | 1 | S | 20051019 | 20051118 | 4x100 |  | 37 | 81710006 | S | D6 | N | LD2 | TÜV |  |  | DK | YES |  |  | T | Teilegutachten (PB+VB) | 2 | Mods can be necessary to car | 195/45 R16---THO073-205/45 R16----215/40 R16---THO073 | AfterMarket OZ | MAX 550 KG | MATT GRAPHIT SILVER | Racing | 8027529002935 | OZ | 7,82 |  |  | Serie S - ext.diam.68 mm | 480x480x255 | 1 | 066, 055, 092, 118, 074 | E965, F311, F876, F877, F878, F879, F875, F884, e6*93/81*0016*.., G070, F883, G623, G624 | bar: Area 1
HONDA | CIVIC | CIVIC 92 | ED3,EG3,EG4,EG5,EG6,EG8,EG9,EH6,EH9,EJ1,EJ2 | 10/1991 | 02/1996 | 4x100 | 56,10 |  |  | 45 | M12x1,50 | 19 | ULTRALEGGERA | 7x16 | 16,00 | 7,00 | W0173020061 | 1 | S | 20051019 | 20051118 | 4x100 |  | 37 | 81710006 | S | D6 | N | LD2 | TÜV |  |  | DK | YES |  |  | T | Teilegutachten (PB+VB) | 2 | Mods can be necessary to car | 195/45 R16---THO073-205/45 R16----215/40 R16---THO073 | AfterMarket OZ | MAX 550 KG | CHRYSTAL TITANIUM | Racing | 8027529002942 | OZ | 7,82 |  |  | Serie S - ext.diam.68 mm | 480x480x255 | 1 | 066, 055, 092, 118, 074 | E965, F311, F876, F877, F878, F879, F875, F884, e6*93/81*0016*.., G070, F883, G623, G624 | bar: Area 1
HONDA | CIVIC | CIVIC 95 | EJ6,EJ8,EJ9,EK1,EK3,EK4,EM1,MA8,MA9,MB1,MB2,MB3,MB4,MB7,MB8,MB9,MC1,MC3 | 01/1995 | 01/2006 | 4x100 | 56,10 |  |  | 45 | M12x1,50 | 19 | LOUNGE 8 | 6x14 | 14,00 | 6,00 | W8503520054 | 1 |  |  |  | 4x100 |  | 36 | 81710006 | S | D6 | N | LD2 |  | KBA |  | DK | YES |  |  | N | No Certificate | 1 | No car modifications required | 175/65 R14----185/55 R14----185/60 R14---THO052-185/65 R14---THO013-185/65 R14 M+S---THO070-195/55 R14---THO053-195/60 R14---THO053-205/55 R14---THO053 | AfterMarket OZ | MAX 500 KG | MATT BLACK + DIAMOND-CUT | X-Line | 8027529047899 | OZ | 7,90 |  |  | Serie S - ext.diam.68 mm | 460x460x224 | 1 | 077, 092, 055-066, 084, 118, 083-093, 085-092, 063-077, 074-077 | e6*93/81*0013*.., e6*93/81*0014*.., e6*93/81*0006*.., e6*93/81*0008*.., e6*93/81*0007*.., e6*93/81*0009*.., e6*93/81*0060*.., e11*93/81*0018*.., G916, e11*93/81*0022*.., G917, e11*93/81*0023*.., G918, | bar: Area 1
HONDA | CIVIC | CIVIC 95 | EJ6,EJ8,EJ9,EK1,EK3,EK4,EM1,MA8,MA9,MB1,MB2,MB3,MB4,MB7,MB8,MB9,MC1,MC3 | 01/1995 | 01/2006 | 4x100 | 56,10 |  |  | 45 | M12x1,50 | 19 | LOUNGE 8 | 6x14 | 14,00 | 6,00 | W8503520075 | 1 |  |  |  | 4x100 |  | 36 | 81710006 | S | D6 | N | LD2 |  | KBA |  | DK | YES |  |  | N | No Certificate | 1 | No car modifications required | 175/65 R14----185/55 R14----185/60 R14---THO052-185/65 R14---THO013-185/65 R14 M+S---THO070-195/55 R14---THO053-195/60 R14---THO053-205/55 R14---THO053 | AfterMarket OZ | MAX 500 KG | METAL SILVER + DIAMOND CUT | X-Line | 8027529047905 | OZ | 7,90 |  |  | Serie S - ext.diam.68 mm | 460x460x224 | 1 | 077, 092, 055-066, 084, 118, 083-093, 085-092, 063-077, 074-077 | e6*93/81*0013*.., e6*93/81*0014*.., e6*93/81*0006*.., e6*93/81*0008*.., e6*93/81*0007*.., e6*93/81*0009*.., e6*93/81*0060*.., e11*93/81*0018*.., G916, e11*93/81*0022*.., G917, e11*93/81*0023*.., G918, | Area 2: OUT
HONDA | CIVIC | CIVIC 95 | EJ6,EJ8,EJ9,EK1,EK3,EK4,EM1,MA8,MA9,MB1,MB2,MB3,MB4,MB7,MB8,MB9,MC1,MC3 | 01/1995 | 01/2006 | 4x100 | 56,10 |  |  | 45 | M12x1,50 | 19 | SUPERTURISMO GT | 6x14 | 14,00 | 6,00 | W0167420079 | 1 | S | 20081211 | 20090110 | 4x100 |  | 36 | 81710006 | S | D6 | N | LD2 |  | KBA | VIA | DK | YES |  |  | K | KBA (ABE+VB) | 1 | No car modifications required | 175/65 R14----185/55 R14----185/60 R14---THO052-185/65 R14---THO013-185/65 R14 M+S---THO070-195/55 R14---THO053-195/60 R14---THO053-205/55 R14---THO053 | AfterMarket OZ | MAX 480 KG | MATT BLACK + RED LETTERING | Racing | 8027529036541 | OZ | 7,80 |  |  | Serie S - ext.diam.68 mm | 430x430x230 | 1 | 077, 092, 055-066, 084, 118, 083-093, 085-092, 063-077, 074-077 | e6*93/81*0013*.., e6*93/81*0014*.., e6*93/81*0006*.., e6*93/81*0008*.., e6*93/81*0007*.., e6*93/81*0009*.., e6*93/81*0060*.., e11*93/81*0018*.., G916, e11*93/81*0022*.., G917, e11*93/81*0023*.., G918, | bar: Area 1
HONDA | CIVIC | CIVIC 95 | EJ6,EJ8,EJ9,EK1,EK3,EK4,EM1,MA8,MA9,MB1,MB2,MB3,MB4,MB7,MB8,MB9,MC1,MC3 | 01/1995 | 01/2006 | 4x100 | 56,10 |  |  | 45 | M12x1,50 | 19 | SUPERTURISMO GT | 6x14 | 14,00 | 6,00 | W0167420082 | 1 | S | 20031017 | 20031116 | 4x100 |  | 36 | 81710006 | S | D6 | N | LD2 |  | KBA | VIA | DK | YES |  |  | K | KBA (ABE+VB) | 1 | No car modifications required | 175/65 R14----185/55 R14----185/60 R14---THO052-185/65 R14---THO013-185/65 R14 M+S---THO070-195/55 R14---THO053-195/60 R14---THO053-205/55 R14---THO053 | AfterMarket OZ | MAX 480 KG | RACE SILVER + BLACK LETTERING | Racing | 8027529000832 | OZ | 7,80 |  |  | Serie S - ext.diam.68 mm | 430x430x230 | 1 | 077, 092, 055-066, 084, 118, 083-093, 085-092, 063-077, 074-077 | e6*93/81*0013*.., e6*93/81*0014*.., e6*93/81*0006*.., e6*93/81*0008*.., e6*93/81*0007*.., e6*93/81*0009*.., e6*93/81*0060*.., e11*93/81*0018*.., G916, e11*93/81*0022*.., G917, e11*93/81*0023*.., G918, | bar: Area 1
HONDA | CIVIC | CIVIC 95 | EJ6,EJ8,EJ9,EK1,EK3,EK4,EM1,MA8,MA9,MB1,MB2,MB3,MB4,MB7,MB8,MB9,MC1,MC3 | 01/1995 | 01/2006 | 4x100 | 56,10 |  |  | 45 | M12x1,50 | 19 | SUPERTURISMO GT | 6x14 | 14,00 | 6,00 | W01904200P5 | 1 | S | 20121109 | 20121209 | 4x100 |  | 36 | 81710006 | S | D6 | N | LD2 |  | KBA |  | DK | YES |  |  | K | KBA (ABE+VB) | 1 | No car modifications required | 175/65 R14----185/55 R14----185/60 R14---THO052-185/65 R14---THO013-185/65 R14 M+S---THO070-195/55 R14---THO053-195/60 R14---THO053-205/55 R14---THO053 | AfterMarket OZ | MAX 480 KG | GRIGIO CORSA+BLACK LETTERING | Racing | 8027529083224 | OZ | 9,97 |  |  | Serie S - ext.diam.68 mm | 430x430x230 | 1 | 077, 092, 055-066, 084, 118, 083-093, 085-092, 063-077, 074-077 | e6*93/81*0013*.., e6*93/81*0014*.., e6*93/81*0006*.., e6*93/81*0008*.., e6*93/81*0007*.., e6*93/81*0009*.., e6*93/81*0060*.., e11*93/81*0018*.., G916, e11*93/81*0022*.., G917, e11*93/81*0023*.., G918, | bar: Area 1
HONDA | CIVIC | CIVIC 95 | EJ6,EJ8,EJ9,EK1,EK3,EK4,EM1,MA8,MA9,MB1,MB2,MB3,MB4,MB7,MB8,MB9,MC1,MC3 | 01/1995 | 01/2006 | 4x100 | 56,10 |  |  | 45 | M12x1,50 | 19 | SUPERTURISMO GT | 6x14 | 14,00 | 6,00 | W0190420079 | 1 | S | 20121109 | 20121209 | 4x100 |  | 36 | 81710006 | S | D6 | N | LD2 |  | KBA |  | DK | YES |  |  | K | KBA (ABE+VB) | 1 | No car modifications required | 175/65 R14----185/55 R14----185/60 R14---THO052-185/65 R14---THO013-185/65 R14 M+S---THO070-195/55 R14---THO053-195/60 R14---THO053-205/55 R14---THO053 | AfterMarket OZ | MAX 480 KG | MATT BLACK + RED LETTERING | Racing | 8027529083231 | OZ | 9,97 |  |  | Serie S - ext.diam.68 mm | 430x430x230 | 1 | 077, 092, 055-066, 084, 118, 083-093, 085-092, 063-077, 074-077 | e6*93/81*0013*.., e6*93/81*0014*.., e6*93/81*0006*.., e6*93/81*0008*.., e6*93/81*0007*.., e6*93/81*0009*.., e6*93/81*0060*.., e11*93/81*0018*.., G916, e11*93/81*0022*.., G917, e11*93/81*0023*.., G918, | bar: Area 1
HONDA | CIVIC | CIVIC 95 | EJ6,EJ8,EJ9,EK1,EK3,EK4,EM1,MA8,MA9,MB1,MB2,MB3,MB4,MB7,MB8,MB9,MC1,MC3 | 01/1995 | 01/2006 | 4x100 | 56,10 |  |  | 45 | M12x1,50 | 19 | SUPERTURISMO WRC | 6x14 | 14,00 | 6,00 | W0167420033 | 1 | S | 20040914 | 20041014 | 4x100 |  | 36 | 81710006 | S | D6 | N | LD2 |  | KBA | VIA | DK | YES |  |  | K | KBA (ABE+VB) | 1 | No car modifications required | 175/65 R14----185/55 R14----185/60 R14---THO052-185/65 R14---THO013-185/65 R14 M+S---THO070-195/55 R14---THO053-195/60 R14---THO053-205/55 R14---THO053 | AfterMarket OZ | MAX 480 KG | WHITE + RED LETTERING | Racing | 8027529000825 | OZ | 7,80 |  |  | Serie S - ext.diam.68 mm | 430x430x230 | 1 | 077, 092, 055-066, 084, 118, 083-093, 085-092, 063-077, 074-077 | e6*93/81*0013*.., e6*93/81*0014*.., e6*93/81*0006*.., e6*93/81*0008*.., e6*93/81*0007*.., e6*93/81*0009*.., e6*93/81*0060*.., e11*93/81*0018*.., G916, e11*93/81*0022*.., G917, e11*93/81*0023*.., G918, | bar: Area 1
HONDA | CIVIC | CIVIC 95 | EJ6,EJ8,EJ9,EK1,EK3,EK4,EM1,MA8,MA9,MB1,MB2,MB3,MB4,MB7,MB8,MB9,MC1,MC3 | 01/1995 | 01/2006 | 4x100 | 56,10 |  |  | 45 | M12x1,50 | 19 | SUPERTURISMO WRC | 6x14 | 14,00 | 6,00 | W0190420033 | 1 | S | 20121109 | 20121209 | 4x100 |  | 36 | 81710006 | S | D6 | N | LD2 |  | KBA |  | DK | YES |  |  | K | KBA (ABE+VB) | 1 | No car modifications required | 175/65 R14----185/55 R14----185/60 R14---THO052-185/65 R14---THO013-185/65 R14 M+S---THO070-195/55 R14---THO053-195/60 R14---THO053-205/55 R14---THO053 | AfterMarket OZ | MAX 480 KG | WHITE + RED LETTERING | Racing | 8027529083262 | OZ | 9,97 |  |  | Serie S - ext.diam.68 mm | 430x430x230 | 1 | 077, 092, 055-066, 084, 118, 083-093, 085-092, 063-077, 074-077 | e6*93/81*0013*.., e6*93/81*0014*.., e6*93/81*0006*.., e6*93/81*0008*.., e6*93/81*0007*.., e6*93/81*0009*.., e6*93/81*0060*.., e11*93/81*0018*.., G916, e11*93/81*0022*.., G917, e11*93/81*0023*.., G918, | bar: Area 1
HONDA | CIVIC | CIVIC 95 | EJ6,EJ8,EJ9,EK1,EK3,EK4,EM1,MA8,MA9,MB1,MB2,MB3,MB4,MB7,MB8,MB9,MC1,MC3 | 01/1995 | 01/2006 | 4x100 | 56,10 |  |  | 45 | M12x1,50 | 19 | ADRENALINA | 6½x15 | 15,00 | 6,50 | W8501020054 | 1 | S | 20080904 | 20081004 | 4x100 |  | 37 | 81710006 | S | D6 | N | LD2 |  | KBA |  | DK | YES |  |  | K | KBA (ABE+VB) | 1 | No car modifications required | 185/55 R15---THO054-195/50 R15---THO055-195/55 R15---THO091-205/45 R15---THO057-205/50 R15---THO058-215/45 R15---THO055 | AfterMarket OZ | MAX 615 KG | MATT BLACK + DIAMOND-CUT | X-Line | 8027529034462 | OZ | 9,20 |  |  | Serie S - ext.diam.68 mm | 486x486x236 | 1 | 077, 092, 055-066, 084, 118, 083-093, 085-092, 063-077, 074-077 | e6*93/81*0013*.., e6*93/81*0014*.., e6*93/81*0006*.., e6*93/81*0008*.., e6*93/81*0007*.., e6*93/81*0009*.., e6*93/81*0060*.., e11*93/81*0018*.., G916, e11*93/81*0022*.., G917, e11*93/81*0023*.., G918, | bar: Area 1
HONDA | CIVIC | CIVIC 95 | EJ6,EJ8,EJ9,EK1,EK3,EK4,EM1,MA8,MA9,MB1,MB2,MB3,MB4,MB7,MB8,MB9,MC1,MC3 | 01/1995 | 01/2006 | 4x100 | 56,10 |  |  | 45 | M12x1,50 | 19 | ADRENALINA | 6½x15 | 15,00 | 6,50 | W8501020154 | 1 |  |  |  | 4x100 |  | 42 | 81710006 | S | D6 | N |  |  | KBA |  | DK | YES |  |  | K | KBA (ABE+VB) | 1 | No car modifications required | 185/55 R15---THO054-195/50 R15---THO055-195/55 R15---THO091-205/45 R15---THO057-205/50 R15---THO058-215/45 R15---THO055 | AfterMarket OZ | MAX 530 KG | MATT BLACK + DIAMOND-CUT | X-Line | 8027529042818 | OZ | 9,20 |  |  | Serie S - ext.diam.68 mm | 486x486x236 | 1 | 077, 092, 055-066, 084, 118, 083-093, 085-092, 063-077, 074-077 | e6*93/81*0013*.., e6*93/81*0014*.., e6*93/81*0006*.., e6*93/81*0008*.., e6*93/81*0007*.., e6*93/81*0009*.., e6*93/81*0060*.., e11*93/81*0018*.., G916, e11*93/81*0022*.., G917, e11*93/81*0023*.., G918, | bar: Area 1
HONDA | CIVIC | CIVIC 95 | EJ6,EJ8,EJ9,EK1,EK3,EK4,EM1,MA8,MA9,MB1,MB2,MB3,MB4,MB7,MB8,MB9,MC1,MC3 | 01/1995 | 01/2006 | 4x100 | 56,10 |  |  | 45 | M12x1,50 | 19 | EGO | 6½x15 | 15,00 | 6,50 | W8505320154 | 1 | S | 20110726 | 20110825 | 4x100 |  | 37 | 81710481 | S | DST20A | N |  |  | KBA |  | DK | YES |  |  | K | KBA (ABE+VB) | 1 | No car modifications required | 185/55 R15---THO054-195/50 R15---THO055-195/55 R15---THO091-205/45 R15---THO057-205/50 R15---THO058-215/45 R15---THO055 | AfterMarket OZ | MAX 615 KG | MATT BLACK + DIAMOND-CUT | X-Line | 8027529065916 | OZ | 8 |  |  | Serie S - ext.diam.68 mm | 486x486x236 | 1 | 077, 092, 055-066, 084, 118, 083-093, 085-092, 063-077, 074-077 | e6*93/81*0013*.., e6*93/81*0014*.., e6*93/81*0006*.., e6*93/81*0008*.., e6*93/81*0007*.., e6*93/81*0009*.., e6*93/81*0060*.., e11*93/81*0018*.., G916, e11*93/81*0022*.., G917, e11*93/81*0023*.., G918, | bar: Area 1
HONDA | CIVIC | CIVIC 95 | EJ6,EJ8,EJ9,EK1,EK3,EK4,EM1,MA8,MA9,MB1,MB2,MB3,MB4,MB7,MB8,MB9,MC1,MC3 | 01/1995 | 01/2006 | 4x100 | 56,10 |  |  | 45 | M12x1,50 | 19 | EGO | 6½x15 | 15,00 | 6,50 | W8505320254 | 1 |  |  |  | 4x100 |  | 42 | 81710481 | S | DST20A | N |  |  | KBA |  | DK | YES |  |  | K | KBA (ABE+VB) | 1 | No car modifications required | 185/55 R15---THO054-195/50 R15---THO055-195/55 R15---THO091-205/45 R15---THO057-205/50 R15---THO058-215/45 R15---THO055 | AfterMarket OZ | MAX 510 KG | MATT BLACK + DIAMOND-CUT | X-Line | 8027529065923 | OZ | 8 |  |  | Serie S - ext.diam.68 mm | 486x486x236 | 1 | 077, 092, 055-066, 084, 118, 083-093, 085-092, 063-077, 074-077 | e6*93/81*0013*.., e6*93/81*0014*.., e6*93/81*0006*.., e6*93/81*0008*.., e6*93/81*0007*.., e6*93/81*0009*.., e6*93/81*0060*.., e11*93/81*0018*.., G916, e11*93/81*0022*.., G917, e11*93/81*0023*.., G918, | bar: Area 1
HONDA | CIVIC | CIVIC 95 | EJ6,EJ8,EJ9,EK1,EK3,EK4,EM1,MA8,MA9,MB1,MB2,MB3,MB4,MB7,MB8,MB9,MC1,MC3 | 01/1995 | 01/2006 | 4x100 | 56,10 |  |  | 45 | M12x1,50 | 19 | LOUNGE 8 | 6½x15 | 15,00 | 6,50 | W8503620054 | 1 |  |  |  | 4x100 |  | 37 | 81710006 | S | D6 | N | LD2 |  | KBA |  | DK | YES |  |  | K | KBA (ABE+VB) | 1 | No car modifications required | 185/55 R15---THO054-195/50 R15---THO055-195/55 R15---THO091-205/45 R15---THO057-205/50 R15---THO058-215/45 R15---THO055 | AfterMarket OZ | MAX 570 KG | MATT BLACK + DIAMOND-CUT | X-Line | 8027529047967 | OZ | 8 |  |  | Serie S - ext.diam.68 mm | 486x486x236 | 1 | 077, 092, 055-066, 084, 118, 083-093, 085-092, 063-077, 074-077 | e6*93/81*0013*.., e6*93/81*0014*.., e6*93/81*0006*.., e6*93/81*0008*.., e6*93/81*0007*.., e6*93/81*0009*.., e6*93/81*0060*.., e11*93/81*0018*.., G916, e11*93/81*0022*.., G917, e11*93/81*0023*.., G918, | bar: Area 1
HONDA | CIVIC | CIVIC 95 | EJ6,EJ8,EJ9,EK1,EK3,EK4,EM1,MA8,MA9,MB1,MB2,MB3,MB4,MB7,MB8,MB9,MC1,MC3 | 01/1995 | 01/2006 | 4x100 | 56,10 |  |  | 45 | M12x1,50 | 19 | LOUNGE 8 | 6½x15 | 15,00 | 6,50 | W8503620075 | 1 |  |  |  | 4x100 |  | 37 | 81710006 | S | D6 | N | LD2 |  | KBA |  | DK | YES |  |  | K | KBA (ABE+VB) | 1 | No car modifications required | 185/55 R15---THO054-195/50 R15---THO055-195/55 R15---THO091-205/45 R15---THO057-205/50 R15---THO058-215/45 R15---THO055 | AfterMarket OZ | MAX 570 KG | METAL SILVER + DIAMOND CUT | X-Line | 8027529047974 | OZ | 8 |  |  | Serie S - ext.diam.68 mm | 486x486x236 | 1 | 077, 092, 055-066, 084, 118, 083-093, 085-092, 063-077, 074-077 | e6*93/81*0013*.., e6*93/81*0014*.., e6*93/81*0006*.., e6*93/81*0008*.., e6*93/81*0007*.., e6*93/81*0009*.., e6*93/81*0060*.., e11*93/81*0018*.., G916, e11*93/81*0022*.., G917, e11*93/81*0023*.., G918, | bar: Area 1
HONDA | CIVIC | CIVIC 95 | EJ6,EJ8,EJ9,EK1,EK3,EK4,EM1,MA8,MA9,MB1,MB2,MB3,MB4,MB7,MB8,MB9,MC1,MC3 | 01/1995 | 01/2006 | 4x100 | 56,10 |  |  | 45 | M12x1,50 | 19 | SUPERTURISMO GT | 6½x15 | 15,00 | 6,50 | W0168220079 | 1 | S | 20081010 | 20081109 | 4x100 |  | 37 | 81710006 | S | D6 | N | LD2 |  | KBA | VIA | DK | YES |  |  | K | KBA (ABE+VB) | 1 | No car modifications required | 185/55 R15---THO054-195/50 R15---THO055-195/55 R15---THO091-205/45 R15---THO057-205/50 R15---THO058-215/45 R15---THO055 | AfterMarket OZ | MAX 550 KG | MATT BLACK + RED LETTERING | Racing | 8027529000993 | OZ | 9,57 |  |  | Serie S - ext.diam.68 mm | 430x430x235 | 1 | 077, 092, 055-066, 084, 118, 083-093, 085-092, 063-077, 074-077 | e6*93/81*0013*.., e6*93/81*0014*.., e6*93/81*0006*.., e6*93/81*0008*.., e6*93/81*0007*.., e6*93/81*0009*.., e6*93/81*0060*.., e11*93/81*0018*.., G916, e11*93/81*0022*.., G917, e11*93/81*0023*.., G918, | bar: Area 1
HONDA | CIVIC | CIVIC 95 | EJ6,EJ8,EJ9,EK1,EK3,EK4,EM1,MA8,MA9,MB1,MB2,MB3,MB4,MB7,MB8,MB9,MC1,MC3 | 01/1995 | 01/2006 | 4x100 | 56,10 |  |  | 45 | M12x1,50 | 19 | SUPERTURISMO GT | 6½x15 | 15,00 | 6,50 | W0168220082 | 1 | S | 20031023 | 20031122 | 4x100 |  | 37 | 81710006 | S | D6 | N | LD2 |  | KBA | VIA | DK | YES |  |  | K | KBA (ABE+VB) | 1 | No car modifications required | 185/55 R15---THO054-195/50 R15---THO055-195/55 R15---THO091-205/45 R15---THO057-205/50 R15---THO058-215/45 R15---THO055 | AfterMarket OZ | MAX 550 KG | RACE SILVER + BLACK LETTERING | Racing | 8027529001006 | OZ | 9,57 |  |  | Serie S - ext.diam.68 mm | 430x430x235 | 1 | 077, 092, 055-066, 084, 118, 083-093, 085-092, 063-077, 074-077 | e6*93/81*0013*.., e6*93/81*0014*.., e6*93/81*0006*.., e6*93/81*0008*.., e6*93/81*0007*.., e6*93/81*0009*.., e6*93/81*0060*.., e11*93/81*0018*.., G916, e11*93/81*0022*.., G917, e11*93/81*0023*.., G918, | bar: Area 1
HONDA | CIVIC | CIVIC 95 | EJ6,EJ8,EJ9,EK1,EK3,EK4,EM1,MA8,MA9,MB1,MB2,MB3,MB4,MB7,MB8,MB9,MC1,MC3 | 01/1995 | 01/2006 | 4x100 | 56,10 |  |  | 45 | M12x1,50 | 19 | SUPERTURISMO GT | 6½x15 | 15,00 | 6,50 | W01905200P5 | 1 | S | 20121109 | 20121209 | 4x100 |  | 37 | 81710006 | S | D6 | N | LD2 |  | KBA |  | DK | YES |  |  | K | KBA (ABE+VB) | 1 | No car modifications required | 185/55 R15---THO054-195/50 R15---THO055-195/55 R15---THO091-205/45 R15---THO057-205/50 R15---THO058-215/45 R15---THO055 | AfterMarket OZ | MAX 550 KG | GRIGIO CORSA+BLACK LETTERING | Racing | 8027529083057 | OZ | 8,77 |  |  | Serie S - ext.diam.68 mm | 430x430x235 | 1 | 077, 092, 055-066, 084, 118, 083-093, 085-092, 063-077, 074-077 | e6*93/81*0013*.., e6*93/81*0014*.., e6*93/81*0006*.., e6*93/81*0008*.., e6*93/81*0007*.., e6*93/81*0009*.., e6*93/81*0060*.., e11*93/81*0018*.., G916, e11*93/81*0022*.., G917, e11*93/81*0023*.., G918, | bar: Area 1
HONDA | CIVIC | CIVIC 95 | EJ6,EJ8,EJ9,EK1,EK3,EK4,EM1,MA8,MA9,MB1,MB2,MB3,MB4,MB7,MB8,MB9,MC1,MC3 | 01/1995 | 01/2006 | 4x100 | 56,10 |  |  | 45 | M12x1,50 | 19 | SUPERTURISMO GT | 6½x15 | 15,00 | 6,50 | W0190520079 | 1 | S | 20121109 | 20121209 | 4x100 |  | 37 | 81710006 | S | D6 | N | LD2 |  | KBA |  | DK | YES |  |  | K | KBA (ABE+VB) | 1 | No car modifications required | 185/55 R15---THO054-195/50 R15---THO055-195/55 R15---THO091-205/45 R15---THO057-205/50 R15---THO058-215/45 R15---THO055 | AfterMarket OZ | MAX 550 KG | MATT BLACK + RED LETTERING | Racing | 8027529083064 | OZ | 8,77 |  |  | Serie S - ext.diam.68 mm | 430x430x235 | 1 | 077, 092, 055-066, 084, 118, 083-093, 085-092, 063-077, 074-077 | e6*93/81*0013*.., e6*93/81*0014*.., e6*93/81*0006*.., e6*93/81*0008*.., e6*93/81*0007*.., e6*93/81*0009*.., e6*93/81*0060*.., e11*93/81*0018*.., G916, e11*93/81*0022*.., G917, e11*93/81*0023*.., G918, | bar: Area 1
HONDA | CIVIC | CIVIC 95 | EJ6,EJ8,EJ9,EK1,EK3,EK4,EM1,MA8,MA9,MB1,MB2,MB3,MB4,MB7,MB8,MB9,MC1,MC3 | 01/1995 | 01/2006 | 4x100 | 56,10 |  |  | 45 | M12x1,50 | 19 | SUPERTURISMO WRC | 6½x15 | 15,00 | 6,50 | W0168220033 | 1 | S | 20031119 | 20031219 | 4x100 |  | 37 | 81710006 | S | D6 | N | LD2 |  | KBA | VIA | DK | YES |  |  | K | KBA (ABE+VB) | 1 | No car modifications required | 185/55 R15---THO054-195/50 R15---THO055-195/55 R15---THO091-205/45 R15---THO057-205/50 R15---THO058-215/45 R15---THO055 | AfterMarket OZ | MAX 550 KG | WHITE + RED LETTERING | Racing | 8027529000986 | OZ | 9,57 |  |  | Serie S - ext.diam.68 mm | 430x430x235 | 1 | 077, 092, 055-066, 084, 118, 083-093, 085-092, 063-077, 074-077 | e6*93/81*0013*.., e6*93/81*0014*.., e6*93/81*0006*.., e6*93/81*0008*.., e6*93/81*0007*.., e6*93/81*0009*.., e6*93/81*0060*.., e11*93/81*0018*.., G916, e11*93/81*0022*.., G917, e11*93/81*0023*.., G918, | bar: Area 1
HONDA | CIVIC | CIVIC 95 | EJ6,EJ8,EJ9,EK1,EK3,EK4,EM1,MA8,MA9,MB1,MB2,MB3,MB4,MB7,MB8,MB9,MC1,MC3 | 01/1995 | 01/2006 | 4x100 | 56,10 |  |  | 45 | M12x1,50 | 19 | SUPERTURISMO WRC | 6½x15 | 15,00 | 6,50 | W0190520033 | 1 | S | 20121109 | 20121209 | 4x100 |  | 37 | 81710006 | S | D6 | N | LD2 |  | KBA |  | DK | YES |  |  | K | KBA (ABE+VB) | 1 | No car modifications required | 185/55 R15---THO054-195/50 R15---THO055-195/55 R15---THO091-205/45 R15---THO057-205/50 R15---THO058-215/45 R15---THO055 | AfterMarket OZ | MAX 550 KG | WHITE + RED LETTERING | Racing | 8027529083187 | OZ | 8,77 |  |  | Serie S - ext.diam.68 mm | 430x430x235 | 1 | 077, 092, 055-066, 084, 118, 083-093, 085-092, 063-077, 074-077 | e6*93/81*0013*.., e6*93/81*0014*.., e6*93/81*0006*.., e6*93/81*0008*.., e6*93/81*0007*.., e6*93/81*0009*.., e6*93/81*0060*.., e11*93/81*0018*.., G916, e11*93/81*0022*.., G917, e11*93/81*0023*.., G918, | bar: Area 1
HONDA | CIVIC | CIVIC 95 | EJ6,EJ8,EJ9,EK1,EK3,EK4,EM1,MA8,MA9,MB1,MB2,MB3,MB4,MB7,MB8,MB9,MC1,MC3 | 01/1995 | 01/2006 | 4x100 | 56,10 |  |  | 45 | M12x1,50 | 19 | ENVY | 7x15 | 15,00 | 7,00 | W8504220168 | 1 |  |  |  | 4x100 |  | 37 | 81710481 | S | DST20A | N |  |  | KBA |  | DK | YES |  |  | K | KBA (ABE+VB) | 1 | No car modifications required | 185/55 R15---THO054-195/50 R15---THO055-195/55 R15---THO056-205/45 R15---THO057-205/50 R15---THO058-215/45 R15---THO055 | AfterMarket OZ | MAX 615 KG | MATT SILVER TECH DIAMOND CUT | X-Line | 8027529052817 | OZ | 8 |  |  | Serie S - ext.diam.68 mm | 486x486x249 | 1 | 077, 092, 055-066, 084, 118, 083-093, 085-092, 063-077, 074-077 | e6*93/81*0013*.., e6*93/81*0014*.., e6*93/81*0006*.., e6*93/81*0008*.., e6*93/81*0007*.., e6*93/81*0009*.., e6*93/81*0060*.., e11*93/81*0018*.., G916, e11*93/81*0022*.., G917, e11*93/81*0023*.., G918, | bar: Area 1
HONDA | CIVIC | CIVIC 95 | EJ6,EJ8,EJ9,EK1,EK3,EK4,EM1,MA8,MA9,MB1,MB2,MB3,MB4,MB7,MB8,MB9,MC1,MC3 | 01/1995 | 01/2006 | 4x100 | 56,10 |  |  | 45 | M12x1,50 | 19 | ULTRALEGGERA | 7x15 | 15,00 | 7,00 | W01731200A53 | 1 |  |  |  | 4x100 |  | 37 | 81710006 | S | D6 | N | LD2 | TÜV |  |  | DK | YES |  |  | T | Teilegutachten (PB+VB) | 1 | No car modifications required | 185/55 R15---THO054-195/50 R15---THO055-195/55 R15---THO056-205/45 R15---THO057-205/50 R15---THO058-215/45 R15---THO055 | AfterMarket OZ | MAX 525 KG | MATT BLACK | Racing | 8027529057485 | OZ | 6,49 |  |  | Serie S - ext.diam.68 mm | 455x455x248 | 1 | 077, 092, 055-066, 084, 118, 083-093, 085-092, 063-077, 074-077 | e6*93/81*0013*.., e6*93/81*0014*.., e6*93/81*0006*.., e6*93/81*0008*.., e6*93/81*0007*.., e6*93/81*0009*.., e6*93/81*0060*.., e11*93/81*0018*.., G916, e11*93/81*0022*.., G917, e11*93/81*0023*.., G918, | bar: Area 1
HONDA | CIVIC | CIVIC 95 | EJ6,EJ8,EJ9,EK1,EK3,EK4,EM1,MA8,MA9,MB1,MB2,MB3,MB4,MB7,MB8,MB9,MC1,MC3 | 01/1995 | 01/2006 | 4x100 | 56,10 |  |  | 45 | M12x1,50 | 19 | ULTRALEGGERA | 7x15 | 15,00 | 7,00 | W0173120022 | 1 | S | 20051128 | 20051228 | 4x100 |  | 37 | 81710006 | S | D6 | N | LD2 | TÜV |  |  | DK | YES |  |  | T | Teilegutachten (PB+VB) | 1 | No car modifications required | 185/55 R15---THO054-195/50 R15---THO055-195/55 R15---THO056-205/45 R15---THO057-205/50 R15---THO058-215/45 R15---THO055 | AfterMarket OZ | MAX 525 KG | MATT GRAPHIT SILVER | Racing | 8027529003048 | OZ | 6,49 |  |  | Serie S - ext.diam.68 mm | 460x460x255 | 1 | 077, 092, 055-066, 084, 118, 083-093, 085-092, 063-077, 074-077 | e6*93/81*0013*.., e6*93/81*0014*.., e6*93/81*0006*.., e6*93/81*0008*.., e6*93/81*0007*.., e6*93/81*0009*.., e6*93/81*0060*.., e11*93/81*0018*.., G916, e11*93/81*0022*.., G917, e11*93/81*0023*.., G918, | bar: Area 1
HONDA | CIVIC | CIVIC 95 | EJ6,EJ8,EJ9,EK1,EK3,EK4,EM1,MA8,MA9,MB1,MB2,MB3,MB4,MB7,MB8,MB9,MC1,MC3 | 01/1995 | 01/2006 | 4x100 | 56,10 |  |  | 45 | M12x1,50 | 19 | ULTRALEGGERA | 7x15 | 15,00 | 7,00 | W0173120061 | 1 | S | 20051128 | 20051228 | 4x100 |  | 37 | 81710006 | S | D6 | N | LD2 | TÜV |  |  | DK | YES |  |  | T | Teilegutachten (PB+VB) | 1 | No car modifications required | 185/55 R15---THO054-195/50 R15---THO055-195/55 R15---THO056-205/45 R15---THO057-205/50 R15---THO058-215/45 R15---THO055 | AfterMarket OZ | MAX 525 KG | CHRYSTAL TITANIUM | Racing | 8027529003055 | OZ | 6,49 |  |  | Serie S - ext.diam.68 mm | 460x460x255 | 1 | 077, 092, 055-066, 084, 118, 083-093, 085-092, 063-077, 074-077 | e6*93/81*0013*.., e6*93/81*0014*.., e6*93/81*0006*.., e6*93/81*0008*.., e6*93/81*0007*.., e6*93/81*0009*.., e6*93/81*0060*.., e11*93/81*0018*.., G916, e11*93/81*0022*.., G917, e11*93/81*0023*.., G918, | bar: Area 1
HONDA | CIVIC | CIVIC 95 | EJ6,EJ8,EJ9,EK1,EK3,EK4,EM1,MA8,MA9,MB1,MB2,MB3,MB4,MB7,MB8,MB9,MC1,MC3 | 01/1995 | 01/2006 | 4x100 | 56,10 |  |  | 45 | M12x1,50 | 19 | ADRENALINA | 7x16 | 16,00 | 7,00 | W8501120054 | 1 | S | 20080904 | 20081004 | 4x100 |  | 37 | 81710006 | S | D6 | N | LD2 |  | KBA |  | DK | YES |  |  | K | KBA (ABE+VB) | 2 | Mods can be necessary to car | 195/45 R16---THO073-205/45 R16----215/40 R16---THO073 | AfterMarket OZ | MAX 615 KG | MATT BLACK + DIAMOND-CUT | X-Line | 8027529034493 | OZ | 10,50 |  |  | Serie S - ext.diam.68 mm | 511x511x249 | 1 | 077, 092, 055-066, 084, 118, 083-093, 085-092, 063-077, 074-077 | e6*93/81*0013*.., e6*93/81*0014*.., e6*93/81*0006*.., e6*93/81*0008*.., e6*93/81*0007*.., e6*93/81*0009*.., e6*93/81*0060*.., e11*93/81*0018*.., G916, e11*93/81*0022*.., G917, e11*93/81*0023*.., G918, | bar: Area 1
HONDA | CIVIC | CIVIC 95 | EJ6,EJ8,EJ9,EK1,EK3,EK4,EM1,MA8,MA9,MB1,MB2,MB3,MB4,MB7,MB8,MB9,MC1,MC3 | 01/1995 | 01/2006 | 4x100 | 56,10 |  |  | 45 | M12x1,50 | 19 | ALLEGGERITA HLT 4F | 7x16 | 16,00 | 7,00 | W01851200P3 | 3 | S | 20121012 | 20121111 | 4x100 |  | 37 | 81710006 | S | D6 | N | LD2 | TÜV |  |  | DK | YES |  |  | T | Teilegutachten (PB+VB) | 2 | Mods can be necessary to car | 195/45 R16---THO073-205/45 R16----215/40 R16---THO073 | AfterMarket OZ | MAX 500 KG | ACID GREEN | I-Tech | 8027529080865 | OZ | 7,41 |  |  | Serie S - ext.diam.68 mm | 570x570x370 | 1 | 077, 092, 055-066, 084, 118, 083-093, 085-092, 063-077, 074-077 | e6*93/81*0013*.., e6*93/81*0014*.., e6*93/81*0006*.., e6*93/81*0008*.., e6*93/81*0007*.., e6*93/81*0009*.., e6*93/81*0060*.., e11*93/81*0018*.., G916, e11*93/81*0022*.., G917, e11*93/81*0023*.., G918, | bar: Area 1
HONDA | CIVIC | CIVIC 95 | EJ6,EJ8,EJ9,EK1,EK3,EK4,EM1,MA8,MA9,MB1,MB2,MB3,MB4,MB7,MB8,MB9,MC1,MC3 | 01/1995 | 01/2006 | 4x100 | 56,10 |  |  | 45 | M12x1,50 | 19 | ALLEGGERITA HLT 4F | 7x16 | 16,00 | 7,00 | W0185120022 | 3 | S | 20090615 | 20090715 | 4x100 |  | 37 | 81710006 | S | D6 | N | LD2 | TÜV |  |  | DK | YES |  |  | T | Teilegutachten (PB+VB) | 2 | Mods can be necessary to car | 195/45 R16---THO073-205/45 R16----215/40 R16---THO073 | AfterMarket OZ | MAX 500 KG | MATT GRAPHIT SILVER | I-Tech | 8027529040678 | OZ | 7,41 |  |  | Serie S - ext.diam.68 mm | 570x570x370 | 1 | 077, 092, 055-066, 084, 118, 083-093, 085-092, 063-077, 074-077 | e6*93/81*0013*.., e6*93/81*0014*.., e6*93/81*0006*.., e6*93/81*0008*.., e6*93/81*0007*.., e6*93/81*0009*.., e6*93/81*0060*.., e11*93/81*0018*.., G916, e11*93/81*0022*.., G917, e11*93/81*0023*.., G918, | bar: Area 1
HONDA | CIVIC | CIVIC 95 | EJ6,EJ8,EJ9,EK1,EK3,EK4,EM1,MA8,MA9,MB1,MB2,MB3,MB4,MB7,MB8,MB9,MC1,MC3 | 01/1995 | 01/2006 | 4x100 | 56,10 |  |  | 45 | M12x1,50 | 19 | ALLEGGERITA HLT 4F | 7x16 | 16,00 | 7,00 | W0185120030 | 3 | S | 20090615 | 20090715 | 4x100 |  | 37 | 81710006 | S | D6 | N | LD2 | TÜV |  |  | DK | YES |  |  | T | Teilegutachten (PB+VB) | 2 | Mods can be necessary to car | 195/45 R16---THO073-205/45 R16----215/40 R16---THO073 | AfterMarket OZ | MAX 500 KG | WHITE | I-Tech | 8027529040623 | OZ | 7,41 |  |  | Serie S - ext.diam.68 mm | 570x570x370 | 1 | 077, 092, 055-066, 084, 118, 083-093, 085-092, 063-077, 074-077 | e6*93/81*0013*.., e6*93/81*0014*.., e6*93/81*0006*.., e6*93/81*0008*.., e6*93/81*0007*.., e6*93/81*0009*.., e6*93/81*0060*.., e11*93/81*0018*.., G916, e11*93/81*0022*.., G917, e11*93/81*0023*.., G918, | bar: Area 1
HONDA | CIVIC | CIVIC 95 | EJ6,EJ8,EJ9,EK1,EK3,EK4,EM1,MA8,MA9,MB1,MB2,MB3,MB4,MB7,MB8,MB9,MC1,MC3 | 01/1995 | 01/2006 | 4x100 | 56,10 |  |  | 45 | M12x1,50 | 19 | ALLEGGERITA HLT 4F | 7x16 | 16,00 | 7,00 | W0185120053 | 3 | S | 20090615 | 20090715 | 4x100 |  | 37 | 81710006 | S | D6 | N | LD2 | TÜV |  |  | DK | YES |  |  | T | Teilegutachten (PB+VB) | 2 | Mods can be necessary to car | 195/45 R16---THO073-205/45 R16----215/40 R16---THO073 | AfterMarket OZ | MAX 500 KG | MATT BLACK | I-Tech | 8027529040616 | OZ | 7,41 |  |  | Serie S - ext.diam.68 mm | 570x570x370 | 1 | 077, 092, 055-066, 084, 118, 083-093, 085-092, 063-077, 074-077 | e6*93/81*0013*.., e6*93/81*0014*.., e6*93/81*0006*.., e6*93/81*0008*.., e6*93/81*0007*.., e6*93/81*0009*.., e6*93/81*0060*.., e11*93/81*0018*.., G916, e11*93/81*0022*.., G917, e11*93/81*0023*.., G918, | bar: Area 1
HONDA | CIVIC | CIVIC 95 | EJ6,EJ8,EJ9,EK1,EK3,EK4,EM1,MA8,MA9,MB1,MB2,MB3,MB4,MB7,MB8,MB9,MC1,MC3 | 01/1995 | 01/2006 | 4x100 | 56,10 |  |  | 45 | M12x1,50 | 19 | ALLEGGERITA HLT 4F | 7x16 | 16,00 | 7,00 | W0185120066 | 1 | S | 20090615 | 20090715 | 4x100 |  | 37 | 81710006 | S | D6 | N | LD2 | TÜV |  |  | DK | YES |  |  | T | Teilegutachten (PB+VB) | 2 | Mods can be necessary to car | 195/45 R16---THO073-205/45 R16----215/40 R16---THO073 | AfterMarket OZ | MAX 500 KG | TITANIUM TECH | I-Tech | 8027529040609 | OZ | 7,41 |  |  | Serie S - ext.diam.68 mm | 570x570x370 | 1 | 077, 092, 055-066, 084, 118, 083-093, 085-092, 063-077, 074-077 | e6*93/81*0013*.., e6*93/81*0014*.., e6*93/81*0006*.., e6*93/81*0008*.., e6*93/81*0007*.., e6*93/81*0009*.., e6*93/81*0060*.., e11*93/81*0018*.., G916, e11*93/81*0022*.., G917, e11*93/81*0023*.., G918, | bar: Area 1
HONDA | CIVIC | CIVIC 95 | EJ6,EJ8,EJ9,EK1,EK3,EK4,EM1,MA8,MA9,MB1,MB2,MB3,MB4,MB7,MB8,MB9,MC1,MC3 | 01/1995 | 01/2006 | 4x100 | 56,10 |  |  | 45 | M12x1,50 | 19 | ALLEGGERITA HLT 4F | 7x16 | 16,00 | 7,00 | W0185120071 | 3 | S | 20090615 | 20090715 | 4x100 |  | 37 | 81710006 | S | D6 | N | LD2 | TÜV |  |  | DK | YES |  |  | T | Teilegutachten (PB+VB) | 2 | Mods can be necessary to car | 195/45 R16---THO073-205/45 R16----215/40 R16---THO073 | AfterMarket OZ | MAX 500 KG | ORANGE | I-Tech | 8027529040654 | OZ | 7,41 |  |  | Serie S - ext.diam.68 mm | 570x570x370 | 1 | 077, 092, 055-066, 084, 118, 083-093, 085-092, 063-077, 074-077 | e6*93/81*0013*.., e6*93/81*0014*.., e6*93/81*0006*.., e6*93/81*0008*.., e6*93/81*0007*.., e6*93/81*0009*.., e6*93/81*0060*.., e11*93/81*0018*.., G916, e11*93/81*0022*.., G917, e11*93/81*0023*.., G918, | bar: Area 1
HONDA | CIVIC | CIVIC 95 | EJ6,EJ8,EJ9,EK1,EK3,EK4,EM1,MA8,MA9,MB1,MB2,MB3,MB4,MB7,MB8,MB9,MC1,MC3 | 01/1995 | 01/2006 | 4x100 | 56,10 |  |  | 45 | M12x1,50 | 19 | ALLEGGERITA HLT 4F | 7x16 | 16,00 | 7,00 | W0185120072 | 3 | S | 20090615 | 20090715 | 4x100 |  | 37 | 81710006 | S | D6 | N | LD2 | TÜV |  |  | DK | YES |  |  | T | Teilegutachten (PB+VB) | 2 | Mods can be necessary to car | 195/45 R16---THO073-205/45 R16----215/40 R16---THO073 | AfterMarket OZ | MAX 500 KG | MATT BLUE | I-Tech | 8027529040647 | OZ | 7,41 |  |  | Serie S - ext.diam.68 mm | 570x570x370 | 1 | 077, 092, 055-066, 084, 118, 083-093, 085-092, 063-077, 074-077 | e6*93/81*0013*.., e6*93/81*0014*.., e6*93/81*0006*.., e6*93/81*0008*.., e6*93/81*0007*.., e6*93/81*0009*.., e6*93/81*0060*.., e11*93/81*0018*.., G916, e11*93/81*0022*.., G917, e11*93/81*0023*.., G918, | bar: Area 1
HONDA | CIVIC | CIVIC 95 | EJ6,EJ8,EJ9,EK1,EK3,EK4,EM1,MA8,MA9,MB1,MB2,MB3,MB4,MB7,MB8,MB9,MC1,MC3 | 01/1995 | 01/2006 | 4x100 | 56,10 |  |  | 45 | M12x1,50 | 19 | ALLEGGERITA HLT 4F | 7x16 | 16,00 | 7,00 | W0185120076 | 3 | S | 20090615 | 20090715 | 4x100 |  | 37 | 81710006 | S | D6 | N | LD2 | TÜV |  |  | DK | YES |  |  | T | Teilegutachten (PB+VB) | 2 | Mods can be necessary to car | 195/45 R16---THO073-205/45 R16----215/40 R16---THO073 | AfterMarket OZ | MAX 500 KG | RACE GOLD | I-Tech | 8027529040661 | OZ | 7,41 |  |  | Serie S - ext.diam.68 mm | 570x570x370 | 1 | 077, 092, 055-066, 084, 118, 083-093, 085-092, 063-077, 074-077 | e6*93/81*0013*.., e6*93/81*0014*.., e6*93/81*0006*.., e6*93/81*0008*.., e6*93/81*0007*.., e6*93/81*0009*.., e6*93/81*0060*.., e11*93/81*0018*.., G916, e11*93/81*0022*.., G917, e11*93/81*0023*.., G918, | bar: Area 1
HONDA | CIVIC | CIVIC 95 | EJ6,EJ8,EJ9,EK1,EK3,EK4,EM1,MA8,MA9,MB1,MB2,MB3,MB4,MB7,MB8,MB9,MC1,MC3 | 01/1995 | 01/2006 | 4x100 | 56,10 |  |  | 45 | M12x1,50 | 19 | ALLEGGERITA HLT 4F | 7x16 | 16,00 | 7,00 | W0185120084 | 3 | S | 20090615 | 20090715 | 4x100 |  | 37 | 81710006 | S | D6 | N | LD2 | TÜV |  |  | DK | YES |  |  | T | Teilegutachten (PB+VB) | 2 | Mods can be necessary to car | 195/45 R16---THO073-205/45 R16----215/40 R16---THO073 | AfterMarket OZ | MAX 500 KG | RED | I-Tech | 8027529040630 | OZ | 7,41 |  |  | Serie S - ext.diam.68 mm | 570x570x370 | 1 | 077, 092, 055-066, 084, 118, 083-093, 085-092, 063-077, 074-077 | e6*93/81*0013*.., e6*93/81*0014*.., e6*93/81*0006*.., e6*93/81*0008*.., e6*93/81*0007*.., e6*93/81*0009*.., e6*93/81*0060*.., e11*93/81*0018*.., G916, e11*93/81*0022*.., G917, e11*93/81*0023*.., G918, | bar: Area 1
HONDA | CIVIC | CIVIC 95 | EJ6,EJ8,EJ9,EK1,EK3,EK4,EM1,MA8,MA9,MB1,MB2,MB3,MB4,MB7,MB8,MB9,MC1,MC3 | 01/1995 | 01/2006 | 4x100 | 56,10 |  |  | 45 | M12x1,50 | 19 | DAVID | 7x16 | 16,00 | 7,00 | W01874201N5 | 1 |  |  |  | 4x100 |  | 37 | 81710481 | S | DST20A | N |  |  | KBA |  | DK | YES |  |  | K | KBA (ABE+VB) | 2 | Mods can be necessary to car | 195/45 R16---THO073-205/45 R16----215/40 R16---THO073 | AfterMarket OZ | MAX 615 KG | MATT GRAPHITE DIAMOND CUT | Via Veneto | 8027529052732 | OZ | 9,01 |  |  | Serie S - ext.diam.68 mm | 480x480x248 | 1 | 077, 092, 055-066, 084, 118, 083-093, 085-092, 063-077, 074-077 | e6*93/81*0013*.., e6*93/81*0014*.., e6*93/81*0006*.., e6*93/81*0008*.., e6*93/81*0007*.., e6*93/81*0009*.., e6*93/81*0060*.., e11*93/81*0018*.., G916, e11*93/81*0022*.., G917, e11*93/81*0023*.., G918, | bar: Area 1
HONDA | CIVIC | CIVIC 95 | EJ6,EJ8,EJ9,EK1,EK3,EK4,EM1,MA8,MA9,MB1,MB2,MB3,MB4,MB7,MB8,MB9,MC1,MC3 | 01/1995 | 01/2006 | 4x100 | 56,10 |  |  | 45 | M12x1,50 | 19 | EGO | 7x16 | 16,00 | 7,00 | W8505220154 | 1 | S | 20110726 | 20110825 | 4x100 |  | 37 | 81710481 | S | DST20A | N |  |  | KBA |  | DK | YES |  |  | K | KBA (ABE+VB) | 2 | Mods can be necessary to car | 195/45 R16---THO073-205/45 R16----215/40 R16---THO073 | AfterMarket OZ | MAX 615 KG | MATT BLACK + DIAMOND-CUT | X-Line | 8027529065855 | OZ | 8,20 |  |  | Serie S - ext.diam.68 mm | 511x511x249 | 1 | 077, 092, 055-066, 084, 118, 083-093, 085-092, 063-077, 074-077 | e6*93/81*0013*.., e6*93/81*0014*.., e6*93/81*0006*.., e6*93/81*0008*.., e6*93/81*0007*.., e6*93/81*0009*.., e6*93/81*0060*.., e11*93/81*0018*.., G916, e11*93/81*0022*.., G917, e11*93/81*0023*.., G918, | bar: Area 1
HONDA | CIVIC | CIVIC 95 | EJ6,EJ8,EJ9,EK1,EK3,EK4,EM1,MA8,MA9,MB1,MB2,MB3,MB4,MB7,MB8,MB9,MC1,MC3 | 01/1995 | 01/2006 | 4x100 | 56,10 |  |  | 45 | M12x1,50 | 19 | ENERGY | 7x16 | 16,00 | 7,00 | W8503220054 | 1 |  |  |  | 4x100 |  | 37 | 81710006 | S | D6 | N | LD2 |  | KBA |  | DK | YES |  |  | K | KBA (ABE+VB) | 2 | Mods can be necessary to car | 195/45 R16---THO073-205/45 R16----215/40 R16---THO073 | AfterMarket OZ | MAX 615 KG | MATT BLACK + DIAMOND-CUT | X-Line | 8027529045734 | OZ | 10,30 |  |  | Serie S - ext.diam.68 mm | 511x511x249 | 1 | 077, 092, 055-066, 084, 118, 083-093, 085-092, 063-077, 074-077 | e6*93/81*0013*.., e6*93/81*0014*.., e6*93/81*0006*.., e6*93/81*0008*.., e6*93/81*0007*.., e6*93/81*0009*.., e6*93/81*0060*.., e11*93/81*0018*.., G916, e11*93/81*0022*.., G917, e11*93/81*0023*.., G918, | bar: Area 1
HONDA | CIVIC | CIVIC 95 | EJ6,EJ8,EJ9,EK1,EK3,EK4,EM1,MA8,MA9,MB1,MB2,MB3,MB4,MB7,MB8,MB9,MC1,MC3 | 01/1995 | 01/2006 | 4x100 | 56,10 |  |  | 45 | M12x1,50 | 19 | ENVY | 7x16 | 16,00 | 7,00 | W8504020168 | 1 |  |  |  | 4x100 |  | 37 | 81710481 | S | DST20A | N |  |  | KBA |  | DK | YES |  |  | K | KBA (ABE+VB) | 2 | Mods can be necessary to car | 195/45 R16---THO073-205/45 R16----215/40 R16---THO073 | AfterMarket OZ | MAX 615 KG | MATT SILVER TECH DIAMOND CUT | X-Line | 8027529052886 | OZ | 8,21 |  |  | Serie S - ext.diam.68 mm | 511x511x249 | 1 | 077, 092, 055-066, 084, 118, 083-093, 085-092, 063-077, 074-077 | e6*93/81*0013*.., e6*93/81*0014*.., e6*93/81*0006*.., e6*93/81*0008*.., e6*93/81*0007*.., e6*93/81*0009*.., e6*93/81*0060*.., e11*93/81*0018*.., G916, e11*93/81*0022*.., G917, e11*93/81*0023*.., G918, | bar: Area 1
HONDA | CIVIC | CIVIC 95 | EJ6,EJ8,EJ9,EK1,EK3,EK4,EM1,MA8,MA9,MB1,MB2,MB3,MB4,MB7,MB8,MB9,MC1,MC3 | 01/1995 | 01/2006 | 4x100 | 56,10 |  |  | 45 | M12x1,50 | 19 | LOUNGE 8 | 7x16 | 16,00 | 7,00 | W8503720054 | 1 |  |  |  | 4x100 |  | 37 | 81710006 | S | D6 | N | LD2 |  | KBA |  | DK | YES |  |  | K | KBA (ABE+VB) | 2 | Mods can be necessary to car | 195/45 R16---THO073-205/45 R16----215/40 R16---THO073 | AfterMarket OZ | MAX 615 KG | MATT BLACK + DIAMOND-CUT | X-Line | 8027529048032 | OZ | 8,20 |  |  | Serie S - ext.diam.68 mm | 511x511x249 | 1 | 077, 092, 055-066, 084, 118, 083-093, 085-092, 063-077, 074-077 | e6*93/81*0013*.., e6*93/81*0014*.., e6*93/81*0006*.., e6*93/81*0008*.., e6*93/81*0007*.., e6*93/81*0009*.., e6*93/81*0060*.., e11*93/81*0018*.., G916, e11*93/81*0022*.., G917, e11*93/81*0023*.., G918, | bar: Area 1
HONDA | CIVIC | CIVIC 95 | EJ6,EJ8,EJ9,EK1,EK3,EK4,EM1,MA8,MA9,MB1,MB2,MB3,MB4,MB7,MB8,MB9,MC1,MC3 | 01/1995 | 01/2006 | 4x100 | 56,10 |  |  | 45 | M12x1,50 | 19 | LOUNGE 8 | 7x16 | 16,00 | 7,00 | W8503720075 | 1 |  |  |  | 4x100 |  | 37 | 81710006 | S | D6 | N | LD2 |  | KBA |  | DK | YES |  |  | K | KBA (ABE+VB) | 2 | Mods can be necessary to car | 195/45 R16---THO073-205/45 R16----215/40 R16---THO073 | AfterMarket OZ | MAX 615 KG | METAL SILVER + DIAMOND CUT | X-Line | 8027529048049 | OZ | 8,20 |  |  | Serie S - ext.diam.68 mm | 511x511x249 | 1 | 077, 092, 055-066, 084, 118, 083-093, 085-092, 063-077, 074-077 | e6*93/81*0013*.., e6*93/81*0014*.., e6*93/81*0006*.., e6*93/81*0008*.., e6*93/81*0007*.., e6*93/81*0009*.., e6*93/81*0060*.., e11*93/81*0018*.., G916, e11*93/81*0022*.., G917, e11*93/81*0023*.., G918, | Area 2: OUT
HONDA | CIVIC | CIVIC 95 | EJ6,EJ8,EJ9,EK1,EK3,EK4,EM1,MA8,MA9,MB1,MB2,MB3,MB4,MB7,MB8,MB9,MC1,MC3 | 01/1995 | 01/2006 | 4x100 | 56,10 |  |  | 45 | M12x1,50 | 19 | QUARANTA | 7x16 | 16,00 | 7,00 | W0185020054 | 1 | S | 20100928 | 20101028 | 4x100 |  | 37 | 81710481 | S | DST20A | N |  |  | KBA |  | DK | YES |  |  | K | KBA (ABE+VB) | 2 | Mods can be necessary to car | 195/45 R16---THO073-205/45 R16----215/40 R16---THO073 | AfterMarket OZ | MAX 615 KG | MATT BLACK + DIAMOND-CUT | Via Veneto | 8027529054361 | OZ | 9,90 |  |  | Serie S - ext.diam.68 mm | 540x540x260 | 1 | 077, 092, 055-066, 084, 118, 083-093, 085-092, 063-077, 074-077 | e6*93/81*0013*.., e6*93/81*0014*.., e6*93/81*0006*.., e6*93/81*0008*.., e6*93/81*0007*.., e6*93/81*0009*.., e6*93/81*0060*.., e11*93/81*0018*.., G916, e11*93/81*0022*.., G917, e11*93/81*0023*.., G918, | bar: Area 1
HONDA | CIVIC | CIVIC 95 | EJ6,EJ8,EJ9,EK1,EK3,EK4,EM1,MA8,MA9,MB1,MB2,MB3,MB4,MB7,MB8,MB9,MC1,MC3 | 01/1995 | 01/2006 | 4x100 | 56,10 |  |  | 45 | M12x1,50 | 19 | SUPERTURISMO GT | 7x16 | 16,00 | 7,00 | W0167020079 | 1 | S | 20080624 | 20080724 | 4x100 |  | 37 | 81710006 | S | D6 | N | LD2 |  | KBA | VIA | DK | YES |  |  | T | Teilegutachten (PB+VB) | 2 | Mods can be necessary to car | 195/45 R16---THO073-205/45 R16----215/40 R16---THO073 | AfterMarket OZ | MAX 600 KG | MATT BLACK + RED LETTERING | Racing | 8027529000443 | OZ | 10,68 |  |  | Serie S - ext.diam.68 mm | 480x480x255 | 1 | 077, 092, 055-066, 084, 118, 083-093, 085-092, 063-077, 074-077 | e6*93/81*0013*.., e6*93/81*0014*.., e6*93/81*0006*.., e6*93/81*0008*.., e6*93/81*0007*.., e6*93/81*0009*.., e6*93/81*0060*.., e11*93/81*0018*.., G916, e11*93/81*0022*.., G917, e11*93/81*0023*.., G918, | bar: Area 1
HONDA | CIVIC | CIVIC 95 | EJ6,EJ8,EJ9,EK1,EK3,EK4,EM1,MA8,MA9,MB1,MB2,MB3,MB4,MB7,MB8,MB9,MC1,MC3 | 01/1995 | 01/2006 | 4x100 | 56,10 |  |  | 45 | M12x1,50 | 19 | SUPERTURISMO GT | 7x16 | 16,00 | 7,00 | W0167020082 | 1 | S | 20050325 | 20050424 | 4x100 |  | 37 | 81710006 | S | D6 | N | LD2 |  | KBA | VIA | DK | YES |  |  | T | Teilegutachten (PB+VB) | 2 | Mods can be necessary to car | 195/45 R16---THO073-205/45 R16----215/40 R16---THO073 | AfterMarket OZ | MAX 600 KG | RACE SILVER + BLACK LETTERING | Racing | 8027529000450 | OZ | 10,68 |  |  | Serie S - ext.diam.68 mm | 480x480x255 | 1 | 077, 092, 055-066, 084, 118, 083-093, 085-092, 063-077, 074-077 | e6*93/81*0013*.., e6*93/81*0014*.., e6*93/81*0006*.., e6*93/81*0008*.., e6*93/81*0007*.., e6*93/81*0009*.., e6*93/81*0060*.., e11*93/81*0018*.., G916, e11*93/81*0022*.., G917, e11*93/81*0023*.., G918, | bar: Area 1
HONDA | CIVIC | CIVIC 95 | EJ6,EJ8,EJ9,EK1,EK3,EK4,EM1,MA8,MA9,MB1,MB2,MB3,MB4,MB7,MB8,MB9,MC1,MC3 | 01/1995 | 01/2006 | 4x100 | 56,10 |  |  | 45 | M12x1,50 | 19 | SUPERTURISMO GT | 7x16 | 16,00 | 7,00 | W01895200P5 | 1 |  |  |  | 4x100 |  | 37 | 81710006 | S | D6 | N | LD2 |  | KBA |  | DK | YES |  |  | K | KBA (ABE+VB) | 2 | Mods can be necessary to car | 195/45 R16---THO073-205/45 R16----215/40 R16---THO073 | AfterMarket OZ | MAX 615 KG | GRIGIO CORSA+BLACK LETTERING | Racing | 8027529080315 | OZ | 10,27 |  |  | Serie S - ext.diam.68 mm | 480x480x248 | 1 | 077, 092, 055-066, 084, 118, 083-093, 085-092, 063-077, 074-077 | e6*93/81*0013*.., e6*93/81*0014*.., e6*93/81*0006*.., e6*93/81*0008*.., e6*93/81*0007*.., e6*93/81*0009*.., e6*93/81*0060*.., e11*93/81*0018*.., G916, e11*93/81*0022*.., G917, e11*93/81*0023*.., G918, | bar: Area 1
HONDA | CIVIC | CIVIC 95 | EJ6,EJ8,EJ9,EK1,EK3,EK4,EM1,MA8,MA9,MB1,MB2,MB3,MB4,MB7,MB8,MB9,MC1,MC3 | 01/1995 | 01/2006 | 4x100 | 56,10 |  |  | 45 | M12x1,50 | 19 | SUPERTURISMO GT | 7x16 | 16,00 | 7,00 | W0189520079 | 1 |  |  |  | 4x100 |  | 37 | 81710006 | S | D6 | N | LD2 |  | KBA |  | DK | YES |  |  | K | KBA (ABE+VB) | 2 | Mods can be necessary to car | 195/45 R16---THO073-205/45 R16----215/40 R16---THO073 | AfterMarket OZ | MAX 615 KG | MATT BLACK + RED LETTERING | Racing | 8027529080322 | OZ | 10,27 |  |  | Serie S - ext.diam.68 mm | 480x480x248 | 1 | 077, 092, 055-066, 084, 118, 083-093, 085-092, 063-077, 074-077 | e6*93/81*0013*.., e6*93/81*0014*.., e6*93/81*0006*.., e6*93/81*0008*.., e6*93/81*0007*.., e6*93/81*0009*.., e6*93/81*0060*.., e11*93/81*0018*.., G916, e11*93/81*0022*.., G917, e11*93/81*0023*.., G918, | bar: Area 1
HONDA | CIVIC | CIVIC 95 | EJ6,EJ8,EJ9,EK1,EK3,EK4,EM1,MA8,MA9,MB1,MB2,MB3,MB4,MB7,MB8,MB9,MC1,MC3 | 01/1995 | 01/2006 | 4x100 | 56,10 |  |  | 45 | M12x1,50 | 19 | SUPERTURISMO WRC | 7x16 | 16,00 | 7,00 | W0167020033 | 1 | S | 20051123 | 20051223 | 4x100 |  | 37 | 81710006 | S | D6 | N | LD2 |  | KBA | VIA | DK | YES |  |  | T | Teilegutachten (PB+VB) | 2 | Mods can be necessary to car | 195/45 R16---THO073-205/45 R16----215/40 R16---THO073 | AfterMarket OZ | MAX 600 KG | WHITE + RED LETTERING | Racing | 8027529000436 | OZ | 10,68 |  |  | Serie S - ext.diam.68 mm | 480x480x255 | 1 | 077, 092, 055-066, 084, 118, 083-093, 085-092, 063-077, 074-077 | e6*93/81*0013*.., e6*93/81*0014*.., e6*93/81*0006*.., e6*93/81*0008*.., e6*93/81*0007*.., e6*93/81*0009*.., e6*93/81*0060*.., e11*93/81*0018*.., G916, e11*93/81*0022*.., G917, e11*93/81*0023*.., G918, | bar: Area 1
HONDA | CIVIC | CIVIC 95 | EJ6,EJ8,EJ9,EK1,EK3,EK4,EM1,MA8,MA9,MB1,MB2,MB3,MB4,MB7,MB8,MB9,MC1,MC3 | 01/1995 | 01/2006 | 4x100 | 56,10 |  |  | 45 | M12x1,50 | 19 | SUPERTURISMO WRC | 7x16 | 16,00 | 7,00 | W0189520033 | 1 | S | 20121105 | 20121205 | 4x100 |  | 37 | 81710006 | S | D6 | N | LD2 |  | KBA |  | DK |  |  |  | K | KBA (ABE+VB) | 2 | Mods can be necessary to car | 195/45 R16---THO073-205/45 R16----215/40 R16---THO073 | AfterMarket OZ | MAX 615 KG | WHITE + RED LETTERING | Racing | 8027529082340 | OZ | 10,27 |  |  | Serie S - ext.diam.68 mm | 480x480x248 | 1 | 077, 092, 055-066, 084, 118, 083-093, 085-092, 063-077, 074-077 | e6*93/81*0013*.., e6*93/81*0014*.., e6*93/81*0006*.., e6*93/81*0008*.., e6*93/81*0007*.., e6*93/81*0009*.., e6*93/81*0060*.., e11*93/81*0018*.., G916, e11*93/81*0022*.., G917, e11*93/81*0023*.., G918, | bar: Area 1
HONDA | CIVIC | CIVIC 95 | EJ6,EJ8,EJ9,EK1,EK3,EK4,EM1,MA8,MA9,MB1,MB2,MB3,MB4,MB7,MB8,MB9,MC1,MC3 | 01/1995 | 01/2006 | 4x100 | 56,10 |  |  | 45 | M12x1,50 | 19 | ULTRALEGGERA | 7x16 | 16,00 | 7,00 | W01730200A53 | 1 | S | 20061026 | 20061125 | 4x100 |  | 37 | 81710006 | S | D6 | N | LD2 | TÜV |  |  | DK | YES |  |  | T | Teilegutachten (PB+VB) | 2 | Mods can be necessary to car | 195/45 R16---THO073-205/45 R16----215/40 R16---THO073 | AfterMarket OZ | MAX 550 KG | MATT BLACK | Racing | 8027529002928 | OZ | 7,82 |  |  | Serie S - ext.diam.68 mm | 480x480x255 | 1 | 077, 092, 055-066, 084, 118, 083-093, 085-092, 063-077, 074-077 | e6*93/81*0013*.., e6*93/81*0014*.., e6*93/81*0006*.., e6*93/81*0008*.., e6*93/81*0007*.., e6*93/81*0009*.., e6*93/81*0060*.., e11*93/81*0018*.., G916, e11*93/81*0022*.., G917, e11*93/81*0023*.., G918, | bar: Area 1
HONDA | CIVIC | CIVIC 95 | EJ6,EJ8,EJ9,EK1,EK3,EK4,EM1,MA8,MA9,MB1,MB2,MB3,MB4,MB7,MB8,MB9,MC1,MC3 | 01/1995 | 01/2006 | 4x100 | 56,10 |  |  | 45 | M12x1,50 | 19 | ULTRALEGGERA | 7x16 | 16,00 | 7,00 | W0173020022 | 1 | S | 20051019 | 20051118 | 4x100 |  | 37 | 81710006 | S | D6 | N | LD2 | TÜV |  |  | DK | YES |  |  | T | Teilegutachten (PB+VB) | 2 | Mods can be necessary to car | 195/45 R16---THO073-205/45 R16----215/40 R16---THO073 | AfterMarket OZ | MAX 550 KG | MATT GRAPHIT SILVER | Racing | 8027529002935 | OZ | 7,82 |  |  | Serie S - ext.diam.68 mm | 480x480x255 | 1 | 077, 092, 055-066, 084, 118, 083-093, 085-092, 063-077, 074-077 | e6*93/81*0013*.., e6*93/81*0014*.., e6*93/81*0006*.., e6*93/81*0008*.., e6*93/81*0007*.., e6*93/81*0009*.., e6*93/81*0060*.., e11*93/81*0018*.., G916, e11*93/81*0022*.., G917, e11*93/81*0023*.., G918, | bar: Area 1
HONDA | CIVIC | CIVIC 95 | EJ6,EJ8,EJ9,EK1,EK3,EK4,EM1,MA8,MA9,MB1,MB2,MB3,MB4,MB7,MB8,MB9,MC1,MC3 | 01/1995 | 01/2006 | 4x100 | 56,10 |  |  | 45 | M12x1,50 | 19 | ULTRALEGGERA | 7x16 | 16,00 | 7,00 | W0173020061 | 1 | S | 20051019 | 20051118 | 4x100 |  | 37 | 81710006 | S | D6 | N | LD2 | TÜV |  |  | DK | YES |  |  | T | Teilegutachten (PB+VB) | 2 | Mods can be necessary to car | 195/45 R16---THO073-205/45 R16----215/40 R16---THO073 | AfterMarket OZ | MAX 550 KG | CHRYSTAL TITANIUM | Racing | 8027529002942 | OZ | 7,82 |  |  | Serie S - ext.diam.68 mm | 480x480x255 | 1 | 077, 092, 055-066, 084, 118, 083-093, 085-092, 063-077, 074-077 | e6*93/81*0013*.., e6*93/81*0014*.., e6*93/81*0006*.., e6*93/81*0008*.., e6*93/81*0007*.., e6*93/81*0009*.., e6*93/81*0060*.., e11*93/81*0018*.., G916, e11*93/81*0022*.., G917, e11*93/81*0023*.., G918, | bar: Area 1
HONDA | CIVIC | CIVIC 95 | EJ6,EJ8,EJ9,EK1,EK3,EK4,EM1,MA8,MA9,MB1,MB2,MB3,MB4,MB7,MB8,MB9,MC1,MC3 | 01/1995 | 01/2006 | 4x100 | 56,10 |  |  | 45 | M12x1,50 | 19 | ADRENALINA | 7x17 | 17,00 | 7,00 | W8501320054 | 1 | S | 20080904 | 20081004 | 4x100 |  | 37 | 81710006 | S | D6 | N | LD2 |  | KBA |  | DK | YES |  |  | K | KBA (ABE+VB) | 2 | Mods can be necessary to car | 205/40 R17----215/35 R17--- | AfterMarket OZ | MAX 615 KG | MATT BLACK + DIAMOND-CUT | X-Line | 8027529034585 | OZ | 11,52 |  |  | Serie S - ext.diam.68 mm | 542x542x249 | 1 | 077, 092, 055-066, 084, 118, 083-093, 085-092, 063-077, 074-077 | e6*93/81*0013*.., e6*93/81*0014*.., e6*93/81*0006*.., e6*93/81*0008*.., e6*93/81*0007*.., e6*93/81*0009*.., e6*93/81*0060*.., e11*93/81*0018*.., G916, e11*93/81*0022*.., G917, e11*93/81*0023*.., G918, | bar: Area 1
HONDA | CIVIC | CIVIC 95 | EJ6,EJ8,EJ9,EK1,EK3,EK4,EM1,MA8,MA9,MB1,MB2,MB3,MB4,MB7,MB8,MB9,MC1,MC3 | 01/1995 | 01/2006 | 4x100 | 56,10 |  |  | 45 | M12x1,50 | 19 | ALLEGGERITA HLT 4F | 7x17 | 17,00 | 7,00 | W01820200A66 | 1 | S | 20081210 | 20090109 | 4x100 |  | 37 | 81710006 | S | D6 | N | LD2 | TÜV |  |  | DK | YES |  |  | T | Teilegutachten (PB+VB) | 2 | Mods can be necessary to car | 205/40 R17----215/35 R17--- | AfterMarket OZ | MAX 500 KG | TITANIUM TECH | I-Tech | 8027529034899 | OZ | 7,96 |  |  | Serie S - ext.diam.68 mm | 540x540x260 | 1 | 077, 092, 055-066, 084, 118, 083-093, 085-092, 063-077, 074-077 | e6*93/81*0013*.., e6*93/81*0014*.., e6*93/81*0006*.., e6*93/81*0008*.., e6*93/81*0007*.., e6*93/81*0009*.., e6*93/81*0060*.., e11*93/81*0018*.., G916, e11*93/81*0022*.., G917, e11*93/81*0023*.., G918, | bar: Area 1
HONDA | CIVIC | CIVIC 95 | EJ6,EJ8,EJ9,EK1,EK3,EK4,EM1,MA8,MA9,MB1,MB2,MB3,MB4,MB7,MB8,MB9,MC1,MC3 | 01/1995 | 01/2006 | 4x100 | 56,10 |  |  | 45 | M12x1,50 | 19 | ALLEGGERITA HLT 4F | 7x17 | 17,00 | 7,00 | W01820200P3 | 3 | S | 20121012 | 20121111 | 4x100 |  | 37 | 81710006 | S | D6 | N | LD2 | TÜV |  |  | DK | YES |  |  | T | Teilegutachten (PB+VB) | 2 | Mods can be necessary to car | 205/40 R17----215/35 R17--- | AfterMarket OZ | MAX 500 KG | ACID GREEN | I-Tech | 8027529080902 | OZ | 7,96 |  |  | Serie S - ext.diam.68 mm | 540x540x260 | 1 | 077, 092, 055-066, 084, 118, 083-093, 085-092, 063-077, 074-077 | e6*93/81*0013*.., e6*93/81*0014*.., e6*93/81*0006*.., e6*93/81*0008*.., e6*93/81*0007*.., e6*93/81*0009*.., e6*93/81*0060*.., e11*93/81*0018*.., G916, e11*93/81*0022*.., G917, e11*93/81*0023*.., G918, | bar: Area 1
HONDA | CIVIC | CIVIC 95 | EJ6,EJ8,EJ9,EK1,EK3,EK4,EM1,MA8,MA9,MB1,MB2,MB3,MB4,MB7,MB8,MB9,MC1,MC3 | 01/1995 | 01/2006 | 4x100 | 56,10 |  |  | 45 | M12x1,50 | 19 | ALLEGGERITA HLT 4F | 7x17 | 17,00 | 7,00 | W0182020022 | 3 | S | 20081210 | 20090109 | 4x100 |  | 37 | 81710006 | S | D6 | N | LD2 | TÜV |  |  | DK | YES |  |  | T | Teilegutachten (PB+VB) | 2 | Mods can be necessary to car | 205/40 R17----215/35 R17--- | AfterMarket OZ | MAX 500 KG | MATT GRAPHIT SILVER | I-Tech | 8027529034943 | OZ | 7,96 |  |  | Serie S - ext.diam.68 mm | 540x540x260 | 1 | 077, 092, 055-066, 084, 118, 083-093, 085-092, 063-077, 074-077 | e6*93/81*0013*.., e6*93/81*0014*.., e6*93/81*0006*.., e6*93/81*0008*.., e6*93/81*0007*.., e6*93/81*0009*.., e6*93/81*0060*.., e11*93/81*0018*.., G916, e11*93/81*0022*.., G917, e11*93/81*0023*.., G918, | bar: Area 1
HONDA | CIVIC | CIVIC 95 | EJ6,EJ8,EJ9,EK1,EK3,EK4,EM1,MA8,MA9,MB1,MB2,MB3,MB4,MB7,MB8,MB9,MC1,MC3 | 01/1995 | 01/2006 | 4x100 | 56,10 |  |  | 45 | M12x1,50 | 19 | ALLEGGERITA HLT 4F | 7x17 | 17,00 | 7,00 | W0182020030 | 3 | S | 20080918 | 20081018 | 4x100 |  | 37 | 81710006 | S | D6 | N | LD2 | TÜV |  |  | DK | YES |  |  | T | Teilegutachten (PB+VB) | 2 | Mods can be necessary to car | 205/40 R17----215/35 R17--- | AfterMarket OZ | MAX 500 KG | WHITE | I-Tech | 8027529031317 | OZ | 7,96 |  |  | Serie S - ext.diam.68 mm | 540x540x260 | 1 | 077, 092, 055-066, 084, 118, 083-093, 085-092, 063-077, 074-077 | e6*93/81*0013*.., e6*93/81*0014*.., e6*93/81*0006*.., e6*93/81*0008*.., e6*93/81*0007*.., e6*93/81*0009*.., e6*93/81*0060*.., e11*93/81*0018*.., G916, e11*93/81*0022*.., G917, e11*93/81*0023*.., G918, | bar: Area 1
HONDA | CIVIC | CIVIC 95 | EJ6,EJ8,EJ9,EK1,EK3,EK4,EM1,MA8,MA9,MB1,MB2,MB3,MB4,MB7,MB8,MB9,MC1,MC3 | 01/1995 | 01/2006 | 4x100 | 56,10 |  |  | 45 | M12x1,50 | 19 | ALLEGGERITA HLT 4F | 7x17 | 17,00 | 7,00 | W0182020053 | 3 | S | 20080918 | 20081018 | 4x100 |  | 37 | 81710006 | S | D6 | N | LD2 | TÜV |  |  | DK | YES |  |  | T | Teilegutachten (PB+VB) | 2 | Mods can be necessary to car | 205/40 R17----215/35 R17--- | AfterMarket OZ | MAX 500 KG | MATT BLACK | I-Tech | 8027529031324 | OZ | 7,96 |  |  | Serie S - ext.diam.68 mm | 540x540x260 | 1 | 077, 092, 055-066, 084, 118, 083-093, 085-092, 063-077, 074-077 | e6*93/81*0013*.., e6*93/81*0014*.., e6*93/81*0006*.., e6*93/81*0008*.., e6*93/81*0007*.., e6*93/81*0009*.., e6*93/81*0060*.., e11*93/81*0018*.., G916, e11*93/81*0022*.., G917, e11*93/81*0023*.., G918, | bar: Area 1
HONDA | CIVIC | CIVIC 95 | EJ6,EJ8,EJ9,EK1,EK3,EK4,EM1,MA8,MA9,MB1,MB2,MB3,MB4,MB7,MB8,MB9,MC1,MC3 | 01/1995 | 01/2006 | 4x100 | 56,10 |  |  | 45 | M12x1,50 | 19 | ALLEGGERITA HLT 4F | 7x17 | 17,00 | 7,00 | W0182020071 | 3 | S | 20080918 | 20081018 | 4x100 |  | 37 | 81710006 | S | D6 | N | LD2 | TÜV |  |  | DK | YES |  |  | T | Teilegutachten (PB+VB) | 2 | Mods can be necessary to car | 205/40 R17----215/35 R17--- | AfterMarket OZ | MAX 500 KG | ORANGE | I-Tech | 8027529031331 | OZ | 7,96 |  |  | Serie S - ext.diam.68 mm | 540x540x260 | 1 | 077, 092, 055-066, 084, 118, 083-093, 085-092, 063-077, 074-077 | e6*93/81*0013*.., e6*93/81*0014*.., e6*93/81*0006*.., e6*93/81*0008*.., e6*93/81*0007*.., e6*93/81*0009*.., e6*93/81*0060*.., e11*93/81*0018*.., G916, e11*93/81*0022*.., G917, e11*93/81*0023*.., G918, | bar: Area 1
HONDA | CIVIC | CIVIC 95 | EJ6,EJ8,EJ9,EK1,EK3,EK4,EM1,MA8,MA9,MB1,MB2,MB3,MB4,MB7,MB8,MB9,MC1,MC3 | 01/1995 | 01/2006 | 4x100 | 56,10 |  |  | 45 | M12x1,50 | 19 | ALLEGGERITA HLT 4F | 7x17 | 17,00 | 7,00 | W0182020072 | 3 | S | 20080918 | 20081018 | 4x100 |  | 37 | 81710006 | S | D6 | N | LD2 | TÜV |  |  | DK | YES |  |  | T | Teilegutachten (PB+VB) | 2 | Mods can be necessary to car | 205/40 R17----215/35 R17--- | AfterMarket OZ | MAX 500 KG | MATT BLUE | I-Tech | 8027529031348 | OZ | 7,96 |  |  | Serie S - ext.diam.68 mm | 540x540x260 | 1 | 077, 092, 055-066, 084, 118, 083-093, 085-092, 063-077, 074-077 | e6*93/81*0013*.., e6*93/81*0014*.., e6*93/81*0006*.., e6*93/81*0008*.., e6*93/81*0007*.., e6*93/81*0009*.., e6*93/81*0060*.., e11*93/81*0018*.., G916, e11*93/81*0022*.., G917, e11*93/81*0023*.., G918, | bar: Area 1
HONDA | CIVIC | CIVIC 95 | EJ6,EJ8,EJ9,EK1,EK3,EK4,EM1,MA8,MA9,MB1,MB2,MB3,MB4,MB7,MB8,MB9,MC1,MC3 | 01/1995 | 01/2006 | 4x100 | 56,10 |  |  | 45 | M12x1,50 | 19 | ALLEGGERITA HLT 4F | 7x17 | 17,00 | 7,00 | W0182020076 | 3 | S | 20081210 | 20090109 | 4x100 |  | 37 | 81710006 | S | D6 | N | LD2 | TÜV |  |  | DK | YES |  |  | T | Teilegutachten (PB+VB) | 2 | Mods can be necessary to car | 205/40 R17----215/35 R17--- | AfterMarket OZ | MAX 500 KG | RACE GOLD | I-Tech | 8027529034912 | OZ | 7,96 |  |  | Serie S - ext.diam.68 mm | 540x540x260 | 1 | 077, 092, 055-066, 084, 118, 083-093, 085-092, 063-077, 074-077 | e6*93/81*0013*.., e6*93/81*0014*.., e6*93/81*0006*.., e6*93/81*0008*.., e6*93/81*0007*.., e6*93/81*0009*.., e6*93/81*0060*.., e11*93/81*0018*.., G916, e11*93/81*0022*.., G917, e11*93/81*0023*.., G918, | bar: Area 1
HONDA | CIVIC | CIVIC 95 | EJ6,EJ8,EJ9,EK1,EK3,EK4,EM1,MA8,MA9,MB1,MB2,MB3,MB4,MB7,MB8,MB9,MC1,MC3 | 01/1995 | 01/2006 | 4x100 | 56,10 |  |  | 45 | M12x1,50 | 19 | ALLEGGERITA HLT 4F | 7x17 | 17,00 | 7,00 | W0182020084 | 3 | S | 20080918 | 20081018 | 4x100 |  | 37 | 81710006 | S | D6 | N | LD2 | TÜV |  |  | DK | YES |  |  | T | Teilegutachten (PB+VB) | 2 | Mods can be necessary to car | 205/40 R17----215/35 R17--- | AfterMarket OZ | MAX 500 KG | RED | I-Tech | 8027529031355 | OZ | 7,96 |  |  | Serie S - ext.diam.68 mm | 540x540x260 | 1 | 077, 092, 055-066, 084, 118, 083-093, 085-092, 063-077, 074-077 | e6*93/81*0013*.., e6*93/81*0014*.., e6*93/81*0006*.., e6*93/81*0008*.., e6*93/81*0007*.., e6*93/81*0009*.., e6*93/81*0060*.., e11*93/81*0018*.., G916, e11*93/81*0022*.., G917, e11*93/81*0023*.., G918, | bar: Area 1
HONDA | CIVIC | CIVIC 95 | EJ6,EJ8,EJ9,EK1,EK3,EK4,EM1,MA8,MA9,MB1,MB2,MB3,MB4,MB7,MB8,MB9,MC1,MC3 | 01/1995 | 01/2006 | 4x100 | 56,10 |  |  | 45 | M12x1,50 | 19 | DAVID | 7x17 | 17,00 | 7,00 | W01873201N5 | 1 |  |  |  | 4x100 |  | 37 | 81710481 | S | DST20A | N |  |  |  |  | DK | YES |  |  |  |  | 2 | Mods can be necessary to car | 205/40 R17----215/35 R17--- | AfterMarket OZ | MAX 615 KG | MATT GRAPHITE DIAMOND CUT | Via Veneto | 8027529052756 | OZ | 11,13 |  |  | Serie S - ext.diam.68 mm | 540x540x248 | 1 | 077, 092, 055-066, 084, 118, 083-093, 085-092, 063-077, 074-077 | e6*93/81*0013*.., e6*93/81*0014*.., e6*93/81*0006*.., e6*93/81*0008*.., e6*93/81*0007*.., e6*93/81*0009*.., e6*93/81*0060*.., e11*93/81*0018*.., G916, e11*93/81*0022*.., G917, e11*93/81*0023*.., G918, | bar: Area 1
HONDA | CIVIC | CIVIC 95 | EJ6,EJ8,EJ9,EK1,EK3,EK4,EM1,MA8,MA9,MB1,MB2,MB3,MB4,MB7,MB8,MB9,MC1,MC3 | 01/1995 | 01/2006 | 4x100 | 56,10 |  |  | 45 | M12x1,50 | 19 | EGO | 7x17 | 17,00 | 7,00 | W8505120154 | 1 | S | 20110726 | 20110825 | 4x100 |  | 37 | 81710481 | S | DST20A | N |  |  | KBA |  | DK | YES |  |  | K | KBA (ABE+VB) | 2 | Mods can be necessary to car | 205/40 R17----215/35 R17--- | AfterMarket OZ | MAX 615 KG | MATT BLACK + DIAMOND-CUT | X-Line | 8027529065794 | OZ | 8,30 |  |  | Serie S - ext.diam.68 mm | 542x542x249 | 1 | 077, 092, 055-066, 084, 118, 083-093, 085-092, 063-077, 074-077 | e6*93/81*0013*.., e6*93/81*0014*.., e6*93/81*0006*.., e6*93/81*0008*.., e6*93/81*0007*.., e6*93/81*0009*.., e6*93/81*0060*.., e11*93/81*0018*.., G916, e11*93/81*0022*.., G917, e11*93/81*0023*.., G918, | bar: Area 1
HONDA | CIVIC | CIVIC 95 | EJ6,EJ8,EJ9,EK1,EK3,EK4,EM1,MA8,MA9,MB1,MB2,MB3,MB4,MB7,MB8,MB9,MC1,MC3 | 01/1995 | 01/2006 | 4x100 | 56,10 |  |  | 45 | M12x1,50 | 19 | ENERGY | 7x17 | 17,00 | 7,00 | W8500720054 | 1 | S | 20080904 | 20081004 | 4x100 |  | 37 | 81710006 | S | D6 | N | LD2 |  | KBA |  | DK | YES |  |  | K | KBA (ABE+VB) | 2 | Mods can be necessary to car | 205/40 R17----215/35 R17--- | AfterMarket OZ | MAX 615 KG | MATT BLACK + DIAMOND-CUT | X-Line | 8027529034318 | OZ | 11,80 |  |  | Serie S - ext.diam.68 mm | 542x542x249 | 1 | 077, 092, 055-066, 084, 118, 083-093, 085-092, 063-077, 074-077 | e6*93/81*0013*.., e6*93/81*0014*.., e6*93/81*0006*.., e6*93/81*0008*.., e6*93/81*0007*.., e6*93/81*0009*.., e6*93/81*0060*.., e11*93/81*0018*.., G916, e11*93/81*0022*.., G917, e11*93/81*0023*.., G918, | bar: Area 1
HONDA | CIVIC | CIVIC 95 | EJ6,EJ8,EJ9,EK1,EK3,EK4,EM1,MA8,MA9,MB1,MB2,MB3,MB4,MB7,MB8,MB9,MC1,MC3 | 01/1995 | 01/2006 | 4x100 | 56,10 |  |  | 45 | M12x1,50 | 19 | ENVY | 7x17 | 17,00 | 7,00 | W8504320168 | 1 |  |  |  | 4x100 |  | 37 | 81710481 | S | DST20A | N |  |  | KBA |  | DK | YES |  |  | K | KBA (ABE+VB) | 2 | Mods can be necessary to car | 205/40 R17----215/35 R17--- | AfterMarket OZ | MAX 615 KG | MATT SILVER TECH DIAMOND CUT | X-Line | 8027529052947 | OZ | 8,30 |  |  | Serie S - ext.diam.68 mm | 542x542x249 | 1 | 077, 092, 055-066, 084, 118, 083-093, 085-092, 063-077, 074-077 | e6*93/81*0013*.., e6*93/81*0014*.., e6*93/81*0006*.., e6*93/81*0008*.., e6*93/81*0007*.., e6*93/81*0009*.., e6*93/81*0060*.., e11*93/81*0018*.., G916, e11*93/81*0022*.., G917, e11*93/81*0023*.., G918, | bar: Area 1
HONDA | CIVIC | CIVIC 95 | EJ6,EJ8,EJ9,EK1,EK3,EK4,EM1,MA8,MA9,MB1,MB2,MB3,MB4,MB7,MB8,MB9,MC1,MC3 | 01/1995 | 01/2006 | 4x100 | 56,10 |  |  | 45 | M12x1,50 | 19 | ITALIA 150 4F | 7x17 | 17,00 | 7,00 | W01886201R4 | 1 | S | 20110914 | 20111014 | 4x100 |  | 37 | 81710481 | S | DST20A | N |  |  | KBA |  | DK | YES |  |  | K | KBA (ABE+VB) | 2 | Mods can be necessary to car | 205/40 R17----215/35 R17--- | AfterMarket OZ | MAX 615 KG | MATT RACE SILVER DIAMOND CUT | Racing | 8027529069563 | OZ | 9,63 |  |  | Serie S - ext.diam.68 mm | 540x540x248 | 1 | 077, 092, 055-066, 084, 118, 083-093, 085-092, 063-077, 074-077 | e6*93/81*0013*.., e6*93/81*0014*.., e6*93/81*0006*.., e6*93/81*0008*.., e6*93/81*0007*.., e6*93/81*0009*.., e6*93/81*0060*.., e11*93/81*0018*.., G916, e11*93/81*0022*.., G917, e11*93/81*0023*.., G918, | bar: Area 1
HONDA | CIVIC | CIVIC 95 | EJ6,EJ8,EJ9,EK1,EK3,EK4,EM1,MA8,MA9,MB1,MB2,MB3,MB4,MB7,MB8,MB9,MC1,MC3 | 01/1995 | 01/2006 | 4x100 | 56,10 |  |  | 45 | M12x1,50 | 19 | ITALIA 150 4F | 7x17 | 17,00 | 7,00 | W0188620149 | 1 | S | 20110914 | 20111014 | 4x100 |  | 37 | 81710481 | S | DST20A | N |  |  | KBA |  | DK | YES |  |  | K | KBA (ABE+VB) | 2 | Mods can be necessary to car | 205/40 R17----215/35 R17--- | AfterMarket OZ | MAX 615 KG | MATT DARK GRAPHITE DIAMOND CUT | Racing | 8027529069556 | OZ | 9,63 |  |  | Serie S - ext.diam.68 mm | 540x540x248 | 1 | 077, 092, 055-066, 084, 118, 083-093, 085-092, 063-077, 074-077 | e6*93/81*0013*.., e6*93/81*0014*.., e6*93/81*0006*.., e6*93/81*0008*.., e6*93/81*0007*.., e6*93/81*0009*.., e6*93/81*0060*.., e11*93/81*0018*.., G916, e11*93/81*0022*.., G917, e11*93/81*0023*.., G918, | bar: Area 1
HONDA | CIVIC | CIVIC 95 | EJ6,EJ8,EJ9,EK1,EK3,EK4,EM1,MA8,MA9,MB1,MB2,MB3,MB4,MB7,MB8,MB9,MC1,MC3 | 01/1995 | 01/2006 | 4x100 | 56,10 |  |  | 45 | M12x1,50 | 19 | LEGGENDA | 7x17 | 17,00 | 7,00 | W01872200A33 | 1 | S | 20110218 | 20110320 | 4x100 |  | 37 | 81710006 | S | D6 | N | LD2 |  | KBA |  | DK | YES |  |  | K | KBA (ABE+VB) | 2 | Mods can be necessary to car | 205/40 R17----215/35 R17--- | AfterMarket OZ | MAX 530 KG | WHITE + RED LETTERING | Racing | 8027529056594 | OZ | 9,38 |  |  | Serie S - ext.diam.68 mm | 540x540x248 | 1 | 077, 092, 055-066, 084, 118, 083-093, 085-092, 063-077, 074-077 | e6*93/81*0013*.., e6*93/81*0014*.., e6*93/81*0006*.., e6*93/81*0008*.., e6*93/81*0007*.., e6*93/81*0009*.., e6*93/81*0060*.., e11*93/81*0018*.., G916, e11*93/81*0022*.., G917, e11*93/81*0023*.., G918, | bar: Area 1
HONDA | CIVIC | CIVIC 95 | EJ6,EJ8,EJ9,EK1,EK3,EK4,EM1,MA8,MA9,MB1,MB2,MB3,MB4,MB7,MB8,MB9,MC1,MC3 | 01/1995 | 01/2006 | 4x100 | 56,10 |  |  | 45 | M12x1,50 | 19 | LEGGENDA | 7x17 | 17,00 | 7,00 | W01872200N8 | 1 |  |  |  | 4x100 |  | 37 | 81710006 | S | D6 | N | LD2 |  | KBA |  | DK | YES |  |  | K | KBA (ABE+VB) | 2 | Mods can be necessary to car | 205/40 R17----215/35 R17--- | AfterMarket OZ | MAX 530 KG | MATT BLACK+WHITE LETTERING | Racing | 8027529057317 | OZ | 9,38 |  |  | Serie S - ext.diam.68 mm | 540x540x248 | 1 | 077, 092, 055-066, 084, 118, 083-093, 085-092, 063-077, 074-077 | e6*93/81*0013*.., e6*93/81*0014*.., e6*93/81*0006*.., e6*93/81*0008*.., e6*93/81*0007*.., e6*93/81*0009*.., e6*93/81*0060*.., e11*93/81*0018*.., G916, e11*93/81*0022*.., G917, e11*93/81*0023*.., G918, | bar: Area 1
HONDA | CIVIC | CIVIC 95 | EJ6,EJ8,EJ9,EK1,EK3,EK4,EM1,MA8,MA9,MB1,MB2,MB3,MB4,MB7,MB8,MB9,MC1,MC3 | 01/1995 | 01/2006 | 4x100 | 56,10 |  |  | 45 | M12x1,50 | 19 | LOUNGE 8 | 7x17 | 17,00 | 7,00 | W8503820054 | 1 |  |  |  | 4x100 |  | 37 | 81710006 | S | D6 | N | LD2 |  | KBA |  | DK | YES |  |  | K | KBA (ABE+VB) | 2 | Mods can be necessary to car | 205/40 R17----215/35 R17--- | AfterMarket OZ | MAX 615 KG | MATT BLACK + DIAMOND-CUT | X-Line | 8027529048131 | OZ | 8,30 |  |  | Serie S - ext.diam.68 mm | 542x542x249 | 1 | 077, 092, 055-066, 084, 118, 083-093, 085-092, 063-077, 074-077 | e6*93/81*0013*.., e6*93/81*0014*.., e6*93/81*0006*.., e6*93/81*0008*.., e6*93/81*0007*.., e6*93/81*0009*.., e6*93/81*0060*.., e11*93/81*0018*.., G916, e11*93/81*0022*.., G917, e11*93/81*0023*.., G918, | bar: Area 1
HONDA | CIVIC | CIVIC 95 | EJ6,EJ8,EJ9,EK1,EK3,EK4,EM1,MA8,MA9,MB1,MB2,MB3,MB4,MB7,MB8,MB9,MC1,MC3 | 01/1995 | 01/2006 | 4x100 | 56,10 |  |  | 45 | M12x1,50 | 19 | LOUNGE 8 | 7x17 | 17,00 | 7,00 | W8503820075 | 1 |  |  |  | 4x100 |  | 37 | 81710006 | S | D6 | N | LD2 |  | KBA |  | DK | YES |  |  | K | KBA (ABE+VB) | 2 | Mods can be necessary to car | 205/40 R17----215/35 R17--- | AfterMarket OZ | MAX 615 KG | METAL SILVER + DIAMOND CUT | X-Line | 8027529048148 | OZ | 8,30 |  |  | Serie S - ext.diam.68 mm | 542x542x249 | 1 | 077, 092, 055-066, 084, 118, 083-093, 085-092, 063-077, 074-077 | e6*93/81*0013*.., e6*93/81*0014*.., e6*93/81*0006*.., e6*93/81*0008*.., e6*93/81*0007*.., e6*93/81*0009*.., e6*93/81*0060*.., e11*93/81*0018*.., G916, e11*93/81*0022*.., G917, e11*93/81*0023*.., G918, | bar: Area 1
HONDA | CIVIC | CIVIC 95 | EJ6,EJ8,EJ9,EK1,EK3,EK4,EM1,MA8,MA9,MB1,MB2,MB3,MB4,MB7,MB8,MB9,MC1,MC3 | 01/1995 | 01/2006 | 4x100 | 56,10 |  |  | 45 | M12x1,50 | 19 | QUARANTA | 7x17 | 17,00 | 7,00 | W0186620054 | 1 |  |  |  | 4x100 |  | 37 | 81710481 | S | DST20A | N |  |  | KBA |  | DK | YES |  |  | K | KBA (ABE+VB) | 2 | Mods can be necessary to car | 205/40 R17----215/35 R17--- | AfterMarket OZ | MAX 570 KG | MATT BLACK + DIAMOND-CUT | Via Veneto | 8027529054675 | OZ | 11,14 |  |  | Serie S - ext.diam.68 mm | 540x540x260 | 1 | 077, 092, 055-066, 084, 118, 083-093, 085-092, 063-077, 074-077 | e6*93/81*0013*.., e6*93/81*0014*.., e6*93/81*0006*.., e6*93/81*0008*.., e6*93/81*0007*.., e6*93/81*0009*.., e6*93/81*0060*.., e11*93/81*0018*.., G916, e11*93/81*0022*.., G917, e11*93/81*0023*.., G918, | bar: Area 1
HONDA | CIVIC | CIVIC 95 | EJ6,EJ8,EJ9,EK1,EK3,EK4,EM1,MA8,MA9,MB1,MB2,MB3,MB4,MB7,MB8,MB9,MC1,MC3 | 01/1995 | 01/2006 | 4x100 | 56,10 |  |  | 45 | M12x1,50 | 19 | SUPERTURISMO GT | 7x17 | 17,00 | 7,00 | W01672250P5 | 1 | S | 20121012 | 20121111 | 4x100 |  | 40 | 81710006 | S | D6 | N | LD2 |  | KBA | VIA | DK | YES |  |  | K | KBA (ABE+VB) | 2 | Mods can be necessary to car | 205/40 R17----215/35 R17--- | AfterMarket OZ | MAX 605 KG | GRIGIO CORSA+BLACK LETTERING | Racing | 8027529081572 | OZ | 10,82 |  |  | Serie S - ext.diam.68 mm | 540x540x260 | 1 | 077, 092, 055-066, 084, 118, 083-093, 085-092, 063-077, 074-077 | e6*93/81*0013*.., e6*93/81*0014*.., e6*93/81*0006*.., e6*93/81*0008*.., e6*93/81*0007*.., e6*93/81*0009*.., e6*93/81*0060*.., e11*93/81*0018*.., G916, e11*93/81*0022*.., G917, e11*93/81*0023*.., G918, | bar: Area 1
HONDA | CIVIC | CIVIC 95 | EJ6,EJ8,EJ9,EK1,EK3,EK4,EM1,MA8,MA9,MB1,MB2,MB3,MB4,MB7,MB8,MB9,MC1,MC3 | 01/1995 | 01/2006 | 4x100 | 56,10 |  |  | 45 | M12x1,50 | 19 | SUPERTURISMO GT | 7x17 | 17,00 | 7,00 | W0167225079 | 1 | S | 20080624 | 20080724 | 4x100 |  | 40 | 81710006 | S | D6 | N | LD2 |  | KBA | VIA | DK | YES |  |  | K | KBA (ABE+VB) | 2 | Mods can be necessary to car | 205/40 R17----215/35 R17--- | AfterMarket OZ | MAX 605 KG | MATT BLACK + RED LETTERING | Racing | 8027529000658 | OZ | 10,82 |  |  | Serie S - ext.diam.68 mm | 540x540x260 | 1 | 077, 092, 055-066, 084, 118, 083-093, 085-092, 063-077, 074-077 | e6*93/81*0013*.., e6*93/81*0014*.., e6*93/81*0006*.., e6*93/81*0008*.., e6*93/81*0007*.., e6*93/81*0009*.., e6*93/81*0060*.., e11*93/81*0018*.., G916, e11*93/81*0022*.., G917, e11*93/81*0023*.., G918, | bar: Area 1
HONDA | CIVIC | CIVIC 95 | EJ6,EJ8,EJ9,EK1,EK3,EK4,EM1,MA8,MA9,MB1,MB2,MB3,MB4,MB7,MB8,MB9,MC1,MC3 | 01/1995 | 01/2006 | 4x100 | 56,10 |  |  | 45 | M12x1,50 | 19 | SUPERTURISMO GT | 7x17 | 17,00 | 7,00 | W0167225082 | 1 | S | 20040108 | 20040207 | 4x100 |  | 40 | 81710006 | S | D6 | N | LD2 |  |  | VIA | DK | YES |  |  |  |  | 2 | Mods can be necessary to car | 205/40 R17----215/35 R17--- | AfterMarket OZ | MAX 605 KG | RACE SILVER + BLACK LETTERING | Racing | 8027529000665 | OZ | 10,94 |  |  | Serie S - ext.diam.68 mm | 540x540x260 | 1 | 077, 092, 055-066, 084, 118, 083-093, 085-092, 063-077, 074-077 | e6*93/81*0013*.., e6*93/81*0014*.., e6*93/81*0006*.., e6*93/81*0008*.., e6*93/81*0007*.., e6*93/81*0009*.., e6*93/81*0060*.., e11*93/81*0018*.., G916, e11*93/81*0022*.., G917, e11*93/81*0023*.., G918, | bar: Area 1
HONDA | CIVIC | CIVIC 95 | EJ6,EJ8,EJ9,EK1,EK3,EK4,EM1,MA8,MA9,MB1,MB2,MB3,MB4,MB7,MB8,MB9,MC1,MC3 | 01/1995 | 01/2006 | 4x100 | 56,10 |  |  | 45 | M12x1,50 | 19 | SUPERTURISMO LM | 7x17 | 17,00 | 7,00 | W0188020019 | 1 |  |  |  | 4x100 |  | 37 | 81710006 | S | D6 | N | LD2 |  | KBA |  | DK | YES |  |  | K | KBA (ABE+VB) | 2 | Mods can be necessary to car | 205/40 R17----215/35 R17--- | AfterMarket OZ | MAX 570 KG | MATT RACE SILVER + BLACK LETTERING | Racing | 8027529053074 | OZ | 9,92 |  |  | Serie S - ext.diam.68 mm | 540x540x248 | 1 | 077, 092, 055-066, 084, 118, 083-093, 085-092, 063-077, 074-077 | e6*93/81*0013*.., e6*93/81*0014*.., e6*93/81*0006*.., e6*93/81*0008*.., e6*93/81*0007*.., e6*93/81*0009*.., e6*93/81*0060*.., e11*93/81*0018*.., G916, e11*93/81*0022*.., G917, e11*93/81*0023*.., G918, | bar: Area 1
HONDA | CIVIC | CIVIC 95 | EJ6,EJ8,EJ9,EK1,EK3,EK4,EM1,MA8,MA9,MB1,MB2,MB3,MB4,MB7,MB8,MB9,MC1,MC3 | 01/1995 | 01/2006 | 4x100 | 56,10 |  |  | 45 | M12x1,50 | 19 | SUPERTURISMO LM | 7x17 | 17,00 | 7,00 | W0188020046 | 1 |  |  |  | 4x100 |  | 37 | 81710006 | S | D6 | N | LD2 |  | KBA |  | DK | YES |  |  | K | KBA (ABE+VB) | 2 | Mods can be necessary to car | 205/40 R17----215/35 R17--- | AfterMarket OZ | MAX 570 KG | MATT GRAPHITE + SILVER LETTERING | Racing | 8027529053081 | OZ | 9,92 |  |  | Serie S - ext.diam.68 mm | 540x540x248 | 1 | 077, 092, 055-066, 084, 118, 083-093, 085-092, 063-077, 074-077 | e6*93/81*0013*.., e6*93/81*0014*.., e6*93/81*0006*.., e6*93/81*0008*.., e6*93/81*0007*.., e6*93/81*0009*.., e6*93/81*0060*.., e11*93/81*0018*.., G916, e11*93/81*0022*.., G917, e11*93/81*0023*.., G918, | bar: Area 1
HONDA | CIVIC | CIVIC 95 | EJ6,EJ8,EJ9,EK1,EK3,EK4,EM1,MA8,MA9,MB1,MB2,MB3,MB4,MB7,MB8,MB9,MC1,MC3 | 01/1995 | 01/2006 | 4x100 | 56,10 |  |  | 45 | M12x1,50 | 19 | SUPERTURISMO WRC | 7x17 | 17,00 | 7,00 | W0167225033 | 1 | S | 20040325 | 20040424 | 4x100 |  | 40 | 81710006 | S | D6 | N | LD2 |  | KBA | VIA | DK | YES |  |  | K | KBA (ABE+VB) | 2 | Mods can be necessary to car | 205/40 R17----215/35 R17--- | AfterMarket OZ | MAX 605 KG | WHITE + RED LETTERING | Racing | 8027529000641 | OZ | 10,82 |  |  | Serie S - ext.diam.68 mm | 540x540x260 | 1 | 077, 092, 055-066, 084, 118, 083-093, 085-092, 063-077, 074-077 | e6*93/81*0013*.., e6*93/81*0014*.., e6*93/81*0006*.., e6*93/81*0008*.., e6*93/81*0007*.., e6*93/81*0009*.., e6*93/81*0060*.., e11*93/81*0018*.., G916, e11*93/81*0022*.., G917, e11*93/81*0023*.., G918, | bar: Area 1
HONDA | CIVIC | CIVIC 95 | EJ6,EJ8,EJ9,EK1,EK3,EK4,EM1,MA8,MA9,MB1,MB2,MB3,MB4,MB7,MB8,MB9,MC1,MC3 | 01/1995 | 01/2006 | 4x100 | 56,10 |  |  | 45 | M12x1,50 | 19 | ULTRALEGGERA | 7x17 | 17,00 | 7,00 | W01709200A53 | 1 | S | 20061026 | 20061125 | 4x100 |  | 37 | 81710006 | S | D6 | N | LD2 | TÜV |  |  | DK | YES |  |  | T | Teilegutachten (PB+VB) | 2 | Mods can be necessary to car | 205/40 R17----215/35 R17--- | AfterMarket OZ | MAX 570 KG | MATT BLACK | Racing | 8027529001457 | OZ | 8,73 |  |  | Serie S - ext.diam.68 mm | 540x540x260 | 1 | 077, 092, 055-066, 084, 118, 083-093, 085-092, 063-077, 074-077 | e6*93/81*0013*.., e6*93/81*0014*.., e6*93/81*0006*.., e6*93/81*0008*.., e6*93/81*0007*.., e6*93/81*0009*.., e6*93/81*0060*.., e11*93/81*0018*.., G916, e11*93/81*0022*.., G917, e11*93/81*0023*.., G918, | bar: Area 1
HONDA | CIVIC | CIVIC 95 | EJ6,EJ8,EJ9,EK1,EK3,EK4,EM1,MA8,MA9,MB1,MB2,MB3,MB4,MB7,MB8,MB9,MC1,MC3 | 01/1995 | 01/2006 | 4x100 | 56,10 |  |  | 45 | M12x1,50 | 19 | ULTRALEGGERA | 7x17 | 17,00 | 7,00 | W0170920022 | 1 | S | 20051116 | 20051216 | 4x100 |  | 37 | 81710006 | S | D6 | N | LD2 | TÜV |  |  | DK | YES |  |  | T | Teilegutachten (PB+VB) | 2 | Mods can be necessary to car | 205/40 R17----215/35 R17--- | AfterMarket OZ | MAX 570 KG | MATT GRAPHIT SILVER | Racing | 8027529001464 | OZ | 8,73 |  |  | Serie S - ext.diam.68 mm | 540x540x260 | 1 | 077, 092, 055-066, 084, 118, 083-093, 085-092, 063-077, 074-077 | e6*93/81*0013*.., e6*93/81*0014*.., e6*93/81*0006*.., e6*93/81*0008*.., e6*93/81*0007*.., e6*93/81*0009*.., e6*93/81*0060*.., e11*93/81*0018*.., G916, e11*93/81*0022*.., G917, e11*93/81*0023*.., G918, | bar: Area 1
HONDA | CIVIC | CIVIC 95 | EJ6,EJ8,EJ9,EK1,EK3,EK4,EM1,MA8,MA9,MB1,MB2,MB3,MB4,MB7,MB8,MB9,MC1,MC3 | 01/1995 | 01/2006 | 4x100 | 56,10 |  |  | 45 | M12x1,50 | 19 | ULTRALEGGERA | 7x17 | 17,00 | 7,00 | W0170920030 | 1 | S | 20080902 | 20081002 | 4x100 |  | 37 | 81710006 | S | D6 | N | LD2 | TÜV |  |  | DK | YES |  |  | T | Teilegutachten (PB+VB) | 2 | Mods can be necessary to car | 205/40 R17----215/35 R17--- | AfterMarket OZ | MAX 570 KG | WHITE | Racing | 8027529001471 | OZ | 8,73 |  |  | Serie S - ext.diam.68 mm | 540x540x260 | 1 | 077, 092, 055-066, 084, 118, 083-093, 085-092, 063-077, 074-077 | e6*93/81*0013*.., e6*93/81*0014*.., e6*93/81*0006*.., e6*93/81*0008*.., e6*93/81*0007*.., e6*93/81*0009*.., e6*93/81*0060*.., e11*93/81*0018*.., G916, e11*93/81*0022*.., G917, e11*93/81*0023*.., G918, | bar: Area 1
HONDA | CIVIC | CIVIC 95 | EJ6,EJ8,EJ9,EK1,EK3,EK4,EM1,MA8,MA9,MB1,MB2,MB3,MB4,MB7,MB8,MB9,MC1,MC3 | 01/1995 | 01/2006 | 4x100 | 56,10 |  |  | 45 | M12x1,50 | 19 | ULTRALEGGERA | 7x17 | 17,00 | 7,00 | W0170920061 | 1 | S | 20051026 | 20051125 | 4x100 |  | 37 | 81710006 | S | D6 | N | LD2 | TÜV |  |  | DK | YES |  |  | T | Teilegutachten (PB+VB) | 2 | Mods can be necessary to car | 205/40 R17----215/35 R17--- | AfterMarket OZ | MAX 570 KG | CHRYSTAL TITANIUM | Racing | 8027529001488 | OZ | 8,73 |  |  | Serie S - ext.diam.68 mm | 540x540x260 | 1 | 077, 092, 055-066, 084, 118, 083-093, 085-092, 063-077, 074-077 | e6*93/81*0013*.., e6*93/81*0014*.., e6*93/81*0006*.., e6*93/81*0008*.., e6*93/81*0007*.., e6*93/81*0009*.., e6*93/81*0060*.., e11*93/81*0018*.., G916, e11*93/81*0022*.., G917, e11*93/81*0023*.., G918, | bar: Area 1
HONDA | CIVIC | CIVIC 95 | EJ6,EJ8,EJ9,EK1,EK3,EK4,EM1,MA8,MA9,MB1,MB2,MB3,MB4,MB7,MB8,MB9,MC1,MC3 | 01/1995 | 01/2006 | 4x100 | 56,10 |  |  | 45 | M12x1,50 | 19 | WAVE | 7x17 | 17,00 | 7,00 | W8501620054 | 1 |  |  |  | 4x100 |  | 37 | 81710006 | S | D6 | N | LD2 |  |  |  | DK | YES |  |  | S | Strongness Certificate (PB) | 2 | Mods can be necessary to car | 205/40 R17----215/35 R17--- | AfterMarket OZ | MAX 615 KG | MATT BLACK + DIAMOND-CUT | X-Line | 8027529045581 | OZ | 11,11 |  |  | Serie S - ext.diam.68 mm | 542x542x249 | 1 | 077, 092, 055-066, 084, 118, 083-093, 085-092, 063-077, 074-077 | e6*93/81*0013*.., e6*93/81*0014*.., e6*93/81*0006*.., e6*93/81*0008*.., e6*93/81*0007*.., e6*93/81*0009*.., e6*93/81*0060*.., e11*93/81*0018*.., G916, e11*93/81*0022*.., G917, e11*93/81*0023*.., G918, | bar: Area 1
HONDA | CR-V | CR-V 2007 | RE5,RE6,RE7 | 03/2007 | 12/2009 | 5x114,30 | 64,10 | 570 |  | 50 | M12x1,5 | 19 | ITALIA 150 | 7x17 | 17,00 | 7,00 | W01897203R4 | 1 | S | 20120403 | 20120503 | 5x114,30 |  | 45 | 81710439 | L | DST20A | N |  |  |  |  | DK | YES |  |  | N | No Certificate | 1 | No car modifications required | 225/65 R17----235/60 R17----245/55 R17----255/55 R17--- | AfterMarket OZ | MAX 650 KG | MATT RACE SILVER DIAMOND CUT | Racing | 8027529074574 | OZ | 10,50 |  |  | Serie L - ext.diam.75 mm | 540x540x248 | 1 | 110, 103, 122 | e11*2001/116*0301*.., e11*2001/116*0302*.., e11*2001/116*0322*.. | bar: Area 1
HONDA | CR-V | CR-V 2007 | RE5,RE6,RE7 | 03/2007 | 12/2009 | 5x114,30 | 64,10 | 570 |  | 50 | M12x1,5 | 19 | ITALIA 150 | 7x17 | 17,00 | 7,00 | W0189720349 | 1 | S | 20120403 | 20120503 | 5x114,30 |  | 45 | 81710439 | L | DST20A | N |  |  |  |  | DK | YES |  |  | N | No Certificate | 1 | No car modifications required | 225/65 R17----235/60 R17----245/55 R17----255/55 R17--- | AfterMarket OZ | MAX 650 KG | MATT DARK GRAPHITE DIAMOND CUT | Racing | 8027529074567 | OZ | 10,50 |  |  | Serie L - ext.diam.75 mm | 540x540x248 | 1 | 110, 103, 122 | e11*2001/116*0301*.., e11*2001/116*0302*.., e11*2001/116*0322*.. | bar: Area 1
HONDA | CR-V | CR-V 2007 | RE5,RE6,RE7 | 03/2007 | 12/2009 | 5x114,30 | 64,10 | 570 |  | 50 | M12x1,5 | 19 | SUPERTURISMO GT | 7x17 | 17,00 | 7,00 | W01672201P5 | 1 | S | 20121012 | 20121111 | 5x114,30 |  | 40 | 81710102 | L | D6 | N | LD2 |  | KBA | VIA | DK | YES |  |  | K | KBA (ABE+VB) | 2 | Mods can be necessary to car | 225/65 R17----235/60 R17----245/55 R17----255/55 R17--- | AfterMarket OZ | MAX 650 KG | GRIGIO CORSA+BLACK LETTERING | Racing | 8027529081565 | OZ | 10,82 |  |  | Serie L - ext.diam.75 mm | 540x540x260 | 1 | 110, 103, 122 | e11*2001/116*0301*.., e11*2001/116*0302*.., e11*2001/116*0322*.. | bar: Area 1
HONDA | CR-V | CR-V 2007 | RE5,RE6,RE7 | 03/2007 | 12/2009 | 5x114,30 | 64,10 | 570 |  | 50 | M12x1,5 | 19 | SUPERTURISMO GT | 7x17 | 17,00 | 7,00 | W0167220182 | 1 | S | 20070319 | 20070418 | 5x114,30 |  | 40 | 81710102 | L | D6 | N | LD2 |  | KBA | VIA | DK | YES |  |  | K | KBA (ABE+VB) | 2 | Mods can be necessary to car | 225/65 R17----235/60 R17----245/55 R17----255/55 R17--- | AfterMarket OZ | MAX 650 KG | RACE SILVER + BLACK LETTERING | Racing | 8027529000627 | OZ | 10,82 |  |  | Serie L - ext.diam.75 mm | 540x540x260 | 1 | 110, 103, 122 | e11*2001/116*0301*.., e11*2001/116*0302*.., e11*2001/116*0322*.. | bar: Area 1
HONDA | CR-V | CR-V 2007 | RE5,RE6,RE7 | 03/2007 | 12/2009 | 5x114,30 | 64,10 | 570 |  | 50 | M12x1,5 | 19 | SUPERTURISMO WRC | 7x17 | 17,00 | 7,00 | W0167220233 | 1 | S | 20080229 | 20080330 | 5x114,30 |  | 45 | 81710102 | L | D6 | N | LD2 |  |  |  | DK | YES |  |  | N | No Certificate | 1 | No car modifications required | 225/65 R17----235/60 R17----245/55 R17----255/55 R17--- | AfterMarket OZ | MAX 650 KG | WHITE + RED LETTERING | Racing | 8027529000634 | OZ | 10,76 |  |  | Serie L - ext.diam.75 mm | 540x540x260 | 1 | 110, 103, 122 | e11*2001/116*0301*.., e11*2001/116*0302*.., e11*2001/116*0322*.. | bar: Area 1
HONDA | CR-V | CR-V 2007 | RE5,RE6,RE7 | 03/2007 | 12/2009 | 5x114,30 | 64,10 | 570 |  | 50 | M12x1,5 | 19 | CANYON ST | 7½x17 | 17,00 | 7,50 | W0166020322 | 1 |  |  |  | 5x114,30 |  | 40 | 81710321 | XL | D6 | N | LD2 | TÜV |  | VIA | DK | YES |  |  | T | Teilegutachten (PB+VB) | 2 | Mods can be necessary to car | 225/65 R17----235/60 R17----245/55 R17----255/55 R17--- | AfterMarket OZ | MAX 710 KG | MATT GRAPHIT SILVER | All-Terrain | 8027529046533 | OZ | 13,51 |  |  | Serie XL - ext.diam.79 mm | 540x540x280 | 1 | 110, 103, 122 | e11*2001/116*0301*.., e11*2001/116*0302*.., e11*2001/116*0322*.. | bar: Area 1
HONDA | CR-V | CR-V 2007 | RE5,RE6,RE7 | 03/2007 | 12/2009 | 5x114,30 | 64,10 | 570 |  | 50 | M12x1,5 | 19 | DAVID | 7½x17 | 17,00 | 7,50 | W01871205N5 | 1 |  |  |  | 5x114,30 |  | 45 | 81710439 | L | DST20A | N |  |  |  |  | DK | YES |  |  | K | KBA (ABE+VB) | 1 | No car modifications required | 225/65 R17----235/60 R17----245/55 R17----255/55 R17--- | AfterMarket OZ | MAX 650 KG | MATT GRAPHITE DIAMOND CUT | Via Veneto | 8027529053579 | OZ | 11,81 |  |  | Serie L - ext.diam.75 mm | 540x540x261 | 1 | 110, 103, 122 | e11*2001/116*0301*.., e11*2001/116*0302*.., e11*2001/116*0322*.. | bar: Area 1
HONDA | CR-V | CR-V 2007 | RE5,RE6,RE7 | 03/2007 | 12/2009 | 5x114,30 | 64,10 | 570 |  | 50 | M12x1,5 | 19 | EGO | 7½x17 | 17,00 | 7,50 | W8504920554 | 1 | S | 20110726 | 20110825 | 5x114,30 |  | 45 | 81710439 | L | DST20A | N |  |  | KBA |  | DK | YES |  |  | K | KBA (ABE+VB) | 2 | Mods can be necessary to car | 225/65 R17----235/60 R17----245/55 R17----255/55 R17--- | AfterMarket OZ | MAX 690 KG | MATT BLACK + DIAMOND-CUT | X-Line | 8027529065688 | OZ | 11,06 |  |  | Serie L - ext.diam.75 mm | 542x542x261 | 1 | 110, 103, 122 | e11*2001/116*0301*.., e11*2001/116*0302*.., e11*2001/116*0322*.. | bar: Area 1
HONDA | CR-V | CR-V 2007 | RE5,RE6,RE7 | 03/2007 | 12/2009 | 5x114,30 | 64,10 | 570 |  | 50 | M12x1,5 | 19 | ENVY | 7½x17 | 17,00 | 7,50 | W8504420568 | 1 |  |  |  | 5x114,30 |  | 45 | 81710439 | L | DST20A | N |  |  | KBA |  | DK | YES |  |  | K | KBA (ABE+VB) | 1 | No car modifications required | 225/65 R17----235/60 R17----245/55 R17----255/55 R17--- | AfterMarket OZ | MAX 675 KG | MATT SILVER TECH DIAMOND CUT | X-Line | 8027529051117 | OZ | 11,06 |  |  | Serie L - ext.diam.75 mm | 542x542x261 | 1 | 110, 103, 122 | e11*2001/116*0301*.., e11*2001/116*0302*.., e11*2001/116*0322*.. | bar: Area 1
HONDA | CR-V | CR-V 2007 | RE5,RE6,RE7 | 03/2007 | 12/2009 | 5x114,30 | 64,10 | 570 |  | 50 | M12x1,5 | 19 | LOUNGE 10 | 7½x17 | 17,00 | 7,50 | W8503020554 | 1 |  |  |  | 5x114,30 |  | 45 | 81710439 | L | DST20A | N |  |  | KBA |  | DK | YES |  |  | K | KBA (ABE+VB) | 1 | No car modifications required | 225/65 R17----235/60 R17----245/55 R17----255/55 R17--- | AfterMarket OZ | MAX 675 KG | MATT BLACK + DIAMOND-CUT | X-Line | 8027529047714 | OZ | 11,06 |  |  | Serie L - ext.diam.75 mm | 542x542x261 | 1 | 110, 103, 122 | e11*2001/116*0301*.., e11*2001/116*0302*.., e11*2001/116*0322*.. | bar: Area 1
HONDA | CR-V | CR-V 2007 | RE5,RE6,RE7 | 03/2007 | 12/2009 | 5x114,30 | 64,10 | 570 |  | 50 | M12x1,5 | 19 | LOUNGE 10 | 7½x17 | 17,00 | 7,50 | W8503020575 | 1 |  |  |  | 5x114,30 |  | 45 | 81710439 | L | DST20A | N |  |  | KBA |  | DK | YES |  |  | K | KBA (ABE+VB) | 1 | No car modifications required | 225/65 R17----235/60 R17----245/55 R17----255/55 R17--- | AfterMarket OZ | MAX 675 KG | METAL SILVER + DIAMOND CUT | X-Line | 8027529047721 | OZ | 11,06 |  |  | Serie L - ext.diam.75 mm | 542x542x261 | 1 | 110, 103, 122 | e11*2001/116*0301*.., e11*2001/116*0302*.., e11*2001/116*0322*.. | bar: Area 1
HONDA | CR-V | CR-V 2007 | RE5,RE6,RE7 | 03/2007 | 12/2009 | 5x114,30 | 64,10 | 570 |  | 50 | M12x1,5 | 19 | QUARANTA | 7½x17 | 17,00 | 7,50 | W01867204G2 | 1 |  |  |  | 5x114,30 |  | 45 | 81710439 | L | DST20A | N |  |  | KBA |  | DK | YES |  |  | K | KBA (ABE+VB) | 1 | No car modifications required | 225/65 R17----235/60 R17----245/55 R17----255/55 R17--- | AfterMarket OZ | MAX 650 KG | GRIGIO CORSA DIAMANTATO | Via Veneto | 8027529054750 | OZ | 11,65 |  |  | Serie L - ext.diam.75 mm | 540x540x261 | 1 | 110, 103, 122 | e11*2001/116*0301*.., e11*2001/116*0302*.., e11*2001/116*0322*.. | bar: Area 1
HONDA | CR-V | CR-V 2007 | RE5,RE6,RE7 | 03/2007 | 12/2009 | 5x114,30 | 64,10 | 570 |  | 50 | M12x1,5 | 19 | SUPERTURISMO GT | 7½x17 | 17,00 | 7,50 | W01681250P5 | 1 | S | 20121012 | 20121111 | 5x114,30 |  | 50 | 81710102 | L | D6 | N | LD2 |  | KBA | VIA | DK | YES |  |  | K | KBA (ABE+VB) | 1 | No car modifications required | 225/65 R17----235/60 R17----245/55 R17----255/55 R17--- | AfterMarket OZ | MAX 700 KG | GRIGIO CORSA+BLACK LETTERING | Racing | 8027529081688 | OZ | 10,92 |  |  | Serie L - ext.diam.75 mm | 540x540x280 | 1 | 110, 103, 122 | e11*2001/116*0301*.., e11*2001/116*0302*.., e11*2001/116*0322*.. | bar: Area 1
HONDA | CR-V | CR-V 2007 | RE5,RE6,RE7 | 03/2007 | 12/2009 | 5x114,30 | 64,10 | 570 |  | 50 | M12x1,5 | 19 | SUPERTURISMO GT | 7½x17 | 17,00 | 7,50 | W0168125079 | 1 | S | 20080624 | 20080724 | 5x114,30 |  | 50 | 81710102 | L | D6 | N | LD2 |  | KBA | VIA | DK | YES |  |  | K | KBA (ABE+VB) | 1 | No car modifications required | 225/65 R17----235/60 R17----245/55 R17----255/55 R17--- | AfterMarket OZ | MAX 700 KG | MATT BLACK + RED LETTERING | Racing | 8027529000870 | OZ | 10,92 |  |  | Serie L - ext.diam.75 mm | 540x540x280 | 1 | 110, 103, 122 | e11*2001/116*0301*.., e11*2001/116*0302*.., e11*2001/116*0322*.. | bar: Area 1
HONDA | CR-V | CR-V 2007 | RE5,RE6,RE7 | 03/2007 | 12/2009 | 5x114,30 | 64,10 | 570 |  | 50 | M12x1,5 | 19 | SUPERTURISMO GT | 7½x17 | 17,00 | 7,50 | W0168125082 | 1 | S | 20070319 | 20070418 | 5x114,30 |  | 50 | 81710102 | L | D6 | N | LD2 |  | KBA | VIA | DK | YES |  |  | K | KBA (ABE+VB) | 1 | No car modifications required | 225/65 R17----235/60 R17----245/55 R17----255/55 R17--- | AfterMarket OZ | MAX 700 KG | RACE SILVER + BLACK LETTERING | Racing | 8027529000887 | OZ | 10,92 |  |  | Serie L - ext.diam.75 mm | 540x540x280 | 1 | 110, 103, 122 | e11*2001/116*0301*.., e11*2001/116*0302*.., e11*2001/116*0322*.. | bar: Area 1
HONDA | CR-V | CR-V 2007 | RE5,RE6,RE7 | 03/2007 | 12/2009 | 5x114,30 | 64,10 | 570 |  | 50 | M12x1,5 | 19 | SUPERTURISMO LM | 7½x17 | 17,00 | 7,50 | W0188120419 | 1 |  |  |  | 5x114,30 |  | 45 | 81710439 | L | DST20A | N |  |  | KBA |  | DK | YES |  |  | K | KBA (ABE+VB) | 1 | No car modifications required | 225/65 R17----235/60 R17----245/55 R17----255/55 R17--- | AfterMarket OZ | MAX 650 KG | MATT RACE SILVER + BLACK LETTERING | Racing | 8027529053234 | OZ | 10,57 |  |  | Serie L - ext.diam.75 mm | 540x540x261 | 1 | 110, 103, 122 | e11*2001/116*0301*.., e11*2001/116*0302*.., e11*2001/116*0322*.. | bar: Area 1
HONDA | CR-V | CR-V 2007 | RE5,RE6,RE7 | 03/2007 | 12/2009 | 5x114,30 | 64,10 | 570 |  | 50 | M12x1,5 | 19 | SUPERTURISMO LM | 7½x17 | 17,00 | 7,50 | W0188120446 | 1 |  |  |  | 5x114,30 |  | 45 | 81710439 | L | DST20A | N |  |  | KBA |  | DK | YES |  |  | K | KBA (ABE+VB) | 1 | No car modifications required | 225/65 R17----235/60 R17----245/55 R17----255/55 R17--- | AfterMarket OZ | MAX 650 KG | MATT GRAPHITE + SILVER LETTERING | Racing | 8027529053241 | OZ | 10,57 |  |  | Serie L - ext.diam.75 mm | 540x540x261 | 1 | 110, 103, 122 | e11*2001/116*0301*.., e11*2001/116*0302*.., e11*2001/116*0322*.. | bar: Area 1
HONDA | CR-V | CR-V 2007 | RE5,RE6,RE7 | 03/2007 | 12/2009 | 5x114,30 | 64,10 | 570 |  | 50 | M12x1,5 | 19 | WAVE | 7½x17 | 17,00 | 7,50 | W8501720454 | 1 |  |  |  | 5x114,30 |  | 48 | 81710102 | L | D6 | N | LD2 |  | KBA |  | DK | YES |  |  | K | KBA (ABE+VB) | 1 | No car modifications required | 225/65 R17----235/60 R17----245/55 R17----255/55 R17--- | AfterMarket OZ | MAX 650 KG | MATT BLACK + DIAMOND-CUT | X-Line | 8027529046861 | OZ | 11,81 |  |  | Serie L - ext.diam.75 mm | 542x542x261 | 1 | 110, 103, 122 | e11*2001/116*0301*.., e11*2001/116*0302*.., e11*2001/116*0322*.. | bar: Area 1
HONDA | CR-V | CR-V 2007 | RE5,RE6,RE7 | 03/2007 | 12/2009 | 5x114,30 | 64,10 | 570 |  | 50 | M12x1,5 | 19 | X5B | 7½x17 | 17,00 | 7,50 | W85068205N5 | 1 | S | 20121005 | 20121104 | 5x114,30 |  | 45 | 81710439 | L | DST20A | N |  |  |  |  | DK | YES |  |  | K | KBA (ABE+VB) | 2 | Mods can be necessary to car | 225/65 R17----235/60 R17----245/55 R17----255/55 R17--- | AfterMarket OZ | MAX 690 KG | MATT GRAPHITE DIAMOND CUT | X-Line | 8027529079784 | OZ | 11,61 |  |  | Serie L - ext.diam.75 mm | 542x542x261 | 1 | 110, 103, 122 | e11*2001/116*0301*.., e11*2001/116*0302*.., e11*2001/116*0322*.. | bar: Area 1
HONDA | CR-V | CR-V 2007 | RE5,RE6,RE7 | 03/2007 | 12/2009 | 5x114,30 | 64,10 | 570 |  | 50 | M12x1,5 | 19 | ADRENALINA | 8x17 | 17,00 | 8,00 | W8501420454 | 1 | S | 20080904 | 20081004 | 5x114,30 |  | 45 | 81710102 | L | D6 | N | LD2 |  | KBA |  | DK | YES |  |  | K | KBA (ABE+VB) | 1 | No car modifications required | 225/65 R17----235/60 R17--- | AfterMarket OZ | MAX 675 KG | MATT BLACK + DIAMOND-CUT | X-Line | 8027529034660 | OZ | 12,50 |  |  | Serie L - ext.diam.75 mm | 542x542x274 | 1 | 110, 103, 122 | e11*2001/116*0301*.., e11*2001/116*0302*.., e11*2001/116*0322*.. | bar: Area 1
HONDA | CR-V | CR-V 2007 | RE5,RE6,RE7 | 03/2007 | 12/2009 | 5x114,30 | 64,10 | 570 |  | 50 | M12x1,5 | 19 | ALLEGGERITA HLT 5F | 8x17 | 17,00 | 8,00 | W01824207P3 | 3 | S | 20121012 | 20121111 | 5x114,30 |  | 48 | 81710102 | L | D6 | N | LD2 | TÜV |  |  | DK | YES |  |  | T | Teilegutachten (PB+VB) | 1 | No car modifications required | 225/65 R17----235/60 R17--- | AfterMarket OZ | MAX 580 KG | ACID GREEN | I-Tech | 8027529080971 | OZ | 8,69 |  |  | Serie L - ext.diam.75 mm | 540x540x280 | 1 | 110, 103, 122 | e11*2001/116*0301*.., e11*2001/116*0302*.., e11*2001/116*0322*.. | bar: Area 1
HONDA | CR-V | CR-V 2007 | RE5,RE6,RE7 | 03/2007 | 12/2009 | 5x114,30 | 64,10 | 570 |  | 50 | M12x1,5 | 19 | ALLEGGERITA HLT 5F | 8x17 | 17,00 | 8,00 | W0182420722 | 3 | S | 20090505 | 20090604 | 5x114,30 |  | 48 | 81710102 | L | D6 | N | LD2 | TÜV |  |  | DK | YES |  |  | T | Teilegutachten (PB+VB) | 1 | No car modifications required | 225/65 R17----235/60 R17--- | AfterMarket OZ | MAX 580 KG | MATT GRAPHIT SILVER | I-Tech | 8027529035872 | OZ | 8,69 |  |  | Serie L - ext.diam.75 mm | 540x540x280 | 1 | 110, 103, 122 | e11*2001/116*0301*.., e11*2001/116*0302*.., e11*2001/116*0322*.. | bar: Area 1
HONDA | CR-V | CR-V 2007 | RE5,RE6,RE7 | 03/2007 | 12/2009 | 5x114,30 | 64,10 | 570 |  | 50 | M12x1,5 | 19 | ALLEGGERITA HLT 5F | 8x17 | 17,00 | 8,00 | W0182420730 | 3 | S | 20090505 | 20090604 | 5x114,30 |  | 48 | 81710102 | L | D6 | N | LD2 | TÜV |  |  | DK | YES |  |  | T | Teilegutachten (PB+VB) | 1 | No car modifications required | 225/65 R17----235/60 R17--- | AfterMarket OZ | MAX 580 KG | WHITE | I-Tech | 8027529032079 | OZ | 8,69 |  |  | Serie L - ext.diam.75 mm | 540x540x280 | 1 | 110, 103, 122 | e11*2001/116*0301*.., e11*2001/116*0302*.., e11*2001/116*0322*.. | bar: Area 1
HONDA | CR-V | CR-V 2007 | RE5,RE6,RE7 | 03/2007 | 12/2009 | 5x114,30 | 64,10 | 570 |  | 50 | M12x1,5 | 19 | ALLEGGERITA HLT 5F | 8x17 | 17,00 | 8,00 | W0182420753 | 3 | S | 20090505 | 20090604 | 5x114,30 |  | 48 | 81710102 | L | D6 | N | LD2 | TÜV |  |  | DK | YES |  |  | T | Teilegutachten (PB+VB) | 1 | No car modifications required | 225/65 R17----235/60 R17--- | AfterMarket OZ | MAX 580 KG | MATT BLACK | I-Tech | 8027529032086 | OZ | 8,69 |  |  | Serie L - ext.diam.75 mm | 540x540x280 | 1 | 110, 103, 122 | e11*2001/116*0301*.., e11*2001/116*0302*.., e11*2001/116*0322*.. | bar: Area 1
HONDA | CR-V | CR-V 2007 | RE5,RE6,RE7 | 03/2007 | 12/2009 | 5x114,30 | 64,10 | 570 |  | 50 | M12x1,5 | 19 | ALLEGGERITA HLT 5F | 8x17 | 17,00 | 8,00 | W0182420766 | 1 | S | 20090505 | 20090604 | 5x114,30 |  | 48 | 81710102 | L | D6 | N | LD2 | TÜV |  |  | DK | YES |  |  | T | Teilegutachten (PB+VB) | 1 | No car modifications required | 225/65 R17----235/60 R17--- | AfterMarket OZ | MAX 580 KG | TITANIUM TECH | I-Tech | 8027529032093 | OZ | 8,69 |  |  | Serie L - ext.diam.75 mm | 540x540x280 | 1 | 110, 103, 122 | e11*2001/116*0301*.., e11*2001/116*0302*.., e11*2001/116*0322*.. | bar: Area 1
HONDA | CR-V | CR-V 2007 | RE5,RE6,RE7 | 03/2007 | 12/2009 | 5x114,30 | 64,10 | 570 |  | 50 | M12x1,5 | 19 | ALLEGGERITA HLT 5F | 8x17 | 17,00 | 8,00 | W0182420771 | 3 | S | 20090505 | 20090604 | 5x114,30 |  | 48 | 81710102 | L | D6 | N | LD2 | TÜV |  |  | DK | YES |  |  | T | Teilegutachten (PB+VB) | 1 | No car modifications required | 225/65 R17----235/60 R17--- | AfterMarket OZ | MAX 580 KG | ORANGE | I-Tech | 8027529032109 | OZ | 8,69 |  |  | Serie L - ext.diam.75 mm | 540x540x280 | 1 | 110, 103, 122 | e11*2001/116*0301*.., e11*2001/116*0302*.., e11*2001/116*0322*.. | bar: Area 1
HONDA | CR-V | CR-V 2007 | RE5,RE6,RE7 | 03/2007 | 12/2009 | 5x114,30 | 64,10 | 570 |  | 50 | M12x1,5 | 19 | ALLEGGERITA HLT 5F | 8x17 | 17,00 | 8,00 | W0182420772 | 3 | S | 20090505 | 20090604 | 5x114,30 |  | 48 | 81710102 | L | D6 | N | LD2 | TÜV |  |  | DK | YES |  |  | T | Teilegutachten (PB+VB) | 1 | No car modifications required | 225/65 R17----235/60 R17--- | AfterMarket OZ | MAX 580 KG | MATT BLUE | I-Tech | 8027529032116 | OZ | 8,69 |  |  | Serie L - ext.diam.75 mm | 540x540x280 | 1 | 110, 103, 122 | e11*2001/116*0301*.., e11*2001/116*0302*.., e11*2001/116*0322*.. | bar: Area 1
HONDA | CR-V | CR-V 2007 | RE5,RE6,RE7 | 03/2007 | 12/2009 | 5x114,30 | 64,10 | 570 |  | 50 | M12x1,5 | 19 | ALLEGGERITA HLT 5F | 8x17 | 17,00 | 8,00 | W0182420776 | 3 | S | 20090505 | 20090604 | 5x114,30 |  | 48 | 81710102 | L | D6 | N | LD2 | TÜV |  |  | DK | YES |  |  | T | Teilegutachten (PB+VB) | 1 | No car modifications required | 225/65 R17----235/60 R17--- | AfterMarket OZ | MAX 580 KG | RACE GOLD | I-Tech | 8027529035742 | OZ | 8,69 |  |  | Serie L - ext.diam.75 mm | 540x540x280 | 1 | 110, 103, 122 | e11*2001/116*0301*.., e11*2001/116*0302*.., e11*2001/116*0322*.. | bar: Area 1
HONDA | CR-V | CR-V 2007 | RE5,RE6,RE7 | 03/2007 | 12/2009 | 5x114,30 | 64,10 | 570 |  | 50 | M12x1,5 | 19 | ALLEGGERITA HLT 5F | 8x17 | 17,00 | 8,00 | W0182420784 | 3 | S | 20090505 | 20090604 | 5x114,30 |  | 48 | 81710102 | L | D6 | N | LD2 | TÜV |  |  | DK | YES |  |  | T | Teilegutachten (PB+VB) | 1 | No car modifications required | 225/65 R17----235/60 R17--- | AfterMarket OZ | MAX 580 KG | RED | I-Tech | 8027529032123 | OZ | 8,69 |  |  | Serie L - ext.diam.75 mm | 540x540x280 | 1 | 110, 103, 122 | e11*2001/116*0301*.., e11*2001/116*0302*.., e11*2001/116*0322*.. | bar: Area 1
HONDA | CR-V | CR-V 2007 | RE5,RE6,RE7 | 03/2007 | 12/2009 | 5x114,30 | 64,10 | 570 |  | 50 | M12x1,5 | 19 | ENERGY | 8x17 | 17,00 | 8,00 | W8500820454 | 1 | S | 20080904 | 20081004 | 5x114,30 |  | 45 | 81710102 | L | D6 | N | LD2 |  | KBA |  | DK | YES |  |  | K | KBA (ABE+VB) | 1 | No car modifications required | 225/65 R17----235/60 R17--- | AfterMarket OZ | MAX 675 KG | MATT BLACK + DIAMOND-CUT | X-Line | 8027529034394 | OZ | 12,50 |  |  | Serie L - ext.diam.75 mm | 542x542x274 | 1 | 110, 103, 122 | e11*2001/116*0301*.., e11*2001/116*0302*.., e11*2001/116*0322*.. | bar: Area 1
HONDA | CR-V | CR-V 2007 | RE5,RE6,RE7 | 03/2007 | 12/2009 | 5x114,30 | 64,10 | 570 |  | 50 | M12x1,5 | 19 | ITALIA 150 | 8x17 | 17,00 | 8,00 | W01890205R4 | 1 |  |  |  | 5x114,30 |  | 45 | 81710439 | L | DST20A | N |  |  | KBA |  | DK | YES |  |  | K | KBA (ABE+VB) | 1 | No car modifications required | 225/65 R17----235/60 R17--- | AfterMarket OZ | MAX 700 KG | MATT RACE SILVER DIAMOND CUT | Racing | 8027529070217 | OZ | 10,90 |  |  | Serie L - ext.diam.75 mm | 540x540x274 | 1 | 110, 103, 122 | e11*2001/116*0301*.., e11*2001/116*0302*.., e11*2001/116*0322*.. | bar: Area 1
HONDA | CR-V | CR-V 2007 | RE5,RE6,RE7 | 03/2007 | 12/2009 | 5x114,30 | 64,10 | 570 |  | 50 | M12x1,5 | 19 | ITALIA 150 | 8x17 | 17,00 | 8,00 | W0189020549 | 1 |  |  |  | 5x114,30 |  | 45 | 81710439 | L | DST20A | N |  |  | KBA |  | DK | YES |  |  | K | KBA (ABE+VB) | 1 | No car modifications required | 225/65 R17----235/60 R17--- | AfterMarket OZ | MAX 700 KG | MATT DARK GRAPHITE DIAMOND CUT | Racing | 8027529070200 | OZ | 10,90 |  |  | Serie L - ext.diam.75 mm | 540x540x274 | 1 | 110, 103, 122 | e11*2001/116*0301*.., e11*2001/116*0302*.., e11*2001/116*0322*.. | bar: Area 1
HONDA | CR-V | CR-V 2007 | RE5,RE6,RE7 | 03/2007 | 12/2009 | 5x114,30 | 64,10 | 570 |  | 50 | M12x1,5 | 19 | ULTRALEGGERA | 8x17 | 17,00 | 8,00 | W0171020453 | 1 | S | 20070319 | 20070418 | 5x114,30 |  | 48 | 81710102 | L | D6 | N | LD2 | TÜV |  |  | DK | YES |  |  | T | Teilegutachten (PB+VB) | 1 | No car modifications required | 225/65 R17----235/60 R17--- | AfterMarket OZ | MAX 615 KG | MATT BLACK | Racing | 8027529001655 | OZ | 9,38 |  |  | Serie L - ext.diam.75 mm | 540x540x280 | 1 | 110, 103, 122 | e11*2001/116*0301*.., e11*2001/116*0302*.., e11*2001/116*0322*.. | bar: Area 1
HONDA | CR-V | CR-V 2007 | RE5,RE6,RE7 | 03/2007 | 12/2009 | 5x114,30 | 64,10 | 570 |  | 50 | M12x1,5 | 19 | ULTRALEGGERA | 8x17 | 17,00 | 8,00 | W0171020461 | 1 | S | 20070319 | 20070418 | 5x114,30 |  | 48 | 81710102 | L | D6 | N | LD2 | TÜV |  |  | DK | YES |  |  | T | Teilegutachten (PB+VB) | 1 | No car modifications required | 225/65 R17----235/60 R17--- | AfterMarket OZ | MAX 615 KG | CHRYSTAL TITANIUM | Racing | 8027529001662 | OZ | 9,38 |  |  | Serie L - ext.diam.75 mm | 540x540x280 | 1 | 110, 103, 122 | e11*2001/116*0301*.., e11*2001/116*0302*.., e11*2001/116*0322*.. | bar: Area 1
HONDA | CR-V | CR-V 2007 | RE5,RE6,RE7 | 03/2007 | 12/2009 | 5x114,30 | 64,10 | 570 |  | 50 | M12x1,5 | 19 | ULTRALEGGERA | 8x17 | 17,00 | 8,00 | W0171020476 | 1 | S | 20070319 | 20070418 | 5x114,30 |  | 48 | 81710102 | L | D6 | N | LD2 | TÜV |  |  | DK | YES |  |  | T | Teilegutachten (PB+VB) | 1 | No car modifications required | 225/65 R17----235/60 R17--- | AfterMarket OZ | MAX 615 KG | RACE GOLD | Racing | 8027529001679 | OZ | 9,38 |  |  | Serie L - ext.diam.75 mm | 540x540x280 | 1 | 110, 103, 122 | e11*2001/116*0301*.., e11*2001/116*0302*.., e11*2001/116*0322*.. | bar: Area 1
HONDA | CR-V | CR-V 2007 | RE5,RE6,RE7 | 03/2007 | 12/2009 | 5x114,30 | 64,10 | 570 |  | 50 | M12x1,5 | 19 | ULTRALEGGERA | 8x17 | 17,00 | 8,00 | W0171020522 | 1 | S | 20070319 | 20070418 | 5x114,30 |  | 40 | 81710102 | L | D6 | N | LD2 | TÜV |  |  | DK | YES |  |  | T | Teilegutachten (PB+VB) | 2 | Mods can be necessary to car | 225/65 R17----235/60 R17--- | AfterMarket OZ | MAX 615 KG | MATT GRAPHIT SILVER | Racing | 8027529001686 | OZ | 9,56 |  |  | Serie L - ext.diam.75 mm | 540x540x280 | 1 | 110, 103, 122 | e11*2001/116*0301*.., e11*2001/116*0302*.., e11*2001/116*0322*.. | bar: Area 1
HONDA | CR-V | CR-V 2007 | RE5,RE6,RE7 | 03/2007 | 12/2009 | 5x114,30 | 64,10 | 570 |  | 50 | M12x1,5 | 19 | ULTRALEGGERA | 8x17 | 17,00 | 8,00 | W0171020553 | 1 | S | 20070319 | 20070418 | 5x114,30 |  | 40 | 81710102 | L | D6 | N | LD2 | TÜV |  |  | DK | YES |  |  | T | Teilegutachten (PB+VB) | 2 | Mods can be necessary to car | 225/65 R17----235/60 R17--- | AfterMarket OZ | MAX 615 KG | MATT BLACK | Racing | 8027529001693 | OZ | 9,56 |  |  | Serie L - ext.diam.75 mm | 540x540x280 | 1 | 110, 103, 122 | e11*2001/116*0301*.., e11*2001/116*0302*.., e11*2001/116*0322*.. | bar: Area 1
HONDA | CR-V | CR-V 2007 | RE5,RE6,RE7 | 03/2007 | 12/2009 | 5x114,30 | 64,10 | 570 |  | 50 | M12x1,5 | 19 | ULTRALEGGERA | 8x17 | 17,00 | 8,00 | W0171020561 | 1 | S | 20070319 | 20070418 | 5x114,30 |  | 40 | 81710102 | L | D6 | N | LD2 | TÜV |  |  | DK | YES |  |  | T | Teilegutachten (PB+VB) | 2 | Mods can be necessary to car | 225/65 R17----235/60 R17--- | AfterMarket OZ | MAX 615 KG | CHRYSTAL TITANIUM | Racing | 8027529001709 | OZ | 9,56 |  |  | Serie L - ext.diam.75 mm | 540x540x280 | 1 | 110, 103, 122 | e11*2001/116*0301*.., e11*2001/116*0302*.., e11*2001/116*0322*.. | bar: Area 1
HONDA | CR-V | CR-V 2007 | RE5,RE6,RE7 | 03/2007 | 12/2009 | 5x114,30 | 64,10 | 570 |  | 50 | M12x1,5 | 19 | VITTORIA | 8x17 | 17,00 | 8,00 | W0188820473 | 1 |  |  |  | 5x114,30 |  | 45 | 81710439 | L | DST20A | N |  |  | KBA |  | DK | YES |  |  | K | KBA (ABE+VB) | 1 | No car modifications required | 225/65 R17----235/60 R17--- | AfterMarket OZ | MAX 700 KG | MATT DARK GRAPHITE | Via Veneto | 8027529070996 | OZ | 11,23 |  |  | Serie L - ext.diam.75 mm | 540x540x274 | 1 | 110, 103, 122 | e11*2001/116*0301*.., e11*2001/116*0302*.., e11*2001/116*0322*.. | bar: Area 1
HONDA | CR-V | CR-V 2007 | RE5,RE6,RE7 | 03/2007 | 12/2009 | 5x114,30 | 64,10 | 570 |  | 50 | M12x1,5 | 19 | SUPERTURISMO LM | 7½x18 | 18,00 | 7,50 | W0185520319 | 1 |  |  |  | 5x114,30 |  | 48 | 81710102 | L | D6 | N | LD2 | TÜV |  |  | DK | YES |  |  | S | Strongness Certificate (PB) | 1 | No car modifications required |  | AfterMarket OZ | MAX 600 KG | MATT RACE SILVER + BLACK LETTERING | Racing | 8027529043396 | OZ | 11,09 |  |  | Serie L - ext.diam.75 mm | 570x570x280 | 1 | 110, 103, 122 | e11*2001/116*0301*.., e11*2001/116*0302*.., e11*2001/116*0322*.. | bar: Area 1
HONDA | CR-V | CR-V 2007 | RE5,RE6,RE7 | 03/2007 | 12/2009 | 5x114,30 | 64,10 | 570 |  | 50 | M12x1,5 | 19 | SUPERTURISMO LM | 7½x18 | 18,00 | 7,50 | W0185520346 | 1 |  |  |  | 5x114,30 |  | 48 | 81710102 | L | D6 | N | LD2 | TÜV |  |  | DK | YES |  |  | S | Strongness Certificate (PB) | 1 | No car modifications required |  | AfterMarket OZ | MAX 600 KG | MATT GRAPHITE + SILVER LETTERING | Racing | 8027529043402 | OZ | 11,09 |  |  | Serie L - ext.diam.75 mm | 570x570x280 | 1 | 110, 103, 122 | e11*2001/116*0301*.., e11*2001/116*0302*.., e11*2001/116*0322*.. | bar: Area 1
HONDA | CR-V | CR-V 2007 | RE5,RE6,RE7 | 03/2007 | 12/2009 | 5x114,30 | 64,10 | 570 |  | 50 | M12x1,5 | 19 | ADRENALINA | 8x18 | 18,00 | 8,00 | W8501520554 | 1 | S | 20080904 | 20081004 | 5x114,30 |  | 45 | 81710102 | L | D6 | N | LD2 | TÜV |  |  | DK | YES |  |  | T | Teilegutachten (PB+VB) | 1 | No car modifications required | 225/60 R18----235/55 R18----245/50 R18----255/45 R18--- | AfterMarket OZ | MAX 690 KG | MATT BLACK + DIAMOND-CUT | X-Line | 8027529034714 | OZ | 12,65 |  |  | Serie L - ext.diam.75 mm | 568x568x274 | 1 | 110, 103, 122 | e11*2001/116*0301*.., e11*2001/116*0302*.., e11*2001/116*0322*.. | bar: Area 1
HONDA | CR-V | CR-V 2007 | RE5,RE6,RE7 | 03/2007 | 12/2009 | 5x114,30 | 64,10 | 570 |  | 50 | M12x1,5 | 19 | CANYON ST | 8x18 | 18,00 | 8,00 | W0166120822 | 1 |  |  |  | 5x114,30 |  | 45 | 81710321 | XL | D6 | N | LD2 |  |  |  | DK | YES |  |  | N | No Certificate | 1 | No car modifications required | 225/60 R18----235/55 R18----245/50 R18----255/45 R18--- | AfterMarket OZ | MAX 735 KG | MATT GRAPHIT SILVER | All-Terrain | 8027529046595 | OZ | 13,78 |  |  | Serie XL - ext.diam.79 mm | 570x570x280 | 1 | 110, 103, 122 | e11*2001/116*0301*.., e11*2001/116*0302*.., e11*2001/116*0322*.. | Area 2: OUT
HONDA | CR-V | CR-V 2007 | RE5,RE6,RE7 | 03/2007 | 12/2009 | 5x114,30 | 64,10 | 570 |  | 50 | M12x1,5 | 19 | DAVID | 8x18 | 18,00 | 8,00 | W01863205N5 | 1 | S | 20100927 | 20101027 | 5x114,30 |  | 45 | 81710439 | L | DST20A | N |  | TÜV |  |  | DK | YES |  |  | T | Teilegutachten (PB+VB) | 1 | No car modifications required | 225/60 R18----235/55 R18----245/50 R18----255/45 R18--- | AfterMarket OZ | MAX 690 KG | MATT GRAPHITE DIAMOND CUT | Via Veneto | 8027529054521 | OZ | 12,88 |  |  | Serie L - ext.diam.75 mm | 567x567x274 | 1 | 110, 103, 122 | e11*2001/116*0301*.., e11*2001/116*0302*.., e11*2001/116*0322*.. | bar: Area 1
HONDA | CR-V | CR-V 2007 | RE5,RE6,RE7 | 03/2007 | 12/2009 | 5x114,30 | 64,10 | 570 |  | 50 | M12x1,5 | 19 | EGO | 8x18 | 18,00 | 8,00 | W8504720454 | 1 | S | 20110726 | 20110825 | 5x114,30 |  | 45 | 81710439 | L | DST20A | N |  |  | KBA |  | DK | YES |  |  | K | KBA (ABE+VB) | 1 | No car modifications required | 225/60 R18----235/55 R18----245/50 R18----255/45 R18--- | AfterMarket OZ | MAX 730 KG | MATT BLACK + DIAMOND-CUT | X-Line | 8027529065510 | OZ | 13,96 |  |  | Serie L - ext.diam.75 mm | 568x568x274 | 1 | 110, 103, 122 | e11*2001/116*0301*.., e11*2001/116*0302*.., e11*2001/116*0322*.. | bar: Area 1
HONDA | CR-V | CR-V 2007 | RE5,RE6,RE7 | 03/2007 | 12/2009 | 5x114,30 | 64,10 | 570 |  | 50 | M12x1,5 | 19 | ENERGY | 8x18 | 18,00 | 8,00 | W8500920554 | 1 | S | 20080904 | 20081004 | 5x114,30 |  | 45 | 81710102 | L | D6 | N | LD2 | TÜV |  |  | DK | YES |  |  | T | Teilegutachten (PB+VB) | 1 | No car modifications required | 225/60 R18----235/55 R18----245/50 R18----255/45 R18--- | AfterMarket OZ | MAX 725 KG | MATT BLACK + DIAMOND-CUT | X-Line | 8027529034448 | OZ | 14,05 |  |  | Serie L - ext.diam.75 mm | 568x568x274 | 1 | 110, 103, 122 | e11*2001/116*0301*.., e11*2001/116*0302*.., e11*2001/116*0322*.. | bar: Area 1
HONDA | CR-V | CR-V 2007 | RE5,RE6,RE7 | 03/2007 | 12/2009 | 5x114,30 | 64,10 | 570 |  | 50 | M12x1,5 | 19 | ENVY | 8x18 | 18,00 | 8,00 | W8503920568 | 1 |  |  |  | 5x114,30 |  | 45 | 81710439 | L | DST20A | N |  | TÜV |  |  | DK | YES |  |  | T | Teilegutachten (PB+VB) | 1 | No car modifications required | 225/60 R18----235/55 R18----245/50 R18----255/45 R18--- | AfterMarket OZ | MAX 690 KG | MATT SILVER TECH DIAMOND CUT | X-Line | 8027529049688 | OZ | 12,76 |  |  | Serie L - ext.diam.75 mm | 568x568x274 | 1 | 110, 103, 122 | e11*2001/116*0301*.., e11*2001/116*0302*.., e11*2001/116*0322*.. | bar: Area 1
HONDA | CR-V | CR-V 2007 | RE5,RE6,RE7 | 03/2007 | 12/2009 | 5x114,30 | 64,10 | 570 |  | 50 | M12x1,5 | 19 | FORMULA HLT | 8x18 | 18,00 | 8,00 | W01892204AG1 | 1 |  |  |  | 5x114,30 |  | 45 | 81710439 | L | DST20A | N |  |  |  |  | DK | YES |  |  | N | No Certificate | 1 | No car modifications required | 225/60 R18----235/55 R18----245/50 R18----255/45 R18--- | AfterMarket OZ | MAX 630 KG | GRIGIO CORSA | I-Tech | 8027529083385 | OZ | 11,37 |  |  | Serie L - ext.diam.75 mm | 567x567x274 | 1 | 110, 103, 122 | e11*2001/116*0301*.., e11*2001/116*0302*.., e11*2001/116*0322*.. | bar: Area 1
HONDA | CR-V | CR-V 2007 | RE5,RE6,RE7 | 03/2007 | 12/2009 | 5x114,30 | 64,10 | 570 |  | 50 | M12x1,5 | 19 | ITALIA 150 | 8x18 | 18,00 | 8,00 | W01884204R4 | 1 | S | 20110914 | 20111014 | 5x114,30 |  | 45 | 81710439 | L | DST20A | N |  | TÜV |  |  | DK | YES |  |  | T | Teilegutachten (PB+VB) | 1 | No car modifications required | 225/60 R18----235/55 R18----245/50 R18----255/45 R18--- | AfterMarket OZ | MAX 700 KG | MATT RACE SILVER DIAMOND CUT | Racing | 8027529069440 | OZ | 12,30 |  |  | Serie L - ext.diam.75 mm | 567x567x274 | 1 | 110, 103, 122 | e11*2001/116*0301*.., e11*2001/116*0302*.., e11*2001/116*0322*.. | bar: Area 1
HONDA | CR-V | CR-V 2007 | RE5,RE6,RE7 | 03/2007 | 12/2009 | 5x114,30 | 64,10 | 570 |  | 50 | M12x1,5 | 19 | ITALIA 150 | 8x18 | 18,00 | 8,00 | W0188420449 | 1 | S | 20110914 | 20111014 | 5x114,30 |  | 45 | 81710439 | L | DST20A | N |  | TÜV |  |  | DK | YES |  |  | T | Teilegutachten (PB+VB) | 1 | No car modifications required | 225/60 R18----235/55 R18----245/50 R18----255/45 R18--- | AfterMarket OZ | MAX 700 KG | MATT DARK GRAPHITE DIAMOND CUT | Racing | 8027529069433 | OZ | 12,30 |  |  | Serie L - ext.diam.75 mm | 567x567x274 | 1 | 110, 103, 122 | e11*2001/116*0301*.., e11*2001/116*0302*.., e11*2001/116*0322*.. | bar: Area 1
HONDA | CR-V | CR-V 2007 | RE5,RE6,RE7 | 03/2007 | 12/2009 | 5x114,30 | 64,10 | 570 |  | 50 | M12x1,5 | 19 | LOUNGE 10 | 8x18 | 18,00 | 8,00 | W8503120654 | 1 |  |  |  | 5x114,30 |  | 45 | 81710439 | L | DST20A | N |  | TÜV |  |  | DK | YES |  |  | T | Teilegutachten (PB+VB) | 1 | No car modifications required | 225/60 R18----235/55 R18----245/50 R18----255/45 R18--- | AfterMarket OZ | MAX 690 KG | MATT BLACK + DIAMOND-CUT | X-Line | 8027529047851 | OZ | 13,96 |  |  | Serie L - ext.diam.75 mm | 568x568x274 | 1 | 110, 103, 122 | e11*2001/116*0301*.., e11*2001/116*0302*.., e11*2001/116*0322*.. | bar: Area 1
HONDA | CR-V | CR-V 2007 | RE5,RE6,RE7 | 03/2007 | 12/2009 | 5x114,30 | 64,10 | 570 |  | 50 | M12x1,5 | 19 | LOUNGE 10 | 8x18 | 18,00 | 8,00 | W8503120675 | 1 |  |  |  | 5x114,30 |  | 45 | 81710439 | L | DST20A | N |  | TÜV |  |  | DK | YES |  |  | T | Teilegutachten (PB+VB) | 1 | No car modifications required | 225/60 R18----235/55 R18----245/50 R18----255/45 R18--- | AfterMarket OZ | MAX 690 KG | METAL SILVER + DIAMOND CUT | X-Line | 8027529047868 | OZ | 13,96 |  |  | Serie L - ext.diam.75 mm | 568x568x274 | 1 | 110, 103, 122 | e11*2001/116*0301*.., e11*2001/116*0302*.., e11*2001/116*0322*.. | bar: Area 1
HONDA | CR-V | CR-V 2007 | RE5,RE6,RE7 | 03/2007 | 12/2009 | 5x114,30 | 64,10 | 570 |  | 50 | M12x1,5 | 19 | QUARANTA | 8x18 | 18,00 | 8,00 | W01856206G2 | 1 | S | 20100928 | 20101028 | 5x114,30 |  | 45 | 81710439 | L | DST20A | N |  | TÜV |  |  | DK | YES |  |  | T | Teilegutachten (PB+VB) | 1 | No car modifications required | 225/60 R18----235/55 R18----245/50 R18----255/45 R18--- | AfterMarket OZ | MAX 700 KG | GRIGIO CORSA DIAMANTATO | Via Veneto | 8027529054439 | OZ | 12,87 |  |  | Serie L - ext.diam.75 mm | 570x570x280 | 1 | 110, 103, 122 | e11*2001/116*0301*.., e11*2001/116*0302*.., e11*2001/116*0322*.. | bar: Area 1
HONDA | CR-V | CR-V 2007 | RE5,RE6,RE7 | 03/2007 | 12/2009 | 5x114,30 | 64,10 | 570 |  | 50 | M12x1,5 | 19 | SARDEGNA | 8x18 | 18,00 | 8,00 | W0176320622 | 1 |  |  |  | 5x114,30 |  | 35 | 81710102 | L | D6 | N | LD2 | TÜV |  |  |  | YES |  |  | T | Teilegutachten (PB+VB) | 2 | Mods can be necessary to car | 225/60 R18----235/55 R18----245/50 R18----255/45 R18--- | AfterMarket OZ | MAX 815 KG | MATT GRAPHIT SILVER | All-Terrain | 8027529046625 | OZ | 15,40 |  |  | Serie L - ext.diam.75 mm | 570x570x280 | 1 | 110, 103, 122 | e11*2001/116*0301*.., e11*2001/116*0302*.., e11*2001/116*0322*.. | bar: Area 1
HONDA | CR-V | CR-V 2007 | RE5,RE6,RE7 | 03/2007 | 12/2009 | 5x114,30 | 64,10 | 570 |  | 50 | M12x1,5 | 19 | SARDEGNA | 8x18 | 18,00 | 8,00 | W0176320722 | 1 |  |  |  | 5x114,30 |  | 45 | 81710102 | L | D6 | N | LD2 | TÜV |  |  | DK | YES |  |  | T | Teilegutachten (PB+VB) | 1 | No car modifications required | 225/60 R18----235/55 R18----245/50 R18----255/45 R18--- | AfterMarket OZ | MAX 815 KG | MATT GRAPHIT SILVER | All-Terrain | 8027529046632 | OZ | 15,40 |  |  | Serie L - ext.diam.75 mm | 570x570x280 | 1 | 110, 103, 122 | e11*2001/116*0301*.., e11*2001/116*0302*.., e11*2001/116*0322*.. | bar: Area 1
HONDA | CR-V | CR-V 2007 | RE5,RE6,RE7 | 03/2007 | 12/2009 | 5x114,30 | 64,10 | 570 |  | 50 | M12x1,5 | 19 | SUPERTURISMO GT | 8x18 | 18,00 | 8,00 | W01669203P5 | 1 | S | 20121012 | 20121111 | 5x114,30 |  | 40 | 81710102 | L | D6 | N | LD2 | TÜV |  | VIA |  | YES |  |  | S | Strongness Certificate (PB) | 2 | Mods can be necessary to car | 225/60 R18----235/55 R18----245/50 R18----255/45 R18--- | AfterMarket OZ | MAX 640 KG | GRIGIO CORSA+BLACK LETTERING | Racing | 8027529081527 | OZ | 12,64 |  |  | Serie L - ext.diam.75 mm | 570x570x280 | 1 | 110, 103, 122 | e11*2001/116*0301*.., e11*2001/116*0302*.., e11*2001/116*0322*.. | bar: Area 1
HONDA | CR-V | CR-V 2007 | RE5,RE6,RE7 | 03/2007 | 12/2009 | 5x114,30 | 64,10 | 570 |  | 50 | M12x1,5 | 19 | SUPERTURISMO GT | 8x18 | 18,00 | 8,00 | W0166920382 | 1 | S | 20070319 | 20070418 | 5x114,30 |  | 40 | 81710102 | L | D6 | N | LD2 | TÜV |  | VIA |  | YES |  |  | S | Strongness Certificate (PB) | 2 | Mods can be necessary to car | 225/60 R18----235/55 R18----245/50 R18----255/45 R18--- | AfterMarket OZ | MAX 640 KG | RACE SILVER + BLACK LETTERING | Racing | 8027529000337 | OZ | 12,64 |  |  | Serie L - ext.diam.75 mm | 570x570x280 | 1 | 110, 103, 122 | e11*2001/116*0301*.., e11*2001/116*0302*.., e11*2001/116*0322*.. | bar: Area 1
HONDA | CR-V | CR-V 2007 | RE5,RE6,RE7 | 03/2007 | 12/2009 | 5x114,30 | 64,10 | 570 |  | 50 | M12x1,5 | 19 | SUPERTURISMO LM | 8x18 | 18,00 | 8,00 | W0185420719 | 1 |  |  |  | 5x114,30 |  | 45 | 81710102 | L | D6 | N | LD2 | TÜV |  |  | DK | YES |  |  | T | Teilegutachten (PB+VB) | 1 | No car modifications required | 225/60 R18----235/55 R18----245/50 R18----255/45 R18--- | AfterMarket OZ | MAX 680 KG | MATT RACE SILVER + BLACK LETTERING | Racing | 8027529043501 | OZ | 11,49 |  |  | Serie L - ext.diam.75 mm | 570x570x280 | 1 | 110, 103, 122 | e11*2001/116*0301*.., e11*2001/116*0302*.., e11*2001/116*0322*.. | bar: Area 1
HONDA | CR-V | CR-V 2007 | RE5,RE6,RE7 | 03/2007 | 12/2009 | 5x114,30 | 64,10 | 570 |  | 50 | M12x1,5 | 19 | SUPERTURISMO LM | 8x18 | 18,00 | 8,00 | W0185420746 | 1 |  |  |  | 5x114,30 |  | 45 | 81710102 | L | D6 | N | LD2 | TÜV |  |  | DK | YES |  |  | T | Teilegutachten (PB+VB) | 1 | No car modifications required | 225/60 R18----235/55 R18----245/50 R18----255/45 R18--- | AfterMarket OZ | MAX 680 KG | MATT GRAPHITE + SILVER LETTERING | Racing | 8027529043518 | OZ | 11,49 |  |  | Serie L - ext.diam.75 mm | 570x570x280 | 1 | 110, 103, 122 | e11*2001/116*0301*.., e11*2001/116*0302*.., e11*2001/116*0322*.. | bar: Area 1
HONDA | CR-V | CR-V 2007 | RE5,RE6,RE7 | 03/2007 | 12/2009 | 5x114,30 | 64,10 | 570 |  | 50 | M12x1,5 | 19 | ULTRALEGGERA | 8x18 | 18,00 | 8,00 | W0171220453 | 1 | S | 20070319 | 20070418 | 5x114,30 |  | 48 | 81710102 | L | D6 | N | LD2 | TÜV |  |  | DK | YES |  |  | T | Teilegutachten (PB+VB) | 1 | No car modifications required | 225/60 R18----235/55 R18----245/50 R18----255/45 R18--- | AfterMarket OZ | MAX 615 KG | MATT BLACK | Racing | 8027529001914 | OZ | 9,96 |  |  | Serie L - ext.diam.75 mm | 570x570x280 | 1 | 110, 103, 122 | e11*2001/116*0301*.., e11*2001/116*0302*.., e11*2001/116*0322*.. | bar: Area 1
HONDA | CR-V | CR-V 2007 | RE5,RE6,RE7 | 03/2007 | 12/2009 | 5x114,30 | 64,10 | 570 |  | 50 | M12x1,5 | 19 | ULTRALEGGERA | 8x18 | 18,00 | 8,00 | W0171220461 | 1 | S | 20070319 | 20070418 | 5x114,30 |  | 48 | 81710102 | L | D6 | N | LD2 | TÜV |  |  | DK | YES |  |  | T | Teilegutachten (PB+VB) | 1 | No car modifications required | 225/60 R18----235/55 R18----245/50 R18----255/45 R18--- | AfterMarket OZ | MAX 615 KG | CHRYSTAL TITANIUM | Racing | 8027529001921 | OZ | 9,96 |  |  | Serie L - ext.diam.75 mm | 570x570x280 | 1 | 110, 103, 122 | e11*2001/116*0301*.., e11*2001/116*0302*.., e11*2001/116*0322*.. | bar: Area 1
HONDA | CR-V | CR-V 2007 | RE5,RE6,RE7 | 03/2007 | 12/2009 | 5x114,30 | 64,10 | 570 |  | 50 | M12x1,5 | 19 | ULTRALEGGERA | 8x18 | 18,00 | 8,00 | W0171220476 | 1 | S | 20070319 | 20070418 | 5x114,30 |  | 48 | 81710102 | L | D6 | N | LD2 | TÜV |  |  | DK | YES |  |  | T | Teilegutachten (PB+VB) | 1 | No car modifications required | 225/60 R18----235/55 R18----245/50 R18----255/45 R18--- | AfterMarket OZ | MAX 615 KG | RACE GOLD | Racing | 8027529001938 | OZ | 9,96 |  |  | Serie L - ext.diam.75 mm | 570x570x280 | 1 | 110, 103, 122 | e11*2001/116*0301*.., e11*2001/116*0302*.., e11*2001/116*0322*.. | bar: Area 1
HONDA | CR-V | CR-V 2007 | RE5,RE6,RE7 | 03/2007 | 12/2009 | 5x114,30 | 64,10 | 570 |  | 50 | M12x1,5 | 19 | ULTRALEGGERA | 8x18 | 18,00 | 8,00 | W0171220822 | 1 | S | 20070319 | 20070418 | 5x114,30 |  | 35 | 81710102 | L | D6 | N | LD2 | TÜV |  |  |  | YES |  |  | S | Strongness Certificate (PB) | 2 | Mods can be necessary to car | 225/60 R18----235/55 R18----245/50 R18----255/45 R18--- | AfterMarket OZ | MAX 675 KG | MATT GRAPHIT SILVER | Racing | 8027529002027 | OZ | 10,21 |  |  | Serie L - ext.diam.75 mm | 570x570x280 | 1 | 110, 103, 122 | e11*2001/116*0301*.., e11*2001/116*0302*.., e11*2001/116*0322*.. | bar: Area 1
HONDA | CR-V | CR-V 2007 | RE5,RE6,RE7 | 03/2007 | 12/2009 | 5x114,30 | 64,10 | 570 |  | 50 | M12x1,5 | 19 | ULTRALEGGERA | 8x18 | 18,00 | 8,00 | W0171220853 | 1 | S | 20070319 | 20070418 | 5x114,30 |  | 35 | 81710102 | L | D6 | N | LD2 | TÜV |  |  |  | YES |  |  | S | Strongness Certificate (PB) | 2 | Mods can be necessary to car | 225/60 R18----235/55 R18----245/50 R18----255/45 R18--- | AfterMarket OZ | MAX 675 KG | MATT BLACK | Racing | 8027529002034 | OZ | 10,21 |  |  | Serie L - ext.diam.75 mm | 570x570x280 | 1 | 110, 103, 122 | e11*2001/116*0301*.., e11*2001/116*0302*.., e11*2001/116*0322*.. | bar: Area 1
HONDA | CR-V | CR-V 2007 | RE5,RE6,RE7 | 03/2007 | 12/2009 | 5x114,30 | 64,10 | 570 |  | 50 | M12x1,5 | 19 | ULTRALEGGERA | 8x18 | 18,00 | 8,00 | W0171220861 | 1 | S | 20070319 | 20070418 | 5x114,30 |  | 35 | 81710102 | L | D6 | N | LD2 | TÜV |  |  |  | YES |  |  | S | Strongness Certificate (PB) | 2 | Mods can be necessary to car | 225/60 R18----235/55 R18----245/50 R18----255/45 R18--- | AfterMarket OZ | MAX 675 KG | CHRYSTAL TITANIUM | Racing | 8027529002041 | OZ | 10,21 |  |  | Serie L - ext.diam.75 mm | 570x570x280 | 1 | 110, 103, 122 | e11*2001/116*0301*.., e11*2001/116*0302*.., e11*2001/116*0322*.. | bar: Area 1
HONDA | CR-V | CR-V 2007 | RE5,RE6,RE7 | 03/2007 | 12/2009 | 5x114,30 | 64,10 | 570 |  | 50 | M12x1,5 | 19 | VERSILIA | 8x18 | 18,00 | 8,00 | W01815207N6 | 1 |  |  |  | 5x114,30 |  | 45 | 81710102 | L | D6 | N | LD2 | TÜV |  |  | DK | YES |  |  | T | Teilegutachten (PB+VB) | 1 | No car modifications required | 225/60 R18----235/55 R18----245/50 R18----255/45 R18--- | AfterMarket OZ | MAX 740 KG | MATT RACE SILVER | All-Terrain | 8027529052251 | OZ | 14,77 |  |  | Serie L - ext.diam.75 mm | 570x570x280 | 1 | 110, 103, 122 | e11*2001/116*0301*.., e11*2001/116*0302*.., e11*2001/116*0322*.. | bar: Area 1
HONDA | CR-V | CR-V 2007 | RE5,RE6,RE7 | 03/2007 | 12/2009 | 5x114,30 | 64,10 | 570 |  | 50 | M12x1,5 | 19 | VERSILIA | 8x18 | 18,00 | 8,00 | W0181520754 | 1 | S | 20080904 | 20081004 | 5x114,30 |  | 45 | 81710102 | L | D6 | N | LD2 | TÜV |  |  | DK | YES |  |  | T | Teilegutachten (PB+VB) | 1 | No car modifications required | 225/60 R18----235/55 R18----245/50 R18----255/45 R18--- | AfterMarket OZ | MAX 740 KG | MATT BLACK + DIAMOND-CUT | All-Terrain | 8027529031270 | OZ | 14,65 |  |  | Serie L - ext.diam.75 mm | 570x570x280 | 1 | 110, 103, 122 | e11*2001/116*0301*.., e11*2001/116*0302*.., e11*2001/116*0322*.. | bar: Area 1
HONDA | CR-V | CR-V 2007 | RE5,RE6,RE7 | 03/2007 | 12/2009 | 5x114,30 | 64,10 | 570 |  | 50 | M12x1,5 | 19 | VITTORIA | 8x18 | 18,00 | 8,00 | W0188520373 | 1 | S | 20110913 | 20111013 | 5x114,30 |  | 45 | 81710439 | L | DST20A | N |  | TÜV |  |  | DK | YES |  |  | T | Teilegutachten (PB+VB) | 1 | No car modifications required | 225/60 R18----235/55 R18----245/50 R18----255/45 R18--- | AfterMarket OZ | MAX 700 KG | MATT DARK GRAPHITE | Via Veneto | 8027529069747 | OZ | 13,02 |  |  | Serie L - ext.diam.75 mm | 567x567x274 | 1 | 110, 103, 122 | e11*2001/116*0301*.., e11*2001/116*0302*.., e11*2001/116*0322*.. | bar: Area 1
HONDA | CR-V | CR-V 2007 | RE5,RE6,RE7 | 03/2007 | 12/2009 | 5x114,30 | 64,10 | 570 |  | 50 | M12x1,5 | 19 | X5B | 8x18 | 18,00 | 8,00 | W85064204N5 | 1 |  |  |  | 5x114,30 |  | 45 | 81710439 | L | DST20A | N |  |  | KBA |  | DK | YES |  |  | K | KBA (ABE+VB) | 1 | No car modifications required | 225/60 R18----235/55 R18----245/50 R18----255/45 R18--- | AfterMarket OZ | MAX 730 KG | MATT GRAPHITE DIAMOND CUT | X-Line | 8027529078022 | OZ | 13,52 |  |  | Serie L - ext.diam.75 mm | 568x568x274 | 1 | 110, 103, 122 | e11*2001/116*0301*.., e11*2001/116*0302*.., e11*2001/116*0322*.. | bar: Area 1
HONDA | CR-V | CR-V 2007 | RE5,RE6,RE7 | 03/2007 | 12/2009 | 5x114,30 | 64,10 | 570 |  | 50 | M12x1,5 | 19 | DAVID | 8x19 | 19,00 | 8,00 | W01870205N5 | 1 |  |  |  | 5x114,30 |  | 45 | 81710439 | L | DST20A | N |  | TÜV |  |  | DK | YES |  |  | T | Teilegutachten (PB+VB) | 1 | No car modifications required | 245/45 R19----255/45 R19--- | AfterMarket OZ | MAX 690 KG | MATT GRAPHITE DIAMOND CUT | Via Veneto | 8027529053456 | OZ | 13,97 |  |  | Serie L - ext.diam.75 mm | 592x592x274 | 1 | 110, 103, 122 | e11*2001/116*0301*.., e11*2001/116*0302*.., e11*2001/116*0322*.. | bar: Area 1
HONDA | CR-V | CR-V 2007 | RE5,RE6,RE7 | 03/2007 | 12/2009 | 5x114,30 | 64,10 | 570 |  | 50 | M12x1,5 | 19 | ENERGY | 8x19 | 19,00 | 8,00 | W8503420354 | 1 |  |  |  | 5x114,30 |  | 45 | 81710102 | L | D6 | N | LD2 | TÜV |  |  | DK | YES |  |  | T | Teilegutachten (PB+VB) | 1 | No car modifications required | 245/45 R19----255/45 R19--- | AfterMarket OZ | MAX 690 KG | MATT BLACK + DIAMOND-CUT | X-Line | 8027529045857 | OZ | 14,30 |  |  | Serie L - ext.diam.75 mm | 593x593x274 | 1 | 110, 103, 122 | e11*2001/116*0301*.., e11*2001/116*0302*.., e11*2001/116*0322*.. | bar: Area 1
HONDA | CR-V | CR-V 2007 | RE5,RE6,RE7 | 03/2007 | 12/2009 | 5x114,30 | 64,10 | 570 |  | 50 | M12x1,5 | 19 | ITALIA 150 | 8x19 | 19,00 | 8,00 | W01889205R4 | 1 |  |  |  | 5x114,30 |  | 45 | 81710439 | L | DST20A | N |  | TÜV |  |  | DK | YES |  |  | T | Teilegutachten (PB+VB) | 1 | No car modifications required | 245/45 R19----255/45 R19--- | AfterMarket OZ | MAX 700 KG | MATT RACE SILVER DIAMOND CUT | Racing | 8027529070385 | OZ | 13,36 |  |  | Serie L - ext.diam.75 mm | 592x592x274 | 1 | 110, 103, 122 | e11*2001/116*0301*.., e11*2001/116*0302*.., e11*2001/116*0322*.. | bar: Area 1
HONDA | CR-V | CR-V 2007 | RE5,RE6,RE7 | 03/2007 | 12/2009 | 5x114,30 | 64,10 | 570 |  | 50 | M12x1,5 | 19 | ITALIA 150 | 8x19 | 19,00 | 8,00 | W0188920549 | 1 |  |  |  | 5x114,30 |  | 45 | 81710439 | L | DST20A | N |  | TÜV |  |  | DK | YES |  |  | T | Teilegutachten (PB+VB) | 1 | No car modifications required | 245/45 R19----255/45 R19--- | AfterMarket OZ | MAX 700 KG | MATT DARK GRAPHITE DIAMOND CUT | Racing | 8027529070378 | OZ | 13,36 |  |  | Serie L - ext.diam.75 mm | 592x592x274 | 1 | 110, 103, 122 | e11*2001/116*0301*.., e11*2001/116*0302*.., e11*2001/116*0322*.. | bar: Area 1
HONDA | CR-V | CR-V 2007 | RE5,RE6,RE7 | 03/2007 | 12/2009 | 5x114,30 | 64,10 | 570 |  | 50 | M12x1,5 | 19 | LOUNGE 10 | 8x19 | 19,00 | 8,00 | W8505520454 | 1 | S | 20110726 | 20110825 | 5x114,30 |  | 45 | 81710439 | L | DST20A | N |  | TÜV |  |  | DK | YES |  |  | T | Teilegutachten (PB+VB) | 1 | No car modifications required | 245/45 R19----255/45 R19--- | AfterMarket OZ | MAX 700 KG | MATT BLACK + DIAMOND-CUT | X-Line | 8027529066074 | OZ | 14,31 |  |  | Serie L - ext.diam.75 mm | 593x593x274 | 1 | 110, 103, 122 | e11*2001/116*0301*.., e11*2001/116*0302*.., e11*2001/116*0322*.. | bar: Area 1
HONDA | CR-V | CR-V 2007 | RE5,RE6,RE7 | 03/2007 | 12/2009 | 5x114,30 | 64,10 | 570 |  | 50 | M12x1,5 | 19 | LOUNGE 10 | 8x19 | 19,00 | 8,00 | W8505520475 | 1 | S | 20110726 | 20110825 | 5x114,30 |  | 45 | 81710439 | L | DST20A | N |  | TÜV |  |  | DK | YES |  |  | T | Teilegutachten (PB+VB) | 1 | No car modifications required | 245/45 R19----255/45 R19--- | AfterMarket OZ | MAX 700 KG | METAL SILVER + DIAMOND CUT | X-Line | 8027529066081 | OZ | 14,31 |  |  | Serie L - ext.diam.75 mm | 593x593x274 | 1 | 110, 103, 122 | e11*2001/116*0301*.., e11*2001/116*0302*.., e11*2001/116*0322*.. | bar: Area 1
HONDA | CR-V | CR-V 2007 | RE5,RE6,RE7 | 03/2007 | 12/2009 | 5x114,30 | 64,10 | 570 |  | 50 | M12x1,5 | 19 | SARDEGNA | 8x19 | 19,00 | 8,00 | W0176720222 | 1 |  |  |  | 5x114,30 |  | 40 | 81710102 | L | D6 | N | LD2 | TÜV |  |  | DK | YES |  |  | S | Strongness Certificate (PB) | 2 | Mods can be necessary to car | 245/45 R19----255/45 R19--- | AfterMarket OZ | MAX 725 KG | MATT GRAPHIT SILVER | All-Terrain | 8027529046724 | OZ | 15,42 |  |  | Serie L - ext.diam.75 mm | 600x600x300 | 1 | 110, 103, 122 | e11*2001/116*0301*.., e11*2001/116*0302*.., e11*2001/116*0322*.. | Area 2: OUT
HONDA | CR-V | CR-V 2007 | RE5,RE6,RE7 | 03/2007 | 12/2009 | 5x114,30 | 64,10 | 570 |  | 50 | M12x1,5 | 19 | SARDEGNA | 8x19 | 19,00 | 8,00 | W0176720322 | 1 |  |  |  | 5x114,30 |  | 45 | 81710102 | L | D6 | N | LD2 | TÜV |  |  | DK | YES |  |  | T | Teilegutachten (PB+VB) | 1 | No car modifications required | 245/45 R19----255/45 R19--- | AfterMarket OZ | MAX 725 KG | MATT GRAPHIT SILVER | All-Terrain | 8027529046731 | OZ | 15,23 |  |  | Serie L - ext.diam.75 mm | 600x600x300 | 1 | 110, 103, 122 | e11*2001/116*0301*.., e11*2001/116*0302*.., e11*2001/116*0322*.. | Area 2: OUT
HONDA | CR-V | CR-V 2007 | RE5,RE6,RE7 | 03/2007 | 12/2009 | 5x114,30 | 64,10 | 570 |  | 50 | M12x1,5 | 19 | SUPERTURISMO GT | 8x19 | 19,00 | 8,00 | W01690204P5 | 1 | S | 20121012 | 20121111 | 5x114,30 |  | 45 | 81710102 | L | D6 | N | LD2 | TÜV |  |  | DK | YES |  |  | T | Teilegutachten (PB+VB) | 1 | No car modifications required | 245/45 R19----255/45 R19--- | AfterMarket OZ | MAX 580 KG | GRIGIO CORSA+BLACK LETTERING | Racing | 8027529081763 | OZ | 13,22 |  |  | Serie L - ext.diam.75 mm | 600x600x300 | 1 | 110, 103, 122 | e11*2001/116*0301*.., e11*2001/116*0302*.., e11*2001/116*0322*.. | bar: Area 1
HONDA | CR-V | CR-V 2007 | RE5,RE6,RE7 | 03/2007 | 12/2009 | 5x114,30 | 64,10 | 570 |  | 50 | M12x1,5 | 19 | SUPERTURISMO GT | 8x19 | 19,00 | 8,00 | W0169020482 | 1 | S | 20070319 | 20070418 | 5x114,30 |  | 45 | 81710102 | L | D6 | N | LD2 | TÜV |  |  | DK | YES |  |  | T | Teilegutachten (PB+VB) | 1 | No car modifications required | 245/45 R19----255/45 R19--- | AfterMarket OZ | MAX 580 KG | RACE SILVER + BLACK LETTERING | Racing | 8027529001211 | OZ | 13,22 |  |  | Serie L - ext.diam.75 mm | 600x600x300 | 1 | 110, 103, 122 | e11*2001/116*0301*.., e11*2001/116*0302*.., e11*2001/116*0322*.. | bar: Area 1
HONDA | CR-V | CR-V 2007 | RE5,RE6,RE7 | 03/2007 | 12/2009 | 5x114,30 | 64,10 | 570 |  | 50 | M12x1,5 | 19 | VERSILIA | 8x19 | 19,00 | 8,00 | W01840203N6 | 1 |  |  |  | 5x114,30 |  | 35 | 81710102 | L | D6 | N | LD2 | TÜV |  |  |  | YES |  |  | S | Strongness Certificate (PB) | 2 | Mods can be necessary to car | 245/45 R19----255/45 R19--- | AfterMarket OZ | MAX 775 KG | MATT RACE SILVER | All-Terrain | 8027529052305 | OZ | 16,42 |  |  | Serie L - ext.diam.75 mm | 600x600x300 | 1 | 110, 103, 122 | e11*2001/116*0301*.., e11*2001/116*0302*.., e11*2001/116*0322*.. | bar: Area 1
HONDA | CR-V | CR-V 2007 | RE5,RE6,RE7 | 03/2007 | 12/2009 | 5x114,30 | 64,10 | 570 |  | 50 | M12x1,5 | 19 | VERSILIA | 8x19 | 19,00 | 8,00 | W0184020354 | 1 | S | 20090511 | 20090610 | 5x114,30 |  | 35 | 81710102 | L | D6 | N | LD2 | TÜV |  |  |  | YES |  |  | S | Strongness Certificate (PB) | 2 | Mods can be necessary to car | 245/45 R19----255/45 R19--- | AfterMarket OZ | MAX 775 KG | MATT BLACK + DIAMOND-CUT | All-Terrain | 8027529039412 | OZ | 16,42 |  |  | Serie L - ext.diam.75 mm | 600x600x300 | 1 | 110, 103, 122 | e11*2001/116*0301*.., e11*2001/116*0302*.., e11*2001/116*0322*.. | bar: Area 1
HONDA | CR-V | CR-V 2007 | RE5,RE6,RE7 | 03/2007 | 12/2009 | 5x114,30 | 64,10 | 570 |  | 50 | M12x1,5 | 19 | VERSILIA | 8x19 | 19,00 | 8,00 | W01840204N6 | 1 |  |  |  | 5x114,30 |  | 45 | 81710102 | L | D6 | N | LD2 | TÜV |  |  | DK | YES |  |  | T | Teilegutachten (PB+VB) | 1 | No car modifications required | 245/45 R19----255/45 R19--- | AfterMarket OZ | MAX 670 KG | MATT RACE SILVER | All-Terrain | 8027529052312 | OZ | 15,92 |  |  | Serie L - ext.diam.75 mm | 600x600x300 | 1 | 110, 103, 122 | e11*2001/116*0301*.., e11*2001/116*0302*.., e11*2001/116*0322*.. | bar: Area 1
HONDA | CR-V | CR-V 2007 | RE5,RE6,RE7 | 03/2007 | 12/2009 | 5x114,30 | 64,10 | 570 |  | 50 | M12x1,5 | 19 | VERSILIA | 8x19 | 19,00 | 8,00 | W0184020454 | 1 | S | 20090511 | 20090610 | 5x114,30 |  | 45 | 81710102 | L | D6 | N | LD2 | TÜV |  |  | DK | YES |  |  | T | Teilegutachten (PB+VB) | 1 | No car modifications required | 245/45 R19----255/45 R19--- | AfterMarket OZ | MAX 670 KG | MATT BLACK + DIAMOND-CUT | All-Terrain | 8027529039436 | OZ | 15,92 |  |  | Serie L - ext.diam.75 mm | 600x600x300 | 1 | 110, 103, 122 | e11*2001/116*0301*.., e11*2001/116*0302*.., e11*2001/116*0322*.. | bar: Area 1
HONDA | CR-V | CR-V 2007 | RE5,RE6,RE7 | 03/2007 | 12/2009 | 5x114,30 | 64,10 | 570 |  | 50 | M12x1,5 | 19 | X5B | 8x19 | 19,00 | 8,00 | W85069203N5 | 1 | S | 20121005 | 20121104 | 5x114,30 |  | 45 | 81710439 | L | DST20A | N |  |  |  |  | DK | YES |  |  | T | Teilegutachten (PB+VB) | 1 | No car modifications required | 245/45 R19----255/45 R19--- | AfterMarket OZ | MAX 730 KG | MATT GRAPHITE DIAMOND CUT | X-Line | 8027529079852 | OZ | 13,61 |  |  | Serie L - ext.diam.75 mm | 593x593x274 | 1 | 110, 103, 122 | e11*2001/116*0301*.., e11*2001/116*0302*.., e11*2001/116*0322*.. | bar: Area 1
HONDA | CR-V | CR-V 2007 | RE5,RE6,RE7 | 03/2007 | 12/2009 | 5x114,30 | 64,10 | 570 |  | 50 | M12x1,5 | 19 | EGO | 8½x19 | 19,00 | 8,50 | W8504820554 | 1 |  |  |  | 5x114,30 |  | 38 | 81710439 | L | DST20A | N |  | TÜV |  |  | DK | YES |  |  | T | Teilegutachten (PB+VB) | 2 | Mods can be necessary to car | 245/45 R19----255/45 R19--- | AfterMarket OZ | MAX 750 KG | MATT BLACK + DIAMOND-CUT | X-Line | 8027529065589 | OZ | 14,31 |  |  | Serie L - ext.diam.75 mm | 593x593x287 | 1 | 110, 103, 122 | e11*2001/116*0301*.., e11*2001/116*0302*.., e11*2001/116*0322*.. | bar: Area 1
HONDA | CR-V | CR-V 2007 | RE5,RE6,RE7 | 03/2007 | 12/2009 | 5x114,30 | 64,10 | 570 |  | 50 | M12x1,5 | 19 | QUARANTA | 8½x19 | 19,00 | 8,50 | W01857201G2 | 1 |  |  |  | 5x114,30 |  | 38 | 81710439 | L | DST20A | N |  | TÜV |  |  | DK | YES |  |  | T | Teilegutachten (PB+VB) | 2 | Mods can be necessary to car | 245/45 R19----255/45 R19--- | AfterMarket OZ | MAX 725 KG | GRIGIO CORSA DIAMANTATO | Via Veneto | 8027529052565 | OZ | 13,81 |  |  | Serie L - ext.diam.75 mm | 570x570x280 | 1 | 110, 103, 122 | e11*2001/116*0301*.., e11*2001/116*0302*.., e11*2001/116*0322*.. | bar: Area 1
HONDA | CR-V | CR-V 2007 | RE5,RE6,RE7 | 03/2007 | 12/2009 | 5x114,30 | 64,10 | 570 |  | 50 | M12x1,5 | 19 | SUPERTURISMO LM | 8½x19 | 19,00 | 8,50 | W0185220419 | 1 |  |  |  | 5x114,30 |  | 38 | 81710102 | L | D6 | N | LD2 | TÜV |  |  | DK | YES |  |  | T | Teilegutachten (PB+VB) | 2 | Mods can be necessary to car | 245/45 R19----255/45 R19--- | AfterMarket OZ | MAX 725 KG | MATT RACE SILVER + BLACK LETTERING | Racing | 8027529043648 | OZ | 12,61 |  |  | Serie L - ext.diam.75 mm | 570x570x280 | 1 | 110, 103, 122 | e11*2001/116*0301*.., e11*2001/116*0302*.., e11*2001/116*0322*.. | bar: Area 1
HONDA | CR-V | CR-V 2007 | RE5,RE6,RE7 | 03/2007 | 12/2009 | 5x114,30 | 64,10 | 570 |  | 50 | M12x1,5 | 19 | SUPERTURISMO LM | 8½x19 | 19,00 | 8,50 | W0185220446 | 1 |  |  |  | 5x114,30 |  | 38 | 81710102 | L | D6 | N | LD2 | TÜV |  |  | DK | YES |  |  | T | Teilegutachten (PB+VB) | 2 | Mods can be necessary to car | 245/45 R19----255/45 R19--- | AfterMarket OZ | MAX 725 KG | MATT GRAPHITE + SILVER LETTERING | Racing | 8027529043655 | OZ | 12,61 |  |  | Serie L - ext.diam.75 mm | 570x570x280 | 1 | 110, 103, 122 | e11*2001/116*0301*.., e11*2001/116*0302*.., e11*2001/116*0322*.. | bar: Area 1
HONDA | CR-V | CR-V 2007 | RE5,RE6,RE7 | 03/2007 | 12/2009 | 5x114,30 | 64,10 | 570 |  | 50 | M12x1,5 | 19 | VITTORIA | 8½x19 | 19,00 | 8,50 | W0188220373 | 1 |  |  |  | 5x114,30 |  | 38 | 81710439 | L | DST20A | N |  | TÜV |  |  | DK | YES |  |  | T | Teilegutachten (PB+VB) | 2 | Mods can be necessary to car | 245/45 R19----255/45 R19--- | AfterMarket OZ | MAX 725 KG | MATT DARK GRAPHITE | Via Veneto | 8027529069686 | OZ | 14,14 |  |  | Serie L - ext.diam.75 mm | 592x592x286 | 1 | 110, 103, 122 | e11*2001/116*0301*.., e11*2001/116*0302*.., e11*2001/116*0322*.. | bar: Area 1
HONDA | CR-V | CR-V 2007 | RE5,RE6,RE7 | 03/2007 | 12/2009 | 5x114,30 | 64,10 | 570 |  | 50 | M12x1,5 | 19 | SARDEGNA | 9x19 | 19,00 | 9,00 | W0176620022 | 1 |  |  |  | 5x114,30 |  | 40 | 81710321 | XL | D6 | N | LD4 | TÜV |  |  | DK | YES |  |  | S | Strongness Certificate (PB) | 1 | No car modifications required |  | AfterMarket OZ | MAX 900 KG | MATT GRAPHIT SILVER | All-Terrain | 8027529046700 | OZ | 17,71 |  |  | Serie XL - ext.diam.79 mm | 600x600x360 | 1 | 110, 103, 122 | e11*2001/116*0301*.., e11*2001/116*0302*.., e11*2001/116*0322*.. | bar: Area 1
HONDA | CR-V | CR-V 2007 | RE5,RE6,RE7 | 03/2007 | 12/2009 | 5x114,30 | 64,10 | 570 |  | 50 | M12x1,5 | 19 | MONACO HLT | 8x20 | 20,00 | 8,00 | W01899205G1 | 1 | S | 20120711 | 20120810 | 5x114,30 |  | 45 | 81710563 | XL | DST20A | N |  |  |  |  | DK | YES |  |  | N | No Certificate | 1 | No car modifications required | 245/40 R20----245/45 R20--- | AfterMarket OZ | MAX 950 KG | GRIGIO CORSA | All-Terrain | 8027529076875 | OZ | 16,32 |  |  | Serie XL - ext.diam.79 mm | 615x615x274 | 1 | 110, 103, 122 | e11*2001/116*0301*.., e11*2001/116*0302*.., e11*2001/116*0322*.. | bar: Area 1
HONDA | CR-V | CR-V 2007 | RE5,RE6,RE7 | 03/2007 | 12/2009 | 5x114,30 | 64,10 | 570 |  | 50 | M12x1,5 | 19 | MONACO HLT | 8½x20 | 20,00 | 8,50 | W01900203G1 | 1 | S | 20120711 | 20120810 | 5x114,30 |  | 40 | 81710563 | XL | DST20A | N |  |  |  |  | DK | YES |  |  | N | No Certificate | 2 | Mods can be necessary to car | 245/40 R20----245/45 R20--- | AfterMarket OZ | MAX 950 KG | GRIGIO CORSA | All-Terrain | 8027529076929 | OZ | 17,51 |  |  | Serie XL - ext.diam.79 mm | 615x615x312 | 1 | 110, 103, 122 | e11*2001/116*0301*.., e11*2001/116*0302*.., e11*2001/116*0322*.. | bar: Area 1
HONDA | CR-V | CR-V 2007 | RE5,RE6,RE7 | 03/2007 | 12/2009 | 5x114,30 | 64,10 | 570 |  | 50 | M12x1,5 | 19 | SUPERTURISMO DAKAR | 8½x20 | 20,00 | 8,50 | W0187520219 | 1 |  |  |  | 5x114,30 |  | 40 | 81710321 | XL | D6 | N | LD2 | TÜV |  |  | DK | YES |  |  | T | Teilegutachten (PB+VB) | 2 | Mods can be necessary to car | 245/40 R20----245/45 R20--- | AfterMarket OZ | MAX 815 KG | MATT RACE SILVER + BLACK LETTERING | All-Terrain | 8027529053494 | OZ | 15,80 |  |  | Serie XL - ext.diam.79 mm | 615x615x312 | 1 | 110, 103, 122 | e11*2001/116*0301*.., e11*2001/116*0302*.., e11*2001/116*0322*.. | bar: Area 1
HONDA | CR-V | CR-V 2007 | RE5,RE6,RE7 | 03/2007 | 12/2009 | 5x114,30 | 64,10 | 570 |  | 50 | M12x1,5 | 19 | SUPERTURISMO DAKAR | 8½x20 | 20,00 | 8,50 | W0187520246 | 1 |  |  |  | 5x114,30 |  | 40 | 81710321 | XL | D6 | N | LD2 | TÜV |  |  | DK | YES |  |  | T | Teilegutachten (PB+VB) | 2 | Mods can be necessary to car | 245/40 R20----245/45 R20--- | AfterMarket OZ | MAX 815 KG | MATT GRAPHITE + SILVER LETTERING | All-Terrain | 8027529053418 | OZ | 15,80 |  |  | Serie XL - ext.diam.79 mm | 615x615x312 | 1 | 110, 103, 122 | e11*2001/116*0301*.., e11*2001/116*0302*.., e11*2001/116*0322*.. | bar: Area 1
HONDA | CR-V | CR-V 2007 | RE5,RE6,RE7 | 03/2007 | 12/2009 | 5x114,30 | 64,10 | 570 |  | 50 | M12x1,5 | 19 | ULTRALEGGERA HLT | 8½x20 | 20,00 | 8,50 | W01715201A53 | 3 | S | 20071109 | 20071209 | 5x114,30 |  | 40 | 81710102 | L | D6 | N | LD2 | TÜV |  |  | DK | YES |  |  | T | Teilegutachten (PB+VB) | 2 | Mods can be necessary to car | 245/40 R20----245/45 R20--- | AfterMarket OZ | MAX 700 KG | MATT BLACK | I-Tech | 8027529002294 | OZ | 13,01 |  |  | Serie L - ext.diam.75 mm | 620x620x350 | 1 | 110, 103, 122 | e11*2001/116*0301*.., e11*2001/116*0302*.., e11*2001/116*0322*.. | bar: Area 1
HONDA | CR-V | CR-V 2007 | RE5,RE6,RE7 | 03/2007 | 12/2009 | 5x114,30 | 64,10 | 570 |  | 50 | M12x1,5 | 19 | ULTRALEGGERA HLT | 8½x20 | 20,00 | 8,50 | W01715201N6 | 3 | S | 20110912 | 20111012 | 5x114,30 |  | 40 | 81710102 | L | D6 | N | LD2 | TÜV |  |  | DK | YES |  |  | T | Teilegutachten (PB+VB) | 2 | Mods can be necessary to car | 245/40 R20----245/45 R20--- | AfterMarket OZ | MAX 700 KG | MATT RACE SILVER | I-Tech | 8027529068566 | OZ | 13,01 |  |  | Serie L - ext.diam.75 mm | 615x615x312 | 1 | 110, 103, 122 | e11*2001/116*0301*.., e11*2001/116*0302*.., e11*2001/116*0322*.. | bar: Area 1
HONDA | CR-V | CR-V 2007 | RE5,RE6,RE7 | 03/2007 | 12/2009 | 5x114,30 | 64,10 | 570 |  | 50 | M12x1,5 | 19 | ULTRALEGGERA HLT | 8½x20 | 20,00 | 8,50 | W01715201P3 | 3 | S | 20121203 | 20130102 | 5x114,30 |  | 40 | 81710102 | L | D6 | N | LD2 | TÜV |  |  | DK | YES |  |  | T | Teilegutachten (PB+VB) | 2 | Mods can be necessary to car | 245/40 R20----245/45 R20--- | AfterMarket OZ | MAX 700 KG | ACID GREEN | I-Tech | 8027529084009 | OZ | 13,01 |  |  | Serie L - ext.diam.75 mm | 615x615x312 | 1 | 110, 103, 122 | e11*2001/116*0301*.., e11*2001/116*0302*.., e11*2001/116*0322*.. | bar: Area 1
HONDA | CR-V | CR-V 2007 | RE5,RE6,RE7 | 03/2007 | 12/2009 | 5x114,30 | 64,10 | 570 |  | 50 | M12x1,5 | 19 | ULTRALEGGERA HLT | 8½x20 | 20,00 | 8,50 | W0171520122 | 3 | S | 20110912 | 20111012 | 5x114,30 |  | 40 | 81710102 | L | D6 | N | LD2 | TÜV |  |  | DK | YES |  |  | T | Teilegutachten (PB+VB) | 2 | Mods can be necessary to car | 245/40 R20----245/45 R20--- | AfterMarket OZ | MAX 700 KG | MATT GRAPHIT SILVER | I-Tech | 8027529068559 | OZ | 13,01 |  |  | Serie L - ext.diam.75 mm | 615x615x312 | 1 | 110, 103, 122 | e11*2001/116*0301*.., e11*2001/116*0302*.., e11*2001/116*0322*.. | bar: Area 1
HONDA | CR-V | CR-V 2007 | RE5,RE6,RE7 | 03/2007 | 12/2009 | 5x114,30 | 64,10 | 570 |  | 50 | M12x1,5 | 19 | ULTRALEGGERA HLT | 8½x20 | 20,00 | 8,50 | W0171520130 | 3 | S | 20110912 | 20111012 | 5x114,30 |  | 40 | 81710102 | L | D6 | N | LD2 | TÜV |  |  | DK | YES |  |  | T | Teilegutachten (PB+VB) | 2 | Mods can be necessary to car | 245/40 R20----245/45 R20--- | AfterMarket OZ | MAX 700 KG | WHITE | I-Tech | 8027529068511 | OZ | 13,01 |  |  | Serie L - ext.diam.75 mm | 615x615x312 | 1 | 110, 103, 122 | e11*2001/116*0301*.., e11*2001/116*0302*.., e11*2001/116*0322*.. | bar: Area 1
HONDA | CR-V | CR-V 2007 | RE5,RE6,RE7 | 03/2007 | 12/2009 | 5x114,30 | 64,10 | 570 |  | 50 | M12x1,5 | 19 | ULTRALEGGERA HLT | 8½x20 | 20,00 | 8,50 | W0171520171 | 3 | S | 20110912 | 20111012 | 5x114,30 |  | 40 | 81710102 | L | D6 | N | LD2 | TÜV |  |  | DK | YES |  |  | T | Teilegutachten (PB+VB) | 2 | Mods can be necessary to car | 245/40 R20----245/45 R20--- | AfterMarket OZ | MAX 700 KG | ORANGE | I-Tech | 8027529068535 | OZ | 13,01 |  |  | Serie L - ext.diam.75 mm | 615x615x312 | 1 | 110, 103, 122 | e11*2001/116*0301*.., e11*2001/116*0302*.., e11*2001/116*0322*.. | bar: Area 1
HONDA | CR-V | CR-V 2007 | RE5,RE6,RE7 | 03/2007 | 12/2009 | 5x114,30 | 64,10 | 570 |  | 50 | M12x1,5 | 19 | ULTRALEGGERA HLT | 8½x20 | 20,00 | 8,50 | W0171520176 | 3 | S | 20110912 | 20111012 | 5x114,30 |  | 40 | 81710102 | L | D6 | N | LD2 | TÜV |  |  | DK | YES |  |  | T | Teilegutachten (PB+VB) | 2 | Mods can be necessary to car | 245/40 R20----245/45 R20--- | AfterMarket OZ | MAX 700 KG | RACE GOLD | I-Tech | 8027529068542 | OZ | 13,01 |  |  | Serie L - ext.diam.75 mm | 615x615x312 | 1 | 110, 103, 122 | e11*2001/116*0301*.., e11*2001/116*0302*.., e11*2001/116*0322*.. | bar: Area 1
HONDA | CR-V | CR-V 2007 | RE5,RE6,RE7 | 03/2007 | 12/2009 | 5x114,30 | 64,10 | 570 |  | 50 | M12x1,5 | 19 | ULTRALEGGERA HLT | 8½x20 | 20,00 | 8,50 | W0171520184 | 3 | S | 20110912 | 20111012 | 5x114,30 |  | 40 | 81710102 | L | D6 | N | LD2 | TÜV |  |  | DK | YES |  |  | T | Teilegutachten (PB+VB) | 2 | Mods can be necessary to car | 245/40 R20----245/45 R20--- | AfterMarket OZ | MAX 700 KG | RED | I-Tech | 8027529068528 | OZ | 13,01 |  |  | Serie L - ext.diam.75 mm | 615x615x312 | 1 | 110, 103, 122 | e11*2001/116*0301*.., e11*2001/116*0302*.., e11*2001/116*0322*.. | bar: Area 1
HONDA | CR-V | CR-V 5 FORI | RD1,RD3 | 06/1997 | 11/2004 | 5x114,30 | 64,10 | 510 | 2040 | 50 | M12x1,50 | 19 | SUPERTURISMO GT | 6½x15 | 15,00 | 6,50 | W01905303P5 | 1 | S | 20121109 | 20121209 | 5x114,30 |  | 45 | 81710102 | L | D6 | N | LD2 |  | KBA |  | DK |  |  |  | K | KBA (ABE+VB) | 1 | No car modifications required | 205/70 R15----215/65 R15----225/60 R15----225/65 R15----235/60 R15--- | AfterMarket OZ | MAX 620 KG | GRIGIO CORSA+BLACK LETTERING | Racing | 8027529083170 | OZ | 9,13 |  |  | Serie L - ext.diam.75 mm | 430x430x235 | 1 | 094-108 | e6*95/54*0044*.., e6*98/14*0076*.. | bar: Area 1
HONDA | CR-V | CR-V 5 FORI | RD1,RD3 | 06/1997 | 11/2004 | 5x114,30 | 64,10 | 510 | 2040 | 50 | M12x1,50 | 19 | LOUNGE 10 | 7x16 | 16,00 | 7,00 | W8502920454 | 1 |  |  |  | 5x114,30 |  | 45 | 81710439 | L | DST20A | N |  |  | KBA |  | DK | YES |  |  | K | KBA (ABE+VB) | 1 | No car modifications required | 205/65 R16----215/60 R16----225/55 R16----225/60 R16--- | AfterMarket OZ | MAX 675 KG | MATT BLACK + DIAMOND-CUT | X-Line | 8027529047592 | OZ | 10,96 |  |  | Serie L - ext.diam.75 mm | 511x511x249 | 1 | 094-108 | e6*95/54*0044*.., e6*98/14*0076*.. | bar: Area 1
HONDA | CR-V | CR-V 5 FORI | RD1,RD3 | 06/1997 | 11/2004 | 5x114,30 | 64,10 | 510 | 2040 | 50 | M12x1,50 | 19 | LOUNGE 10 | 7x16 | 16,00 | 7,00 | W8502920475 | 1 |  |  |  | 5x114,30 |  | 45 | 81710439 | L | DST20A | N |  |  | KBA |  | DK | YES |  |  | K | KBA (ABE+VB) | 1 | No car modifications required | 205/65 R16----215/60 R16----225/55 R16----225/60 R16--- | AfterMarket OZ | MAX 675 KG | METAL SILVER + DIAMOND CUT | X-Line | 8027529047608 | OZ | 10,96 |  |  | Serie L - ext.diam.75 mm | 511x511x249 | 1 | 094-108 | e6*95/54*0044*.., e6*98/14*0076*.. | bar: Area 1
HONDA | CR-V | CR-V 5 FORI | RD1,RD3 | 06/1997 | 11/2004 | 5x114,30 | 64,10 | 510 | 2040 | 50 | M12x1,50 | 19 | SUPERTURISMO GT | 7x16 | 16,00 | 7,00 | W01895352P5 | 1 |  |  |  | 5x114,30 |  | 45 | 81710102 | L | D6 | N | LD2 |  | KBA |  | DK | YES |  |  | K | KBA (ABE+VB) | 1 | No car modifications required | 205/65 R16----215/60 R16----225/55 R16----225/60 R16--- | AfterMarket OZ | MAX 620 KG | GRIGIO CORSA+BLACK LETTERING | Racing | 8027529080377 | OZ | 10,02 |  |  | Serie L - ext.diam.75 mm | 480x480x248 | 1 | 094-108 | e6*95/54*0044*.., e6*98/14*0076*.. | bar: Area 1
HONDA | CR-V | CR-V 5 FORI | RD1,RD3 | 06/1997 | 11/2004 | 5x114,30 | 64,10 | 510 | 2040 | 50 | M12x1,50 | 19 | X5B | 7x16 | 16,00 | 7,00 | W85066604N5 | 1 | S | 20121005 | 20121104 | 5x114,30 |  | 45 | 81710439 | L | DST20A | N |  |  |  |  | DK | YES |  |  | K | KBA (ABE+VB) | 1 | No car modifications required | 205/65 R16----215/60 R16----225/55 R16----225/60 R16--- | AfterMarket OZ | MAX 680 KG | MATT GRAPHITE DIAMOND CUT | X-Line | 8027529079722 | OZ | 9,71 |  |  | Serie L - ext.diam.75 mm | 511x511x249 | 1 | 094-108 | e6*95/54*0044*.., e6*98/14*0076*.. | bar: Area 1
HONDA | CR-V | CR-V 5 FORI | RD1,RD3 | 06/1997 | 11/2004 | 5x114,30 | 64,10 | 510 | 2040 | 50 | M12x1,50 | 19 | X5B | 7x16 | 16,00 | 7,00 | W85066605N5 | 1 | S | 20121005 | 20121104 | 5x114,30 |  | 40 | 81710439 | L | DST20A | N |  |  |  |  | DK | YES |  |  | K | KBA (ABE+VB) | 2 | Mods can be necessary to car | 205/65 R16----215/60 R16----225/55 R16----225/60 R16--- | AfterMarket OZ | MAX 680 KG | MATT GRAPHITE DIAMOND CUT | X-Line | 8027529079739 | OZ | 9,81 |  |  | Serie L - ext.diam.75 mm | 511x511x249 | 1 | 094-108 | e6*95/54*0044*.., e6*98/14*0076*.. | bar: Area 1
HONDA | CR-V | CR-V 5 FORI | RD1,RD3 | 06/1997 | 11/2004 | 5x114,30 | 64,10 | 510 | 2040 | 50 | M12x1,50 | 19 | ADRENALINA | 7½x16 | 16,00 | 7,50 | W8501220454 | 1 | S | 20080904 | 20081004 | 5x114,30 |  | 40 | 81710102 | L | D6 | N | LD2 |  | KBA |  | DK | YES |  |  | K | KBA (ABE+VB) | 2 | Mods can be necessary to car | 215/60 R16----225/55 R16----225/60 R16--- | AfterMarket OZ | MAX 650 KG | MATT BLACK + DIAMOND-CUT | X-Line | 8027529034578 | OZ | 10,46 |  |  | Serie L - ext.diam.75 mm | 511x511x261 | 1 | 094-108 | e6*95/54*0044*.., e6*98/14*0076*.. | bar: Area 1
HONDA | CR-V | CR-V 5 FORI | RD1,RD3 | 06/1997 | 11/2004 | 5x114,30 | 64,10 | 510 | 2040 | 50 | M12x1,50 | 19 | DAVID | 7½x16 | 16,00 | 7,50 | W01868205N5 | 1 |  |  |  | 5x114,30 |  | 40 | 81710439 | L | DST20A | N |  |  | KBA |  | DK | YES |  |  | K | KBA (ABE+VB) | 2 | Mods can be necessary to car | 215/60 R16----225/55 R16----225/60 R16--- | AfterMarket OZ | MAX 675 KG | MATT GRAPHITE DIAMOND CUT | Via Veneto | 8027529054811 | OZ | 8,11 |  |  | Serie L - ext.diam.75 mm | 480x480x261 | 1 | 094-108 | e6*95/54*0044*.., e6*98/14*0076*.. | bar: Area 1
HONDA | CR-V | CR-V 5 FORI | RD1,RD3 | 06/1997 | 11/2004 | 5x114,30 | 64,10 | 510 | 2040 | 50 | M12x1,50 | 19 | ENERGY | 7½x16 | 16,00 | 7,50 | W8503320454 | 1 |  |  |  | 5x114,30 |  | 40 | 81710102 | L | D6 | N | LD2 |  | KBA |  | DK | YES |  |  | K | KBA (ABE+VB) | 2 | Mods can be necessary to car | 215/60 R16----225/55 R16----225/60 R16--- | AfterMarket OZ | MAX 690 KG | MATT BLACK + DIAMOND-CUT | X-Line | 8027529045819 | OZ | 10,40 |  |  | Serie L - ext.diam.75 mm | 511x511x261 | 1 | 094-108 | e6*95/54*0044*.., e6*98/14*0076*.. | bar: Area 1
HONDA | CR-V | CR-V 5 FORI | RD1,RD3 | 06/1997 | 11/2004 | 5x114,30 | 64,10 | 510 | 2040 | 50 | M12x1,50 | 19 | ALLEGGERITA HLT 5F | 7x17 | 17,00 | 7,00 | W01826201P3 | 3 | S | 20121012 | 20121111 | 5x114,30 |  | 45 | 81710102 | L | D6 | N | LD2 | TÜV |  |  | DK | YES |  |  | T | Teilegutachten (PB+VB) | 1 | No car modifications required | 215/50 R17----225/50 R17----225/55 R17--- | AfterMarket OZ | MAX 545 KG | ACID GREEN | I-Tech | 8027529081008 | OZ | 8,30 |  |  | Serie L - ext.diam.75 mm | 540x540x260 | 1 | 094-108 | e6*95/54*0044*.., e6*98/14*0076*.. | bar: Area 1
HONDA | CR-V | CR-V 5 FORI | RD1,RD3 | 06/1997 | 11/2004 | 5x114,30 | 64,10 | 510 | 2040 | 50 | M12x1,50 | 19 | ALLEGGERITA HLT 5F | 7x17 | 17,00 | 7,00 | W0182620122 | 3 |  |  |  | 5x114,30 |  | 45 | 81710102 | L | D6 | N | LD2 | TÜV |  |  | DK | YES |  |  | T | Teilegutachten (PB+VB) | 1 | No car modifications required | 215/50 R17----225/50 R17----225/55 R17--- | AfterMarket OZ | MAX 545 KG | MATT GRAPHIT SILVER | I-Tech | 8027529035902 | OZ | 8,30 |  |  | Serie L - ext.diam.75 mm | 540x540x260 | 1 | 094-108 | e6*95/54*0044*.., e6*98/14*0076*.. | bar: Area 1
HONDA | CR-V | CR-V 5 FORI | RD1,RD3 | 06/1997 | 11/2004 | 5x114,30 | 64,10 | 510 | 2040 | 50 | M12x1,50 | 19 | ALLEGGERITA HLT 5F | 7x17 | 17,00 | 7,00 | W0182620130 | 3 |  |  |  | 5x114,30 |  | 45 | 81710102 | L | D6 | N | LD2 | TÜV |  |  | DK | YES |  |  | T | Teilegutachten (PB+VB) | 1 | No car modifications required | 215/50 R17----225/50 R17----225/55 R17--- | AfterMarket OZ | MAX 545 KG | WHITE | I-Tech | 8027529032499 | OZ | 8,30 |  |  | Serie L - ext.diam.75 mm | 540x540x260 | 1 | 094-108 | e6*95/54*0044*.., e6*98/14*0076*.. | bar: Area 1
HONDA | CR-V | CR-V 5 FORI | RD1,RD3 | 06/1997 | 11/2004 | 5x114,30 | 64,10 | 510 | 2040 | 50 | M12x1,50 | 19 | ALLEGGERITA HLT 5F | 7x17 | 17,00 | 7,00 | W0182620153 | 3 |  |  |  | 5x114,30 |  | 45 | 81710102 | L | D6 | N | LD2 | TÜV |  |  | DK | YES |  |  | T | Teilegutachten (PB+VB) | 1 | No car modifications required | 215/50 R17----225/50 R17----225/55 R17--- | AfterMarket OZ | MAX 545 KG | MATT BLACK | I-Tech | 8027529032505 | OZ | 8,30 |  |  | Serie L - ext.diam.75 mm | 540x540x260 | 1 | 094-108 | e6*95/54*0044*.., e6*98/14*0076*.. | bar: Area 1
HONDA | CR-V | CR-V 5 FORI | RD1,RD3 | 06/1997 | 11/2004 | 5x114,30 | 64,10 | 510 | 2040 | 50 | M12x1,50 | 19 | ALLEGGERITA HLT 5F | 7x17 | 17,00 | 7,00 | W0182620166 | 1 |  |  |  | 5x114,30 |  | 45 | 81710102 | L | D6 | N | LD2 | TÜV |  |  | DK | YES |  |  | T | Teilegutachten (PB+VB) | 1 | No car modifications required | 215/50 R17----225/50 R17----225/55 R17--- | AfterMarket OZ | MAX 545 KG | TITANIUM TECH | I-Tech | 8027529032512 | OZ | 8,30 |  |  | Serie L - ext.diam.75 mm | 540x540x260 | 1 | 094-108 | e6*95/54*0044*.., e6*98/14*0076*.. | bar: Area 1
HONDA | CR-V | CR-V 5 FORI | RD1,RD3 | 06/1997 | 11/2004 | 5x114,30 | 64,10 | 510 | 2040 | 50 | M12x1,50 | 19 | ALLEGGERITA HLT 5F | 7x17 | 17,00 | 7,00 | W0182620171 | 3 |  |  |  | 5x114,30 |  | 45 | 81710102 | L | D6 | N | LD2 | TÜV |  |  | DK | YES |  |  | T | Teilegutachten (PB+VB) | 1 | No car modifications required | 215/50 R17----225/50 R17----225/55 R17--- | AfterMarket OZ | MAX 545 KG | ORANGE | I-Tech | 8027529032529 | OZ | 8,30 |  |  | Serie L - ext.diam.75 mm | 540x540x260 | 1 | 094-108 | e6*95/54*0044*.., e6*98/14*0076*.. | bar: Area 1
HONDA | CR-V | CR-V 5 FORI | RD1,RD3 | 06/1997 | 11/2004 | 5x114,30 | 64,10 | 510 | 2040 | 50 | M12x1,50 | 19 | ALLEGGERITA HLT 5F | 7x17 | 17,00 | 7,00 | W0182620172 | 3 |  |  |  | 5x114,30 |  | 45 | 81710102 | L | D6 | N | LD2 | TÜV |  |  | DK | YES |  |  | T | Teilegutachten (PB+VB) | 1 | No car modifications required | 215/50 R17----225/50 R17----225/55 R17--- | AfterMarket OZ | MAX 545 KG | MATT BLUE | I-Tech | 8027529032536 | OZ | 8,30 |  |  | Serie L - ext.diam.75 mm | 540x540x260 | 1 | 094-108 | e6*95/54*0044*.., e6*98/14*0076*.. | bar: Area 1
HONDA | CR-V | CR-V 5 FORI | RD1,RD3 | 06/1997 | 11/2004 | 5x114,30 | 64,10 | 510 | 2040 | 50 | M12x1,50 | 19 | ALLEGGERITA HLT 5F | 7x17 | 17,00 | 7,00 | W0182620176 | 3 |  |  |  | 5x114,30 |  | 45 | 81710102 | L | D6 | N | LD2 | TÜV |  |  | DK | YES |  |  | T | Teilegutachten (PB+VB) | 1 | No car modifications required | 215/50 R17----225/50 R17----225/55 R17--- | AfterMarket OZ | MAX 545 KG | RACE GOLD | I-Tech | 8027529035773 | OZ | 8,30 |  |  | Serie L - ext.diam.75 mm | 540x540x260 | 1 | 094-108 | e6*95/54*0044*.., e6*98/14*0076*.. | bar: Area 1
HONDA | CR-V | CR-V 5 FORI | RD1,RD3 | 06/1997 | 11/2004 | 5x114,30 | 64,10 | 510 | 2040 | 50 | M12x1,50 | 19 | ALLEGGERITA HLT 5F | 7x17 | 17,00 | 7,00 | W0182620184 | 3 |  |  |  | 5x114,30 |  | 45 | 81710102 | L | D6 | N | LD2 | TÜV |  |  | DK | YES |  |  | T | Teilegutachten (PB+VB) | 1 | No car modifications required | 215/50 R17----225/50 R17----225/55 R17--- | AfterMarket OZ | MAX 545 KG | RED | I-Tech | 8027529032543 | OZ | 8,30 |  |  | Serie L - ext.diam.75 mm | 540x540x260 | 1 | 094-108 | e6*95/54*0044*.., e6*98/14*0076*.. | bar: Area 1
HONDA | CR-V | CR-V 5 FORI | RD1,RD3 | 06/1997 | 11/2004 | 5x114,30 | 64,10 | 510 | 2040 | 50 | M12x1,50 | 19 | ITALIA 150 | 7x17 | 17,00 | 7,00 | W01897203R4 | 1 | S | 20120403 | 20120503 | 5x114,30 |  | 45 | 81710439 | L | DST20A | N |  |  |  |  | DK | YES |  |  | N | No Certificate | 1 | No car modifications required | 215/50 R17----225/50 R17----225/55 R17--- | AfterMarket OZ | MAX 650 KG | MATT RACE SILVER DIAMOND CUT | Racing | 8027529074574 | OZ | 10,50 |  |  | Serie L - ext.diam.75 mm | 540x540x248 | 1 | 094-108 | e6*95/54*0044*.., e6*98/14*0076*.. | bar: Area 1
HONDA | CR-V | CR-V 5 FORI | RD1,RD3 | 06/1997 | 11/2004 | 5x114,30 | 64,10 | 510 | 2040 | 50 | M12x1,50 | 19 | ITALIA 150 | 7x17 | 17,00 | 7,00 | W0189720349 | 1 | S | 20120403 | 20120503 | 5x114,30 |  | 45 | 81710439 | L | DST20A | N |  |  |  |  | DK | YES |  |  | N | No Certificate | 1 | No car modifications required | 215/50 R17----225/50 R17----225/55 R17--- | AfterMarket OZ | MAX 650 KG | MATT DARK GRAPHITE DIAMOND CUT | Racing | 8027529074567 | OZ | 10,50 |  |  | Serie L - ext.diam.75 mm | 540x540x248 | 1 | 094-108 | e6*95/54*0044*.., e6*98/14*0076*.. | bar: Area 1
HONDA | CR-V | CR-V 5 FORI | RD1,RD3 | 06/1997 | 11/2004 | 5x114,30 | 64,10 | 510 | 2040 | 50 | M12x1,50 | 19 | SUPERTURISMO GT | 7x17 | 17,00 | 7,00 | W01672201P5 | 1 | S | 20121012 | 20121111 | 5x114,30 |  | 40 | 81710102 | L | D6 | N | LD2 |  | KBA | VIA | DK | YES |  |  | K | KBA (ABE+VB) | 2 | Mods can be necessary to car | 215/50 R17----225/50 R17----225/55 R17--- | AfterMarket OZ | MAX 650 KG | GRIGIO CORSA+BLACK LETTERING | Racing | 8027529081565 | OZ | 10,82 |  |  | Serie L - ext.diam.75 mm | 540x540x260 | 1 | 094-108 | e6*95/54*0044*.., e6*98/14*0076*.. | bar: Area 1
HONDA | CR-V | CR-V 5 FORI | RD1,RD3 | 06/1997 | 11/2004 | 5x114,30 | 64,10 | 510 | 2040 | 50 | M12x1,50 | 19 | SUPERTURISMO GT | 7x17 | 17,00 | 7,00 | W0167220182 | 1 | S | 20040108 | 20040207 | 5x114,30 |  | 40 | 81710102 | L | D6 | N | LD2 |  | KBA | VIA | DK | YES |  |  | K | KBA (ABE+VB) | 2 | Mods can be necessary to car | 215/50 R17----225/50 R17----225/55 R17--- | AfterMarket OZ | MAX 650 KG | RACE SILVER + BLACK LETTERING | Racing | 8027529000627 | OZ | 10,82 |  |  | Serie L - ext.diam.75 mm | 540x540x260 | 1 | 094-108 | e6*95/54*0044*.., e6*98/14*0076*.. | bar: Area 1
HONDA | CR-V | CR-V 5 FORI | RD1,RD3 | 06/1997 | 11/2004 | 5x114,30 | 64,10 | 510 | 2040 | 50 | M12x1,50 | 19 | SUPERTURISMO WRC | 7x17 | 17,00 | 7,00 | W0167220233 | 1 | S | 20080229 | 20080330 | 5x114,30 |  | 45 | 81710102 | L | D6 | N | LD2 |  |  |  | DK | YES |  |  | N | No Certificate | 1 | No car modifications required | 215/50 R17----225/50 R17----225/55 R17--- | AfterMarket OZ | MAX 650 KG | WHITE + RED LETTERING | Racing | 8027529000634 | OZ | 10,76 |  |  | Serie L - ext.diam.75 mm | 540x540x260 | 1 | 094-108 | e6*95/54*0044*.., e6*98/14*0076*.. | bar: Area 1
HONDA | CR-V | CR-V 5 FORI | RD1,RD3 | 06/1997 | 11/2004 | 5x114,30 | 64,10 | 510 | 2040 | 50 | M12x1,50 | 19 | CANYON ST | 7½x17 | 17,00 | 7,50 | W0166020322 | 1 |  |  |  | 5x114,30 |  | 40 | 81710321 | XL | D6 | N | LD2 | TÜV |  | VIA | DK | YES |  |  | T | Teilegutachten (PB+VB) | 2 | Mods can be necessary to car | 215/50 R17----225/50 R17----225/55 R17----235/45 R17----245/45 R17--- | AfterMarket OZ | MAX 710 KG | MATT GRAPHIT SILVER | All-Terrain | 8027529046533 | OZ | 13,51 |  |  | Serie XL - ext.diam.79 mm | 540x540x280 | 1 | 094-108 | e6*95/54*0044*.., e6*98/14*0076*.. | bar: Area 1
HONDA | CR-V | CR-V 5 FORI | RD1,RD3 | 06/1997 | 11/2004 | 5x114,30 | 64,10 | 510 | 2040 | 50 | M12x1,50 | 19 | DAVID | 7½x17 | 17,00 | 7,50 | W01871205N5 | 1 |  |  |  | 5x114,30 |  | 45 | 81710439 | L | DST20A | N |  |  |  |  | DK | YES |  |  | K | KBA (ABE+VB) | 2 | Mods can be necessary to car | 215/50 R17----225/50 R17----225/55 R17----235/45 R17----245/45 R17--- | AfterMarket OZ | MAX 650 KG | MATT GRAPHITE DIAMOND CUT | Via Veneto | 8027529053579 | OZ | 11,81 |  |  | Serie L - ext.diam.75 mm | 540x540x261 | 1 | 094-108 | e6*95/54*0044*.., e6*98/14*0076*.. | bar: Area 1
HONDA | CR-V | CR-V 5 FORI | RD1,RD3 | 06/1997 | 11/2004 | 5x114,30 | 64,10 | 510 | 2040 | 50 | M12x1,50 | 19 | EGO | 7½x17 | 17,00 | 7,50 | W8504920554 | 1 |  |  |  | 5x114,30 |  | 45 | 81710439 | L | DST20A | N |  |  | KBA |  | DK | YES |  |  | K | KBA (ABE+VB) | 1 | No car modifications required | 215/50 R17----225/50 R17----225/55 R17----235/45 R17----245/45 R17--- | AfterMarket OZ | MAX 690 KG | MATT BLACK + DIAMOND-CUT | X-Line | 8027529065688 | OZ | 11,06 |  |  | Serie L - ext.diam.75 mm | 542x542x261 | 1 | 094-108 | e6*95/54*0044*.., e6*98/14*0076*.. | bar: Area 1
HONDA | CR-V | CR-V 5 FORI | RD1,RD3 | 06/1997 | 11/2004 | 5x114,30 | 64,10 | 510 | 2040 | 50 | M12x1,50 | 19 | ENVY | 7½x17 | 17,00 | 7,50 | W8504420568 | 1 |  |  |  | 5x114,30 |  | 45 | 81710439 | L | DST20A | N |  |  | KBA |  | DK | YES |  |  | K | KBA (ABE+VB) | 2 | Mods can be necessary to car | 215/50 R17----225/50 R17----225/55 R17----235/45 R17----245/45 R17--- | AfterMarket OZ | MAX 675 KG | MATT SILVER TECH DIAMOND CUT | X-Line | 8027529051117 | OZ | 11,06 |  |  | Serie L - ext.diam.75 mm | 542x542x261 | 1 | 094-108 | e6*95/54*0044*.., e6*98/14*0076*.. | bar: Area 1
HONDA | CR-V | CR-V 5 FORI | RD1,RD3 | 06/1997 | 11/2004 | 5x114,30 | 64,10 | 510 | 2040 | 50 | M12x1,50 | 19 | LOUNGE 10 | 7½x17 | 17,00 | 7,50 | W8503020554 | 1 |  |  |  | 5x114,30 |  | 45 | 81710439 | L | DST20A | N |  |  | KBA |  | DK | YES |  |  | K | KBA (ABE+VB) | 2 | Mods can be necessary to car | 215/50 R17----225/50 R17----225/55 R17----235/45 R17----245/45 R17--- | AfterMarket OZ | MAX 675 KG | MATT BLACK + DIAMOND-CUT | X-Line | 8027529047714 | OZ | 11,06 |  |  | Serie L - ext.diam.75 mm | 542x542x261 | 1 | 094-108 | e6*95/54*0044*.., e6*98/14*0076*.. | bar: Area 1
HONDA | CR-V | CR-V 5 FORI | RD1,RD3 | 06/1997 | 11/2004 | 5x114,30 | 64,10 | 510 | 2040 | 50 | M12x1,50 | 19 | LOUNGE 10 | 7½x17 | 17,00 | 7,50 | W8503020575 | 1 |  |  |  | 5x114,30 |  | 45 | 81710439 | L | DST20A | N |  |  | KBA |  | DK | YES |  |  | K | KBA (ABE+VB) | 2 | Mods can be necessary to car | 215/50 R17----225/50 R17----225/55 R17----235/45 R17----245/45 R17--- | AfterMarket OZ | MAX 675 KG | METAL SILVER + DIAMOND CUT | X-Line | 8027529047721 | OZ | 11,06 |  |  | Serie L - ext.diam.75 mm | 542x542x261 | 1 | 094-108 | e6*95/54*0044*.., e6*98/14*0076*.. | bar: Area 1
HONDA | CR-V | CR-V 5 FORI | RD1,RD3 | 06/1997 | 11/2004 | 5x114,30 | 64,10 | 510 | 2040 | 50 | M12x1,50 | 19 | QUARANTA | 7½x17 | 17,00 | 7,50 | W01867204G2 | 1 |  |  |  | 5x114,30 |  | 45 | 81710439 | L | DST20A | N |  |  | KBA |  | DK | YES |  |  | K | KBA (ABE+VB) | 2 | Mods can be necessary to car | 215/50 R17----225/50 R17----225/55 R17----235/45 R17----245/45 R17--- | AfterMarket OZ | MAX 650 KG | GRIGIO CORSA DIAMANTATO | Via Veneto | 8027529054750 | OZ | 11,65 |  |  | Serie L - ext.diam.75 mm | 540x540x261 | 1 | 094-108 | e6*95/54*0044*.., e6*98/14*0076*.. | bar: Area 1
HONDA | CR-V | CR-V 5 FORI | RD1,RD3 | 06/1997 | 11/2004 | 5x114,30 | 64,10 | 510 | 2040 | 50 | M12x1,50 | 19 | SUPERTURISMO LM | 7½x17 | 17,00 | 7,50 | W0188120419 | 1 |  |  |  | 5x114,30 |  | 45 | 81710439 | L | DST20A | N |  |  | KBA |  | DK | YES |  |  | K | KBA (ABE+VB) | 2 | Mods can be necessary to car | 215/50 R17----225/50 R17----225/55 R17----235/45 R17----245/45 R17--- | AfterMarket OZ | MAX 650 KG | MATT RACE SILVER + BLACK LETTERING | Racing | 8027529053234 | OZ | 10,57 |  |  | Serie L - ext.diam.75 mm | 540x540x261 | 1 | 094-108 | e6*95/54*0044*.., e6*98/14*0076*.. | bar: Area 1
HONDA | CR-V | CR-V 5 FORI | RD1,RD3 | 06/1997 | 11/2004 | 5x114,30 | 64,10 | 510 | 2040 | 50 | M12x1,50 | 19 | SUPERTURISMO LM | 7½x17 | 17,00 | 7,50 | W0188120446 | 1 |  |  |  | 5x114,30 |  | 45 | 81710439 | L | DST20A | N |  |  | KBA |  | DK | YES |  |  | K | KBA (ABE+VB) | 2 | Mods can be necessary to car | 215/50 R17----225/50 R17----225/55 R17----235/45 R17----245/45 R17--- | AfterMarket OZ | MAX 650 KG | MATT GRAPHITE + SILVER LETTERING | Racing | 8027529053241 | OZ | 10,57 |  |  | Serie L - ext.diam.75 mm | 540x540x261 | 1 | 094-108 | e6*95/54*0044*.., e6*98/14*0076*.. | bar: Area 1
HONDA | CR-V | CR-V 5 FORI | RD1,RD3 | 06/1997 | 11/2004 | 5x114,30 | 64,10 | 510 | 2040 | 50 | M12x1,50 | 19 | X5B | 7½x17 | 17,00 | 7,50 | W85068205N5 | 1 | S | 20121005 | 20121104 | 5x114,30 |  | 45 | 81710439 | L | DST20A | N |  |  |  |  | DK | YES |  |  | K | KBA (ABE+VB) | 1 | No car modifications required | 215/50 R17----225/50 R17----225/55 R17----235/45 R17----245/45 R17--- | AfterMarket OZ | MAX 690 KG | MATT GRAPHITE DIAMOND CUT | X-Line | 8027529079784 | OZ | 11,61 |  |  | Serie L - ext.diam.75 mm | 542x542x261 | 1 | 094-108 | e6*95/54*0044*.., e6*98/14*0076*.. | bar: Area 1
HONDA | CR-V | CR-V 5 FORI | RD1,RD3 | 06/1997 | 11/2004 | 5x114,30 | 64,10 | 510 | 2040 | 50 | M12x1,50 | 19 | ADRENALINA | 8x17 | 17,00 | 8,00 | W8501420454 | 1 | S | 20080904 | 20081004 | 5x114,30 |  | 45 | 81710102 | L | D6 | N | LD2 |  | KBA |  | DK | YES |  |  | K | KBA (ABE+VB) | 2 | Mods can be necessary to car | 215/50 R17----225/50 R17----225/55 R17--- | AfterMarket OZ | MAX 675 KG | MATT BLACK + DIAMOND-CUT | X-Line | 8027529034660 | OZ | 12,50 |  |  | Serie L - ext.diam.75 mm | 542x542x274 | 1 | 094-108 | e6*95/54*0044*.., e6*98/14*0076*.. | bar: Area 1
HONDA | CR-V | CR-V 5 FORI | RD1,RD3 | 06/1997 | 11/2004 | 5x114,30 | 64,10 | 510 | 2040 | 50 | M12x1,50 | 19 | ENERGY | 8x17 | 17,00 | 8,00 | W8500820454 | 1 | S | 20080904 | 20081004 | 5x114,30 |  | 45 | 81710102 | L | D6 | N | LD2 |  | KBA |  | DK | YES |  |  | K | KBA (ABE+VB) | 2 | Mods can be necessary to car | 215/50 R17----225/50 R17----225/55 R17--- | AfterMarket OZ | MAX 675 KG | MATT BLACK + DIAMOND-CUT | X-Line | 8027529034394 | OZ | 12,50 |  |  | Serie L - ext.diam.75 mm | 542x542x274 | 1 | 094-108 | e6*95/54*0044*.., e6*98/14*0076*.. | bar: Area 1
HONDA | CR-V | CR-V 5 FORI | RD1,RD3 | 06/1997 | 11/2004 | 5x114,30 | 64,10 | 510 | 2040 | 50 | M12x1,50 | 19 | ITALIA 150 | 8x17 | 17,00 | 8,00 | W01890205R4 | 1 |  |  |  | 5x114,30 |  | 45 | 81710439 | L | DST20A | N |  |  | KBA |  | DK | YES |  |  | K | KBA (ABE+VB) | 2 | Mods can be necessary to car | 215/50 R17----225/50 R17----225/55 R17--- | AfterMarket OZ | MAX 700 KG | MATT RACE SILVER DIAMOND CUT | Racing | 8027529070217 | OZ | 10,90 |  |  | Serie L - ext.diam.75 mm | 540x540x274 | 1 | 094-108 | e6*95/54*0044*.., e6*98/14*0076*.. | bar: Area 1
HONDA | CR-V | CR-V 5 FORI | RD1,RD3 | 06/1997 | 11/2004 | 5x114,30 | 64,10 | 510 | 2040 | 50 | M12x1,50 | 19 | ITALIA 150 | 8x17 | 17,00 | 8,00 | W0189020549 | 1 |  |  |  | 5x114,30 |  | 45 | 81710439 | L | DST20A | N |  |  | KBA |  | DK | YES |  |  | K | KBA (ABE+VB) | 2 | Mods can be necessary to car | 215/50 R17----225/50 R17----225/55 R17--- | AfterMarket OZ | MAX 700 KG | MATT DARK GRAPHITE DIAMOND CUT | Racing | 8027529070200 | OZ | 10,90 |  |  | Serie L - ext.diam.75 mm | 540x540x274 | 1 | 094-108 | e6*95/54*0044*.., e6*98/14*0076*.. | bar: Area 1
HONDA | CR-V | CR-V 5 FORI | RD1,RD3 | 06/1997 | 11/2004 | 5x114,30 | 64,10 | 510 | 2040 | 50 | M12x1,50 | 19 | ULTRALEGGERA | 8x17 | 17,00 | 8,00 | W0171020522 | 1 | S | 20051025 | 20051124 | 5x114,30 |  | 40 | 81710102 | L | D6 | N | LD2 | TÜV |  |  | DK | YES |  |  | T | Teilegutachten (PB+VB) | 2 | Mods can be necessary to car | 215/50 R17----225/50 R17----225/55 R17--- | AfterMarket OZ | MAX 615 KG | MATT GRAPHIT SILVER | Racing | 8027529001686 | OZ | 9,56 |  |  | Serie L - ext.diam.75 mm | 540x540x280 | 1 | 094-108 | e6*95/54*0044*.., e6*98/14*0076*.. | bar: Area 1
HONDA | CR-V | CR-V 5 FORI | RD1,RD3 | 06/1997 | 11/2004 | 5x114,30 | 64,10 | 510 | 2040 | 50 | M12x1,50 | 19 | ULTRALEGGERA | 8x17 | 17,00 | 8,00 | W0171020553 | 1 | S | 20061207 | 20070106 | 5x114,30 |  | 40 | 81710102 | L | D6 | N | LD2 | TÜV |  |  | DK | YES |  |  | T | Teilegutachten (PB+VB) | 2 | Mods can be necessary to car | 215/50 R17----225/50 R17----225/55 R17--- | AfterMarket OZ | MAX 615 KG | MATT BLACK | Racing | 8027529001693 | OZ | 9,56 |  |  | Serie L - ext.diam.75 mm | 540x540x280 | 1 | 094-108 | e6*95/54*0044*.., e6*98/14*0076*.. | bar: Area 1
HONDA | CR-V | CR-V 5 FORI | RD1,RD3 | 06/1997 | 11/2004 | 5x114,30 | 64,10 | 510 | 2040 | 50 | M12x1,50 | 19 | ULTRALEGGERA | 8x17 | 17,00 | 8,00 | W0171020561 | 1 | S | 20051025 | 20051124 | 5x114,30 |  | 40 | 81710102 | L | D6 | N | LD2 | TÜV |  |  | DK | YES |  |  | T | Teilegutachten (PB+VB) | 2 | Mods can be necessary to car | 215/50 R17----225/50 R17----225/55 R17--- | AfterMarket OZ | MAX 615 KG | CHRYSTAL TITANIUM | Racing | 8027529001709 | OZ | 9,56 |  |  | Serie L - ext.diam.75 mm | 540x540x280 | 1 | 094-108 | e6*95/54*0044*.., e6*98/14*0076*.. | bar: Area 1
HONDA | CR-V | CR-V 5 FORI | RD1,RD3 | 06/1997 | 11/2004 | 5x114,30 | 64,10 | 510 | 2040 | 50 | M12x1,50 | 19 | VITTORIA | 8x17 | 17,00 | 8,00 | W0188820473 | 1 |  |  |  | 5x114,30 |  | 45 | 81710439 | L | DST20A | N |  |  | KBA |  | DK | YES |  |  | K | KBA (ABE+VB) | 2 | Mods can be necessary to car | 215/50 R17----225/50 R17----225/55 R17--- | AfterMarket OZ | MAX 700 KG | MATT DARK GRAPHITE | Via Veneto | 8027529070996 | OZ | 11,23 |  |  | Serie L - ext.diam.75 mm | 540x540x274 | 1 | 094-108 | e6*95/54*0044*.., e6*98/14*0076*.. | bar: Area 1
HONDA | CR-V | CR-V 5 FORI | RD1,RD3 | 06/1997 | 11/2004 | 5x114,30 | 64,10 | 510 | 2040 | 50 | M12x1,50 | 19 | SUPERTURISMO LM | 7½x18 | 18,00 | 7,50 | W0185520319 | 1 |  |  |  | 5x114,30 |  | 48 | 81710102 | L | D6 | N | LD2 | TÜV |  |  | DK | YES |  |  | S | Strongness Certificate (PB) | 1 | No car modifications required | 215/45 R18----225/45 R18----235/45 R18--- | AfterMarket OZ | MAX 600 KG | MATT RACE SILVER + BLACK LETTERING | Racing | 8027529043396 | OZ | 11,09 |  |  | Serie L - ext.diam.75 mm | 570x570x280 | 1 | 094-108 | e6*95/54*0044*.., e6*98/14*0076*.. | bar: Area 1
HONDA | CR-V | CR-V 5 FORI | RD1,RD3 | 06/1997 | 11/2004 | 5x114,30 | 64,10 | 510 | 2040 | 50 | M12x1,50 | 19 | SUPERTURISMO LM | 7½x18 | 18,00 | 7,50 | W0185520346 | 1 |  |  |  | 5x114,30 |  | 48 | 81710102 | L | D6 | N | LD2 | TÜV |  |  | DK | YES |  |  | S | Strongness Certificate (PB) | 1 | No car modifications required | 215/45 R18----225/45 R18----235/45 R18--- | AfterMarket OZ | MAX 600 KG | MATT GRAPHITE + SILVER LETTERING | Racing | 8027529043402 | OZ | 11,09 |  |  | Serie L - ext.diam.75 mm | 570x570x280 | 1 | 094-108 | e6*95/54*0044*.., e6*98/14*0076*.. | bar: Area 1
HONDA | CR-V | CR-V 5 FORI | RD1,RD3 | 06/1997 | 11/2004 | 5x114,30 | 64,10 | 510 | 2040 | 50 | M12x1,50 | 19 | ADRENALINA | 8x18 | 18,00 | 8,00 | W8501520554 | 1 | S | 20080904 | 20081004 | 5x114,30 |  | 45 | 81710102 | L | D6 | N | LD2 | TÜV |  |  | DK | YES |  |  | T | Teilegutachten (PB+VB) | 2 | Mods can be necessary to car | 215/45 R18----225/45 R18----235/45 R18----245/40 R18----245/45 R18--- | AfterMarket OZ | MAX 690 KG | MATT BLACK + DIAMOND-CUT | X-Line | 8027529034714 | OZ | 12,65 |  |  | Serie L - ext.diam.75 mm | 568x568x274 | 1 | 094-108 | e6*95/54*0044*.., e6*98/14*0076*.. | bar: Area 1
HONDA | CR-V | CR-V 5 FORI | RD1,RD3 | 06/1997 | 11/2004 | 5x114,30 | 64,10 | 510 | 2040 | 50 | M12x1,50 | 19 | CANYON ST | 8x18 | 18,00 | 8,00 | W0166120322 | 1 |  |  |  | 5x114,30 |  | 35 | 81710321 | XL | D6 | N | LD2 | TÜV |  | VIA |  | YES |  |  | T | Teilegutachten (PB+VB) | 2 | Mods can be necessary to car | 215/45 R18----225/45 R18----235/45 R18----245/40 R18----245/45 R18--- | AfterMarket OZ | MAX 815 KG | MATT GRAPHIT SILVER | All-Terrain | 8027529046571 | OZ | 14,25 |  |  | Serie XL - ext.diam.79 mm | 570x570x280 | 1 | 094-108 | e6*95/54*0044*.., e6*98/14*0076*.. | bar: Area 1
HONDA | CR-V | CR-V 5 FORI | RD1,RD3 | 06/1997 | 11/2004 | 5x114,30 | 64,10 | 510 | 2040 | 50 | M12x1,50 | 19 | DAVID | 8x18 | 18,00 | 8,00 | W01863205N5 | 1 | S | 20100927 | 20101027 | 5x114,30 |  | 45 | 81710439 | L | DST20A | N |  | TÜV |  |  | DK | YES |  |  | T | Teilegutachten (PB+VB) | 2 | Mods can be necessary to car | 215/45 R18----225/45 R18----235/45 R18----245/40 R18----245/45 R18--- | AfterMarket OZ | MAX 690 KG | MATT GRAPHITE DIAMOND CUT | Via Veneto | 8027529054521 | OZ | 12,88 |  |  | Serie L - ext.diam.75 mm | 567x567x274 | 1 | 094-108 | e6*95/54*0044*.., e6*98/14*0076*.. | bar: Area 1
HONDA | CR-V | CR-V 5 FORI | RD1,RD3 | 06/1997 | 11/2004 | 5x114,30 | 64,10 | 510 | 2040 | 50 | M12x1,50 | 19 | EGO | 8x18 | 18,00 | 8,00 | W8504720454 | 1 | S | 20110726 | 20110825 | 5x114,30 |  | 45 | 81710439 | L | DST20A | N |  |  | KBA |  | DK | YES |  |  | K | KBA (ABE+VB) | 2 | Mods can be necessary to car | 215/45 R18----225/45 R18----235/45 R18----245/40 R18----245/45 R18--- | AfterMarket OZ | MAX 730 KG | MATT BLACK + DIAMOND-CUT | X-Line | 8027529065510 | OZ | 13,96 |  |  | Serie L - ext.diam.75 mm | 568x568x274 | 1 | 094-108 | e6*95/54*0044*.., e6*98/14*0076*.. | bar: Area 1
HONDA | CR-V | CR-V 5 FORI | RD1,RD3 | 06/1997 | 11/2004 | 5x114,30 | 64,10 | 510 | 2040 | 50 | M12x1,50 | 19 | ENERGY | 8x18 | 18,00 | 8,00 | W8500920554 | 1 | S | 20080904 | 20081004 | 5x114,30 |  | 45 | 81710102 | L | D6 | N | LD2 | TÜV |  |  | DK | YES |  |  | T | Teilegutachten (PB+VB) | 2 | Mods can be necessary to car | 215/45 R18----225/45 R18----235/45 R18----245/40 R18----245/45 R18--- | AfterMarket OZ | MAX 725 KG | MATT BLACK + DIAMOND-CUT | X-Line | 8027529034448 | OZ | 14,05 |  |  | Serie L - ext.diam.75 mm | 568x568x274 | 1 | 094-108 | e6*95/54*0044*.., e6*98/14*0076*.. | bar: Area 1
HONDA | CR-V | CR-V 5 FORI | RD1,RD3 | 06/1997 | 11/2004 | 5x114,30 | 64,10 | 510 | 2040 | 50 | M12x1,50 | 19 | ENVY | 8x18 | 18,00 | 8,00 | W8503920568 | 1 |  |  |  | 5x114,30 |  | 45 | 81710439 | L | DST20A | N |  | TÜV |  |  | DK | YES |  |  | T | Teilegutachten (PB+VB) | 2 | Mods can be necessary to car | 215/45 R18----225/45 R18----235/45 R18----245/40 R18----245/45 R18--- | AfterMarket OZ | MAX 690 KG | MATT SILVER TECH DIAMOND CUT | X-Line | 8027529049688 | OZ | 12,76 |  |  | Serie L - ext.diam.75 mm | 568x568x274 | 1 | 094-108 | e6*95/54*0044*.., e6*98/14*0076*.. | bar: Area 1
HONDA | CR-V | CR-V 5 FORI | RD1,RD3 | 06/1997 | 11/2004 | 5x114,30 | 64,10 | 510 | 2040 | 50 | M12x1,50 | 19 | FORMULA HLT | 8x18 | 18,00 | 8,00 | W01892204AG1 | 1 |  |  |  | 5x114,30 |  | 45 | 81710439 | L | DST20A | N |  |  |  |  | DK | YES |  |  | N | No Certificate | 2 | Mods can be necessary to car | 215/45 R18----225/45 R18----235/45 R18----245/40 R18----245/45 R18--- | AfterMarket OZ | MAX 630 KG | GRIGIO CORSA | I-Tech | 8027529083385 | OZ | 11,37 |  |  | Serie L - ext.diam.75 mm | 567x567x274 | 1 | 094-108 | e6*95/54*0044*.., e6*98/14*0076*.. | bar: Area 1
HONDA | CR-V | CR-V 5 FORI | RD1,RD3 | 06/1997 | 11/2004 | 5x114,30 | 64,10 | 510 | 2040 | 50 | M12x1,50 | 19 | ITALIA 150 | 8x18 | 18,00 | 8,00 | W01884204R4 | 1 | S | 20110914 | 20111014 | 5x114,30 |  | 45 | 81710439 | L | DST20A | N |  | TÜV |  |  | DK | YES |  |  | T | Teilegutachten (PB+VB) | 2 | Mods can be necessary to car | 215/45 R18----225/45 R18----235/45 R18----245/40 R18----245/45 R18--- | AfterMarket OZ | MAX 700 KG | MATT RACE SILVER DIAMOND CUT | Racing | 8027529069440 | OZ | 12,30 |  |  | Serie L - ext.diam.75 mm | 567x567x274 | 1 | 094-108 | e6*95/54*0044*.., e6*98/14*0076*.. | bar: Area 1
HONDA | CR-V | CR-V 5 FORI | RD1,RD3 | 06/1997 | 11/2004 | 5x114,30 | 64,10 | 510 | 2040 | 50 | M12x1,50 | 19 | ITALIA 150 | 8x18 | 18,00 | 8,00 | W0188420449 | 1 | S | 20110914 | 20111014 | 5x114,30 |  | 45 | 81710439 | L | DST20A | N |  | TÜV |  |  | DK | YES |  |  | T | Teilegutachten (PB+VB) | 2 | Mods can be necessary to car | 215/45 R18----225/45 R18----235/45 R18----245/40 R18----245/45 R18--- | AfterMarket OZ | MAX 700 KG | MATT DARK GRAPHITE DIAMOND CUT | Racing | 8027529069433 | OZ | 12,30 |  |  | Serie L - ext.diam.75 mm | 567x567x274 | 1 | 094-108 | e6*95/54*0044*.., e6*98/14*0076*.. | bar: Area 1
HONDA | CR-V | CR-V 5 FORI | RD1,RD3 | 06/1997 | 11/2004 | 5x114,30 | 64,10 | 510 | 2040 | 50 | M12x1,50 | 19 | LOUNGE 10 | 8x18 | 18,00 | 8,00 | W8503120654 | 1 |  |  |  | 5x114,30 |  | 45 | 81710439 | L | DST20A | N |  | TÜV |  |  | DK | YES |  |  | T | Teilegutachten (PB+VB) | 2 | Mods can be necessary to car | 215/45 R18----225/45 R18----235/45 R18----245/40 R18----245/45 R18--- | AfterMarket OZ | MAX 690 KG | MATT BLACK + DIAMOND-CUT | X-Line | 8027529047851 | OZ | 13,96 |  |  | Serie L - ext.diam.75 mm | 568x568x274 | 1 | 094-108 | e6*95/54*0044*.., e6*98/14*0076*.. | bar: Area 1
HONDA | CR-V | CR-V 5 FORI | RD1,RD3 | 06/1997 | 11/2004 | 5x114,30 | 64,10 | 510 | 2040 | 50 | M12x1,50 | 19 | LOUNGE 10 | 8x18 | 18,00 | 8,00 | W8503120675 | 1 |  |  |  | 5x114,30 |  | 45 | 81710439 | L | DST20A | N |  | TÜV |  |  | DK | YES |  |  | T | Teilegutachten (PB+VB) | 2 | Mods can be necessary to car | 215/45 R18----225/45 R18----235/45 R18----245/40 R18----245/45 R18--- | AfterMarket OZ | MAX 690 KG | METAL SILVER + DIAMOND CUT | X-Line | 8027529047868 | OZ | 13,96 |  |  | Serie L - ext.diam.75 mm | 568x568x274 | 1 | 094-108 | e6*95/54*0044*.., e6*98/14*0076*.. | bar: Area 1
HONDA | CR-V | CR-V 5 FORI | RD1,RD3 | 06/1997 | 11/2004 | 5x114,30 | 64,10 | 510 | 2040 | 50 | M12x1,50 | 19 | QUARANTA | 8x18 | 18,00 | 8,00 | W01856206G2 | 1 | S | 20100928 | 20101028 | 5x114,30 |  | 45 | 81710439 | L | DST20A | N |  | TÜV |  |  | DK | YES |  |  | T | Teilegutachten (PB+VB) | 2 | Mods can be necessary to car | 215/45 R18----225/45 R18----235/45 R18----245/40 R18----245/45 R18--- | AfterMarket OZ | MAX 700 KG | GRIGIO CORSA DIAMANTATO | Via Veneto | 8027529054439 | OZ | 12,87 |  |  | Serie L - ext.diam.75 mm | 570x570x280 | 1 | 094-108 | e6*95/54*0044*.., e6*98/14*0076*.. | bar: Area 1
HONDA | CR-V | CR-V 5 FORI | RD1,RD3 | 06/1997 | 11/2004 | 5x114,30 | 64,10 | 510 | 2040 | 50 | M12x1,50 | 19 | SARDEGNA | 8x18 | 18,00 | 8,00 | W0176320622 | 1 |  |  |  | 5x114,30 |  | 35 | 81710102 | L | D6 | N | LD2 | TÜV |  |  |  | YES |  |  | T | Teilegutachten (PB+VB) | 2 | Mods can be necessary to car | 215/45 R18----225/45 R18----235/45 R18----245/40 R18----245/45 R18--- | AfterMarket OZ | MAX 815 KG | MATT GRAPHIT SILVER | All-Terrain | 8027529046625 | OZ | 15,40 |  |  | Serie L - ext.diam.75 mm | 570x570x280 | 1 | 094-108 | e6*95/54*0044*.., e6*98/14*0076*.. | bar: Area 1
HONDA | CR-V | CR-V 5 FORI | RD1,RD3 | 06/1997 | 11/2004 | 5x114,30 | 64,10 | 510 | 2040 | 50 | M12x1,50 | 19 | SARDEGNA | 8x18 | 18,00 | 8,00 | W0176320722 | 1 |  |  |  | 5x114,30 |  | 45 | 81710102 | L | D6 | N | LD2 | TÜV |  |  | DK | YES |  |  | T | Teilegutachten (PB+VB) | 2 | Mods can be necessary to car | 215/45 R18----225/45 R18----235/45 R18----245/40 R18----245/45 R18--- | AfterMarket OZ | MAX 815 KG | MATT GRAPHIT SILVER | All-Terrain | 8027529046632 | OZ | 15,40 |  |  | Serie L - ext.diam.75 mm | 570x570x280 | 1 | 094-108 | e6*95/54*0044*.., e6*98/14*0076*.. | bar: Area 1
HONDA | CR-V | CR-V 5 FORI | RD1,RD3 | 06/1997 | 11/2004 | 5x114,30 | 64,10 | 510 | 2040 | 50 | M12x1,50 | 19 | SUPERTURISMO GT | 8x18 | 18,00 | 8,00 | W01669203P5 | 1 | S | 20121012 | 20121111 | 5x114,30 |  | 40 | 81710102 | L | D6 | N | LD2 | TÜV |  | VIA | DK | YES |  |  | T | Teilegutachten (PB+VB) | 2 | Mods can be necessary to car | 215/45 R18----225/45 R18----235/45 R18----245/40 R18----245/45 R18--- | AfterMarket OZ | MAX 640 KG | GRIGIO CORSA+BLACK LETTERING | Racing | 8027529081527 | OZ | 12,64 |  |  | Serie L - ext.diam.75 mm | 570x570x280 | 1 | 094-108 | e6*95/54*0044*.., e6*98/14*0076*.. | bar: Area 1
HONDA | CR-V | CR-V 5 FORI | RD1,RD3 | 06/1997 | 11/2004 | 5x114,30 | 64,10 | 510 | 2040 | 50 | M12x1,50 | 19 | SUPERTURISMO GT | 8x18 | 18,00 | 8,00 | W0166920382 | 1 | S | 20080509 | 20080608 | 5x114,30 |  | 40 | 81710102 | L | D6 | N | LD2 | TÜV |  | VIA | DK | YES |  |  | T | Teilegutachten (PB+VB) | 2 | Mods can be necessary to car | 215/45 R18----225/45 R18----235/45 R18----245/40 R18----245/45 R18--- | AfterMarket OZ | MAX 640 KG | RACE SILVER + BLACK LETTERING | Racing | 8027529000337 | OZ | 12,64 |  |  | Serie L - ext.diam.75 mm | 570x570x280 | 1 | 094-108 | e6*95/54*0044*.., e6*98/14*0076*.. | bar: Area 1
HONDA | CR-V | CR-V 5 FORI | RD1,RD3 | 06/1997 | 11/2004 | 5x114,30 | 64,10 | 510 | 2040 | 50 | M12x1,50 | 19 | SUPERTURISMO LM | 8x18 | 18,00 | 8,00 | W0185420719 | 1 |  |  |  | 5x114,30 |  | 45 | 81710102 | L | D6 | N | LD2 | TÜV |  |  | DK | YES |  |  | T | Teilegutachten (PB+VB) | 2 | Mods can be necessary to car | 215/45 R18----225/45 R18----235/45 R18----245/40 R18----245/45 R18--- | AfterMarket OZ | MAX 680 KG | MATT RACE SILVER + BLACK LETTERING | Racing | 8027529043501 | OZ | 11,49 |  |  | Serie L - ext.diam.75 mm | 570x570x280 | 1 | 094-108 | e6*95/54*0044*.., e6*98/14*0076*.. | bar: Area 1
HONDA | CR-V | CR-V 5 FORI | RD1,RD3 | 06/1997 | 11/2004 | 5x114,30 | 64,10 | 510 | 2040 | 50 | M12x1,50 | 19 | SUPERTURISMO LM | 8x18 | 18,00 | 8,00 | W0185420746 | 1 |  |  |  | 5x114,30 |  | 45 | 81710102 | L | D6 | N | LD2 | TÜV |  |  | DK | YES |  |  | T | Teilegutachten (PB+VB) | 2 | Mods can be necessary to car | 215/45 R18----225/45 R18----235/45 R18----245/40 R18----245/45 R18--- | AfterMarket OZ | MAX 680 KG | MATT GRAPHITE + SILVER LETTERING | Racing | 8027529043518 | OZ | 11,49 |  |  | Serie L - ext.diam.75 mm | 570x570x280 | 1 | 094-108 | e6*95/54*0044*.., e6*98/14*0076*.. | bar: Area 1
HONDA | CR-V | CR-V 5 FORI | RD1,RD3 | 06/1997 | 11/2004 | 5x114,30 | 64,10 | 510 | 2040 | 50 | M12x1,50 | 19 | ULTRALEGGERA | 8x18 | 18,00 | 8,00 | W0171220822 | 1 | S | 20060111 | 20060210 | 5x114,30 |  | 35 | 81710102 | L | D6 | N | LD2 | TÜV |  |  |  | YES |  |  | T | Teilegutachten (PB+VB) | 2 | Mods can be necessary to car | 215/45 R18----225/45 R18----235/45 R18----245/40 R18----245/45 R18--- | AfterMarket OZ | MAX 675 KG | MATT GRAPHIT SILVER | Racing | 8027529002027 | OZ | 10,21 |  |  | Serie L - ext.diam.75 mm | 570x570x280 | 1 | 094-108 | e6*95/54*0044*.., e6*98/14*0076*.. | bar: Area 1
HONDA | CR-V | CR-V 5 FORI | RD1,RD3 | 06/1997 | 11/2004 | 5x114,30 | 64,10 | 510 | 2040 | 50 | M12x1,50 | 19 | ULTRALEGGERA | 8x18 | 18,00 | 8,00 | W0171220853 | 1 | S | 20061207 | 20070106 | 5x114,30 |  | 35 | 81710102 | L | D6 | N | LD2 | TÜV |  |  |  | YES |  |  | T | Teilegutachten (PB+VB) | 2 | Mods can be necessary to car | 215/45 R18----225/45 R18----235/45 R18----245/40 R18----245/45 R18--- | AfterMarket OZ | MAX 675 KG | MATT BLACK | Racing | 8027529002034 | OZ | 10,21 |  |  | Serie L - ext.diam.75 mm | 570x570x280 | 1 | 094-108 | e6*95/54*0044*.., e6*98/14*0076*.. | bar: Area 1
HONDA | CR-V | CR-V 5 FORI | RD1,RD3 | 06/1997 | 11/2004 | 5x114,30 | 64,10 | 510 | 2040 | 50 | M12x1,50 | 19 | ULTRALEGGERA | 8x18 | 18,00 | 8,00 | W0171220861 | 1 | S | 20060111 | 20060210 | 5x114,30 |  | 35 | 81710102 | L | D6 | N | LD2 | TÜV |  |  |  | YES |  |  | T | Teilegutachten (PB+VB) | 2 | Mods can be necessary to car | 215/45 R18----225/45 R18----235/45 R18----245/40 R18----245/45 R18--- | AfterMarket OZ | MAX 675 KG | CHRYSTAL TITANIUM | Racing | 8027529002041 | OZ | 10,21 |  |  | Serie L - ext.diam.75 mm | 570x570x280 | 1 | 094-108 | e6*95/54*0044*.., e6*98/14*0076*.. | bar: Area 1
HONDA | CR-V | CR-V 5 FORI | RD1,RD3 | 06/1997 | 11/2004 | 5x114,30 | 64,10 | 510 | 2040 | 50 | M12x1,50 | 19 | VERSILIA | 8x18 | 18,00 | 8,00 | W01815207N6 | 1 |  |  |  | 5x114,30 |  | 45 | 81710102 | L | D6 | N | LD2 | TÜV |  |  | DK | YES |  |  | T | Teilegutachten (PB+VB) | 2 | Mods can be necessary to car | 215/45 R18----225/45 R18----235/45 R18----245/40 R18----245/45 R18--- | AfterMarket OZ | MAX 740 KG | MATT RACE SILVER | All-Terrain | 8027529052251 | OZ | 14,77 |  |  | Serie L - ext.diam.75 mm | 570x570x280 | 1 | 094-108 | e6*95/54*0044*.., e6*98/14*0076*.. | bar: Area 1
HONDA | CR-V | CR-V 5 FORI | RD1,RD3 | 06/1997 | 11/2004 | 5x114,30 | 64,10 | 510 | 2040 | 50 | M12x1,50 | 19 | VERSILIA | 8x18 | 18,00 | 8,00 | W0181520754 | 1 | S | 20081217 | 20090116 | 5x114,30 |  | 45 | 81710102 | L | D6 | N | LD2 | TÜV |  |  | DK | YES |  |  | T | Teilegutachten (PB+VB) | 2 | Mods can be necessary to car | 215/45 R18----225/45 R18----235/45 R18----245/40 R18----245/45 R18--- | AfterMarket OZ | MAX 740 KG | MATT BLACK + DIAMOND-CUT | All-Terrain | 8027529031270 | OZ | 14,65 |  |  | Serie L - ext.diam.75 mm | 570x570x280 | 1 | 094-108 | e6*95/54*0044*.., e6*98/14*0076*.. | bar: Area 1
HONDA | CR-V | CR-V 5 FORI | RD1,RD3 | 06/1997 | 11/2004 | 5x114,30 | 64,10 | 510 | 2040 | 50 | M12x1,50 | 19 | VITTORIA | 8x18 | 18,00 | 8,00 | W0188520373 | 1 | S | 20110913 | 20111013 | 5x114,30 |  | 45 | 81710439 | L | DST20A | N |  | TÜV |  |  | DK | YES |  |  | T | Teilegutachten (PB+VB) | 2 | Mods can be necessary to car | 215/45 R18----225/45 R18----235/45 R18----245/40 R18----245/45 R18--- | AfterMarket OZ | MAX 700 KG | MATT DARK GRAPHITE | Via Veneto | 8027529069747 | OZ | 13,02 |  |  | Serie L - ext.diam.75 mm | 567x567x274 | 1 | 094-108 | e6*95/54*0044*.., e6*98/14*0076*.. | bar: Area 1
HONDA | CR-V | CR-V 5 FORI | RD1,RD3 | 06/1997 | 11/2004 | 5x114,30 | 64,10 | 510 | 2040 | 50 | M12x1,50 | 19 | X5B | 8x18 | 18,00 | 8,00 | W85064204N5 | 1 |  |  |  | 5x114,30 |  | 45 | 81710439 | L | DST20A | N |  |  | KBA |  | DK | YES |  |  | K | KBA (ABE+VB) | 2 | Mods can be necessary to car | 215/45 R18----225/45 R18----235/45 R18----245/40 R18----245/45 R18--- | AfterMarket OZ | MAX 730 KG | MATT GRAPHITE DIAMOND CUT | X-Line | 8027529078022 | OZ | 13,52 |  |  | Serie L - ext.diam.75 mm | 568x568x274 | 1 | 094-108 | e6*95/54*0044*.., e6*98/14*0076*.. | bar: Area 1
HONDA | CR-Z | CR-Z | ZF1 | 05/2010 |  | 5x114,30 | 64,10 | 413 | 1891 | 45 | M12x1,50 | 19 | LOUNGE 10 | 7x16 | 16,00 | 7,00 | W8502920454 | 1 |  |  |  | 5x114,30 |  | 45 | 81710439 | L | DST20A | N |  |  | KBA |  | DK | YES |  |  | K | KBA (ABE+VB) | 1 | No car modifications required | 195/55 R16----205/50 R16----215/45 R16----225/45 R16--- | AfterMarket OZ | MAX 675 KG | MATT BLACK + DIAMOND-CUT | X-Line | 8027529047592 | OZ | 10,96 |  |  | Serie L - ext.diam.75 mm | 511x511x249 | 1 | 84 | e11*2007/46*0100*.. | bar: Area 1
HONDA | CR-Z | CR-Z | ZF1 | 05/2010 |  | 5x114,30 | 64,10 | 413 | 1891 | 45 | M12x1,50 | 19 | LOUNGE 10 | 7x16 | 16,00 | 7,00 | W8502920475 | 1 |  |  |  | 5x114,30 |  | 45 | 81710439 | L | DST20A | N |  |  | KBA |  | DK | YES |  |  | K | KBA (ABE+VB) | 1 | No car modifications required | 195/55 R16----205/50 R16----215/45 R16----225/45 R16--- | AfterMarket OZ | MAX 675 KG | METAL SILVER + DIAMOND CUT | X-Line | 8027529047608 | OZ | 10,96 |  |  | Serie L - ext.diam.75 mm | 511x511x249 | 1 | 84 | e11*2007/46*0100*.. | bar: Area 1
HONDA | CR-Z | CR-Z | ZF1 | 05/2010 |  | 5x114,30 | 64,10 | 413 | 1891 | 45 | M12x1,50 | 19 | SUPERTURISMO GT | 7x16 | 16,00 | 7,00 | W01895352P5 | 1 |  |  |  | 5x114,30 |  | 45 | 81710102 | L | D6 | N | LD2 |  | KBA |  | DK | YES |  |  | K | KBA (ABE+VB) | 1 | No car modifications required | 195/55 R16----205/50 R16----215/45 R16----225/45 R16--- | AfterMarket OZ | MAX 620 KG | GRIGIO CORSA+BLACK LETTERING | Racing | 8027529080377 | OZ | 10,02 |  |  | Serie L - ext.diam.75 mm | 480x480x248 | 1 | 84 | e11*2007/46*0100*.. | bar: Area 1
HONDA | CR-Z | CR-Z | ZF1 | 05/2010 |  | 5x114,30 | 64,10 | 413 | 1891 | 45 | M12x1,50 | 19 | ULTRALEGGERA | 7x16 | 16,00 | 7,00 | W0173030261 | 1 |  |  |  | 5x114,30 |  | 45 | 81710102 | L | D6 | N | LD2 |  |  |  | DK | YES |  |  | N | No Certificate | 1 | No car modifications required | 195/55 R16----205/50 R16----215/45 R16----225/45 R16--- | AfterMarket OZ | MAX 580 KG | CHRYSTAL TITANIUM | Racing | 8027529003031 | OZ | 7,75 |  |  | Serie L - ext.diam.75 mm | 480x480x255 | 1 | 84 | e11*2007/46*0100*.. | bar: Area 1
HONDA | CR-Z | CR-Z | ZF1 | 05/2010 |  | 5x114,30 | 64,10 | 413 | 1891 | 45 | M12x1,50 | 19 | X5B | 7x16 | 16,00 | 7,00 | W85066604N5 | 1 | S | 20121005 | 20121104 | 5x114,30 |  | 45 | 81710439 | L | DST20A | N |  |  |  |  | DK | YES |  |  | K | KBA (ABE+VB) | 1 | No car modifications required | 195/55 R16----205/50 R16----215/45 R16----225/45 R16--- | AfterMarket OZ | MAX 680 KG | MATT GRAPHITE DIAMOND CUT | X-Line | 8027529079722 | OZ | 9,71 |  |  | Serie L - ext.diam.75 mm | 511x511x249 | 1 | 84 | e11*2007/46*0100*.. | bar: Area 1
HONDA | CR-Z | CR-Z | ZF1 | 05/2010 |  | 5x114,30 | 64,10 | 413 | 1891 | 45 | M12x1,50 | 19 | X5B | 7x16 | 16,00 | 7,00 | W85066605N5 | 1 | S | 20121005 | 20121104 | 5x114,30 |  | 40 | 81710439 | L | DST20A | N | [5 empty] | YES |  |  | K | KBA (ABE+VB) |  |  | 195/55 R16----205/50 R16----215/45 R16----225/45 R16--- | AfterMarket OZ | MAX 680 KG | MATT GRAPHITE DIAMOND CUT | X-Line | 8027529079739 | OZ | 9,81 |  |  | Serie L - ext.diam.75 mm | 511x511x249 | 1 | 84 | e11*2007/46*0100*.. | bar: Area 1
HONDA | CR-Z | CR-Z | ZF1 | 05/2010 |  | 5x114,30 | 64,10 | 413 | 1891 | 45 | M12x1,50 | 19 | DAVID | 7½x16 | 16,00 | 7,50 | W01868205N5 | 1 |  |  |  | 5x114,30 |  | 40 | 81710439 | L | DST20A | N |  |  | KBA |  | DK | YES |  |  | K | KBA (ABE+VB) | 1 | No car modifications required | 195/55 R16----205/50 R16---TCOMBI-215/45 R16----225/45 R16---TCOMBI | AfterMarket OZ | MAX 675 KG | MATT GRAPHITE DIAMOND CUT | Via Veneto | 8027529054811 | OZ | 8,11 |  |  | Serie L - ext.diam.75 mm | 480x480x261 | 1 | 84 | e11*2007/46*0100*.. | bar: Area 1
HONDA | CR-Z | CR-Z | ZF1 | 05/2010 |  | 5x114,30 | 64,10 | 413 | 1891 | 45 | M12x1,50 | 19 | EGO | 7½x16 | 16,00 | 7,50 | W8505020554 | 1 | S | 20110726 | 20110825 | 5x114,30 |  | 45 | 81710439 | L | DST20A | N |  |  | KBA |  | DK | YES |  |  | K | KBA (ABE+VB) | 1 | No car modifications required | 195/55 R16----205/50 R16---TCOMBI-215/45 R16----225/45 R16---TCOMBI | AfterMarket OZ | MAX 690 KG | MATT BLACK + DIAMOND-CUT | X-Line | 8027529065763 | OZ | 10,21 |  |  | Serie L - ext.diam.75 mm | 511x511x261 | 1 | 84 | e11*2007/46*0100*.. | bar: Area 1
HONDA | CR-Z | CR-Z | ZF1 | 05/2010 |  | 5x114,30 | 64,10 | 413 | 1891 | 45 | M12x1,50 | 19 | ENERGY | 7½x16 | 16,00 | 7,50 | W8503320454 | 1 |  |  |  | 5x114,30 |  | 40 | 81710102 | L | D6 | N | LD2 |  | KBA |  | DK | YES |  |  | S | Strongness Certificate (PB) | 1 | No car modifications required | 195/55 R16----205/50 R16---TCOMBI-215/45 R16----225/45 R16---TCOMBI | AfterMarket OZ | MAX 690 KG | MATT BLACK + DIAMOND-CUT | X-Line | 8027529045819 | OZ | 10,40 |  |  | Serie L - ext.diam.75 mm | 511x511x261 | 1 | 84 | e11*2007/46*0100*.. | bar: Area 1
HONDA | CR-Z | CR-Z | ZF1 | 05/2010 |  | 5x114,30 | 64,10 | 413 | 1891 | 45 | M12x1,50 | 19 | ENVY | 7½x16 | 16,00 | 7,50 | W8504120568 | 1 |  |  |  | 5x114,30 |  | 45 | 81710439 | L | DST20A | N |  |  | KBA |  | DK | YES |  |  | K | KBA (ABE+VB) | 1 | No car modifications required | 195/55 R16----205/50 R16---TCOMBI-215/45 R16----225/45 R16---TCOMBI | AfterMarket OZ | MAX 675 KG | MATT SILVER TECH DIAMOND CUT | X-Line | 8027529051056 | OZ | 10,21 |  |  | Serie L - ext.diam.75 mm | 511x511x261 | 1 | 84 | e11*2007/46*0100*.. | bar: Area 1
HONDA | CR-Z | CR-Z | ZF1 | 05/2010 |  | 5x114,30 | 64,10 | 413 | 1891 | 45 | M12x1,50 | 19 | ALLEGGERITA HLT 5F | 7x17 | 17,00 | 7,00 | W01826200P3 | 3 | S | 20121012 | 20121111 | 5x114,30 |  | 40 | 81710102 | L | D6 | N | LD4 | TÜV |  |  | DK | YES |  |  | T | Teilegutachten (PB+VB) | 1 | No car modifications required | 195/45 R17----205/40 R17----205/45 R17----215/40 R17----215/45 R17--- | AfterMarket OZ | MAX 470 KG | ACID GREEN | I-Tech | 8027529080995 | OZ | 8,39 |  |  | Serie L - ext.diam.75 mm | 540x540x260 | 1 | 84 | e11*2007/46*0100*.. | bar: Area 1
HONDA | CR-Z | CR-Z | ZF1 | 05/2010 |  | 5x114,30 | 64,10 | 413 | 1891 | 45 | M12x1,50 | 19 | ALLEGGERITA HLT 5F | 7x17 | 17,00 | 7,00 | W0182620022 | 3 |  |  |  | 5x114,30 |  | 40 | 81710102 | L | D6 | N | LD4 | TÜV |  |  | DK | YES |  |  | T | Teilegutachten (PB+VB) | 1 | No car modifications required | 195/45 R17----205/40 R17----205/45 R17----215/40 R17----215/45 R17--- | AfterMarket OZ | MAX 470 KG | MATT GRAPHIT SILVER | I-Tech | 8027529035896 | OZ | 8,39 |  |  | Serie L - ext.diam.75 mm | 540x540x260 | 1 | 84 | e11*2007/46*0100*.. | bar: Area 1
HONDA | CR-Z | CR-Z | ZF1 | 05/2010 |  | 5x114,30 | 64,10 | 413 | 1891 | 45 | M12x1,50 | 19 | ALLEGGERITA HLT 5F | 7x17 | 17,00 | 7,00 | W0182620030 | 3 |  |  |  | 5x114,30 |  | 40 | 81710102 | L | D6 | N | LD4 | TÜV |  |  | DK | YES |  |  | T | Teilegutachten (PB+VB) | 1 | No car modifications required | 195/45 R17----205/40 R17----205/45 R17----215/40 R17----215/45 R17--- | AfterMarket OZ | MAX 470 KG | WHITE | I-Tech | 8027529032437 | OZ | 8,39 |  |  | Serie L - ext.diam.75 mm | 540x540x260 | 1 | 84 | e11*2007/46*0100*.. | bar: Area 1
HONDA | CR-Z | CR-Z | ZF1 | 05/2010 |  | 5x114,30 | 64,10 | 413 | 1891 | 45 | M12x1,50 | 19 | ALLEGGERITA HLT 5F | 7x17 | 17,00 | 7,00 | W0182620053 | 3 |  |  |  | 5x114,30 |  | 40 | 81710102 | L | D6 | N | LD4 | TÜV |  |  | DK | YES |  |  | T | Teilegutachten (PB+VB) | 1 | No car modifications required | 195/45 R17----205/40 R17----205/45 R17----215/40 R17----215/45 R17--- | AfterMarket OZ | MAX 470 KG | MATT BLACK | I-Tech | 8027529032444 | OZ | 8,39 |  |  | Serie L - ext.diam.75 mm | 540x540x260 | 1 | 84 | e11*2007/46*0100*.. | bar: Area 1
HONDA | CR-Z | CR-Z | ZF1 | 05/2010 |  | 5x114,30 | 64,10 | 413 | 1891 | 45 | M12x1,50 | 19 | ALLEGGERITA HLT 5F | 7x17 | 17,00 | 7,00 | W0182620066 | 1 |  |  |  | 5x114,30 |  | 40 | 81710102 | L | D6 | N |  | TÜV |  |  | DK | YES |  |  | T | Teilegutachten (PB+VB) | 1 | No car modifications required | 195/45 R17----205/40 R17----205/45 R17----215/40 R17----215/45 R17--- | AfterMarket OZ | MAX 470 KG | TITANIUM TECH | I-Tech | 8027529032451 | OZ | 8,39 |  |  | Serie L - ext.diam.75 mm | 540x540x260 | 1 | 84 | e11*2007/46*0100*.. | bar: Area 1
HONDA | CR-Z | CR-Z | ZF1 | 05/2010 |  | 5x114,30 | 64,10 | 413 | 1891 | 45 | M12x1,50 | 19 | ALLEGGERITA HLT 5F | 7x17 | 17,00 | 7,00 | W0182620071 | 3 |  |  |  | 5x114,30 |  | 40 | 81710102 | L | D6 | N | LD4 | TÜV |  |  | DK | YES |  |  | T | Teilegutachten (PB+VB) | 1 | No car modifications required | 195/45 R17----205/40 R17----205/45 R17----215/40 R17----215/45 R17--- | AfterMarket OZ | MAX 470 KG | ORANGE | I-Tech | 8027529032468 | OZ | 8,39 |  |  | Serie L - ext.diam.75 mm | 540x540x260 | 1 | 84 | e11*2007/46*0100*.. | bar: Area 1
HONDA | CR-Z | CR-Z | ZF1 | 05/2010 |  | 5x114,30 | 64,10 | 413 | 1891 | 45 | M12x1,50 | 19 | ALLEGGERITA HLT 5F | 7x17 | 17,00 | 7,00 | W0182620072 | 3 |  |  |  | 5x114,30 |  | 40 | 81710102 | L | D6 | N | LD4 | TÜV |  |  | DK | YES |  |  | T | Teilegutachten (PB+VB) | 1 | No car modifications required | 195/45 R17----205/40 R17----205/45 R17----215/40 R17----215/45 R17--- | AfterMarket OZ | MAX 470 KG | MATT BLUE | I-Tech | 8027529032475 | OZ | 8,39 |  |  | Serie L - ext.diam.75 mm | 540x540x260 | 1 | 84 | e11*2007/46*0100*.. | bar: Area 1
HONDA | CR-Z | CR-Z | ZF1 | 05/2010 |  | 5x114,30 | 64,10 | 413 | 1891 | 45 | M12x1,50 | 19 | ALLEGGERITA HLT 5F | 7x17 | 17,00 | 7,00 | W0182620076 | 3 |  |  |  | 5x114,30 |  | 40 | 81710102 | L | D6 | N | LD4 | TÜV |  |  | DK | YES |  |  | T | Teilegutachten (PB+VB) | 1 | No car modifications required | 195/45 R17----205/40 R17----205/45 R17----215/40 R17----215/45 R17--- | AfterMarket OZ | MAX 470 KG | RACE GOLD | I-Tech | 8027529035766 | OZ | 8,39 |  |  | Serie L - ext.diam.75 mm | 540x540x260 | 1 | 84 | e11*2007/46*0100*.. | bar: Area 1
HONDA | CR-Z | CR-Z | ZF1 | 05/2010 |  | 5x114,30 | 64,10 | 413 | 1891 | 45 | M12x1,50 | 19 | ALLEGGERITA HLT 5F | 7x17 | 17,00 | 7,00 | W0182620084 | 3 |  |  |  | 5x114,30 |  | 40 | 81710102 | L | D6 | N | LD4 | TÜV |  |  | DK | YES |  |  | T | Teilegutachten (PB+VB) | 1 | No car modifications required | 195/45 R17----205/40 R17----205/45 R17----215/40 R17----215/45 R17--- | AfterMarket OZ | MAX 470 KG | RED | I-Tech | 8027529032482 | OZ | 8,39 |  |  | Serie L - ext.diam.75 mm | 540x540x260 | 1 | 84 | e11*2007/46*0100*.. | bar: Area 1
HONDA | CR-Z | CR-Z | ZF1 | 05/2010 |  | 5x114,30 | 64,10 | 413 | 1891 | 45 | M12x1,50 | 19 | ALLEGGERITA HLT 5F | 7x17 | 17,00 | 7,00 | W01826201P3 | 3 | S | 20121012 | 20121111 | 5x114,30 |  | 45 | 81710102 | L | D6 | N | LD2 | TÜV |  |  | DK | YES |  |  | T | Teilegutachten (PB+VB) | 1 | No car modifications required | 195/45 R17----205/40 R17----205/45 R17----215/40 R17----215/45 R17--- | AfterMarket OZ | MAX 545 KG | ACID GREEN | I-Tech | 8027529081008 | OZ | 8,30 |  |  | Serie L - ext.diam.75 mm | 540x540x260 | 1 | 84 | e11*2007/46*0100*.. | bar: Area 1
HONDA | CR-Z | CR-Z | ZF1 | 05/2010 |  | 5x114,30 | 64,10 | 413 | 1891 | 45 | M12x1,50 | 19 | ALLEGGERITA HLT 5F | 7x17 | 17,00 | 7,00 | W0182620122 | 3 |  |  |  | 5x114,30 |  | 45 | 81710102 | L | D6 | N | LD2 | TÜV |  |  | DK | YES |  |  | T | Teilegutachten (PB+VB) | 1 | No car modifications required | 195/45 R17----205/40 R17----205/45 R17----215/40 R17----215/45 R17--- | AfterMarket OZ | MAX 545 KG | MATT GRAPHIT SILVER | I-Tech | 8027529035902 | OZ | 8,30 |  |  | Serie L - ext.diam.75 mm | 540x540x260 | 1 | 84 | e11*2007/46*0100*.. | bar: Area 1
HONDA | CR-Z | CR-Z | ZF1 | 05/2010 |  | 5x114,30 | 64,10 | 413 | 1891 | 45 | M12x1,50 | 19 | ALLEGGERITA HLT 5F | 7x17 | 17,00 | 7,00 | W0182620130 | 3 |  |  |  | 5x114,30 |  | 45 | 81710102 | L | D6 | N | LD2 | TÜV |  |  | DK | YES |  |  | T | Teilegutachten (PB+VB) | 1 | No car modifications required | 195/45 R17----205/40 R17----205/45 R17----215/40 R17----215/45 R17--- | AfterMarket OZ | MAX 545 KG | WHITE | I-Tech | 8027529032499 | OZ | 8,30 |  |  | Serie L - ext.diam.75 mm | 540x540x260 | 1 | 84 | e11*2007/46*0100*.. | bar: Area 1
HONDA | CR-Z | CR-Z | ZF1 | 05/2010 |  | 5x114,30 | 64,10 | 413 | 1891 | 45 | M12x1,50 | 19 | ALLEGGERITA HLT 5F | 7x17 | 17,00 | 7,00 | W0182620153 | 3 |  |  |  | 5x114,30 |  | 45 | 81710102 | L | D6 | N | LD2 | TÜV |  |  | DK | YES |  |  | T | Teilegutachten (PB+VB) | 1 | No car modifications required | 195/45 R17----205/40 R17----205/45 R17----215/40 R17----215/45 R17--- | AfterMarket OZ | MAX 545 KG | MATT BLACK | I-Tech | 8027529032505 | OZ | 8,30 |  |  | Serie L - ext.diam.75 mm | 540x540x260 | 1 | 84 | e11*2007/46*0100*.. | bar: Area 1
HONDA | CR-Z | CR-Z | ZF1 | 05/2010 |  | 5x114,30 | 64,10 | 413 | 1891 | 45 | M12x1,50 | 19 | ALLEGGERITA HLT 5F | 7x17 | 17,00 | 7,00 | W0182620166 | 1 |  |  |  | 5x114,30 |  | 45 | 81710102 | L | D6 | N | LD2 | TÜV |  |  | DK | YES |  |  | T | Teilegutachten (PB+VB) | 1 | No car modifications required | 195/45 R17----205/40 R17----205/45 R17----215/40 R17----215/45 R17--- | AfterMarket OZ | MAX 545 KG | TITANIUM TECH | I-Tech | 8027529032512 | OZ | 8,30 |  |  | Serie L - ext.diam.75 mm | 540x540x260 | 1 | 84 | e11*2007/46*0100*.. | bar: Area 1
HONDA | CR-Z | CR-Z | ZF1 | 05/2010 |  | 5x114,30 | 64,10 | 413 | 1891 | 45 | M12x1,50 | 19 | ALLEGGERITA HLT 5F | 7x17 | 17,00 | 7,00 | W0182620171 | 3 |  |  |  | 5x114,30 |  | 45 | 81710102 | L | D6 | N | LD2 | TÜV |  |  | DK | YES |  |  | T | Teilegutachten (PB+VB) | 1 | No car modifications required | 195/45 R17----205/40 R17----205/45 R17----215/40 R17----215/45 R17--- | AfterMarket OZ | MAX 545 KG | ORANGE | I-Tech | 8027529032529 | OZ | 8,30 |  |  | Serie L - ext.diam.75 mm | 540x540x260 | 1 | 84 | e11*2007/46*0100*.. | bar: Area 1
HONDA | CR-Z | CR-Z | ZF1 | 05/2010 |  | 5x114,30 | 64,10 | 413 | 1891 | 45 | M12x1,50 | 19 | ALLEGGERITA HLT 5F | 7x17 | 17,00 | 7,00 | W0182620172 | 3 |  |  |  | 5x114,30 |  | 45 | 81710102 | L | D6 | N | LD2 | TÜV |  |  | DK | YES |  |  | T | Teilegutachten (PB+VB) | 1 | No car modifications required | 195/45 R17----205/40 R17----205/45 R17----215/40 R17----215/45 R17--- | AfterMarket OZ | MAX 545 KG | MATT BLUE | I-Tech | 8027529032536 | OZ | 8,30 |  |  | Serie L - ext.diam.75 mm | 540x540x260 | 1 | 84 | e11*2007/46*0100*.. | bar: Area 1
HONDA | CR-Z | CR-Z | ZF1 | 05/2010 |  | 5x114,30 | 64,10 | 413 | 1891 | 45 | M12x1,50 | 19 | ALLEGGERITA HLT 5F | 7x17 | 17,00 | 7,00 | W0182620176 | 3 |  |  |  | 5x114,30 |  | 45 | 81710102 | L | D6 | N | LD2 | TÜV |  |  | DK | YES |  |  | T | Teilegutachten (PB+VB) | 1 | No car modifications required | 195/45 R17----205/40 R17----205/45 R17----215/40 R17----215/45 R17--- | AfterMarket OZ | MAX 545 KG | RACE GOLD | I-Tech | 8027529035773 | OZ | 8,30 |  |  | Serie L - ext.diam.75 mm | 540x540x260 | 1 | 84 | e11*2007/46*0100*.. | bar: Area 1
HONDA | CR-Z | CR-Z | ZF1 | 05/2010 |  | 5x114,30 | 64,10 | 413 | 1891 | 45 | M12x1,50 | 19 | ALLEGGERITA HLT 5F | 7x17 | 17,00 | 7,00 | W0182620184 | 3 |  |  |  | 5x114,30 |  | 45 | 81710102 | L | D6 | N | LD2 | TÜV |  |  | DK | YES |  |  | T | Teilegutachten (PB+VB) | 1 | No car modifications required | 195/45 R17----205/40 R17----205/45 R17----215/40 R17----215/45 R17--- | AfterMarket OZ | MAX 545 KG | RED | I-Tech | 8027529032543 | OZ | 8,30 |  |  | Serie L - ext.diam.75 mm | 540x540x260 | 1 | 84 | e11*2007/46*0100*.. | bar: Area 1
HONDA | CR-Z | CR-Z | ZF1 | 05/2010 |  | 5x114,30 | 64,10 | 413 | 1891 | 45 | M12x1,50 | 19 | ITALIA 150 | 7x17 | 17,00 | 7,00 | W01897203R4 | 1 | S | 20120403 | 20120503 | 5x114,30 |  | 45 | 81710439 | L | DST20A | N |  |  |  |  | DK | YES |  |  | N | No Certificate | 1 | No car modifications required | 195/45 R17----205/40 R17----205/45 R17----215/40 R17----215/45 R17--- | AfterMarket OZ | MAX 650 KG | MATT RACE SILVER DIAMOND CUT | Racing | 8027529074574 | OZ | 10,50 |  |  | Serie L - ext.diam.75 mm | 540x540x248 | 1 | 84 | e11*2007/46*0100*.. | bar: Area 1
HONDA | CR-Z | CR-Z | ZF1 | 05/2010 |  | 5x114,30 | 64,10 | 413 | 1891 | 45 | M12x1,50 | 19 | ITALIA 150 | 7x17 | 17,00 | 7,00 | W0189720349 | 1 | S | 20120403 | 20120503 | 5x114,30 |  | 45 | 81710439 | L | DST20A | N |  |  |  |  | DK | YES |  |  | N | No Certificate | 1 | No car modifications required | 195/45 R17----205/40 R17----205/45 R17----215/40 R17----215/45 R17--- | AfterMarket OZ | MAX 650 KG | MATT DARK GRAPHITE DIAMOND CUT | Racing | 8027529074567 | OZ | 10,50 |  |  | Serie L - ext.diam.75 mm | 540x540x248 | 1 | 84 | e11*2007/46*0100*.. | bar: Area 1
HONDA | CR-Z | CR-Z | ZF1 | 05/2010 |  | 5x114,30 | 64,10 | 413 | 1891 | 45 | M12x1,50 | 19 | SUPERTURISMO GT | 7x17 | 17,00 | 7,00 | W01672201P5 | 1 | S | 20121012 | 20121111 | 5x114,30 |  | 40 | 81710102 | L | D6 | N | LD2 |  | KBA | VIA | DK | YES |  |  | S | Strongness Certificate (PB) | 1 | No car modifications required | 195/45 R17----205/40 R17----205/45 R17----215/40 R17----215/45 R17--- | AfterMarket OZ | MAX 650 KG | GRIGIO CORSA+BLACK LETTERING | Racing | 8027529081565 | OZ | 10,82 |  |  | Serie L - ext.diam.75 mm | 540x540x260 | 1 | 84 | e11*2007/46*0100*.. | bar: Area 1
HONDA | CR-Z | CR-Z | ZF1 | 05/2010 |  | 5x114,30 | 64,10 | 413 | 1891 | 45 | M12x1,50 | 19 | SUPERTURISMO GT | 7x17 | 17,00 | 7,00 | W0167220182 | 1 |  |  |  | 5x114,30 |  | 40 | 81710102 | L | D6 | N | LD2 |  | KBA | VIA | DK | YES |  |  | S | Strongness Certificate (PB) | 1 | No car modifications required | 195/45 R17----205/40 R17----205/45 R17----215/40 R17----215/45 R17--- | AfterMarket OZ | MAX 650 KG | RACE SILVER + BLACK LETTERING | Racing | 8027529000627 | OZ | 10,82 |  |  | Serie L - ext.diam.75 mm | 540x540x260 | 1 | 84 | e11*2007/46*0100*.. | bar: Area 1
HONDA | CR-Z | CR-Z | ZF1 | 05/2010 |  | 5x114,30 | 64,10 | 413 | 1891 | 45 | M12x1,50 | 19 | SUPERTURISMO WRC | 7x17 | 17,00 | 7,00 | W0167220233 | 1 |  |  |  | 5x114,30 |  | 45 | 81710102 | L | D6 | N | LD2 |  |  |  | DK | YES |  |  | N | No Certificate | 1 | No car modifications required | 195/45 R17----205/40 R17----205/45 R17----215/40 R17----215/45 R17--- | AfterMarket OZ | MAX 650 KG | WHITE + RED LETTERING | Racing | 8027529000634 | OZ | 10,76 |  |  | Serie L - ext.diam.75 mm | 540x540x260 | 1 | 84 | e11*2007/46*0100*.. | bar: Area 1
HONDA | CR-Z | CR-Z | ZF1 | 05/2010 |  | 5x114,30 | 64,10 | 413 | 1891 | 45 | M12x1,50 | 19 | DAVID | 7½x17 | 17,00 | 7,50 | W01871205N5 | 1 |  |  |  | 5x114,30 |  | 45 | 81710439 | L | DST20A | N |  |  |  |  | DK | YES |  |  | K | KBA (ABE+VB) | 1 | No car modifications required | 195/45 R17----205/40 R17----205/45 R17----215/40 R17----215/45 R17--- | AfterMarket OZ | MAX 650 KG | MATT GRAPHITE DIAMOND CUT | Via Veneto | 8027529053579 | OZ | 11,81 |  |  | Serie L - ext.diam.75 mm | 540x540x261 | 1 | 84 | e11*2007/46*0100*.. | bar: Area 1
HONDA | CR-Z | CR-Z | ZF1 | 05/2010 |  | 5x114,30 | 64,10 | 413 | 1891 | 45 | M12x1,50 | 19 | EGO | 7½x17 | 17,00 | 7,50 | W8504920554 | 1 | S | 20110726 | 20110825 | 5x114,30 |  | 45 | 81710439 | L | DST20A | N |  |  | KBA |  | DK | YES |  |  | K | KBA (ABE+VB) | 1 | No car modifications required | 195/45 R17----205/40 R17----205/45 R17----215/40 R17----215/45 R17--- | AfterMarket OZ | MAX 690 KG | MATT BLACK + DIAMOND-CUT | X-Line | 8027529065688 | OZ | 11,06 |  |  | Serie L - ext.diam.75 mm | 542x542x261 | 1 | 84 | e11*2007/46*0100*.. | bar: Area 1
HONDA | CR-Z | CR-Z | ZF1 | 05/2010 |  | 5x114,30 | 64,10 | 413 | 1891 | 45 | M12x1,50 | 19 | ENVY | 7½x17 | 17,00 | 7,50 | W8504420568 | 1 |  |  |  | 5x114,30 |  | 45 | 81710439 | L | DST20A | N |  |  | KBA |  | DK | YES |  |  | K | KBA (ABE+VB) | 1 | No car modifications required | 195/45 R17----205/40 R17----205/45 R17----215/40 R17----215/45 R17--- | AfterMarket OZ | MAX 675 KG | MATT SILVER TECH DIAMOND CUT | X-Line | 8027529051117 | OZ | 11,06 |  |  | Serie L - ext.diam.75 mm | 542x542x261 | 1 | 84 | e11*2007/46*0100*.. | bar: Area 1
HONDA | CR-Z | CR-Z | ZF1 | 05/2010 |  | 5x114,30 | 64,10 | 413 | 1891 | 45 | M12x1,50 | 19 | LOUNGE 10 | 7½x17 | 17,00 | 7,50 | W8503020554 | 1 |  |  |  | 5x114,30 |  | 45 | 81710439 | L | DST20A | N |  |  | KBA |  | DK | YES |  |  | K | KBA (ABE+VB) | 1 | No car modifications required | 195/45 R17----205/40 R17----205/45 R17----215/40 R17----215/45 R17--- | AfterMarket OZ | MAX 675 KG | MATT BLACK + DIAMOND-CUT | X-Line | 8027529047714 | OZ | 11,06 |  |  | Serie L - ext.diam.75 mm | 542x542x261 | 1 | 84 | e11*2007/46*0100*.. | bar: Area 1
HONDA | CR-Z | CR-Z | ZF1 | 05/2010 |  | 5x114,30 | 64,10 | 413 | 1891 | 45 | M12x1,50 | 19 | LOUNGE 10 | 7½x17 | 17,00 | 7,50 | W8503020575 | 1 |  |  |  | 5x114,30 |  | 45 | 81710439 | L | DST20A | N |  |  | KBA |  | DK | YES |  |  | K | KBA (ABE+VB) | 1 | No car modifications required | 195/45 R17----205/40 R17----205/45 R17----215/40 R17----215/45 R17--- | AfterMarket OZ | MAX 675 KG | METAL SILVER + DIAMOND CUT | X-Line | 8027529047721 | OZ | 11,06 |  |  | Serie L - ext.diam.75 mm | 542x542x261 | 1 | 84 | e11*2007/46*0100*.. | bar: Area 1
HONDA | CR-Z | CR-Z | ZF1 | 05/2010 |  | 5x114,30 | 64,10 | 413 | 1891 | 45 | M12x1,50 | 19 | QUARANTA | 7½x17 | 17,00 | 7,50 | W01867204G2 | 1 |  |  |  | 5x114,30 |  | 45 | 81710439 | L | DST20A | N |  |  | KBA |  | DK | YES |  |  | K | KBA (ABE+VB) | 1 | No car modifications required | 195/45 R17----205/40 R17----205/45 R17----215/40 R17----215/45 R17--- | AfterMarket OZ | MAX 650 KG | GRIGIO CORSA DIAMANTATO | Via Veneto | 8027529054750 | OZ | 11,65 |  |  | Serie L - ext.diam.75 mm | 540x540x261 | 1 | 84 | e11*2007/46*0100*.. | bar: Area 1
HONDA | CR-Z | CR-Z | ZF1 | 05/2010 |  | 5x114,30 | 64,10 | 413 | 1891 | 45 | M12x1,50 | 19 | SUPERTURISMO LM | 7½x17 | 17,00 | 7,50 | W0188120419 | 1 |  |  |  | 5x114,30 |  | 45 | 81710439 | L | DST20A | N |  |  | KBA |  | DK | YES |  |  | K | KBA (ABE+VB) | 1 | No car modifications required | 195/45 R17----205/40 R17----205/45 R17----215/40 R17----215/45 R17--- | AfterMarket OZ | MAX 650 KG | MATT RACE SILVER + BLACK LETTERING | Racing | 8027529053234 | OZ | 10,57 |  |  | Serie L - ext.diam.75 mm | 540x540x261 | 1 | 84 | e11*2007/46*0100*.. | bar: Area 1
HONDA | CR-Z | CR-Z | ZF1 | 05/2010 |  | 5x114,30 | 64,10 | 413 | 1891 | 45 | M12x1,50 | 19 | SUPERTURISMO LM | 7½x17 | 17,00 | 7,50 | W0188120446 | 1 |  |  |  | 5x114,30 |  | 45 | 81710439 | L | DST20A | N |  |  | KBA |  | DK | YES |  |  | K | KBA (ABE+VB) | 1 | No car modifications required | 195/45 R17----205/40 R17----205/45 R17----215/40 R17----215/45 R17--- | AfterMarket OZ | MAX 650 KG | MATT GRAPHITE + SILVER LETTERING | Racing | 8027529053241 | OZ | 10,57 |  |  | Serie L - ext.diam.75 mm | 540x540x261 | 1 | 84 | e11*2007/46*0100*.. | bar: Area 1
HONDA | CR-Z | CR-Z | ZF1 | 05/2010 |  | 5x114,30 | 64,10 | 413 | 1891 | 45 | M12x1,50 | 19 | X5B | 7½x17 | 17,00 | 7,50 | W85068205N5 | 1 | S | 20121005 | 20121104 | 5x114,30 |  | 45 | 81710439 | L | DST20A | N |  |  |  |  | DK | YES |  |  | K | KBA (ABE+VB) | 1 | No car modifications required | 195/45 R17----205/40 R17----205/45 R17----215/40 R17----215/45 R17--- | AfterMarket OZ | MAX 690 KG | MATT GRAPHITE DIAMOND CUT | X-Line | 8027529079784 | OZ | 11,61 |  |  | Serie L - ext.diam.75 mm | 542x542x261 | 1 | 84 | e11*2007/46*0100*.. | bar: Area 1
HONDA | CR-Z | CR-Z | ZF1 | 05/2010 |  | 5x114,30 | 64,10 | 413 | 1891 | 45 | M12x1,50 | 19 | ADRENALINA | 8x17 | 17,00 | 8,00 | W8501420454 | 1 |  |  |  | 5x114,30 |  | 45 | 81710102 | L | D6 | N | LD2 |  | KBA |  | DK | YES |  |  | S | Strongness Certificate (PB) | 1 | No car modifications required | 205/40 R17----205/45 R17----215/40 R17----215/45 R17----235/40 R17--- | AfterMarket OZ | MAX 675 KG | MATT BLACK + DIAMOND-CUT | X-Line | 8027529034660 | OZ | 12,50 |  |  | Serie L - ext.diam.75 mm | 542x542x274 | 1 | 84 | e11*2007/46*0100*.. | bar: Area 1
HONDA | CR-Z | CR-Z | ZF1 | 05/2010 |  | 5x114,30 | 64,10 | 413 | 1891 | 45 | M12x1,50 | 19 | ADRENALINA | 8x17 | 17,00 | 8,00 | W8501420654 | 1 |  |  |  | 5x114,30 |  | 40 | 81710102 | L | D6 | N | LD2 |  | KBA |  | DK | YES |  |  | N | No Certificate | 1 | No car modifications required | 205/40 R17----205/45 R17----215/40 R17----215/45 R17----235/40 R17--- | AfterMarket OZ | MAX 675 KG | MATT BLACK + DIAMOND-CUT | X-Line | 8027529056419 | OZ | 12,50 |  |  | Serie L - ext.diam.75 mm | 542x542x274 | 1 | 84 | e11*2007/46*0100*.. | bar: Area 1
HONDA | CR-Z | CR-Z | ZF1 | 05/2010 |  | 5x114,30 | 64,10 | 413 | 1891 | 45 | M12x1,50 | 19 | ENERGY | 8x17 | 17,00 | 8,00 | W8500820454 | 1 |  |  |  | 5x114,30 |  | 45 | 81710102 | L | D6 | N | LD2 |  | KBA |  | DK | YES |  |  | S | Strongness Certificate (PB) | 1 | No car modifications required | 205/40 R17----205/45 R17----215/40 R17----215/45 R17----235/40 R17--- | AfterMarket OZ | MAX 675 KG | MATT BLACK + DIAMOND-CUT | X-Line | 8027529034394 | OZ | 12,50 |  |  | Serie L - ext.diam.75 mm | 542x542x274 | 1 | 84 | e11*2007/46*0100*.. | bar: Area 1
HONDA | CR-Z | CR-Z | ZF1 | 05/2010 |  | 5x114,30 | 64,10 | 413 | 1891 | 45 | M12x1,50 | 19 | ITALIA 150 | 8x17 | 17,00 | 8,00 | W01890205R4 | 1 |  |  |  | 5x114,30 |  | 45 | 81710439 | L | DST20A | N |  |  | KBA |  | DK | YES |  |  | K | KBA (ABE+VB) | 1 | No car modifications required | 205/40 R17----205/45 R17----215/40 R17----215/45 R17----235/40 R17--- | AfterMarket OZ | MAX 700 KG | MATT RACE SILVER DIAMOND CUT | Racing | 8027529070217 | OZ | 10,90 |  |  | Serie L - ext.diam.75 mm | 540x540x274 | 1 | 84 | e11*2007/46*0100*.. | bar: Area 1
HONDA | CR-Z | CR-Z | ZF1 | 05/2010 |  | 5x114,30 | 64,10 | 413 | 1891 | 45 | M12x1,50 | 19 | ITALIA 150 | 8x17 | 17,00 | 8,00 | W0189020549 | 1 |  |  |  | 5x114,30 |  | 45 | 81710439 | L | DST20A | N |  |  | KBA |  | DK | YES |  |  | K | KBA (ABE+VB) | 1 | No car modifications required | 205/40 R17----205/45 R17----215/40 R17----215/45 R17----235/40 R17--- | AfterMarket OZ | MAX 700 KG | MATT DARK GRAPHITE DIAMOND CUT | Racing | 8027529070200 | OZ | 10,90 |  |  | Serie L - ext.diam.75 mm | 540x540x274 | 1 | 84 | e11*2007/46*0100*.. | bar: Area 1
HONDA | CR-Z | CR-Z | ZF1 | 05/2010 |  | 5x114,30 | 64,10 | 413 | 1891 | 45 | M12x1,50 | 19 | ULTRALEGGERA | 8x17 | 17,00 | 8,00 | W0171020522 | 1 |  |  |  | 5x114,30 |  | 40 | 81710102 | L | D6 | N | LD2 | TÜV |  |  | DK | YES |  |  | T | Teilegutachten (PB+VB) | 1 | No car modifications required | 205/40 R17----205/45 R17----215/40 R17----215/45 R17----235/40 R17--- | AfterMarket OZ | MAX 615 KG | MATT GRAPHIT SILVER | Racing | 8027529001686 | OZ | 9,56 |  |  | Serie L - ext.diam.75 mm | 540x540x280 | 1 | 84 | e11*2007/46*0100*.. | bar: Area 1
HONDA | CR-Z | CR-Z | ZF1 | 05/2010 |  | 5x114,30 | 64,10 | 413 | 1891 | 45 | M12x1,50 | 19 | ULTRALEGGERA | 8x17 | 17,00 | 8,00 | W0171020553 | 1 |  |  |  | 5x114,30 |  | 40 | 81710102 | L | D6 | N | LD2 | TÜV |  |  | DK | YES |  |  | T | Teilegutachten (PB+VB) | 1 | No car modifications required | 205/40 R17----205/45 R17----215/40 R17----215/45 R17----235/40 R17--- | AfterMarket OZ | MAX 615 KG | MATT BLACK | Racing | 8027529001693 | OZ | 9,56 |  |  | Serie L - ext.diam.75 mm | 540x540x280 | 1 | 84 | e11*2007/46*0100*.. | bar: Area 1
HONDA | CR-Z | CR-Z | ZF1 | 05/2010 |  | 5x114,30 | 64,10 | 413 | 1891 | 45 | M12x1,50 | 19 | ULTRALEGGERA | 8x17 | 17,00 | 8,00 | W0171020561 | 1 |  |  |  | 5x114,30 |  | 40 | 81710102 | L | D6 | N | LD2 | TÜV |  |  | DK | YES |  |  | T | Teilegutachten (PB+VB) | 1 | No car modifications required | 205/40 R17----205/45 R17----215/40 R17----215/45 R17----235/40 R17--- | AfterMarket OZ | MAX 615 KG | CHRYSTAL TITANIUM | Racing | 8027529001709 | OZ | 9,56 |  |  | Serie L - ext.diam.75 mm | 540x540x280 | 1 | 84 | e11*2007/46*0100*.. | bar: Area 1
HONDA | CR-Z | CR-Z | ZF1 | 05/2010 |  | 5x114,30 | 64,10 | 413 | 1891 | 45 | M12x1,50 | 19 | VITTORIA | 8x17 | 17,00 | 8,00 | W0188820473 | 1 |  |  |  | 5x114,30 |  | 45 | 81710439 | L | DST20A | N |  |  | KBA |  | DK | YES |  |  | K | KBA (ABE+VB) | 1 | No car modifications required | 205/40 R17----205/45 R17----215/40 R17----215/45 R17----235/40 R17--- | AfterMarket OZ | MAX 700 KG | MATT DARK GRAPHITE | Via Veneto | 8027529070996 | OZ | 11,23 |  |  | Serie L - ext.diam.75 mm | 540x540x274 | 1 | 84 | e11*2007/46*0100*.. | bar: Area 1
HONDA | CR-Z | CR-Z | ZF1 | 05/2010 |  | 5x114,30 | 64,10 | 413 | 1891 | 45 | M12x1,50 | 19 | ALLEGGERITA HLT 5F | 7x18 | 18,00 | 7,00 | W01828201P3 | 3 | S | 20121012 | 20121111 | 5x114,30 |  | 45 | 81710102 | L | D6 | N | LD2 | TÜV |  |  | DK | YES |  |  | S | Strongness Certificate (PB) | 1 | No car modifications required | 205/35 R18----205/40 R18----215/35 R18----215/40 R18--- | AfterMarket OZ | MAX 550 KG | ACID GREEN | I-Tech | 8027529081114 | OZ | 9,29 |  |  | Serie L - ext.diam.75 mm | 570x570x255 | 1 | 84 | e11*2007/46*0100*.. | bar: Area 1
HONDA | CR-Z | CR-Z | ZF1 | 05/2010 |  | 5x114,30 | 64,10 | 413 | 1891 | 45 | M12x1,50 | 19 | ALLEGGERITA HLT 5F | 7x18 | 18,00 | 7,00 | W0182820122 | 3 |  |  |  | 5x114,30 |  | 45 | 81710102 | L | D6 | N | LD2 | TÜV |  |  | DK | YES |  |  | S | Strongness Certificate (PB) | 1 | No car modifications required | 205/35 R18----205/40 R18----215/35 R18----215/40 R18--- | AfterMarket OZ | MAX 550 KG | MATT GRAPHIT SILVER | I-Tech | 8027529036121 | OZ | 9,29 |  |  | Serie L - ext.diam.75 mm | 570x570x255 | 1 | 84 | e11*2007/46*0100*.. | bar: Area 1
HONDA | CR-Z | CR-Z | ZF1 | 05/2010 |  | 5x114,30 | 64,10 | 413 | 1891 | 45 | M12x1,50 | 19 | ALLEGGERITA HLT 5F | 7x18 | 18,00 | 7,00 | W0182820130 | 3 |  |  |  | 5x114,30 |  | 45 | 81710102 | L | D6 | N | LD2 | TÜV |  |  | DK | YES |  |  | S | Strongness Certificate (PB) | 1 | No car modifications required | 205/35 R18----205/40 R18----215/35 R18----215/40 R18--- | AfterMarket OZ | MAX 550 KG | WHITE | I-Tech | 8027529032673 | OZ | 9,29 |  |  | Serie L - ext.diam.75 mm | 570x570x255 | 1 | 84 | e11*2007/46*0100*.. | bar: Area 1
HONDA | CR-Z | CR-Z | ZF1 | 05/2010 |  | 5x114,30 | 64,10 | 413 | 1891 | 45 | M12x1,50 | 19 | ALLEGGERITA HLT 5F | 7x18 | 18,00 | 7,00 | W0182820153 | 3 |  |  |  | 5x114,30 |  | 45 | 81710102 | L | D6 | N | LD2 | TÜV |  |  | DK | YES |  |  | S | Strongness Certificate (PB) | 1 | No car modifications required | 205/35 R18----205/40 R18----215/35 R18----215/40 R18--- | AfterMarket OZ | MAX 550 KG | MATT BLACK | I-Tech | 8027529032680 | OZ | 9,29 |  |  | Serie L - ext.diam.75 mm | 570x570x255 | 1 | 84 | e11*2007/46*0100*.. | bar: Area 1
HONDA | CR-Z | CR-Z | ZF1 | 05/2010 |  | 5x114,30 | 64,10 | 413 | 1891 | 45 | M12x1,50 | 19 | ALLEGGERITA HLT 5F | 7x18 | 18,00 | 7,00 | W0182820166 | 1 |  |  |  | 5x114,30 |  | 45 | 81710102 | L | D6 | N | LD2 | TÜV |  |  | DK | YES |  |  | T | Teilegutachten (PB+VB) | 1 | No car modifications required | 205/35 R18----205/40 R18----215/35 R18----215/40 R18--- | AfterMarket OZ | MAX 550 KG | TITANIUM TECH | I-Tech | 8027529032697 | OZ | 9,29 |  |  | Serie L - ext.diam.75 mm | 570x570x255 | 1 | 84 | e11*2007/46*0100*.. | bar: Area 1
HONDA | CR-Z | CR-Z | ZF1 | 05/2010 |  | 5x114,30 | 64,10 | 413 | 1891 | 45 | M12x1,50 | 19 | ALLEGGERITA HLT 5F | 7x18 | 18,00 | 7,00 | W0182820171 | 3 |  |  |  | 5x114,30 |  | 45 | 81710102 | L | D6 | N | LD2 | TÜV |  |  | DK | YES |  |  | S | Strongness Certificate (PB) | 1 | No car modifications required | 205/35 R18----205/40 R18----215/35 R18----215/40 R18--- | AfterMarket OZ | MAX 550 KG | ORANGE | I-Tech | 8027529032703 | OZ | 9,29 |  |  | Serie L - ext.diam.75 mm | 570x570x255 | 1 | 84 | e11*2007/46*0100*.. | bar: Area 1
HONDA | CR-Z | CR-Z | ZF1 | 05/2010 |  | 5x114,30 | 64,10 | 413 | 1891 | 45 | M12x1,50 | 19 | ALLEGGERITA HLT 5F | 7x18 | 18,00 | 7,00 | W0182820172 | 3 |  |  |  | 5x114,30 |  | 45 | 81710102 | L | D6 | N | LD2 | TÜV |  |  | DK | YES |  |  | S | Strongness Certificate (PB) | 1 | No car modifications required | 205/35 R18----205/40 R18----215/35 R18----215/40 R18--- | AfterMarket OZ | MAX 550 KG | MATT BLUE | I-Tech | 8027529032710 | OZ | 9,29 |  |  | Serie L - ext.diam.75 mm | 570x570x255 | 1 | 84 | e11*2007/46*0100*.. | bar: Area 1
HONDA | CR-Z | CR-Z | ZF1 | 05/2010 |  | 5x114,30 | 64,10 | 413 | 1891 | 45 | M12x1,50 | 19 | ALLEGGERITA HLT 5F | 7x18 | 18,00 | 7,00 | W0182820176 | 3 |  |  |  | 5x114,30 |  | 45 | 81710102 | L | D6 | N | LD2 | TÜV |  |  | DK | YES |  |  | S | Strongness Certificate (PB) | 1 | No car modifications required | 205/35 R18----205/40 R18----215/35 R18----215/40 R18--- | AfterMarket OZ | MAX 550 KG | RACE GOLD | I-Tech | 8027529038446 | OZ | 9,29 |  |  | Serie L - ext.diam.75 mm | 570x570x255 | 1 | 84 | e11*2007/46*0100*.. | bar: Area 1
HONDA | CR-Z | CR-Z | ZF1 | 05/2010 |  | 5x114,30 | 64,10 | 413 | 1891 | 45 | M12x1,50 | 19 | ALLEGGERITA HLT 5F | 7x18 | 18,00 | 7,00 | W0182820184 | 3 |  |  |  | 5x114,30 |  | 45 | 81710102 | L | D6 | N | LD2 | TÜV |  |  | DK | YES |  |  | S | Strongness Certificate (PB) | 1 | No car modifications required | 205/35 R18----205/40 R18----215/35 R18----215/40 R18--- | AfterMarket OZ | MAX 550 KG | RED | I-Tech | 8027529032727 | OZ | 9,29 |  |  | Serie L - ext.diam.75 mm | 570x570x255 | 1 | 84 | e11*2007/46*0100*.. | bar: Area 1
HONDA | CR-Z | CR-Z | ZF1 | 05/2010 |  | 5x114,30 | 64,10 | 413 | 1891 | 45 | M12x1,50 | 19 | ADRENALINA | 8x18 | 18,00 | 8,00 | W8501520554 | 1 |  |  |  | 5x114,30 |  | 45 | 81710102 | L | D6 | N | LD2 | TÜV |  |  | DK | YES |  |  | S | Strongness Certificate (PB) | 1 | No car modifications required | 205/40 R18----215/35 R18----215/40 R18----225/35 R18--- | AfterMarket OZ | MAX 690 KG | MATT BLACK + DIAMOND-CUT | X-Line | 8027529034714 | OZ | 12,65 |  |  | Serie L - ext.diam.75 mm | 568x568x274 | 1 | 84 | e11*2007/46*0100*.. | bar: Area 1
HONDA | CR-Z | CR-Z | ZF1 | 05/2010 |  | 5x114,30 | 64,10 | 413 | 1891 | 45 | M12x1,50 | 19 | DAVID | 8x18 | 18,00 | 8,00 | W01863205N5 | 1 |  |  |  | 5x114,30 |  | 45 | 81710439 | L | DST20A | N |  | TÜV |  |  | DK | YES |  |  | T | Teilegutachten (PB+VB) | 1 | No car modifications required | 205/40 R18----215/35 R18----215/40 R18----225/35 R18--- | AfterMarket OZ | MAX 690 KG | MATT GRAPHITE DIAMOND CUT | Via Veneto | 8027529054521 | OZ | 12,88 |  |  | Serie L - ext.diam.75 mm | 567x567x274 | 1 | 84 | e11*2007/46*0100*.. | bar: Area 1
HONDA | CR-Z | CR-Z | ZF1 | 05/2010 |  | 5x114,30 | 64,10 | 413 | 1891 | 45 | M12x1,50 | 19 | EGO | 8x18 | 18,00 | 8,00 | W8504720454 | 1 | S | 20110726 | 20110825 | 5x114,30 |  | 45 | 81710439 | L | DST20A | N |  |  | KBA |  | DK | YES |  |  | K | KBA (ABE+VB) | 1 | No car modifications required | 205/40 R18----215/35 R18----215/40 R18----225/35 R18--- | AfterMarket OZ | MAX 730 KG | MATT BLACK + DIAMOND-CUT | X-Line | 8027529065510 | OZ | 13,96 |  |  | Serie L - ext.diam.75 mm | 568x568x274 | 1 | 84 | e11*2007/46*0100*.. | bar: Area 1
HONDA | CR-Z | CR-Z | ZF1 | 05/2010 |  | 5x114,30 | 64,10 | 413 | 1891 | 45 | M12x1,50 | 19 | ENERGY | 8x18 | 18,00 | 8,00 | W8500920554 | 1 |  |  |  | 5x114,30 |  | 45 | 81710102 | L | D6 | N | LD2 | TÜV |  |  | DK | YES |  |  | T | Teilegutachten (PB+VB) | 1 | No car modifications required | 205/40 R18----215/35 R18----215/40 R18----225/35 R18--- | AfterMarket OZ | MAX 725 KG | MATT BLACK + DIAMOND-CUT | X-Line | 8027529034448 | OZ | 14,05 |  |  | Serie L - ext.diam.75 mm | 568x568x274 | 1 | 84 | e11*2007/46*0100*.. | bar: Area 1
HONDA | CR-Z | CR-Z | ZF1 | 05/2010 |  | 5x114,30 | 64,10 | 413 | 1891 | 45 | M12x1,50 | 19 | ENVY | 8x18 | 18,00 | 8,00 | W8503920568 | 1 |  |  |  | 5x114,30 |  | 45 | 81710439 | L | DST20A | N |  | TÜV |  |  | DK | YES |  |  | T | Teilegutachten (PB+VB) | 1 | No car modifications required | 205/40 R18----215/35 R18----215/40 R18----225/35 R18--- | AfterMarket OZ | MAX 690 KG | MATT SILVER TECH DIAMOND CUT | X-Line | 8027529049688 | OZ | 12,76 |  |  | Serie L - ext.diam.75 mm | 568x568x274 | 1 | 84 | e11*2007/46*0100*.. | bar: Area 1
HONDA | CR-Z | CR-Z | ZF1 | 05/2010 |  | 5x114,30 | 64,10 | 413 | 1891 | 45 | M12x1,50 | 19 | FORMULA HLT | 8x18 | 18,00 | 8,00 | W01892204AG1 | 1 |  |  |  | 5x114,30 |  | 45 | 81710439 | L | DST20A | N |  |  |  |  | DK | YES |  |  | N | No Certificate | 1 | No car modifications required | 205/40 R18----215/35 R18----215/40 R18----225/35 R18--- | AfterMarket OZ | MAX 630 KG | GRIGIO CORSA | I-Tech | 8027529083385 | OZ | 11,37 |  |  | Serie L - ext.diam.75 mm | 567x567x274 | 1 | 84 | e11*2007/46*0100*.. | bar: Area 1
HONDA | CR-Z | CR-Z | ZF1 | 05/2010 |  | 5x114,30 | 64,10 | 413 | 1891 | 45 | M12x1,50 | 19 | ITALIA 150 | 8x18 | 18,00 | 8,00 | W01884204R4 | 1 | S | 20110914 | 20111014 | 5x114,30 |  | 45 | 81710439 | L | DST20A | N |  | TÜV |  |  | DK | YES |  |  | T | Teilegutachten (PB+VB) | 1 | No car modifications required | 205/40 R18----215/35 R18----215/40 R18----225/35 R18--- | AfterMarket OZ | MAX 700 KG | MATT RACE SILVER DIAMOND CUT | Racing | 8027529069440 | OZ | 12,30 |  |  | Serie L - ext.diam.75 mm | 567x567x274 | 1 | 84 | e11*2007/46*0100*.. | bar: Area 1
HONDA | CR-Z | CR-Z | ZF1 | 05/2010 |  | 5x114,30 | 64,10 | 413 | 1891 | 45 | M12x1,50 | 19 | ITALIA 150 | 8x18 | 18,00 | 8,00 | W0188420449 | 1 | S | 20110914 | 20111014 | 5x114,30 |  | 45 | 81710439 | L | DST20A | N |  | TÜV |  |  | DK | YES |  |  | T | Teilegutachten (PB+VB) | 1 | No car modifications required | 205/40 R18----215/35 R18----215/40 R18----225/35 R18--- | AfterMarket OZ | MAX 700 KG | MATT DARK GRAPHITE DIAMOND CUT | Racing | 8027529069433 | OZ | 12,30 |  |  | Serie L - ext.diam.75 mm | 567x567x274 | 1 | 84 | e11*2007/46*0100*.. | bar: Area 1
HONDA | CR-Z | CR-Z | ZF1 | 05/2010 |  | 5x114,30 | 64,10 | 413 | 1891 | 45 | M12x1,50 | 19 | LOUNGE 10 | 8x18 | 18,00 | 8,00 | W8503120654 | 1 |  |  |  | 5x114,30 |  | 45 | 81710439 | L | DST20A | N |  | TÜV |  |  | DK | YES |  |  | T | Teilegutachten (PB+VB) | 1 | No car modifications required | 205/40 R18----215/35 R18----215/40 R18----225/35 R18--- | AfterMarket OZ | MAX 690 KG | MATT BLACK + DIAMOND-CUT | X-Line | 8027529047851 | OZ | 13,96 |  |  | Serie L - ext.diam.75 mm | 568x568x274 | 1 | 84 | e11*2007/46*0100*.. | bar: Area 1
HONDA | CR-Z | CR-Z | ZF1 | 05/2010 |  | 5x114,30 | 64,10 | 413 | 1891 | 45 | M12x1,50 | 19 | LOUNGE 10 | 8x18 | 18,00 | 8,00 | W8503120675 | 1 |  |  |  | 5x114,30 |  | 45 | 81710439 | L | DST20A | N |  | TÜV |  |  | DK | YES |  |  | T | Teilegutachten (PB+VB) | 1 | No car modifications required | 205/40 R18----215/35 R18----215/40 R18----225/35 R18--- | AfterMarket OZ | MAX 690 KG | METAL SILVER + DIAMOND CUT | X-Line | 8027529047868 | OZ | 13,96 |  |  | Serie L - ext.diam.75 mm | 568x568x274 | 1 | 84 | e11*2007/46*0100*.. | bar: Area 1
HONDA | CR-Z | CR-Z | ZF1 | 05/2010 |  | 5x114,30 | 64,10 | 413 | 1891 | 45 | M12x1,50 | 19 | QUARANTA | 8x18 | 18,00 | 8,00 | W01856206G2 | 1 |  |  |  | 5x114,30 |  | 45 | 81710439 | L | DST20A | N |  | TÜV |  |  | DK | YES |  |  | T | Teilegutachten (PB+VB) | 1 | No car modifications required | 205/40 R18----215/35 R18----215/40 R18----225/35 R18--- | AfterMarket OZ | MAX 700 KG | GRIGIO CORSA DIAMANTATO | Via Veneto | 8027529054439 | OZ | 12,87 |  |  | Serie L - ext.diam.75 mm | 570x570x280 | 1 | 84 | e11*2007/46*0100*.. | bar: Area 1
HONDA | CR-Z | CR-Z | ZF1 | 05/2010 |  | 5x114,30 | 64,10 | 413 | 1891 | 45 | M12x1,50 | 19 | SUPERTURISMO GT | 8x18 | 18,00 | 8,00 | W01669203P5 | 1 | S | 20121012 | 20121111 | 5x114,30 |  | 40 | 81710102 | L | D6 | N | LD2 | TÜV |  | VIA | DK | YES |  |  | T | Teilegutachten (PB+VB) | 1 | No car modifications required | 205/40 R18----215/35 R18----215/40 R18----225/35 R18--- | AfterMarket OZ | MAX 640 KG | GRIGIO CORSA+BLACK LETTERING | Racing | 8027529081527 | OZ | 12,64 |  |  | Serie L - ext.diam.75 mm | 570x570x280 | 1 | 84 | e11*2007/46*0100*.. | bar: Area 1
HONDA | CR-Z | CR-Z | ZF1 | 05/2010 |  | 5x114,30 | 64,10 | 413 | 1891 | 45 | M12x1,50 | 19 | SUPERTURISMO GT | 8x18 | 18,00 | 8,00 | W0166920382 | 1 |  |  |  | 5x114,30 |  | 40 | 81710102 | L | D6 | N | LD2 | TÜV |  | VIA | DK | YES |  |  | T | Teilegutachten (PB+VB) | 1 | No car modifications required | 205/40 R18----215/35 R18----215/40 R18----225/35 R18--- | AfterMarket OZ | MAX 640 KG | RACE SILVER + BLACK LETTERING | Racing | 8027529000337 | OZ | 12,64 |  |  | Serie L - ext.diam.75 mm | 570x570x280 | 1 | 84 | e11*2007/46*0100*.. | bar: Area 1
HONDA | CR-Z | CR-Z | ZF1 | 05/2010 |  | 5x114,30 | 64,10 | 413 | 1891 | 45 | M12x1,50 | 19 | SUPERTURISMO LM | 8x18 | 18,00 | 8,00 | W0185420719 | 1 |  |  |  | 5x114,30 |  | 45 | 81710102 | L | D6 | N | LD2 | TÜV |  |  | DK | YES |  |  | S | Strongness Certificate (PB) | 1 | No car modifications required | 205/40 R18----215/35 R18----215/40 R18----225/35 R18--- | AfterMarket OZ | MAX 680 KG | MATT RACE SILVER + BLACK LETTERING | Racing | 8027529043501 | OZ | 11,49 |  |  | Serie L - ext.diam.75 mm | 570x570x280 | 1 | 84 | e11*2007/46*0100*.. | bar: Area 1
HONDA | CR-Z | CR-Z | ZF1 | 05/2010 |  | 5x114,30 | 64,10 | 413 | 1891 | 45 | M12x1,50 | 19 | SUPERTURISMO LM | 8x18 | 18,00 | 8,00 | W0185420746 | 1 |  |  |  | 5x114,30 |  | 45 | 81710102 | L | D6 | N | LD2 | TÜV |  |  | DK | YES |  |  | S | Strongness Certificate (PB) | 1 | No car modifications required | 205/40 R18----215/35 R18----215/40 R18----225/35 R18--- | AfterMarket OZ | MAX 680 KG | MATT GRAPHITE + SILVER LETTERING | Racing | 8027529043518 | OZ | 11,49 |  |  | Serie L - ext.diam.75 mm | 570x570x280 | 1 | 84 | e11*2007/46*0100*.. | bar: Area 1
HONDA | CR-Z | CR-Z | ZF1 | 05/2010 |  | 5x114,30 | 64,10 | 413 | 1891 | 45 | M12x1,50 | 19 | VITTORIA | 8x18 | 18,00 | 8,00 | W0188520373 | 1 | S | 20110913 | 20111013 | 5x114,30 |  | 45 | 81710439 | L | DST20A | N |  | TÜV |  |  | DK | YES |  |  | T | Teilegutachten (PB+VB) | 1 | No car modifications required | 205/40 R18----215/35 R18----215/40 R18----225/35 R18--- | AfterMarket OZ | MAX 700 KG | MATT DARK GRAPHITE | Via Veneto | 8027529069747 | OZ | 13,02 |  |  | Serie L - ext.diam.75 mm | 567x567x274 | 1 | 84 | e11*2007/46*0100*.. | bar: Area 1
HONDA | CR-Z | CR-Z | ZF1 | 05/2010 |  | 5x114,30 | 64,10 | 413 | 1891 | 45 | M12x1,50 | 19 | X5B | 8x18 | 18,00 | 8,00 | W85064204N5 | 1 |  |  |  | 5x114,30 |  | 45 | 81710439 | L | DST20A | N |  |  | KBA |  | DK | YES |  |  | K | KBA (ABE+VB) | 1 | No car modifications required | 205/40 R18----215/35 R18----215/40 R18----225/35 R18--- | AfterMarket OZ | MAX 730 KG | MATT GRAPHITE DIAMOND CUT | X-Line | 8027529078022 | OZ | 13,52 |  |  | Serie L - ext.diam.75 mm | 568x568x274 | 1 | 84 | e11*2007/46*0100*.. | bar: Area 1
HONDA | CR-Z | CR-Z | ZF1 | 05/2010 |  | 5x114,30 | 64,10 | 413 | 1891 | 45 | M12x1,50 | 19 | DAVID | 8x19 | 19,00 | 8,00 | W01870205N5 | 1 |  |  |  | 5x114,30 |  | 45 | 81710439 | L | DST20A | N |  | TÜV |  |  | DK | YES |  |  | T | Teilegutachten (PB+VB) | 1 | No car modifications required | 215/35 R19--- | AfterMarket OZ | MAX 690 KG | MATT GRAPHITE DIAMOND CUT | Via Veneto | 8027529053456 | OZ | 13,97 |  |  | Serie L - ext.diam.75 mm | 592x592x274 | 1 | 84 | e11*2007/46*0100*.. | bar: Area 1
HONDA | CR-Z | CR-Z | ZF1 | 05/2010 |  | 5x114,30 | 64,10 | 413 | 1891 | 45 | M12x1,50 | 19 | ENERGY | 8x19 | 19,00 | 8,00 | W8503420354 | 1 |  |  |  | 5x114,30 |  | 45 | 81710102 | L | D6 | N | LD2 | TÜV |  |  | DK | YES |  |  | T | Teilegutachten (PB+VB) | 1 | No car modifications required | 215/35 R19--- | AfterMarket OZ | MAX 690 KG | MATT BLACK + DIAMOND-CUT | X-Line | 8027529045857 | OZ | 14,30 |  |  | Serie L - ext.diam.75 mm | 593x593x274 | 1 | 84 | e11*2007/46*0100*.. | bar: Area 1
HONDA | CR-Z | CR-Z | ZF1 | 05/2010 |  | 5x114,30 | 64,10 | 413 | 1891 | 45 | M12x1,50 | 19 | ITALIA 150 | 8x19 | 19,00 | 8,00 | W01889205R4 | 1 |  |  |  | 5x114,30 |  | 45 | 81710439 | L | DST20A | N |  | TÜV |  |  | DK | YES |  |  | T | Teilegutachten (PB+VB) | 1 | No car modifications required | 215/35 R19--- | AfterMarket OZ | MAX 700 KG | MATT RACE SILVER DIAMOND CUT | Racing | 8027529070385 | OZ | 13,36 |  |  | Serie L - ext.diam.75 mm | 592x592x274 | 1 | 84 | e11*2007/46*0100*.. | bar: Area 1
HONDA | CR-Z | CR-Z | ZF1 | 05/2010 |  | 5x114,30 | 64,10 | 413 | 1891 | 45 | M12x1,50 | 19 | ITALIA 150 | 8x19 | 19,00 | 8,00 | W0188920549 | 1 |  |  |  | 5x114,30 |  | 45 | 81710439 | L | DST20A | N |  | TÜV |  |  | DK | YES |  |  | T | Teilegutachten (PB+VB) | 1 | No car modifications required | 215/35 R19--- | AfterMarket OZ | MAX 700 KG | MATT DARK GRAPHITE DIAMOND CUT | Racing | 8027529070378 | OZ | 13,36 |  |  | Serie L - ext.diam.75 mm | 592x592x274 | 1 | 84 | e11*2007/46*0100*.. | bar: Area 1
HONDA | CR-Z | CR-Z | ZF1 | 05/2010 |  | 5x114,30 | 64,10 | 413 | 1891 | 45 | M12x1,50 | 19 | LOUNGE 10 | 8x19 | 19,00 | 8,00 | W8505520454 | 1 |  |  |  | 5x114,30 |  | 45 | 81710439 | L | DST20A | N |  | TÜV |  |  | DK | YES |  |  | T | Teilegutachten (PB+VB) | 1 | No car modifications required | 215/35 R19--- | AfterMarket OZ | MAX 700 KG | MATT BLACK + DIAMOND-CUT | X-Line | 8027529066074 | OZ | 14,31 |  |  | Serie L - ext.diam.75 mm | 593x593x274 | 1 | 84 | e11*2007/46*0100*.. | bar: Area 1
HONDA | CR-Z | CR-Z | ZF1 | 05/2010 |  | 5x114,30 | 64,10 | 413 | 1891 | 45 | M12x1,50 | 19 | LOUNGE 10 | 8x19 | 19,00 | 8,00 | W8505520475 | 1 |  |  |  | 5x114,30 |  | 45 | 81710439 | L | DST20A | N |  | TÜV |  |  | DK | YES |  |  | T | Teilegutachten (PB+VB) | 1 | No car modifications required | 215/35 R19--- | AfterMarket OZ | MAX 700 KG | METAL SILVER + DIAMOND CUT | X-Line | 8027529066081 | OZ | 14,31 |  |  | Serie L - ext.diam.75 mm | 593x593x274 | 1 | 84 | e11*2007/46*0100*.. | bar: Area 1
HONDA | CR-Z | CR-Z | ZF1 | 05/2010 |  | 5x114,30 | 64,10 | 413 | 1891 | 45 | M12x1,50 | 19 | X5B | 8x19 | 19,00 | 8,00 | W85069203N5 | 1 | S | 20121005 | 20121104 | 5x114,30 |  | 45 | 81710439 | L | DST20A | N |  |  |  |  | DK | YES |  |  | T | Teilegutachten (PB+VB) | 1 | No car modifications required | 215/35 R19--- | AfterMarket OZ | MAX 730 KG | MATT GRAPHITE DIAMOND CUT | X-Line | 8027529079852 | OZ | 13,61 |  |  | Serie L - ext.diam.75 mm | 593x593x274 | 1 | 84 | e11*2007/46*0100*.. | bar: Area 1
HONDA | CR-V | CRV 2005 | RD8,RD9 | 12/2004 | 03/2007 | 5x114,30 | 64,10 | 545 | 2090 |  | M12x1,50 | 19 | SUPERTURISMO GT | 6½x15 | 15,00 | 6,50 | W01905303P5 | 1 | S | 20121109 | 20121209 | 5x114,30 |  | 45 | 81710102 | L | D6 | N | LD2 |  | KBA |  | DK |  |  |  | K | KBA (ABE+VB) | 2 | Mods can be necessary to car | 205/70 R15----215/65 R15----225/60 R15----225/65 R15--- | AfterMarket OZ | MAX 620 KG | GRIGIO CORSA+BLACK LETTERING | Racing | 8027529083170 | OZ | 9,13 |  |  | Serie L - ext.diam.75 mm | 430x430x235 | 1 | 110, 103 | e11*98/14*0190*02-.., e11*2001/116*0234*.. | bar: Area 1
HONDA | CR-V | CRV 2005 | RD8,RD9 | 12/2004 | 03/2007 | 5x114,30 | 64,10 | 545 | 2090 |  | M12x1,50 | 19 | LOUNGE 10 | 7x16 | 16,00 | 7,00 | W8502920454 | 1 |  |  |  | 5x114,30 |  | 45 | 81710439 | L | DST20A | N |  |  | KBA |  | DK | YES |  |  | K | KBA (ABE+VB) | 1 | No car modifications required | 205/65 R16----215/60 R16----215/65 R16----225/60 R16--- | AfterMarket OZ | MAX 675 KG | MATT BLACK + DIAMOND-CUT | X-Line | 8027529047592 | OZ | 10,96 |  |  | Serie L - ext.diam.75 mm | 511x511x249 | 1 | 110, 103 | e11*98/14*0190*02-.., e11*2001/116*0234*.. | bar: Area 1
HONDA | CR-V | CRV 2005 | RD8,RD9 | 12/2004 | 03/2007 | 5x114,30 | 64,10 | 545 | 2090 |  | M12x1,50 | 19 | LOUNGE 10 | 7x16 | 16,00 | 7,00 | W8502920475 | 1 |  |  |  | 5x114,30 |  | 45 | 81710439 | L | DST20A | N |  |  | KBA |  | DK | YES |  |  | K | KBA (ABE+VB) | 1 | No car modifications required | 205/65 R16----215/60 R16----215/65 R16----225/60 R16--- | AfterMarket OZ | MAX 675 KG | METAL SILVER + DIAMOND CUT | X-Line | 8027529047608 | OZ | 10,96 |  |  | Serie L - ext.diam.75 mm | 511x511x249 | 1 | 110, 103 | e11*98/14*0190*02-.., e11*2001/116*0234*.. | bar: Area 1
HONDA | CR-V | CRV 2005 | RD8,RD9 | 12/2004 | 03/2007 | 5x114,30 | 64,10 | 545 | 2090 |  | M12x1,50 | 19 | SUPERTURISMO GT | 7x16 | 16,00 | 7,00 | W01895352P5 | 1 |  |  |  | 5x114,30 |  | 45 | 81710102 | L | D6 | N | LD2 |  | KBA |  | DK | YES |  |  | K | KBA (ABE+VB) | 1 | No car modifications required | 205/65 R16----215/60 R16----215/65 R16----225/60 R16--- | AfterMarket OZ | MAX 620 KG | GRIGIO CORSA+BLACK LETTERING | Racing | 8027529080377 | OZ | 10,02 |  |  | Serie L - ext.diam.75 mm | 480x480x248 | 1 | 110, 103 | e11*98/14*0190*02-.., e11*2001/116*0234*.. | bar: Area 1
HONDA | CR-V | CRV 2005 | RD8,RD9 | 12/2004 | 03/2007 | 5x114,30 | 64,10 | 545 | 2090 |  | M12x1,50 | 19 | X5B | 7x16 | 16,00 | 7,00 | W85066604N5 | 1 | S | 20121005 | 20121104 | 5x114,30 |  | 45 | 81710439 | L | DST20A | N |  |  |  |  | DK | YES |  |  | K | KBA (ABE+VB) | 1 | No car modifications required | 205/65 R16----215/60 R16----215/65 R16----225/60 R16--- | AfterMarket OZ | MAX 680 KG | MATT GRAPHITE DIAMOND CUT | X-Line | 8027529079722 | OZ | 9,71 |  |  | Serie L - ext.diam.75 mm | 511x511x249 | 1 | 110, 103 | e11*98/14*0190*02-.., e11*2001/116*0234*.. | bar: Area 1
HONDA | CR-V | CRV 2005 | RD8,RD9 | 12/2004 | 03/2007 | 5x114,30 | 64,10 | 545 | 2090 |  | M12x1,50 | 19 | X5B | 7x16 | 16,00 | 7,00 | W85066605N5 | 1 | S | 20121005 | 20121104 | 5x114,30 |  | 40 | 81710439 | L | DST20A | N |  |  |  |  | DK | YES |  |  | K | KBA (ABE+VB) | 1 | No car modifications required | 205/65 R16----215/60 R16----215/65 R16----225/60 R16--- | AfterMarket OZ | MAX 680 KG | MATT GRAPHITE DIAMOND CUT | X-Line | 8027529079739 | OZ | 9,81 |  |  | Serie L - ext.diam.75 mm | 511x511x249 | 1 | 110, 103 | e11*98/14*0190*02-.., e11*2001/116*0234*.. | bar: Area 1
HONDA | CR-V | CRV 2005 | RD8,RD9 | 12/2004 | 03/2007 | 5x114,30 | 64,10 | 545 | 2090 |  | M12x1,50 | 19 | ADRENALINA | 7½x16 | 16,00 | 7,50 | W8501220454 | 1 | S | 20080904 | 20081004 | 5x114,30 |  | 40 | 81710102 | L | D6 | N | LD2 |  | KBA |  | DK | YES |  |  | K | KBA (ABE+VB) | 2 | Mods can be necessary to car | 205/65 R16----215/55 R16----215/60 R16----225/55 R16----225/60 R16----235/55 R16----235/60 R16--- | AfterMarket OZ | MAX 650 KG | MATT BLACK + DIAMOND-CUT | X-Line | 8027529034578 | OZ | 10,46 |  |  | Serie L - ext.diam.75 mm | 511x511x261 | 1 | 110, 103 | e11*98/14*0190*02-.., e11*2001/116*0234*.. | bar: Area 1
HONDA | CR-V | CRV 2005 | RD8,RD9 | 12/2004 | 03/2007 | 5x114,30 | 64,10 | 545 | 2090 |  | M12x1,50 | 19 | DAVID | 7½x16 | 16,00 | 7,50 | W01868205N5 | 1 |  |  |  | 5x114,30 |  | 40 | 81710439 | L | DST20A | N |  |  | KBA |  | DK | YES |  |  | K | KBA (ABE+VB) | 2 | Mods can be necessary to car | 205/65 R16----215/55 R16----215/60 R16----225/55 R16----225/60 R16----235/55 R16----235/60 R16--- | AfterMarket OZ | MAX 675 KG | MATT GRAPHITE DIAMOND CUT | Via Veneto | 8027529054811 | OZ | 8,11 |  |  | Serie L - ext.diam.75 mm | 480x480x261 | 1 | 110, 103 | e11*98/14*0190*02-.., e11*2001/116*0234*.. | bar: Area 1
HONDA | CR-V | CRV 2005 | RD8,RD9 | 12/2004 | 03/2007 | 5x114,30 | 64,10 | 545 | 2090 |  | M12x1,50 | 19 | EGO | 7½x16 | 16,00 | 7,50 | W8505020554 | 1 | S | 20110726 | 20110825 | 5x114,30 |  | 45 | 81710439 | L | DST20A | N |  |  | KBA |  | DK | YES |  |  | K | KBA (ABE+VB) | 1 | No car modifications required | 205/65 R16----215/55 R16----215/60 R16----225/55 R16----225/60 R16----235/55 R16----235/60 R16--- | AfterMarket OZ | MAX 690 KG | MATT BLACK + DIAMOND-CUT | X-Line | 8027529065763 | OZ | 10,21 |  |  | Serie L - ext.diam.75 mm | 511x511x261 | 1 | 110, 103 | e11*98/14*0190*02-.., e11*2001/116*0234*.. | bar: Area 1
HONDA | CR-V | CRV 2005 | RD8,RD9 | 12/2004 | 03/2007 | 5x114,30 | 64,10 | 545 | 2090 |  | M12x1,50 | 19 | ENERGY | 7½x16 | 16,00 | 7,50 | W8503320454 | 1 |  |  |  | 5x114,30 |  | 40 | 81710102 | L | D6 | N | LD2 |  | KBA |  | DK | YES |  |  | K | KBA (ABE+VB) | 2 | Mods can be necessary to car | 205/65 R16----215/55 R16----215/60 R16----225/55 R16----225/60 R16----235/55 R16----235/60 R16--- | AfterMarket OZ | MAX 690 KG | MATT BLACK + DIAMOND-CUT | X-Line | 8027529045819 | OZ | 10,40 |  |  | Serie L - ext.diam.75 mm | 511x511x261 | 1 | 110, 103 | e11*98/14*0190*02-.., e11*2001/116*0234*.. | bar: Area 1
HONDA | CR-V | CRV 2005 | RD8,RD9 | 12/2004 | 03/2007 | 5x114,30 | 64,10 | 545 | 2090 |  | M12x1,50 | 19 | ENVY | 7½x16 | 16,00 | 7,50 | W8504120568 | 1 |  |  |  | 5x114,30 |  | 45 | 81710439 | L | DST20A | N |  |  | KBA |  | DK | YES |  |  | K | KBA (ABE+VB) | 1 | No car modifications required | 205/65 R16----215/55 R16----215/60 R16----225/55 R16----225/60 R16----235/55 R16----235/60 R16--- | AfterMarket OZ | MAX 675 KG | MATT SILVER TECH DIAMOND CUT | X-Line | 8027529051056 | OZ | 10,21 |  |  | Serie L - ext.diam.75 mm | 511x511x261 | 1 | 110, 103 | e11*98/14*0190*02-.., e11*2001/116*0234*.. | bar: Area 1
HONDA | CR-V | CRV 2005 | RD8,RD9 | 12/2004 | 03/2007 | 5x114,30 | 64,10 | 545 | 2090 |  | M12x1,50 | 19 | ALLEGGERITA HLT 5F | 7x17 | 17,00 | 7,00 | W01826201P3 | 3 | S | 20121012 | 20121111 | 5x114,30 |  | 45 | 81710102 | L | D6 | N | LD2 | TÜV |  |  | DK | YES |  |  | T | Teilegutachten (PB+VB) | 1 | No car modifications required | 205/55 R17----215/50 R17----215/55 R17----215/60 R17----225/50 R17----225/55 R17--- | AfterMarket OZ | MAX 545 KG | ACID GREEN | I-Tech | 8027529081008 | OZ | 8,30 |  |  | Serie L - ext.diam.75 mm | 540x540x260 | 1 | 110, 103 | e11*98/14*0190*02-.., e11*2001/116*0234*.. | bar: Area 1
HONDA | CR-V | CRV 2005 | RD8,RD9 | 12/2004 | 03/2007 | 5x114,30 | 64,10 | 545 | 2090 |  | M12x1,50 | 19 | ALLEGGERITA HLT 5F | 7x17 | 17,00 | 7,00 | W0182620122 | 3 |  |  |  | 5x114,30 |  | 45 | 81710102 | L | D6 | N | LD2 | TÜV |  |  | DK | YES |  |  | T | Teilegutachten (PB+VB) | 1 | No car modifications required | 205/55 R17----215/50 R17----215/55 R17----215/60 R17----225/50 R17----225/55 R17--- | AfterMarket OZ | MAX 545 KG | MATT GRAPHIT SILVER | I-Tech | 8027529035902 | OZ | 8,30 |  |  | Serie L - ext.diam.75 mm | 540x540x260 | 1 | 110, 103 | e11*98/14*0190*02-.., e11*2001/116*0234*.. | bar: Area 1
HONDA | CR-V | CRV 2005 | RD8,RD9 | 12/2004 | 03/2007 | 5x114,30 | 64,10 | 545 | 2090 |  | M12x1,50 | 19 | ALLEGGERITA HLT 5F | 7x17 | 17,00 | 7,00 | W0182620130 | 3 |  |  |  | 5x114,30 |  | 45 | 81710102 | L | D6 | N | LD2 | TÜV |  |  | DK | YES |  |  | T | Teilegutachten (PB+VB) | 1 | No car modifications required | 205/55 R17----215/50 R17----215/55 R17----215/60 R17----225/50 R17----225/55 R17--- | AfterMarket OZ | MAX 545 KG | WHITE | I-Tech | 8027529032499 | OZ | 8,30 |  |  | Serie L - ext.diam.75 mm | 540x540x260 | 1 | 110, 103 | e11*98/14*0190*02-.., e11*2001/116*0234*.. | bar: Area 1
HONDA | CR-V | CRV 2005 | RD8,RD9 | 12/2004 | 03/2007 | 5x114,30 | 64,10 | 545 | 2090 |  | M12x1,50 | 19 | ALLEGGERITA HLT 5F | 7x17 | 17,00 | 7,00 | W0182620153 | 3 |  |  |  | 5x114,30 |  | 45 | 81710102 | L | D6 | N | LD2 | TÜV |  |  | DK | YES |  |  | T | Teilegutachten (PB+VB) | 1 | No car modifications required | 205/55 R17----215/50 R17----215/55 R17----215/60 R17----225/50 R17----225/55 R17--- | AfterMarket OZ | MAX 545 KG | MATT BLACK | I-Tech | 8027529032505 | OZ | 8,30 |  |  | Serie L - ext.diam.75 mm | 540x540x260 | 1 | 110, 103 | e11*98/14*0190*02-.., e11*2001/116*0234*.. | bar: Area 1
HONDA | CR-V | CRV 2005 | RD8,RD9 | 12/2004 | 03/2007 | 5x114,30 | 64,10 | 545 | 2090 |  | M12x1,50 | 19 | ALLEGGERITA HLT 5F | 7x17 | 17,00 | 7,00 | W0182620166 | 1 |  |  |  | 5x114,30 |  | 45 | 81710102 | L | D6 | N | LD2 | TÜV |  |  | DK | YES |  |  | T | Teilegutachten (PB+VB) | 1 | No car modifications required | 205/55 R17----215/50 R17----215/55 R17----215/60 R17----225/50 R17----225/55 R17--- | AfterMarket OZ | MAX 545 KG | TITANIUM TECH | I-Tech | 8027529032512 | OZ | 8,30 |  |  | Serie L - ext.diam.75 mm | 540x540x260 | 1 | 110, 103 | e11*98/14*0190*02-.., e11*2001/116*0234*.. | bar: Area 1
HONDA | CR-V | CRV 2005 | RD8,RD9 | 12/2004 | 03/2007 | 5x114,30 | 64,10 | 545 | 2090 |  | M12x1,50 | 19 | ALLEGGERITA HLT 5F | 7x17 | 17,00 | 7,00 | W0182620171 | 3 |  |  |  | 5x114,30 |  | 45 | 81710102 | L | D6 | N | LD2 | TÜV |  |  | DK | YES |  |  | T | Teilegutachten (PB+VB) | 1 | No car modifications required | 205/55 R17----215/50 R17----215/55 R17----215/60 R17----225/50 R17----225/55 R17--- | AfterMarket OZ | MAX 545 KG | ORANGE | I-Tech | 8027529032529 | OZ | 8,30 |  |  | Serie L - ext.diam.75 mm | 540x540x260 | 1 | 110, 103 | e11*98/14*0190*02-.., e11*2001/116*0234*.. | bar: Area 1
HONDA | CR-V | CRV 2005 | RD8,RD9 | 12/2004 | 03/2007 | 5x114,30 | 64,10 | 545 | 2090 |  | M12x1,50 | 19 | ALLEGGERITA HLT 5F | 7x17 | 17,00 | 7,00 | W0182620172 | 3 |  |  |  | 5x114,30 |  | 45 | 81710102 | L | D6 | N | LD2 | TÜV |  |  | DK | YES |  |  | T | Teilegutachten (PB+VB) | 1 | No car modifications required | 205/55 R17----215/50 R17----215/55 R17----215/60 R17----225/50 R17----225/55 R17--- | AfterMarket OZ | MAX 545 KG | MATT BLUE | I-Tech | 8027529032536 | OZ | 8,30 |  |  | Serie L - ext.diam.75 mm | 540x540x260 | 1 | 110, 103 | e11*98/14*0190*02-.., e11*2001/116*0234*.. | bar: Area 1
HONDA | CR-V | CRV 2005 | RD8,RD9 | 12/2004 | 03/2007 | 5x114,30 | 64,10 | 545 | 2090 |  | M12x1,50 | 19 | ALLEGGERITA HLT 5F | 7x17 | 17,00 | 7,00 | W0182620176 | 3 |  |  |  | 5x114,30 |  | 45 | 81710102 | L | D6 | N | LD2 | TÜV |  |  | DK | YES |  |  | T | Teilegutachten (PB+VB) | 1 | No car modifications required | 205/55 R17----215/50 R17----215/55 R17----215/60 R17----225/50 R17----225/55 R17--- | AfterMarket OZ | MAX 545 KG | RACE GOLD | I-Tech | 8027529035773 | OZ | 8,30 |  |  | Serie L - ext.diam.75 mm | 540x540x260 | 1 | 110, 103 | e11*98/14*0190*02-.., e11*2001/116*0234*.. | bar: Area 1
HONDA | CR-V | CRV 2005 | RD8,RD9 | 12/2004 | 03/2007 | 5x114,30 | 64,10 | 545 | 2090 |  | M12x1,50 | 19 | ALLEGGERITA HLT 5F | 7x17 | 17,00 | 7,00 | W0182620184 | 3 |  |  |  | 5x114,30 |  | 45 | 81710102 | L | D6 | N | LD2 | TÜV |  |  | DK | YES |  |  | T | Teilegutachten (PB+VB) | 1 | No car modifications required | 205/55 R17----215/50 R17----215/55 R17----215/60 R17----225/50 R17----225/55 R17--- | AfterMarket OZ | MAX 545 KG | RED | I-Tech | 8027529032543 | OZ | 8,30 |  |  | Serie L - ext.diam.75 mm | 540x540x260 | 1 | 110, 103 | e11*98/14*0190*02-.., e11*2001/116*0234*.. | bar: Area 1
HONDA | CR-V | CRV 2005 | RD8,RD9 | 12/2004 | 03/2007 | 5x114,30 | 64,10 | 545 | 2090 |  | M12x1,50 | 19 | ITALIA 150 | 7x17 | 17,00 | 7,00 | W01897203R4 | 1 | S | 20120403 | 20120503 | 5x114,30 |  | 45 | 81710439 | L | DST20A | N |  |  |  |  | DK | YES |  |  | N | No Certificate | 1 | No car modifications required | 205/55 R17----215/50 R17----215/55 R17----215/60 R17----225/50 R17----225/55 R17--- | AfterMarket OZ | MAX 650 KG | MATT RACE SILVER DIAMOND CUT | Racing | 8027529074574 | OZ | 10,50 |  |  | Serie L - ext.diam.75 mm | 540x540x248 | 1 | 110, 103 | e11*98/14*0190*02-.., e11*2001/116*0234*.. | bar: Area 1
HONDA | CR-V | CRV 2005 | RD8,RD9 | 12/2004 | 03/2007 | 5x114,30 | 64,10 | 545 | 2090 |  | M12x1,50 | 19 | ITALIA 150 | 7x17 | 17,00 | 7,00 | W0189720349 | 1 | S | 20120403 | 20120503 | 5x114,30 |  | 45 | 81710439 | L | DST20A | N |  |  |  |  | DK | YES |  |  | N | No Certificate | 1 | No car modifications required | 205/55 R17----215/50 R17----215/55 R17----215/60 R17----225/50 R17----225/55 R17--- | AfterMarket OZ | MAX 650 KG | MATT DARK GRAPHITE DIAMOND CUT | Racing | 8027529074567 | OZ | 10,50 |  |  | Serie L - ext.diam.75 mm | 540x540x248 | 1 | 110, 103 | e11*98/14*0190*02-.., e11*2001/116*0234*.. | bar: Area 1
HONDA | CR-V | CRV 2005 | RD8,RD9 | 12/2004 | 03/2007 | 5x114,30 | 64,10 | 545 | 2090 |  | M12x1,50 | 19 | SUPERTURISMO GT | 7x17 | 17,00 | 7,00 | W01672201P5 | 1 | S | 20121012 | 20121111 | 5x114,30 |  | 40 | 81710102 | L | D6 | N | LD2 |  | KBA | VIA | DK | YES |  |  | K | KBA (ABE+VB) | 1 | No car modifications required | 205/55 R17----215/50 R17----215/55 R17----215/60 R17----225/50 R17----225/55 R17--- | AfterMarket OZ | MAX 650 KG | GRIGIO CORSA+BLACK LETTERING | Racing | 8027529081565 | OZ | 10,82 |  |  | Serie L - ext.diam.75 mm | 540x540x260 | 1 | 110, 103 | e11*98/14*0190*02-.., e11*2001/116*0234*.. | bar: Area 1
HONDA | CR-V | CRV 2005 | RD8,RD9 | 12/2004 | 03/2007 | 5x114,30 | 64,10 | 545 | 2090 |  | M12x1,50 | 19 | SUPERTURISMO GT | 7x17 | 17,00 | 7,00 | W0167220182 | 1 | S | 20050216 | 20050318 | 5x114,30 |  | 40 | 81710102 | L | D6 | N | LD2 |  | KBA | VIA | DK | YES |  |  | K | KBA (ABE+VB) | 1 | No car modifications required | 205/55 R17----215/50 R17----215/55 R17----215/60 R17----225/50 R17----225/55 R17--- | AfterMarket OZ | MAX 650 KG | RACE SILVER + BLACK LETTERING | Racing | 8027529000627 | OZ | 10,82 |  |  | Serie L - ext.diam.75 mm | 540x540x260 | 1 | 110, 103 | e11*98/14*0190*02-.., e11*2001/116*0234*.. | bar: Area 1
HONDA | CR-V | CRV 2005 | RD8,RD9 | 12/2004 | 03/2007 | 5x114,30 | 64,10 | 545 | 2090 |  | M12x1,50 | 19 | SUPERTURISMO WRC | 7x17 | 17,00 | 7,00 | W0167220233 | 1 | S | 20080229 | 20080330 | 5x114,30 |  | 45 | 81710102 | L | D6 | N | LD2 |  |  |  | DK | YES |  |  | N | No Certificate | 1 | No car modifications required | 205/55 R17----215/50 R17----215/55 R17----215/60 R17----225/50 R17----225/55 R17--- | AfterMarket OZ | MAX 650 KG | WHITE + RED LETTERING | Racing | 8027529000634 | OZ | 10,76 |  |  | Serie L - ext.diam.75 mm | 540x540x260 | 1 | 110, 103 | e11*98/14*0190*02-.., e11*2001/116*0234*.. | bar: Area 1
HONDA | CR-V | CRV 2005 | RD8,RD9 | 12/2004 | 03/2007 | 5x114,30 | 64,10 | 545 | 2090 |  | M12x1,50 | 19 | CANYON ST | 7½x17 | 17,00 | 7,50 | W0166020322 | 1 |  |  |  | 5x114,30 |  | 40 | 81710321 | XL | D6 | N | LD2 | TÜV |  | VIA | DK | YES |  |  | T | Teilegutachten (PB+VB) | 2 | Mods can be necessary to car | 205/55 R17--Fit&Go--215/50 R17----215/55 R17----215/60 R17----225/50 R17----225/55 R17----235/45 R17----235/50 R17----235/55 R17----245/45 R17----245/50 R17--- | AfterMarket OZ | MAX 710 KG | MATT GRAPHIT SILVER | All-Terrain | 8027529046533 | OZ | 13,51 |  |  | Serie XL - ext.diam.79 mm | 540x540x280 | 1 | 110, 103 | e11*98/14*0190*02-.., e11*2001/116*0234*.. | bar: Area 1
HONDA | CR-V | CRV 2005 | RD8,RD9 | 12/2004 | 03/2007 | 5x114,30 | 64,10 | 545 | 2090 |  | M12x1,50 | 19 | DAVID | 7½x17 | 17,00 | 7,50 | W01871205N5 | 1 |  |  |  | 5x114,30 |  | 45 | 81710439 | L | DST20A | N |  |  |  |  | DK | YES |  |  | K | KBA (ABE+VB) | 1 | No car modifications required | 205/55 R17--Fit&Go--215/50 R17----215/55 R17----215/60 R17----225/50 R17----225/55 R17----235/45 R17----235/50 R17----235/55 R17----245/45 R17----245/50 R17--- | AfterMarket OZ | MAX 650 KG | MATT GRAPHITE DIAMOND CUT | Via Veneto | 8027529053579 | OZ | 11,81 |  |  | Serie L - ext.diam.75 mm | 540x540x261 | 1 | 110, 103 | e11*98/14*0190*02-.., e11*2001/116*0234*.. | bar: Area 1
HONDA | CR-V | CRV 2005 | RD8,RD9 | 12/2004 | 03/2007 | 5x114,30 | 64,10 | 545 | 2090 |  | M12x1,50 | 19 | EGO | 7½x17 | 17,00 | 7,50 | W8504920554 | 1 |  |  |  | 5x114,30 |  | 45 | 81710439 | L | DST20A | N |  |  | KBA |  | DK | YES |  |  | K | KBA (ABE+VB) | 1 | No car modifications required | 205/55 R17--Fit&Go--215/50 R17----215/55 R17----215/60 R17----225/50 R17----225/55 R17----235/45 R17----235/50 R17----235/55 R17----245/45 R17----245/50 R17--- | AfterMarket OZ | MAX 690 KG | MATT BLACK + DIAMOND-CUT | X-Line | 8027529065688 | OZ | 11,06 |  |  | Serie L - ext.diam.75 mm | 542x542x261 | 1 | 110, 103 | e11*98/14*0190*02-.., e11*2001/116*0234*.. | bar: Area 1
HONDA | CR-V | CRV 2005 | RD8,RD9 | 12/2004 | 03/2007 | 5x114,30 | 64,10 | 545 | 2090 |  | M12x1,50 | 19 | ENVY | 7½x17 | 17,00 | 7,50 | W8504420568 | 1 |  |  |  | 5x114,30 |  | 45 | 81710439 | L | DST20A | N |  |  | KBA |  | DK | YES |  |  | K | KBA (ABE+VB) | 1 | No car modifications required | 205/55 R17--Fit&Go--215/50 R17----215/55 R17----215/60 R17----225/50 R17----225/55 R17----235/45 R17----235/50 R17----235/55 R17----245/45 R17----245/50 R17--- | AfterMarket OZ | MAX 675 KG | MATT SILVER TECH DIAMOND CUT | X-Line | 8027529051117 | OZ | 11,06 |  |  | Serie L - ext.diam.75 mm | 542x542x261 | 1 | 110, 103 | e11*98/14*0190*02-.., e11*2001/116*0234*.. | bar: Area 1
HONDA | CR-V | CRV 2005 | RD8,RD9 | 12/2004 | 03/2007 | 5x114,30 | 64,10 | 545 | 2090 |  | M12x1,50 | 19 | LOUNGE 10 | 7½x17 | 17,00 | 7,50 | W8503020554 | 1 |  |  |  | 5x114,30 |  | 45 | 81710439 | L | DST20A | N |  |  | KBA |  | DK | YES |  |  | K | KBA (ABE+VB) | 1 | No car modifications required | 205/55 R17--Fit&Go--215/50 R17----215/55 R17----215/60 R17----225/50 R17----225/55 R17----235/45 R17----235/50 R17----235/55 R17----245/45 R17----245/50 R17--- | AfterMarket OZ | MAX 675 KG | MATT BLACK + DIAMOND-CUT | X-Line | 8027529047714 | OZ | 11,06 |  |  | Serie L - ext.diam.75 mm | 542x542x261 | 1 | 110, 103 | e11*98/14*0190*02-.., e11*2001/116*0234*.. | bar: Area 1
HONDA | CR-V | CRV 2005 | RD8,RD9 | 12/2004 | 03/2007 | 5x114,30 | 64,10 | 545 | 2090 |  | M12x1,50 | 19 | LOUNGE 10 | 7½x17 | 17,00 | 7,50 | W8503020575 | 1 |  |  |  | 5x114,30 |  | 45 | 81710439 | L | DST20A | N |  |  | KBA |  | DK | YES |  |  | K | KBA (ABE+VB) | 1 | No car modifications required | 205/55 R17--Fit&Go--215/50 R17----215/55 R17----215/60 R17----225/50 R17----225/55 R17----235/45 R17----235/50 R17----235/55 R17----245/45 R17----245/50 R17--- | AfterMarket OZ | MAX 675 KG | METAL SILVER + DIAMOND CUT | X-Line | 8027529047721 | OZ | 11,06 |  |  | Serie L - ext.diam.75 mm | 542x542x261 | 1 | 110, 103 | e11*98/14*0190*02-.., e11*2001/116*0234*.. | bar: Area 1
HONDA | CR-V | CRV 2005 | RD8,RD9 | 12/2004 | 03/2007 | 5x114,30 | 64,10 | 545 | 2090 |  | M12x1,50 | 19 | QUARANTA | 7½x17 | 17,00 | 7,50 | W01867204G2 | 1 |  |  |  | 5x114,30 |  | 45 | 81710439 | L | DST20A | N |  |  | KBA |  | DK | YES |  |  | K | KBA (ABE+VB) | 1 | No car modifications required | 205/55 R17--Fit&Go--215/50 R17----215/55 R17----215/60 R17----225/50 R17----225/55 R17----235/45 R17----235/50 R17----235/55 R17----245/45 R17----245/50 R17--- | AfterMarket OZ | MAX 650 KG | GRIGIO CORSA DIAMANTATO | Via Veneto | 8027529054750 | OZ | 11,65 |  |  | Serie L - ext.diam.75 mm | 540x540x261 | 1 | 110, 103 | e11*98/14*0190*02-.., e11*2001/116*0234*.. | bar: Area 1
HONDA | CR-V | CRV 2005 | RD8,RD9 | 12/2004 | 03/2007 | 5x114,30 | 64,10 | 545 | 2090 |  | M12x1,50 | 19 | SUPERTURISMO GT | 7½x17 | 17,00 | 7,50 | W01681250P5 | 1 | S | 20121012 | 20121111 | 5x114,30 |  | 50 | 81710102 | L | D6 | N | LD2 |  | KBA | VIA | DK | YES |  |  | N | No Certificate | 1 | No car modifications required | 205/55 R17--Fit&Go--215/50 R17----215/55 R17----215/60 R17----225/50 R17----225/55 R17----235/45 R17----235/50 R17----235/55 R17----245/45 R17----245/50 R17--- | AfterMarket OZ | MAX 700 KG | GRIGIO CORSA+BLACK LETTERING | Racing | 8027529081688 | OZ | 10,92 |  |  | Serie L - ext.diam.75 mm | 540x540x280 | 1 | 110, 103 | e11*98/14*0190*02-.., e11*2001/116*0234*.. | bar: Area 1
HONDA | CR-V | CRV 2005 | RD8,RD9 | 12/2004 | 03/2007 | 5x114,30 | 64,10 | 545 | 2090 |  | M12x1,50 | 19 | SUPERTURISMO GT | 7½x17 | 17,00 | 7,50 | W0168125079 | 1 | S | 20080624 | 20080724 | 5x114,30 |  | 50 | 81710102 | L | D6 | N | LD2 |  | KBA | VIA | DK | YES |  |  | N | No Certificate | 1 | No car modifications required | 205/55 R17--Fit&Go--215/50 R17----215/55 R17----215/60 R17----225/50 R17----225/55 R17----235/45 R17----235/50 R17----235/55 R17----245/45 R17----245/50 R17--- | AfterMarket OZ | MAX 700 KG | MATT BLACK + RED LETTERING | Racing | 8027529000870 | OZ | 10,92 |  |  | Serie L - ext.diam.75 mm | 540x540x280 | 1 | 110, 103 | e11*98/14*0190*02-.., e11*2001/116*0234*.. | bar: Area 1
HONDA | CR-V | CRV 2005 | RD8,RD9 | 12/2004 | 03/2007 | 5x114,30 | 64,10 | 545 | 2090 |  | M12x1,50 | 19 | SUPERTURISMO LM | 7½x17 | 17,00 | 7,50 | W0188120419 | 1 |  |  |  | 5x114,30 |  | 45 | 81710439 | L | DST20A | N |  |  | KBA |  | DK | YES |  |  | K | KBA (ABE+VB) | 1 | No car modifications required | 205/55 R17--Fit&Go--215/50 R17----215/55 R17----215/60 R17----225/50 R17----225/55 R17----235/45 R17----235/50 R17----235/55 R17----245/45 R17----245/50 R17--- | AfterMarket OZ | MAX 650 KG | MATT RACE SILVER + BLACK LETTERING | Racing | 8027529053234 | OZ | 10,57 |  |  | Serie L - ext.diam.75 mm | 540x540x261 | 1 | 110, 103 | e11*98/14*0190*02-.., e11*2001/116*0234*.. | bar: Area 1
HONDA | CR-V | CRV 2005 | RD8,RD9 | 12/2004 | 03/2007 | 5x114,30 | 64,10 | 545 | 2090 |  | M12x1,50 | 19 | SUPERTURISMO LM | 7½x17 | 17,00 | 7,50 | W0188120446 | 1 |  |  |  | 5x114,30 |  | 45 | 81710439 | L | DST20A | N |  |  | KBA |  | DK | YES |  |  | K | KBA (ABE+VB) | 1 | No car modifications required | 205/55 R17--Fit&Go--215/50 R17----215/55 R17----215/60 R17----225/50 R17----225/55 R17----235/45 R17----235/50 R17----235/55 R17----245/45 R17----245/50 R17--- | AfterMarket OZ | MAX 650 KG | MATT GRAPHITE + SILVER LETTERING | Racing | 8027529053241 | OZ | 10,57 |  |  | Serie L - ext.diam.75 mm | 540x540x261 | 1 | 110, 103 | e11*98/14*0190*02-.., e11*2001/116*0234*.. | bar: Area 1
HONDA | CR-V | CRV 2005 | RD8,RD9 | 12/2004 | 03/2007 | 5x114,30 | 64,10 | 545 | 2090 |  | M12x1,50 | 19 | WAVE | 7½x17 | 17,00 | 7,50 | W8501720454 | 1 |  |  |  | 5x114,30 |  | 48 | 81710102 | L | D6 | N | LD2 |  | KBA |  | DK | YES |  |  | K | KBA (ABE+VB) | 1 | No car modifications required | 205/55 R17--Fit&Go--215/50 R17----215/55 R17----215/60 R17----225/50 R17----225/55 R17----235/45 R17----235/50 R17----235/55 R17----245/45 R17----245/50 R17--- | AfterMarket OZ | MAX 650 KG | MATT BLACK + DIAMOND-CUT | X-Line | 8027529046861 | OZ | 11,81 |  |  | Serie L - ext.diam.75 mm | 542x542x261 | 1 | 110, 103 | e11*98/14*0190*02-.., e11*2001/116*0234*.. | bar: Area 1
HONDA | CR-V | CRV 2005 | RD8,RD9 | 12/2004 | 03/2007 | 5x114,30 | 64,10 | 545 | 2090 |  | M12x1,50 | 19 | X5B | 7½x17 | 17,00 | 7,50 | W85068205N5 | 1 | S | 20121005 | 20121104 | 5x114,30 |  | 45 | 81710439 | L | DST20A | N |  |  |  |  | DK | YES |  |  | K | KBA (ABE+VB) | 1 | No car modifications required | 205/55 R17--Fit&Go--215/50 R17----215/55 R17----215/60 R17----225/50 R17----225/55 R17----235/45 R17----235/50 R17----235/55 R17----245/45 R17----245/50 R17--- | AfterMarket OZ | MAX 690 KG | MATT GRAPHITE DIAMOND CUT | X-Line | 8027529079784 | OZ | 11,61 |  |  | Serie L - ext.diam.75 mm | 542x542x261 | 1 | 110, 103 | e11*98/14*0190*02-.., e11*2001/116*0234*.. | bar: Area 1
HONDA | CR-V | CRV 2005 | RD8,RD9 | 12/2004 | 03/2007 | 5x114,30 | 64,10 | 545 | 2090 |  | M12x1,50 | 19 | ADRENALINA | 8x17 | 17,00 | 8,00 | W8501420454 | 1 | S | 20080904 | 20081004 | 5x114,30 |  | 45 | 81710102 | L | D6 | N | LD2 |  | KBA |  | DK | YES |  |  | K | KBA (ABE+VB) | 2 | Mods can be necessary to car | 215/55 R17----215/60 R17----225/55 R17--- | AfterMarket OZ | MAX 675 KG | MATT BLACK + DIAMOND-CUT | X-Line | 8027529034660 | OZ | 12,50 |  |  | Serie L - ext.diam.75 mm | 542x542x274 | 1 | 110, 103 | e11*98/14*0190*02-.., e11*2001/116*0234*.. | bar: Area 1
HONDA | CR-V | CRV 2005 | RD8,RD9 | 12/2004 | 03/2007 | 5x114,30 | 64,10 | 545 | 2090 |  | M12x1,50 | 19 | ENERGY | 8x17 | 17,00 | 8,00 | W8500820454 | 1 | S | 20080904 | 20081004 | 5x114,30 |  | 45 | 81710102 | L | D6 | N | LD2 |  | KBA |  | DK | YES |  |  | K | KBA (ABE+VB) | 2 | Mods can be necessary to car | 215/55 R17----215/60 R17----225/55 R17--- | AfterMarket OZ | MAX 675 KG | MATT BLACK + DIAMOND-CUT | X-Line | 8027529034394 | OZ | 12,50 |  |  | Serie L - ext.diam.75 mm | 542x542x274 | 1 | 110, 103 | e11*98/14*0190*02-.., e11*2001/116*0234*.. | bar: Area 1
HONDA | CR-V | CRV 2005 | RD8,RD9 | 12/2004 | 03/2007 | 5x114,30 | 64,10 | 545 | 2090 |  | M12x1,50 | 19 | ITALIA 150 | 8x17 | 17,00 | 8,00 | W01890205R4 | 1 |  |  |  | 5x114,30 |  | 45 | 81710439 | L | DST20A | N |  |  | KBA |  | DK | YES |  |  | K | KBA (ABE+VB) | 2 | Mods can be necessary to car | 215/55 R17----215/60 R17----225/55 R17--- | AfterMarket OZ | MAX 700 KG | MATT RACE SILVER DIAMOND CUT | Racing | 8027529070217 | OZ | 10,90 |  |  | Serie L - ext.diam.75 mm | 540x540x274 | 1 | 110, 103 | e11*98/14*0190*02-.., e11*2001/116*0234*.. | bar: Area 1
HONDA | CR-V | CRV 2005 | RD8,RD9 | 12/2004 | 03/2007 | 5x114,30 | 64,10 | 545 | 2090 |  | M12x1,50 | 19 | ITALIA 150 | 8x17 | 17,00 | 8,00 | W0189020549 | 1 |  |  |  | 5x114,30 |  | 45 | 81710439 | L | DST20A | N |  |  | KBA |  | DK | YES |  |  | K | KBA (ABE+VB) | 2 | Mods can be necessary to car | 215/55 R17----215/60 R17----225/55 R17--- | AfterMarket OZ | MAX 700 KG | MATT DARK GRAPHITE DIAMOND CUT | Racing | 8027529070200 | OZ | 10,90 |  |  | Serie L - ext.diam.75 mm | 540x540x274 | 1 | 110, 103 | e11*98/14*0190*02-.., e11*2001/116*0234*.. | bar: Area 1
HONDA | CR-V | CRV 2005 | RD8,RD9 | 12/2004 | 03/2007 | 5x114,30 | 64,10 | 545 | 2090 |  | M12x1,50 | 19 | ULTRALEGGERA | 8x17 | 17,00 | 8,00 | W0171020522 | 1 | S | 20051025 | 20051124 | 5x114,30 |  | 40 | 81710102 | L | D6 | N | LD2 | TÜV |  |  | DK | YES |  |  | T | Teilegutachten (PB+VB) | 2 | Mods can be necessary to car | 215/55 R17----215/60 R17----225/55 R17--- | AfterMarket OZ | MAX 615 KG | MATT GRAPHIT SILVER | Racing | 8027529001686 | OZ | 9,56 |  |  | Serie L - ext.diam.75 mm | 540x540x280 | 1 | 110, 103 | e11*98/14*0190*02-.., e11*2001/116*0234*.. | bar: Area 1
HONDA | CR-V | CRV 2005 | RD8,RD9 | 12/2004 | 03/2007 | 5x114,30 | 64,10 | 545 | 2090 |  | M12x1,50 | 19 | ULTRALEGGERA | 8x17 | 17,00 | 8,00 | W0171020553 | 1 | S | 20061207 | 20070106 | 5x114,30 |  | 40 | 81710102 | L | D6 | N | LD2 | TÜV |  |  | DK | YES |  |  | T | Teilegutachten (PB+VB) | 2 | Mods can be necessary to car | 215/55 R17----215/60 R17----225/55 R17--- | AfterMarket OZ | MAX 615 KG | MATT BLACK | Racing | 8027529001693 | OZ | 9,56 |  |  | Serie L - ext.diam.75 mm | 540x540x280 | 1 | 110, 103 | e11*98/14*0190*02-.., e11*2001/116*0234*.. | bar: Area 1
HONDA | CR-V | CRV 2005 | RD8,RD9 | 12/2004 | 03/2007 | 5x114,30 | 64,10 | 545 | 2090 |  | M12x1,50 | 19 | ULTRALEGGERA | 8x17 | 17,00 | 8,00 | W0171020561 | 1 | S | 20051025 | 20051124 | 5x114,30 |  | 40 | 81710102 | L | D6 | N | LD2 | TÜV |  |  | DK | YES |  |  | T | Teilegutachten (PB+VB) | 2 | Mods can be necessary to car | 215/55 R17----215/60 R17----225/55 R17--- | AfterMarket OZ | MAX 615 KG | CHRYSTAL TITANIUM | Racing | 8027529001709 | OZ | 9,56 |  |  | Serie L - ext.diam.75 mm | 540x540x280 | 1 | 110, 103 | e11*98/14*0190*02-.., e11*2001/116*0234*.. | bar: Area 1
HONDA | CR-V | CRV 2005 | RD8,RD9 | 12/2004 | 03/2007 | 5x114,30 | 64,10 | 545 | 2090 |  | M12x1,50 | 19 | VITTORIA | 8x17 | 17,00 | 8,00 | W0188820473 | 1 |  |  |  | 5x114,30 |  | 45 | 81710439 | L | DST20A | N |  |  | KBA |  | DK | YES |  |  | K | KBA (ABE+VB) | 2 | Mods can be necessary to car | 215/55 R17----215/60 R17----225/55 R17--- | AfterMarket OZ | MAX 700 KG | MATT DARK GRAPHITE | Via Veneto | 8027529070996 | OZ | 11,23 |  |  | Serie L - ext.diam.75 mm | 540x540x274 | 1 | 110, 103 | e11*98/14*0190*02-.., e11*2001/116*0234*.. | bar: Area 1
HONDA | CR-V | CRV 2005 | RD8,RD9 | 12/2004 | 03/2007 | 5x114,30 | 64,10 | 545 | 2090 |  | M12x1,50 | 19 | SUPERTURISMO LM | 7½x18 | 18,00 | 7,50 | W0185520319 | 1 |  |  |  | 5x114,30 |  | 48 | 81710102 | L | D6 | N | LD2 | TÜV |  |  | DK | YES |  |  | S | Strongness Certificate (PB) | 1 | No car modifications required | 215/50 R18----225/45 R18----225/50 R18----235/45 R18----245/45 R18--- | AfterMarket OZ | MAX 600 KG | MATT RACE SILVER + BLACK LETTERING | Racing | 8027529043396 | OZ | 11,09 |  |  | Serie L - ext.diam.75 mm | 570x570x280 | 1 | 110, 103 | e11*98/14*0190*02-.., e11*2001/116*0234*.. | bar: Area 1
HONDA | CR-V | CRV 2005 | RD8,RD9 | 12/2004 | 03/2007 | 5x114,30 | 64,10 | 545 | 2090 |  | M12x1,50 | 19 | SUPERTURISMO LM | 7½x18 | 18,00 | 7,50 | W0185520346 | 1 |  |  |  | 5x114,30 |  | 48 | 81710102 | L | D6 | N | LD2 | TÜV |  |  | DK | YES |  |  | S | Strongness Certificate (PB) | 1 | No car modifications required | 215/50 R18----225/45 R18----225/50 R18----235/45 R18----245/45 R18--- | AfterMarket OZ | MAX 600 KG | MATT GRAPHITE + SILVER LETTERING | Racing | 8027529043402 | OZ | 11,09 |  |  | Serie L - ext.diam.75 mm | 570x570x280 | 1 | 110, 103 | e11*98/14*0190*02-.., e11*2001/116*0234*.. | bar: Area 1
HONDA | CR-V | CRV 2005 | RD8,RD9 | 12/2004 | 03/2007 | 5x114,30 | 64,10 | 545 | 2090 |  | M12x1,50 | 19 | ADRENALINA | 8x18 | 18,00 | 8,00 | W8501520554 | 1 | S | 20080904 | 20081004 | 5x114,30 |  | 45 | 81710102 | L | D6 | N | LD2 | TÜV |  |  | DK | YES |  |  | T | Teilegutachten (PB+VB) | 2 | Mods can be necessary to car | 225/45 R18----225/50 R18----235/45 R18----245/45 R18----255/45 R18--- | AfterMarket OZ | MAX 690 KG | MATT BLACK + DIAMOND-CUT | X-Line | 8027529034714 | OZ | 12,65 |  |  | Serie L - ext.diam.75 mm | 568x568x274 | 1 | 110, 103 | e11*98/14*0190*02-.., e11*2001/116*0234*.. | bar: Area 1
HONDA | CR-V | CRV 2005 | RD8,RD9 | 12/2004 | 03/2007 | 5x114,30 | 64,10 | 545 | 2090 |  | M12x1,50 | 19 | DAVID | 8x18 | 18,00 | 8,00 | W01863205N5 | 1 | S | 20100927 | 20101027 | 5x114,30 |  | 45 | 81710439 | L | DST20A | N |  | TÜV |  |  | DK | YES |  |  | T | Teilegutachten (PB+VB) | 2 | Mods can be necessary to car | 225/45 R18----225/50 R18----235/45 R18----245/45 R18----255/45 R18--- | AfterMarket OZ | MAX 690 KG | MATT GRAPHITE DIAMOND CUT | Via Veneto | 8027529054521 | OZ | 12,88 |  |  | Serie L - ext.diam.75 mm | 567x567x274 | 1 | 110, 103 | e11*98/14*0190*02-.., e11*2001/116*0234*.. | bar: Area 1
HONDA | CR-V | CRV 2005 | RD8,RD9 | 12/2004 | 03/2007 | 5x114,30 | 64,10 | 545 | 2090 |  | M12x1,50 | 19 | EGO | 8x18 | 18,00 | 8,00 | W8504720454 | 1 | S | 20110726 | 20110825 | 5x114,30 |  | 45 | 81710439 | L | DST20A | N |  |  | KBA |  | DK | YES |  |  | K | KBA (ABE+VB) | 2 | Mods can be necessary to car | 225/45 R18----225/50 R18----235/45 R18----245/45 R18----255/45 R18--- | AfterMarket OZ | MAX 730 KG | MATT BLACK + DIAMOND-CUT | X-Line | 8027529065510 | OZ | 13,96 |  |  | Serie L - ext.diam.75 mm | 568x568x274 | 1 | 110, 103 | e11*98/14*0190*02-.., e11*2001/116*0234*.. | bar: Area 1
HONDA | CR-V | CRV 2005 | RD8,RD9 | 12/2004 | 03/2007 | 5x114,30 | 64,10 | 545 | 2090 |  | M12x1,50 | 19 | ENERGY | 8x18 | 18,00 | 8,00 | W8500920554 | 1 | S | 20080904 | 20081004 | 5x114,30 |  | 45 | 81710102 | L | D6 | N | LD2 | TÜV |  |  | DK | YES |  |  | T | Teilegutachten (PB+VB) | 2 | Mods can be necessary to car | 225/45 R18----225/50 R18----235/45 R18----245/45 R18----255/45 R18--- | AfterMarket OZ | MAX 725 KG | MATT BLACK + DIAMOND-CUT | X-Line | 8027529034448 | OZ | 14,05 |  |  | Serie L - ext.diam.75 mm | 568x568x274 | 1 | 110, 103 | e11*98/14*0190*02-.., e11*2001/116*0234*.. | bar: Area 1
HONDA | CR-V | CRV 2005 | RD8,RD9 | 12/2004 | 03/2007 | 5x114,30 | 64,10 | 545 | 2090 |  | M12x1,50 | 19 | ENVY | 8x18 | 18,00 | 8,00 | W8503920568 | 1 |  |  |  | 5x114,30 |  | 45 | 81710439 | L | DST20A | N |  | TÜV |  |  | DK | YES |  |  | T | Teilegutachten (PB+VB) | 2 | Mods can be necessary to car | 225/45 R18----225/50 R18----235/45 R18----245/45 R18----255/45 R18--- | AfterMarket OZ | MAX 690 KG | MATT SILVER TECH DIAMOND CUT | X-Line | 8027529049688 | OZ | 12,76 |  |  | Serie L - ext.diam.75 mm | 568x568x274 | 1 | 110, 103 | e11*98/14*0190*02-.., e11*2001/116*0234*.. | bar: Area 1
HONDA | CR-V | CRV 2005 | RD8,RD9 | 12/2004 | 03/2007 | 5x114,30 | 64,10 | 545 | 2090 |  | M12x1,50 | 19 | FORMULA HLT | 8x18 | 18,00 | 8,00 | W01892204AG1 | 1 |  |  |  | 5x114,30 |  | 45 | 81710439 | L | DST20A | N |  |  |  |  | DK | YES |  |  | N | No Certificate | 2 | Mods can be necessary to car | 225/45 R18----225/50 R18----235/45 R18----245/45 R18----255/45 R18--- | AfterMarket OZ | MAX 630 KG | GRIGIO CORSA | I-Tech | 8027529083385 | OZ | 11,37 |  |  | Serie L - ext.diam.75 mm | 567x567x274 | 1 | 110, 103 | e11*98/14*0190*02-.., e11*2001/116*0234*.. | bar: Area 1
HONDA | CR-V | CRV 2005 | RD8,RD9 | 12/2004 | 03/2007 | 5x114,30 | 64,10 | 545 | 2090 |  | M12x1,50 | 19 | ITALIA 150 | 8x18 | 18,00 | 8,00 | W01884204R4 | 1 | S | 20110914 | 20111014 | 5x114,30 |  | 45 | 81710439 | L | DST20A | N |  | TÜV |  |  | DK | YES |  |  | T | Teilegutachten (PB+VB) | 2 | Mods can be necessary to car | 225/45 R18----225/50 R18----235/45 R18----245/45 R18----255/45 R18--- | AfterMarket OZ | MAX 700 KG | MATT RACE SILVER DIAMOND CUT | Racing | 8027529069440 | OZ | 12,30 |  |  | Serie L - ext.diam.75 mm | 567x567x274 | 1 | 110, 103 | e11*98/14*0190*02-.., e11*2001/116*0234*.. | bar: Area 1
HONDA | CR-V | CRV 2005 | RD8,RD9 | 12/2004 | 03/2007 | 5x114,30 | 64,10 | 545 | 2090 |  | M12x1,50 | 19 | ITALIA 150 | 8x18 | 18,00 | 8,00 | W0188420449 | 1 | S | 20110914 | 20111014 | 5x114,30 |  | 45 | 81710439 | L | DST20A | N |  | TÜV |  |  | DK | YES |  |  | T | Teilegutachten (PB+VB) | 2 | Mods can be necessary to car | 225/45 R18----225/50 R18----235/45 R18----245/45 R18----255/45 R18--- | AfterMarket OZ | MAX 700 KG | MATT DARK GRAPHITE DIAMOND CUT | Racing | 8027529069433 | OZ | 12,30 |  |  | Serie L - ext.diam.75 mm | 567x567x274 | 1 | 110, 103 | e11*98/14*0190*02-.., e11*2001/116*0234*.. | bar: Area 1
HONDA | CR-V | CRV 2005 | RD8,RD9 | 12/2004 | 03/2007 | 5x114,30 | 64,10 | 545 | 2090 |  | M12x1,50 | 19 | LOUNGE 10 | 8x18 | 18,00 | 8,00 | W8503120654 | 1 |  |  |  | 5x114,30 |  | 45 | 81710439 | L | DST20A | N |  | TÜV |  |  | DK | YES |  |  | T | Teilegutachten (PB+VB) | 2 | Mods can be necessary to car | 225/45 R18----225/50 R18----235/45 R18----245/45 R18----255/45 R18--- | AfterMarket OZ | MAX 690 KG | MATT BLACK + DIAMOND-CUT | X-Line | 8027529047851 | OZ | 13,96 |  |  | Serie L - ext.diam.75 mm | 568x568x274 | 1 | 110, 103 | e11*98/14*0190*02-.., e11*2001/116*0234*.. | bar: Area 1
HONDA | CR-V | CRV 2005 | RD8,RD9 | 12/2004 | 03/2007 | 5x114,30 | 64,10 | 545 | 2090 |  | M12x1,50 | 19 | LOUNGE 10 | 8x18 | 18,00 | 8,00 | W8503120675 | 1 |  |  |  | 5x114,30 |  | 45 | 81710439 | L | DST20A | N |  | TÜV |  |  | DK | YES |  |  | T | Teilegutachten (PB+VB) | 2 | Mods can be necessary to car | 225/45 R18----225/50 R18----235/45 R18----245/45 R18----255/45 R18--- | AfterMarket OZ | MAX 690 KG | METAL SILVER + DIAMOND CUT | X-Line | 8027529047868 | OZ | 13,96 |  |  | Serie L - ext.diam.75 mm | 568x568x274 | 1 | 110, 103 | e11*98/14*0190*02-.., e11*2001/116*0234*.. | bar: Area 1
HONDA | CR-V | CRV 2005 | RD8,RD9 | 12/2004 | 03/2007 | 5x114,30 | 64,10 | 545 | 2090 |  | M12x1,50 | 19 | QUARANTA | 8x18 | 18,00 | 8,00 | W01856206G2 | 1 | S | 20100928 | 20101028 | 5x114,30 |  | 45 | 81710439 | L | DST20A | N |  | TÜV |  |  | DK | YES |  |  | T | Teilegutachten (PB+VB) | 2 | Mods can be necessary to car | 225/45 R18----225/50 R18----235/45 R18----245/45 R18----255/45 R18--- | AfterMarket OZ | MAX 700 KG | GRIGIO CORSA DIAMANTATO | Via Veneto | 8027529054439 | OZ | 12,87 |  |  | Serie L - ext.diam.75 mm | 570x570x280 | 1 | 110, 103 | e11*98/14*0190*02-.., e11*2001/116*0234*.. | bar: Area 1
HONDA | CR-V | CRV 2005 | RD8,RD9 | 12/2004 | 03/2007 | 5x114,30 | 64,10 | 545 | 2090 |  | M12x1,50 | 19 | SARDEGNA | 8x18 | 18,00 | 8,00 | W0176320622 | 1 |  |  |  | 5x114,30 |  | 35 | 81710102 | L | D6 | N | LD2 | TÜV |  |  |  | YES |  |  | T | Teilegutachten (PB+VB) | 2 | Mods can be necessary to car | 225/45 R18----225/50 R18----235/45 R18----245/45 R18----255/45 R18--- | AfterMarket OZ | MAX 815 KG | MATT GRAPHIT SILVER | All-Terrain | 8027529046625 | OZ | 15,40 |  |  | Serie L - ext.diam.75 mm | 570x570x280 | 1 | 110, 103 | e11*98/14*0190*02-.., e11*2001/116*0234*.. | bar: Area 1
HONDA | CR-V | CRV 2005 | RD8,RD9 | 12/2004 | 03/2007 | 5x114,30 | 64,10 | 545 | 2090 |  | M12x1,50 | 19 | SARDEGNA | 8x18 | 18,00 | 8,00 | W0176320722 | 1 |  |  |  | 5x114,30 |  | 45 | 81710102 | L | D6 | N | LD2 | TÜV |  |  | DK | YES |  |  | T | Teilegutachten (PB+VB) | 2 | Mods can be necessary to car | 225/45 R18----225/50 R18----235/45 R18----245/45 R18----255/45 R18--- | AfterMarket OZ | MAX 815 KG | MATT GRAPHIT SILVER | All-Terrain | 8027529046632 | OZ | 15,40 |  |  | Serie L - ext.diam.75 mm | 570x570x280 | 1 | 110, 103 | e11*98/14*0190*02-.., e11*2001/116*0234*.. | bar: Area 1
HONDA | CR-V | CRV 2005 | RD8,RD9 | 12/2004 | 03/2007 | 5x114,30 | 64,10 | 545 | 2090 |  | M12x1,50 | 19 | SUPERTURISMO GT | 8x18 | 18,00 | 8,00 | W01669203P5 | 1 | S | 20121012 | 20121111 | 5x114,30 |  | 40 | 81710102 | L | D6 | N | LD2 | TÜV |  | VIA | DK | YES |  |  | T | Teilegutachten (PB+VB) | 2 | Mods can be necessary to car | 225/45 R18----225/50 R18----235/45 R18----245/45 R18----255/45 R18--- | AfterMarket OZ | MAX 640 KG | GRIGIO CORSA+BLACK LETTERING | Racing | 8027529081527 | OZ | 12,64 |  |  | Serie L - ext.diam.75 mm | 570x570x280 | 1 | 110, 103 | e11*98/14*0190*02-.., e11*2001/116*0234*.. | bar: Area 1
HONDA | CR-V | CRV 2005 | RD8,RD9 | 12/2004 | 03/2007 | 5x114,30 | 64,10 | 545 | 2090 |  | M12x1,50 | 19 | SUPERTURISMO GT | 8x18 | 18,00 | 8,00 | W0166920382 | 1 | S | 20050216 | 20050318 | 5x114,30 |  | 40 | 81710102 | L | D6 | N | LD2 | TÜV |  | VIA | DK | YES |  |  | T | Teilegutachten (PB+VB) | 2 | Mods can be necessary to car | 225/45 R18----225/50 R18----235/45 R18----245/45 R18----255/45 R18--- | AfterMarket OZ | MAX 640 KG | RACE SILVER + BLACK LETTERING | Racing | 8027529000337 | OZ | 12,64 |  |  | Serie L - ext.diam.75 mm | 570x570x280 | 1 | 110, 103 | e11*98/14*0190*02-.., e11*2001/116*0234*.. | bar: Area 1
HONDA | CR-V | CRV 2005 | RD8,RD9 | 12/2004 | 03/2007 | 5x114,30 | 64,10 | 545 | 2090 |  | M12x1,50 | 19 | SUPERTURISMO LM | 8x18 | 18,00 | 8,00 | W0185420719 | 1 |  |  |  | 5x114,30 |  | 45 | 81710102 | L | D6 | N | LD2 | TÜV |  |  | DK | YES |  |  | T | Teilegutachten (PB+VB) | 2 | Mods can be necessary to car | 225/45 R18----225/50 R18----235/45 R18----245/45 R18----255/45 R18--- | AfterMarket OZ | MAX 680 KG | MATT RACE SILVER + BLACK LETTERING | Racing | 8027529043501 | OZ | 11,49 |  |  | Serie L - ext.diam.75 mm | 570x570x280 | 1 | 110, 103 | e11*98/14*0190*02-.., e11*2001/116*0234*.. | bar: Area 1
HONDA | CR-V | CRV 2005 | RD8,RD9 | 12/2004 | 03/2007 | 5x114,30 | 64,10 | 545 | 2090 |  | M12x1,50 | 19 | SUPERTURISMO LM | 8x18 | 18,00 | 8,00 | W0185420746 | 1 |  |  |  | 5x114,30 |  | 45 | 81710102 | L | D6 | N | LD2 | TÜV |  |  | DK | YES |  |  | T | Teilegutachten (PB+VB) | 2 | Mods can be necessary to car | 225/45 R18----225/50 R18----235/45 R18----245/45 R18----255/45 R18--- | AfterMarket OZ | MAX 680 KG | MATT GRAPHITE + SILVER LETTERING | Racing | 8027529043518 | OZ | 11,49 |  |  | Serie L - ext.diam.75 mm | 570x570x280 | 1 | 110, 103 | e11*98/14*0190*02-.., e11*2001/116*0234*.. | bar: Area 1
HONDA | CR-V | CRV 2005 | RD8,RD9 | 12/2004 | 03/2007 | 5x114,30 | 64,10 | 545 | 2090 |  | M12x1,50 | 19 | ULTRALEGGERA | 8x18 | 18,00 | 8,00 | W0171220822 | 1 | S | 20060111 | 20060210 | 5x114,30 |  | 35 | 81710102 | L | D6 | N | LD2 | TÜV |  |  |  | YES |  |  | T | Teilegutachten (PB+VB) | 2 | Mods can be necessary to car | 225/45 R18----225/50 R18----235/45 R18----245/45 R18----255/45 R18--- | AfterMarket OZ | MAX 675 KG | MATT GRAPHIT SILVER | Racing | 8027529002027 | OZ | 10,21 |  |  | Serie L - ext.diam.75 mm | 570x570x280 | 1 | 110, 103 | e11*98/14*0190*02-.., e11*2001/116*0234*.. | bar: Area 1
HONDA | CR-V | CRV 2005 | RD8,RD9 | 12/2004 | 03/2007 | 5x114,30 | 64,10 | 545 | 2090 |  | M12x1,50 | 19 | ULTRALEGGERA | 8x18 | 18,00 | 8,00 | W0171220853 | 1 | S | 20061207 | 20070106 | 5x114,30 |  | 35 | 81710102 | L | D6 | N | LD2 | TÜV |  |  |  | YES |  |  | T | Teilegutachten (PB+VB) | 2 | Mods can be necessary to car | 225/45 R18----225/50 R18----235/45 R18----245/45 R18----255/45 R18--- | AfterMarket OZ | MAX 675 KG | MATT BLACK | Racing | 8027529002034 | OZ | 10,21 |  |  | Serie L - ext.diam.75 mm | 570x570x280 | 1 | 110, 103 | e11*98/14*0190*02-.., e11*2001/116*0234*.. | bar: Area 1
HONDA | CR-V | CRV 2005 | RD8,RD9 | 12/2004 | 03/2007 | 5x114,30 | 64,10 | 545 | 2090 |  | M12x1,50 | 19 | ULTRALEGGERA | 8x18 | 18,00 | 8,00 | W0171220861 | 1 | S | 20060111 | 20060210 | 5x114,30 |  | 35 | 81710102 | L | D6 | N | LD2 | TÜV |  |  |  | YES |  |  | T | Teilegutachten (PB+VB) | 2 | Mods can be necessary to car | 225/45 R18----225/50 R18----235/45 R18----245/45 R18----255/45 R18--- | AfterMarket OZ | MAX 675 KG | CHRYSTAL TITANIUM | Racing | 8027529002041 | OZ | 10,21 |  |  | Serie L - ext.diam.75 mm | 570x570x280 | 1 | 110, 103 | e11*98/14*0190*02-.., e11*2001/116*0234*.. | bar: Area 1
HONDA | CR-V | CRV 2005 | RD8,RD9 | 12/2004 | 03/2007 | 5x114,30 | 64,10 | 545 | 2090 |  | M12x1,50 | 19 | VERSILIA | 8x18 | 18,00 | 8,00 | W01815207N6 | 1 |  |  |  | 5x114,30 |  | 45 | 81710102 | L | D6 | N | LD2 | TÜV |  |  | DK | YES |  |  | T | Teilegutachten (PB+VB) | 2 | Mods can be necessary to car | 225/45 R18----225/50 R18----235/45 R18----245/45 R18----255/45 R18--- | AfterMarket OZ | MAX 740 KG | MATT RACE SILVER | All-Terrain | 8027529052251 | OZ | 14,77 |  |  | Serie L - ext.diam.75 mm | 570x570x280 | 1 | 110, 103 | e11*98/14*0190*02-.., e11*2001/116*0234*.. | bar: Area 1
HONDA | CR-V | CRV 2005 | RD8,RD9 | 12/2004 | 03/2007 | 5x114,30 | 64,10 | 545 | 2090 |  | M12x1,50 | 19 | VERSILIA | 8x18 | 18,00 | 8,00 | W0181520754 | 1 | S | 20081217 | 20090116 | 5x114,30 |  | 45 | 81710102 | L | D6 | N | LD2 | TÜV |  |  | DK | YES |  |  | T | Teilegutachten (PB+VB) | 2 | Mods can be necessary to car | 225/45 R18----225/50 R18----235/45 R18----245/45 R18----255/45 R18--- | AfterMarket OZ | MAX 740 KG | MATT BLACK + DIAMOND-CUT | All-Terrain | 8027529031270 | OZ | 14,65 |  |  | Serie L - ext.diam.75 mm | 570x570x280 | 1 | 110, 103 | e11*98/14*0190*02-.., e11*2001/116*0234*.. | bar: Area 1
HONDA | CR-V | CRV 2005 | RD8,RD9 | 12/2004 | 03/2007 | 5x114,30 | 64,10 | 545 | 2090 |  | M12x1,50 | 19 | VITTORIA | 8x18 | 18,00 | 8,00 | W0188520373 | 1 | S | 20110913 | 20111013 | 5x114,30 |  | 45 | 81710439 | L | DST20A | N |  | TÜV |  |  | DK | YES |  |  | T | Teilegutachten (PB+VB) | 2 | Mods can be necessary to car | 225/45 R18----225/50 R18----235/45 R18----245/45 R18----255/45 R18--- | AfterMarket OZ | MAX 700 KG | MATT DARK GRAPHITE | Via Veneto | 8027529069747 | OZ | 13,02 |  |  | Serie L - ext.diam.75 mm | 567x567x274 | 1 | 110, 103 | e11*98/14*0190*02-.., e11*2001/116*0234*.. | bar: Area 1
HONDA | CR-V | CRV 2005 | RD8,RD9 | 12/2004 | 03/2007 | 5x114,30 | 64,10 | 545 | 2090 |  | M12x1,50 | 19 | X5B | 8x18 | 18,00 | 8,00 | W85064204N5 | 1 |  |  |  | 5x114,30 |  | 45 | 81710439 | L | DST20A | N |  |  | KBA |  | DK | YES |  |  | K | KBA (ABE+VB) | 2 | Mods can be necessary to car | 225/45 R18----225/50 R18----235/45 R18----245/45 R18----255/45 R18--- | AfterMarket OZ | MAX 730 KG | MATT GRAPHITE DIAMOND CUT | X-Line | 8027529078022 | OZ | 13,52 |  |  | Serie L - ext.diam.75 mm | 568x568x274 | 1 | 110, 103 | e11*98/14*0190*02-.., e11*2001/116*0234*.. | bar: Area 1
HONDA | CR-V | CRV 2005 | RD8,RD9 | 12/2004 | 03/2007 | 5x114,30 | 64,10 | 545 | 2090 |  | M12x1,50 | 19 | DAVID | 8x19 | 19,00 | 8,00 | W01870205N5 | 1 |  |  |  | 5x114,30 |  | 45 | 81710439 | L | DST20A | N |  | TÜV |  |  | DK | YES |  |  | T | Teilegutachten (PB+VB) | 2 | Mods can be necessary to car | 225/45 R19----245/35 R19----245/40 R19--- | AfterMarket OZ | MAX 690 KG | MATT GRAPHITE DIAMOND CUT | Via Veneto | 8027529053456 | OZ | 13,97 |  |  | Serie L - ext.diam.75 mm | 592x592x274 | 1 | 110, 103 | e11*98/14*0190*02-.., e11*2001/116*0234*.. | bar: Area 1
HONDA | CR-V | CRV 2005 | RD8,RD9 | 12/2004 | 03/2007 | 5x114,30 | 64,10 | 545 | 2090 |  | M12x1,50 | 19 | ENERGY | 8x19 | 19,00 | 8,00 | W8503420354 | 1 |  |  |  | 5x114,30 |  | 45 | 81710102 | L | D6 | N | LD2 | TÜV |  |  | DK | YES |  |  | T | Teilegutachten (PB+VB) | 2 | Mods can be necessary to car | 225/45 R19----245/35 R19----245/40 R19--- | AfterMarket OZ | MAX 690 KG | MATT BLACK + DIAMOND-CUT | X-Line | 8027529045857 | OZ | 14,30 |  |  | Serie L - ext.diam.75 mm | 593x593x274 | 1 | 110, 103 | e11*98/14*0190*02-.., e11*2001/116*0234*.. | bar: Area 1
HONDA | CR-V | CRV 2005 | RD8,RD9 | 12/2004 | 03/2007 | 5x114,30 | 64,10 | 545 | 2090 |  | M12x1,50 | 19 | ITALIA 150 | 8x19 | 19,00 | 8,00 | W01889205R4 | 1 |  |  |  | 5x114,30 |  | 45 | 81710439 | L | DST20A | N |  | TÜV |  |  | DK | YES |  |  | T | Teilegutachten (PB+VB) | 2 | Mods can be necessary to car | 225/45 R19----245/35 R19----245/40 R19--- | AfterMarket OZ | MAX 700 KG | MATT RACE SILVER DIAMOND CUT | Racing | 8027529070385 | OZ | 13,36 |  |  | Serie L - ext.diam.75 mm | 592x592x274 | 1 | 110, 103 | e11*98/14*0190*02-.., e11*2001/116*0234*.. | bar: Area 1
HONDA | CR-V | CRV 2005 | RD8,RD9 | 12/2004 | 03/2007 | 5x114,30 | 64,10 | 545 | 2090 |  | M12x1,50 | 19 | ITALIA 150 | 8x19 | 19,00 | 8,00 | W0188920549 | 1 |  |  |  | 5x114,30 |  | 45 | 81710439 | L | DST20A | N |  | TÜV |  |  | DK | YES |  |  | T | Teilegutachten (PB+VB) | 2 | Mods can be necessary to car | 225/45 R19----245/35 R19----245/40 R19--- | AfterMarket OZ | MAX 700 KG | MATT DARK GRAPHITE DIAMOND CUT | Racing | 8027529070378 | OZ | 13,36 |  |  | Serie L - ext.diam.75 mm | 592x592x274 | 1 | 110, 103 | e11*98/14*0190*02-.., e11*2001/116*0234*.. | bar: Area 1
HONDA | CR-V | CRV 2005 | RD8,RD9 | 12/2004 | 03/2007 | 5x114,30 | 64,10 | 545 | 2090 |  | M12x1,50 | 19 | LOUNGE 10 | 8x19 | 19,00 | 8,00 | W8505520454 | 1 | S | 20110726 | 20110825 | 5x114,30 |  | 45 | 81710439 | L | DST20A | N |  | TÜV |  |  | DK | YES |  |  | T | Teilegutachten (PB+VB) | 2 | Mods can be necessary to car | 225/45 R19----245/35 R19----245/40 R19--- | AfterMarket OZ | MAX 700 KG | MATT BLACK + DIAMOND-CUT | X-Line | 8027529066074 | OZ | 14,31 |  |  | Serie L - ext.diam.75 mm | 593x593x274 | 1 | 110, 103 | e11*98/14*0190*02-.., e11*2001/116*0234*.. | bar: Area 1
HONDA | CR-V | CRV 2005 | RD8,RD9 | 12/2004 | 03/2007 | 5x114,30 | 64,10 | 545 | 2090 |  | M12x1,50 | 19 | LOUNGE 10 | 8x19 | 19,00 | 8,00 | W8505520475 | 1 | S | 20110726 | 20110825 | 5x114,30 |  | 45 | 81710439 | L | DST20A | N |  | TÜV |  |  | DK | YES |  |  | T | Teilegutachten (PB+VB) | 2 | Mods can be necessary to car | 225/45 R19----245/35 R19----245/40 R19--- | AfterMarket OZ | MAX 700 KG | METAL SILVER + DIAMOND CUT | X-Line | 8027529066081 | OZ | 14,31 |  |  | Serie L - ext.diam.75 mm | 593x593x274 | 1 | 110, 103 | e11*98/14*0190*02-.., e11*2001/116*0234*.. | bar: Area 1
HONDA | CR-V | CRV 2005 | RD8,RD9 | 12/2004 | 03/2007 | 5x114,30 | 64,10 | 545 | 2090 |  | M12x1,50 | 19 | SARDEGNA | 8x19 | 19,00 | 8,00 | W0176720322 | 1 |  |  |  | 5x114,30 |  | 45 | 81710102 | L | D6 | N | LD2 | TÜV |  |  | DK | YES |  |  | T | Teilegutachten (PB+VB) | 2 | Mods can be necessary to car | 225/45 R19----245/35 R19----245/40 R19--- | AfterMarket OZ | MAX 725 KG | MATT GRAPHIT SILVER | All-Terrain | 8027529046731 | OZ | 15,23 |  |  | Serie L - ext.diam.75 mm | 600x600x300 | 1 | 110, 103 | e11*98/14*0190*02-.., e11*2001/116*0234*.. | Area 2: OUT
HONDA | CR-V | CRV 2005 | RD8,RD9 | 12/2004 | 03/2007 | 5x114,30 | 64,10 | 545 | 2090 |  | M12x1,50 | 19 | SUPERTURISMO GT | 8x19 | 19,00 | 8,00 | W01690204P5 | 1 | S | 20121012 | 20121111 | 5x114,30 |  | 45 | 81710102 | L | D6 | N | LD2 | TÜV |  |  | DK | YES |  |  | T | Teilegutachten (PB+VB) | 2 | Mods can be necessary to car | 225/45 R19----245/35 R19----245/40 R19--- | AfterMarket OZ | MAX 580 KG | GRIGIO CORSA+BLACK LETTERING | Racing | 8027529081763 | OZ | 13,22 |  |  | Serie L - ext.diam.75 mm | 600x600x300 | 1 | 110, 103 | e11*98/14*0190*02-.., e11*2001/116*0234*.. | bar: Area 1
HONDA | CR-V | CRV 2005 | RD8,RD9 | 12/2004 | 03/2007 | 5x114,30 | 64,10 | 545 | 2090 |  | M12x1,50 | 19 | SUPERTURISMO GT | 8x19 | 19,00 | 8,00 | W0169020482 | 1 | S | 20070305 | 20070404 | 5x114,30 |  | 45 | 81710102 | L | D6 | N | LD2 | TÜV |  |  | DK | YES |  |  | T | Teilegutachten (PB+VB) | 2 | Mods can be necessary to car | 225/45 R19----245/35 R19----245/40 R19--- | AfterMarket OZ | MAX 580 KG | RACE SILVER + BLACK LETTERING | Racing | 8027529001211 | OZ | 13,22 |  |  | Serie L - ext.diam.75 mm | 600x600x300 | 1 | 110, 103 | e11*98/14*0190*02-.., e11*2001/116*0234*.. | bar: Area 1
HONDA | CR-V | CRV 2005 | RD8,RD9 | 12/2004 | 03/2007 | 5x114,30 | 64,10 | 545 | 2090 |  | M12x1,50 | 19 | VERSILIA | 8x19 | 19,00 | 8,00 | W01840204N6 | 1 |  |  |  | 5x114,30 |  | 45 | 81710102 | L | D6 | N | LD2 | TÜV |  |  | DK | YES |  |  | T | Teilegutachten (PB+VB) | 2 | Mods can be necessary to car | 225/45 R19----245/35 R19----245/40 R19--- | AfterMarket OZ | MAX 670 KG | MATT RACE SILVER | All-Terrain | 8027529052312 | OZ | 15,92 |  |  | Serie L - ext.diam.75 mm | 600x600x300 | 1 | 110, 103 | e11*98/14*0190*02-.., e11*2001/116*0234*.. | bar: Area 1
HONDA | CR-V | CRV 2005 | RD8,RD9 | 12/2004 | 03/2007 | 5x114,30 | 64,10 | 545 | 2090 |  | M12x1,50 | 19 | VERSILIA | 8x19 | 19,00 | 8,00 | W0184020454 | 1 | S | 20090511 | 20090610 | 5x114,30 |  | 45 | 81710102 | L | D6 | N | LD2 | TÜV |  |  | DK | YES |  |  | T | Teilegutachten (PB+VB) | 2 | Mods can be necessary to car | 225/45 R19----245/35 R19----245/40 R19--- | AfterMarket OZ | MAX 670 KG | MATT BLACK + DIAMOND-CUT | All-Terrain | 8027529039436 | OZ | 15,92 |  |  | Serie L - ext.diam.75 mm | 600x600x300 | 1 | 110, 103 | e11*98/14*0190*02-.., e11*2001/116*0234*.. | bar: Area 1
HONDA | CR-V | CRV 2005 | RD8,RD9 | 12/2004 | 03/2007 | 5x114,30 | 64,10 | 545 | 2090 |  | M12x1,50 | 19 | X5B | 8x19 | 19,00 | 8,00 | W85069203N5 | 1 | S | 20121005 | 20121104 | 5x114,30 |  | 45 | 81710439 | L | DST20A | N |  |  |  |  | DK | YES |  |  | T | Teilegutachten (PB+VB) | 2 | Mods can be necessary to car | 225/45 R19----245/35 R19----245/40 R19--- | AfterMarket OZ | MAX 730 KG | MATT GRAPHITE DIAMOND CUT | X-Line | 8027529079852 | OZ | 13,61 |  |  | Serie L - ext.diam.75 mm | 593x593x274 | 1 | 110, 103 | e11*98/14*0190*02-.., e11*2001/116*0234*.. | bar: Area 1
HONDA | CR-V | CRV 2005 | RD8,RD9 | 12/2004 | 03/2007 | 5x114,30 | 64,10 | 545 | 2090 |  | M12x1,50 | 19 | EGO | 8½x19 | 19,00 | 8,50 | W8504820554 | 1 |  |  |  | 5x114,30 |  | 38 | 81710439 | L | DST20A | N |  | TÜV |  |  | DK | YES |  |  | T | Teilegutachten (PB+VB) | 2 | Mods can be necessary to car | 225/45 R19----245/35 R19----245/40 R19--- | AfterMarket OZ | MAX 750 KG | MATT BLACK + DIAMOND-CUT | X-Line | 8027529065589 | OZ | 14,31 |  |  | Serie L - ext.diam.75 mm | 593x593x287 | 1 | 110, 103 | e11*98/14*0190*02-.., e11*2001/116*0234*.. | bar: Area 1
HONDA | CR-V | CRV 2005 | RD8,RD9 | 12/2004 | 03/2007 | 5x114,30 | 64,10 | 545 | 2090 |  | M12x1,50 | 19 | QUARANTA | 8½x19 | 19,00 | 8,50 | W01857201G2 | 1 |  |  |  | 5x114,30 |  | 38 | 81710439 | L | DST20A | N |  | TÜV |  |  | DK | YES |  |  | T | Teilegutachten (PB+VB) | 2 | Mods can be necessary to car | 225/45 R19----245/35 R19----245/40 R19--- | AfterMarket OZ | MAX 725 KG | GRIGIO CORSA DIAMANTATO | Via Veneto | 8027529052565 | OZ | 13,81 |  |  | Serie L - ext.diam.75 mm | 570x570x280 | 1 | 110, 103 | e11*98/14*0190*02-.., e11*2001/116*0234*.. | bar: Area 1
HONDA | CR-V | CRV 2005 | RD8,RD9 | 12/2004 | 03/2007 | 5x114,30 | 64,10 | 545 | 2090 |  | M12x1,50 | 19 | SUPERTURISMO LM | 8½x19 | 19,00 | 8,50 | W0185220419 | 1 |  |  |  | 5x114,30 |  | 38 | 81710102 | L | D6 | N | LD2 | TÜV |  |  | DK | YES |  |  | T | Teilegutachten (PB+VB) | 2 | Mods can be necessary to car | 225/45 R19----245/35 R19----245/40 R19--- | AfterMarket OZ | MAX 725 KG | MATT RACE SILVER + BLACK LETTERING | Racing | 8027529043648 | OZ | 12,61 |  |  | Serie L - ext.diam.75 mm | 570x570x280 | 1 | 110, 103 | e11*98/14*0190*02-.., e11*2001/116*0234*.. | bar: Area 1
HONDA | CR-V | CRV 2005 | RD8,RD9 | 12/2004 | 03/2007 | 5x114,30 | 64,10 | 545 | 2090 |  | M12x1,50 | 19 | SUPERTURISMO LM | 8½x19 | 19,00 | 8,50 | W0185220446 | 1 |  |  |  | 5x114,30 |  | 38 | 81710102 | L | D6 | N | LD2 | TÜV |  |  | DK | YES |  |  | T | Teilegutachten (PB+VB) | 2 | Mods can be necessary to car | 225/45 R19----245/35 R19----245/40 R19--- | AfterMarket OZ | MAX 725 KG | MATT GRAPHITE + SILVER LETTERING | Racing | 8027529043655 | OZ | 12,61 |  |  | Serie L - ext.diam.75 mm | 570x570x280 | 1 | 110, 103 | e11*98/14*0190*02-.., e11*2001/116*0234*.. | bar: Area 1
HONDA | CR-V | CRV 2005 | RD8,RD9 | 12/2004 | 03/2007 | 5x114,30 | 64,10 | 545 | 2090 |  | M12x1,50 | 19 | VITTORIA | 8½x19 | 19,00 | 8,50 | W0188220373 | 1 |  |  |  | 5x114,30 |  | 38 | 81710439 | L | DST20A | N |  | TÜV |  |  | DK | YES |  |  | T | Teilegutachten (PB+VB) | 2 | Mods can be necessary to car | 225/45 R19----245/35 R19----245/40 R19--- | AfterMarket OZ | MAX 725 KG | MATT DARK GRAPHITE | Via Veneto | 8027529069686 | OZ | 14,14 |  |  | Serie L - ext.diam.75 mm | 592x592x286 | 1 | 110, 103 | e11*98/14*0190*02-.., e11*2001/116*0234*.. | bar: Area 1
HONDA | CR-V | CRV 2005 | RD8,RD9 | 12/2004 | 03/2007 | 5x114,30 | 64,10 | 545 | 2090 |  | M12x1,50 | 19 | MONACO HLT | 8½x20 | 20,00 | 8,50 | W01900203G1 | 1 | S | 20120711 | 20120810 | 5x114,30 |  | 40 | 81710563 | XL | DST20A | N |  |  |  |  | DK | YES |  |  | N | No Certificate | 2 | Mods can be necessary to car | 245/35 R20--- | AfterMarket OZ | MAX 950 KG | GRIGIO CORSA | All-Terrain | 8027529076929 | OZ | 17,51 |  |  | Serie XL - ext.diam.79 mm | 615x615x312 | 1 | 110, 103 | e11*98/14*0190*02-.., e11*2001/116*0234*.. | bar: Area 1
HONDA | CR-V | CRV 2005 | RD8,RD9 | 12/2004 | 03/2007 | 5x114,30 | 64,10 | 545 | 2090 |  | M12x1,50 | 19 | SUPERTURISMO DAKAR | 8½x20 | 20,00 | 8,50 | W0187520219 | 1 |  |  |  | 5x114,30 |  | 40 | 81710321 | XL | D6 | N | LD2 | TÜV |  |  | DK | YES |  |  | T | Teilegutachten (PB+VB) | 2 | Mods can be necessary to car | 245/35 R20--- | AfterMarket OZ | MAX 815 KG | MATT RACE SILVER + BLACK LETTERING | All-Terrain | 8027529053494 | OZ | 15,80 |  |  | Serie XL - ext.diam.79 mm | 615x615x312 | 1 | 110, 103 | e11*98/14*0190*02-.., e11*2001/116*0234*.. | bar: Area 1
HONDA | CR-V | CRV 2005 | RD8,RD9 | 12/2004 | 03/2007 | 5x114,30 | 64,10 | 545 | 2090 |  | M12x1,50 | 19 | SUPERTURISMO DAKAR | 8½x20 | 20,00 | 8,50 | W0187520246 | 1 |  |  |  | 5x114,30 |  | 40 | 81710321 | XL | D6 | N | LD2 | TÜV |  |  | DK | YES |  |  | T | Teilegutachten (PB+VB) | 2 | Mods can be necessary to car | 245/35 R20--- | AfterMarket OZ | MAX 815 KG | MATT GRAPHITE + SILVER LETTERING | All-Terrain | 8027529053418 | OZ | 15,80 |  |  | Serie XL - ext.diam.79 mm | 615x615x312 | 1 | 110, 103 | e11*98/14*0190*02-.., e11*2001/116*0234*.. | bar: Area 1
HONDA | CR-V | CRV 2005 | RD8,RD9 | 12/2004 | 03/2007 | 5x114,30 | 64,10 | 545 | 2090 |  | M12x1,50 | 19 | ULTRALEGGERA HLT | 8½x20 | 20,00 | 8,50 | W01715201A53 | 3 | S | 20080709 | 20080808 | 5x114,30 |  | 40 | 81710102 | L | D6 | N | LD2 | TÜV |  |  | DK | YES |  |  | T | Teilegutachten (PB+VB) | 2 | Mods can be necessary to car | 245/35 R20--- | AfterMarket OZ | MAX 700 KG | MATT BLACK | I-Tech | 8027529002294 | OZ | 13,01 |  |  | Serie L - ext.diam.75 mm | 620x620x350 | 1 | 110, 103 | e11*98/14*0190*02-.., e11*2001/116*0234*.. | bar: Area 1
HONDA | CR-V | CRV 2005 | RD8,RD9 | 12/2004 | 03/2007 | 5x114,30 | 64,10 | 545 | 2090 |  | M12x1,50 | 19 | ULTRALEGGERA HLT | 8½x20 | 20,00 | 8,50 | W01715201N6 | 3 | S | 20110912 | 20111012 | 5x114,30 |  | 40 | 81710102 | L | D6 | N | LD2 | TÜV |  |  | DK | YES |  |  | T | Teilegutachten (PB+VB) | 2 | Mods can be necessary to car | 245/35 R20--- | AfterMarket OZ | MAX 700 KG | MATT RACE SILVER | I-Tech | 8027529068566 | OZ | 13,01 |  |  | Serie L - ext.diam.75 mm | 615x615x312 | 1 | 110, 103 | e11*98/14*0190*02-.., e11*2001/116*0234*.. | bar: Area 1
HONDA | CR-V | CRV 2005 | RD8,RD9 | 12/2004 | 03/2007 | 5x114,30 | 64,10 | 545 | 2090 |  | M12x1,50 | 19 | ULTRALEGGERA HLT | 8½x20 | 20,00 | 8,50 | W01715201P3 | 3 | S | 20121203 | 20130102 | 5x114,30 |  | 40 | 81710102 | L | D6 | N | LD2 | TÜV |  |  | DK | YES |  |  | T | Teilegutachten (PB+VB) | 2 | Mods can be necessary to car | 245/35 R20--- | AfterMarket OZ | MAX 700 KG | ACID GREEN | I-Tech | 8027529084009 | OZ | 13,01 |  |  | Serie L - ext.diam.75 mm | 615x615x312 | 1 | 110, 103 | e11*98/14*0190*02-.., e11*2001/116*0234*.. | bar: Area 1
HONDA | CR-V | CRV 2005 | RD8,RD9 | 12/2004 | 03/2007 | 5x114,30 | 64,10 | 545 | 2090 |  | M12x1,50 | 19 | ULTRALEGGERA HLT | 8½x20 | 20,00 | 8,50 | W0171520122 | 3 | S | 20110912 | 20111012 | 5x114,30 |  | 40 | 81710102 | L | D6 | N | LD2 | TÜV |  |  | DK | YES |  |  | T | Teilegutachten (PB+VB) | 2 | Mods can be necessary to car | 245/35 R20--- | AfterMarket OZ | MAX 700 KG | MATT GRAPHIT SILVER | I-Tech | 8027529068559 | OZ | 13,01 |  |  | Serie L - ext.diam.75 mm | 615x615x312 | 1 | 110, 103 | e11*98/14*0190*02-.., e11*2001/116*0234*.. | bar: Area 1
HONDA | CR-V | CRV 2005 | RD8,RD9 | 12/2004 | 03/2007 | 5x114,30 | 64,10 | 545 | 2090 |  | M12x1,50 | 19 | ULTRALEGGERA HLT | 8½x20 | 20,00 | 8,50 | W0171520130 | 3 | S | 20110912 | 20111012 | 5x114,30 |  | 40 | 81710102 | L | D6 | N | LD2 | TÜV |  |  | DK | YES |  |  | T | Teilegutachten (PB+VB) | 2 | Mods can be necessary to car | 245/35 R20--- | AfterMarket OZ | MAX 700 KG | WHITE | I-Tech | 8027529068511 | OZ | 13,01 |  |  | Serie L - ext.diam.75 mm | 615x615x312 | 1 | 110, 103 | e11*98/14*0190*02-.., e11*2001/116*0234*.. | bar: Area 1
HONDA | CR-V | CRV 2005 | RD8,RD9 | 12/2004 | 03/2007 | 5x114,30 | 64,10 | 545 | 2090 |  | M12x1,50 | 19 | ULTRALEGGERA HLT | 8½x20 | 20,00 | 8,50 | W0171520171 | 3 | S | 20110912 | 20111012 | 5x114,30 |  | 40 | 81710102 | L | D6 | N | LD2 | TÜV |  |  | DK | YES |  |  | T | Teilegutachten (PB+VB) | 2 | Mods can be necessary to car | 245/35 R20--- | AfterMarket OZ | MAX 700 KG | ORANGE | I-Tech | 8027529068535 | OZ | 13,01 |  |  | Serie L - ext.diam.75 mm | 615x615x312 | 1 | 110, 103 | e11*98/14*0190*02-.., e11*2001/116*0234*.. | bar: Area 1
HONDA | CR-V | CRV 2005 | RD8,RD9 | 12/2004 | 03/2007 | 5x114,30 | 64,10 | 545 | 2090 |  | M12x1,50 | 19 | ULTRALEGGERA HLT | 8½x20 | 20,00 | 8,50 | W0171520176 | 3 | S | 20110912 | 20111012 | 5x114,30 |  | 40 | 81710102 | L | D6 | N | LD2 | TÜV |  |  | DK | YES |  |  | T | Teilegutachten (PB+VB) | 2 | Mods can be necessary to car | 245/35 R20--- | AfterMarket OZ | MAX 700 KG | RACE GOLD | I-Tech | 8027529068542 | OZ | 13,01 |  |  | Serie L - ext.diam.75 mm | 615x615x312 | 1 | 110, 103 | e11*98/14*0190*02-.., e11*2001/116*0234*.. | bar: Area 1
HONDA | CR-V | CRV 2005 | RD8,RD9 | 12/2004 | 03/2007 | 5x114,30 | 64,10 | 545 | 2090 |  | M12x1,50 | 19 | ULTRALEGGERA HLT | 8½x20 | 20,00 | 8,50 | W0171520184 | 3 | S | 20110912 | 20111012 | 5x114,30 |  | 40 | 81710102 | L | D6 | N | LD2 | TÜV |  |  | DK | YES |  |  | T | Teilegutachten (PB+VB) | 2 | Mods can be necessary to car | 245/35 R20--- | AfterMarket OZ | MAX 700 KG | RED | I-Tech | 8027529068528 | OZ | 13,01 |  |  | Serie L - ext.diam.75 mm | 615x615x312 | 1 | 110, 103 | e11*98/14*0190*02-.., e11*2001/116*0234*.. | bar: Area 1
HONDA | CRX | CRX 92 | EG2 | 10/1991 | 03/1999 | 4x100 | 56,10 | 418 |  | 45 | M12x1,50 | 19 | LOUNGE 8 | 6x14 | 14,00 | 6,00 | W8503520054 | 1 |  |  |  | 4x100 |  | 36 | 81710006 | S | D6 | N | LD2 |  | KBA |  | DK | YES |  |  | N | No Certificate | 1 | No car modifications required | 175/65 R14 M+S----185/60 R14---THO062-195/60 R14----205/55 R14--- | AfterMarket OZ | MAX 500 KG | MATT BLACK + DIAMOND-CUT | X-Line | 8027529047899 | OZ | 7,90 |  |  | Serie S - ext.diam.68 mm | 460x460x224 | 1 | 118 | e6*93/81*0017*.., G069 | bar: Area 1
HONDA | CRX | CRX 92 | EG2 | 10/1991 | 03/1999 | 4x100 | 56,10 | 418 |  | 45 | M12x1,50 | 19 | LOUNGE 8 | 6x14 | 14,00 | 6,00 | W8503520075 | 1 |  |  |  | 4x100 |  | 36 | 81710006 | S | D6 | N | LD2 |  | KBA |  | DK | YES |  |  | N | No Certificate | 1 | No car modifications required | 175/65 R14 M+S----185/60 R14---THO062-195/60 R14----205/55 R14--- | AfterMarket OZ | MAX 500 KG | METAL SILVER + DIAMOND CUT | X-Line | 8027529047905 | OZ | 7,90 |  |  | Serie S - ext.diam.68 mm | 460x460x224 | 1 | 118 | e6*93/81*0017*.., G069 | Area 2: OUT
HONDA | CRX | CRX 92 | EG2 | 10/1991 | 03/1999 | 4x100 | 56,10 | 418 |  | 45 | M12x1,50 | 19 | SUPERTURISMO GT | 6x14 | 14,00 | 6,00 | W0167420079 | 1 | S | 20081211 | 20090110 | 4x100 |  | 36 | 81710006 | S | D6 | N | LD2 |  | KBA | VIA | DK | YES |  |  | K | KBA (ABE+VB) | 1 | No car modifications required | 175/65 R14 M+S----185/60 R14---THO062-195/60 R14----205/55 R14--- | AfterMarket OZ | MAX 480 KG | MATT BLACK + RED LETTERING | Racing | 8027529036541 | OZ | 7,80 |  |  | Serie S - ext.diam.68 mm | 430x430x230 | 1 | 118 | e6*93/81*0017*.., G069 | bar: Area 1
HONDA | CRX | CRX 92 | EG2 | 10/1991 | 03/1999 | 4x100 | 56,10 | 418 |  | 45 | M12x1,50 | 19 | SUPERTURISMO GT | 6x14 | 14,00 | 6,00 | W0167420082 | 1 | S | 20031017 | 20031116 | 4x100 |  | 36 | 81710006 | S | D6 | N | LD2 |  | KBA | VIA | DK | YES |  |  | K | KBA (ABE+VB) | 1 | No car modifications required | 175/65 R14 M+S----185/60 R14---THO062-195/60 R14----205/55 R14--- | AfterMarket OZ | MAX 480 KG | RACE SILVER + BLACK LETTERING | Racing | 8027529000832 | OZ | 7,80 |  |  | Serie S - ext.diam.68 mm | 430x430x230 | 1 | 118 | e6*93/81*0017*.., G069 | bar: Area 1
HONDA | CRX | CRX 92 | EG2 | 10/1991 | 03/1999 | 4x100 | 56,10 | 418 |  | 45 | M12x1,50 | 19 | SUPERTURISMO GT | 6x14 | 14,00 | 6,00 | W01904200P5 | 1 | S | 20121109 | 20121209 | 4x100 |  | 36 | 81710006 | S | D6 | N | LD2 |  | KBA |  | DK | YES |  |  | K | KBA (ABE+VB) | 1 | No car modifications required | 175/65 R14 M+S----185/60 R14---THO062-195/60 R14----205/55 R14--- | AfterMarket OZ | MAX 480 KG | GRIGIO CORSA+BLACK LETTERING | Racing | 8027529083224 | OZ | 9,97 |  |  | Serie S - ext.diam.68 mm | 430x430x230 | 1 | 118 | e6*93/81*0017*.., G069 | bar: Area 1
HONDA | CRX | CRX 92 | EG2 | 10/1991 | 03/1999 | 4x100 | 56,10 | 418 |  | 45 | M12x1,50 | 19 | SUPERTURISMO GT | 6x14 | 14,00 | 6,00 | W0190420079 | 1 | S | 20121109 | 20121209 | 4x100 |  | 36 | 81710006 | S | D6 | N | LD2 |  | KBA |  | DK | YES |  |  | K | KBA (ABE+VB) | 1 | No car modifications required | 175/65 R14 M+S----185/60 R14---THO062-195/60 R14----205/55 R14--- | AfterMarket OZ | MAX 480 KG | MATT BLACK + RED LETTERING | Racing | 8027529083231 | OZ | 9,97 |  |  | Serie S - ext.diam.68 mm | 430x430x230 | 1 | 118 | e6*93/81*0017*.., G069 | bar: Area 1
HONDA | CRX | CRX 92 | EG2 | 10/1991 | 03/1999 | 4x100 | 56,10 | 418 |  | 45 | M12x1,50 | 19 | SUPERTURISMO WRC | 6x14 | 14,00 | 6,00 | W0167420033 | 1 | S | 20040914 | 20041014 | 4x100 |  | 36 | 81710006 | S | D6 | N | LD2 |  | KBA | VIA | DK | YES |  |  | K | KBA (ABE+VB) | 1 | No car modifications required | 175/65 R14 M+S----185/60 R14---THO062-195/60 R14----205/55 R14--- | AfterMarket OZ | MAX 480 KG | WHITE + RED LETTERING | Racing | 8027529000825 | OZ | 7,80 |  |  | Serie S - ext.diam.68 mm | 430x430x230 | 1 | 118 | e6*93/81*0017*.., G069 | bar: Area 1
HONDA | CRX | CRX 92 | EG2 | 10/1991 | 03/1999 | 4x100 | 56,10 | 418 |  | 45 | M12x1,50 | 19 | SUPERTURISMO WRC | 6x14 | 14,00 | 6,00 | W0190420033 | 1 | S | 20121109 | 20121209 | 4x100 |  | 36 | 81710006 | S | D6 | N | LD2 |  | KBA |  | DK | YES |  |  | K | KBA (ABE+VB) | 1 | No car modifications required | 175/65 R14 M+S----185/60 R14---THO062-195/60 R14----205/55 R14--- | AfterMarket OZ | MAX 480 KG | WHITE + RED LETTERING | Racing | 8027529083262 | OZ | 9,97 |  |  | Serie S - ext.diam.68 mm | 430x430x230 | 1 | 118 | e6*93/81*0017*.., G069 | bar: Area 1
HONDA | CRX | CRX 92 | EG2 | 10/1991 | 03/1999 | 4x100 | 56,10 | 418 |  | 45 | M12x1,50 | 19 | ADRENALINA | 6½x15 | 15,00 | 6,50 | W8501020054 | 1 | S | 20080904 | 20081004 | 4x100 |  | 37 | 81710006 | S | D6 | N | LD2 |  | KBA |  | DK | YES |  |  | K | KBA (ABE+VB) | 1 | No car modifications required | 185/55 R15----195/50 R15----195/55 R15----205/50 R15--- | AfterMarket OZ | MAX 615 KG | MATT BLACK + DIAMOND-CUT | X-Line | 8027529034462 | OZ | 9,20 |  |  | Serie S - ext.diam.68 mm | 486x486x236 | 1 | 118 | e6*93/81*0017*.., G069 | bar: Area 1
HONDA | CRX | CRX 92 | EG2 | 10/1991 | 03/1999 | 4x100 | 56,10 | 418 |  | 45 | M12x1,50 | 19 | EGO | 6½x15 | 15,00 | 6,50 | W8505320154 | 1 | S | 20110726 | 20110825 | 4x100 |  | 37 | 81710481 | S | DST20A | N |  |  | KBA |  | DK | YES |  |  | K | KBA (ABE+VB) | 1 | No car modifications required | 185/55 R15----195/50 R15----195/55 R15----205/50 R15--- | AfterMarket OZ | MAX 615 KG | MATT BLACK + DIAMOND-CUT | X-Line | 8027529065916 | OZ | 8 |  |  | Serie S - ext.diam.68 mm | 486x486x236 | 1 | 118 | e6*93/81*0017*.., G069 | bar: Area 1
HONDA | CRX | CRX 92 | EG2 | 10/1991 | 03/1999 | 4x100 | 56,10 | 418 |  | 45 | M12x1,50 | 19 | LOUNGE 8 | 6½x15 | 15,00 | 6,50 | W8503620054 | 1 |  |  |  | 4x100 |  | 37 | 81710006 | S | D6 | N | LD2 |  | KBA |  | DK | YES |  |  | K | KBA (ABE+VB) | 1 | No car modifications required | 185/55 R15----195/50 R15----195/55 R15----205/50 R15--- | AfterMarket OZ | MAX 570 KG | MATT BLACK + DIAMOND-CUT | X-Line | 8027529047967 | OZ | 8 |  |  | Serie S - ext.diam.68 mm | 486x486x236 | 1 | 118 | e6*93/81*0017*.., G069 | bar: Area 1
HONDA | CRX | CRX 92 | EG2 | 10/1991 | 03/1999 | 4x100 | 56,10 | 418 |  | 45 | M12x1,50 | 19 | LOUNGE 8 | 6½x15 | 15,00 | 6,50 | W8503620075 | 1 |  |  |  | 4x100 |  | 37 | 81710006 | S | D6 | N | LD2 |  | KBA |  | DK | YES |  |  | K | KBA (ABE+VB) | 1 | No car modifications required | 185/55 R15----195/50 R15----195/55 R15----205/50 R15--- | AfterMarket OZ | MAX 570 KG | METAL SILVER + DIAMOND CUT | X-Line | 8027529047974 | OZ | 8 |  |  | Serie S - ext.diam.68 mm | 486x486x236 | 1 | 118 | e6*93/81*0017*.., G069 | bar: Area 1
HONDA | CRX | CRX 92 | EG2 | 10/1991 | 03/1999 | 4x100 | 56,10 | 418 |  | 45 | M12x1,50 | 19 | SUPERTURISMO GT | 6½x15 | 15,00 | 6,50 | W0168220079 | 1 | S | 20081010 | 20081109 | 4x100 |  | 37 | 81710006 | S | D6 | N | LD2 |  | KBA | VIA | DK | YES |  |  | K | KBA (ABE+VB) | 1 | No car modifications required | 185/55 R15----195/50 R15----195/55 R15----205/50 R15--- | AfterMarket OZ | MAX 550 KG | MATT BLACK + RED LETTERING | Racing | 8027529000993 | OZ | 9,57 |  |  | Serie S - ext.diam.68 mm | 430x430x235 | 1 | 118 | e6*93/81*0017*.., G069 | bar: Area 1
HONDA | CRX | CRX 92 | EG2 | 10/1991 | 03/1999 | 4x100 | 56,10 | 418 |  | 45 | M12x1,50 | 19 | SUPERTURISMO GT | 6½x15 | 15,00 | 6,50 | W0168220082 | 1 | S | 20031023 | 20031122 | 4x100 |  | 37 | 81710006 | S | D6 | N | LD2 |  | KBA | VIA | DK | YES |  |  | K | KBA (ABE+VB) | 1 | No car modifications required | 185/55 R15----195/50 R15----195/55 R15----205/50 R15--- | AfterMarket OZ | MAX 550 KG | RACE SILVER + BLACK LETTERING | Racing | 8027529001006 | OZ | 9,57 |  |  | Serie S - ext.diam.68 mm | 430x430x235 | 1 | 118 | e6*93/81*0017*.., G069 | bar: Area 1
HONDA | CRX | CRX 92 | EG2 | 10/1991 | 03/1999 | 4x100 | 56,10 | 418 |  | 45 | M12x1,50 | 19 | SUPERTURISMO GT | 6½x15 | 15,00 | 6,50 | W01905200P5 | 1 | S | 20121109 | 20121209 | 4x100 |  | 37 | 81710006 | S | D6 | N | LD2 |  | KBA |  | DK | YES |  |  | K | KBA (ABE+VB) | 1 | No car modifications required | 185/55 R15----195/50 R15----195/55 R15----205/50 R15--- | AfterMarket OZ | MAX 550 KG | GRIGIO CORSA+BLACK LETTERING | Racing | 8027529083057 | OZ | 8,77 |  |  | Serie S - ext.diam.68 mm | 430x430x235 | 1 | 118 | e6*93/81*0017*.., G069 | bar: Area 1
HONDA | CRX | CRX 92 | EG2 | 10/1991 | 03/1999 | 4x100 | 56,10 | 418 |  | 45 | M12x1,50 | 19 | SUPERTURISMO GT | 6½x15 | 15,00 | 6,50 | W0190520079 | 1 | S | 20121109 | 20121209 | 4x100 |  | 37 | 81710006 | S | D6 | N | LD2 |  | KBA |  | DK | YES |  |  | K | KBA (ABE+VB) | 1 | No car modifications required | 185/55 R15----195/50 R15----195/55 R15----205/50 R15--- | AfterMarket OZ | MAX 550 KG | MATT BLACK + RED LETTERING | Racing | 8027529083064 | OZ | 8,77 |  |  | Serie S - ext.diam.68 mm | 430x430x235 | 1 | 118 | e6*93/81*0017*.., G069 | bar: Area 1
HONDA | CRX | CRX 92 | EG2 | 10/1991 | 03/1999 | 4x100 | 56,10 | 418 |  | 45 | M12x1,50 | 19 | SUPERTURISMO WRC | 6½x15 | 15,00 | 6,50 | W0168220033 | 1 | S | 20031119 | 20031219 | 4x100 |  | 37 | 81710006 | S | D6 | N | LD2 |  | KBA | VIA | DK | YES |  |  | K | KBA (ABE+VB) | 1 | No car modifications required | 185/55 R15----195/50 R15----195/55 R15----205/50 R15--- | AfterMarket OZ | MAX 550 KG | WHITE + RED LETTERING | Racing | 8027529000986 | OZ | 9,57 |  |  | Serie S - ext.diam.68 mm | 430x430x235 | 1 | 118 | e6*93/81*0017*.., G069 | bar: Area 1
HONDA | CRX | CRX 92 | EG2 | 10/1991 | 03/1999 | 4x100 | 56,10 | 418 |  | 45 | M12x1,50 | 19 | SUPERTURISMO WRC | 6½x15 | 15,00 | 6,50 | W0190520033 | 1 | S | 20121109 | 20121209 | 4x100 |  | 37 | 81710006 | S | D6 | N | LD2 |  | KBA |  | DK | YES |  |  | K | KBA (ABE+VB) | 1 | No car modifications required | 185/55 R15----195/50 R15----195/55 R15----205/50 R15--- | AfterMarket OZ | MAX 550 KG | WHITE + RED LETTERING | Racing | 8027529083187 | OZ | 8,77 |  |  | Serie S - ext.diam.68 mm | 430x430x235 | 1 | 118 | e6*93/81*0017*.., G069 | bar: Area 1
HONDA | CRX | CRX 92 | EG2 | 10/1991 | 03/1999 | 4x100 | 56,10 | 418 |  | 45 | M12x1,50 | 19 | ENVY | 7x15 | 15,00 | 7,00 | W8504220168 | 1 |  |  |  | 4x100 |  | 37 | 81710481 | S | DST20A | N |  |  | KBA |  | DK | YES |  |  | K | KBA (ABE+VB) | 1 | No car modifications required | 185/55 R15---THO063-195/45 R15---THO063-195/50 R15----195/55 R15---THO063-205/45 R15---THO063-205/50 R15----215/45 R15--- | AfterMarket OZ | MAX 615 KG | MATT SILVER TECH DIAMOND CUT | X-Line | 8027529052817 | OZ | 8 |  |  | Serie S - ext.diam.68 mm | 486x486x249 | 1 | 118 | e6*93/81*0017*.., G069 | bar: Area 1
HONDA | CRX | CRX 92 | EG2 | 10/1991 | 03/1999 | 4x100 | 56,10 | 418 |  | 45 | M12x1,50 | 19 | ULTRALEGGERA | 7x15 | 15,00 | 7,00 | W01731200A53 | 1 |  |  |  | 4x100 |  | 37 | 81710006 | S | D6 | N | LD2 | TÜV |  |  | DK | YES |  |  | T | Teilegutachten (PB+VB) | 1 | No car modifications required | 185/55 R15---THO063-195/45 R15---THO063-195/50 R15----195/55 R15---THO063-205/45 R15---THO063-205/50 R15----215/45 R15--- | AfterMarket OZ | MAX 525 KG | MATT BLACK | Racing | 8027529057485 | OZ | 6,49 |  |  | Serie S - ext.diam.68 mm | 455x455x248 | 1 | 118 | e6*93/81*0017*.., G069 | bar: Area 1
HONDA | CRX | CRX 92 | EG2 | 10/1991 | 03/1999 | 4x100 | 56,10 | 418 |  | 45 | M12x1,50 | 19 | ULTRALEGGERA | 7x15 | 15,00 | 7,00 | W0173120022 | 1 | S | 20051128 | 20051228 | 4x100 |  | 37 | 81710006 | S | D6 | N | LD2 | TÜV |  |  | DK | YES |  |  | T | Teilegutachten (PB+VB) | 1 | No car modifications required | 185/55 R15---THO063-195/45 R15---THO063-195/50 R15----195/55 R15---THO063-205/45 R15---THO063-205/50 R15----215/45 R15--- | AfterMarket OZ | MAX 525 KG | MATT GRAPHIT SILVER | Racing | 8027529003048 | OZ | 6,49 |  |  | Serie S - ext.diam.68 mm | 460x460x255 | 1 | 118 | e6*93/81*0017*.., G069 | bar: Area 1
HONDA | CRX | CRX 92 | EG2 | 10/1991 | 03/1999 | 4x100 | 56,10 | 418 |  | 45 | M12x1,50 | 19 | ULTRALEGGERA | 7x15 | 15,00 | 7,00 | W0173120061 | 1 | S | 20051128 | 20051228 | 4x100 |  | 37 | 81710006 | S | D6 | N | LD2 | TÜV |  |  | DK | YES |  |  | T | Teilegutachten (PB+VB) | 1 | No car modifications required | 185/55 R15---THO063-195/45 R15---THO063-195/50 R15----195/55 R15---THO063-205/45 R15---THO063-205/50 R15----215/45 R15--- | AfterMarket OZ | MAX 525 KG | CHRYSTAL TITANIUM | Racing | 8027529003055 | OZ | 6,49 |  |  | Serie S - ext.diam.68 mm | 460x460x255 | 1 | 118 | e6*93/81*0017*.., G069 | bar: Area 1
HONDA | CRX | CRX 92 | EG2 | 10/1991 | 03/1999 | 4x100 | 56,10 | 418 |  | 45 | M12x1,50 | 19 | ADRENALINA | 7x16 | 16,00 | 7,00 | W8501120054 | 1 | S | 20080904 | 20081004 | 4x100 |  | 37 | 81710006 | S | D6 | N | LD2 |  | KBA |  | DK | YES |  |  | K | KBA (ABE+VB) | 1 | No car modifications required | 195/45 R16---THO073-205/45 R16----215/40 R16---THO073 | AfterMarket OZ | MAX 615 KG | MATT BLACK + DIAMOND-CUT | X-Line | 8027529034493 | OZ | 10,50 |  |  | Serie S - ext.diam.68 mm | 511x511x249 | 1 | 118 | e6*93/81*0017*.., G069 | bar: Area 1
HONDA | CRX | CRX 92 | EG2 | 10/1991 | 03/1999 | 4x100 | 56,10 | 418 |  | 45 | M12x1,50 | 19 | ALLEGGERITA HLT 4F | 7x16 | 16,00 | 7,00 | W01851200P3 | 3 | S | 20121012 | 20121111 | 4x100 |  | 37 | 81710006 | S | D6 | N | LD2 | TÜV |  |  | DK | YES |  |  | T | Teilegutachten (PB+VB) | 1 | No car modifications required | 195/45 R16---THO073-205/45 R16----215/40 R16---THO073 | AfterMarket OZ | MAX 500 KG | ACID GREEN | I-Tech | 8027529080865 | OZ | 7,41 |  |  | Serie S - ext.diam.68 mm | 570x570x370 | 1 | 118 | e6*93/81*0017*.., G069 | bar: Area 1
HONDA | CRX | CRX 92 | EG2 | 10/1991 | 03/1999 | 4x100 | 56,10 | 418 |  | 45 | M12x1,50 | 19 | ALLEGGERITA HLT 4F | 7x16 | 16,00 | 7,00 | W0185120022 | 3 | S | 20091103 | 20091203 | 4x100 |  | 37 | 81710006 | S | D6 | N | LD2 | TÜV |  |  | DK | YES |  |  | T | Teilegutachten (PB+VB) | 1 | No car modifications required | 195/45 R16---THO073-205/45 R16----215/40 R16---THO073 | AfterMarket OZ | MAX 500 KG | MATT GRAPHIT SILVER | I-Tech | 8027529040678 | OZ | 7,41 |  |  | Serie S - ext.diam.68 mm | 570x570x370 | 1 | 118 | e6*93/81*0017*.., G069 | bar: Area 1
HONDA | CRX | CRX 92 | EG2 | 10/1991 | 03/1999 | 4x100 | 56,10 | 418 |  | 45 | M12x1,50 | 19 | ALLEGGERITA HLT 4F | 7x16 | 16,00 | 7,00 | W0185120030 | 3 | S | 20091103 | 20091203 | 4x100 |  | 37 | 81710006 | S | D6 | N | LD2 | TÜV |  |  | DK | YES |  |  | T | Teilegutachten (PB+VB) | 1 | No car modifications required | 195/45 R16---THO073-205/45 R16----215/40 R16---THO073 | AfterMarket OZ | MAX 500 KG | WHITE | I-Tech | 8027529040623 | OZ | 7,41 |  |  | Serie S - ext.diam.68 mm | 570x570x370 | 1 | 118 | e6*93/81*0017*.., G069 | bar: Area 1
HONDA | CRX | CRX 92 | EG2 | 10/1991 | 03/1999 | 4x100 | 56,10 | 418 |  | 45 | M12x1,50 | 19 | ALLEGGERITA HLT 4F | 7x16 | 16,00 | 7,00 | W0185120053 | 3 | S | 20091103 | 20091203 | 4x100 |  | 37 | 81710006 | S | D6 | N | LD2 | TÜV |  |  | DK | YES |  |  | T | Teilegutachten (PB+VB) | 1 | No car modifications required | 195/45 R16---THO073-205/45 R16----215/40 R16---THO073 | AfterMarket OZ | MAX 500 KG | MATT BLACK | I-Tech | 8027529040616 | OZ | 7,41 |  |  | Serie S - ext.diam.68 mm | 570x570x370 | 1 | 118 | e6*93/81*0017*.., G069 | bar: Area 1
HONDA | CRX | CRX 92 | EG2 | 10/1991 | 03/1999 | 4x100 | 56,10 | 418 |  | 45 | M12x1,50 | 19 | ALLEGGERITA HLT 4F | 7x16 | 16,00 | 7,00 | W0185120066 | 1 | S | 20091103 | 20091203 | 4x100 |  | 37 | 81710006 | S | D6 | N | LD2 | TÜV |  |  | DK | YES |  |  | T | Teilegutachten (PB+VB) | 1 | No car modifications required | 195/45 R16---THO073-205/45 R16----215/40 R16---THO073 | AfterMarket OZ | MAX 500 KG | TITANIUM TECH | I-Tech | 8027529040609 | OZ | 7,41 |  |  | Serie S - ext.diam.68 mm | 570x570x370 | 1 | 118 | e6*93/81*0017*.., G069 | bar: Area 1
HONDA | CRX | CRX 92 | EG2 | 10/1991 | 03/1999 | 4x100 | 56,10 | 418 |  | 45 | M12x1,50 | 19 | ALLEGGERITA HLT 4F | 7x16 | 16,00 | 7,00 | W0185120071 | 3 | S | 20091103 | 20091203 | 4x100 |  | 37 | 81710006 | S | D6 | N | LD2 | TÜV |  |  | DK | YES |  |  | T | Teilegutachten (PB+VB) | 1 | No car modifications required | 195/45 R16---THO073-205/45 R16----215/40 R16---THO073 | AfterMarket OZ | MAX 500 KG | ORANGE | I-Tech | 8027529040654 | OZ | 7,41 |  |  | Serie S - ext.diam.68 mm | 570x570x370 | 1 | 118 | e6*93/81*0017*.., G069 | bar: Area 1
HONDA | CRX | CRX 92 | EG2 | 10/1991 | 03/1999 | 4x100 | 56,10 | 418 |  | 45 | M12x1,50 | 19 | ALLEGGERITA HLT 4F | 7x16 | 16,00 | 7,00 | W0185120072 | 3 | S | 20091103 | 20091203 | 4x100 |  | 37 | 81710006 | S | D6 | N | LD2 | TÜV |  |  | DK | YES |  |  | T | Teilegutachten (PB+VB) | 1 | No car modifications required | 195/45 R16---THO073-205/45 R16----215/40 R16---THO073 | AfterMarket OZ | MAX 500 KG | MATT BLUE | I-Tech | 8027529040647 | OZ | 7,41 |  |  | Serie S - ext.diam.68 mm | 570x570x370 | 1 | 118 | e6*93/81*0017*.., G069 | bar: Area 1
HONDA | CRX | CRX 92 | EG2 | 10/1991 | 03/1999 | 4x100 | 56,10 | 418 |  | 45 | M12x1,50 | 19 | ALLEGGERITA HLT 4F | 7x16 | 16,00 | 7,00 | W0185120076 | 3 | S | 20091103 | 20091203 | 4x100 |  | 37 | 81710006 | S | D6 | N | LD2 | TÜV |  |  | DK | YES |  |  | T | Teilegutachten (PB+VB) | 1 | No car modifications required | 195/45 R16---THO073-205/45 R16----215/40 R16---THO073 | AfterMarket OZ | MAX 500 KG | RACE GOLD | I-Tech | 8027529040661 | OZ | 7,41 |  |  | Serie S - ext.diam.68 mm | 570x570x370 | 1 | 118 | e6*93/81*0017*.., G069 | bar: Area 1
HONDA | CRX | CRX 92 | EG2 | 10/1991 | 03/1999 | 4x100 | 56,10 | 418 |  | 45 | M12x1,50 | 19 | ALLEGGERITA HLT 4F | 7x16 | 16,00 | 7,00 | W0185120084 | 3 | S | 20091103 | 20091203 | 4x100 |  | 37 | 81710006 | S | D6 | N | LD2 | TÜV |  |  | DK | YES |  |  | T | Teilegutachten (PB+VB) | 1 | No car modifications required | 195/45 R16---THO073-205/45 R16----215/40 R16---THO073 | AfterMarket OZ | MAX 500 KG | RED | I-Tech | 8027529040630 | OZ | 7,41 |  |  | Serie S - ext.diam.68 mm | 570x570x370 | 1 | 118 | e6*93/81*0017*.., G069 | bar: Area 1
HONDA | CRX | CRX 92 | EG2 | 10/1991 | 03/1999 | 4x100 | 56,10 | 418 |  | 45 | M12x1,50 | 19 | DAVID | 7x16 | 16,00 | 7,00 | W01874201N5 | 1 |  |  |  | 4x100 |  | 37 | 81710481 | S | DST20A | N |  |  | KBA |  | DK | YES |  |  | K | KBA (ABE+VB) | 1 | No car modifications required | 195/45 R16---THO073-205/45 R16----215/40 R16---THO073 | AfterMarket OZ | MAX 615 KG | MATT GRAPHITE DIAMOND CUT | Via Veneto | 8027529052732 | OZ | 9,01 |  |  | Serie S - ext.diam.68 mm | 480x480x248 | 1 | 118 | e6*93/81*0017*.., G069 | bar: Area 1
HONDA | CRX | CRX 92 | EG2 | 10/1991 | 03/1999 | 4x100 | 56,10 | 418 |  | 45 | M12x1,50 | 19 | EGO | 7x16 | 16,00 | 7,00 | W8505220154 | 1 |  |  |  | 4x100 |  | 37 | 81710481 | S | DST20A | N |  |  | KBA |  | DK | YES |  |  | K | KBA (ABE+VB) | 2 | Mods can be necessary to car | 195/45 R16---THO073-205/45 R16----215/40 R16---THO073 | AfterMarket OZ | MAX 615 KG | MATT BLACK + DIAMOND-CUT | X-Line | 8027529065855 | OZ | 8,20 |  |  | Serie S - ext.diam.68 mm | 511x511x249 | 1 | 118 | e6*93/81*0017*.., G069 | bar: Area 1
HONDA | CRX | CRX 92 | EG2 | 10/1991 | 03/1999 | 4x100 | 56,10 | 418 |  | 45 | M12x1,50 | 19 | ENERGY | 7x16 | 16,00 | 7,00 | W8503220054 | 1 |  |  |  | 4x100 |  | 37 | 81710006 | S | D6 | N | LD2 |  | KBA |  | DK | YES |  |  | K | KBA (ABE+VB) | 1 | No car modifications required | 195/45 R16---THO073-205/45 R16----215/40 R16---THO073 | AfterMarket OZ | MAX 615 KG | MATT BLACK + DIAMOND-CUT | X-Line | 8027529045734 | OZ | 10,30 |  |  | Serie S - ext.diam.68 mm | 511x511x249 | 1 | 118 | e6*93/81*0017*.., G069 | bar: Area 1
HONDA | CRX | CRX 92 | EG2 | 10/1991 | 03/1999 | 4x100 | 56,10 | 418 |  | 45 | M12x1,50 | 19 | LOUNGE 8 | 7x16 | 16,00 | 7,00 | W8503720054 | 1 |  |  |  | 4x100 |  | 37 | 81710006 | S | D6 | N | LD2 |  | KBA |  | DK | YES |  |  | K | KBA (ABE+VB) | 1 | No car modifications required | 195/45 R16---THO073-205/45 R16----215/40 R16---THO073 | AfterMarket OZ | MAX 615 KG | MATT BLACK + DIAMOND-CUT | X-Line | 8027529048032 | OZ | 8,20 |  |  | Serie S - ext.diam.68 mm | 511x511x249 | 1 | 118 | e6*93/81*0017*.., G069 | bar: Area 1
HONDA | CRX | CRX 92 | EG2 | 10/1991 | 03/1999 | 4x100 | 56,10 | 418 |  | 45 | M12x1,50 | 19 | LOUNGE 8 | 7x16 | 16,00 | 7,00 | W8503720075 | 1 |  |  |  | 4x100 |  | 37 | 81710006 | S | D6 | N | LD2 |  | KBA |  | DK | YES |  |  | K | KBA (ABE+VB) | 1 | No car modifications required | 195/45 R16---THO073-205/45 R16----215/40 R16---THO073 | AfterMarket OZ | MAX 615 KG | METAL SILVER + DIAMOND CUT | X-Line | 8027529048049 | OZ | 8,20 |  |  | Serie S - ext.diam.68 mm | 511x511x249 | 1 | 118 | e6*93/81*0017*.., G069 | Area 2: OUT
HONDA | CRX | CRX 92 | EG2 | 10/1991 | 03/1999 | 4x100 | 56,10 | 418 |  | 45 | M12x1,50 | 19 | QUARANTA | 7x16 | 16,00 | 7,00 | W0185020054 | 1 | S | 20100928 | 20101028 | 4x100 |  | 37 | 81710481 | S | DST20A | N |  |  | KBA |  | DK | YES |  |  | K | KBA (ABE+VB) | 1 | No car modifications required | 195/45 R16---THO073-205/45 R16----215/40 R16---THO073 | AfterMarket OZ | MAX 615 KG | MATT BLACK + DIAMOND-CUT | Via Veneto | 8027529054361 | OZ | 9,90 |  |  | Serie S - ext.diam.68 mm | 540x540x260 | 1 | 118 | e6*93/81*0017*.., G069 | bar: Area 1
HONDA | CRX | CRX 92 | EG2 | 10/1991 | 03/1999 | 4x100 | 56,10 | 418 |  | 45 | M12x1,50 | 19 | SUPERTURISMO GT | 7x16 | 16,00 | 7,00 | W0167020079 | 1 | S | 20080624 | 20080724 | 4x100 |  | 37 | 81710006 | S | D6 | N | LD2 |  | KBA | VIA | DK | YES |  |  | T | Teilegutachten (PB+VB) | 1 | No car modifications required | 195/45 R16---THO073-205/45 R16----215/40 R16---THO073 | AfterMarket OZ | MAX 600 KG | MATT BLACK + RED LETTERING | Racing | 8027529000443 | OZ | 10,68 |  |  | Serie S - ext.diam.68 mm | 480x480x255 | 1 | 118 | e6*93/81*0017*.., G069 | bar: Area 1
HONDA | CRX | CRX 92 | EG2 | 10/1991 | 03/1999 | 4x100 | 56,10 | 418 |  | 45 | M12x1,50 | 19 | SUPERTURISMO GT | 7x16 | 16,00 | 7,00 | W0167020082 | 1 | S | 20050325 | 20050424 | 4x100 |  | 37 | 81710006 | S | D6 | N | LD2 |  | KBA | VIA | DK | YES |  |  | T | Teilegutachten (PB+VB) | 1 | No car modifications required | 195/45 R16---THO073-205/45 R16----215/40 R16---THO073 | AfterMarket OZ | MAX 600 KG | RACE SILVER + BLACK LETTERING | Racing | 8027529000450 | OZ | 10,68 |  |  | Serie S - ext.diam.68 mm | 480x480x255 | 1 | 118 | e6*93/81*0017*.., G069 | bar: Area 1
HONDA | CRX | CRX 92 | EG2 | 10/1991 | 03/1999 | 4x100 | 56,10 | 418 |  | 45 | M12x1,50 | 19 | SUPERTURISMO GT | 7x16 | 16,00 | 7,00 | W01895200P5 | 1 |  |  |  | 4x100 |  | 37 | 81710006 | S | D6 | N | LD2 |  | KBA |  | DK | YES |  |  | K | KBA (ABE+VB) | 1 | No car modifications required | 195/45 R16---THO073-205/45 R16----215/40 R16---THO073 | AfterMarket OZ | MAX 615 KG | GRIGIO CORSA+BLACK LETTERING | Racing | 8027529080315 | OZ | 10,27 |  |  | Serie S - ext.diam.68 mm | 480x480x248 | 1 | 118 | e6*93/81*0017*.., G069 | bar: Area 1
HONDA | CRX | CRX 92 | EG2 | 10/1991 | 03/1999 | 4x100 | 56,10 | 418 |  | 45 | M12x1,50 | 19 | SUPERTURISMO GT | 7x16 | 16,00 | 7,00 | W0189520079 | 1 |  |  |  | 4x100 |  | 37 | 81710006 | S | D6 | N | LD2 |  | KBA |  | DK | YES |  |  | K | KBA (ABE+VB) | 1 | No car modifications required | 195/45 R16---THO073-205/45 R16----215/40 R16---THO073 | AfterMarket OZ | MAX 615 KG | MATT BLACK + RED LETTERING | Racing | 8027529080322 | OZ | 10,27 |  |  | Serie S - ext.diam.68 mm | 480x480x248 | 1 | 118 | e6*93/81*0017*.., G069 | bar: Area 1
HONDA | CRX | CRX 92 | EG2 | 10/1991 | 03/1999 | 4x100 | 56,10 | 418 |  | 45 | M12x1,50 | 19 | SUPERTURISMO WRC | 7x16 | 16,00 | 7,00 | W0167020033 | 1 | S | 20051123 | 20051223 | 4x100 |  | 37 | 81710006 | S | D6 | N | LD2 |  | KBA | VIA | DK | YES |  |  | T | Teilegutachten (PB+VB) | 1 | No car modifications required | 195/45 R16---THO073-205/45 R16----215/40 R16---THO073 | AfterMarket OZ | MAX 600 KG | WHITE + RED LETTERING | Racing | 8027529000436 | OZ | 10,68 |  |  | Serie S - ext.diam.68 mm | 480x480x255 | 1 | 118 | e6*93/81*0017*.., G069 | bar: Area 1
HONDA | CRX | CRX 92 | EG2 | 10/1991 | 03/1999 | 4x100 | 56,10 | 418 |  | 45 | M12x1,50 | 19 | SUPERTURISMO WRC | 7x16 | 16,00 | 7,00 | W0189520033 | 1 | S | 20121105 | 20121205 | 4x100 |  | 37 | 81710006 | S | D6 | N | LD2 |  | KBA |  | DK |  |  |  | K | KBA (ABE+VB) | 1 | No car modifications required | 195/45 R16---THO073-205/45 R16----215/40 R16---THO073 | AfterMarket OZ | MAX 615 KG | WHITE + RED LETTERING | Racing | 8027529082340 | OZ | 10,27 |  |  | Serie S - ext.diam.68 mm | 480x480x248 | 1 | 118 | e6*93/81*0017*.., G069 | bar: Area 1
HONDA | CRX | CRX 92 | EG2 | 10/1991 | 03/1999 | 4x100 | 56,10 | 418 |  | 45 | M12x1,50 | 19 | ULTRALEGGERA | 7x16 | 16,00 | 7,00 | W01730200A53 | 1 | S | 20061026 | 20061125 | 4x100 |  | 37 | 81710006 | S | D6 | N | LD2 | TÜV |  |  | DK | YES |  |  | T | Teilegutachten (PB+VB) | 1 | No car modifications required | 195/45 R16---THO073-205/45 R16----215/40 R16---THO073 | AfterMarket OZ | MAX 550 KG | MATT BLACK | Racing | 8027529002928 | OZ | 7,82 |  |  | Serie S - ext.diam.68 mm | 480x480x255 | 1 | 118 | e6*93/81*0017*.., G069 | bar: Area 1
HONDA | CRX | CRX 92 | EG2 | 10/1991 | 03/1999 | 4x100 | 56,10 | 418 |  | 45 | M12x1,50 | 19 | ULTRALEGGERA | 7x16 | 16,00 | 7,00 | W0173020022 | 1 | S | 20051019 | 20051118 | 4x100 |  | 37 | 81710006 | S | D6 | N | LD2 | TÜV |  |  | DK | YES |  |  | T | Teilegutachten (PB+VB) | 1 | No car modifications required | 195/45 R16---THO073-205/45 R16----215/40 R16---THO073 | AfterMarket OZ | MAX 550 KG | MATT GRAPHIT SILVER | Racing | 8027529002935 | OZ | 7,82 |  |  | Serie S - ext.diam.68 mm | 480x480x255 | 1 | 118 | e6*93/81*0017*.., G069 | bar: Area 1
HONDA | CRX | CRX 92 | EG2 | 10/1991 | 03/1999 | 4x100 | 56,10 | 418 |  | 45 | M12x1,50 | 19 | ULTRALEGGERA | 7x16 | 16,00 | 7,00 | W0173020061 | 1 | S | 20051019 | 20051118 | 4x100 |  | 37 | 81710006 | S | D6 | N | LD2 | TÜV |  |  | DK | YES |  |  | T | Teilegutachten (PB+VB) | 1 | No car modifications required | 195/45 R16---THO073-205/45 R16----215/40 R16---THO073 | AfterMarket OZ | MAX 550 KG | CHRYSTAL TITANIUM | Racing | 8027529002942 | OZ | 7,82 |  |  | Serie S - ext.diam.68 mm | 480x480x255 | 1 | 118 | e6*93/81*0017*.., G069 | bar: Area 1
HONDA | CRX | CRX 92 | EG2 | 10/1991 | 03/1999 | 4x100 | 56,10 | 418 |  | 45 | M12x1,50 | 19 | ADRENALINA | 7x17 | 17,00 | 7,00 | W8501320054 | 1 | S | 20080904 | 20081004 | 4x100 |  | 37 | 81710006 | S | D6 | N | LD2 |  | KBA |  | DK | YES |  |  | K | KBA (ABE+VB) | 1 | No car modifications required | 205/40 R17----215/35 R17--- | AfterMarket OZ | MAX 615 KG | MATT BLACK + DIAMOND-CUT | X-Line | 8027529034585 | OZ | 11,52 |  |  | Serie S - ext.diam.68 mm | 542x542x249 | 1 | 118 | e6*93/81*0017*.., G069 | bar: Area 1
HONDA | CRX | CRX 92 | EG2 | 10/1991 | 03/1999 | 4x100 | 56,10 | 418 |  | 45 | M12x1,50 | 19 | ALLEGGERITA HLT 4F | 7x17 | 17,00 | 7,00 | W01820200P3 | 3 | S | 20121012 | 20121111 | 4x100 |  | 37 | 81710006 | S | D6 | N | LD2 | TÜV |  |  | DK | YES |  |  | T | Teilegutachten (PB+VB) | 1 | No car modifications required | 205/40 R17----215/35 R17--- | AfterMarket OZ | MAX 500 KG | ACID GREEN | I-Tech | 8027529080902 | OZ | 7,96 |  |  | Serie S - ext.diam.68 mm | 540x540x260 | 1 | 118 | e6*93/81*0017*.., G069 | bar: Area 1
HONDA | CRX | CRX 92 | EG2 | 10/1991 | 03/1999 | 4x100 | 56,10 | 418 |  | 45 | M12x1,50 | 19 | ALLEGGERITA HLT 4F | 7x17 | 17,00 | 7,00 | W0182020022 | 3 | S | 20081210 | 20090109 | 4x100 |  | 37 | 81710006 | S | D6 | N | LD2 | TÜV |  |  | DK | YES |  |  | T | Teilegutachten (PB+VB) | 1 | No car modifications required | 205/40 R17----215/35 R17--- | AfterMarket OZ | MAX 500 KG | MATT GRAPHIT SILVER | I-Tech | 8027529034943 | OZ | 7,96 |  |  | Serie S - ext.diam.68 mm | 540x540x260 | 1 | 118 | e6*93/81*0017*.., G069 | bar: Area 1
HONDA | CRX | CRX 92 | EG2 | 10/1991 | 03/1999 | 4x100 | 56,10 | 418 |  | 45 | M12x1,50 | 19 | ALLEGGERITA HLT 4F | 7x17 | 17,00 | 7,00 | W0182020030 | 3 | S | 20081210 | 20090109 | 4x100 |  | 37 | 81710006 | S | D6 | N | LD2 | TÜV |  |  | DK | YES |  |  | T | Teilegutachten (PB+VB) | 1 | No car modifications required | 205/40 R17----215/35 R17--- | AfterMarket OZ | MAX 500 KG | WHITE | I-Tech | 8027529031317 | OZ | 7,96 |  |  | Serie S - ext.diam.68 mm | 540x540x260 | 1 | 118 | e6*93/81*0017*.., G069 | bar: Area 1
HONDA | CRX | CRX 92 | EG2 | 10/1991 | 03/1999 | 4x100 | 56,10 | 418 |  | 45 | M12x1,50 | 19 | ALLEGGERITA HLT 4F | 7x17 | 17,00 | 7,00 | W0182020053 | 3 | S | 20081210 | 20090109 | 4x100 |  | 37 | 81710006 | S | D6 | N | LD2 | TÜV |  |  | DK | YES |  |  | T | Teilegutachten (PB+VB) | 1 | No car modifications required | 205/40 R17----215/35 R17--- | AfterMarket OZ | MAX 500 KG | MATT BLACK | I-Tech | 8027529031324 | OZ | 7,96 |  |  | Serie S - ext.diam.68 mm | 540x540x260 | 1 | 118 | e6*93/81*0017*.., G069 | bar: Area 1
HONDA | CRX | CRX 92 | EG2 | 10/1991 | 03/1999 | 4x100 | 56,10 | 418 |  | 45 | M12x1,50 | 19 | ALLEGGERITA HLT 4F | 7x17 | 17,00 | 7,00 | W0182020071 | 3 | S | 20081210 | 20090109 | 4x100 |  | 37 | 81710006 | S | D6 | N | LD2 | TÜV |  |  | DK | YES |  |  | T | Teilegutachten (PB+VB) | 1 | No car modifications required | 205/40 R17----215/35 R17--- | AfterMarket OZ | MAX 500 KG | ORANGE | I-Tech | 8027529031331 | OZ | 7,96 |  |  | Serie S - ext.diam.68 mm | 540x540x260 | 1 | 118 | e6*93/81*0017*.., G069 | bar: Area 1
HONDA | CRX | CRX 92 | EG2 | 10/1991 | 03/1999 | 4x100 | 56,10 | 418 |  | 45 | M12x1,50 | 19 | ALLEGGERITA HLT 4F | 7x17 | 17,00 | 7,00 | W0182020072 | 3 | S | 20081210 | 20090109 | 4x100 |  | 37 | 81710006 | S | D6 | N | LD2 | TÜV |  |  | DK | YES |  |  | T | Teilegutachten (PB+VB) | 1 | No car modifications required | 205/40 R17----215/35 R17--- | AfterMarket OZ | MAX 500 KG | MATT BLUE | I-Tech | 8027529031348 | OZ | 7,96 |  |  | Serie S - ext.diam.68 mm | 540x540x260 | 1 | 118 | e6*93/81*0017*.., G069 | bar: Area 1
HONDA | CRX | CRX 92 | EG2 | 10/1991 | 03/1999 | 4x100 | 56,10 | 418 |  | 45 | M12x1,50 | 19 | ALLEGGERITA HLT 4F | 7x17 | 17,00 | 7,00 | W0182020076 | 3 | S | 20081210 | 20090109 | 4x100 |  | 37 | 81710006 | S | D6 | N | LD2 | TÜV |  |  | DK | YES |  |  | T | Teilegutachten (PB+VB) | 1 | No car modifications required | 205/40 R17----215/35 R17--- | AfterMarket OZ | MAX 500 KG | RACE GOLD | I-Tech | 8027529034912 | OZ | 7,96 |  |  | Serie S - ext.diam.68 mm | 540x540x260 | 1 | 118 | e6*93/81*0017*.., G069 | bar: Area 1
HONDA | CRX | CRX 92 | EG2 | 10/1991 | 03/1999 | 4x100 | 56,10 | 418 |  | 45 | M12x1,50 | 19 | ALLEGGERITA HLT 4F | 7x17 | 17,00 | 7,00 | W0182020084 | 3 | S | 20081210 | 20090109 | 4x100 |  | 37 | 81710006 | S | D6 | N | LD2 | TÜV |  |  | DK | YES |  |  | T | Teilegutachten (PB+VB) | 1 | No car modifications required | 205/40 R17----215/35 R17--- | AfterMarket OZ | MAX 500 KG | RED | I-Tech | 8027529031355 | OZ | 7,96 |  |  | Serie S - ext.diam.68 mm | 540x540x260 | 1 | 118 | e6*93/81*0017*.., G069 | bar: Area 1
HONDA | CRX | CRX 92 | EG2 | 10/1991 | 03/1999 | 4x100 | 56,10 | 418 |  | 45 | M12x1,50 | 19 | DAVID | 7x17 | 17,00 | 7,00 | W01873201N5 | 1 |  |  |  | 4x100 |  | 37 | 81710481 | S | DST20A | N |  |  |  |  | DK | YES |  |  |  |  | 1 | No car modifications required | 205/40 R17----215/35 R17--- | AfterMarket OZ | MAX 615 KG | MATT GRAPHITE DIAMOND CUT | Via Veneto | 8027529052756 | OZ | 11,13 |  |  | Serie S - ext.diam.68 mm | 540x540x248 | 1 | 118 | e6*93/81*0017*.., G069 | bar: Area 1
HONDA | CRX | CRX 92 | EG2 | 10/1991 | 03/1999 | 4x100 | 56,10 | 418 |  | 45 | M12x1,50 | 19 | EGO | 7x17 | 17,00 | 7,00 | W8505120154 | 1 | S | 20110726 | 20110825 | 4x100 |  | 37 | 81710481 | S | DST20A | N |  |  | KBA |  | DK | YES |  |  | K | KBA (ABE+VB) | 1 | No car modifications required | 205/40 R17----215/35 R17--- | AfterMarket OZ | MAX 615 KG | MATT BLACK + DIAMOND-CUT | X-Line | 8027529065794 | OZ | 8,30 |  |  | Serie S - ext.diam.68 mm | 542x542x249 | 1 | 118 | e6*93/81*0017*.., G069 | bar: Area 1
HONDA | CRX | CRX 92 | EG2 | 10/1991 | 03/1999 | 4x100 | 56,10 | 418 |  | 45 | M12x1,50 | 19 | ENERGY | 7x17 | 17,00 | 7,00 | W8500720054 | 1 | S | 20080904 | 20081004 | 4x100 |  | 37 | 81710006 | S | D6 | N | LD2 |  | KBA |  | DK | YES |  |  | K | KBA (ABE+VB) | 1 | No car modifications required | 205/40 R17----215/35 R17--- | AfterMarket OZ | MAX 615 KG | MATT BLACK + DIAMOND-CUT | X-Line | 8027529034318 | OZ | 11,80 |  |  | Serie S - ext.diam.68 mm | 542x542x249 | 1 | 118 | e6*93/81*0017*.., G069 | bar: Area 1
HONDA | CRX | CRX 92 | EG2 | 10/1991 | 03/1999 | 4x100 | 56,10 | 418 |  | 45 | M12x1,50 | 19 | ITALIA 150 4F | 7x17 | 17,00 | 7,00 | W01886201R4 | 1 | S | 20110914 | 20111014 | 4x100 |  | 37 | 81710481 | S | DST20A | N |  |  | KBA |  | DK | YES |  |  | K | KBA (ABE+VB) | 1 | No car modifications required | 205/40 R17----215/35 R17--- | AfterMarket OZ | MAX 615 KG | MATT RACE SILVER DIAMOND CUT | Racing | 8027529069563 | OZ | 9,63 |  |  | Serie S - ext.diam.68 mm | 540x540x248 | 1 | 118 | e6*93/81*0017*.., G069 | bar: Area 1
HONDA | CRX | CRX 92 | EG2 | 10/1991 | 03/1999 | 4x100 | 56,10 | 418 |  | 45 | M12x1,50 | 19 | ITALIA 150 4F | 7x17 | 17,00 | 7,00 | W0188620149 | 1 | S | 20110914 | 20111014 | 4x100 |  | 37 | 81710481 | S | DST20A | N |  |  | KBA |  | DK | YES |  |  | K | KBA (ABE+VB) | 1 | No car modifications required | 205/40 R17----215/35 R17--- | AfterMarket OZ | MAX 615 KG | MATT DARK GRAPHITE DIAMOND CUT | Racing | 8027529069556 | OZ | 9,63 |  |  | Serie S - ext.diam.68 mm | 540x540x248 | 1 | 118 | e6*93/81*0017*.., G069 | bar: Area 1
HONDA | CRX | CRX 92 | EG2 | 10/1991 | 03/1999 | 4x100 | 56,10 | 418 |  | 45 | M12x1,50 | 19 | LEGGENDA | 7x17 | 17,00 | 7,00 | W01872200A33 | 1 | S | 20110218 | 20110320 | 4x100 |  | 37 | 81710006 | S | D6 | N | LD2 |  | KBA |  | DK | YES |  |  | K | KBA (ABE+VB) | 1 | No car modifications required | 205/40 R17----215/35 R17--- | AfterMarket OZ | MAX 530 KG | WHITE + RED LETTERING | Racing | 8027529056594 | OZ | 9,38 |  |  | Serie S - ext.diam.68 mm | 540x540x248 | 1 | 118 | e6*93/81*0017*.., G069 | bar: Area 1
HONDA | CRX | CRX 92 | EG2 | 10/1991 | 03/1999 | 4x100 | 56,10 | 418 |  | 45 | M12x1,50 | 19 | LEGGENDA | 7x17 | 17,00 | 7,00 | W01872200N8 | 1 |  |  |  | 4x100 |  | 37 | 81710006 | S | D6 | N | LD2 |  | KBA |  | DK | YES |  |  | K | KBA (ABE+VB) | 1 | No car modifications required | 205/40 R17----215/35 R17--- | AfterMarket OZ | MAX 530 KG | MATT BLACK+WHITE LETTERING | Racing | 8027529057317 | OZ | 9,38 |  |  | Serie S - ext.diam.68 mm | 540x540x248 | 1 | 118 | e6*93/81*0017*.., G069 | bar: Area 1
HONDA | CRX | CRX 92 | EG2 | 10/1991 | 03/1999 | 4x100 | 56,10 | 418 |  | 45 | M12x1,50 | 19 | LOUNGE 8 | 7x17 | 17,00 | 7,00 | W8503820054 | 1 |  |  |  | 4x100 |  | 37 | 81710006 | S | D6 | N | LD2 |  | KBA |  | DK | YES |  |  | K | KBA (ABE+VB) | 1 | No car modifications required | 205/40 R17----215/35 R17--- | AfterMarket OZ | MAX 615 KG | MATT BLACK + DIAMOND-CUT | X-Line | 8027529048131 | OZ | 8,30 |  |  | Serie S - ext.diam.68 mm | 542x542x249 | 1 | 118 | e6*93/81*0017*.., G069 | bar: Area 1
HONDA | CRX | CRX 92 | EG2 | 10/1991 | 03/1999 | 4x100 | 56,10 | 418 |  | 45 | M12x1,50 | 19 | LOUNGE 8 | 7x17 | 17,00 | 7,00 | W8503820075 | 1 |  |  |  | 4x100 |  | 37 | 81710006 | S | D6 | N | LD2 |  | KBA |  | DK | YES |  |  | K | KBA (ABE+VB) | 1 | No car modifications required | 205/40 R17----215/35 R17--- | AfterMarket OZ | MAX 615 KG | METAL SILVER + DIAMOND CUT | X-Line | 8027529048148 | OZ | 8,30 |  |  | Serie S - ext.diam.68 mm | 542x542x249 | 1 | 118 | e6*93/81*0017*.., G069 | bar: Area 1
HONDA | CRX | CRX 92 | EG2 | 10/1991 | 03/1999 | 4x100 | 56,10 | 418 |  | 45 | M12x1,50 | 19 | QUARANTA | 7x17 | 17,00 | 7,00 | W0186620054 | 1 |  |  |  | 4x100 |  | 37 | 81710481 | S | DST20A | N |  |  | KBA |  | DK | YES |  |  | K | KBA (ABE+VB) | 1 | No car modifications required | 205/40 R17----215/35 R17--- | AfterMarket OZ | MAX 570 KG | MATT BLACK + DIAMOND-CUT | Via Veneto | 8027529054675 | OZ | 11,14 |  |  | Serie S - ext.diam.68 mm | 540x540x260 | 1 | 118 | e6*93/81*0017*.., G069 | bar: Area 1
HONDA | CRX | CRX 92 | EG2 | 10/1991 | 03/1999 | 4x100 | 56,10 | 418 |  | 45 | M12x1,50 | 19 | SUPERTURISMO GT | 7x17 | 17,00 | 7,00 | W01672250P5 | 1 | S | 20121012 | 20121111 | 4x100 |  | 40 | 81710006 | S | D6 | N | LD2 |  | KBA | VIA | DK | YES |  |  | K | KBA (ABE+VB) | 1 | No car modifications required | 205/40 R17----215/35 R17--- | AfterMarket OZ | MAX 605 KG | GRIGIO CORSA+BLACK LETTERING | Racing | 8027529081572 | OZ | 10,82 |  |  | Serie S - ext.diam.68 mm | 540x540x260 | 1 | 118 | e6*93/81*0017*.., G069 | bar: Area 1
HONDA | CRX | CRX 92 | EG2 | 10/1991 | 03/1999 | 4x100 | 56,10 | 418 |  | 45 | M12x1,50 | 19 | SUPERTURISMO GT | 7x17 | 17,00 | 7,00 | W0167225079 | 1 | S | 20080624 | 20080724 | 4x100 |  | 40 | 81710006 | S | D6 | N | LD2 |  | KBA | VIA | DK | YES |  |  | K | KBA (ABE+VB) | 1 | No car modifications required | 205/40 R17----215/35 R17--- | AfterMarket OZ | MAX 605 KG | MATT BLACK + RED LETTERING | Racing | 8027529000658 | OZ | 10,82 |  |  | Serie S - ext.diam.68 mm | 540x540x260 | 1 | 118 | e6*93/81*0017*.., G069 | bar: Area 1
HONDA | CRX | CRX 92 | EG2 | 10/1991 | 03/1999 | 4x100 | 56,10 | 418 |  | 45 | M12x1,50 | 19 | SUPERTURISMO GT | 7x17 | 17,00 | 7,00 | W0167225082 | 1 | S | 20050401 | 20050501 | 4x100 |  | 40 | 81710006 | S | D6 | N | LD2 |  |  | VIA | DK | YES |  |  |  |  | 1 | No car modifications required | 205/40 R17----215/35 R17--- | AfterMarket OZ | MAX 605 KG | RACE SILVER + BLACK LETTERING | Racing | 8027529000665 | OZ | 10,94 |  |  | Serie S - ext.diam.68 mm | 540x540x260 | 1 | 118 | e6*93/81*0017*.., G069 | bar: Area 1
HONDA | CRX | CRX 92 | EG2 | 10/1991 | 03/1999 | 4x100 | 56,10 | 418 |  | 45 | M12x1,50 | 19 | SUPERTURISMO LM | 7x17 | 17,00 | 7,00 | W0188020019 | 1 |  |  |  | 4x100 |  | 37 | 81710006 | S | D6 | N | LD2 |  | KBA |  | DK | YES |  |  | K | KBA (ABE+VB) | 1 | No car modifications required | 205/40 R17----215/35 R17--- | AfterMarket OZ | MAX 570 KG | MATT RACE SILVER + BLACK LETTERING | Racing | 8027529053074 | OZ | 9,92 |  |  | Serie S - ext.diam.68 mm | 540x540x248 | 1 | 118 | e6*93/81*0017*.., G069 | bar: Area 1
HONDA | CRX | CRX 92 | EG2 | 10/1991 | 03/1999 | 4x100 | 56,10 | 418 |  | 45 | M12x1,50 | 19 | SUPERTURISMO LM | 7x17 | 17,00 | 7,00 | W0188020046 | 1 |  |  |  | 4x100 |  | 37 | 81710006 | S | D6 | N | LD2 |  | KBA |  | DK | YES |  |  | K | KBA (ABE+VB) | 1 | No car modifications required | 205/40 R17----215/35 R17--- | AfterMarket OZ | MAX 570 KG | MATT GRAPHITE + SILVER LETTERING | Racing | 8027529053081 | OZ | 9,92 |  |  | Serie S - ext.diam.68 mm | 540x540x248 | 1 | 118 | e6*93/81*0017*.., G069 | bar: Area 1
HONDA | CRX | CRX 92 | EG2 | 10/1991 | 03/1999 | 4x100 | 56,10 | 418 |  | 45 | M12x1,50 | 19 | SUPERTURISMO WRC | 7x17 | 17,00 | 7,00 | W0167225033 | 1 | S | 20050401 | 20050501 | 4x100 |  | 40 | 81710006 | S | D6 | N | LD2 |  | KBA | VIA | DK | YES |  |  | K | KBA (ABE+VB) | 1 | No car modifications required | 205/40 R17----215/35 R17--- | AfterMarket OZ | MAX 605 KG | WHITE + RED LETTERING | Racing | 8027529000641 | OZ | 10,82 |  |  | Serie S - ext.diam.68 mm | 540x540x260 | 1 | 118 | e6*93/81*0017*.., G069 | bar: Area 1
HONDA | CRX | CRX 92 | EG2 | 10/1991 | 03/1999 | 4x100 | 56,10 | 418 |  | 45 | M12x1,50 | 19 | ULTRALEGGERA | 7x17 | 17,00 | 7,00 | W01709200A53 | 1 | S | 20061026 | 20061125 | 4x100 |  | 37 | 81710006 | S | D6 | N | LD2 | TÜV |  |  | DK | YES |  |  | T | Teilegutachten (PB+VB) | 1 | No car modifications required | 205/40 R17----215/35 R17--- | AfterMarket OZ | MAX 570 KG | MATT BLACK | Racing | 8027529001457 | OZ | 8,73 |  |  | Serie S - ext.diam.68 mm | 540x540x260 | 1 | 118 | e6*93/81*0017*.., G069 | bar: Area 1
HONDA | CRX | CRX 92 | EG2 | 10/1991 | 03/1999 | 4x100 | 56,10 | 418 |  | 45 | M12x1,50 | 19 | ULTRALEGGERA | 7x17 | 17,00 | 7,00 | W0170920022 | 1 | S | 20051124 | 20051224 | 4x100 |  | 37 | 81710006 | S | D6 | N | LD2 | TÜV |  |  | DK | YES |  |  | T | Teilegutachten (PB+VB) | 1 | No car modifications required | 205/40 R17----215/35 R17--- | AfterMarket OZ | MAX 570 KG | MATT GRAPHIT SILVER | Racing | 8027529001464 | OZ | 8,73 |  |  | Serie S - ext.diam.68 mm | 540x540x260 | 1 | 118 | e6*93/81*0017*.., G069 | bar: Area 1
HONDA | CRX | CRX 92 | EG2 | 10/1991 | 03/1999 | 4x100 | 56,10 | 418 |  | 45 | M12x1,50 | 19 | ULTRALEGGERA | 7x17 | 17,00 | 7,00 | W0170920030 | 1 | S | 20080902 | 20081002 | 4x100 |  | 37 | 81710006 | S | D6 | N | LD2 | TÜV |  |  | DK | YES |  |  | T | Teilegutachten (PB+VB) | 1 | No car modifications required | 205/40 R17----215/35 R17--- | AfterMarket OZ | MAX 570 KG | WHITE | Racing | 8027529001471 | OZ | 8,73 |  |  | Serie S - ext.diam.68 mm | 540x540x260 | 1 | 118 | e6*93/81*0017*.., G069 | bar: Area 1
HONDA | CRX | CRX 92 | EG2 | 10/1991 | 03/1999 | 4x100 | 56,10 | 418 |  | 45 | M12x1,50 | 19 | ULTRALEGGERA | 7x17 | 17,00 | 7,00 | W0170920061 | 1 | S | 20051124 | 20051224 | 4x100 |  | 37 | 81710006 | S | D6 | N | LD2 | TÜV |  |  | DK | YES |  |  | T | Teilegutachten (PB+VB) | 1 | No car modifications required | 205/40 R17----215/35 R17--- | AfterMarket OZ | MAX 570 KG | CHRYSTAL TITANIUM | Racing | 8027529001488 | OZ | 8,73 |  |  | Serie S - ext.diam.68 mm | 540x540x260 | 1 | 118 | e6*93/81*0017*.., G069 | bar: Area 1
HONDA | CRX | CRX 92 | EG2 | 10/1991 | 03/1999 | 4x100 | 56,10 | 418 |  | 45 | M12x1,50 | 19 | WAVE | 7x17 | 17,00 | 7,00 | W8501620054 | 1 |  |  |  | 4x100 |  | 37 | 81710006 | S | D6 | N | LD2 |  |  |  | DK | YES |  |  | S | Strongness Certificate (PB) | 1 | No car modifications required | 205/40 R17----215/35 R17--- | AfterMarket OZ | MAX 615 KG | MATT BLACK + DIAMOND-CUT | X-Line | 8027529045581 | OZ | 11,11 |  |  | Serie S - ext.diam.68 mm | 542x542x249 | 1 | 118 | e6*93/81*0017*.., G069 | bar: Area 1
HONDA | FIT | FIT | GE6,GG1,GG2,GG3 | 08/2008 |  | 4x100 | 56,06 | 410 |  | 45 | M12x1,50 | 19 | ADRENALINA | 6½x15 | 15,00 | 6,50 | W8501020054 | 1 | S | 20090226 | 20090328 | 4x100 |  | 37 | 81710006 | S | D6 | N | LD2 |  | KBA |  | DK | YES |  |  | S | Strongness Certificate (PB) | 2 | Mods can be necessary to car | 175/65 R15----185/60 R15----195/55 R15----195/60 R15--- | AfterMarket OZ | MAX 615 KG | MATT BLACK + DIAMOND-CUT | X-Line | 8027529034462 | OZ | 9,20 |  |  | Serie S - ext.diam.68 mm | 486x486x236 | 1 | 066-073 | e6*2001/116*0126*..., e6*2001/116*0125*..., e6*2001/116*0127*..., e6*2001/116*0128*... | bar: Area 1
HONDA | FIT | FIT | GE6,GG1,GG2,GG3 | 08/2008 |  | 4x100 | 56,06 | 410 |  | 45 | M12x1,50 | 19 | ADRENALINA | 6½x15 | 15,00 | 6,50 | W8501020154 | 1 |  |  |  | 4x100 |  | 42 | 81710006 | S | D6 | N |  |  | KBA |  | DK | YES |  |  | S | Strongness Certificate (PB) | 1 | No car modifications required | 175/65 R15----185/60 R15----195/55 R15----195/60 R15--- | AfterMarket OZ | MAX 530 KG | MATT BLACK + DIAMOND-CUT | X-Line | 8027529042818 | OZ | 9,20 |  |  | Serie S - ext.diam.68 mm | 486x486x236 | 1 | 066-073 | e6*2001/116*0126*..., e6*2001/116*0125*..., e6*2001/116*0127*..., e6*2001/116*0128*... | bar: Area 1
HONDA | FIT | FIT | GE6,GG1,GG2,GG3 | 08/2008 |  | 4x100 | 56,06 | 410 |  | 45 | M12x1,50 | 19 | EGO | 6½x15 | 15,00 | 6,50 | W8505320154 | 1 | S | 20110726 | 20110825 | 4x100 |  | 37 | 81710481 | S | DST20A | N |  |  | KBA |  | DK | YES |  |  | K | KBA (ABE+VB) | 2 | Mods can be necessary to car | 175/65 R15----185/60 R15----195/55 R15----195/60 R15--- | AfterMarket OZ | MAX 615 KG | MATT BLACK + DIAMOND-CUT | X-Line | 8027529065916 | OZ | 8 |  |  | Serie S - ext.diam.68 mm | 486x486x236 | 1 | 066-073 | e6*2001/116*0126*..., e6*2001/116*0125*..., e6*2001/116*0127*..., e6*2001/116*0128*... | bar: Area 1
HONDA | FIT | FIT | GE6,GG1,GG2,GG3 | 08/2008 |  | 4x100 | 56,06 | 410 |  | 45 | M12x1,50 | 19 | EGO | 6½x15 | 15,00 | 6,50 | W8505320254 | 1 | S | 20110726 | 20110825 | 4x100 |  | 42 | 81710481 | S | DST20A | N |  |  | KBA |  | DK | YES |  |  | K | KBA (ABE+VB) | 1 | No car modifications required | 175/65 R15----185/60 R15----195/55 R15----195/60 R15--- | AfterMarket OZ | MAX 510 KG | MATT BLACK + DIAMOND-CUT | X-Line | 8027529065923 | OZ | 8 |  |  | Serie S - ext.diam.68 mm | 486x486x236 | 1 | 066-073 | e6*2001/116*0126*..., e6*2001/116*0125*..., e6*2001/116*0127*..., e6*2001/116*0128*... | bar: Area 1
HONDA | FIT | FIT | GE6,GG1,GG2,GG3 | 08/2008 |  | 4x100 | 56,06 | 410 |  | 45 | M12x1,50 | 19 | LOUNGE 8 | 6½x15 | 15,00 | 6,50 | W8503620054 | 1 |  |  |  | 4x100 |  | 37 | 81710006 | S | D6 | N | LD2 |  | KBA |  | DK | YES |  |  | K | KBA (ABE+VB) | 2 | Mods can be necessary to car | 175/65 R15----185/60 R15----195/55 R15----195/60 R15--- | AfterMarket OZ | MAX 570 KG | MATT BLACK + DIAMOND-CUT | X-Line | 8027529047967 | OZ | 8 |  |  | Serie S - ext.diam.68 mm | 486x486x236 | 1 | 066-073 | e6*2001/116*0126*..., e6*2001/116*0125*..., e6*2001/116*0127*..., e6*2001/116*0128*... | bar: Area 1
HONDA | FIT | FIT | GE6,GG1,GG2,GG3 | 08/2008 |  | 4x100 | 56,06 | 410 |  | 45 | M12x1,50 | 19 | LOUNGE 8 | 6½x15 | 15,00 | 6,50 | W8503620075 | 1 |  |  |  | 4x100 |  | 37 | 81710006 | S | D6 | N | LD2 |  | KBA |  | DK | YES |  |  | K | KBA (ABE+VB) | 2 | Mods can be necessary to car | 175/65 R15----185/60 R15----195/55 R15----195/60 R15--- | AfterMarket OZ | MAX 570 KG | METAL SILVER + DIAMOND CUT | X-Line | 8027529047974 | OZ | 8 |  |  | Serie S - ext.diam.68 mm | 486x486x236 | 1 | 066-073 | e6*2001/116*0126*..., e6*2001/116*0125*..., e6*2001/116*0127*..., e6*2001/116*0128*... | bar: Area 1
HONDA | FIT | FIT | GE6,GG1,GG2,GG3 | 08/2008 |  | 4x100 | 56,06 | 410 |  | 45 | M12x1,50 | 19 | SUPERTURISMO GT | 6½x15 | 15,00 | 6,50 | W0168220079 | 1 | S | 20090226 | 20090328 | 4x100 |  | 37 | 81710006 | S | D6 | N | LD2 |  | KBA | VIA | DK | YES |  |  | S | Strongness Certificate (PB) | 2 | Mods can be necessary to car | 175/65 R15----185/60 R15----195/55 R15----195/60 R15--- | AfterMarket OZ | MAX 550 KG | MATT BLACK + RED LETTERING | Racing | 8027529000993 | OZ | 9,57 |  |  | Serie S - ext.diam.68 mm | 430x430x235 | 1 | 066-073 | e6*2001/116*0126*..., e6*2001/116*0125*..., e6*2001/116*0127*..., e6*2001/116*0128*... | bar: Area 1
HONDA | FIT | FIT | GE6,GG1,GG2,GG3 | 08/2008 |  | 4x100 | 56,06 | 410 |  | 45 | M12x1,50 | 19 | SUPERTURISMO GT | 6½x15 | 15,00 | 6,50 | W0168220082 | 1 | S | 20090226 | 20090328 | 4x100 |  | 37 | 81710006 | S | D6 | N | LD2 |  | KBA | VIA | DK | YES |  |  | S | Strongness Certificate (PB) | 2 | Mods can be necessary to car | 175/65 R15----185/60 R15----195/55 R15----195/60 R15--- | AfterMarket OZ | MAX 550 KG | RACE SILVER + BLACK LETTERING | Racing | 8027529001006 | OZ | 9,57 |  |  | Serie S - ext.diam.68 mm | 430x430x235 | 1 | 066-073 | e6*2001/116*0126*..., e6*2001/116*0125*..., e6*2001/116*0127*..., e6*2001/116*0128*... | bar: Area 1
HONDA | FIT | FIT | GE6,GG1,GG2,GG3 | 08/2008 |  | 4x100 | 56,06 | 410 |  | 45 | M12x1,50 | 19 | SUPERTURISMO GT | 6½x15 | 15,00 | 6,50 | W0168220182 | 1 | S | 20090226 | 20090328 | 4x100 |  | 43 | 81710006 | S | D6 | N | LD2 |  | KBA | VIA | DK | YES |  |  | S | Strongness Certificate (PB) | 1 | No car modifications required | 175/65 R15----185/60 R15----195/55 R15----195/60 R15--- | AfterMarket OZ | MAX 550 KG | RACE SILVER + BLACK LETTERING | Racing | 8027529001020 | OZ | 9,99 |  |  | Serie S - ext.diam.68 mm | 430x430x235 | 1 | 066-073 | e6*2001/116*0126*..., e6*2001/116*0125*..., e6*2001/116*0127*..., e6*2001/116*0128*... | bar: Area 1
HONDA | FIT | FIT | GE6,GG1,GG2,GG3 | 08/2008 |  | 4x100 | 56,06 | 410 |  | 45 | M12x1,50 | 19 | SUPERTURISMO GT | 6½x15 | 15,00 | 6,50 | W01905200P5 | 1 | S | 20121109 | 20121209 | 4x100 |  | 37 | 81710006 | S | D6 | N | LD2 |  | KBA |  | DK | YES |  |  | S | Strongness Certificate (PB) | 2 | Mods can be necessary to car | 175/65 R15----185/60 R15----195/55 R15----195/60 R15--- | AfterMarket OZ | MAX 550 KG | GRIGIO CORSA+BLACK LETTERING | Racing | 8027529083057 | OZ | 8,77 |  |  | Serie S - ext.diam.68 mm | 430x430x235 | 1 | 066-073 | e6*2001/116*0126*..., e6*2001/116*0125*..., e6*2001/116*0127*..., e6*2001/116*0128*... | bar: Area 1
HONDA | FIT | FIT | GE6,GG1,GG2,GG3 | 08/2008 |  | 4x100 | 56,06 | 410 |  | 45 | M12x1,50 | 19 | SUPERTURISMO GT | 6½x15 | 15,00 | 6,50 | W0190520079 | 1 | S | 20121109 | 20121209 | 4x100 |  | 37 | 81710006 | S | D6 | N | LD2 |  | KBA |  | DK | YES |  |  | S | Strongness Certificate (PB) | 2 | Mods can be necessary to car | 175/65 R15----185/60 R15----195/55 R15----195/60 R15--- | AfterMarket OZ | MAX 550 KG | MATT BLACK + RED LETTERING | Racing | 8027529083064 | OZ | 8,77 |  |  | Serie S - ext.diam.68 mm | 430x430x235 | 1 | 066-073 | e6*2001/116*0126*..., e6*2001/116*0125*..., e6*2001/116*0127*..., e6*2001/116*0128*... | bar: Area 1
HONDA | FIT | FIT | GE6,GG1,GG2,GG3 | 08/2008 |  | 4x100 | 56,06 | 410 |  | 45 | M12x1,50 | 19 | SUPERTURISMO GT | 6½x15 | 15,00 | 6,50 | W01905201P5 | 1 | S | 20121109 | 20121209 | 4x100 |  | 43 | 81710006 | S | D6 | N | LD2 |  | KBA |  | DK | YES |  |  | S | Strongness Certificate (PB) | 1 | No car modifications required | 175/65 R15----185/60 R15----195/55 R15----195/60 R15--- | AfterMarket OZ | MAX 550 KG | GRIGIO CORSA+BLACK LETTERING | Racing | 8027529083071 | OZ | 8,77 |  |  | Serie S - ext.diam.68 mm | 430x430x235 | 1 | 066-073 | e6*2001/116*0126*..., e6*2001/116*0125*..., e6*2001/116*0127*..., e6*2001/116*0128*... | bar: Area 1
HONDA | FIT | FIT | GE6,GG1,GG2,GG3 | 08/2008 |  | 4x100 | 56,06 | 410 |  | 45 | M12x1,50 | 19 | SUPERTURISMO GT | 6½x15 | 15,00 | 6,50 | W0190520179 | 1 | S | 20121109 | 20121209 | 4x100 |  | 43 | 81710006 | S | D6 | N | LD2 |  | KBA |  | DK | YES |  |  | S | Strongness Certificate (PB) | 1 | No car modifications required | 175/65 R15----185/60 R15----195/55 R15----195/60 R15--- | AfterMarket OZ | MAX 550 KG | MATT BLACK + RED LETTERING | Racing | 8027529083088 | OZ | 8,77 |  |  | Serie S - ext.diam.68 mm | 430x430x235 | 1 | 066-073 | e6*2001/116*0126*..., e6*2001/116*0125*..., e6*2001/116*0127*..., e6*2001/116*0128*... | bar: Area 1
HONDA | FIT | FIT | GE6,GG1,GG2,GG3 | 08/2008 |  | 4x100 | 56,06 | 410 |  | 45 | M12x1,50 | 19 | SUPERTURISMO WRC | 6½x15 | 15,00 | 6,50 | W0168220033 | 1 | S | 20090226 | 20090328 | 4x100 |  | 37 | 81710006 | S | D6 | N | LD2 |  | KBA | VIA | DK | YES |  |  | S | Strongness Certificate (PB) | 2 | Mods can be necessary to car | 175/65 R15----185/60 R15----195/55 R15----195/60 R15--- | AfterMarket OZ | MAX 550 KG | WHITE + RED LETTERING | Racing | 8027529000986 | OZ | 9,57 |  |  | Serie S - ext.diam.68 mm | 430x430x235 | 1 | 066-073 | e6*2001/116*0126*..., e6*2001/116*0125*..., e6*2001/116*0127*..., e6*2001/116*0128*... | bar: Area 1
HONDA | FIT | FIT | GE6,GG1,GG2,GG3 | 08/2008 |  | 4x100 | 56,06 | 410 |  | 45 | M12x1,50 | 19 | SUPERTURISMO WRC | 6½x15 | 15,00 | 6,50 | W0168220133 | 1 | S | 20090226 | 20090328 | 4x100 |  | 43 | 81710006 | S | D6 | N | LD2 |  | KBA | VIA | DK | YES |  |  | S | Strongness Certificate (PB) | 1 | No car modifications required | 175/65 R15----185/60 R15----195/55 R15----195/60 R15--- | AfterMarket OZ | MAX 550 KG | WHITE + RED LETTERING | Racing | 8027529001013 | OZ | 9,99 |  |  | Serie S - ext.diam.68 mm | 430x430x235 | 1 | 066-073 | e6*2001/116*0126*..., e6*2001/116*0125*..., e6*2001/116*0127*..., e6*2001/116*0128*... | bar: Area 1
HONDA | FIT | FIT | GE6,GG1,GG2,GG3 | 08/2008 |  | 4x100 | 56,06 | 410 |  | 45 | M12x1,50 | 19 | SUPERTURISMO WRC | 6½x15 | 15,00 | 6,50 | W0190520033 | 1 | S | 20121109 | 20121209 | 4x100 |  | 37 | 81710006 | S | D6 | N | LD2 |  | KBA |  | DK | YES |  |  | S | Strongness Certificate (PB) | 2 | Mods can be necessary to car | 175/65 R15----185/60 R15----195/55 R15----195/60 R15--- | AfterMarket OZ | MAX 550 KG | WHITE + RED LETTERING | Racing | 8027529083187 | OZ | 8,77 |  |  | Serie S - ext.diam.68 mm | 430x430x235 | 1 | 066-073 | e6*2001/116*0126*..., e6*2001/116*0125*..., e6*2001/116*0127*..., e6*2001/116*0128*... | bar: Area 1
HONDA | FIT | FIT | GE6,GG1,GG2,GG3 | 08/2008 |  | 4x100 | 56,06 | 410 |  | 45 | M12x1,50 | 19 | SUPERTURISMO WRC | 6½x15 | 15,00 | 6,50 | W0190520133 | 1 | S | 20121109 | 20121209 | 4x100 |  | 43 | 81710006 | S | D6 | N | LD2 |  | KBA |  | DK | YES |  |  | S | Strongness Certificate (PB) | 1 | No car modifications required | 175/65 R15----185/60 R15----195/55 R15----195/60 R15--- | AfterMarket OZ | MAX 550 KG | WHITE + RED LETTERING | Racing | 8027529083194 | OZ | 8,77 |  |  | Serie S - ext.diam.68 mm | 430x430x235 | 1 | 066-073 | e6*2001/116*0126*..., e6*2001/116*0125*..., e6*2001/116*0127*..., e6*2001/116*0128*... | bar: Area 1
HONDA | FIT | FIT | GE6,GG1,GG2,GG3 | 08/2008 |  | 4x100 | 56,06 | 410 |  | 45 | M12x1,50 | 19 | ULTRALEGGERA | 7x15 | 15,00 | 7,00 | W01731200A53 | 1 |  |  |  | 4x100 |  | 37 | 81710006 | S | D6 | N | LD2 | TÜV |  |  | DK | YES |  |  | S | Strongness Certificate (PB) | 2 | Mods can be necessary to car | 185/60 R15----195/55 R15----195/60 R15----205/55 R15--- | AfterMarket OZ | MAX 525 KG | MATT BLACK | Racing | 8027529057485 | OZ | 6,49 |  |  | Serie S - ext.diam.68 mm | 455x455x248 | 1 | 066-073 | e6*2001/116*0126*..., e6*2001/116*0125*..., e6*2001/116*0127*..., e6*2001/116*0128*... | bar: Area 1
HONDA | FIT | FIT | GE6,GG1,GG2,GG3 | 08/2008 |  | 4x100 | 56,06 | 410 |  | 45 | M12x1,50 | 19 | ULTRALEGGERA | 7x15 | 15,00 | 7,00 | W0173120022 | 1 | S | 20090226 | 20090328 | 4x100 |  | 37 | 81710006 | S | D6 | N | LD2 | TÜV |  |  | DK | YES |  |  | S | Strongness Certificate (PB) | 2 | Mods can be necessary to car | 185/60 R15----195/55 R15----195/60 R15----205/55 R15--- | AfterMarket OZ | MAX 525 KG | MATT GRAPHIT SILVER | Racing | 8027529003048 | OZ | 6,49 |  |  | Serie S - ext.diam.68 mm | 460x460x255 | 1 | 066-073 | e6*2001/116*0126*..., e6*2001/116*0125*..., e6*2001/116*0127*..., e6*2001/116*0128*... | bar: Area 1
HONDA | FIT | FIT | GE6,GG1,GG2,GG3 | 08/2008 |  | 4x100 | 56,06 | 410 |  | 45 | M12x1,50 | 19 | ULTRALEGGERA | 7x15 | 15,00 | 7,00 | W0173120061 | 1 | S | 20090226 | 20090328 | 4x100 |  | 37 | 81710006 | S | D6 | N | LD2 | TÜV |  |  | DK | YES |  |  | S | Strongness Certificate (PB) | 2 | Mods can be necessary to car | 185/60 R15----195/55 R15----195/60 R15----205/55 R15--- | AfterMarket OZ | MAX 525 KG | CHRYSTAL TITANIUM | Racing | 8027529003055 | OZ | 6,49 |  |  | Serie S - ext.diam.68 mm | 460x460x255 | 1 | 066-073 | e6*2001/116*0126*..., e6*2001/116*0125*..., e6*2001/116*0127*..., e6*2001/116*0128*... | bar: Area 1
HONDA | FIT | FIT | GE6,GG1,GG2,GG3 | 08/2008 |  | 4x100 | 56,06 | 410 |  | 45 | M12x1,50 | 19 | ADRENALINA | 7x16 | 16,00 | 7,00 | W8501120054 | 1 | S | 20090226 | 20090328 | 4x100 |  | 37 | 81710006 | S | D6 | N | LD2 |  | KBA |  | DK | YES |  |  | S | Strongness Certificate (PB) | 2 | Mods can be necessary to car | 195/50 R16----205/45 R16----205/50 R16----215/45 R16----225/45 R16--- | AfterMarket OZ | MAX 615 KG | MATT BLACK + DIAMOND-CUT | X-Line | 8027529034493 | OZ | 10,50 |  |  | Serie S - ext.diam.68 mm | 511x511x249 | 1 | 066-073 | e6*2001/116*0126*..., e6*2001/116*0125*..., e6*2001/116*0127*..., e6*2001/116*0128*... | bar: Area 1
HONDA | FIT | FIT | GE6,GG1,GG2,GG3 | 08/2008 |  | 4x100 | 56,06 | 410 |  | 45 | M12x1,50 | 19 | ADRENALINA | 7x16 | 16,00 | 7,00 | W8501120154 | 1 | S | 20090226 | 20090328 | 4x100 |  | 42 | 81710006 | S | D6 | N | LD2 |  | KBA |  | DK | YES |  |  | S | Strongness Certificate (PB) | 1 | No car modifications required | 195/50 R16----205/45 R16----205/50 R16----215/45 R16----225/45 R16--- | AfterMarket OZ | MAX 615 KG | MATT BLACK + DIAMOND-CUT | X-Line | 8027529034509 | OZ | 10,50 |  |  | Serie S - ext.diam.68 mm | 511x511x249 | 1 | 066-073 | e6*2001/116*0126*..., e6*2001/116*0125*..., e6*2001/116*0127*..., e6*2001/116*0128*... | bar: Area 1
HONDA | FIT | FIT | GE6,GG1,GG2,GG3 | 08/2008 |  | 4x100 | 56,06 | 410 |  | 45 | M12x1,50 | 19 | ALLEGGERITA HLT 4F | 7x16 | 16,00 | 7,00 | W01851200P3 | 3 | S | 20121012 | 20121111 | 4x100 |  | 37 | 81710006 | S | D6 | N | LD2 | TÜV |  |  | DK | YES |  |  | S | Strongness Certificate (PB) | 2 | Mods can be necessary to car | 195/50 R16----205/45 R16----205/50 R16----215/45 R16----225/45 R16--- | AfterMarket OZ | MAX 500 KG | ACID GREEN | I-Tech | 8027529080865 | OZ | 7,41 |  |  | Serie S - ext.diam.68 mm | 570x570x370 | 1 | 066-073 | e6*2001/116*0126*..., e6*2001/116*0125*..., e6*2001/116*0127*..., e6*2001/116*0128*... | bar: Area 1
HONDA | FIT | FIT | GE6,GG1,GG2,GG3 | 08/2008 |  | 4x100 | 56,06 | 410 |  | 45 | M12x1,50 | 19 | ALLEGGERITA HLT 4F | 7x16 | 16,00 | 7,00 | W0185120022 | 3 | S | 20090615 | 20090715 | 4x100 |  | 37 | 81710006 | S | D6 | N | LD2 | TÜV |  |  | DK | YES |  |  | S | Strongness Certificate (PB) | 2 | Mods can be necessary to car | 195/50 R16----205/45 R16----205/50 R16----215/45 R16----225/45 R16--- | AfterMarket OZ | MAX 500 KG | MATT GRAPHIT SILVER | I-Tech | 8027529040678 | OZ | 7,41 |  |  | Serie S - ext.diam.68 mm | 570x570x370 | 1 | 066-073 | e6*2001/116*0126*..., e6*2001/116*0125*..., e6*2001/116*0127*..., e6*2001/116*0128*... | bar: Area 1
HONDA | FIT | FIT | GE6,GG1,GG2,GG3 | 08/2008 |  | 4x100 | 56,06 | 410 |  | 45 | M12x1,50 | 19 | ALLEGGERITA HLT 4F | 7x16 | 16,00 | 7,00 | W0185120030 | 3 | S | 20090615 | 20090715 | 4x100 |  | 37 | 81710006 | S | D6 | N | LD2 | TÜV |  |  | DK | YES |  |  | S | Strongness Certificate (PB) | 2 | Mods can be necessary to car | 195/50 R16----205/45 R16----205/50 R16----215/45 R16----225/45 R16--- | AfterMarket OZ | MAX 500 KG | WHITE | I-Tech | 8027529040623 | OZ | 7,41 |  |  | Serie S - ext.diam.68 mm | 570x570x370 | 1 | 066-073 | e6*2001/116*0126*..., e6*2001/116*0125*..., e6*2001/116*0127*..., e6*2001/116*0128*... | bar: Area 1
HONDA | FIT | FIT | GE6,GG1,GG2,GG3 | 08/2008 |  | 4x100 | 56,06 | 410 |  | 45 | M12x1,50 | 19 | ALLEGGERITA HLT 4F | 7x16 | 16,00 | 7,00 | W0185120053 | 3 | S | 20090615 | 20090715 | 4x100 |  | 37 | 81710006 | S | D6 | N | LD2 | TÜV |  |  | DK | YES |  |  | S | Strongness Certificate (PB) | 2 | Mods can be necessary to car | 195/50 R16----205/45 R16----205/50 R16----215/45 R16----225/45 R16--- | AfterMarket OZ | MAX 500 KG | MATT BLACK | I-Tech | 8027529040616 | OZ | 7,41 |  |  | Serie S - ext.diam.68 mm | 570x570x370 | 1 | 066-073 | e6*2001/116*0126*..., e6*2001/116*0125*..., e6*2001/116*0127*..., e6*2001/116*0128*... | bar: Area 1
HONDA | FIT | FIT | GE6,GG1,GG2,GG3 | 08/2008 |  | 4x100 | 56,06 | 410 |  | 45 | M12x1,50 | 19 | ALLEGGERITA HLT 4F | 7x16 | 16,00 | 7,00 | W0185120066 | 1 | S | 20090615 | 20090715 | 4x100 |  | 37 | 81710006 | S | D6 | N | LD2 | TÜV |  |  | DK | YES |  |  | S | Strongness Certificate (PB) | 2 | Mods can be necessary to car | 195/50 R16----205/45 R16----205/50 R16----215/45 R16----225/45 R16--- | AfterMarket OZ | MAX 500 KG | TITANIUM TECH | I-Tech | 8027529040609 | OZ | 7,41 |  |  | Serie S - ext.diam.68 mm | 570x570x370 | 1 | 066-073 | e6*2001/116*0126*..., e6*2001/116*0125*..., e6*2001/116*0127*..., e6*2001/116*0128*... | bar: Area 1
HONDA | FIT | FIT | GE6,GG1,GG2,GG3 | 08/2008 |  | 4x100 | 56,06 | 410 |  | 45 | M12x1,50 | 19 | ALLEGGERITA HLT 4F | 7x16 | 16,00 | 7,00 | W0185120071 | 3 | S | 20090615 | 20090715 | 4x100 |  | 37 | 81710006 | S | D6 | N | LD2 | TÜV |  |  | DK | YES |  |  | S | Strongness Certificate (PB) | 2 | Mods can be necessary to car | 195/50 R16----205/45 R16----205/50 R16----215/45 R16----225/45 R16--- | AfterMarket OZ | MAX 500 KG | ORANGE | I-Tech | 8027529040654 | OZ | 7,41 |  |  | Serie S - ext.diam.68 mm | 570x570x370 | 1 | 066-073 | e6*2001/116*0126*..., e6*2001/116*0125*..., e6*2001/116*0127*..., e6*2001/116*0128*... | bar: Area 1
HONDA | FIT | FIT | GE6,GG1,GG2,GG3 | 08/2008 |  | 4x100 | 56,06 | 410 |  | 45 | M12x1,50 | 19 | ALLEGGERITA HLT 4F | 7x16 | 16,00 | 7,00 | W0185120072 | 3 | S | 20090615 | 20090715 | 4x100 |  | 37 | 81710006 | S | D6 | N | LD2 | TÜV |  |  | DK | YES |  |  | S | Strongness Certificate (PB) | 2 | Mods can be necessary to car | 195/50 R16----205/45 R16----205/50 R16----215/45 R16----225/45 R16--- | AfterMarket OZ | MAX 500 KG | MATT BLUE | I-Tech | 8027529040647 | OZ | 7,41 |  |  | Serie S - ext.diam.68 mm | 570x570x370 | 1 | 066-073 | e6*2001/116*0126*..., e6*2001/116*0125*..., e6*2001/116*0127*..., e6*2001/116*0128*... | bar: Area 1
HONDA | FIT | FIT | GE6,GG1,GG2,GG3 | 08/2008 |  | 4x100 | 56,06 | 410 |  | 45 | M12x1,50 | 19 | ALLEGGERITA HLT 4F | 7x16 | 16,00 | 7,00 | W0185120076 | 3 | S | 20090615 | 20090715 | 4x100 |  | 37 | 81710006 | S | D6 | N | LD2 | TÜV |  |  | DK | YES |  |  | S | Strongness Certificate (PB) | 2 | Mods can be necessary to car | 195/50 R16----205/45 R16----205/50 R16----215/45 R16----225/45 R16--- | AfterMarket OZ | MAX 500 KG | RACE GOLD | I-Tech | 8027529040661 | OZ | 7,41 |  |  | Serie S - ext.diam.68 mm | 570x570x370 | 1 | 066-073 | e6*2001/116*0126*..., e6*2001/116*0125*..., e6*2001/116*0127*..., e6*2001/116*0128*... | bar: Area 1
HONDA | FIT | FIT | GE6,GG1,GG2,GG3 | 08/2008 |  | 4x100 | 56,06 | 410 |  | 45 | M12x1,50 | 19 | ALLEGGERITA HLT 4F | 7x16 | 16,00 | 7,00 | W0185120084 | 3 | S | 20090615 | 20090715 | 4x100 |  | 37 | 81710006 | S | D6 | N | LD2 | TÜV |  |  | DK | YES |  |  | S | Strongness Certificate (PB) | 2 | Mods can be necessary to car | 195/50 R16----205/45 R16----205/50 R16----215/45 R16----225/45 R16--- | AfterMarket OZ | MAX 500 KG | RED | I-Tech | 8027529040630 | OZ | 7,41 |  |  | Serie S - ext.diam.68 mm | 570x570x370 | 1 | 066-073 | e6*2001/116*0126*..., e6*2001/116*0125*..., e6*2001/116*0127*..., e6*2001/116*0128*... | bar: Area 1
HONDA | FIT | FIT | GE6,GG1,GG2,GG3 | 08/2008 |  | 4x100 | 56,06 | 410 |  | 45 | M12x1,50 | 19 | ALLEGGERITA HLT 4F | 7x16 | 16,00 | 7,00 | W01851201P3 | 3 | S | 20121012 | 20121111 | 4x100 |  | 42 | 81710006 | S | D6 | N | LD2 | TÜV |  |  | DK | YES |  |  | S | Strongness Certificate (PB) | 1 | No car modifications required | 195/50 R16----205/45 R16----205/50 R16----215/45 R16----225/45 R16--- | AfterMarket OZ | MAX 500 KG | ACID GREEN | I-Tech | 8027529080872 | OZ | 7,39 |  |  | Serie S - ext.diam.68 mm | 570x570x370 | 1 | 066-073 | e6*2001/116*0126*..., e6*2001/116*0125*..., e6*2001/116*0127*..., e6*2001/116*0128*... | bar: Area 1
HONDA | FIT | FIT | GE6,GG1,GG2,GG3 | 08/2008 |  | 4x100 | 56,06 | 410 |  | 45 | M12x1,50 | 19 | ALLEGGERITA HLT 4F | 7x16 | 16,00 | 7,00 | W0185120122 | 3 | S | 20090615 | 20090715 | 4x100 |  | 42 | 81710006 | S | D6 | N | LD2 | TÜV |  |  | DK | YES |  |  | S | Strongness Certificate (PB) | 1 | No car modifications required | 195/50 R16----205/45 R16----205/50 R16----215/45 R16----225/45 R16--- | AfterMarket OZ | MAX 500 KG | MATT GRAPHIT SILVER | I-Tech | 8027529040753 | OZ | 7,39 |  |  | Serie S - ext.diam.68 mm | 570x570x370 | 1 | 066-073 | e6*2001/116*0126*..., e6*2001/116*0125*..., e6*2001/116*0127*..., e6*2001/116*0128*... | bar: Area 1
HONDA | FIT | FIT | GE6,GG1,GG2,GG3 | 08/2008 |  | 4x100 | 56,06 | 410 |  | 45 | M12x1,50 | 19 | ALLEGGERITA HLT 4F | 7x16 | 16,00 | 7,00 | W0185120130 | 3 | S | 20090615 | 20090715 | 4x100 |  | 42 | 81710006 | S | D6 | N | LD2 | TÜV |  |  | DK | YES |  |  | S | Strongness Certificate (PB) | 1 | No car modifications required | 195/50 R16----205/45 R16----205/50 R16----215/45 R16----225/45 R16--- | AfterMarket OZ | MAX 500 KG | WHITE | I-Tech | 8027529040708 | OZ | 7,39 |  |  | Serie S - ext.diam.68 mm | 570x570x370 | 1 | 066-073 | e6*2001/116*0126*..., e6*2001/116*0125*..., e6*2001/116*0127*..., e6*2001/116*0128*... | bar: Area 1
HONDA | FIT | FIT | GE6,GG1,GG2,GG3 | 08/2008 |  | 4x100 | 56,06 | 410 |  | 45 | M12x1,50 | 19 | ALLEGGERITA HLT 4F | 7x16 | 16,00 | 7,00 | W0185120153 | 3 | S | 20090615 | 20090715 | 4x100 |  | 42 | 81710006 | S | D6 | N | LD2 | TÜV |  |  | DK | YES |  |  | S | Strongness Certificate (PB) | 1 | No car modifications required | 195/50 R16----205/45 R16----205/50 R16----215/45 R16----225/45 R16--- | AfterMarket OZ | MAX 500 KG | MATT BLACK | I-Tech | 8027529040692 | OZ | 7,39 |  |  | Serie S - ext.diam.68 mm | 570x570x370 | 1 | 066-073 | e6*2001/116*0126*..., e6*2001/116*0125*..., e6*2001/116*0127*..., e6*2001/116*0128*... | bar: Area 1
HONDA | FIT | FIT | GE6,GG1,GG2,GG3 | 08/2008 |  | 4x100 | 56,06 | 410 |  | 45 | M12x1,50 | 19 | ALLEGGERITA HLT 4F | 7x16 | 16,00 | 7,00 | W0185120166 | 1 | S | 20090615 | 20090715 | 4x100 |  | 42 | 81710006 | S | D6 | N | LD2 | TÜV |  |  | DK | YES |  |  | S | Strongness Certificate (PB) | 1 | No car modifications required | 195/50 R16----205/45 R16----205/50 R16----215/45 R16----225/45 R16--- | AfterMarket OZ | MAX 500 KG | TITANIUM TECH | I-Tech | 8027529040685 | OZ | 7,39 |  |  | Serie S - ext.diam.68 mm | 570x570x370 | 1 | 066-073 | e6*2001/116*0126*..., e6*2001/116*0125*..., e6*2001/116*0127*..., e6*2001/116*0128*... | bar: Area 1
HONDA | FIT | FIT | GE6,GG1,GG2,GG3 | 08/2008 |  | 4x100 | 56,06 | 410 |  | 45 | M12x1,50 | 19 | ALLEGGERITA HLT 4F | 7x16 | 16,00 | 7,00 | W0185120171 | 3 | S | 20090615 | 20090715 | 4x100 |  | 42 | 81710006 | S | D6 | N | LD2 | TÜV |  |  | DK | YES |  |  | S | Strongness Certificate (PB) | 1 | No car modifications required | 195/50 R16----205/45 R16----205/50 R16----215/45 R16----225/45 R16--- | AfterMarket OZ | MAX 500 KG | ORANGE | I-Tech | 8027529040739 | OZ | 7,39 |  |  | Serie S - ext.diam.68 mm | 570x570x370 | 1 | 066-073 | e6*2001/116*0126*..., e6*2001/116*0125*..., e6*2001/116*0127*..., e6*2001/116*0128*... | bar: Area 1
HONDA | FIT | FIT | GE6,GG1,GG2,GG3 | 08/2008 |  | 4x100 | 56,06 | 410 |  | 45 | M12x1,50 | 19 | ALLEGGERITA HLT 4F | 7x16 | 16,00 | 7,00 | W0185120172 | 3 | S | 20090615 | 20090715 | 4x100 |  | 42 | 81710006 | S | D6 | N | LD2 | TÜV |  |  | DK | YES |  |  | S | Strongness Certificate (PB) | 1 | No car modifications required | 195/50 R16----205/45 R16----205/50 R16----215/45 R16----225/45 R16--- | AfterMarket OZ | MAX 500 KG | MATT BLUE | I-Tech | 8027529040722 | OZ | 7,39 |  |  | Serie S - ext.diam.68 mm | 570x570x370 | 1 | 066-073 | e6*2001/116*0126*..., e6*2001/116*0125*..., e6*2001/116*0127*..., e6*2001/116*0128*... | bar: Area 1
HONDA | FIT | FIT | GE6,GG1,GG2,GG3 | 08/2008 |  | 4x100 | 56,06 | 410 |  | 45 | M12x1,50 | 19 | ALLEGGERITA HLT 4F | 7x16 | 16,00 | 7,00 | W0185120176 | 3 | S | 20090615 | 20090715 | 4x100 |  | 42 | 81710006 | S | D6 | N | LD2 | TÜV |  |  | DK | YES |  |  | S | Strongness Certificate (PB) | 1 | No car modifications required | 195/50 R16----205/45 R16----205/50 R16----215/45 R16----225/45 R16--- | AfterMarket OZ | MAX 500 KG | RACE GOLD | I-Tech | 8027529040746 | OZ | 7,39 |  |  | Serie S - ext.diam.68 mm | 570x570x370 | 1 | 066-073 | e6*2001/116*0126*..., e6*2001/116*0125*..., e6*2001/116*0127*..., e6*2001/116*0128*... | bar: Area 1
HONDA | FIT | FIT | GE6,GG1,GG2,GG3 | 08/2008 |  | 4x100 | 56,06 | 410 |  | 45 | M12x1,50 | 19 | ALLEGGERITA HLT 4F | 7x16 | 16,00 | 7,00 | W0185120184 | 3 | S | 20090615 | 20090715 | 4x100 |  | 42 | 81710006 | S | D6 | N | LD2 | TÜV |  |  | DK | YES |  |  | S | Strongness Certificate (PB) | 1 | No car modifications required | 195/50 R16----205/45 R16----205/50 R16----215/45 R16----225/45 R16--- | AfterMarket OZ | MAX 500 KG | RED | I-Tech | 8027529040715 | OZ | 7,39 |  |  | Serie S - ext.diam.68 mm | 570x570x370 | 1 | 066-073 | e6*2001/116*0126*..., e6*2001/116*0125*..., e6*2001/116*0127*..., e6*2001/116*0128*... | bar: Area 1
HONDA | FIT | FIT | GE6,GG1,GG2,GG3 | 08/2008 |  | 4x100 | 56,06 | 410 |  | 45 | M12x1,50 | 19 | DAVID | 7x16 | 16,00 | 7,00 | W01874201N5 | 1 |  |  |  | 4x100 |  | 37 | 81710481 | S | DST20A | N |  |  | KBA |  | DK | YES |  |  | K | KBA (ABE+VB) | 2 | Mods can be necessary to car | 195/50 R16----205/45 R16----205/50 R16----215/45 R16----225/45 R16--- | AfterMarket OZ | MAX 615 KG | MATT GRAPHITE DIAMOND CUT | Via Veneto | 8027529052732 | OZ | 9,01 |  |  | Serie S - ext.diam.68 mm | 480x480x248 | 1 | 066-073 | e6*2001/116*0126*..., e6*2001/116*0125*..., e6*2001/116*0127*..., e6*2001/116*0128*... | bar: Area 1
HONDA | FIT | FIT | GE6,GG1,GG2,GG3 | 08/2008 |  | 4x100 | 56,06 | 410 |  | 45 | M12x1,50 | 19 | EGO | 7x16 | 16,00 | 7,00 | W8505220154 | 1 | S | 20110726 | 20110825 | 4x100 |  | 37 | 81710481 | S | DST20A | N |  |  | KBA |  | DK | YES |  |  | K | KBA (ABE+VB) | 2 | Mods can be necessary to car | 195/50 R16----205/45 R16----205/50 R16----215/45 R16----225/45 R16--- | AfterMarket OZ | MAX 615 KG | MATT BLACK + DIAMOND-CUT | X-Line | 8027529065855 | OZ | 8,20 |  |  | Serie S - ext.diam.68 mm | 511x511x249 | 1 | 066-073 | e6*2001/116*0126*..., e6*2001/116*0125*..., e6*2001/116*0127*..., e6*2001/116*0128*... | bar: Area 1
HONDA | FIT | FIT | GE6,GG1,GG2,GG3 | 08/2008 |  | 4x100 | 56,06 | 410 |  | 45 | M12x1,50 | 19 | EGO | 7x16 | 16,00 | 7,00 | W8505220254 | 1 | S | 20110726 | 20110825 | 4x100 |  | 42 | 81710481 | S | DST20A | N |  |  | KBA |  | DK | YES |  |  | K | KBA (ABE+VB) | 1 | No car modifications required | 195/50 R16----205/45 R16----205/50 R16----215/45 R16----225/45 R16--- | AfterMarket OZ | MAX 615 KG | MATT BLACK + DIAMOND-CUT | X-Line | 8027529065862 | OZ | 8,20 |  |  | Serie S - ext.diam.68 mm | 511x511x249 | 1 | 066-073 | e6*2001/116*0126*..., e6*2001/116*0125*..., e6*2001/116*0127*..., e6*2001/116*0128*... | bar: Area 1
HONDA | FIT | FIT | GE6,GG1,GG2,GG3 | 08/2008 |  | 4x100 | 56,06 | 410 |  | 45 | M12x1,50 | 19 | ENERGY | 7x16 | 16,00 | 7,00 | W8503220054 | 1 |  |  |  | 4x100 |  | 37 | 81710006 | S | D6 | N | LD2 |  | KBA |  | DK | YES |  |  | S | Strongness Certificate (PB) | 2 | Mods can be necessary to car | 195/50 R16----205/45 R16----205/50 R16----215/45 R16----225/45 R16--- | AfterMarket OZ | MAX 615 KG | MATT BLACK + DIAMOND-CUT | X-Line | 8027529045734 | OZ | 10,30 |  |  | Serie S - ext.diam.68 mm | 511x511x249 | 1 | 066-073 | e6*2001/116*0126*..., e6*2001/116*0125*..., e6*2001/116*0127*..., e6*2001/116*0128*... | bar: Area 1
HONDA | FIT | FIT | GE6,GG1,GG2,GG3 | 08/2008 |  | 4x100 | 56,06 | 410 |  | 45 | M12x1,50 | 19 | ENERGY | 7x16 | 16,00 | 7,00 | W8503220154 | 1 |  |  |  | 4x100 |  | 42 | 81710006 | S | D6 | N | LD2 |  | KBA |  | DK | YES |  |  | S | Strongness Certificate (PB) | 1 | No car modifications required | 195/50 R16----205/45 R16----205/50 R16----215/45 R16----225/45 R16--- | AfterMarket OZ | MAX 615 KG | MATT BLACK + DIAMOND-CUT | X-Line | 8027529045741 | OZ | 10,20 |  |  | Serie S - ext.diam.68 mm | 511x511x249 | 1 | 066-073 | e6*2001/116*0126*..., e6*2001/116*0125*..., e6*2001/116*0127*..., e6*2001/116*0128*... | bar: Area 1
HONDA | FIT | FIT | GE6,GG1,GG2,GG3 | 08/2008 |  | 4x100 | 56,06 | 410 |  | 45 | M12x1,50 | 19 | ENVY | 7x16 | 16,00 | 7,00 | W8504020168 | 1 |  |  |  | 4x100 |  | 37 | 81710481 | S | DST20A | N |  |  | KBA |  | DK | YES |  |  | K | KBA (ABE+VB) | 2 | Mods can be necessary to car | 195/50 R16----205/45 R16----205/50 R16----215/45 R16----225/45 R16--- | AfterMarket OZ | MAX 615 KG | MATT SILVER TECH DIAMOND CUT | X-Line | 8027529052886 | OZ | 8,21 |  |  | Serie S - ext.diam.68 mm | 511x511x249 | 1 | 066-073 | e6*2001/116*0126*..., e6*2001/116*0125*..., e6*2001/116*0127*..., e6*2001/116*0128*... | bar: Area 1
HONDA | FIT | FIT | GE6,GG1,GG2,GG3 | 08/2008 |  | 4x100 | 56,06 | 410 |  | 45 | M12x1,50 | 19 | ENVY | 7x16 | 16,00 | 7,00 | W8504020268 | 1 |  |  |  | 4x100 |  | 42 | 81710481 | S | DST20A | N |  |  | KBA |  | DK | YES |  |  | K | KBA (ABE+VB) | 1 | No car modifications required | 195/50 R16----205/45 R16----205/50 R16----215/45 R16----225/45 R16--- | AfterMarket OZ | MAX 615 KG | MATT SILVER TECH DIAMOND CUT | X-Line | 8027529052893 | OZ | 8,21 |  |  | Serie S - ext.diam.68 mm | 511x511x249 | 1 | 066-073 | e6*2001/116*0126*..., e6*2001/116*0125*..., e6*2001/116*0127*..., e6*2001/116*0128*... | bar: Area 1
HONDA | FIT | FIT | GE6,GG1,GG2,GG3 | 08/2008 |  | 4x100 | 56,06 | 410 |  | 45 | M12x1,50 | 19 | LOUNGE 8 | 7x16 | 16,00 | 7,00 | W8503720054 | 1 |  |  |  | 4x100 |  | 37 | 81710006 | S | D6 | N | LD2 |  | KBA |  | DK | YES |  |  | K | KBA (ABE+VB) | 2 | Mods can be necessary to car | 195/50 R16----205/45 R16----205/50 R16----215/45 R16----225/45 R16--- | AfterMarket OZ | MAX 615 KG | MATT BLACK + DIAMOND-CUT | X-Line | 8027529048032 | OZ | 8,20 |  |  | Serie S - ext.diam.68 mm | 511x511x249 | 1 | 066-073 | e6*2001/116*0126*..., e6*2001/116*0125*..., e6*2001/116*0127*..., e6*2001/116*0128*... | bar: Area 1
HONDA | FIT | FIT | GE6,GG1,GG2,GG3 | 08/2008 |  | 4x100 | 56,06 | 410 |  | 45 | M12x1,50 | 19 | LOUNGE 8 | 7x16 | 16,00 | 7,00 | W8503720075 | 1 |  |  |  | 4x100 |  | 37 | 81710006 | S | D6 | N | LD2 |  | KBA |  | DK | YES |  |  | K | KBA (ABE+VB) | 2 | Mods can be necessary to car | 195/50 R16----205/45 R16----205/50 R16----215/45 R16----225/45 R16--- | AfterMarket OZ | MAX 615 KG | METAL SILVER + DIAMOND CUT | X-Line | 8027529048049 | OZ | 8,20 |  |  | Serie S - ext.diam.68 mm | 511x511x249 | 1 | 066-073 | e6*2001/116*0126*..., e6*2001/116*0125*..., e6*2001/116*0127*..., e6*2001/116*0128*... | Area 2: OUT
HONDA | FIT | FIT | GE6,GG1,GG2,GG3 | 08/2008 |  | 4x100 | 56,06 | 410 |  | 45 | M12x1,50 | 19 | LOUNGE 8 | 7x16 | 16,00 | 7,00 | W8503720154 | 1 |  |  |  | 4x100 |  | 42 | 81710006 | S | D6 | N | LD2 |  | KBA |  | DK | YES |  |  | S | Strongness Certificate (PB) | 1 | No car modifications required | 195/50 R16----205/45 R16----205/50 R16----215/45 R16----225/45 R16--- | AfterMarket OZ | MAX 615 KG | MATT BLACK + DIAMOND-CUT | X-Line | 8027529048056 | OZ | 8,20 |  |  | Serie S - ext.diam.68 mm | 511x511x249 | 1 | 066-073 | e6*2001/116*0126*..., e6*2001/116*0125*..., e6*2001/116*0127*..., e6*2001/116*0128*... | bar: Area 1
HONDA | FIT | FIT | GE6,GG1,GG2,GG3 | 08/2008 |  | 4x100 | 56,06 | 410 |  | 45 | M12x1,50 | 19 | LOUNGE 8 | 7x16 | 16,00 | 7,00 | W8503720175 | 1 |  |  |  | 4x100 |  | 42 | 81710006 | S | D6 | N | LD2 |  | KBA |  | DK | YES |  |  | S | Strongness Certificate (PB) | 1 | No car modifications required | 195/50 R16----205/45 R16----205/50 R16----215/45 R16----225/45 R16--- | AfterMarket OZ | MAX 615 KG | METAL SILVER + DIAMOND CUT | X-Line | 8027529048063 | OZ | 8,20 |  |  | Serie S - ext.diam.68 mm | 511x511x249 | 1 | 066-073 | e6*2001/116*0126*..., e6*2001/116*0125*..., e6*2001/116*0127*..., e6*2001/116*0128*... | bar: Area 1
HONDA | FIT | FIT | GE6,GG1,GG2,GG3 | 08/2008 |  | 4x100 | 56,06 | 410 |  | 45 | M12x1,50 | 19 | QUARANTA | 7x16 | 16,00 | 7,00 | W0185020054 | 1 | S | 20100928 | 20101028 | 4x100 |  | 37 | 81710481 | S | DST20A | N |  |  | KBA |  | DK | YES |  |  | S | Strongness Certificate (PB) | 2 | Mods can be necessary to car | 195/50 R16----205/45 R16----205/50 R16----215/45 R16----225/45 R16--- | AfterMarket OZ | MAX 615 KG | MATT BLACK + DIAMOND-CUT | Via Veneto | 8027529054361 | OZ | 9,90 |  |  | Serie S - ext.diam.68 mm | 540x540x260 | 1 | 066-073 | e6*2001/116*0126*..., e6*2001/116*0125*..., e6*2001/116*0127*..., e6*2001/116*0128*... | bar: Area 1
HONDA | FIT | FIT | GE6,GG1,GG2,GG3 | 08/2008 |  | 4x100 | 56,06 | 410 |  | 45 | M12x1,50 | 19 | QUARANTA | 7x16 | 16,00 | 7,00 | W0185020154 | 1 | S | 20100928 | 20101028 | 4x100 |  | 42 | 81710481 | S | DST20A | N |  |  | KBA |  | DK | YES |  |  | S | Strongness Certificate (PB) | 1 | No car modifications required | 195/50 R16----205/45 R16----205/50 R16----215/45 R16----225/45 R16--- | AfterMarket OZ | MAX 615 KG | MATT BLACK + DIAMOND-CUT | Via Veneto | 8027529053685 | OZ | 9,79 |  |  | Serie S - ext.diam.68 mm | 540x540x260 | 1 | 066-073 | e6*2001/116*0126*..., e6*2001/116*0125*..., e6*2001/116*0127*..., e6*2001/116*0128*... | bar: Area 1
HONDA | FIT | FIT | GE6,GG1,GG2,GG3 | 08/2008 |  | 4x100 | 56,06 | 410 |  | 45 | M12x1,50 | 19 | SUPERTURISMO GT | 7x16 | 16,00 | 7,00 | W0167020079 | 1 | S | 20090226 | 20090328 | 4x100 |  | 37 | 81710006 | S | D6 | N | LD2 |  | KBA | VIA | DK | YES |  |  | S | Strongness Certificate (PB) | 2 | Mods can be necessary to car | 195/50 R16----205/45 R16----205/50 R16----215/45 R16----225/45 R16--- | AfterMarket OZ | MAX 600 KG | MATT BLACK + RED LETTERING | Racing | 8027529000443 | OZ | 10,68 |  |  | Serie S - ext.diam.68 mm | 480x480x255 | 1 | 066-073 | e6*2001/116*0126*..., e6*2001/116*0125*..., e6*2001/116*0127*..., e6*2001/116*0128*... | bar: Area 1
HONDA | FIT | FIT | GE6,GG1,GG2,GG3 | 08/2008 |  | 4x100 | 56,06 | 410 |  | 45 | M12x1,50 | 19 | SUPERTURISMO GT | 7x16 | 16,00 | 7,00 | W0167020082 | 1 | S | 20090226 | 20090328 | 4x100 |  | 37 | 81710006 | S | D6 | N | LD2 |  | KBA | VIA | DK | YES |  |  | S | Strongness Certificate (PB) | 2 | Mods can be necessary to car | 195/50 R16----205/45 R16----205/50 R16----215/45 R16----225/45 R16--- | AfterMarket OZ | MAX 600 KG | RACE SILVER + BLACK LETTERING | Racing | 8027529000450 | OZ | 10,68 |  |  | Serie S - ext.diam.68 mm | 480x480x255 | 1 | 066-073 | e6*2001/116*0126*..., e6*2001/116*0125*..., e6*2001/116*0127*..., e6*2001/116*0128*... | bar: Area 1
HONDA | FIT | FIT | GE6,GG1,GG2,GG3 | 08/2008 |  | 4x100 | 56,06 | 410 |  | 45 | M12x1,50 | 19 | SUPERTURISMO GT | 7x16 | 16,00 | 7,00 | W0167020182 | 1 | S | 20090226 | 20090328 | 4x100 |  | 42 | 81710006 | S | D6 | N | LD2 |  | KBA | VIA | DK | YES |  |  | S | Strongness Certificate (PB) | 1 | No car modifications required | 195/50 R16----205/45 R16----205/50 R16----215/45 R16----225/45 R16--- | AfterMarket OZ | MAX 600 KG | RACE SILVER + BLACK LETTERING | Racing | 8027529000474 | OZ | 10,68 |  |  | Serie S - ext.diam.68 mm | 480x480x255 | 1 | 066-073 | e6*2001/116*0126*..., e6*2001/116*0125*..., e6*2001/116*0127*..., e6*2001/116*0128*... | bar: Area 1
HONDA | FIT | FIT | GE6,GG1,GG2,GG3 | 08/2008 |  | 4x100 | 56,06 | 410 |  | 45 | M12x1,50 | 19 | SUPERTURISMO GT | 7x16 | 16,00 | 7,00 | W01895200P5 | 1 |  |  |  | 4x100 |  | 37 | 81710006 | S | D6 | N |  |  | KBA |  | DK | YES |  |  | K | KBA (ABE+VB) | 2 | Mods can be necessary to car | 195/50 R16----205/45 R16----205/50 R16----215/45 R16----225/45 R16--- | AfterMarket OZ | MAX 615 KG | GRIGIO CORSA+BLACK LETTERING | Racing | 8027529080315 | OZ | 10,27 |  |  | Serie S - ext.diam.68 mm | 480x480x248 | 1 | 066-073 | e6*2001/116*0126*..., e6*2001/116*0125*..., e6*2001/116*0127*..., e6*2001/116*0128*... | bar: Area 1
HONDA | FIT | FIT | GE6,GG1,GG2,GG3 | 08/2008 |  | 4x100 | 56,06 | 410 |  | 45 | M12x1,50 | 19 | SUPERTURISMO GT | 7x16 | 16,00 | 7,00 | W0189520079 | 1 |  |  |  | 4x100 |  | 37 | 81710006 | S | D6 | N |  |  | KBA |  | DK | YES |  |  | K | KBA (ABE+VB) | 2 | Mods can be necessary to car | 195/50 R16----205/45 R16----205/50 R16----215/45 R16----225/45 R16--- | AfterMarket OZ | MAX 615 KG | MATT BLACK + RED LETTERING | Racing | 8027529080322 | OZ | 10,27 |  |  | Serie S - ext.diam.68 mm | 480x480x248 | 1 | 066-073 | e6*2001/116*0126*..., e6*2001/116*0125*..., e6*2001/116*0127*..., e6*2001/116*0128*... | bar: Area 1
HONDA | FIT | FIT | GE6,GG1,GG2,GG3 | 08/2008 |  | 4x100 | 56,06 | 410 |  | 45 | M12x1,50 | 19 | SUPERTURISMO GT | 7x16 | 16,00 | 7,00 | W01895201P5 | 1 |  |  |  | 4x100 |  | 42 | 81710006 | S | D6 | N |  |  | KBA |  | DK | YES |  |  | K | KBA (ABE+VB) | 1 | No car modifications required | 195/50 R16----205/45 R16----205/50 R16----215/45 R16----225/45 R16--- | AfterMarket OZ | MAX 615 KG | GRIGIO CORSA+BLACK LETTERING | Racing | 8027529080339 | OZ | 10,19 |  |  | Serie S - ext.diam.68 mm | 480x480x248 | 1 | 066-073 | e6*2001/116*0126*..., e6*2001/116*0125*..., e6*2001/116*0127*..., e6*2001/116*0128*... | bar: Area 1
HONDA | FIT | FIT | GE6,GG1,GG2,GG3 | 08/2008 |  | 4x100 | 56,06 | 410 |  | 45 | M12x1,50 | 19 | SUPERTURISMO GT | 7x16 | 16,00 | 7,00 | W0189520179 | 1 |  |  |  | 4x100 |  | 42 | 81710006 | S | D6 | N |  |  | KBA |  | DK | YES |  |  | K | KBA (ABE+VB) | 1 | No car modifications required | 195/50 R16----205/45 R16----205/50 R16----215/45 R16----225/45 R16--- | AfterMarket OZ | MAX 615 KG | MATT BLACK + RED LETTERING | Racing | 8027529080346 | OZ | 10,19 |  |  | Serie S - ext.diam.68 mm | 480x480x248 | 1 | 066-073 | e6*2001/116*0126*..., e6*2001/116*0125*..., e6*2001/116*0127*..., e6*2001/116*0128*... | bar: Area 1
HONDA | FIT | FIT | GE6,GG1,GG2,GG3 | 08/2008 |  | 4x100 | 56,06 | 410 |  | 45 | M12x1,50 | 19 | SUPERTURISMO WRC | 7x16 | 16,00 | 7,00 | W0167020033 | 1 | S | 20090226 | 20090328 | 4x100 |  | 37 | 81710006 | S | D6 | N | LD2 |  | KBA | VIA | DK | YES |  |  | S | Strongness Certificate (PB) | 2 | Mods can be necessary to car | 195/50 R16----205/45 R16----205/50 R16----215/45 R16----225/45 R16--- | AfterMarket OZ | MAX 600 KG | WHITE + RED LETTERING | Racing | 8027529000436 | OZ | 10,68 |  |  | Serie S - ext.diam.68 mm | 480x480x255 | 1 | 066-073 | e6*2001/116*0126*..., e6*2001/116*0125*..., e6*2001/116*0127*..., e6*2001/116*0128*... | bar: Area 1
HONDA | FIT | FIT | GE6,GG1,GG2,GG3 | 08/2008 |  | 4x100 | 56,06 | 410 |  | 45 | M12x1,50 | 19 | SUPERTURISMO WRC | 7x16 | 16,00 | 7,00 | W0189520033 | 1 | S | 20121105 | 20121205 | 4x100 |  | 37 | 81710006 | S | D6 | N |  |  | KBA |  | DK |  |  |  | K | KBA (ABE+VB) | 2 | Mods can be necessary to car | 195/50 R16----205/45 R16----205/50 R16----215/45 R16----225/45 R16--- | AfterMarket OZ | MAX 615 KG | WHITE + RED LETTERING | Racing | 8027529082340 | OZ | 10,27 |  |  | Serie S - ext.diam.68 mm | 480x480x248 | 1 | 066-073 | e6*2001/116*0126*..., e6*2001/116*0125*..., e6*2001/116*0127*..., e6*2001/116*0128*... | bar: Area 1
HONDA | FIT | FIT | GE6,GG1,GG2,GG3 | 08/2008 |  | 4x100 | 56,06 | 410 |  | 45 | M12x1,50 | 19 | SUPERTURISMO WRC | 7x16 | 16,00 | 7,00 | W0189520133 | 1 | S | 20121105 | 20121205 | 4x100 |  | 42 | 81710006 | S | D6 | N |  |  | KBA |  | DK |  |  |  | K | KBA (ABE+VB) | 1 | No car modifications required | 195/50 R16----205/45 R16----205/50 R16----215/45 R16----225/45 R16--- | AfterMarket OZ | MAX 615 KG | WHITE + RED LETTERING | Racing | 8027529082357 | OZ | 10,19 |  |  | Serie S - ext.diam.68 mm | 480x480x248 | 1 | 066-073 | e6*2001/116*0126*..., e6*2001/116*0125*..., e6*2001/116*0127*..., e6*2001/116*0128*... | bar: Area 1
HONDA | FIT | FIT | GE6,GG1,GG2,GG3 | 08/2008 |  | 4x100 | 56,06 | 410 |  | 45 | M12x1,50 | 19 | ULTRALEGGERA | 7x16 | 16,00 | 7,00 | W01730200A53 | 1 | S | 20090226 | 20090328 | 4x100 |  | 37 | 81710006 | S | D6 | N | LD2 | TÜV |  |  | DK | YES |  |  | S | Strongness Certificate (PB) | 2 | Mods can be necessary to car | 195/50 R16----205/45 R16----205/50 R16----215/45 R16----225/45 R16--- | AfterMarket OZ | MAX 550 KG | MATT BLACK | Racing | 8027529002928 | OZ | 7,82 |  |  | Serie S - ext.diam.68 mm | 480x480x255 | 1 | 066-073 | e6*2001/116*0126*..., e6*2001/116*0125*..., e6*2001/116*0127*..., e6*2001/116*0128*... | bar: Area 1
HONDA | FIT | FIT | GE6,GG1,GG2,GG3 | 08/2008 |  | 4x100 | 56,06 | 410 |  | 45 | M12x1,50 | 19 | ULTRALEGGERA | 7x16 | 16,00 | 7,00 | W0173020022 | 1 | S | 20090226 | 20090328 | 4x100 |  | 37 | 81710006 | S | D6 | N | LD2 | TÜV |  |  | DK | YES |  |  | S | Strongness Certificate (PB) | 2 | Mods can be necessary to car | 195/50 R16----205/45 R16----205/50 R16----215/45 R16----225/45 R16--- | AfterMarket OZ | MAX 550 KG | MATT GRAPHIT SILVER | Racing | 8027529002935 | OZ | 7,82 |  |  | Serie S - ext.diam.68 mm | 480x480x255 | 1 | 066-073 | e6*2001/116*0126*..., e6*2001/116*0125*..., e6*2001/116*0127*..., e6*2001/116*0128*... | bar: Area 1
HONDA | FIT | FIT | GE6,GG1,GG2,GG3 | 08/2008 |  | 4x100 | 56,06 | 410 |  | 45 | M12x1,50 | 19 | ULTRALEGGERA | 7x16 | 16,00 | 7,00 | W0173020061 | 1 | S | 20090226 | 20090328 | 4x100 |  | 37 | 81710006 | S | D6 | N | LD2 | TÜV |  |  | DK | YES |  |  | S | Strongness Certificate (PB) | 2 | Mods can be necessary to car | 195/50 R16----205/45 R16----205/50 R16----215/45 R16----225/45 R16--- | AfterMarket OZ | MAX 550 KG | CHRYSTAL TITANIUM | Racing | 8027529002942 | OZ | 7,82 |  |  | Serie S - ext.diam.68 mm | 480x480x255 | 1 | 066-073 | e6*2001/116*0126*..., e6*2001/116*0125*..., e6*2001/116*0127*..., e6*2001/116*0128*... | bar: Area 1
HONDA | FIT | FIT | GE6,GG1,GG2,GG3 | 08/2008 |  | 4x100 | 56,06 | 410 |  | 45 | M12x1,50 | 19 | ADRENALINA | 7x17 | 17,00 | 7,00 | W8501320054 | 1 | S | 20090226 | 20090328 | 4x100 |  | 37 | 81710006 | S | D6 | N | LD2 |  | KBA |  | DK | YES |  |  | S | Strongness Certificate (PB) | 2 | Mods can be necessary to car | 195/45 R17--Fit&Go--205/40 R17--Fit&Go--205/45 R17--Fit&Go- | AfterMarket OZ | MAX 615 KG | MATT BLACK + DIAMOND-CUT | X-Line | 8027529034585 | OZ | 11,52 |  |  | Serie S - ext.diam.68 mm | 542x542x249 | 1 | 066-073 | e6*2001/116*0126*..., e6*2001/116*0125*..., e6*2001/116*0127*..., e6*2001/116*0128*... | bar: Area 1
HONDA | FIT | FIT | GE6,GG1,GG2,GG3 | 08/2008 |  | 4x100 | 56,06 | 410 |  | 45 | M12x1,50 | 19 | ADRENALINA | 7x17 | 17,00 | 7,00 | W8501320154 | 1 | S | 20090226 | 20090328 | 4x100 |  | 42 | 81710006 | S | D6 | N | LD2 |  | KBA |  | DK | YES |  |  | S | Strongness Certificate (PB) | 1 | No car modifications required | 195/45 R17--Fit&Go--205/40 R17--Fit&Go--205/45 R17--Fit&Go- | AfterMarket OZ | MAX 615 KG | MATT BLACK + DIAMOND-CUT | X-Line | 8027529034592 | OZ | 11,40 |  |  | Serie S - ext.diam.68 mm | 542x542x249 | 1 | 066-073 | e6*2001/116*0126*..., e6*2001/116*0125*..., e6*2001/116*0127*..., e6*2001/116*0128*... | bar: Area 1
HONDA | FIT | FIT | GE6,GG1,GG2,GG3 | 08/2008 |  | 4x100 | 56,06 | 410 |  | 45 | M12x1,50 | 19 | ALLEGGERITA HLT 4F | 7x17 | 17,00 | 7,00 | W01820200A66 | 1 | S | 20090226 | 20090328 | 4x100 |  | 37 | 81710006 | S | D6 | N | LD2 | TÜV |  |  | DK | YES |  |  | S | Strongness Certificate (PB) | 2 | Mods can be necessary to car | 195/45 R17--Fit&Go--205/40 R17--Fit&Go--205/45 R17--Fit&Go- | AfterMarket OZ | MAX 500 KG | TITANIUM TECH | I-Tech | 8027529034899 | OZ | 7,96 |  |  | Serie S - ext.diam.68 mm | 540x540x260 | 1 | 066-073 | e6*2001/116*0126*..., e6*2001/116*0125*..., e6*2001/116*0127*..., e6*2001/116*0128*... | bar: Area 1
HONDA | FIT | FIT | GE6,GG1,GG2,GG3 | 08/2008 |  | 4x100 | 56,06 | 410 |  | 45 | M12x1,50 | 19 | ALLEGGERITA HLT 4F | 7x17 | 17,00 | 7,00 | W01820200P3 | 3 | S | 20121012 | 20121111 | 4x100 |  | 37 | 81710006 | S | D6 | N | LD2 | TÜV |  |  | DK | YES |  |  | S | Strongness Certificate (PB) | 2 | Mods can be necessary to car | 195/45 R17--Fit&Go--205/40 R17--Fit&Go--205/45 R17--Fit&Go- | AfterMarket OZ | MAX 500 KG | ACID GREEN | I-Tech | 8027529080902 | OZ | 7,96 |  |  | Serie S - ext.diam.68 mm | 540x540x260 | 1 | 066-073 | e6*2001/116*0126*..., e6*2001/116*0125*..., e6*2001/116*0127*..., e6*2001/116*0128*... | bar: Area 1
HONDA | FIT | FIT | GE6,GG1,GG2,GG3 | 08/2008 |  | 4x100 | 56,06 | 410 |  | 45 | M12x1,50 | 19 | ALLEGGERITA HLT 4F | 7x17 | 17,00 | 7,00 | W0182020022 | 3 | S | 20090226 | 20090328 | 4x100 |  | 37 | 81710006 | S | D6 | N | LD2 | TÜV |  |  | DK | YES |  |  | S | Strongness Certificate (PB) | 2 | Mods can be necessary to car | 195/45 R17--Fit&Go--205/40 R17--Fit&Go--205/45 R17--Fit&Go- | AfterMarket OZ | MAX 500 KG | MATT GRAPHIT SILVER | I-Tech | 8027529034943 | OZ | 7,96 |  |  | Serie S - ext.diam.68 mm | 540x540x260 | 1 | 066-073 | e6*2001/116*0126*..., e6*2001/116*0125*..., e6*2001/116*0127*..., e6*2001/116*0128*... | bar: Area 1
HONDA | FIT | FIT | GE6,GG1,GG2,GG3 | 08/2008 |  | 4x100 | 56,06 | 410 |  | 45 | M12x1,50 | 19 | ALLEGGERITA HLT 4F | 7x17 | 17,00 | 7,00 | W0182020030 | 3 | S | 20090226 | 20090328 | 4x100 |  | 37 | 81710006 | S | D6 | N | LD2 | TÜV |  |  | DK | YES |  |  | S | Strongness Certificate (PB) | 2 | Mods can be necessary to car | 195/45 R17--Fit&Go--205/40 R17--Fit&Go--205/45 R17--Fit&Go- | AfterMarket OZ | MAX 500 KG | WHITE | I-Tech | 8027529031317 | OZ | 7,96 |  |  | Serie S - ext.diam.68 mm | 540x540x260 | 1 | 066-073 | e6*2001/116*0126*..., e6*2001/116*0125*..., e6*2001/116*0127*..., e6*2001/116*0128*... | bar: Area 1
HONDA | FIT | FIT | GE6,GG1,GG2,GG3 | 08/2008 |  | 4x100 | 56,06 | 410 |  | 45 | M12x1,50 | 19 | ALLEGGERITA HLT 4F | 7x17 | 17,00 | 7,00 | W0182020053 | 3 | S | 20090226 | 20090328 | 4x100 |  | 37 | 81710006 | S | D6 | N | LD2 | TÜV |  |  | DK | YES |  |  | S | Strongness Certificate (PB) | 2 | Mods can be necessary to car | 195/45 R17--Fit&Go--205/40 R17--Fit&Go--205/45 R17--Fit&Go- | AfterMarket OZ | MAX 500 KG | MATT BLACK | I-Tech | 8027529031324 | OZ | 7,96 |  |  | Serie S - ext.diam.68 mm | 540x540x260 | 1 | 066-073 | e6*2001/116*0126*..., e6*2001/116*0125*..., e6*2001/116*0127*..., e6*2001/116*0128*... | bar: Area 1
HONDA | FIT | FIT | GE6,GG1,GG2,GG3 | 08/2008 |  | 4x100 | 56,06 | 410 |  | 45 | M12x1,50 | 19 | ALLEGGERITA HLT 4F | 7x17 | 17,00 | 7,00 | W0182020071 | 3 | S | 20090226 | 20090328 | 4x100 |  | 37 | 81710006 | S | D6 | N | LD2 | TÜV |  |  | DK | YES |  |  | S | Strongness Certificate (PB) | 2 | Mods can be necessary to car | 195/45 R17--Fit&Go--205/40 R17--Fit&Go--205/45 R17--Fit&Go- | AfterMarket OZ | MAX 500 KG | ORANGE | I-Tech | 8027529031331 | OZ | 7,96 |  |  | Serie S - ext.diam.68 mm | 540x540x260 | 1 | 066-073 | e6*2001/116*0126*..., e6*2001/116*0125*..., e6*2001/116*0127*..., e6*2001/116*0128*... | bar: Area 1
HONDA | FIT | FIT | GE6,GG1,GG2,GG3 | 08/2008 |  | 4x100 | 56,06 | 410 |  | 45 | M12x1,50 | 19 | ALLEGGERITA HLT 4F | 7x17 | 17,00 | 7,00 | W0182020072 | 3 | S | 20090226 | 20090328 | 4x100 |  | 37 | 81710006 | S | D6 | N | LD2 | TÜV |  |  | DK | YES |  |  | S | Strongness Certificate (PB) | 2 | Mods can be necessary to car | 195/45 R17--Fit&Go--205/40 R17--Fit&Go--205/45 R17--Fit&Go- | AfterMarket OZ | MAX 500 KG | MATT BLUE | I-Tech | 8027529031348 | OZ | 7,96 |  |  | Serie S - ext.diam.68 mm | 540x540x260 | 1 | 066-073 | e6*2001/116*0126*..., e6*2001/116*0125*..., e6*2001/116*0127*..., e6*2001/116*0128*... | bar: Area 1
HONDA | FIT | FIT | GE6,GG1,GG2,GG3 | 08/2008 |  | 4x100 | 56,06 | 410 |  | 45 | M12x1,50 | 19 | ALLEGGERITA HLT 4F | 7x17 | 17,00 | 7,00 | W0182020076 | 3 | S | 20090226 | 20090328 | 4x100 |  | 37 | 81710006 | S | D6 | N | LD2 | TÜV |  |  | DK | YES |  |  | S | Strongness Certificate (PB) | 2 | Mods can be necessary to car | 195/45 R17--Fit&Go--205/40 R17--Fit&Go--205/45 R17--Fit&Go- | AfterMarket OZ | MAX 500 KG | RACE GOLD | I-Tech | 8027529034912 | OZ | 7,96 |  |  | Serie S - ext.diam.68 mm | 540x540x260 | 1 | 066-073 | e6*2001/116*0126*..., e6*2001/116*0125*..., e6*2001/116*0127*..., e6*2001/116*0128*... | bar: Area 1
HONDA | FIT | FIT | GE6,GG1,GG2,GG3 | 08/2008 |  | 4x100 | 56,06 | 410 |  | 45 | M12x1,50 | 19 | ALLEGGERITA HLT 4F | 7x17 | 17,00 | 7,00 | W0182020084 | 3 | S | 20090226 | 20090328 | 4x100 |  | 37 | 81710006 | S | D6 | N | LD2 | TÜV |  |  | DK | YES |  |  | S | Strongness Certificate (PB) | 2 | Mods can be necessary to car | 195/45 R17--Fit&Go--205/40 R17--Fit&Go--205/45 R17--Fit&Go- | AfterMarket OZ | MAX 500 KG | RED | I-Tech | 8027529031355 | OZ | 7,96 |  |  | Serie S - ext.diam.68 mm | 540x540x260 | 1 | 066-073 | e6*2001/116*0126*..., e6*2001/116*0125*..., e6*2001/116*0127*..., e6*2001/116*0128*... | bar: Area 1
HONDA | FIT | FIT | GE6,GG1,GG2,GG3 | 08/2008 |  | 4x100 | 56,06 | 410 |  | 45 | M12x1,50 | 19 | ALLEGGERITA HLT 4F | 7x17 | 17,00 | 7,00 | W01820201A66 | 1 | S | 20090226 | 20090328 | 4x100 |  | 44 | 81710006 | S | D6 | N | LD2 | TÜV |  |  | DK | YES |  |  | S | Strongness Certificate (PB) | 1 | No car modifications required | 195/45 R17--Fit&Go--205/40 R17--Fit&Go--205/45 R17--Fit&Go- | AfterMarket OZ | MAX 500 KG | TITANIUM TECH | I-Tech | 8027529034905 | OZ | 7,91 |  |  | Serie S - ext.diam.68 mm | 540x540x260 | 1 | 066-073 | e6*2001/116*0126*..., e6*2001/116*0125*..., e6*2001/116*0127*..., e6*2001/116*0128*... | bar: Area 1
HONDA | FIT | FIT | GE6,GG1,GG2,GG3 | 08/2008 |  | 4x100 | 56,06 | 410 |  | 45 | M12x1,50 | 19 | ALLEGGERITA HLT 4F | 7x17 | 17,00 | 7,00 | W01820201P3 | 3 | S | 20121012 | 20121111 | 4x100 |  | 44 | 81710006 | S | D6 | N | LD2 | TÜV |  |  | DK | YES |  |  | S | Strongness Certificate (PB) | 1 | No car modifications required | 195/45 R17--Fit&Go--205/40 R17--Fit&Go--205/45 R17--Fit&Go- | AfterMarket OZ | MAX 500 KG | ACID GREEN | I-Tech | 8027529080896 | OZ | 7,91 |  |  | Serie S - ext.diam.68 mm | 540x540x260 | 1 | 066-073 | e6*2001/116*0126*..., e6*2001/116*0125*..., e6*2001/116*0127*..., e6*2001/116*0128*... | bar: Area 1
HONDA | FIT | FIT | GE6,GG1,GG2,GG3 | 08/2008 |  | 4x100 | 56,06 | 410 |  | 45 | M12x1,50 | 19 | ALLEGGERITA HLT 4F | 7x17 | 17,00 | 7,00 | W0182020122 | 3 | S | 20090226 | 20090328 | 4x100 |  | 44 | 81710006 | S | D6 | N | LD2 | TÜV |  |  | DK | YES |  |  | S | Strongness Certificate (PB) | 1 | No car modifications required | 195/45 R17--Fit&Go--205/40 R17--Fit&Go--205/45 R17--Fit&Go- | AfterMarket OZ | MAX 500 KG | MATT GRAPHIT SILVER | I-Tech | 8027529034950 | OZ | 7,91 |  |  | Serie S - ext.diam.68 mm | 540x540x260 | 1 | 066-073 | e6*2001/116*0126*..., e6*2001/116*0125*..., e6*2001/116*0127*..., e6*2001/116*0128*... | bar: Area 1
HONDA | FIT | FIT | GE6,GG1,GG2,GG3 | 08/2008 |  | 4x100 | 56,06 | 410 |  | 45 | M12x1,50 | 19 | ALLEGGERITA HLT 4F | 7x17 | 17,00 | 7,00 | W0182020130 | 3 | S | 20090226 | 20090328 | 4x100 |  | 44 | 81710006 | S | D6 | N | LD2 | TÜV |  |  | DK | YES |  |  | S | Strongness Certificate (PB) | 1 | No car modifications required | 195/45 R17--Fit&Go--205/40 R17--Fit&Go--205/45 R17--Fit&Go- | AfterMarket OZ | MAX 500 KG | WHITE | I-Tech | 8027529031362 | OZ | 7,91 |  |  | Serie S - ext.diam.68 mm | 540x540x260 | 1 | 066-073 | e6*2001/116*0126*..., e6*2001/116*0125*..., e6*2001/116*0127*..., e6*2001/116*0128*... | bar: Area 1
HONDA | FIT | FIT | GE6,GG1,GG2,GG3 | 08/2008 |  | 4x100 | 56,06 | 410 |  | 45 | M12x1,50 | 19 | ALLEGGERITA HLT 4F | 7x17 | 17,00 | 7,00 | W0182020153 | 3 | S | 20090226 | 20090328 | 4x100 |  | 44 | 81710006 | S | D6 | N | LD2 | TÜV |  |  | DK | YES |  |  | S | Strongness Certificate (PB) | 1 | No car modifications required | 195/45 R17--Fit&Go--205/40 R17--Fit&Go--205/45 R17--Fit&Go- | AfterMarket OZ | MAX 500 KG | MATT BLACK | I-Tech | 8027529031379 | OZ | 7,91 |  |  | Serie S - ext.diam.68 mm | 540x540x260 | 1 | 066-073 | e6*2001/116*0126*..., e6*2001/116*0125*..., e6*2001/116*0127*..., e6*2001/116*0128*... | bar: Area 1
HONDA | FIT | FIT | GE6,GG1,GG2,GG3 | 08/2008 |  | 4x100 | 56,06 | 410 |  | 45 | M12x1,50 | 19 | ALLEGGERITA HLT 4F | 7x17 | 17,00 | 7,00 | W0182020171 | 3 | S | 20090226 | 20090328 | 4x100 |  | 44 | 81710006 | S | D6 | N | LD2 | TÜV |  |  | DK | YES |  |  | S | Strongness Certificate (PB) | 1 | No car modifications required | 195/45 R17--Fit&Go--205/40 R17--Fit&Go--205/45 R17--Fit&Go- | AfterMarket OZ | MAX 500 KG | ORANGE | I-Tech | 8027529031386 | OZ | 7,91 |  |  | Serie S - ext.diam.68 mm | 540x540x260 | 1 | 066-073 | e6*2001/116*0126*..., e6*2001/116*0125*..., e6*2001/116*0127*..., e6*2001/116*0128*... | bar: Area 1
HONDA | FIT | FIT | GE6,GG1,GG2,GG3 | 08/2008 |  | 4x100 | 56,06 | 410 |  | 45 | M12x1,50 | 19 | ALLEGGERITA HLT 4F | 7x17 | 17,00 | 7,00 | W0182020172 | 3 | S | 20090226 | 20090328 | 4x100 |  | 44 | 81710006 | S | D6 | N | LD2 | TÜV |  |  | DK | YES |  |  | S | Strongness Certificate (PB) | 1 | No car modifications required | 195/45 R17--Fit&Go--205/40 R17--Fit&Go--205/45 R17--Fit&Go- | AfterMarket OZ | MAX 500 KG | MATT BLUE | I-Tech | 8027529031393 | OZ | 7,91 |  |  | Serie S - ext.diam.68 mm | 540x540x260 | 1 | 066-073 | e6*2001/116*0126*..., e6*2001/116*0125*..., e6*2001/116*0127*..., e6*2001/116*0128*... | bar: Area 1
HONDA | FIT | FIT | GE6,GG1,GG2,GG3 | 08/2008 |  | 4x100 | 56,06 | 410 |  | 45 | M12x1,50 | 19 | ALLEGGERITA HLT 4F | 7x17 | 17,00 | 7,00 | W0182020176 | 3 | S | 20090226 | 20090328 | 4x100 |  | 44 | 81710006 | S | D6 | N | LD2 | TÜV |  |  | DK | YES |  |  | S | Strongness Certificate (PB) | 1 | No car modifications required | 195/45 R17--Fit&Go--205/40 R17--Fit&Go--205/45 R17--Fit&Go- | AfterMarket OZ | MAX 500 KG | RACE GOLD | I-Tech | 8027529034929 | OZ | 7,91 |  |  | Serie S - ext.diam.68 mm | 540x540x260 | 1 | 066-073 | e6*2001/116*0126*..., e6*2001/116*0125*..., e6*2001/116*0127*..., e6*2001/116*0128*... | bar: Area 1
HONDA | FIT | FIT | GE6,GG1,GG2,GG3 | 08/2008 |  | 4x100 | 56,06 | 410 |  | 45 | M12x1,50 | 19 | ALLEGGERITA HLT 4F | 7x17 | 17,00 | 7,00 | W0182020184 | 3 | S | 20090226 | 20090328 | 4x100 |  | 44 | 81710006 | S | D6 | N | LD2 | TÜV |  |  | DK | YES |  |  | S | Strongness Certificate (PB) | 1 | No car modifications required | 195/45 R17--Fit&Go--205/40 R17--Fit&Go--205/45 R17--Fit&Go- | AfterMarket OZ | MAX 500 KG | RED | I-Tech | 8027529031409 | OZ | 7,91 |  |  | Serie S - ext.diam.68 mm | 540x540x260 | 1 | 066-073 | e6*2001/116*0126*..., e6*2001/116*0125*..., e6*2001/116*0127*..., e6*2001/116*0128*... | bar: Area 1
HONDA | FIT | FIT | GE6,GG1,GG2,GG3 | 08/2008 |  | 4x100 | 56,06 | 410 |  | 45 | M12x1,50 | 19 | DAVID | 7x17 | 17,00 | 7,00 | W01873201N5 | 1 |  |  |  | 4x100 |  | 37 | 81710481 | S | DST20A | N |  |  |  |  | DK | YES |  |  |  |  | 2 | Mods can be necessary to car | 195/45 R17--Fit&Go--205/40 R17--Fit&Go--205/45 R17--Fit&Go- | AfterMarket OZ | MAX 615 KG | MATT GRAPHITE DIAMOND CUT | Via Veneto | 8027529052756 | OZ | 11,13 |  |  | Serie S - ext.diam.68 mm | 540x540x248 | 1 | 066-073 | e6*2001/116*0126*..., e6*2001/116*0125*..., e6*2001/116*0127*..., e6*2001/116*0128*... | bar: Area 1
HONDA | FIT | FIT | GE6,GG1,GG2,GG3 | 08/2008 |  | 4x100 | 56,06 | 410 |  | 45 | M12x1,50 | 19 | DAVID | 7x17 | 17,00 | 7,00 | W01873202N5 | 1 |  |  |  | 4x100 |  | 42 | 81710481 | S | DST20A | N |  |  | KBA |  | DK | YES |  |  |  |  | 1 | No car modifications required | 195/45 R17--Fit&Go--205/40 R17--Fit&Go--205/45 R17--Fit&Go- | AfterMarket OZ | MAX 615 KG | MATT GRAPHITE DIAMOND CUT | Via Veneto | 8027529052763 | OZ | 11,13 |  |  | Serie S - ext.diam.68 mm | 540x540x248 | 1 | 066-073 | e6*2001/116*0126*..., e6*2001/116*0125*..., e6*2001/116*0127*..., e6*2001/116*0128*... | bar: Area 1
HONDA | FIT | FIT | GE6,GG1,GG2,GG3 | 08/2008 |  | 4x100 | 56,06 | 410 |  | 45 | M12x1,50 | 19 | EGO | 7x17 | 17,00 | 7,00 | W8505120154 | 1 | S | 20110726 | 20110825 | 4x100 |  | 37 | 81710481 | S | DST20A | N |  |  | KBA |  | DK | YES |  |  | K | KBA (ABE+VB) | 2 | Mods can be necessary to car | 195/45 R17--Fit&Go--205/40 R17--Fit&Go--205/45 R17--Fit&Go- | AfterMarket OZ | MAX 615 KG | MATT BLACK + DIAMOND-CUT | X-Line | 8027529065794 | OZ | 8,30 |  |  | Serie S - ext.diam.68 mm | 542x542x249 | 1 | 066-073 | e6*2001/116*0126*..., e6*2001/116*0125*..., e6*2001/116*0127*..., e6*2001/116*0128*... | bar: Area 1
HONDA | FIT | FIT | GE6,GG1,GG2,GG3 | 08/2008 |  | 4x100 | 56,06 | 410 |  | 45 | M12x1,50 | 19 | EGO | 7x17 | 17,00 | 7,00 | W8505120254 | 1 | S | 20110726 | 20110825 | 4x100 |  | 42 | 81710481 | S | DST20A | N |  |  | KBA |  | DK | YES |  |  | K | KBA (ABE+VB) | 1 | No car modifications required | 195/45 R17--Fit&Go--205/40 R17--Fit&Go--205/45 R17--Fit&Go- | AfterMarket OZ | MAX 615 KG | MATT BLACK + DIAMOND-CUT | X-Line | 8027529065800 | OZ | 8,30 |  |  | Serie S - ext.diam.68 mm | 542x542x249 | 1 | 066-073 | e6*2001/116*0126*..., e6*2001/116*0125*..., e6*2001/116*0127*..., e6*2001/116*0128*... | bar: Area 1
HONDA | FIT | FIT | GE6,GG1,GG2,GG3 | 08/2008 |  | 4x100 | 56,06 | 410 |  | 45 | M12x1,50 | 19 | ENERGY | 7x17 | 17,00 | 7,00 | W8500720054 | 1 | S | 20090226 | 20090328 | 4x100 |  | 37 | 81710006 | S | D6 | N | LD2 |  | KBA |  | DK | YES |  |  | S | Strongness Certificate (PB) | 2 | Mods can be necessary to car | 195/45 R17--Fit&Go--205/40 R17--Fit&Go--205/45 R17--Fit&Go- | AfterMarket OZ | MAX 615 KG | MATT BLACK + DIAMOND-CUT | X-Line | 8027529034318 | OZ | 11,80 |  |  | Serie S - ext.diam.68 mm | 542x542x249 | 1 | 066-073 | e6*2001/116*0126*..., e6*2001/116*0125*..., e6*2001/116*0127*..., e6*2001/116*0128*... | bar: Area 1
HONDA | FIT | FIT | GE6,GG1,GG2,GG3 | 08/2008 |  | 4x100 | 56,06 | 410 |  | 45 | M12x1,50 | 19 | ENERGY | 7x17 | 17,00 | 7,00 | W8500720154 | 1 | S | 20090226 | 20090328 | 4x100 |  | 42 | 81710006 | S | D6 | N | LD2 |  | KBA |  | DK | YES |  |  | S | Strongness Certificate (PB) | 1 | No car modifications required | 195/45 R17--Fit&Go--205/40 R17--Fit&Go--205/45 R17--Fit&Go- | AfterMarket OZ | MAX 615 KG | MATT BLACK + DIAMOND-CUT | X-Line | 8027529034325 | OZ | 11,70 |  |  | Serie S - ext.diam.68 mm | 542x542x249 | 1 | 066-073 | e6*2001/116*0126*..., e6*2001/116*0125*..., e6*2001/116*0127*..., e6*2001/116*0128*... | bar: Area 1
HONDA | FIT | FIT | GE6,GG1,GG2,GG3 | 08/2008 |  | 4x100 | 56,06 | 410 |  | 45 | M12x1,50 | 19 | ENVY | 7x17 | 17,00 | 7,00 | W8504320168 | 1 |  |  |  | 4x100 |  | 37 | 81710481 | S | DST20A | N |  |  | KBA |  | DK | YES |  |  | K | KBA (ABE+VB) | 2 | Mods can be necessary to car | 195/45 R17--Fit&Go--205/40 R17--Fit&Go--205/45 R17--Fit&Go- | AfterMarket OZ | MAX 615 KG | MATT SILVER TECH DIAMOND CUT | X-Line | 8027529052947 | OZ | 8,30 |  |  | Serie S - ext.diam.68 mm | 542x542x249 | 1 | 066-073 | e6*2001/116*0126*..., e6*2001/116*0125*..., e6*2001/116*0127*..., e6*2001/116*0128*... | bar: Area 1
HONDA | FIT | FIT | GE6,GG1,GG2,GG3 | 08/2008 |  | 4x100 | 56,06 | 410 |  | 45 | M12x1,50 | 19 | ITALIA 150 4F | 7x17 | 17,00 | 7,00 | W01886201R4 | 1 | S | 20110914 | 20111014 | 4x100 |  | 37 | 81710481 | S | DST20A | N |  |  | KBA |  | DK | YES |  |  | S | Strongness Certificate (PB) | 2 | Mods can be necessary to car | 195/45 R17--Fit&Go--205/40 R17--Fit&Go--205/45 R17--Fit&Go- | AfterMarket OZ | MAX 615 KG | MATT RACE SILVER DIAMOND CUT | Racing | 8027529069563 | OZ | 9,63 |  |  | Serie S - ext.diam.68 mm | 540x540x248 | 1 | 066-073 | e6*2001/116*0126*..., e6*2001/116*0125*..., e6*2001/116*0127*..., e6*2001/116*0128*... | bar: Area 1
HONDA | FIT | FIT | GE6,GG1,GG2,GG3 | 08/2008 |  | 4x100 | 56,06 | 410 |  | 45 | M12x1,50 | 19 | ITALIA 150 4F | 7x17 | 17,00 | 7,00 | W0188620149 | 1 | S | 20110914 | 20111014 | 4x100 |  | 37 | 81710481 | S | DST20A | N |  |  | KBA |  | DK | YES |  |  | S | Strongness Certificate (PB) | 2 | Mods can be necessary to car | 195/45 R17--Fit&Go--205/40 R17--Fit&Go--205/45 R17--Fit&Go- | AfterMarket OZ | MAX 615 KG | MATT DARK GRAPHITE DIAMOND CUT | Racing | 8027529069556 | OZ | 9,63 |  |  | Serie S - ext.diam.68 mm | 540x540x248 | 1 | 066-073 | e6*2001/116*0126*..., e6*2001/116*0125*..., e6*2001/116*0127*..., e6*2001/116*0128*... | bar: Area 1
HONDA | FIT | FIT | GE6,GG1,GG2,GG3 | 08/2008 |  | 4x100 | 56,06 | 410 |  | 45 | M12x1,50 | 19 | ITALIA 150 4F | 7x17 | 17,00 | 7,00 | W01886202R4 | 1 | S | 20110914 | 20111014 | 4x100 |  | 42 | 81710481 | S | DST20A | N |  |  | KBA |  | DK | YES |  |  | S | Strongness Certificate (PB) | 1 | No car modifications required | 195/45 R17--Fit&Go--205/40 R17--Fit&Go--205/45 R17--Fit&Go- | AfterMarket OZ | MAX 615 KG | MATT RACE SILVER DIAMOND CUT | Racing | 8027529069587 | OZ | 9,63 |  |  | Serie S - ext.diam.68 mm | 540x540x248 | 1 | 066-073 | e6*2001/116*0126*..., e6*2001/116*0125*..., e6*2001/116*0127*..., e6*2001/116*0128*... | bar: Area 1
HONDA | FIT | FIT | GE6,GG1,GG2,GG3 | 08/2008 |  | 4x100 | 56,06 | 410 |  | 45 | M12x1,50 | 19 | ITALIA 150 4F | 7x17 | 17,00 | 7,00 | W0188620249 | 1 | S | 20110914 | 20111014 | 4x100 |  | 42 | 81710481 | S | DST20A | N |  |  | KBA |  | DK | YES |  |  | S | Strongness Certificate (PB) | 1 | No car modifications required | 195/45 R17--Fit&Go--205/40 R17--Fit&Go--205/45 R17--Fit&Go- | AfterMarket OZ | MAX 615 KG | MATT DARK GRAPHITE DIAMOND CUT | Racing | 8027529069570 | OZ | 9,63 |  |  | Serie S - ext.diam.68 mm | 540x540x248 | 1 | 066-073 | e6*2001/116*0126*..., e6*2001/116*0125*..., e6*2001/116*0127*..., e6*2001/116*0128*... | bar: Area 1
HONDA | FIT | FIT | GE6,GG1,GG2,GG3 | 08/2008 |  | 4x100 | 56,06 | 410 |  | 45 | M12x1,50 | 19 | LEGGENDA | 7x17 | 17,00 | 7,00 | W01872200A33 | 1 |  |  |  | 4x100 |  | 37 | 81710006 | S | D6 | N | LD2 |  | KBA |  | DK | YES |  |  | S | Strongness Certificate (PB) | 2 | Mods can be necessary to car | 195/45 R17--Fit&Go--205/40 R17--Fit&Go--205/45 R17--Fit&Go- | AfterMarket OZ | MAX 530 KG | WHITE + RED LETTERING | Racing | 8027529056594 | OZ | 9,38 |  |  | Serie S - ext.diam.68 mm | 540x540x248 | 1 | 066-073 | e6*2001/116*0126*..., e6*2001/116*0125*..., e6*2001/116*0127*..., e6*2001/116*0128*... | bar: Area 1
HONDA | FIT | FIT | GE6,GG1,GG2,GG3 | 08/2008 |  | 4x100 | 56,06 | 410 |  | 45 | M12x1,50 | 19 | LEGGENDA | 7x17 | 17,00 | 7,00 | W01872200N8 | 1 |  |  |  | 4x100 |  | 37 | 81710006 | S | D6 | N |  |  | KBA |  | DK | YES |  |  | S | Strongness Certificate (PB) | 2 | Mods can be necessary to car | 195/45 R17--Fit&Go--205/40 R17--Fit&Go--205/45 R17--Fit&Go- | AfterMarket OZ | MAX 530 KG | MATT BLACK+WHITE LETTERING | Racing | 8027529057317 | OZ | 9,38 |  |  | Serie S - ext.diam.68 mm | 540x540x248 | 1 | 066-073 | e6*2001/116*0126*..., e6*2001/116*0125*..., e6*2001/116*0127*..., e6*2001/116*0128*... | bar: Area 1
HONDA | FIT | FIT | GE6,GG1,GG2,GG3 | 08/2008 |  | 4x100 | 56,06 | 410 |  | 45 | M12x1,50 | 19 | LEGGENDA | 7x17 | 17,00 | 7,00 | W01872201A33 | 1 | S | 20110218 | 20110320 | 4x100 |  | 42 | 81710006 | S | D6 | N |  |  | KBA |  | DK | YES |  |  | S | Strongness Certificate (PB) | 1 | No car modifications required | 195/45 R17--Fit&Go--205/40 R17--Fit&Go--205/45 R17--Fit&Go- | AfterMarket OZ | MAX 530 KG | WHITE + RED LETTERING | Racing | 8027529056600 | OZ | 9,38 |  |  | Serie S - ext.diam.68 mm | 540x540x248 | 1 | 066-073 | e6*2001/116*0126*..., e6*2001/116*0125*..., e6*2001/116*0127*..., e6*2001/116*0128*... | bar: Area 1
HONDA | FIT | FIT | GE6,GG1,GG2,GG3 | 08/2008 |  | 4x100 | 56,06 | 410 |  | 45 | M12x1,50 | 19 | LEGGENDA | 7x17 | 17,00 | 7,00 | W01872201N8 | 1 | S | 20110307 | 20110406 | 4x100 |  | 42 | 81710006 | S | D6 | N |  |  | KBA |  | DK | YES |  |  | S | Strongness Certificate (PB) | 1 | No car modifications required | 195/45 R17--Fit&Go--205/40 R17--Fit&Go--205/45 R17--Fit&Go- | AfterMarket OZ | MAX 530 KG | MATT BLACK+WHITE LETTERING | Racing | 8027529057256 | OZ | 9,38 |  |  | Serie S - ext.diam.68 mm | 540x540x248 | 1 | 066-073 | e6*2001/116*0126*..., e6*2001/116*0125*..., e6*2001/116*0127*..., e6*2001/116*0128*... | bar: Area 1
HONDA | FIT | FIT | GE6,GG1,GG2,GG3 | 08/2008 |  | 4x100 | 56,06 | 410 |  | 45 | M12x1,50 | 19 | LOUNGE 8 | 7x17 | 17,00 | 7,00 | W8503820054 | 1 |  |  |  | 4x100 |  | 37 | 81710006 | S | D6 | N | LD2 |  | KBA |  | DK | YES |  |  | S | Strongness Certificate (PB) | 2 | Mods can be necessary to car | 195/45 R17--Fit&Go--205/40 R17--Fit&Go--205/45 R17--Fit&Go- | AfterMarket OZ | MAX 615 KG | MATT BLACK + DIAMOND-CUT | X-Line | 8027529048131 | OZ | 8,30 |  |  | Serie S - ext.diam.68 mm | 542x542x249 | 1 | 066-073 | e6*2001/116*0126*..., e6*2001/116*0125*..., e6*2001/116*0127*..., e6*2001/116*0128*... | bar: Area 1
HONDA | FIT | FIT | GE6,GG1,GG2,GG3 | 08/2008 |  | 4x100 | 56,06 | 410 |  | 45 | M12x1,50 | 19 | LOUNGE 8 | 7x17 | 17,00 | 7,00 | W8503820075 | 1 |  |  |  | 4x100 |  | 37 | 81710006 | S | D6 | N | LD2 |  | KBA |  | DK | YES |  |  | S | Strongness Certificate (PB) | 2 | Mods can be necessary to car | 195/45 R17--Fit&Go--205/40 R17--Fit&Go--205/45 R17--Fit&Go- | AfterMarket OZ | MAX 615 KG | METAL SILVER + DIAMOND CUT | X-Line | 8027529048148 | OZ | 8,30 |  |  | Serie S - ext.diam.68 mm | 542x542x249 | 1 | 066-073 | e6*2001/116*0126*..., e6*2001/116*0125*..., e6*2001/116*0127*..., e6*2001/116*0128*... | bar: Area 1
HONDA | FIT | FIT | GE6,GG1,GG2,GG3 | 08/2008 |  | 4x100 | 56,06 | 410 |  | 45 | M12x1,50 | 19 | LOUNGE 8 | 7x17 | 17,00 | 7,00 | W8503820154 | 1 |  |  |  | 4x100 |  | 42 | 81710006 | S | D6 | N |  |  | KBA |  | DK | YES |  |  | S | Strongness Certificate (PB) | 1 | No car modifications required | 195/45 R17--Fit&Go--205/40 R17--Fit&Go--205/45 R17--Fit&Go- | AfterMarket OZ | MAX 615 KG | MATT BLACK + DIAMOND-CUT | X-Line | 8027529048155 | OZ | 8,30 |  |  | Serie S - ext.diam.68 mm | 542x542x249 | 1 | 066-073 | e6*2001/116*0126*..., e6*2001/116*0125*..., e6*2001/116*0127*..., e6*2001/116*0128*... | bar: Area 1
HONDA | FIT | FIT | GE6,GG1,GG2,GG3 | 08/2008 |  | 4x100 | 56,06 | 410 |  | 45 | M12x1,50 | 19 | LOUNGE 8 | 7x17 | 17,00 | 7,00 | W8503820175 | 1 |  |  |  | 4x100 |  | 42 | 81710006 | S | D6 | N |  |  | KBA |  | DK | YES |  |  | S | Strongness Certificate (PB) | 1 | No car modifications required | 195/45 R17--Fit&Go--205/40 R17--Fit&Go--205/45 R17--Fit&Go- | AfterMarket OZ | MAX 615 KG | METAL SILVER + DIAMOND CUT | X-Line | 8027529048162 | OZ | 8,30 |  |  | Serie S - ext.diam.68 mm | 542x542x249 | 1 | 066-073 | e6*2001/116*0126*..., e6*2001/116*0125*..., e6*2001/116*0127*..., e6*2001/116*0128*... | Area 2: OUT
HONDA | FIT | FIT | GE6,GG1,GG2,GG3 | 08/2008 |  | 4x100 | 56,06 | 410 |  | 45 | M12x1,50 | 19 | QUARANTA | 7x17 | 17,00 | 7,00 | W0186620054 | 1 |  |  |  | 4x100 |  | 37 | 81710481 | S | DST20A | N |  |  | KBA |  | DK | YES |  |  | K | KBA (ABE+VB) | 2 | Mods can be necessary to car | 195/45 R17--Fit&Go--205/40 R17--Fit&Go--205/45 R17--Fit&Go- | AfterMarket OZ | MAX 570 KG | MATT BLACK + DIAMOND-CUT | Via Veneto | 8027529054675 | OZ | 11,14 |  |  | Serie S - ext.diam.68 mm | 540x540x260 | 1 | 066-073 | e6*2001/116*0126*..., e6*2001/116*0125*..., e6*2001/116*0127*..., e6*2001/116*0128*... | bar: Area 1
HONDA | FIT | FIT | GE6,GG1,GG2,GG3 | 08/2008 |  | 4x100 | 56,06 | 410 |  | 45 | M12x1,50 | 19 | QUARANTA | 7x17 | 17,00 | 7,00 | W0186620154 | 1 |  |  |  | 4x100 |  | 42 | 81710481 | S | DST20A | N |  |  | KBA |  | DK | YES |  |  | S | Strongness Certificate (PB) | 1 | No car modifications required | 195/45 R17--Fit&Go--205/40 R17--Fit&Go--205/45 R17--Fit&Go- | AfterMarket OZ | MAX 570 KG | MATT BLACK + DIAMOND-CUT | Via Veneto | 8027529054682 | OZ | 10,90 |  |  | Serie S - ext.diam.68 mm | 540x540x260 | 1 | 066-073 | e6*2001/116*0126*..., e6*2001/116*0125*..., e6*2001/116*0127*..., e6*2001/116*0128*... | bar: Area 1
HONDA | FIT | FIT | GE6,GG1,GG2,GG3 | 08/2008 |  | 4x100 | 56,06 | 410 |  | 45 | M12x1,50 | 19 | SUPERTURISMO GT | 7x17 | 17,00 | 7,00 | W01672250P5 | 1 | S | 20121012 | 20121111 | 4x100 |  | 40 | 81710006 | S | D6 | N | LD2 |  | KBA | VIA | DK | YES |  |  | S | Strongness Certificate (PB) | 1 | No car modifications required | 195/45 R17--Fit&Go--205/40 R17--Fit&Go--205/45 R17--Fit&Go- | AfterMarket OZ | MAX 605 KG | GRIGIO CORSA+BLACK LETTERING | Racing | 8027529081572 | OZ | 10,82 |  |  | Serie S - ext.diam.68 mm | 540x540x260 | 1 | 066-073 | e6*2001/116*0126*..., e6*2001/116*0125*..., e6*2001/116*0127*..., e6*2001/116*0128*... | bar: Area 1
HONDA | FIT | FIT | GE6,GG1,GG2,GG3 | 08/2008 |  | 4x100 | 56,06 | 410 |  | 45 | M12x1,50 | 19 | SUPERTURISMO GT | 7x17 | 17,00 | 7,00 | W0167225079 | 1 | S | 20090226 | 20090328 | 4x100 |  | 40 | 81710006 | S | D6 | N | LD2 |  | KBA | VIA | DK | YES |  |  | S | Strongness Certificate (PB) | 1 | No car modifications required | 195/45 R17--Fit&Go--205/40 R17--Fit&Go--205/45 R17--Fit&Go- | AfterMarket OZ | MAX 605 KG | MATT BLACK + RED LETTERING | Racing | 8027529000658 | OZ | 10,82 |  |  | Serie S - ext.diam.68 mm | 540x540x260 | 1 | 066-073 | e6*2001/116*0126*..., e6*2001/116*0125*..., e6*2001/116*0127*..., e6*2001/116*0128*... | bar: Area 1
HONDA | FIT | FIT | GE6,GG1,GG2,GG3 | 08/2008 |  | 4x100 | 56,06 | 410 |  | 45 | M12x1,50 | 19 | SUPERTURISMO GT | 7x17 | 17,00 | 7,00 | W0167225082 | 1 | S | 20090226 | 20090328 | 4x100 |  | 40 | 81710006 | S | D6 | N | LD2 |  |  | VIA | DK | YES |  |  |  |  | 1 | No car modifications required | 195/45 R17--Fit&Go--205/40 R17--Fit&Go--205/45 R17--Fit&Go- | AfterMarket OZ | MAX 605 KG | RACE SILVER + BLACK LETTERING | Racing | 8027529000665 | OZ | 10,94 |  |  | Serie S - ext.diam.68 mm | 540x540x260 | 1 | 066-073 | e6*2001/116*0126*..., e6*2001/116*0125*..., e6*2001/116*0127*..., e6*2001/116*0128*... | bar: Area 1
HONDA | FIT | FIT | GE6,GG1,GG2,GG3 | 08/2008 |  | 4x100 | 56,06 | 410 |  | 45 | M12x1,50 | 19 | SUPERTURISMO GT | 7x17 | 17,00 | 7,00 | W01672251P5 | 1 | S | 20121012 | 20121111 | 4x100 |  | 44 | 81710006 | S | D6 | N | LD2 |  | KBA | VIA | DK | YES |  |  | S | Strongness Certificate (PB) | 1 | No car modifications required | 195/45 R17--Fit&Go--205/40 R17--Fit&Go--205/45 R17--Fit&Go- | AfterMarket OZ | MAX 605 KG | GRIGIO CORSA+BLACK LETTERING | Racing | 8027529081589 | OZ | 10,78 |  |  | Serie S - ext.diam.68 mm | 540x540x260 | 1 | 066-073 | e6*2001/116*0126*..., e6*2001/116*0125*..., e6*2001/116*0127*..., e6*2001/116*0128*... | bar: Area 1
HONDA | FIT | FIT | GE6,GG1,GG2,GG3 | 08/2008 |  | 4x100 | 56,06 | 410 |  | 45 | M12x1,50 | 19 | SUPERTURISMO GT | 7x17 | 17,00 | 7,00 | W0167225179 | 1 | S | 20090226 | 20090328 | 4x100 |  | 44 | 81710006 | S | D6 | N | LD2 |  | KBA | VIA | DK | YES |  |  | S | Strongness Certificate (PB) | 1 | No car modifications required | 195/45 R17--Fit&Go--205/40 R17--Fit&Go--205/45 R17--Fit&Go- | AfterMarket OZ | MAX 605 KG | MATT BLACK + RED LETTERING | Racing | 8027529000689 | OZ | 10,78 |  |  | Serie S - ext.diam.68 mm | 540x540x260 | 1 | 066-073 | e6*2001/116*0126*..., e6*2001/116*0125*..., e6*2001/116*0127*..., e6*2001/116*0128*... | bar: Area 1
HONDA | FIT | FIT | GE6,GG1,GG2,GG3 | 08/2008 |  | 4x100 | 56,06 | 410 |  | 45 | M12x1,50 | 19 | SUPERTURISMO GT | 7x17 | 17,00 | 7,00 | W0167225182 | 1 | S | 20090226 | 20090328 | 4x100 |  | 44 | 81710006 | S | D6 | N | LD2 |  | KBA | VIA | DK | YES |  |  | S | Strongness Certificate (PB) | 1 | No car modifications required | 195/45 R17--Fit&Go--205/40 R17--Fit&Go--205/45 R17--Fit&Go- | AfterMarket OZ | MAX 605 KG | RACE SILVER + BLACK LETTERING | Racing | 8027529000696 | OZ | 10,78 |  |  | Serie S - ext.diam.68 mm | 540x540x260 | 1 | 066-073 | e6*2001/116*0126*..., e6*2001/116*0125*..., e6*2001/116*0127*..., e6*2001/116*0128*... | bar: Area 1
HONDA | FIT | FIT | GE6,GG1,GG2,GG3 | 08/2008 |  | 4x100 | 56,06 | 410 |  | 45 | M12x1,50 | 19 | SUPERTURISMO LM | 7x17 | 17,00 | 7,00 | W0188020019 | 1 |  |  |  | 4x100 |  | 37 | 81710006 | S | D6 | N |  |  | KBA |  | DK | YES |  |  | S | Strongness Certificate (PB) | 2 | Mods can be necessary to car | 195/45 R17--Fit&Go--205/40 R17--Fit&Go--205/45 R17--Fit&Go- | AfterMarket OZ | MAX 570 KG | MATT RACE SILVER + BLACK LETTERING | Racing | 8027529053074 | OZ | 9,92 |  |  | Serie S - ext.diam.68 mm | 540x540x248 | 1 | 066-073 | e6*2001/116*0126*..., e6*2001/116*0125*..., e6*2001/116*0127*..., e6*2001/116*0128*... | bar: Area 1
HONDA | FIT | FIT | GE6,GG1,GG2,GG3 | 08/2008 |  | 4x100 | 56,06 | 410 |  | 45 | M12x1,50 | 19 | SUPERTURISMO LM | 7x17 | 17,00 | 7,00 | W0188020046 | 1 |  |  |  | 4x100 |  | 37 | 81710006 | S | D6 | N |  |  | KBA |  | DK | YES |  |  | S | Strongness Certificate (PB) | 2 | Mods can be necessary to car | 195/45 R17--Fit&Go--205/40 R17--Fit&Go--205/45 R17--Fit&Go- | AfterMarket OZ | MAX 570 KG | MATT GRAPHITE + SILVER LETTERING | Racing | 8027529053081 | OZ | 9,92 |  |  | Serie S - ext.diam.68 mm | 540x540x248 | 1 | 066-073 | e6*2001/116*0126*..., e6*2001/116*0125*..., e6*2001/116*0127*..., e6*2001/116*0128*... | bar: Area 1
HONDA | FIT | FIT | GE6,GG1,GG2,GG3 | 08/2008 |  | 4x100 | 56,06 | 410 |  | 45 | M12x1,50 | 19 | SUPERTURISMO LM | 7x17 | 17,00 | 7,00 | W0188020119 | 1 |  |  |  | 4x100 |  | 42 | 81710006 | S | D6 | N |  |  | KBA |  | DK | YES |  |  | S | Strongness Certificate (PB) | 1 | No car modifications required | 195/45 R17--Fit&Go--205/40 R17--Fit&Go--205/45 R17--Fit&Go- | AfterMarket OZ | MAX 570 KG | MATT RACE SILVER + BLACK LETTERING | Racing | 8027529053098 | OZ | 9,82 |  |  | Serie S - ext.diam.68 mm | 540x540x248 | 1 | 066-073 | e6*2001/116*0126*..., e6*2001/116*0125*..., e6*2001/116*0127*..., e6*2001/116*0128*... | bar: Area 1
HONDA | FIT | FIT | GE6,GG1,GG2,GG3 | 08/2008 |  | 4x100 | 56,06 | 410 |  | 45 | M12x1,50 | 19 | SUPERTURISMO LM | 7x17 | 17,00 | 7,00 | W0188020146 | 1 |  |  |  | 4x100 |  | 42 | 81710006 | S | D6 | N |  |  | KBA |  | DK | YES |  |  | S | Strongness Certificate (PB) | 1 | No car modifications required | 195/45 R17--Fit&Go--205/40 R17--Fit&Go--205/45 R17--Fit&Go- | AfterMarket OZ | MAX 570 KG | MATT GRAPHITE + SILVER LETTERING | Racing | 8027529053104 | OZ | 9,82 |  |  | Serie S - ext.diam.68 mm | 540x540x248 | 1 | 066-073 | e6*2001/116*0126*..., e6*2001/116*0125*..., e6*2001/116*0127*..., e6*2001/116*0128*... | bar: Area 1
HONDA | FIT | FIT | GE6,GG1,GG2,GG3 | 08/2008 |  | 4x100 | 56,06 | 410 |  | 45 | M12x1,50 | 19 | SUPERTURISMO WRC | 7x17 | 17,00 | 7,00 | W0167225033 | 1 | S | 20090226 | 20090328 | 4x100 |  | 40 | 81710006 | S | D6 | N | LD2 |  | KBA | VIA | DK | YES |  |  | S | Strongness Certificate (PB) | 1 | No car modifications required | 195/45 R17--Fit&Go--205/40 R17--Fit&Go--205/45 R17--Fit&Go- | AfterMarket OZ | MAX 605 KG | WHITE + RED LETTERING | Racing | 8027529000641 | OZ | 10,82 |  |  | Serie S - ext.diam.68 mm | 540x540x260 | 1 | 066-073 | e6*2001/116*0126*..., e6*2001/116*0125*..., e6*2001/116*0127*..., e6*2001/116*0128*... | bar: Area 1
HONDA | FIT | FIT | GE6,GG1,GG2,GG3 | 08/2008 |  | 4x100 | 56,06 | 410 |  | 45 | M12x1,50 | 19 | ULTRALEGGERA | 7x17 | 17,00 | 7,00 | W01709200A53 | 1 | S | 20090226 | 20090328 | 4x100 |  | 37 | 81710006 | S | D6 | N | LD2 | TÜV |  |  | DK | YES |  |  | S | Strongness Certificate (PB) | 2 | Mods can be necessary to car | 195/45 R17--Fit&Go--205/40 R17--Fit&Go--205/45 R17--Fit&Go- | AfterMarket OZ | MAX 570 KG | MATT BLACK | Racing | 8027529001457 | OZ | 8,73 |  |  | Serie S - ext.diam.68 mm | 540x540x260 | 1 | 066-073 | e6*2001/116*0126*..., e6*2001/116*0125*..., e6*2001/116*0127*..., e6*2001/116*0128*... | bar: Area 1
HONDA | FIT | FIT | GE6,GG1,GG2,GG3 | 08/2008 |  | 4x100 | 56,06 | 410 |  | 45 | M12x1,50 | 19 | ULTRALEGGERA | 7x17 | 17,00 | 7,00 | W0170920022 | 1 | S | 20090226 | 20090328 | 4x100 |  | 37 | 81710006 | S | D6 | N | LD2 | TÜV |  |  | DK | YES |  |  | S | Strongness Certificate (PB) | 2 | Mods can be necessary to car | 195/45 R17--Fit&Go--205/40 R17--Fit&Go--205/45 R17--Fit&Go- | AfterMarket OZ | MAX 570 KG | MATT GRAPHIT SILVER | Racing | 8027529001464 | OZ | 8,73 |  |  | Serie S - ext.diam.68 mm | 540x540x260 | 1 | 066-073 | e6*2001/116*0126*..., e6*2001/116*0125*..., e6*2001/116*0127*..., e6*2001/116*0128*... | bar: Area 1
HONDA | FIT | FIT | GE6,GG1,GG2,GG3 | 08/2008 |  | 4x100 | 56,06 | 410 |  | 45 | M12x1,50 | 19 | ULTRALEGGERA | 7x17 | 17,00 | 7,00 | W0170920030 | 1 | S | 20090226 | 20090328 | 4x100 |  | 37 | 81710006 | S | D6 | N | LD2 | TÜV |  |  | DK | YES |  |  | S | Strongness Certificate (PB) | 2 | Mods can be necessary to car | 195/45 R17--Fit&Go--205/40 R17--Fit&Go--205/45 R17--Fit&Go- | AfterMarket OZ | MAX 570 KG | WHITE | Racing | 8027529001471 | OZ | 8,73 |  |  | Serie S - ext.diam.68 mm | 540x540x260 | 1 | 066-073 | e6*2001/116*0126*..., e6*2001/116*0125*..., e6*2001/116*0127*..., e6*2001/116*0128*... | bar: Area 1
HONDA | FIT | FIT | GE6,GG1,GG2,GG3 | 08/2008 |  | 4x100 | 56,06 | 410 |  | 45 | M12x1,50 | 19 | ULTRALEGGERA | 7x17 | 17,00 | 7,00 | W0170920061 | 1 | S | 20090226 | 20090328 | 4x100 |  | 37 | 81710006 | S | D6 | N | LD2 | TÜV |  |  | DK | YES |  |  | S | Strongness Certificate (PB) | 2 | Mods can be necessary to car | 195/45 R17--Fit&Go--205/40 R17--Fit&Go--205/45 R17--Fit&Go- | AfterMarket OZ | MAX 570 KG | CHRYSTAL TITANIUM | Racing | 8027529001488 | OZ | 8,73 |  |  | Serie S - ext.diam.68 mm | 540x540x260 | 1 | 066-073 | e6*2001/116*0126*..., e6*2001/116*0125*..., e6*2001/116*0127*..., e6*2001/116*0128*... | bar: Area 1
HONDA | FIT | FIT | GE6,GG1,GG2,GG3 | 08/2008 |  | 4x100 | 56,06 | 410 |  | 45 | M12x1,50 | 19 | ULTRALEGGERA | 7x17 | 17,00 | 7,00 | W0170920153 | 1 | S | 20100330 | 20100429 | 4x100 |  | 44 | 81710006 | S | D6 | N | LD2 | TÜV |  |  | DK | YES |  |  | S | Strongness Certificate (PB) | 1 | No car modifications required | 195/45 R17--Fit&Go--205/40 R17--Fit&Go--205/45 R17--Fit&Go- | AfterMarket OZ | MAX 570 KG | MATT BLACK | Racing | 8027529049350 | OZ | 8,60 |  |  | Serie S - ext.diam.68 mm | 540x540x260 | 1 | 066-073 | e6*2001/116*0126*..., e6*2001/116*0125*..., e6*2001/116*0127*..., e6*2001/116*0128*... | bar: Area 1
HONDA | FIT | FIT | GE6,GG1,GG2,GG3 | 08/2008 |  | 4x100 | 56,06 | 410 |  | 45 | M12x1,50 | 19 | ULTRALEGGERA | 7x17 | 17,00 | 7,00 | W0170920161 | 1 | S | 20090226 | 20090328 | 4x100 |  | 44 | 81710006 | S | D6 | N | LD2 | TÜV |  |  | DK | YES |  |  | S | Strongness Certificate (PB) | 1 | No car modifications required | 195/45 R17--Fit&Go--205/40 R17--Fit&Go--205/45 R17--Fit&Go- | AfterMarket OZ | MAX 570 KG | CHRYSTAL TITANIUM | Racing | 8027529001501 | OZ | 8,60 |  |  | Serie S - ext.diam.68 mm | 540x540x260 | 1 | 066-073 | e6*2001/116*0126*..., e6*2001/116*0125*..., e6*2001/116*0127*..., e6*2001/116*0128*... | bar: Area 1
HONDA | FIT | FIT | GE6,GG1,GG2,GG3 | 08/2008 |  | 4x100 | 56,06 | 410 |  | 45 | M12x1,50 | 19 | WAVE | 7x17 | 17,00 | 7,00 | W8501620054 | 1 |  |  |  | 4x100 |  | 37 | 81710006 | S | D6 | N | LD2 |  |  |  | DK | YES |  |  | S | Strongness Certificate (PB) | 2 | Mods can be necessary to car | 195/45 R17--Fit&Go--205/40 R17--Fit&Go--205/45 R17--Fit&Go- | AfterMarket OZ | MAX 615 KG | MATT BLACK + DIAMOND-CUT | X-Line | 8027529045581 | OZ | 11,11 |  |  | Serie S - ext.diam.68 mm | 542x542x249 | 1 | 066-073 | e6*2001/116*0126*..., e6*2001/116*0125*..., e6*2001/116*0127*..., e6*2001/116*0128*... | bar: Area 1
HONDA | FIT | FIT | GE6,GG1,GG2,GG3 | 08/2008 |  | 4x100 | 56,06 | 410 |  | 45 | M12x1,50 | 19 | WAVE | 7x17 | 17,00 | 7,00 | W8501620154 | 1 |  |  |  | 4x100 |  | 42 | 81710006 | S | D6 | N | LD2 |  | KBA |  | DK | YES |  |  | S | Strongness Certificate (PB) | 1 | No car modifications required | 195/45 R17--Fit&Go--205/40 R17--Fit&Go--205/45 R17--Fit&Go- | AfterMarket OZ | MAX 615 KG | MATT BLACK + DIAMOND-CUT | X-Line | 8027529045598 | OZ | 11,51 |  |  | Serie S - ext.diam.68 mm | 542x542x249 | 1 | 066-073 | e6*2001/116*0126*..., e6*2001/116*0125*..., e6*2001/116*0127*..., e6*2001/116*0128*... | bar: Area 1
HONDA | FIT | FIT | GE6,GG1,GG2,GG3 | 08/2008 |  | 4x100 | 56,06 | 410 |  | 45 | M12x1,50 | 19 | SUPERTURISMO GT | 7x18 | 18,00 | 7,00 | W01686201P5 | 1 | S | 20121012 | 20121111 | 4x100 |  | 42 | 81710006 | S | D6 | N | LD2 |  | KBA | VIA | DK | YES |  |  | S | Strongness Certificate (PB) | 1 | No car modifications required |  | AfterMarket OZ | MAX 650 KG | GRIGIO CORSA+BLACK LETTERING | Racing | 8027529081718 | OZ | 12,80 |  |  | Serie S - ext.diam.68 mm | 570x570x255 | 1 | 066-073 | e6*2001/116*0126*..., e6*2001/116*0125*..., e6*2001/116*0127*..., e6*2001/116*0128*... | bar: Area 1
HONDA | FIT | FIT | GE6,GG1,GG2,GG3 | 08/2008 |  | 4x100 | 56,06 | 410 |  | 45 | M12x1,50 | 19 | SUPERTURISMO GT | 7x18 | 18,00 | 7,00 | W0168620179 | 1 | S | 20090226 | 20090328 | 4x100 |  | 42 | 81710006 | S | D6 | N | LD2 |  | KBA | VIA | DK | YES |  |  | S | Strongness Certificate (PB) | 1 | No car modifications required |  | AfterMarket OZ | MAX 650 KG | MATT BLACK + RED LETTERING | Racing | 8027529001112 | OZ | 12,80 |  |  | Serie S - ext.diam.68 mm | 570x570x255 | 1 | 066-073 | e6*2001/116*0126*..., e6*2001/116*0125*..., e6*2001/116*0127*..., e6*2001/116*0128*... | bar: Area 1
HONDA | FIT | FIT | GE6,GG1,GG2,GG3 | 08/2008 |  | 4x100 | 56,06 | 410 |  | 45 | M12x1,50 | 19 | SUPERTURISMO GT | 7x18 | 18,00 | 7,00 | W0168620182 | 1 | S | 20090226 | 20090328 | 4x100 |  | 42 | 81710006 | S | D6 | N | LD2 |  | KBA | VIA | DK | YES |  |  | S | Strongness Certificate (PB) | 1 | No car modifications required |  | AfterMarket OZ | MAX 650 KG | RACE SILVER + BLACK LETTERING | Racing | 8027529001129 | OZ | 11,89 |  |  | Serie S - ext.diam.68 mm | 570x570x255 | 1 | 066-073 | e6*2001/116*0126*..., e6*2001/116*0125*..., e6*2001/116*0127*..., e6*2001/116*0128*... | bar: Area 1
HONDA | FIT | FIT | GE6,GG1,GG2,GG3 | 08/2008 |  | 4x100 | 56,06 | 410 |  | 45 | M12x1,50 | 19 | SUPERTURISMO WRC | 7x18 | 18,00 | 7,00 | W0168620133 | 1 | S | 20090226 | 20090328 | 4x100 |  | 42 | 81710006 | S | D6 | N | LD2 |  | KBA | VIA | DK | YES |  |  | S | Strongness Certificate (PB) | 1 | No car modifications required |  | AfterMarket OZ | MAX 650 KG | WHITE + RED LETTERING | Racing | 8027529001105 | OZ | 11,89 |  |  | Serie S - ext.diam.68 mm | 570x570x255 | 1 | 066-073 | e6*2001/116*0126*..., e6*2001/116*0125*..., e6*2001/116*0127*..., e6*2001/116*0128*... | bar: Area 1
HONDA | FIT | FIT | GE6,GG1,GG2,GG3 | 08/2008 |  | 4x100 | 56,06 | 410 |  | 45 | M12x1,50 | 19 | ULTRALEGGERA | 7x18 | 18,00 | 7,00 | W0171120153 | 1 | S | 20090226 | 20090328 | 4x100 |  | 42 | 81710006 | S | D6 | N | LD2 | TÜV |  |  | DK | YES |  |  | S | Strongness Certificate (PB) | 1 | No car modifications required |  | AfterMarket OZ | MAX 540 KG | MATT BLACK | Racing | 8027529001761 | OZ | 9,19 |  |  | Serie S - ext.diam.68 mm | 570x570x255 | 1 | 066-073 | e6*2001/116*0126*..., e6*2001/116*0125*..., e6*2001/116*0127*..., e6*2001/116*0128*... | bar: Area 1
HONDA | FIT | FIT | GE6,GG1,GG2,GG3 | 08/2008 |  | 4x100 | 56,06 | 410 |  | 45 | M12x1,50 | 19 | ULTRALEGGERA | 7x18 | 18,00 | 7,00 | W0171120161 | 1 | S | 20090226 | 20090328 | 4x100 |  | 42 | 81710006 | S | D6 | N | LD2 | TÜV |  |  | DK | YES |  |  | S | Strongness Certificate (PB) | 1 | No car modifications required |  | AfterMarket OZ | MAX 540 KG | CHRYSTAL TITANIUM | Racing | 8027529001778 | OZ | 9,19 |  |  | Serie S - ext.diam.68 mm | 570x570x255 | 1 | 066-073 | e6*2001/116*0126*..., e6*2001/116*0125*..., e6*2001/116*0127*..., e6*2001/116*0128*... | bar: Area 1
HONDA | FR-V | FR-V | BE1,BE3 | 12/2004 | 08/2009 | 5x114,30 | 64,10 | 503 | 1935 | 50 | M12x1,5 | 19 | SUPERTURISMO GT | 6½x15 | 15,00 | 6,50 | W01905303P5 | 1 | S | 20121109 | 20121209 | 5x114,30 |  | 45 | 81710102 | L | D6 | N | LD2 |  | KBA |  | DK |  |  |  | K | KBA (ABE+VB) | 1 | No car modifications required | 195/65 R15----205/60 R15--- | AfterMarket OZ | MAX 620 KG | GRIGIO CORSA+BLACK LETTERING | Racing | 8027529083170 | OZ | 9,13 |  |  | Serie L - ext.diam.75 mm | 430x430x235 | 1 | 092, 110 | e6*2001/116*0099*.., e6*2001/116*0100*.. | bar: Area 1
HONDA | FR-V | FR-V | BE1,BE3 | 12/2004 | 08/2009 | 5x114,30 | 64,10 | 503 | 1935 | 50 | M12x1,5 | 19 | LOUNGE 10 | 7x16 | 16,00 | 7,00 | W8502920454 | 1 |  |  |  | 5x114,30 |  | 45 | 81710439 | L | DST20A | N |  |  | KBA |  | DK | YES |  |  | K | KBA (ABE+VB) | 1 | No car modifications required | 205/55 R16---TCOMBI-225/50 R16---TCOMBI | AfterMarket OZ | MAX 675 KG | MATT BLACK + DIAMOND-CUT | X-Line | 8027529047592 | OZ | 10,96 |  |  | Serie L - ext.diam.75 mm | 511x511x249 | 1 | 092, 110 | e6*2001/116*0099*.., e6*2001/116*0100*.. | bar: Area 1
HONDA | FR-V | FR-V | BE1,BE3 | 12/2004 | 08/2009 | 5x114,30 | 64,10 | 503 | 1935 | 50 | M12x1,5 | 19 | LOUNGE 10 | 7x16 | 16,00 | 7,00 | W8502920475 | 1 |  |  |  | 5x114,30 |  | 45 | 81710439 | L | DST20A | N |  |  | KBA |  | DK | YES |  |  | K | KBA (ABE+VB) | 1 | No car modifications required | 205/55 R16---TCOMBI-225/50 R16---TCOMBI | AfterMarket OZ | MAX 675 KG | METAL SILVER + DIAMOND CUT | X-Line | 8027529047608 | OZ | 10,96 |  |  | Serie L - ext.diam.75 mm | 511x511x249 | 1 | 092, 110 | e6*2001/116*0099*.., e6*2001/116*0100*.. | bar: Area 1
HONDA | FR-V | FR-V | BE1,BE3 | 12/2004 | 08/2009 | 5x114,30 | 64,10 | 503 | 1935 | 50 | M12x1,5 | 19 | SUPERTURISMO GT | 7x16 | 16,00 | 7,00 | W01895352P5 | 1 |  |  |  | 5x114,30 |  | 45 | 81710102 | L | D6 | N | LD2 |  | KBA |  | DK | YES |  |  | K | KBA (ABE+VB) | 1 | No car modifications required | 205/55 R16---TCOMBI-225/50 R16---TCOMBI | AfterMarket OZ | MAX 620 KG | GRIGIO CORSA+BLACK LETTERING | Racing | 8027529080377 | OZ | 10,02 |  |  | Serie L - ext.diam.75 mm | 480x480x248 | 1 | 092, 110 | e6*2001/116*0099*.., e6*2001/116*0100*.. | bar: Area 1
HONDA | FR-V | FR-V | BE1,BE3 | 12/2004 | 08/2009 | 5x114,30 | 64,10 | 503 | 1935 | 50 | M12x1,5 | 19 | X5B | 7x16 | 16,00 | 7,00 | W85066604N5 | 1 | S | 20121005 | 20121104 | 5x114,30 |  | 45 | 81710439 | L | DST20A | N |  |  |  |  | DK | YES |  |  | K | KBA (ABE+VB) | 1 | No car modifications required | 205/55 R16---TCOMBI-225/50 R16---TCOMBI | AfterMarket OZ | MAX 680 KG | MATT GRAPHITE DIAMOND CUT | X-Line | 8027529079722 | OZ | 9,71 |  |  | Serie L - ext.diam.75 mm | 511x511x249 | 1 | 092, 110 | e6*2001/116*0099*.., e6*2001/116*0100*.. | bar: Area 1
HONDA | FR-V | FR-V | BE1,BE3 | 12/2004 | 08/2009 | 5x114,30 | 64,10 | 503 | 1935 | 50 | M12x1,5 | 19 | X5B | 7x16 | 16,00 | 7,00 | W85066605N5 | 1 | S | 20121005 | 20121104 | 5x114,30 |  | 40 | 81710439 | L | DST20A | N |  |  |  |  | DK | YES |  |  | K | KBA (ABE+VB) | 2 | Mods can be necessary to car | 205/55 R16---TCOMBI-225/50 R16---TCOMBI | AfterMarket OZ | MAX 680 KG | MATT GRAPHITE DIAMOND CUT | X-Line | 8027529079739 | OZ | 9,81 |  |  | Serie L - ext.diam.75 mm | 511x511x249 | 1 | 092, 110 | e6*2001/116*0099*.., e6*2001/116*0100*.. | bar: Area 1
HONDA | FR-V | FR-V | BE1,BE3 | 12/2004 | 08/2009 | 5x114,30 | 64,10 | 503 | 1935 | 50 | M12x1,5 | 19 | ADRENALINA | 7½x16 | 16,00 | 7,50 | W8501220454 | 1 | S | 20080904 | 20081004 | 5x114,30 |  | 40 | 81710102 | L | D6 | N | LD2 |  | KBA |  | DK | YES |  |  | K | KBA (ABE+VB) | 2 | Mods can be necessary to car | 205/55 R16---TCOMBI-225/50 R16---TCOMBI | AfterMarket OZ | MAX 650 KG | MATT BLACK + DIAMOND-CUT | X-Line | 8027529034578 | OZ | 10,46 |  |  | Serie L - ext.diam.75 mm | 511x511x261 | 1 | 092, 110 | e6*2001/116*0099*.., e6*2001/116*0100*.. | bar: Area 1
HONDA | FR-V | FR-V | BE1,BE3 | 12/2004 | 08/2009 | 5x114,30 | 64,10 | 503 | 1935 | 50 | M12x1,5 | 19 | DAVID | 7½x16 | 16,00 | 7,50 | W01868205N5 | 1 |  |  |  | 5x114,30 |  | 40 | 81710439 | L | DST20A | N |  |  | KBA |  | DK | YES |  |  | K | KBA (ABE+VB) | 2 | Mods can be necessary to car | 205/55 R16---TCOMBI-225/50 R16---TCOMBI | AfterMarket OZ | MAX 675 KG | MATT GRAPHITE DIAMOND CUT | Via Veneto | 8027529054811 | OZ | 8,11 |  |  | Serie L - ext.diam.75 mm | 480x480x261 | 1 | 092, 110 | e6*2001/116*0099*.., e6*2001/116*0100*.. | bar: Area 1
HONDA | FR-V | FR-V | BE1,BE3 | 12/2004 | 08/2009 | 5x114,30 | 64,10 | 503 | 1935 | 50 | M12x1,5 | 19 | EGO | 7½x16 | 16,00 | 7,50 | W8505020554 | 1 | S | 20110726 | 20110825 | 5x114,30 |  | 45 | 81710439 | L | DST20A | N |  |  | KBA |  | DK | YES |  |  | K | KBA (ABE+VB) | 1 | No car modifications required | 205/55 R16---TCOMBI-225/50 R16---TCOMBI | AfterMarket OZ | MAX 690 KG | MATT BLACK + DIAMOND-CUT | X-Line | 8027529065763 | OZ | 10,21 |  |  | Serie L - ext.diam.75 mm | 511x511x261 | 1 | 092, 110 | e6*2001/116*0099*.., e6*2001/116*0100*.. | bar: Area 1
HONDA | FR-V | FR-V | BE1,BE3 | 12/2004 | 08/2009 | 5x114,30 | 64,10 | 503 | 1935 | 50 | M12x1,5 | 19 | ENERGY | 7½x16 | 16,00 | 7,50 | W8503320454 | 1 |  |  |  | 5x114,30 |  | 40 | 81710102 | L | D6 | N | LD2 |  | KBA |  | DK | YES |  |  | K | KBA (ABE+VB) | 2 | Mods can be necessary to car | 205/55 R16---TCOMBI-225/50 R16---TCOMBI | AfterMarket OZ | MAX 690 KG | MATT BLACK + DIAMOND-CUT | X-Line | 8027529045819 | OZ | 10,40 |  |  | Serie L - ext.diam.75 mm | 511x511x261 | 1 | 092, 110 | e6*2001/116*0099*.., e6*2001/116*0100*.. | bar: Area 1
HONDA | FR-V | FR-V | BE1,BE3 | 12/2004 | 08/2009 | 5x114,30 | 64,10 | 503 | 1935 | 50 | M12x1,5 | 19 | ENVY | 7½x16 | 16,00 | 7,50 | W8504120568 | 1 |  |  |  | 5x114,30 |  | 45 | 81710439 | L | DST20A | N |  |  | KBA |  | DK | YES |  |  | K | KBA (ABE+VB) | 1 | No car modifications required | 205/55 R16---TCOMBI-225/50 R16---TCOMBI | AfterMarket OZ | MAX 675 KG | MATT SILVER TECH DIAMOND CUT | X-Line | 8027529051056 | OZ | 10,21 |  |  | Serie L - ext.diam.75 mm | 511x511x261 | 1 | 092, 110 | e6*2001/116*0099*.., e6*2001/116*0100*.. | bar: Area 1
HONDA | FR-V | FR-V | BE1,BE3 | 12/2004 | 08/2009 | 5x114,30 | 64,10 | 503 | 1935 | 50 | M12x1,5 | 19 | ALLEGGERITA HLT 5F | 7x17 | 17,00 | 7,00 | W01826201P3 | 3 | S | 20121012 | 20121111 | 5x114,30 |  | 45 | 81710102 | L | D6 | N | LD2 | TÜV |  |  | DK | YES |  |  | T | Teilegutachten (PB+VB) | 1 | No car modifications required | 205/50 R17---TCOMBI-215/45 R17---TCOMBI-225/45 R17---TCOMBI | AfterMarket OZ | MAX 545 KG | ACID GREEN | I-Tech | 8027529081008 | OZ | 8,30 |  |  | Serie L - ext.diam.75 mm | 540x540x260 | 1 | 092, 110 | e6*2001/116*0099*.., e6*2001/116*0100*.. | bar: Area 1
HONDA | FR-V | FR-V | BE1,BE3 | 12/2004 | 08/2009 | 5x114,30 | 64,10 | 503 | 1935 | 50 | M12x1,5 | 19 | ALLEGGERITA HLT 5F | 7x17 | 17,00 | 7,00 | W0182620122 | 3 |  |  |  | 5x114,30 |  | 45 | 81710102 | L | D6 | N | LD2 | TÜV |  |  | DK | YES |  |  | T | Teilegutachten (PB+VB) | 1 | No car modifications required | 205/50 R17---TCOMBI-215/45 R17---TCOMBI-225/45 R17---TCOMBI | AfterMarket OZ | MAX 545 KG | MATT GRAPHIT SILVER | I-Tech | 8027529035902 | OZ | 8,30 |  |  | Serie L - ext.diam.75 mm | 540x540x260 | 1 | 092, 110 | e6*2001/116*0099*.., e6*2001/116*0100*.. | bar: Area 1
HONDA | FR-V | FR-V | BE1,BE3 | 12/2004 | 08/2009 | 5x114,30 | 64,10 | 503 | 1935 | 50 | M12x1,5 | 19 | ALLEGGERITA HLT 5F | 7x17 | 17,00 | 7,00 | W0182620130 | 3 |  |  |  | 5x114,30 |  | 45 | 81710102 | L | D6 | N | LD2 | TÜV |  |  | DK | YES |  |  | T | Teilegutachten (PB+VB) | 1 | No car modifications required | 205/50 R17---TCOMBI-215/45 R17---TCOMBI-225/45 R17---TCOMBI | AfterMarket OZ | MAX 545 KG | WHITE | I-Tech | 8027529032499 | OZ | 8,30 |  |  | Serie L - ext.diam.75 mm | 540x540x260 | 1 | 092, 110 | e6*2001/116*0099*.., e6*2001/116*0100*.. | bar: Area 1
HONDA | FR-V | FR-V | BE1,BE3 | 12/2004 | 08/2009 | 5x114,30 | 64,10 | 503 | 1935 | 50 | M12x1,5 | 19 | ALLEGGERITA HLT 5F | 7x17 | 17,00 | 7,00 | W0182620153 | 3 |  |  |  | 5x114,30 |  | 45 | 81710102 | L | D6 | N | LD2 | TÜV |  |  | DK | YES |  |  | T | Teilegutachten (PB+VB) | 1 | No car modifications required | 205/50 R17---TCOMBI-215/45 R17---TCOMBI-225/45 R17---TCOMBI | AfterMarket OZ | MAX 545 KG | MATT BLACK | I-Tech | 8027529032505 | OZ | 8,30 |  |  | Serie L - ext.diam.75 mm | 540x540x260 | 1 | 092, 110 | e6*2001/116*0099*.., e6*2001/116*0100*.. | bar: Area 1
HONDA | FR-V | FR-V | BE1,BE3 | 12/2004 | 08/2009 | 5x114,30 | 64,10 | 503 | 1935 | 50 | M12x1,5 | 19 | ALLEGGERITA HLT 5F | 7x17 | 17,00 | 7,00 | W0182620166 | 1 |  |  |  | 5x114,30 |  | 45 | 81710102 | L | D6 | N | LD2 | TÜV |  |  | DK | YES |  |  | T | Teilegutachten (PB+VB) | 1 | No car modifications required | 205/50 R17---TCOMBI-215/45 R17---TCOMBI-225/45 R17---TCOMBI | AfterMarket OZ | MAX 545 KG | TITANIUM TECH | I-Tech | 8027529032512 | OZ | 8,30 |  |  | Serie L - ext.diam.75 mm | 540x540x260 | 1 | 092, 110 | e6*2001/116*0099*.., e6*2001/116*0100*.. | bar: Area 1
HONDA | FR-V | FR-V | BE1,BE3 | 12/2004 | 08/2009 | 5x114,30 | 64,10 | 503 | 1935 | 50 | M12x1,5 | 19 | ALLEGGERITA HLT 5F | 7x17 | 17,00 | 7,00 | W0182620171 | 3 |  |  |  | 5x114,30 |  | 45 | 81710102 | L | D6 | N | LD2 | TÜV |  |  | DK | YES |  |  | T | Teilegutachten (PB+VB) | 1 | No car modifications required | 205/50 R17---TCOMBI-215/45 R17---TCOMBI-225/45 R17---TCOMBI | AfterMarket OZ | MAX 545 KG | ORANGE | I-Tech | 8027529032529 | OZ | 8,30 |  |  | Serie L - ext.diam.75 mm | 540x540x260 | 1 | 092, 110 | e6*2001/116*0099*.., e6*2001/116*0100*.. | bar: Area 1
HONDA | FR-V | FR-V | BE1,BE3 | 12/2004 | 08/2009 | 5x114,30 | 64,10 | 503 | 1935 | 50 | M12x1,5 | 19 | ALLEGGERITA HLT 5F | 7x17 | 17,00 | 7,00 | W0182620172 | 3 |  |  |  | 5x114,30 |  | 45 | 81710102 | L | D6 | N | LD2 | TÜV |  |  | DK | YES |  |  | T | Teilegutachten (PB+VB) | 1 | No car modifications required | 205/50 R17---TCOMBI-215/45 R17---TCOMBI-225/45 R17---TCOMBI | AfterMarket OZ | MAX 545 KG | MATT BLUE | I-Tech | 8027529032536 | OZ | 8,30 |  |  | Serie L - ext.diam.75 mm | 540x540x260 | 1 | 092, 110 | e6*2001/116*0099*.., e6*2001/116*0100*.. | bar: Area 1
HONDA | FR-V | FR-V | BE1,BE3 | 12/2004 | 08/2009 | 5x114,30 | 64,10 | 503 | 1935 | 50 | M12x1,5 | 19 | ALLEGGERITA HLT 5F | 7x17 | 17,00 | 7,00 | W0182620176 | 3 |  |  |  | 5x114,30 |  | 45 | 81710102 | L | D6 | N | LD2 | TÜV |  |  | DK | YES |  |  | T | Teilegutachten (PB+VB) | 1 | No car modifications required | 205/50 R17---TCOMBI-215/45 R17---TCOMBI-225/45 R17---TCOMBI | AfterMarket OZ | MAX 545 KG | RACE GOLD | I-Tech | 8027529035773 | OZ | 8,30 |  |  | Serie L - ext.diam.75 mm | 540x540x260 | 1 | 092, 110 | e6*2001/116*0099*.., e6*2001/116*0100*.. | bar: Area 1
HONDA | FR-V | FR-V | BE1,BE3 | 12/2004 | 08/2009 | 5x114,30 | 64,10 | 503 | 1935 | 50 | M12x1,5 | 19 | ALLEGGERITA HLT 5F | 7x17 | 17,00 | 7,00 | W0182620184 | 3 |  |  |  | 5x114,30 |  | 45 | 81710102 | L | D6 | N | LD2 | TÜV |  |  | DK | YES |  |  | T | Teilegutachten (PB+VB) | 1 | No car modifications required | 205/50 R17---TCOMBI-215/45 R17---TCOMBI-225/45 R17---TCOMBI | AfterMarket OZ | MAX 545 KG | RED | I-Tech | 8027529032543 | OZ | 8,30 |  |  | Serie L - ext.diam.75 mm | 540x540x260 | 1 | 092, 110 | e6*2001/116*0099*.., e6*2001/116*0100*.. | bar: Area 1
HONDA | FR-V | FR-V | BE1,BE3 | 12/2004 | 08/2009 | 5x114,30 | 64,10 | 503 | 1935 | 50 | M12x1,5 | 19 | ITALIA 150 | 7x17 | 17,00 | 7,00 | W01897203R4 | 1 | S | 20120403 | 20120503 | 5x114,30 |  | 45 | 81710439 | L | DST20A | N |  |  |  |  | DK | YES |  |  | N | No Certificate | 1 | No car modifications required | 205/50 R17---TCOMBI-215/45 R17---TCOMBI-225/45 R17---TCOMBI | AfterMarket OZ | MAX 650 KG | MATT RACE SILVER DIAMOND CUT | Racing | 8027529074574 | OZ | 10,50 |  |  | Serie L - ext.diam.75 mm | 540x540x248 | 1 | 092, 110 | e6*2001/116*0099*.., e6*2001/116*0100*.. | bar: Area 1
HONDA | FR-V | FR-V | BE1,BE3 | 12/2004 | 08/2009 | 5x114,30 | 64,10 | 503 | 1935 | 50 | M12x1,5 | 19 | ITALIA 150 | 7x17 | 17,00 | 7,00 | W0189720349 | 1 | S | 20120403 | 20120503 | 5x114,30 |  | 45 | 81710439 | L | DST20A | N |  |  |  |  | DK | YES |  |  | N | No Certificate | 1 | No car modifications required | 205/50 R17---TCOMBI-215/45 R17---TCOMBI-225/45 R17---TCOMBI | AfterMarket OZ | MAX 650 KG | MATT DARK GRAPHITE DIAMOND CUT | Racing | 8027529074567 | OZ | 10,50 |  |  | Serie L - ext.diam.75 mm | 540x540x248 | 1 | 092, 110 | e6*2001/116*0099*.., e6*2001/116*0100*.. | bar: Area 1
HONDA | FR-V | FR-V | BE1,BE3 | 12/2004 | 08/2009 | 5x114,30 | 64,10 | 503 | 1935 | 50 | M12x1,5 | 19 | SUPERTURISMO GT | 7x17 | 17,00 | 7,00 | W01672201P5 | 1 | S | 20121012 | 20121111 | 5x114,30 |  | 40 | 81710102 | L | D6 | N | LD2 |  | KBA | VIA | DK | YES |  |  | K | KBA (ABE+VB) | 2 | Mods can be necessary to car | 205/50 R17---TCOMBI-215/45 R17---TCOMBI-225/45 R17---TCOMBI | AfterMarket OZ | MAX 650 KG | GRIGIO CORSA+BLACK LETTERING | Racing | 8027529081565 | OZ | 10,82 |  |  | Serie L - ext.diam.75 mm | 540x540x260 | 1 | 092, 110 | e6*2001/116*0099*.., e6*2001/116*0100*.. | bar: Area 1
HONDA | FR-V | FR-V | BE1,BE3 | 12/2004 | 08/2009 | 5x114,30 | 64,10 | 503 | 1935 | 50 | M12x1,5 | 19 | SUPERTURISMO GT | 7x17 | 17,00 | 7,00 | W0167220182 | 1 | S | 20051124 | 20051224 | 5x114,30 |  | 40 | 81710102 | L | D6 | N | LD2 |  | KBA | VIA | DK | YES |  |  | K | KBA (ABE+VB) | 2 | Mods can be necessary to car | 205/50 R17---TCOMBI-215/45 R17---TCOMBI-225/45 R17---TCOMBI | AfterMarket OZ | MAX 650 KG | RACE SILVER + BLACK LETTERING | Racing | 8027529000627 | OZ | 10,82 |  |  | Serie L - ext.diam.75 mm | 540x540x260 | 1 | 092, 110 | e6*2001/116*0099*.., e6*2001/116*0100*.. | bar: Area 1
HONDA | FR-V | FR-V | BE1,BE3 | 12/2004 | 08/2009 | 5x114,30 | 64,10 | 503 | 1935 | 50 | M12x1,5 | 19 | SUPERTURISMO WRC | 7x17 | 17,00 | 7,00 | W0167220233 | 1 | S | 20080229 | 20080330 | 5x114,30 |  | 45 | 81710102 | L | D6 | N | LD2 |  |  |  | DK | YES |  |  | N | No Certificate | 1 | No car modifications required | 205/50 R17---TCOMBI-215/45 R17---TCOMBI-225/45 R17---TCOMBI | AfterMarket OZ | MAX 650 KG | WHITE + RED LETTERING | Racing | 8027529000634 | OZ | 10,76 |  |  | Serie L - ext.diam.75 mm | 540x540x260 | 1 | 092, 110 | e6*2001/116*0099*.., e6*2001/116*0100*.. | bar: Area 1
HONDA | FR-V | FR-V | BE1,BE3 | 12/2004 | 08/2009 | 5x114,30 | 64,10 | 503 | 1935 | 50 | M12x1,5 | 19 | CANYON ST | 7½x17 | 17,00 | 7,50 | W0166020322 | 1 |  |  |  | 5x114,30 |  | 40 | 81710321 | XL | D6 | N | LD2 | TÜV |  | VIA | DK | YES |  |  | T | Teilegutachten (PB+VB) | 2 | Mods can be necessary to car | 205/50 R17---TCOMBI-215/45 R17---TCOMBI-225/45 R17---TCOMBI | AfterMarket OZ | MAX 710 KG | MATT GRAPHIT SILVER | All-Terrain | 8027529046533 | OZ | 13,51 |  |  | Serie XL - ext.diam.79 mm | 540x540x280 | 1 | 092, 110 | e6*2001/116*0099*.., e6*2001/116*0100*.. | bar: Area 1
HONDA | FR-V | FR-V | BE1,BE3 | 12/2004 | 08/2009 | 5x114,30 | 64,10 | 503 | 1935 | 50 | M12x1,5 | 19 | DAVID | 7½x17 | 17,00 | 7,50 | W01871205N5 | 1 |  |  |  | 5x114,30 |  | 45 | 81710439 | L | DST20A | N |  |  |  |  | DK | YES |  |  | K | KBA (ABE+VB) | 1 | No car modifications required | 205/50 R17---TCOMBI-215/45 R17---TCOMBI-225/45 R17---TCOMBI | AfterMarket OZ | MAX 650 KG | MATT GRAPHITE DIAMOND CUT | Via Veneto | 8027529053579 | OZ | 11,81 |  |  | Serie L - ext.diam.75 mm | 540x540x261 | 1 | 092, 110 | e6*2001/116*0099*.., e6*2001/116*0100*.. | bar: Area 1
HONDA | FR-V | FR-V | BE1,BE3 | 12/2004 | 08/2009 | 5x114,30 | 64,10 | 503 | 1935 | 50 | M12x1,5 | 19 | EGO | 7½x17 | 17,00 | 7,50 | W8504920554 | 1 | S | 20110726 | 20110825 | 5x114,30 |  | 45 | 81710439 | L | DST20A | N |  |  | KBA |  | DK | YES |  |  | K | KBA (ABE+VB) | 1 | No car modifications required | 205/50 R17---TCOMBI-215/45 R17---TCOMBI-225/45 R17---TCOMBI | AfterMarket OZ | MAX 690 KG | MATT BLACK + DIAMOND-CUT | X-Line | 8027529065688 | OZ | 11,06 |  |  | Serie L - ext.diam.75 mm | 542x542x261 | 1 | 092, 110 | e6*2001/116*0099*.., e6*2001/116*0100*.. | bar: Area 1
HONDA | FR-V | FR-V | BE1,BE3 | 12/2004 | 08/2009 | 5x114,30 | 64,10 | 503 | 1935 | 50 | M12x1,5 | 19 | ENVY | 7½x17 | 17,00 | 7,50 | W8504420568 | 1 |  |  |  | 5x114,30 |  | 45 | 81710439 | L | DST20A | N |  |  | KBA |  | DK | YES |  |  | K | KBA (ABE+VB) | 1 | No car modifications required | 205/50 R17---TCOMBI-215/45 R17---TCOMBI-225/45 R17---TCOMBI | AfterMarket OZ | MAX 675 KG | MATT SILVER TECH DIAMOND CUT | X-Line | 8027529051117 | OZ | 11,06 |  |  | Serie L - ext.diam.75 mm | 542x542x261 | 1 | 092, 110 | e6*2001/116*0099*.., e6*2001/116*0100*.. | bar: Area 1
HONDA | FR-V | FR-V | BE1,BE3 | 12/2004 | 08/2009 | 5x114,30 | 64,10 | 503 | 1935 | 50 | M12x1,5 | 19 | LOUNGE 10 | 7½x17 | 17,00 | 7,50 | W8503020554 | 1 |  |  |  | 5x114,30 |  | 45 | 81710439 | L | DST20A | N |  |  | KBA |  | DK | YES |  |  | K | KBA (ABE+VB) | 1 | No car modifications required | 205/50 R17---TCOMBI-215/45 R17---TCOMBI-225/45 R17---TCOMBI | AfterMarket OZ | MAX 675 KG | MATT BLACK + DIAMOND-CUT | X-Line | 8027529047714 | OZ | 11,06 |  |  | Serie L - ext.diam.75 mm | 542x542x261 | 1 | 092, 110 | e6*2001/116*0099*.., e6*2001/116*0100*.. | bar: Area 1
HONDA | FR-V | FR-V | BE1,BE3 | 12/2004 | 08/2009 | 5x114,30 | 64,10 | 503 | 1935 | 50 | M12x1,5 | 19 | LOUNGE 10 | 7½x17 | 17,00 | 7,50 | W8503020575 | 1 |  |  |  | 5x114,30 |  | 45 | 81710439 | L | DST20A | N |  |  | KBA |  | DK | YES |  |  | K | KBA (ABE+VB) | 1 | No car modifications required | 205/50 R17---TCOMBI-215/45 R17---TCOMBI-225/45 R17---TCOMBI | AfterMarket OZ | MAX 675 KG | METAL SILVER + DIAMOND CUT | X-Line | 8027529047721 | OZ | 11,06 |  |  | Serie L - ext.diam.75 mm | 542x542x261 | 1 | 092, 110 | e6*2001/116*0099*.., e6*2001/116*0100*.. | bar: Area 1
HONDA | FR-V | FR-V | BE1,BE3 | 12/2004 | 08/2009 | 5x114,30 | 64,10 | 503 | 1935 | 50 | M12x1,5 | 19 | QUARANTA | 7½x17 | 17,00 | 7,50 | W01867204G2 | 1 |  |  |  | 5x114,30 |  | 45 | 81710439 | L | DST20A | N |  |  | KBA |  | DK | YES |  |  | K | KBA (ABE+VB) | 1 | No car modifications required | 205/50 R17---TCOMBI-215/45 R17---TCOMBI-225/45 R17---TCOMBI | AfterMarket OZ | MAX 650 KG | GRIGIO CORSA DIAMANTATO | Via Veneto | 8027529054750 | OZ | 11,65 |  |  | Serie L - ext.diam.75 mm | 540x540x261 | 1 | 092, 110 | e6*2001/116*0099*.., e6*2001/116*0100*.. | bar: Area 1
HONDA | FR-V | FR-V | BE1,BE3 | 12/2004 | 08/2009 | 5x114,30 | 64,10 | 503 | 1935 | 50 | M12x1,5 | 19 | SUPERTURISMO GT | 7½x17 | 17,00 | 7,50 | W01681250P5 | 1 | S | 20121012 | 20121111 | 5x114,30 |  | 50 | 81710102 | L | D6 | N | LD2 |  | KBA | VIA | DK | YES |  |  | K | KBA (ABE+VB) | 1 | No car modifications required | 205/50 R17---TCOMBI-215/45 R17---TCOMBI-225/45 R17---TCOMBI | AfterMarket OZ | MAX 700 KG | GRIGIO CORSA+BLACK LETTERING | Racing | 8027529081688 | OZ | 10,92 |  |  | Serie L - ext.diam.75 mm | 540x540x280 | 1 | 092, 110 | e6*2001/116*0099*.., e6*2001/116*0100*.. | bar: Area 1
HONDA | FR-V | FR-V | BE1,BE3 | 12/2004 | 08/2009 | 5x114,30 | 64,10 | 503 | 1935 | 50 | M12x1,5 | 19 | SUPERTURISMO GT | 7½x17 | 17,00 | 7,50 | W0168125079 | 1 | S | 20080624 | 20080724 | 5x114,30 |  | 50 | 81710102 | L | D6 | N | LD2 |  | KBA | VIA | DK | YES |  |  | K | KBA (ABE+VB) | 1 | No car modifications required | 205/50 R17---TCOMBI-215/45 R17---TCOMBI-225/45 R17---TCOMBI | AfterMarket OZ | MAX 700 KG | MATT BLACK + RED LETTERING | Racing | 8027529000870 | OZ | 10,92 |  |  | Serie L - ext.diam.75 mm | 540x540x280 | 1 | 092, 110 | e6*2001/116*0099*.., e6*2001/116*0100*.. | bar: Area 1
HONDA | FR-V | FR-V | BE1,BE3 | 12/2004 | 08/2009 | 5x114,30 | 64,10 | 503 | 1935 | 50 | M12x1,5 | 19 | SUPERTURISMO GT | 7½x17 | 17,00 | 7,50 | W0168125082 | 1 | S | 20051125 | 20051225 | 5x114,30 |  | 50 | 81710102 | L | D6 | N | LD2 |  | KBA | VIA | DK | YES |  |  | K | KBA (ABE+VB) | 1 | No car modifications required | 205/50 R17---TCOMBI-215/45 R17---TCOMBI-225/45 R17---TCOMBI | AfterMarket OZ | MAX 700 KG | RACE SILVER + BLACK LETTERING | Racing | 8027529000887 | OZ | 10,92 |  |  | Serie L - ext.diam.75 mm | 540x540x280 | 1 | 092, 110 | e6*2001/116*0099*.., e6*2001/116*0100*.. | bar: Area 1
HONDA | FR-V | FR-V | BE1,BE3 | 12/2004 | 08/2009 | 5x114,30 | 64,10 | 503 | 1935 | 50 | M12x1,5 | 19 | SUPERTURISMO LM | 7½x17 | 17,00 | 7,50 | W0188120419 | 1 |  |  |  | 5x114,30 |  | 45 | 81710439 | L | DST20A | N |  |  | KBA |  | DK | YES |  |  | K | KBA (ABE+VB) | 1 | No car modifications required | 205/50 R17---TCOMBI-215/45 R17---TCOMBI-225/45 R17---TCOMBI | AfterMarket OZ | MAX 650 KG | MATT RACE SILVER + BLACK LETTERING | Racing | 8027529053234 | OZ | 10,57 |  |  | Serie L - ext.diam.75 mm | 540x540x261 | 1 | 092, 110 | e6*2001/116*0099*.., e6*2001/116*0100*.. | bar: Area 1
HONDA | FR-V | FR-V | BE1,BE3 | 12/2004 | 08/2009 | 5x114,30 | 64,10 | 503 | 1935 | 50 | M12x1,5 | 19 | SUPERTURISMO LM | 7½x17 | 17,00 | 7,50 | W0188120446 | 1 |  |  |  | 5x114,30 |  | 45 | 81710439 | L | DST20A | N |  |  | KBA |  | DK | YES |  |  | K | KBA (ABE+VB) | 1 | No car modifications required | 205/50 R17---TCOMBI-215/45 R17---TCOMBI-225/45 R17---TCOMBI | AfterMarket OZ | MAX 650 KG | MATT GRAPHITE + SILVER LETTERING | Racing | 8027529053241 | OZ | 10,57 |  |  | Serie L - ext.diam.75 mm | 540x540x261 | 1 | 092, 110 | e6*2001/116*0099*.., e6*2001/116*0100*.. | bar: Area 1
HONDA | FR-V | FR-V | BE1,BE3 | 12/2004 | 08/2009 | 5x114,30 | 64,10 | 503 | 1935 | 50 | M12x1,5 | 19 | WAVE | 7½x17 | 17,00 | 7,50 | W8501720454 | 1 |  |  |  | 5x114,30 |  | 48 | 81710102 | L | D6 | N | LD2 |  | KBA |  | DK | YES |  |  | K | KBA (ABE+VB) | 1 | No car modifications required | 205/50 R17---TCOMBI-215/45 R17---TCOMBI-225/45 R17---TCOMBI | AfterMarket OZ | MAX 650 KG | MATT BLACK + DIAMOND-CUT | X-Line | 8027529046861 | OZ | 11,81 |  |  | Serie L - ext.diam.75 mm | 542x542x261 | 1 | 092, 110 | e6*2001/116*0099*.., e6*2001/116*0100*.. | bar: Area 1
HONDA | FR-V | FR-V | BE1,BE3 | 12/2004 | 08/2009 | 5x114,30 | 64,10 | 503 | 1935 | 50 | M12x1,5 | 19 | X5B | 7½x17 | 17,00 | 7,50 | W85068205N5 | 1 | S | 20121005 | 20121104 | 5x114,30 |  | 45 | 81710439 | L | DST20A | N |  |  |  |  | DK | YES |  |  | K | KBA (ABE+VB) | 1 | No car modifications required | 205/50 R17---TCOMBI-215/45 R17---TCOMBI-225/45 R17---TCOMBI | AfterMarket OZ | MAX 690 KG | MATT GRAPHITE DIAMOND CUT | X-Line | 8027529079784 | OZ | 11,61 |  |  | Serie L - ext.diam.75 mm | 542x542x261 | 1 | 092, 110 | e6*2001/116*0099*.., e6*2001/116*0100*.. | bar: Area 1
HONDA | FR-V | FR-V | BE1,BE3 | 12/2004 | 08/2009 | 5x114,30 | 64,10 | 503 | 1935 | 50 | M12x1,5 | 19 | ADRENALINA | 8x17 | 17,00 | 8,00 | W8501420454 | 1 | S | 20080904 | 20081004 | 5x114,30 |  | 45 | 81710102 | L | D6 | N | LD2 |  | KBA |  | DK | YES |  |  | K | KBA (ABE+VB) | 2 | Mods can be necessary to car | 205/50 R17----215/45 R17---TCOMBI-225/45 R17---TCOMBI-235/40 R17---TCOMBI | AfterMarket OZ | MAX 675 KG | MATT BLACK + DIAMOND-CUT | X-Line | 8027529034660 | OZ | 12,50 |  |  | Serie L - ext.diam.75 mm | 542x542x274 | 1 | 092, 110 | e6*2001/116*0099*.., e6*2001/116*0100*.. | bar: Area 1
HONDA | FR-V | FR-V | BE1,BE3 | 12/2004 | 08/2009 | 5x114,30 | 64,10 | 503 | 1935 | 50 | M12x1,5 | 19 | ALLEGGERITA HLT 5F | 8x17 | 17,00 | 8,00 | W01824207P3 | 3 | S | 20121012 | 20121111 | 5x114,30 |  | 48 | 81710102 | L | D6 | N | LD2 | TÜV |  |  | DK | YES |  |  | T | Teilegutachten (PB+VB) | 2 | Mods can be necessary to car | 205/50 R17----215/45 R17---TCOMBI-225/45 R17---TCOMBI-235/40 R17---TCOMBI | AfterMarket OZ | MAX 580 KG | ACID GREEN | I-Tech | 8027529080971 | OZ | 8,69 |  |  | Serie L - ext.diam.75 mm | 540x540x280 | 1 | 092, 110 | e6*2001/116*0099*.., e6*2001/116*0100*.. | bar: Area 1
HONDA | FR-V | FR-V | BE1,BE3 | 12/2004 | 08/2009 | 5x114,30 | 64,10 | 503 | 1935 | 50 | M12x1,5 | 19 | ALLEGGERITA HLT 5F | 8x17 | 17,00 | 8,00 | W0182420722 | 3 | S | 20090505 | 20090604 | 5x114,30 |  | 48 | 81710102 | L | D6 | N | LD2 | TÜV |  |  | DK | YES |  |  | T | Teilegutachten (PB+VB) | 2 | Mods can be necessary to car | 205/50 R17----215/45 R17---TCOMBI-225/45 R17---TCOMBI-235/40 R17---TCOMBI | AfterMarket OZ | MAX 580 KG | MATT GRAPHIT SILVER | I-Tech | 8027529035872 | OZ | 8,69 |  |  | Serie L - ext.diam.75 mm | 540x540x280 | 1 | 092, 110 | e6*2001/116*0099*.., e6*2001/116*0100*.. | bar: Area 1
HONDA | FR-V | FR-V | BE1,BE3 | 12/2004 | 08/2009 | 5x114,30 | 64,10 | 503 | 1935 | 50 | M12x1,5 | 19 | ALLEGGERITA HLT 5F | 8x17 | 17,00 | 8,00 | W0182420730 | 3 | S | 20090505 | 20090604 | 5x114,30 |  | 48 | 81710102 | L | D6 | N | LD2 | TÜV |  |  | DK | YES |  |  | T | Teilegutachten (PB+VB) | 2 | Mods can be necessary to car | 205/50 R17----215/45 R17---TCOMBI-225/45 R17---TCOMBI-235/40 R17---TCOMBI | AfterMarket OZ | MAX 580 KG | WHITE | I-Tech | 8027529032079 | OZ | 8,69 |  |  | Serie L - ext.diam.75 mm | 540x540x280 | 1 | 092, 110 | e6*2001/116*0099*.., e6*2001/116*0100*.. | bar: Area 1
HONDA | FR-V | FR-V | BE1,BE3 | 12/2004 | 08/2009 | 5x114,30 | 64,10 | 503 | 1935 | 50 | M12x1,5 | 19 | ALLEGGERITA HLT 5F | 8x17 | 17,00 | 8,00 | W0182420753 | 3 | S | 20090505 | 20090604 | 5x114,30 |  | 48 | 81710102 | L | D6 | N | LD2 | TÜV |  |  | DK | YES |  |  | T | Teilegutachten (PB+VB) | 2 | Mods can be necessary to car | 205/50 R17----215/45 R17---TCOMBI-225/45 R17---TCOMBI-235/40 R17---TCOMBI | AfterMarket OZ | MAX 580 KG | MATT BLACK | I-Tech | 8027529032086 | OZ | 8,69 |  |  | Serie L - ext.diam.75 mm | 540x540x280 | 1 | 092, 110 | e6*2001/116*0099*.., e6*2001/116*0100*.. | bar: Area 1
HONDA | FR-V | FR-V | BE1,BE3 | 12/2004 | 08/2009 | 5x114,30 | 64,10 | 503 | 1935 | 50 | M12x1,5 | 19 | ALLEGGERITA HLT 5F | 8x17 | 17,00 | 8,00 | W0182420766 | 1 | S | 20090505 | 20090604 | 5x114,30 |  | 48 | 81710102 | L | D6 | N | LD2 | TÜV |  |  | DK | YES |  |  | T | Teilegutachten (PB+VB) | 2 | Mods can be necessary to car | 205/50 R17----215/45 R17---TCOMBI-225/45 R17---TCOMBI-235/40 R17---TCOMBI | AfterMarket OZ | MAX 580 KG | TITANIUM TECH | I-Tech | 8027529032093 | OZ | 8,69 |  |  | Serie L - ext.diam.75 mm | 540x540x280 | 1 | 092, 110 | e6*2001/116*0099*.., e6*2001/116*0100*.. | bar: Area 1
HONDA | FR-V | FR-V | BE1,BE3 | 12/2004 | 08/2009 | 5x114,30 | 64,10 | 503 | 1935 | 50 | M12x1,5 | 19 | ALLEGGERITA HLT 5F | 8x17 | 17,00 | 8,00 | W0182420771 | 3 | S | 20090505 | 20090604 | 5x114,30 |  | 48 | 81710102 | L | D6 | N | LD2 | TÜV |  |  | DK | YES |  |  | T | Teilegutachten (PB+VB) | 2 | Mods can be necessary to car | 205/50 R17----215/45 R17---TCOMBI-225/45 R17---TCOMBI-235/40 R17---TCOMBI | AfterMarket OZ | MAX 580 KG | ORANGE | I-Tech | 8027529032109 | OZ | 8,69 |  |  | Serie L - ext.diam.75 mm | 540x540x280 | 1 | 092, 110 | e6*2001/116*0099*.., e6*2001/116*0100*.. | bar: Area 1
HONDA | FR-V | FR-V | BE1,BE3 | 12/2004 | 08/2009 | 5x114,30 | 64,10 | 503 | 1935 | 50 | M12x1,5 | 19 | ALLEGGERITA HLT 5F | 8x17 | 17,00 | 8,00 | W0182420772 | 3 | S | 20090505 | 20090604 | 5x114,30 |  | 48 | 81710102 | L | D6 | N | LD2 | TÜV |  |  | DK | YES |  |  | T | Teilegutachten (PB+VB) | 2 | Mods can be necessary to car | 205/50 R17----215/45 R17---TCOMBI-225/45 R17---TCOMBI-235/40 R17---TCOMBI | AfterMarket OZ | MAX 580 KG | MATT BLUE | I-Tech | 8027529032116 | OZ | 8,69 |  |  | Serie L - ext.diam.75 mm | 540x540x280 | 1 | 092, 110 | e6*2001/116*0099*.., e6*2001/116*0100*.. | bar: Area 1
HONDA | FR-V | FR-V | BE1,BE3 | 12/2004 | 08/2009 | 5x114,30 | 64,10 | 503 | 1935 | 50 | M12x1,5 | 19 | ALLEGGERITA HLT 5F | 8x17 | 17,00 | 8,00 | W0182420776 | 3 | S | 20090505 | 20090604 | 5x114,30 |  | 48 | 81710102 | L | D6 | N | LD2 | TÜV |  |  | DK | YES |  |  | T | Teilegutachten (PB+VB) | 2 | Mods can be necessary to car | 205/50 R17----215/45 R17---TCOMBI-225/45 R17---TCOMBI-235/40 R17---TCOMBI | AfterMarket OZ | MAX 580 KG | RACE GOLD | I-Tech | 8027529035742 | OZ | 8,69 |  |  | Serie L - ext.diam.75 mm | 540x540x280 | 1 | 092, 110 | e6*2001/116*0099*.., e6*2001/116*0100*.. | bar: Area 1
HONDA | FR-V | FR-V | BE1,BE3 | 12/2004 | 08/2009 | 5x114,30 | 64,10 | 503 | 1935 | 50 | M12x1,5 | 19 | ALLEGGERITA HLT 5F | 8x17 | 17,00 | 8,00 | W0182420784 | 3 | S | 20090505 | 20090604 | 5x114,30 |  | 48 | 81710102 | L | D6 | N | LD2 | TÜV |  |  | DK | YES |  |  | T | Teilegutachten (PB+VB) | 2 | Mods can be necessary to car | 205/50 R17----215/45 R17---TCOMBI-225/45 R17---TCOMBI-235/40 R17---TCOMBI | AfterMarket OZ | MAX 580 KG | RED | I-Tech | 8027529032123 | OZ | 8,69 |  |  | Serie L - ext.diam.75 mm | 540x540x280 | 1 | 092, 110 | e6*2001/116*0099*.., e6*2001/116*0100*.. | bar: Area 1
HONDA | FR-V | FR-V | BE1,BE3 | 12/2004 | 08/2009 | 5x114,30 | 64,10 | 503 | 1935 | 50 | M12x1,5 | 19 | ENERGY | 8x17 | 17,00 | 8,00 | W8500820454 | 1 | S | 20080904 | 20081004 | 5x114,30 |  | 45 | 81710102 | L | D6 | N | LD2 |  | KBA |  | DK | YES |  |  | K | KBA (ABE+VB) | 2 | Mods can be necessary to car | 205/50 R17----215/45 R17---TCOMBI-225/45 R17---TCOMBI-235/40 R17---TCOMBI | AfterMarket OZ | MAX 675 KG | MATT BLACK + DIAMOND-CUT | X-Line | 8027529034394 | OZ | 12,50 |  |  | Serie L - ext.diam.75 mm | 542x542x274 | 1 | 092, 110 | e6*2001/116*0099*.., e6*2001/116*0100*.. | bar: Area 1
HONDA | FR-V | FR-V | BE1,BE3 | 12/2004 | 08/2009 | 5x114,30 | 64,10 | 503 | 1935 | 50 | M12x1,5 | 19 | ITALIA 150 | 8x17 | 17,00 | 8,00 | W01890205R4 | 1 |  |  |  | 5x114,30 |  | 45 | 81710439 | L | DST20A | N |  |  | KBA |  | DK | YES |  |  | K | KBA (ABE+VB) | 2 | Mods can be necessary to car | 205/50 R17----215/45 R17---TCOMBI-225/45 R17---TCOMBI-235/40 R17---TCOMBI | AfterMarket OZ | MAX 700 KG | MATT RACE SILVER DIAMOND CUT | Racing | 8027529070217 | OZ | 10,90 |  |  | Serie L - ext.diam.75 mm | 540x540x274 | 1 | 092, 110 | e6*2001/116*0099*.., e6*2001/116*0100*.. | bar: Area 1
HONDA | FR-V | FR-V | BE1,BE3 | 12/2004 | 08/2009 | 5x114,30 | 64,10 | 503 | 1935 | 50 | M12x1,5 | 19 | ITALIA 150 | 8x17 | 17,00 | 8,00 | W0189020549 | 1 |  |  |  | 5x114,30 |  | 45 | 81710439 | L | DST20A | N |  |  | KBA |  | DK | YES |  |  | K | KBA (ABE+VB) | 2 | Mods can be necessary to car | 205/50 R17----215/45 R17---TCOMBI-225/45 R17---TCOMBI-235/40 R17---TCOMBI | AfterMarket OZ | MAX 700 KG | MATT DARK GRAPHITE DIAMOND CUT | Racing | 8027529070200 | OZ | 10,90 |  |  | Serie L - ext.diam.75 mm | 540x540x274 | 1 | 092, 110 | e6*2001/116*0099*.., e6*2001/116*0100*.. | bar: Area 1
HONDA | FR-V | FR-V | BE1,BE3 | 12/2004 | 08/2009 | 5x114,30 | 64,10 | 503 | 1935 | 50 | M12x1,5 | 19 | SAHARA 5 | 8x17 | 17,00 | 8,00 | W85061203N5 | 1 | S | 20121005 | 20121104 | 5x114,30 |  | 40 | 81710321 | XL | D6 | N | LD2 |  |  |  | DK | YES |  |  | K | KBA (ABE+VB) | 2 | Mods can be necessary to car | 205/50 R17----215/45 R17---TCOMBI-225/45 R17---TCOMBI-235/40 R17---TCOMBI | AfterMarket OZ | MAX 850 KG | MATT GRAPHITE DIAMOND CUT | X-Line | 8027529080025 | OZ | 14,41 |  |  | Serie XL - ext.diam.79 mm | 542x542x274 | 1 | 092, 110 | e6*2001/116*0099*.., e6*2001/116*0100*.. | bar: Area 1
HONDA | FR-V | FR-V | BE1,BE3 | 12/2004 | 08/2009 | 5x114,30 | 64,10 | 503 | 1935 | 50 | M12x1,5 | 19 | ULTRALEGGERA | 8x17 | 17,00 | 8,00 | W0171020453 | 1 | S | 20061012 | 20061111 | 5x114,30 |  | 48 | 81710102 | L | D6 | N | LD2 | TÜV |  |  | DK | YES |  |  | T | Teilegutachten (PB+VB) | 2 | Mods can be necessary to car | 205/50 R17----215/45 R17---TCOMBI-225/45 R17---TCOMBI-235/40 R17---TCOMBI | AfterMarket OZ | MAX 615 KG | MATT BLACK | Racing | 8027529001655 | OZ | 9,38 |  |  | Serie L - ext.diam.75 mm | 540x540x280 | 1 | 092, 110 | e6*2001/116*0099*.., e6*2001/116*0100*.. | bar: Area 1
HONDA | FR-V | FR-V | BE1,BE3 | 12/2004 | 08/2009 | 5x114,30 | 64,10 | 503 | 1935 | 50 | M12x1,5 | 19 | ULTRALEGGERA | 8x17 | 17,00 | 8,00 | W0171020461 | 1 | S | 20051125 | 20051225 | 5x114,30 |  | 48 | 81710102 | L | D6 | N | LD2 | TÜV |  |  | DK | YES |  |  | T | Teilegutachten (PB+VB) | 2 | Mods can be necessary to car | 205/50 R17----215/45 R17---TCOMBI-225/45 R17---TCOMBI-235/40 R17---TCOMBI | AfterMarket OZ | MAX 615 KG | CHRYSTAL TITANIUM | Racing | 8027529001662 | OZ | 9,38 |  |  | Serie L - ext.diam.75 mm | 540x540x280 | 1 | 092, 110 | e6*2001/116*0099*.., e6*2001/116*0100*.. | bar: Area 1
HONDA | FR-V | FR-V | BE1,BE3 | 12/2004 | 08/2009 | 5x114,30 | 64,10 | 503 | 1935 | 50 | M12x1,5 | 19 | ULTRALEGGERA | 8x17 | 17,00 | 8,00 | W0171020476 | 1 | S | 20051125 | 20051225 | 5x114,30 |  | 48 | 81710102 | L | D6 | N | LD2 | TÜV |  |  | DK | YES |  |  | T | Teilegutachten (PB+VB) | 2 | Mods can be necessary to car | 205/50 R17----215/45 R17---TCOMBI-225/45 R17---TCOMBI-235/40 R17---TCOMBI | AfterMarket OZ | MAX 615 KG | RACE GOLD | Racing | 8027529001679 | OZ | 9,38 |  |  | Serie L - ext.diam.75 mm | 540x540x280 | 1 | 092, 110 | e6*2001/116*0099*.., e6*2001/116*0100*.. | bar: Area 1
HONDA | FR-V | FR-V | BE1,BE3 | 12/2004 | 08/2009 | 5x114,30 | 64,10 | 503 | 1935 | 50 | M12x1,5 | 19 | ULTRALEGGERA | 8x17 | 17,00 | 8,00 | W0171020522 | 1 | S | 20051125 | 20051225 | 5x114,30 |  | 40 | 81710102 | L | D6 | N | LD2 | TÜV |  |  | DK | YES |  |  | T | Teilegutachten (PB+VB) | 2 | Mods can be necessary to car | 205/50 R17----215/45 R17---TCOMBI-225/45 R17---TCOMBI-235/40 R17---TCOMBI | AfterMarket OZ | MAX 615 KG | MATT GRAPHIT SILVER | Racing | 8027529001686 | OZ | 9,56 |  |  | Serie L - ext.diam.75 mm | 540x540x280 | 1 | 092, 110 | e6*2001/116*0099*.., e6*2001/116*0100*.. | bar: Area 1
HONDA | FR-V | FR-V | BE1,BE3 | 12/2004 | 08/2009 | 5x114,30 | 64,10 | 503 | 1935 | 50 | M12x1,5 | 19 | ULTRALEGGERA | 8x17 | 17,00 | 8,00 | W0171020553 | 1 | S | 20061207 | 20070106 | 5x114,30 |  | 40 | 81710102 | L | D6 | N | LD2 | TÜV |  |  | DK | YES |  |  | T | Teilegutachten (PB+VB) | 2 | Mods can be necessary to car | 205/50 R17----215/45 R17---TCOMBI-225/45 R17---TCOMBI-235/40 R17---TCOMBI | AfterMarket OZ | MAX 615 KG | MATT BLACK | Racing | 8027529001693 | OZ | 9,56 |  |  | Serie L - ext.diam.75 mm | 540x540x280 | 1 | 092, 110 | e6*2001/116*0099*.., e6*2001/116*0100*.. | bar: Area 1
HONDA | FR-V | FR-V | BE1,BE3 | 12/2004 | 08/2009 | 5x114,30 | 64,10 | 503 | 1935 | 50 | M12x1,5 | 19 | ULTRALEGGERA | 8x17 | 17,00 | 8,00 | W0171020561 | 1 | S | 20051125 | 20051225 | 5x114,30 |  | 40 | 81710102 | L | D6 | N | LD2 | TÜV |  |  | DK | YES |  |  | T | Teilegutachten (PB+VB) | 2 | Mods can be necessary to car | 205/50 R17----215/45 R17---TCOMBI-225/45 R17---TCOMBI-235/40 R17---TCOMBI | AfterMarket OZ | MAX 615 KG | CHRYSTAL TITANIUM | Racing | 8027529001709 | OZ | 9,56 |  |  | Serie L - ext.diam.75 mm | 540x540x280 | 1 | 092, 110 | e6*2001/116*0099*.., e6*2001/116*0100*.. | bar: Area 1
HONDA | FR-V | FR-V | BE1,BE3 | 12/2004 | 08/2009 | 5x114,30 | 64,10 | 503 | 1935 | 50 | M12x1,5 | 19 | VITTORIA | 8x17 | 17,00 | 8,00 | W0188820473 | 1 |  |  |  | 5x114,30 |  | 45 | 81710439 | L | DST20A | N |  |  | KBA |  | DK | YES |  |  | K | KBA (ABE+VB) | 2 | Mods can be necessary to car | 205/50 R17----215/45 R17---TCOMBI-225/45 R17---TCOMBI-235/40 R17---TCOMBI | AfterMarket OZ | MAX 700 KG | MATT DARK GRAPHITE | Via Veneto | 8027529070996 | OZ | 11,23 |  |  | Serie L - ext.diam.75 mm | 540x540x274 | 1 | 092, 110 | e6*2001/116*0099*.., e6*2001/116*0100*.. | bar: Area 1
HONDA | FR-V | FR-V | BE1,BE3 | 12/2004 | 08/2009 | 5x114,30 | 64,10 | 503 | 1935 | 50 | M12x1,5 | 19 | SUPERTURISMO LM | 7½x18 | 18,00 | 7,50 | W0185520319 | 1 |  |  |  | 5x114,30 |  | 48 | 81710102 | L | D6 | N | LD2 | TÜV |  |  | DK | YES |  |  | S | Strongness Certificate (PB) | 1 | No car modifications required | 215/40 R18----225/40 R18--- | AfterMarket OZ | MAX 600 KG | MATT RACE SILVER + BLACK LETTERING | Racing | 8027529043396 | OZ | 11,09 |  |  | Serie L - ext.diam.75 mm | 570x570x280 | 1 | 092, 110 | e6*2001/116*0099*.., e6*2001/116*0100*.. | bar: Area 1
HONDA | FR-V | FR-V | BE1,BE3 | 12/2004 | 08/2009 | 5x114,30 | 64,10 | 503 | 1935 | 50 | M12x1,5 | 19 | SUPERTURISMO LM | 7½x18 | 18,00 | 7,50 | W0185520346 | 1 |  |  |  | 5x114,30 |  | 48 | 81710102 | L | D6 | N | LD2 | TÜV |  |  | DK | YES |  |  | S | Strongness Certificate (PB) | 1 | No car modifications required | 215/40 R18----225/40 R18--- | AfterMarket OZ | MAX 600 KG | MATT GRAPHITE + SILVER LETTERING | Racing | 8027529043402 | OZ | 11,09 |  |  | Serie L - ext.diam.75 mm | 570x570x280 | 1 | 092, 110 | e6*2001/116*0099*.., e6*2001/116*0100*.. | bar: Area 1
HONDA | FR-V | FR-V | BE1,BE3 | 12/2004 | 08/2009 | 5x114,30 | 64,10 | 503 | 1935 | 50 | M12x1,5 | 19 | ADRENALINA | 8x18 | 18,00 | 8,00 | W8501520554 | 1 | S | 20080904 | 20081004 | 5x114,30 |  | 45 | 81710102 | L | D6 | N | LD2 | TÜV |  |  | DK | YES |  |  | T | Teilegutachten (PB+VB) | 2 | Mods can be necessary to car | 215/40 R18----225/40 R18--- | AfterMarket OZ | MAX 690 KG | MATT BLACK + DIAMOND-CUT | X-Line | 8027529034714 | OZ | 12,65 |  |  | Serie L - ext.diam.75 mm | 568x568x274 | 1 | 092, 110 | e6*2001/116*0099*.., e6*2001/116*0100*.. | bar: Area 1
HONDA | FR-V | FR-V | BE1,BE3 | 12/2004 | 08/2009 | 5x114,30 | 64,10 | 503 | 1935 | 50 | M12x1,5 | 19 | ALLEGGERITA HLT 5F | 8x18 | 18,00 | 8,00 | W01830206P3 | 3 | S | 20121012 | 20121111 | 5x114,30 |  | 48 | 81710102 | L | D6 | N | LD2 | TÜV |  |  | DK | YES |  |  | T | Teilegutachten (PB+VB) | 2 | Mods can be necessary to car | 215/40 R18----225/40 R18--- | AfterMarket OZ | MAX 580 KG | ACID GREEN | I-Tech | 8027529081183 | OZ | 9,60 |  |  | Serie L - ext.diam.75 mm | 570x570x280 | 1 | 092, 110 | e6*2001/116*0099*.., e6*2001/116*0100*.. | bar: Area 1
HONDA | FR-V | FR-V | BE1,BE3 | 12/2004 | 08/2009 | 5x114,30 | 64,10 | 503 | 1935 | 50 | M12x1,5 | 19 | ALLEGGERITA HLT 5F | 8x18 | 18,00 | 8,00 | W0183020622 | 3 | S | 20090406 | 20090506 | 5x114,30 |  | 48 | 81710102 | L | D6 | N | LD2 | TÜV |  |  | DK | YES |  |  | T | Teilegutachten (PB+VB) | 2 | Mods can be necessary to car | 215/40 R18----225/40 R18--- | AfterMarket OZ | MAX 580 KG | MATT GRAPHIT SILVER | I-Tech | 8027529036237 | OZ | 9,60 |  |  | Serie L - ext.diam.75 mm | 570x570x280 | 1 | 092, 110 | e6*2001/116*0099*.., e6*2001/116*0100*.. | bar: Area 1
HONDA | FR-V | FR-V | BE1,BE3 | 12/2004 | 08/2009 | 5x114,30 | 64,10 | 503 | 1935 | 50 | M12x1,5 | 19 | ALLEGGERITA HLT 5F | 8x18 | 18,00 | 8,00 | W0183020630 | 3 | S | 20090406 | 20090506 | 5x114,30 |  | 48 | 81710102 | L | D6 | N | LD2 | TÜV |  |  | DK | YES |  |  | T | Teilegutachten (PB+VB) | 2 | Mods can be necessary to car | 215/40 R18----225/40 R18--- | AfterMarket OZ | MAX 580 KG | WHITE | I-Tech | 8027529033441 | OZ | 9,60 |  |  | Serie L - ext.diam.75 mm | 570x570x280 | 1 | 092, 110 | e6*2001/116*0099*.., e6*2001/116*0100*.. | bar: Area 1
HONDA | FR-V | FR-V | BE1,BE3 | 12/2004 | 08/2009 | 5x114,30 | 64,10 | 503 | 1935 | 50 | M12x1,5 | 19 | ALLEGGERITA HLT 5F | 8x18 | 18,00 | 8,00 | W0183020653 | 3 | S | 20090406 | 20090506 | 5x114,30 |  | 48 | 81710102 | L | D6 | N | LD2 | TÜV |  |  | DK | YES |  |  | T | Teilegutachten (PB+VB) | 2 | Mods can be necessary to car | 215/40 R18----225/40 R18--- | AfterMarket OZ | MAX 580 KG | MATT BLACK | I-Tech | 8027529033458 | OZ | 9,60 |  |  | Serie L - ext.diam.75 mm | 570x570x280 | 1 | 092, 110 | e6*2001/116*0099*.., e6*2001/116*0100*.. | bar: Area 1
HONDA | FR-V | FR-V | BE1,BE3 | 12/2004 | 08/2009 | 5x114,30 | 64,10 | 503 | 1935 | 50 | M12x1,5 | 19 | ALLEGGERITA HLT 5F | 8x18 | 18,00 | 8,00 | W0183020666 | 1 | S | 20090406 | 20090506 | 5x114,30 |  | 48 | 81710102 | L | D6 | N | LD2 | TÜV |  |  | DK | YES |  |  | T | Teilegutachten (PB+VB) | 2 | Mods can be necessary to car | 215/40 R18----225/40 R18--- | AfterMarket OZ | MAX 580 KG | TITANIUM TECH | I-Tech | 8027529033465 | OZ | 9,60 |  |  | Serie L - ext.diam.75 mm | 570x570x280 | 1 | 092, 110 | e6*2001/116*0099*.., e6*2001/116*0100*.. | bar: Area 1
HONDA | FR-V | FR-V | BE1,BE3 | 12/2004 | 08/2009 | 5x114,30 | 64,10 | 503 | 1935 | 50 | M12x1,5 | 19 | ALLEGGERITA HLT 5F | 8x18 | 18,00 | 8,00 | W0183020671 | 3 | S | 20090406 | 20090506 | 5x114,30 |  | 48 | 81710102 | L | D6 | N | LD2 | TÜV |  |  | DK | YES |  |  | T | Teilegutachten (PB+VB) | 2 | Mods can be necessary to car | 215/40 R18----225/40 R18--- | AfterMarket OZ | MAX 580 KG | ORANGE | I-Tech | 8027529033472 | OZ | 9,60 |  |  | Serie L - ext.diam.75 mm | 570x570x280 | 1 | 092, 110 | e6*2001/116*0099*.., e6*2001/116*0100*.. | bar: Area 1
HONDA | FR-V | FR-V | BE1,BE3 | 12/2004 | 08/2009 | 5x114,30 | 64,10 | 503 | 1935 | 50 | M12x1,5 | 19 | ALLEGGERITA HLT 5F | 8x18 | 18,00 | 8,00 | W0183020672 | 3 | S | 20090406 | 20090506 | 5x114,30 |  | 48 | 81710102 | L | D6 | N | LD2 | TÜV |  |  | DK | YES |  |  | T | Teilegutachten (PB+VB) | 2 | Mods can be necessary to car | 215/40 R18----225/40 R18--- | AfterMarket OZ | MAX 580 KG | MATT BLUE | I-Tech | 8027529033489 | OZ | 9,60 |  |  | Serie L - ext.diam.75 mm | 570x570x280 | 1 | 092, 110 | e6*2001/116*0099*.., e6*2001/116*0100*.. | bar: Area 1
HONDA | FR-V | FR-V | BE1,BE3 | 12/2004 | 08/2009 | 5x114,30 | 64,10 | 503 | 1935 | 50 | M12x1,5 | 19 | ALLEGGERITA HLT 5F | 8x18 | 18,00 | 8,00 | W0183020676 | 3 | S | 20090406 | 20090506 | 5x114,30 |  | 48 | 81710102 | L | D6 | N | LD2 | TÜV |  |  | DK | YES |  |  | T | Teilegutachten (PB+VB) | 2 | Mods can be necessary to car | 215/40 R18----225/40 R18--- | AfterMarket OZ | MAX 580 KG | RACE GOLD | I-Tech | 8027529036220 | OZ | 9,60 |  |  | Serie L - ext.diam.75 mm | 570x570x280 | 1 | 092, 110 | e6*2001/116*0099*.., e6*2001/116*0100*.. | bar: Area 1
HONDA | FR-V | FR-V | BE1,BE3 | 12/2004 | 08/2009 | 5x114,30 | 64,10 | 503 | 1935 | 50 | M12x1,5 | 19 | ALLEGGERITA HLT 5F | 8x18 | 18,00 | 8,00 | W0183020684 | 3 | S | 20090406 | 20090506 | 5x114,30 |  | 48 | 81710102 | L | D6 | N | LD2 | TÜV |  |  | DK | YES |  |  | T | Teilegutachten (PB+VB) | 2 | Mods can be necessary to car | 215/40 R18----225/40 R18--- | AfterMarket OZ | MAX 580 KG | RED | I-Tech | 8027529033496 | OZ | 9,60 |  |  | Serie L - ext.diam.75 mm | 570x570x280 | 1 | 092, 110 | e6*2001/116*0099*.., e6*2001/116*0100*.. | bar: Area 1
HONDA | FR-V | FR-V | BE1,BE3 | 12/2004 | 08/2009 | 5x114,30 | 64,10 | 503 | 1935 | 50 | M12x1,5 | 19 | CANYON ST | 8x18 | 18,00 | 8,00 | W0166120822 | 1 |  |  |  | 5x114,30 |  | 45 | 81710321 | XL | D6 | N | LD2 |  |  |  | DK | YES |  |  | N | No Certificate | 2 | Mods can be necessary to car | 215/40 R18----225/40 R18--- | AfterMarket OZ | MAX 735 KG | MATT GRAPHIT SILVER | All-Terrain | 8027529046595 | OZ | 13,78 |  |  | Serie XL - ext.diam.79 mm | 570x570x280 | 1 | 092, 110 | e6*2001/116*0099*.., e6*2001/116*0100*.. | Area 2: OUT
HONDA | FR-V | FR-V | BE1,BE3 | 12/2004 | 08/2009 | 5x114,30 | 64,10 | 503 | 1935 | 50 | M12x1,5 | 19 | DAVID | 8x18 | 18,00 | 8,00 | W01863205N5 | 1 | S | 20100927 | 20101027 | 5x114,30 |  | 45 | 81710439 | L | DST20A | N |  | TÜV |  |  | DK | YES |  |  | T | Teilegutachten (PB+VB) | 2 | Mods can be necessary to car | 215/40 R18----225/40 R18--- | AfterMarket OZ | MAX 690 KG | MATT GRAPHITE DIAMOND CUT | Via Veneto | 8027529054521 | OZ | 12,88 |  |  | Serie L - ext.diam.75 mm | 567x567x274 | 1 | 092, 110 | e6*2001/116*0099*.., e6*2001/116*0100*.. | bar: Area 1
HONDA | FR-V | FR-V | BE1,BE3 | 12/2004 | 08/2009 | 5x114,30 | 64,10 | 503 | 1935 | 50 | M12x1,5 | 19 | EGO | 8x18 | 18,00 | 8,00 | W8504720454 | 1 | S | 20110726 | 20110825 | 5x114,30 |  | 45 | 81710439 | L | DST20A | N |  |  | KBA |  | DK | YES |  |  | K | KBA (ABE+VB) | 2 | Mods can be necessary to car | 215/40 R18----225/40 R18--- | AfterMarket OZ | MAX 730 KG | MATT BLACK + DIAMOND-CUT | X-Line | 8027529065510 | OZ | 13,96 |  |  | Serie L - ext.diam.75 mm | 568x568x274 | 1 | 092, 110 | e6*2001/116*0099*.., e6*2001/116*0100*.. | bar: Area 1
HONDA | FR-V | FR-V | BE1,BE3 | 12/2004 | 08/2009 | 5x114,30 | 64,10 | 503 | 1935 | 50 | M12x1,5 | 19 | ENERGY | 8x18 | 18,00 | 8,00 | W8500920554 | 1 | S | 20080904 | 20081004 | 5x114,30 |  | 45 | 81710102 | L | D6 | N | LD2 | TÜV |  |  | DK | YES |  |  | T | Teilegutachten (PB+VB) | 2 | Mods can be necessary to car | 215/40 R18----225/40 R18--- | AfterMarket OZ | MAX 725 KG | MATT BLACK + DIAMOND-CUT | X-Line | 8027529034448 | OZ | 14,05 |  |  | Serie L - ext.diam.75 mm | 568x568x274 | 1 | 092, 110 | e6*2001/116*0099*.., e6*2001/116*0100*.. | bar: Area 1
HONDA | FR-V | FR-V | BE1,BE3 | 12/2004 | 08/2009 | 5x114,30 | 64,10 | 503 | 1935 | 50 | M12x1,5 | 19 | ENVY | 8x18 | 18,00 | 8,00 | W8503920568 | 1 |  |  |  | 5x114,30 |  | 45 | 81710439 | L | DST20A | N |  | TÜV |  |  | DK | YES |  |  | T | Teilegutachten (PB+VB) | 2 | Mods can be necessary to car | 215/40 R18----225/40 R18--- | AfterMarket OZ | MAX 690 KG | MATT SILVER TECH DIAMOND CUT | X-Line | 8027529049688 | OZ | 12,76 |  |  | Serie L - ext.diam.75 mm | 568x568x274 | 1 | 092, 110 | e6*2001/116*0099*.., e6*2001/116*0100*.. | bar: Area 1
HONDA | FR-V | FR-V | BE1,BE3 | 12/2004 | 08/2009 | 5x114,30 | 64,10 | 503 | 1935 | 50 | M12x1,5 | 19 | FORMULA HLT | 8x18 | 18,00 | 8,00 | W01892204AG1 | 1 |  |  |  | 5x114,30 |  | 45 | 81710439 | L | DST20A | N |  |  |  |  | DK | YES |  |  | N | No Certificate | 2 | Mods can be necessary to car | 215/40 R18----225/40 R18--- | AfterMarket OZ | MAX 630 KG | GRIGIO CORSA | I-Tech | 8027529083385 | OZ | 11,37 |  |  | Serie L - ext.diam.75 mm | 567x567x274 | 1 | 092, 110 | e6*2001/116*0099*.., e6*2001/116*0100*.. | bar: Area 1
HONDA | FR-V | FR-V | BE1,BE3 | 12/2004 | 08/2009 | 5x114,30 | 64,10 | 503 | 1935 | 50 | M12x1,5 | 19 | ITALIA 150 | 8x18 | 18,00 | 8,00 | W01884204R4 | 1 | S | 20110914 | 20111014 | 5x114,30 |  | 45 | 81710439 | L | DST20A | N |  | TÜV |  |  | DK | YES |  |  | T | Teilegutachten (PB+VB) | 2 | Mods can be necessary to car | 215/40 R18----225/40 R18--- | AfterMarket OZ | MAX 700 KG | MATT RACE SILVER DIAMOND CUT | Racing | 8027529069440 | OZ | 12,30 |  |  | Serie L - ext.diam.75 mm | 567x567x274 | 1 | 092, 110 | e6*2001/116*0099*.., e6*2001/116*0100*.. | bar: Area 1
HONDA | FR-V | FR-V | BE1,BE3 | 12/2004 | 08/2009 | 5x114,30 | 64,10 | 503 | 1935 | 50 | M12x1,5 | 19 | ITALIA 150 | 8x18 | 18,00 | 8,00 | W0188420449 | 1 | S | 20110914 | 20111014 | 5x114,30 |  | 45 | 81710439 | L | DST20A | N |  | TÜV |  |  | DK | YES |  |  | T | Teilegutachten (PB+VB) | 2 | Mods can be necessary to car | 215/40 R18----225/40 R18--- | AfterMarket OZ | MAX 700 KG | MATT DARK GRAPHITE DIAMOND CUT | Racing | 8027529069433 | OZ | 12,30 |  |  | Serie L - ext.diam.75 mm | 567x567x274 | 1 | 092, 110 | e6*2001/116*0099*.., e6*2001/116*0100*.. | bar: Area 1
HONDA | FR-V | FR-V | BE1,BE3 | 12/2004 | 08/2009 | 5x114,30 | 64,10 | 503 | 1935 | 50 | M12x1,5 | 19 | LOUNGE 10 | 8x18 | 18,00 | 8,00 | W8503120654 | 1 |  |  |  | 5x114,30 |  | 45 | 81710439 | L | DST20A | N |  | TÜV |  |  | DK | YES |  |  | T | Teilegutachten (PB+VB) | 2 | Mods can be necessary to car | 215/40 R18----225/40 R18--- | AfterMarket OZ | MAX 690 KG | MATT BLACK + DIAMOND-CUT | X-Line | 8027529047851 | OZ | 13,96 |  |  | Serie L - ext.diam.75 mm | 568x568x274 | 1 | 092, 110 | e6*2001/116*0099*.., e6*2001/116*0100*.. | bar: Area 1
HONDA | FR-V | FR-V | BE1,BE3 | 12/2004 | 08/2009 | 5x114,30 | 64,10 | 503 | 1935 | 50 | M12x1,5 | 19 | LOUNGE 10 | 8x18 | 18,00 | 8,00 | W8503120675 | 1 |  |  |  | 5x114,30 |  | 45 | 81710439 | L | DST20A | N |  | TÜV |  |  | DK | YES |  |  | T | Teilegutachten (PB+VB) | 2 | Mods can be necessary to car | 215/40 R18----225/40 R18--- | AfterMarket OZ | MAX 690 KG | METAL SILVER + DIAMOND CUT | X-Line | 8027529047868 | OZ | 13,96 |  |  | Serie L - ext.diam.75 mm | 568x568x274 | 1 | 092, 110 | e6*2001/116*0099*.., e6*2001/116*0100*.. | bar: Area 1
HONDA | FR-V | FR-V | BE1,BE3 | 12/2004 | 08/2009 | 5x114,30 | 64,10 | 503 | 1935 | 50 | M12x1,5 | 19 | QUARANTA | 8x18 | 18,00 | 8,00 | W01856206G2 | 1 | S | 20100928 | 20101028 | 5x114,30 |  | 45 | 81710439 | L | DST20A | N |  | TÜV |  |  | DK | YES |  |  | T | Teilegutachten (PB+VB) | 2 | Mods can be necessary to car | 215/40 R18----225/40 R18--- | AfterMarket OZ | MAX 700 KG | GRIGIO CORSA DIAMANTATO | Via Veneto | 8027529054439 | OZ | 12,87 |  |  | Serie L - ext.diam.75 mm | 570x570x280 | 1 | 092, 110 | e6*2001/116*0099*.., e6*2001/116*0100*.. | bar: Area 1
HONDA | FR-V | FR-V | BE1,BE3 | 12/2004 | 08/2009 | 5x114,30 | 64,10 | 503 | 1935 | 50 | M12x1,5 | 19 | SARDEGNA | 8x18 | 18,00 | 8,00 | W0176320622 | 1 |  |  |  | 5x114,30 |  | 35 | 81710102 | L | D6 | N | LD2 | TÜV |  |  | DK | YES |  |  | T | Teilegutachten (PB+VB) | 2 | Mods can be necessary to car | 215/40 R18----225/40 R18--- | AfterMarket OZ | MAX 815 KG | MATT GRAPHIT SILVER | All-Terrain | 8027529046625 | OZ | 15,40 |  |  | Serie L - ext.diam.75 mm | 570x570x280 | 1 | 092, 110 | e6*2001/116*0099*.., e6*2001/116*0100*.. | bar: Area 1
HONDA | FR-V | FR-V | BE1,BE3 | 12/2004 | 08/2009 | 5x114,30 | 64,10 | 503 | 1935 | 50 | M12x1,5 | 19 | SARDEGNA | 8x18 | 18,00 | 8,00 | W0176320722 | 1 |  |  |  | 5x114,30 |  | 45 | 81710102 | L | D6 | N | LD2 | TÜV |  |  | DK | YES |  |  | T | Teilegutachten (PB+VB) | 2 | Mods can be necessary to car | 215/40 R18----225/40 R18--- | AfterMarket OZ | MAX 815 KG | MATT GRAPHIT SILVER | All-Terrain | 8027529046632 | OZ | 15,40 |  |  | Serie L - ext.diam.75 mm | 570x570x280 | 1 | 092, 110 | e6*2001/116*0099*.., e6*2001/116*0100*.. | bar: Area 1
HONDA | FR-V | FR-V | BE1,BE3 | 12/2004 | 08/2009 | 5x114,30 | 64,10 | 503 | 1935 | 50 | M12x1,5 | 19 | SUPERTURISMO GT | 8x18 | 18,00 | 8,00 | W01669203P5 | 1 | S | 20121012 | 20121111 | 5x114,30 |  | 40 | 81710102 | L | D6 | N | LD2 | TÜV |  | VIA | DK | YES |  |  | T | Teilegutachten (PB+VB) | 2 | Mods can be necessary to car | 215/40 R18----225/40 R18--- | AfterMarket OZ | MAX 640 KG | GRIGIO CORSA+BLACK LETTERING | Racing | 8027529081527 | OZ | 12,64 |  |  | Serie L - ext.diam.75 mm | 570x570x280 | 1 | 092, 110 | e6*2001/116*0099*.., e6*2001/116*0100*.. | bar: Area 1
HONDA | FR-V | FR-V | BE1,BE3 | 12/2004 | 08/2009 | 5x114,30 | 64,10 | 503 | 1935 | 50 | M12x1,5 | 19 | SUPERTURISMO GT | 8x18 | 18,00 | 8,00 | W0166920382 | 1 | S | 20051125 | 20051225 | 5x114,30 |  | 40 | 81710102 | L | D6 | N | LD2 | TÜV |  | VIA | DK | YES |  |  | T | Teilegutachten (PB+VB) | 2 | Mods can be necessary to car | 215/40 R18----225/40 R18--- | AfterMarket OZ | MAX 640 KG | RACE SILVER + BLACK LETTERING | Racing | 8027529000337 | OZ | 12,64 |  |  | Serie L - ext.diam.75 mm | 570x570x280 | 1 | 092, 110 | e6*2001/116*0099*.., e6*2001/116*0100*.. | bar: Area 1
HONDA | FR-V | FR-V | BE1,BE3 | 12/2004 | 08/2009 | 5x114,30 | 64,10 | 503 | 1935 | 50 | M12x1,5 | 19 | SUPERTURISMO LM | 8x18 | 18,00 | 8,00 | W0185420719 | 1 |  |  |  | 5x114,30 |  | 45 | 81710102 | L | D6 | N | LD2 | TÜV |  |  | DK | YES |  |  | T | Teilegutachten (PB+VB) | 2 | Mods can be necessary to car | 215/40 R18----225/40 R18--- | AfterMarket OZ | MAX 680 KG | MATT RACE SILVER + BLACK LETTERING | Racing | 8027529043501 | OZ | 11,49 |  |  | Serie L - ext.diam.75 mm | 570x570x280 | 1 | 092, 110 | e6*2001/116*0099*.., e6*2001/116*0100*.. | bar: Area 1
HONDA | FR-V | FR-V | BE1,BE3 | 12/2004 | 08/2009 | 5x114,30 | 64,10 | 503 | 1935 | 50 | M12x1,5 | 19 | SUPERTURISMO LM | 8x18 | 18,00 | 8,00 | W0185420746 | 1 |  |  |  | 5x114,30 |  | 45 | 81710102 | L | D6 | N | LD2 | TÜV |  |  | DK | YES |  |  | T | Teilegutachten (PB+VB) | 2 | Mods can be necessary to car | 215/40 R18----225/40 R18--- | AfterMarket OZ | MAX 680 KG | MATT GRAPHITE + SILVER LETTERING | Racing | 8027529043518 | OZ | 11,49 |  |  | Serie L - ext.diam.75 mm | 570x570x280 | 1 | 092, 110 | e6*2001/116*0099*.., e6*2001/116*0100*.. | bar: Area 1
HONDA | FR-V | FR-V | BE1,BE3 | 12/2004 | 08/2009 | 5x114,30 | 64,10 | 503 | 1935 | 50 | M12x1,5 | 19 | ULTRALEGGERA | 8x18 | 18,00 | 8,00 | W0171220453 | 1 | S | 20061026 | 20061125 | 5x114,30 |  | 48 | 81710102 | L | D6 | N | LD2 | TÜV |  |  | DK | YES |  |  | T | Teilegutachten (PB+VB) | 2 | Mods can be necessary to car | 215/40 R18----225/40 R18--- | AfterMarket OZ | MAX 615 KG | MATT BLACK | Racing | 8027529001914 | OZ | 9,96 |  |  | Serie L - ext.diam.75 mm | 570x570x280 | 1 | 092, 110 | e6*2001/116*0099*.., e6*2001/116*0100*.. | bar: Area 1
HONDA | FR-V | FR-V | BE1,BE3 | 12/2004 | 08/2009 | 5x114,30 | 64,10 | 503 | 1935 | 50 | M12x1,5 | 19 | ULTRALEGGERA | 8x18 | 18,00 | 8,00 | W0171220461 | 1 | S | 20051125 | 20051225 | 5x114,30 |  | 48 | 81710102 | L | D6 | N | LD2 | TÜV |  |  | DK | YES |  |  | T | Teilegutachten (PB+VB) | 2 | Mods can be necessary to car | 215/40 R18----225/40 R18--- | AfterMarket OZ | MAX 615 KG | CHRYSTAL TITANIUM | Racing | 8027529001921 | OZ | 9,96 |  |  | Serie L - ext.diam.75 mm | 570x570x280 | 1 | 092, 110 | e6*2001/116*0099*.., e6*2001/116*0100*.. | bar: Area 1
HONDA | FR-V | FR-V | BE1,BE3 | 12/2004 | 08/2009 | 5x114,30 | 64,10 | 503 | 1935 | 50 | M12x1,5 | 19 | ULTRALEGGERA | 8x18 | 18,00 | 8,00 | W0171220476 | 1 | S | 20051125 | 20051225 | 5x114,30 |  | 48 | 81710102 | L | D6 | N | LD2 | TÜV |  |  | DK | YES |  |  | T | Teilegutachten (PB+VB) | 2 | Mods can be necessary to car | 215/40 R18----225/40 R18--- | AfterMarket OZ | MAX 615 KG | RACE GOLD | Racing | 8027529001938 | OZ | 9,96 |  |  | Serie L - ext.diam.75 mm | 570x570x280 | 1 | 092, 110 | e6*2001/116*0099*.., e6*2001/116*0100*.. | bar: Area 1
HONDA | FR-V | FR-V | BE1,BE3 | 12/2004 | 08/2009 | 5x114,30 | 64,10 | 503 | 1935 | 50 | M12x1,5 | 19 | ULTRALEGGERA | 8x18 | 18,00 | 8,00 | W0171220822 | 1 | S | 20051125 | 20051225 | 5x114,30 |  | 35 | 81710102 | L | D6 | N | LD2 | TÜV |  |  | DK | YES |  |  | T | Teilegutachten (PB+VB) | 2 | Mods can be necessary to car | 215/40 R18----225/40 R18--- | AfterMarket OZ | MAX 675 KG | MATT GRAPHIT SILVER | Racing | 8027529002027 | OZ | 10,21 |  |  | Serie L - ext.diam.75 mm | 570x570x280 | 1 | 092, 110 | e6*2001/116*0099*.., e6*2001/116*0100*.. | bar: Area 1
HONDA | FR-V | FR-V | BE1,BE3 | 12/2004 | 08/2009 | 5x114,30 | 64,10 | 503 | 1935 | 50 | M12x1,5 | 19 | ULTRALEGGERA | 8x18 | 18,00 | 8,00 | W0171220853 | 1 | S | 20061207 | 20070106 | 5x114,30 |  | 35 | 81710102 | L | D6 | N | LD2 | TÜV |  |  | DK | YES |  |  | T | Teilegutachten (PB+VB) | 2 | Mods can be necessary to car | 215/40 R18----225/40 R18--- | AfterMarket OZ | MAX 675 KG | MATT BLACK | Racing | 8027529002034 | OZ | 10,21 |  |  | Serie L - ext.diam.75 mm | 570x570x280 | 1 | 092, 110 | e6*2001/116*0099*.., e6*2001/116*0100*.. | bar: Area 1
HONDA | FR-V | FR-V | BE1,BE3 | 12/2004 | 08/2009 | 5x114,30 | 64,10 | 503 | 1935 | 50 | M12x1,5 | 19 | ULTRALEGGERA | 8x18 | 18,00 | 8,00 | W0171220861 | 1 | S | 20051125 | 20051225 | 5x114,30 |  | 35 | 81710102 | L | D6 | N | LD2 | TÜV |  |  | DK | YES |  |  | T | Teilegutachten (PB+VB) | 2 | Mods can be necessary to car | 215/40 R18----225/40 R18--- | AfterMarket OZ | MAX 675 KG | CHRYSTAL TITANIUM | Racing | 8027529002041 | OZ | 10,21 |  |  | Serie L - ext.diam.75 mm | 570x570x280 | 1 | 092, 110 | e6*2001/116*0099*.., e6*2001/116*0100*.. | bar: Area 1
HONDA | FR-V | FR-V | BE1,BE3 | 12/2004 | 08/2009 | 5x114,30 | 64,10 | 503 | 1935 | 50 | M12x1,5 | 19 | VERSILIA | 8x18 | 18,00 | 8,00 | W01815207N6 | 1 |  |  |  | 5x114,30 |  | 45 | 81710102 | L | D6 | N | LD2 | TÜV |  |  | DK | YES |  |  | T | Teilegutachten (PB+VB) | 2 | Mods can be necessary to car | 215/40 R18----225/40 R18--- | AfterMarket OZ | MAX 740 KG | MATT RACE SILVER | All-Terrain | 8027529052251 | OZ | 14,77 |  |  | Serie L - ext.diam.75 mm | 570x570x280 | 1 | 092, 110 | e6*2001/116*0099*.., e6*2001/116*0100*.. | bar: Area 1
HONDA | FR-V | FR-V | BE1,BE3 | 12/2004 | 08/2009 | 5x114,30 | 64,10 | 503 | 1935 | 50 | M12x1,5 | 19 | VERSILIA | 8x18 | 18,00 | 8,00 | W0181520754 | 1 | S | 20080904 | 20081004 | 5x114,30 |  | 45 | 81710102 | L | D6 | N | LD2 | TÜV |  |  | DK | YES |  |  | T | Teilegutachten (PB+VB) | 2 | Mods can be necessary to car | 215/40 R18----225/40 R18--- | AfterMarket OZ | MAX 740 KG | MATT BLACK + DIAMOND-CUT | All-Terrain | 8027529031270 | OZ | 14,65 |  |  | Serie L - ext.diam.75 mm | 570x570x280 | 1 | 092, 110 | e6*2001/116*0099*.., e6*2001/116*0100*.. | bar: Area 1
HONDA | FR-V | FR-V | BE1,BE3 | 12/2004 | 08/2009 | 5x114,30 | 64,10 | 503 | 1935 | 50 | M12x1,5 | 19 | VITTORIA | 8x18 | 18,00 | 8,00 | W0188520373 | 1 | S | 20110913 | 20111013 | 5x114,30 |  | 45 | 81710439 | L | DST20A | N |  | TÜV |  |  | DK | YES |  |  | T | Teilegutachten (PB+VB) | 2 | Mods can be necessary to car | 215/40 R18----225/40 R18--- | AfterMarket OZ | MAX 700 KG | MATT DARK GRAPHITE | Via Veneto | 8027529069747 | OZ | 13,02 |  |  | Serie L - ext.diam.75 mm | 567x567x274 | 1 | 092, 110 | e6*2001/116*0099*.., e6*2001/116*0100*.. | bar: Area 1
HONDA | FR-V | FR-V | BE1,BE3 | 12/2004 | 08/2009 | 5x114,30 | 64,10 | 503 | 1935 | 50 | M12x1,5 | 19 | X5B | 8x18 | 18,00 | 8,00 | W85064204N5 | 1 |  |  |  | 5x114,30 |  | 45 | 81710439 | L | DST20A | N |  |  | KBA |  | DK | YES |  |  | K | KBA (ABE+VB) | 2 | Mods can be necessary to car | 215/40 R18----225/40 R18--- | AfterMarket OZ | MAX 730 KG | MATT GRAPHITE DIAMOND CUT | X-Line | 8027529078022 | OZ | 13,52 |  |  | Serie L - ext.diam.75 mm | 568x568x274 | 1 | 092, 110 | e6*2001/116*0099*.., e6*2001/116*0100*.. | bar: Area 1
HONDA | FR-V | FR-V | BE1,BE3 | 12/2004 | 08/2009 | 5x114,30 | 64,10 | 503 | 1935 | 50 | M12x1,5 | 19 | DAVID | 8x19 | 19,00 | 8,00 | W01870205N5 | 1 |  |  |  | 5x114,30 |  | 45 | 81710439 | L | DST20A | N |  | TÜV |  |  | DK | YES |  |  | T | Teilegutachten (PB+VB) | 2 | Mods can be necessary to car | 215/35 R19----225/35 R19----235/35 R19--- | AfterMarket OZ | MAX 690 KG | MATT GRAPHITE DIAMOND CUT | Via Veneto | 8027529053456 | OZ | 13,97 |  |  | Serie L - ext.diam.75 mm | 592x592x274 | 1 | 092, 110 | e6*2001/116*0099*.., e6*2001/116*0100*.. | bar: Area 1
HONDA | FR-V | FR-V | BE1,BE3 | 12/2004 | 08/2009 | 5x114,30 | 64,10 | 503 | 1935 | 50 | M12x1,5 | 19 | ENERGY | 8x19 | 19,00 | 8,00 | W8503420354 | 1 |  |  |  | 5x114,30 |  | 45 | 81710102 | L | D6 | N | LD2 | TÜV |  |  | DK | YES |  |  | T | Teilegutachten (PB+VB) | 2 | Mods can be necessary to car | 215/35 R19----225/35 R19----235/35 R19--- | AfterMarket OZ | MAX 690 KG | MATT BLACK + DIAMOND-CUT | X-Line | 8027529045857 | OZ | 14,30 |  |  | Serie L - ext.diam.75 mm | 593x593x274 | 1 | 092, 110 | e6*2001/116*0099*.., e6*2001/116*0100*.. | bar: Area 1
HONDA | FR-V | FR-V | BE1,BE3 | 12/2004 | 08/2009 | 5x114,30 | 64,10 | 503 | 1935 | 50 | M12x1,5 | 19 | ITALIA 150 | 8x19 | 19,00 | 8,00 | W01889205R4 | 1 |  |  |  | 5x114,30 |  | 45 | 81710439 | L | DST20A | N |  | TÜV |  |  | DK | YES |  |  | T | Teilegutachten (PB+VB) | 2 | Mods can be necessary to car | 215/35 R19----225/35 R19----235/35 R19--- | AfterMarket OZ | MAX 700 KG | MATT RACE SILVER DIAMOND CUT | Racing | 8027529070385 | OZ | 13,36 |  |  | Serie L - ext.diam.75 mm | 592x592x274 | 1 | 092, 110 | e6*2001/116*0099*.., e6*2001/116*0100*.. | bar: Area 1
HONDA | FR-V | FR-V | BE1,BE3 | 12/2004 | 08/2009 | 5x114,30 | 64,10 | 503 | 1935 | 50 | M12x1,5 | 19 | ITALIA 150 | 8x19 | 19,00 | 8,00 | W0188920549 | 1 |  |  |  | 5x114,30 |  | 45 | 81710439 | L | DST20A | N |  | TÜV |  |  | DK | YES |  |  | T | Teilegutachten (PB+VB) | 2 | Mods can be necessary to car | 215/35 R19----225/35 R19----235/35 R19--- | AfterMarket OZ | MAX 700 KG | MATT DARK GRAPHITE DIAMOND CUT | Racing | 8027529070378 | OZ | 13,36 |  |  | Serie L - ext.diam.75 mm | 592x592x274 | 1 | 092, 110 | e6*2001/116*0099*.., e6*2001/116*0100*.. | bar: Area 1
HONDA | FR-V | FR-V | BE1,BE3 | 12/2004 | 08/2009 | 5x114,30 | 64,10 | 503 | 1935 | 50 | M12x1,5 | 19 | LOUNGE 10 | 8x19 | 19,00 | 8,00 | W8505520454 | 1 | S | 20110726 | 20110825 | 5x114,30 |  | 45 | 81710439 | L | DST20A | N |  | TÜV |  |  | DK | YES |  |  | T | Teilegutachten (PB+VB) | 2 | Mods can be necessary to car | 215/35 R19----225/35 R19----235/35 R19--- | AfterMarket OZ | MAX 700 KG | MATT BLACK + DIAMOND-CUT | X-Line | 8027529066074 | OZ | 14,31 |  |  | Serie L - ext.diam.75 mm | 593x593x274 | 1 | 092, 110 | e6*2001/116*0099*.., e6*2001/116*0100*.. | bar: Area 1
HONDA | FR-V | FR-V | BE1,BE3 | 12/2004 | 08/2009 | 5x114,30 | 64,10 | 503 | 1935 | 50 | M12x1,5 | 19 | LOUNGE 10 | 8x19 | 19,00 | 8,00 | W8505520475 | 1 | S | 20110726 | 20110825 | 5x114,30 |  | 45 | 81710439 | L | DST20A | N |  | TÜV |  |  | DK | YES |  |  | T | Teilegutachten (PB+VB) | 2 | Mods can be necessary to car | 215/35 R19----225/35 R19----235/35 R19--- | AfterMarket OZ | MAX 700 KG | METAL SILVER + DIAMOND CUT | X-Line | 8027529066081 | OZ | 14,31 |  |  | Serie L - ext.diam.75 mm | 593x593x274 | 1 | 092, 110 | e6*2001/116*0099*.., e6*2001/116*0100*.. | bar: Area 1
HONDA | FR-V | FR-V | BE1,BE3 | 12/2004 | 08/2009 | 5x114,30 | 64,10 | 503 | 1935 | 50 | M12x1,5 | 19 | SARDEGNA | 8x19 | 19,00 | 8,00 | W0176720322 | 1 |  |  |  | 5x114,30 |  | 45 | 81710102 | L | D6 | N | LD2 | TÜV |  |  | DK | YES |  |  | T | Teilegutachten (PB+VB) | 2 | Mods can be necessary to car | 215/35 R19----225/35 R19----235/35 R19--- | AfterMarket OZ | MAX 725 KG | MATT GRAPHIT SILVER | All-Terrain | 8027529046731 | OZ | 15,23 |  |  | Serie L - ext.diam.75 mm | 600x600x300 | 1 | 092, 110 | e6*2001/116*0099*.., e6*2001/116*0100*.. | Area 2: OUT
HONDA | FR-V | FR-V | BE1,BE3 | 12/2004 | 08/2009 | 5x114,30 | 64,10 | 503 | 1935 | 50 | M12x1,5 | 19 | SUPERTURISMO GT | 8x19 | 19,00 | 8,00 | W01690204P5 | 1 | S | 20121012 | 20121111 | 5x114,30 |  | 45 | 81710102 | L | D6 | N | LD2 | TÜV |  |  | DK | YES |  |  | T | Teilegutachten (PB+VB) | 2 | Mods can be necessary to car | 215/35 R19----225/35 R19----235/35 R19--- | AfterMarket OZ | MAX 580 KG | GRIGIO CORSA+BLACK LETTERING | Racing | 8027529081763 | OZ | 13,22 |  |  | Serie L - ext.diam.75 mm | 600x600x300 | 1 | 092, 110 | e6*2001/116*0099*.., e6*2001/116*0100*.. | bar: Area 1
HONDA | FR-V | FR-V | BE1,BE3 | 12/2004 | 08/2009 | 5x114,30 | 64,10 | 503 | 1935 | 50 | M12x1,5 | 19 | SUPERTURISMO GT | 8x19 | 19,00 | 8,00 | W0169020482 | 1 | S | 20051125 | 20051225 | 5x114,30 |  | 45 | 81710102 | L | D6 | N | LD2 | TÜV |  |  | DK | YES |  |  | T | Teilegutachten (PB+VB) | 2 | Mods can be necessary to car | 215/35 R19----225/35 R19----235/35 R19--- | AfterMarket OZ | MAX 580 KG | RACE SILVER + BLACK LETTERING | Racing | 8027529001211 | OZ | 13,22 |  |  | Serie L - ext.diam.75 mm | 600x600x300 | 1 | 092, 110 | e6*2001/116*0099*.., e6*2001/116*0100*.. | bar: Area 1
HONDA | FR-V | FR-V | BE1,BE3 | 12/2004 | 08/2009 | 5x114,30 | 64,10 | 503 | 1935 | 50 | M12x1,5 | 19 | VERSILIA | 8x19 | 19,00 | 8,00 | W01840204N6 | 1 |  |  |  | 5x114,30 |  | 45 | 81710102 | L | D6 | N | LD2 | TÜV |  |  | DK | YES |  |  | T | Teilegutachten (PB+VB) | 2 | Mods can be necessary to car | 215/35 R19----225/35 R19----235/35 R19--- | AfterMarket OZ | MAX 670 KG | MATT RACE SILVER | All-Terrain | 8027529052312 | OZ | 15,92 |  |  | Serie L - ext.diam.75 mm | 600x600x300 | 1 | 092, 110 | e6*2001/116*0099*.., e6*2001/116*0100*.. | bar: Area 1
HONDA | FR-V | FR-V | BE1,BE3 | 12/2004 | 08/2009 | 5x114,30 | 64,10 | 503 | 1935 | 50 | M12x1,5 | 19 | VERSILIA | 8x19 | 19,00 | 8,00 | W0184020454 | 1 | S | 20090511 | 20090610 | 5x114,30 |  | 45 | 81710102 | L | D6 | N | LD2 | TÜV |  |  | DK | YES |  |  | T | Teilegutachten (PB+VB) | 2 | Mods can be necessary to car | 215/35 R19----225/35 R19----235/35 R19--- | AfterMarket OZ | MAX 670 KG | MATT BLACK + DIAMOND-CUT | All-Terrain | 8027529039436 | OZ | 15,92 |  |  | Serie L - ext.diam.75 mm | 600x600x300 | 1 | 092, 110 | e6*2001/116*0099*.., e6*2001/116*0100*.. | bar: Area 1
HONDA | FR-V | FR-V | BE1,BE3 | 12/2004 | 08/2009 | 5x114,30 | 64,10 | 503 | 1935 | 50 | M12x1,5 | 19 | X5B | 8x19 | 19,00 | 8,00 | W85069203N5 | 1 | S | 20121005 | 20121104 | 5x114,30 |  | 45 | 81710439 | L | DST20A | N |  |  |  |  | DK | YES |  |  | T | Teilegutachten (PB+VB) | 2 | Mods can be necessary to car | 215/35 R19----225/35 R19----235/35 R19--- | AfterMarket OZ | MAX 730 KG | MATT GRAPHITE DIAMOND CUT | X-Line | 8027529079852 | OZ | 13,61 |  |  | Serie L - ext.diam.75 mm | 593x593x274 | 1 | 092, 110 | e6*2001/116*0099*.., e6*2001/116*0100*.. | bar: Area 1
HONDA | FR-V | FR-V | BE1,BE3 | 12/2004 | 08/2009 | 5x114,30 | 64,10 | 503 | 1935 | 50 | M12x1,5 | 19 | EGO | 8½x19 | 19,00 | 8,50 | W8504820554 | 1 |  |  |  | 5x114,30 |  | 38 | 81710439 | L | DST20A | N |  | TÜV |  |  | DK | YES |  |  | T | Teilegutachten (PB+VB) | 2 | Mods can be necessary to car | 215/35 R19----225/35 R19----235/35 R19--- | AfterMarket OZ | MAX 750 KG | MATT BLACK + DIAMOND-CUT | X-Line | 8027529065589 | OZ | 14,31 |  |  | Serie L - ext.diam.75 mm | 593x593x287 | 1 | 092, 110 | e6*2001/116*0099*.., e6*2001/116*0100*.. | bar: Area 1
HONDA | FR-V | FR-V | BE1,BE3 | 12/2004 | 08/2009 | 5x114,30 | 64,10 | 503 | 1935 | 50 | M12x1,5 | 19 | QUARANTA | 8½x19 | 19,00 | 8,50 | W01857201G2 | 1 |  |  |  | 5x114,30 |  | 38 | 81710439 | L | DST20A | N |  | TÜV |  |  | DK | YES |  |  | T | Teilegutachten (PB+VB) | 2 | Mods can be necessary to car | 215/35 R19----225/35 R19----235/35 R19--- | AfterMarket OZ | MAX 725 KG | GRIGIO CORSA DIAMANTATO | Via Veneto | 8027529052565 | OZ | 13,81 |  |  | Serie L - ext.diam.75 mm | 570x570x280 | 1 | 092, 110 | e6*2001/116*0099*.., e6*2001/116*0100*.. | bar: Area 1
HONDA | FR-V | FR-V | BE1,BE3 | 12/2004 | 08/2009 | 5x114,30 | 64,10 | 503 | 1935 | 50 | M12x1,5 | 19 | SUPERTURISMO LM | 8½x19 | 19,00 | 8,50 | W0185220419 | 1 |  |  |  | 5x114,30 |  | 38 | 81710102 | L | D6 | N | LD2 | TÜV |  |  | DK | YES |  |  | T | Teilegutachten (PB+VB) | 2 | Mods can be necessary to car | 215/35 R19----225/35 R19----235/35 R19--- | AfterMarket OZ | MAX 725 KG | MATT RACE SILVER + BLACK LETTERING | Racing | 8027529043648 | OZ | 12,61 |  |  | Serie L - ext.diam.75 mm | 570x570x280 | 1 | 092, 110 | e6*2001/116*0099*.., e6*2001/116*0100*.. | bar: Area 1
HONDA | FR-V | FR-V | BE1,BE3 | 12/2004 | 08/2009 | 5x114,30 | 64,10 | 503 | 1935 | 50 | M12x1,5 | 19 | SUPERTURISMO LM | 8½x19 | 19,00 | 8,50 | W0185220446 | 1 |  |  |  | 5x114,30 |  | 38 | 81710102 | L | D6 | N | LD2 | TÜV |  |  | DK | YES |  |  | T | Teilegutachten (PB+VB) | 2 | Mods can be necessary to car | 215/35 R19----225/35 R19----235/35 R19--- | AfterMarket OZ | MAX 725 KG | MATT GRAPHITE + SILVER LETTERING | Racing | 8027529043655 | OZ | 12,61 |  |  | Serie L - ext.diam.75 mm | 570x570x280 | 1 | 092, 110 | e6*2001/116*0099*.., e6*2001/116*0100*.. | bar: Area 1
HONDA | FR-V | FR-V | BE1,BE3 | 12/2004 | 08/2009 | 5x114,30 | 64,10 | 503 | 1935 | 50 | M12x1,5 | 19 | VITTORIA | 8½x19 | 19,00 | 8,50 | W0188220373 | 1 |  |  |  | 5x114,30 |  | 38 | 81710439 | L | DST20A | N |  | TÜV |  |  | DK | YES |  |  | T | Teilegutachten (PB+VB) | 2 | Mods can be necessary to car | 215/35 R19----225/35 R19----235/35 R19--- | AfterMarket OZ | MAX 725 KG | MATT DARK GRAPHITE | Via Veneto | 8027529069686 | OZ | 14,14 |  |  | Serie L - ext.diam.75 mm | 592x592x286 | 1 | 092, 110 | e6*2001/116*0099*.., e6*2001/116*0100*.. | bar: Area 1
HONDA | FR-V | FR-V 2,2 CTDi | BE5 | 09/2005 | 08/2009 | 5x114,30 | 64,10 | 575 | 1935 | 50 | M12x1,5 | 19 | SUPERTURISMO GT | 6½x15 | 15,00 | 6,50 | W01905303P5 | 1 | S | 20121109 | 20121209 | 5x114,30 |  | 45 | 81710102 | L | D6 | N | LD2 |  | KBA |  | DK |  |  |  | S | Strongness Certificate (PB) | 1 | No car modifications required | 195/65 R15----205/60 R15--- | AfterMarket OZ | MAX 620 KG | GRIGIO CORSA+BLACK LETTERING | Racing | 8027529083170 | OZ | 9,13 |  |  | Serie L - ext.diam.75 mm | 430x430x235 | 1 | 103 | e6*2001/116*0104*.. | bar: Area 1
HONDA | FR-V | FR-V 2,2 CTDi | BE5 | 09/2005 | 08/2009 | 5x114,30 | 64,10 | 575 | 1935 | 50 | M12x1,5 | 19 | LOUNGE 10 | 7x16 | 16,00 | 7,00 | W8502920454 | 1 |  |  |  | 5x114,30 |  | 45 | 81710439 | L | DST20A | N |  |  | KBA |  | DK | YES |  |  | K | KBA (ABE+VB) | 1 | No car modifications required | 205/55 R16---TCOMBI-225/50 R16---TCOMBI | AfterMarket OZ | MAX 675 KG | MATT BLACK + DIAMOND-CUT | X-Line | 8027529047592 | OZ | 10,96 |  |  | Serie L - ext.diam.75 mm | 511x511x249 | 1 | 103 | e6*2001/116*0104*.. | bar: Area 1
HONDA | FR-V | FR-V 2,2 CTDi | BE5 | 09/2005 | 08/2009 | 5x114,30 | 64,10 | 575 | 1935 | 50 | M12x1,5 | 19 | LOUNGE 10 | 7x16 | 16,00 | 7,00 | W8502920475 | 1 |  |  |  | 5x114,30 |  | 45 | 81710439 | L | DST20A | N |  |  | KBA |  | DK | YES |  |  | K | KBA (ABE+VB) | 1 | No car modifications required | 205/55 R16---TCOMBI-225/50 R16---TCOMBI | AfterMarket OZ | MAX 675 KG | METAL SILVER + DIAMOND CUT | X-Line | 8027529047608 | OZ | 10,96 |  |  | Serie L - ext.diam.75 mm | 511x511x249 | 1 | 103 | e6*2001/116*0104*.. | bar: Area 1
HONDA | FR-V | FR-V 2,2 CTDi | BE5 | 09/2005 | 08/2009 | 5x114,30 | 64,10 | 575 | 1935 | 50 | M12x1,5 | 19 | SUPERTURISMO GT | 7x16 | 16,00 | 7,00 | W01895352P5 | 1 |  |  |  | 5x114,30 |  | 45 | 81710102 | L | D6 | N | LD2 |  | KBA |  | DK | YES |  |  | K | KBA (ABE+VB) | 1 | No car modifications required | 205/55 R16---TCOMBI-225/50 R16---TCOMBI | AfterMarket OZ | MAX 620 KG | GRIGIO CORSA+BLACK LETTERING | Racing | 8027529080377 | OZ | 10,02 |  |  | Serie L - ext.diam.75 mm | 480x480x248 | 1 | 103 | e6*2001/116*0104*.. | bar: Area 1
HONDA | FR-V | FR-V 2,2 CTDi | BE5 | 09/2005 | 08/2009 | 5x114,30 | 64,10 | 575 | 1935 | 50 | M12x1,5 | 19 | X5B | 7x16 | 16,00 | 7,00 | W85066604N5 | 1 | S | 20121005 | 20121104 | 5x114,30 |  | 45 | 81710439 | L | DST20A | N |  |  |  |  | DK | YES |  |  | K | KBA (ABE+VB) | 1 | No car modifications required | 205/55 R16---TCOMBI-225/50 R16---TCOMBI | AfterMarket OZ | MAX 680 KG | MATT GRAPHITE DIAMOND CUT | X-Line | 8027529079722 | OZ | 9,71 |  |  | Serie L - ext.diam.75 mm | 511x511x249 | 1 | 103 | e6*2001/116*0104*.. | bar: Area 1
HONDA | FR-V | FR-V 2,2 CTDi | BE5 | 09/2005 | 08/2009 | 5x114,30 | 64,10 | 575 | 1935 | 50 | M12x1,5 | 19 | X5B | 7x16 | 16,00 | 7,00 | W85066605N5 | 1 | S | 20121005 | 20121104 | 5x114,30 |  | 40 | 81710439 | L | DST20A | N |  |  |  |  | DK | YES |  |  | K | KBA (ABE+VB) | 2 | Mods can be necessary to car | 205/55 R16---TCOMBI-225/50 R16---TCOMBI | AfterMarket OZ | MAX 680 KG | MATT GRAPHITE DIAMOND CUT | X-Line | 8027529079739 | OZ | 9,81 |  |  | Serie L - ext.diam.75 mm | 511x511x249 | 1 | 103 | e6*2001/116*0104*.. | bar: Area 1
HONDA | FR-V | FR-V 2,2 CTDi | BE5 | 09/2005 | 08/2009 | 5x114,30 | 64,10 | 575 | 1935 | 50 | M12x1,5 | 19 | ADRENALINA | 7½x16 | 16,00 | 7,50 | W8501220454 | 1 | S | 20080904 | 20081004 | 5x114,30 |  | 40 | 81710102 | L | D6 | N | LD2 |  | KBA |  | DK | YES |  |  | K | KBA (ABE+VB) | 2 | Mods can be necessary to car | 205/55 R16---TCOMBI-225/50 R16---TCOMBI | AfterMarket OZ | MAX 650 KG | MATT BLACK + DIAMOND-CUT | X-Line | 8027529034578 | OZ | 10,46 |  |  | Serie L - ext.diam.75 mm | 511x511x261 | 1 | 103 | e6*2001/116*0104*.. | bar: Area 1
HONDA | FR-V | FR-V 2,2 CTDi | BE5 | 09/2005 | 08/2009 | 5x114,30 | 64,10 | 575 | 1935 | 50 | M12x1,5 | 19 | DAVID | 7½x16 | 16,00 | 7,50 | W01868205N5 | 1 |  |  |  | 5x114,30 |  | 40 | 81710439 | L | DST20A | N |  |  | KBA |  | DK | YES |  |  | K | KBA (ABE+VB) | 2 | Mods can be necessary to car | 205/55 R16---TCOMBI-225/50 R16---TCOMBI | AfterMarket OZ | MAX 675 KG | MATT GRAPHITE DIAMOND CUT | Via Veneto | 8027529054811 | OZ | 8,11 |  |  | Serie L - ext.diam.75 mm | 480x480x261 | 1 | 103 | e6*2001/116*0104*.. | bar: Area 1
HONDA | FR-V | FR-V 2,2 CTDi | BE5 | 09/2005 | 08/2009 | 5x114,30 | 64,10 | 575 | 1935 | 50 | M12x1,5 | 19 | EGO | 7½x16 | 16,00 | 7,50 | W8505020554 | 1 | S | 20110726 | 20110825 | 5x114,30 |  | 45 | 81710439 | L | DST20A | N |  |  | KBA |  | DK | YES |  |  | K | KBA (ABE+VB) | 1 | No car modifications required | 205/55 R16---TCOMBI-225/50 R16---TCOMBI | AfterMarket OZ | MAX 690 KG | MATT BLACK + DIAMOND-CUT | X-Line | 8027529065763 | OZ | 10,21 |  |  | Serie L - ext.diam.75 mm | 511x511x261 | 1 | 103 | e6*2001/116*0104*.. | bar: Area 1
HONDA | FR-V | FR-V 2,2 CTDi | BE5 | 09/2005 | 08/2009 | 5x114,30 | 64,10 | 575 | 1935 | 50 | M12x1,5 | 19 | ENERGY | 7½x16 | 16,00 | 7,50 | W8503320454 | 1 |  |  |  | 5x114,30 |  | 40 | 81710102 | L | D6 | N | LD2 |  | KBA |  | DK | YES |  |  | K | KBA (ABE+VB) | 2 | Mods can be necessary to car | 205/55 R16---TCOMBI-225/50 R16---TCOMBI | AfterMarket OZ | MAX 690 KG | MATT BLACK + DIAMOND-CUT | X-Line | 8027529045819 | OZ | 10,40 |  |  | Serie L - ext.diam.75 mm | 511x511x261 | 1 | 103 | e6*2001/116*0104*.. | bar: Area 1
HONDA | FR-V | FR-V 2,2 CTDi | BE5 | 09/2005 | 08/2009 | 5x114,30 | 64,10 | 575 | 1935 | 50 | M12x1,5 | 19 | ENVY | 7½x16 | 16,00 | 7,50 | W8504120568 | 1 |  |  |  | 5x114,30 |  | 45 | 81710439 | L | DST20A | N |  |  | KBA |  | DK | YES |  |  | K | KBA (ABE+VB) | 1 | No car modifications required | 205/55 R16---TCOMBI-225/50 R16---TCOMBI | AfterMarket OZ | MAX 675 KG | MATT SILVER TECH DIAMOND CUT | X-Line | 8027529051056 | OZ | 10,21 |  |  | Serie L - ext.diam.75 mm | 511x511x261 | 1 | 103 | e6*2001/116*0104*.. | bar: Area 1
HONDA | FR-V | FR-V 2,2 CTDi | BE5 | 09/2005 | 08/2009 | 5x114,30 | 64,10 | 575 | 1935 | 50 | M12x1,5 | 19 | ITALIA 150 | 7x17 | 17,00 | 7,00 | W01897203R4 | 1 | S | 20120403 | 20120503 | 5x114,30 |  | 45 | 81710439 | L | DST20A | N |  |  |  |  | DK | YES |  |  | N | No Certificate | 1 | No car modifications required | 205/50 R17---TCOMBI-215/45 R17---TCOMBI-225/45 R17---TCOMBI | AfterMarket OZ | MAX 650 KG | MATT RACE SILVER DIAMOND CUT | Racing | 8027529074574 | OZ | 10,50 |  |  | Serie L - ext.diam.75 mm | 540x540x248 | 1 | 103 | e6*2001/116*0104*.. | bar: Area 1
HONDA | FR-V | FR-V 2,2 CTDi | BE5 | 09/2005 | 08/2009 | 5x114,30 | 64,10 | 575 | 1935 | 50 | M12x1,5 | 19 | ITALIA 150 | 7x17 | 17,00 | 7,00 | W0189720349 | 1 | S | 20120403 | 20120503 | 5x114,30 |  | 45 | 81710439 | L | DST20A | N |  |  |  |  | DK | YES |  |  | N | No Certificate | 1 | No car modifications required | 205/50 R17---TCOMBI-215/45 R17---TCOMBI-225/45 R17---TCOMBI | AfterMarket OZ | MAX 650 KG | MATT DARK GRAPHITE DIAMOND CUT | Racing | 8027529074567 | OZ | 10,50 |  |  | Serie L - ext.diam.75 mm | 540x540x248 | 1 | 103 | e6*2001/116*0104*.. | bar: Area 1
HONDA | FR-V | FR-V 2,2 CTDi | BE5 | 09/2005 | 08/2009 | 5x114,30 | 64,10 | 575 | 1935 | 50 | M12x1,5 | 19 | SUPERTURISMO GT | 7x17 | 17,00 | 7,00 | W01672201P5 | 1 | S | 20121012 | 20121111 | 5x114,30 |  | 40 | 81710102 | L | D6 | N | LD2 |  | KBA | VIA | DK | YES |  |  | K | KBA (ABE+VB) | 1 | No car modifications required | 205/50 R17---TCOMBI-215/45 R17---TCOMBI-225/45 R17---TCOMBI | AfterMarket OZ | MAX 650 KG | GRIGIO CORSA+BLACK LETTERING | Racing | 8027529081565 | OZ | 10,82 |  |  | Serie L - ext.diam.75 mm | 540x540x260 | 1 | 103 | e6*2001/116*0104*.. | bar: Area 1
HONDA | FR-V | FR-V 2,2 CTDi | BE5 | 09/2005 | 08/2009 | 5x114,30 | 64,10 | 575 | 1935 | 50 | M12x1,5 | 19 | SUPERTURISMO GT | 7x17 | 17,00 | 7,00 | W0167220182 | 1 | S | 20051124 | 20051224 | 5x114,30 |  | 40 | 81710102 | L | D6 | N | LD2 |  | KBA | VIA | DK | YES |  |  | K | KBA (ABE+VB) | 1 | No car modifications required | 205/50 R17---TCOMBI-215/45 R17---TCOMBI-225/45 R17---TCOMBI | AfterMarket OZ | MAX 650 KG | RACE SILVER + BLACK LETTERING | Racing | 8027529000627 | OZ | 10,82 |  |  | Serie L - ext.diam.75 mm | 540x540x260 | 1 | 103 | e6*2001/116*0104*.. | bar: Area 1
HONDA | FR-V | FR-V 2,2 CTDi | BE5 | 09/2005 | 08/2009 | 5x114,30 | 64,10 | 575 | 1935 | 50 | M12x1,5 | 19 | SUPERTURISMO WRC | 7x17 | 17,00 | 7,00 | W0167220233 | 1 | S | 20080229 | 20080330 | 5x114,30 |  | 45 | 81710102 | L | D6 | N | LD2 |  |  |  | DK | YES |  |  | N | No Certificate | 1 | No car modifications required | 205/50 R17---TCOMBI-215/45 R17---TCOMBI-225/45 R17---TCOMBI | AfterMarket OZ | MAX 650 KG | WHITE + RED LETTERING | Racing | 8027529000634 | OZ | 10,76 |  |  | Serie L - ext.diam.75 mm | 540x540x260 | 1 | 103 | e6*2001/116*0104*.. | bar: Area 1
HONDA | FR-V | FR-V 2,2 CTDi | BE5 | 09/2005 | 08/2009 | 5x114,30 | 64,10 | 575 | 1935 | 50 | M12x1,5 | 19 | CANYON ST | 7½x17 | 17,00 | 7,50 | W0166020322 | 1 |  |  |  | 5x114,30 |  | 40 | 81710321 | XL | D6 | N | LD2 | TÜV |  | VIA | DK | YES |  |  | T | Teilegutachten (PB+VB) | 2 | Mods can be necessary to car | 205/50 R17---TCOMBI-215/45 R17---TCOMBI-225/45 R17---TCOMBI | AfterMarket OZ | MAX 710 KG | MATT GRAPHIT SILVER | All-Terrain | 8027529046533 | OZ | 13,51 |  |  | Serie XL - ext.diam.79 mm | 540x540x280 | 1 | 103 | e6*2001/116*0104*.. | bar: Area 1
HONDA | FR-V | FR-V 2,2 CTDi | BE5 | 09/2005 | 08/2009 | 5x114,30 | 64,10 | 575 | 1935 | 50 | M12x1,5 | 19 | DAVID | 7½x17 | 17,00 | 7,50 | W01871205N5 | 1 |  |  |  | 5x114,30 |  | 45 | 81710439 | L | DST20A | N |  |  |  |  | DK | YES |  |  | K | KBA (ABE+VB) | 2 | Mods can be necessary to car | 205/50 R17---TCOMBI-215/45 R17---TCOMBI-225/45 R17---TCOMBI | AfterMarket OZ | MAX 650 KG | MATT GRAPHITE DIAMOND CUT | Via Veneto | 8027529053579 | OZ | 11,81 |  |  | Serie L - ext.diam.75 mm | 540x540x261 | 1 | 103 | e6*2001/116*0104*.. | bar: Area 1
HONDA | FR-V | FR-V 2,2 CTDi | BE5 | 09/2005 | 08/2009 | 5x114,30 | 64,10 | 575 | 1935 | 50 | M12x1,5 | 19 | EGO | 7½x17 | 17,00 | 7,50 | W8504920554 | 1 | S | 20110726 | 20110825 | 5x114,30 |  | 45 | 81710439 | L | DST20A | N |  |  | KBA |  | DK | YES |  |  | K | KBA (ABE+VB) | 2 | Mods can be necessary to car | 205/50 R17---TCOMBI-215/45 R17---TCOMBI-225/45 R17---TCOMBI | AfterMarket OZ | MAX 690 KG | MATT BLACK + DIAMOND-CUT | X-Line | 8027529065688 | OZ | 11,06 |  |  | Serie L - ext.diam.75 mm | 542x542x261 | 1 | 103 | e6*2001/116*0104*.. | bar: Area 1
HONDA | FR-V | FR-V 2,2 CTDi | BE5 | 09/2005 | 08/2009 | 5x114,30 | 64,10 | 575 | 1935 | 50 | M12x1,5 | 19 | ENVY | 7½x17 | 17,00 | 7,50 | W8504420568 | 1 |  |  |  | 5x114,30 |  | 45 | 81710439 | L | DST20A | N |  |  | KBA |  | DK | YES |  |  | K | KBA (ABE+VB) | 2 | Mods can be necessary to car | 205/50 R17---TCOMBI-215/45 R17---TCOMBI-225/45 R17---TCOMBI | AfterMarket OZ | MAX 675 KG | MATT SILVER TECH DIAMOND CUT | X-Line | 8027529051117 | OZ | 11,06 |  |  | Serie L - ext.diam.75 mm | 542x542x261 | 1 | 103 | e6*2001/116*0104*.. | bar: Area 1
HONDA | FR-V | FR-V 2,2 CTDi | BE5 | 09/2005 | 08/2009 | 5x114,30 | 64,10 | 575 | 1935 | 50 | M12x1,5 | 19 | LOUNGE 10 | 7½x17 | 17,00 | 7,50 | W8503020554 | 1 |  |  |  | 5x114,30 |  | 45 | 81710439 | L | DST20A | N |  |  | KBA |  | DK | YES |  |  | K | KBA (ABE+VB) | 2 | Mods can be necessary to car | 205/50 R17---TCOMBI-215/45 R17---TCOMBI-225/45 R17---TCOMBI | AfterMarket OZ | MAX 675 KG | MATT BLACK + DIAMOND-CUT | X-Line | 8027529047714 | OZ | 11,06 |  |  | Serie L - ext.diam.75 mm | 542x542x261 | 1 | 103 | e6*2001/116*0104*.. | bar: Area 1
HONDA | FR-V | FR-V 2,2 CTDi | BE5 | 09/2005 | 08/2009 | 5x114,30 | 64,10 | 575 | 1935 | 50 | M12x1,5 | 19 | LOUNGE 10 | 7½x17 | 17,00 | 7,50 | W8503020575 | 1 |  |  |  | 5x114,30 |  | 45 | 81710439 | L | DST20A | N |  |  | KBA |  | DK | YES |  |  | K | KBA (ABE+VB) | 2 | Mods can be necessary to car | 205/50 R17---TCOMBI-215/45 R17---TCOMBI-225/45 R17---TCOMBI | AfterMarket OZ | MAX 675 KG | METAL SILVER + DIAMOND CUT | X-Line | 8027529047721 | OZ | 11,06 |  |  | Serie L - ext.diam.75 mm | 542x542x261 | 1 | 103 | e6*2001/116*0104*.. | bar: Area 1
HONDA | FR-V | FR-V 2,2 CTDi | BE5 | 09/2005 | 08/2009 | 5x114,30 | 64,10 | 575 | 1935 | 50 | M12x1,5 | 19 | QUARANTA | 7½x17 | 17,00 | 7,50 | W01867204G2 | 1 |  |  |  | 5x114,30 |  | 45 | 81710439 | L | DST20A | N |  |  | KBA |  | DK | YES |  |  | K | KBA (ABE+VB) | 2 | Mods can be necessary to car | 205/50 R17---TCOMBI-215/45 R17---TCOMBI-225/45 R17---TCOMBI | AfterMarket OZ | MAX 650 KG | GRIGIO CORSA DIAMANTATO | Via Veneto | 8027529054750 | OZ | 11,65 |  |  | Serie L - ext.diam.75 mm | 540x540x261 | 1 | 103 | e6*2001/116*0104*.. | bar: Area 1
HONDA | FR-V | FR-V 2,2 CTDi | BE5 | 09/2005 | 08/2009 | 5x114,30 | 64,10 | 575 | 1935 | 50 | M12x1,5 | 19 | SUPERTURISMO GT | 7½x17 | 17,00 | 7,50 | W01681250P5 | 1 | S | 20121012 | 20121111 | 5x114,30 |  | 50 | 81710102 | L | D6 | N | LD2 |  | KBA | VIA | DK | YES |  |  | K | KBA (ABE+VB) | 1 | No car modifications required | 205/50 R17---TCOMBI-215/45 R17---TCOMBI-225/45 R17---TCOMBI | AfterMarket OZ | MAX 700 KG | GRIGIO CORSA+BLACK LETTERING | Racing | 8027529081688 | OZ | 10,92 |  |  | Serie L - ext.diam.75 mm | 540x540x280 | 1 | 103 | e6*2001/116*0104*.. | bar: Area 1
HONDA | FR-V | FR-V 2,2 CTDi | BE5 | 09/2005 | 08/2009 | 5x114,30 | 64,10 | 575 | 1935 | 50 | M12x1,5 | 19 | SUPERTURISMO GT | 7½x17 | 17,00 | 7,50 | W0168125079 | 1 | S | 20080624 | 20080724 | 5x114,30 |  | 50 | 81710102 | L | D6 | N | LD2 |  | KBA | VIA | DK | YES |  |  | K | KBA (ABE+VB) | 1 | No car modifications required | 205/50 R17---TCOMBI-215/45 R17---TCOMBI-225/45 R17---TCOMBI | AfterMarket OZ | MAX 700 KG | MATT BLACK + RED LETTERING | Racing | 8027529000870 | OZ | 10,92 |  |  | Serie L - ext.diam.75 mm | 540x540x280 | 1 | 103 | e6*2001/116*0104*.. | bar: Area 1
HONDA | FR-V | FR-V 2,2 CTDi | BE5 | 09/2005 | 08/2009 | 5x114,30 | 64,10 | 575 | 1935 | 50 | M12x1,5 | 19 | SUPERTURISMO GT | 7½x17 | 17,00 | 7,50 | W0168125082 | 1 | S | 20051125 | 20051225 | 5x114,30 |  | 50 | 81710102 | L | D6 | N | LD2 |  | KBA | VIA | DK | YES |  |  | K | KBA (ABE+VB) | 1 | No car modifications required | 205/50 R17---TCOMBI-215/45 R17---TCOMBI-225/45 R17---TCOMBI | AfterMarket OZ | MAX 700 KG | RACE SILVER + BLACK LETTERING | Racing | 8027529000887 | OZ | 10,92 |  |  | Serie L - ext.diam.75 mm | 540x540x280 | 1 | 103 | e6*2001/116*0104*.. | bar: Area 1
HONDA | FR-V | FR-V 2,2 CTDi | BE5 | 09/2005 | 08/2009 | 5x114,30 | 64,10 | 575 | 1935 | 50 | M12x1,5 | 19 | SUPERTURISMO LM | 7½x17 | 17,00 | 7,50 | W0188120419 | 1 |  |  |  | 5x114,30 |  | 45 | 81710439 | L | DST20A | N |  |  | KBA |  | DK | YES |  |  | K | KBA (ABE+VB) | 2 | Mods can be necessary to car | 205/50 R17---TCOMBI-215/45 R17---TCOMBI-225/45 R17---TCOMBI | AfterMarket OZ | MAX 650 KG | MATT RACE SILVER + BLACK LETTERING | Racing | 8027529053234 | OZ | 10,57 |  |  | Serie L - ext.diam.75 mm | 540x540x261 | 1 | 103 | e6*2001/116*0104*.. | bar: Area 1
HONDA | FR-V | FR-V 2,2 CTDi | BE5 | 09/2005 | 08/2009 | 5x114,30 | 64,10 | 575 | 1935 | 50 | M12x1,5 | 19 | SUPERTURISMO LM | 7½x17 | 17,00 | 7,50 | W0188120446 | 1 |  |  |  | 5x114,30 |  | 45 | 81710439 | L | DST20A | N |  |  | KBA |  | DK | YES |  |  | K | KBA (ABE+VB) | 2 | Mods can be necessary to car | 205/50 R17---TCOMBI-215/45 R17---TCOMBI-225/45 R17---TCOMBI | AfterMarket OZ | MAX 650 KG | MATT GRAPHITE + SILVER LETTERING | Racing | 8027529053241 | OZ | 10,57 |  |  | Serie L - ext.diam.75 mm | 540x540x261 | 1 | 103 | e6*2001/116*0104*.. | bar: Area 1
HONDA | FR-V | FR-V 2,2 CTDi | BE5 | 09/2005 | 08/2009 | 5x114,30 | 64,10 | 575 | 1935 | 50 | M12x1,5 | 19 | WAVE | 7½x17 | 17,00 | 7,50 | W8501720454 | 1 |  |  |  | 5x114,30 |  | 48 | 81710102 | L | D6 | N | LD2 |  | KBA |  | DK | YES |  |  | K | KBA (ABE+VB) | 2 | Mods can be necessary to car | 205/50 R17---TCOMBI-215/45 R17---TCOMBI-225/45 R17---TCOMBI | AfterMarket OZ | MAX 650 KG | MATT BLACK + DIAMOND-CUT | X-Line | 8027529046861 | OZ | 11,81 |  |  | Serie L - ext.diam.75 mm | 542x542x261 | 1 | 103 | e6*2001/116*0104*.. | bar: Area 1
HONDA | FR-V | FR-V 2,2 CTDi | BE5 | 09/2005 | 08/2009 | 5x114,30 | 64,10 | 575 | 1935 | 50 | M12x1,5 | 19 | X5B | 7½x17 | 17,00 | 7,50 | W85068205N5 | 1 | S | 20121005 | 20121104 | 5x114,30 |  | 45 | 81710439 | L | DST20A | N |  |  |  |  | DK | YES |  |  | K | KBA (ABE+VB) | 2 | Mods can be necessary to car | 205/50 R17---TCOMBI-215/45 R17---TCOMBI-225/45 R17---TCOMBI | AfterMarket OZ | MAX 690 KG | MATT GRAPHITE DIAMOND CUT | X-Line | 8027529079784 | OZ | 11,61 |  |  | Serie L - ext.diam.75 mm | 542x542x261 | 1 | 103 | e6*2001/116*0104*.. | bar: Area 1
HONDA | FR-V | FR-V 2,2 CTDi | BE5 | 09/2005 | 08/2009 | 5x114,30 | 64,10 | 575 | 1935 | 50 | M12x1,5 | 19 | ADRENALINA | 8x17 | 17,00 | 8,00 | W8501420454 | 1 | S | 20080904 | 20081004 | 5x114,30 |  | 45 | 81710102 | L | D6 | N | LD2 |  | KBA |  | DK | YES |  |  | K | KBA (ABE+VB) | 2 | Mods can be necessary to car | 205/50 R17----215/45 R17---TCOMBI-225/45 R17---TCOMBI-235/40 R17---TCOMBI | AfterMarket OZ | MAX 675 KG | MATT BLACK + DIAMOND-CUT | X-Line | 8027529034660 | OZ | 12,50 |  |  | Serie L - ext.diam.75 mm | 542x542x274 | 1 | 103 | e6*2001/116*0104*.. | bar: Area 1
HONDA | FR-V | FR-V 2,2 CTDi | BE5 | 09/2005 | 08/2009 | 5x114,30 | 64,10 | 575 | 1935 | 50 | M12x1,5 | 19 | ALLEGGERITA HLT 5F | 8x17 | 17,00 | 8,00 | W01824207P3 | 3 | S | 20121012 | 20121111 | 5x114,30 |  | 48 | 81710102 | L | D6 | N | LD2 | TÜV |  |  | DK | YES |  |  | T | Teilegutachten (PB+VB) | 2 | Mods can be necessary to car | 205/50 R17----215/45 R17---TCOMBI-225/45 R17---TCOMBI-235/40 R17---TCOMBI | AfterMarket OZ | MAX 580 KG | ACID GREEN | I-Tech | 8027529080971 | OZ | 8,69 |  |  | Serie L - ext.diam.75 mm | 540x540x280 | 1 | 103 | e6*2001/116*0104*.. | bar: Area 1
HONDA | FR-V | FR-V 2,2 CTDi | BE5 | 09/2005 | 08/2009 | 5x114,30 | 64,10 | 575 | 1935 | 50 | M12x1,5 | 19 | ALLEGGERITA HLT 5F | 8x17 | 17,00 | 8,00 | W0182420722 | 3 | S | 20090505 | 20090604 | 5x114,30 |  | 48 | 81710102 | L | D6 | N | LD2 | TÜV |  |  | DK | YES |  |  | T | Teilegutachten (PB+VB) | 2 | Mods can be necessary to car | 205/50 R17----215/45 R17---TCOMBI-225/45 R17---TCOMBI-235/40 R17---TCOMBI | AfterMarket OZ | MAX 580 KG | MATT GRAPHIT SILVER | I-Tech | 8027529035872 | OZ | 8,69 |  |  | Serie L - ext.diam.75 mm | 540x540x280 | 1 | 103 | e6*2001/116*0104*.. | bar: Area 1
HONDA | FR-V | FR-V 2,2 CTDi | BE5 | 09/2005 | 08/2009 | 5x114,30 | 64,10 | 575 | 1935 | 50 | M12x1,5 | 19 | ALLEGGERITA HLT 5F | 8x17 | 17,00 | 8,00 | W0182420730 | 3 | S | 20090505 | 20090604 | 5x114,30 |  | 48 | 81710102 | L | D6 | N | LD2 | TÜV |  |  | DK | YES |  |  | T | Teilegutachten (PB+VB) | 2 | Mods can be necessary to car | 205/50 R17----215/45 R17---TCOMBI-225/45 R17---TCOMBI-235/40 R17---TCOMBI | AfterMarket OZ | MAX 580 KG | WHITE | I-Tech | 8027529032079 | OZ | 8,69 |  |  | Serie L - ext.diam.75 mm | 540x540x280 | 1 | 103 | e6*2001/116*0104*.. | bar: Area 1
HONDA | FR-V | FR-V 2,2 CTDi | BE5 | 09/2005 | 08/2009 | 5x114,30 | 64,10 | 575 | 1935 | 50 | M12x1,5 | 19 | ALLEGGERITA HLT 5F | 8x17 | 17,00 | 8,00 | W0182420753 | 3 | S | 20090505 | 20090604 | 5x114,30 |  | 48 | 81710102 | L | D6 | N | LD2 | TÜV |  |  | DK | YES |  |  | T | Teilegutachten (PB+VB) | 2 | Mods can be necessary to car | 205/50 R17----215/45 R17---TCOMBI-225/45 R17---TCOMBI-235/40 R17---TCOMBI | AfterMarket OZ | MAX 580 KG | MATT BLACK | I-Tech | 8027529032086 | OZ | 8,69 |  |  | Serie L - ext.diam.75 mm | 540x540x280 | 1 | 103 | e6*2001/116*0104*.. | bar: Area 1
HONDA | FR-V | FR-V 2,2 CTDi | BE5 | 09/2005 | 08/2009 | 5x114,30 | 64,10 | 575 | 1935 | 50 | M12x1,5 | 19 | ALLEGGERITA HLT 5F | 8x17 | 17,00 | 8,00 | W0182420766 | 1 | S | 20090505 | 20090604 | 5x114,30 |  | 48 | 81710102 | L | D6 | N | LD2 | TÜV |  |  | DK | YES |  |  | T | Teilegutachten (PB+VB) | 2 | Mods can be necessary to car | 205/50 R17----215/45 R17---TCOMBI-225/45 R17---TCOMBI-235/40 R17---TCOMBI | AfterMarket OZ | MAX 580 KG | TITANIUM TECH | I-Tech | 8027529032093 | OZ | 8,69 |  |  | Serie L - ext.diam.75 mm | 540x540x280 | 1 | 103 | e6*2001/116*0104*.. | bar: Area 1
HONDA | FR-V | FR-V 2,2 CTDi | BE5 | 09/2005 | 08/2009 | 5x114,30 | 64,10 | 575 | 1935 | 50 | M12x1,5 | 19 | ALLEGGERITA HLT 5F | 8x17 | 17,00 | 8,00 | W0182420771 | 3 | S | 20090505 | 20090604 | 5x114,30 |  | 48 | 81710102 | L | D6 | N | LD2 | TÜV |  |  | DK | YES |  |  | T | Teilegutachten (PB+VB) | 2 | Mods can be necessary to car | 205/50 R17----215/45 R17---TCOMBI-225/45 R17---TCOMBI-235/40 R17---TCOMBI | AfterMarket OZ | MAX 580 KG | ORANGE | I-Tech | 8027529032109 | OZ | 8,69 |  |  | Serie L - ext.diam.75 mm | 540x540x280 | 1 | 103 | e6*2001/116*0104*.. | bar: Area 1
HONDA | FR-V | FR-V 2,2 CTDi | BE5 | 09/2005 | 08/2009 | 5x114,30 | 64,10 | 575 | 1935 | 50 | M12x1,5 | 19 | ALLEGGERITA HLT 5F | 8x17 | 17,00 | 8,00 | W0182420772 | 3 | S | 20090505 | 20090604 | 5x114,30 |  | 48 | 81710102 | L | D6 | N | LD2 | TÜV |  |  | DK | YES |  |  | T | Teilegutachten (PB+VB) | 2 | Mods can be necessary to car | 205/50 R17----215/45 R17---TCOMBI-225/45 R17---TCOMBI-235/40 R17---TCOMBI | AfterMarket OZ | MAX 580 KG | MATT BLUE | I-Tech | 8027529032116 | OZ | 8,69 |  |  | Serie L - ext.diam.75 mm | 540x540x280 | 1 | 103 | e6*2001/116*0104*.. | bar: Area 1
HONDA | FR-V | FR-V 2,2 CTDi | BE5 | 09/2005 | 08/2009 | 5x114,30 | 64,10 | 575 | 1935 | 50 | M12x1,5 | 19 | ALLEGGERITA HLT 5F | 8x17 | 17,00 | 8,00 | W0182420776 | 3 | S | 20090505 | 20090604 | 5x114,30 |  | 48 | 81710102 | L | D6 | N | LD2 | TÜV |  |  | DK | YES |  |  | T | Teilegutachten (PB+VB) | 2 | Mods can be necessary to car | 205/50 R17----215/45 R17---TCOMBI-225/45 R17---TCOMBI-235/40 R17---TCOMBI | AfterMarket OZ | MAX 580 KG | RACE GOLD | I-Tech | 8027529035742 | OZ | 8,69 |  |  | Serie L - ext.diam.75 mm | 540x540x280 | 1 | 103 | e6*2001/116*0104*.. | bar: Area 1
HONDA | FR-V | FR-V 2,2 CTDi | BE5 | 09/2005 | 08/2009 | 5x114,30 | 64,10 | 575 | 1935 | 50 | M12x1,5 | 19 | ALLEGGERITA HLT 5F | 8x17 | 17,00 | 8,00 | W0182420784 | 3 | S | 20090505 | 20090604 | 5x114,30 |  | 48 | 81710102 | L | D6 | N | LD2 | TÜV |  |  | DK | YES |  |  | T | Teilegutachten (PB+VB) | 2 | Mods can be necessary to car | 205/50 R17----215/45 R17---TCOMBI-225/45 R17---TCOMBI-235/40 R17---TCOMBI | AfterMarket OZ | MAX 580 KG | RED | I-Tech | 8027529032123 | OZ | 8,69 |  |  | Serie L - ext.diam.75 mm | 540x540x280 | 1 | 103 | e6*2001/116*0104*.. | bar: Area 1
HONDA | FR-V | FR-V 2,2 CTDi | BE5 | 09/2005 | 08/2009 | 5x114,30 | 64,10 | 575 | 1935 | 50 | M12x1,5 | 19 | ENERGY | 8x17 | 17,00 | 8,00 | W8500820454 | 1 | S | 20080904 | 20081004 | 5x114,30 |  | 45 | 81710102 | L | D6 | N | LD2 |  | KBA |  | DK | YES |  |  | K | KBA (ABE+VB) | 2 | Mods can be necessary to car | 205/50 R17----215/45 R17---TCOMBI-225/45 R17---TCOMBI-235/40 R17---TCOMBI | AfterMarket OZ | MAX 675 KG | MATT BLACK + DIAMOND-CUT | X-Line | 8027529034394 | OZ | 12,50 |  |  | Serie L - ext.diam.75 mm | 542x542x274 | 1 | 103 | e6*2001/116*0104*.. | bar: Area 1
HONDA | FR-V | FR-V 2,2 CTDi | BE5 | 09/2005 | 08/2009 | 5x114,30 | 64,10 | 575 | 1935 | 50 | M12x1,5 | 19 | ITALIA 150 | 8x17 | 17,00 | 8,00 | W01890205R4 | 1 |  |  |  | 5x114,30 |  | 45 | 81710439 | L | DST20A | N |  |  | KBA |  | DK | YES |  |  | K | KBA (ABE+VB) | 2 | Mods can be necessary to car | 205/50 R17----215/45 R17---TCOMBI-225/45 R17---TCOMBI-235/40 R17---TCOMBI | AfterMarket OZ | MAX 700 KG | MATT RACE SILVER DIAMOND CUT | Racing | 8027529070217 | OZ | 10,90 |  |  | Serie L - ext.diam.75 mm | 540x540x274 | 1 | 103 | e6*2001/116*0104*.. | bar: Area 1
HONDA | FR-V | FR-V 2,2 CTDi | BE5 | 09/2005 | 08/2009 | 5x114,30 | 64,10 | 575 | 1935 | 50 | M12x1,5 | 19 | ITALIA 150 | 8x17 | 17,00 | 8,00 | W0189020549 | 1 |  |  |  | 5x114,30 |  | 45 | 81710439 | L | DST20A | N |  |  | KBA |  | DK | YES |  |  | K | KBA (ABE+VB) | 2 | Mods can be necessary to car | 205/50 R17----215/45 R17---TCOMBI-225/45 R17---TCOMBI-235/40 R17---TCOMBI | AfterMarket OZ | MAX 700 KG | MATT DARK GRAPHITE DIAMOND CUT | Racing | 8027529070200 | OZ | 10,90 |  |  | Serie L - ext.diam.75 mm | 540x540x274 | 1 | 103 | e6*2001/116*0104*.. | bar: Area 1
HONDA | FR-V | FR-V 2,2 CTDi | BE5 | 09/2005 | 08/2009 | 5x114,30 | 64,10 | 575 | 1935 | 50 | M12x1,5 | 19 | SAHARA 5 | 8x17 | 17,00 | 8,00 | W85061203N5 | 1 | S | 20121005 | 20121104 | 5x114,30 |  | 40 | 81710321 | XL | D6 | N | LD2 |  |  |  | DK | YES |  |  | K | KBA (ABE+VB) | 2 | Mods can be necessary to car | 205/50 R17----215/45 R17---TCOMBI-225/45 R17---TCOMBI-235/40 R17---TCOMBI | AfterMarket OZ | MAX 850 KG | MATT GRAPHITE DIAMOND CUT | X-Line | 8027529080025 | OZ | 14,41 |  |  | Serie XL - ext.diam.79 mm | 542x542x274 | 1 | 103 | e6*2001/116*0104*.. | bar: Area 1
HONDA | FR-V | FR-V 2,2 CTDi | BE5 | 09/2005 | 08/2009 | 5x114,30 | 64,10 | 575 | 1935 | 50 | M12x1,5 | 19 | ULTRALEGGERA | 8x17 | 17,00 | 8,00 | W0171020453 | 1 | S | 20061012 | 20061111 | 5x114,30 |  | 48 | 81710102 | L | D6 | N | LD2 | TÜV |  |  | DK | YES |  |  | T | Teilegutachten (PB+VB) | 2 | Mods can be necessary to car | 205/50 R17----215/45 R17---TCOMBI-225/45 R17---TCOMBI-235/40 R17---TCOMBI | AfterMarket OZ | MAX 615 KG | MATT BLACK | Racing | 8027529001655 | OZ | 9,38 |  |  | Serie L - ext.diam.75 mm | 540x540x280 | 1 | 103 | e6*2001/116*0104*.. | bar: Area 1
HONDA | FR-V | FR-V 2,2 CTDi | BE5 | 09/2005 | 08/2009 | 5x114,30 | 64,10 | 575 | 1935 | 50 | M12x1,5 | 19 | ULTRALEGGERA | 8x17 | 17,00 | 8,00 | W0171020461 | 1 | S | 20051125 | 20051225 | 5x114,30 |  | 48 | 81710102 | L | D6 | N | LD2 | TÜV |  |  | DK | YES |  |  | T | Teilegutachten (PB+VB) | 2 | Mods can be necessary to car | 205/50 R17----215/45 R17---TCOMBI-225/45 R17---TCOMBI-235/40 R17---TCOMBI | AfterMarket OZ | MAX 615 KG | CHRYSTAL TITANIUM | Racing | 8027529001662 | OZ | 9,38 |  |  | Serie L - ext.diam.75 mm | 540x540x280 | 1 | 103 | e6*2001/116*0104*.. | bar: Area 1
HONDA | FR-V | FR-V 2,2 CTDi | BE5 | 09/2005 | 08/2009 | 5x114,30 | 64,10 | 575 | 1935 | 50 | M12x1,5 | 19 | ULTRALEGGERA | 8x17 | 17,00 | 8,00 | W0171020476 | 1 | S | 20051125 | 20051225 | 5x114,30 |  | 48 | 81710102 | L | D6 | N | LD2 | TÜV |  |  | DK | YES |  |  | T | Teilegutachten (PB+VB) | 2 | Mods can be necessary to car | 205/50 R17----215/45 R17---TCOMBI-225/45 R17---TCOMBI-235/40 R17---TCOMBI | AfterMarket OZ | MAX 615 KG | RACE GOLD | Racing | 8027529001679 | OZ | 9,38 |  |  | Serie L - ext.diam.75 mm | 540x540x280 | 1 | 103 | e6*2001/116*0104*.. | bar: Area 1
HONDA | FR-V | FR-V 2,2 CTDi | BE5 | 09/2005 | 08/2009 | 5x114,30 | 64,10 | 575 | 1935 | 50 | M12x1,5 | 19 | ULTRALEGGERA | 8x17 | 17,00 | 8,00 | W0171020522 | 1 | S | 20051125 | 20051225 | 5x114,30 |  | 40 | 81710102 | L | D6 | N | LD2 | TÜV |  |  | DK | YES |  |  | T | Teilegutachten (PB+VB) | 2 | Mods can be necessary to car | 205/50 R17----215/45 R17---TCOMBI-225/45 R17---TCOMBI-235/40 R17---TCOMBI | AfterMarket OZ | MAX 615 KG | MATT GRAPHIT SILVER | Racing | 8027529001686 | OZ | 9,56 |  |  | Serie L - ext.diam.75 mm | 540x540x280 | 1 | 103 | e6*2001/116*0104*.. | bar: Area 1
HONDA | FR-V | FR-V 2,2 CTDi | BE5 | 09/2005 | 08/2009 | 5x114,30 | 64,10 | 575 | 1935 | 50 | M12x1,5 | 19 | ULTRALEGGERA | 8x17 | 17,00 | 8,00 | W0171020553 | 1 | S | 20061207 | 20070106 | 5x114,30 |  | 40 | 81710102 | L | D6 | N | LD2 | TÜV |  |  | DK | YES |  |  | T | Teilegutachten (PB+VB) | 2 | Mods can be necessary to car | 205/50 R17----215/45 R17---TCOMBI-225/45 R17---TCOMBI-235/40 R17---TCOMBI | AfterMarket OZ | MAX 615 KG | MATT BLACK | Racing | 8027529001693 | OZ | 9,56 |  |  | Serie L - ext.diam.75 mm | 540x540x280 | 1 | 103 | e6*2001/116*0104*.. | bar: Area 1
HONDA | FR-V | FR-V 2,2 CTDi | BE5 | 09/2005 | 08/2009 | 5x114,30 | 64,10 | 575 | 1935 | 50 | M12x1,5 | 19 | ULTRALEGGERA | 8x17 | 17,00 | 8,00 | W0171020561 | 1 | S | 20051125 | 20051225 | 5x114,30 |  | 40 | 81710102 | L | D6 | N | LD2 | TÜV |  |  | DK | YES |  |  | T | Teilegutachten (PB+VB) | 2 | Mods can be necessary to car | 205/50 R17----215/45 R17---TCOMBI-225/45 R17---TCOMBI-235/40 R17---TCOMBI | AfterMarket OZ | MAX 615 KG | CHRYSTAL TITANIUM | Racing | 8027529001709 | OZ | 9,56 |  |  | Serie L - ext.diam.75 mm | 540x540x280 | 1 | 103 | e6*2001/116*0104*.. | bar: Area 1
HONDA | FR-V | FR-V 2,2 CTDi | BE5 | 09/2005 | 08/2009 | 5x114,30 | 64,10 | 575 | 1935 | 50 | M12x1,5 | 19 | VITTORIA | 8x17 | 17,00 | 8,00 | W0188820473 | 1 |  |  |  | 5x114,30 |  | 45 | 81710439 | L | DST20A | N |  |  | KBA |  | DK | YES |  |  | K | KBA (ABE+VB) | 2 | Mods can be necessary to car | 205/50 R17----215/45 R17---TCOMBI-225/45 R17---TCOMBI-235/40 R17---TCOMBI | AfterMarket OZ | MAX 700 KG | MATT DARK GRAPHITE | Via Veneto | 8027529070996 | OZ | 11,23 |  |  | Serie L - ext.diam.75 mm | 540x540x274 | 1 | 103 | e6*2001/116*0104*.. | bar: Area 1
HONDA | FR-V | FR-V 2,2 CTDi | BE5 | 09/2005 | 08/2009 | 5x114,30 | 64,10 | 575 | 1935 | 50 | M12x1,5 | 19 | SUPERTURISMO LM | 7½x18 | 18,00 | 7,50 | W0185520319 | 1 |  |  |  | 5x114,30 |  | 48 | 81710102 | L | D6 | N | LD2 | TÜV |  |  | DK | YES |  |  | S | Strongness Certificate (PB) | 1 | No car modifications required | 215/40 R18----225/40 R18--- | AfterMarket OZ | MAX 600 KG | MATT RACE SILVER + BLACK LETTERING | Racing | 8027529043396 | OZ | 11,09 |  |  | Serie L - ext.diam.75 mm | 570x570x280 | 1 | 103 | e6*2001/116*0104*.. | bar: Area 1
HONDA | FR-V | FR-V 2,2 CTDi | BE5 | 09/2005 | 08/2009 | 5x114,30 | 64,10 | 575 | 1935 | 50 | M12x1,5 | 19 | SUPERTURISMO LM | 7½x18 | 18,00 | 7,50 | W0185520346 | 1 |  |  |  | 5x114,30 |  | 48 | 81710102 | L | D6 | N | LD2 | TÜV |  |  | DK | YES |  |  | S | Strongness Certificate (PB) | 1 | No car modifications required | 215/40 R18----225/40 R18--- | AfterMarket OZ | MAX 600 KG | MATT GRAPHITE + SILVER LETTERING | Racing | 8027529043402 | OZ | 11,09 |  |  | Serie L - ext.diam.75 mm | 570x570x280 | 1 | 103 | e6*2001/116*0104*.. | bar: Area 1
HONDA | FR-V | FR-V 2,2 CTDi | BE5 | 09/2005 | 08/2009 | 5x114,30 | 64,10 | 575 | 1935 | 50 | M12x1,5 | 19 | ADRENALINA | 8x18 | 18,00 | 8,00 | W8501520554 | 1 | S | 20080904 | 20081004 | 5x114,30 |  | 45 | 81710102 | L | D6 | N | LD2 | TÜV |  |  | DK | YES |  |  | T | Teilegutachten (PB+VB) | 2 | Mods can be necessary to car | 215/40 R18----225/40 R18--- | AfterMarket OZ | MAX 690 KG | MATT BLACK + DIAMOND-CUT | X-Line | 8027529034714 | OZ | 12,65 |  |  | Serie L - ext.diam.75 mm | 568x568x274 | 1 | 103 | e6*2001/116*0104*.. | bar: Area 1
HONDA | FR-V | FR-V 2,2 CTDi | BE5 | 09/2005 | 08/2009 | 5x114,30 | 64,10 | 575 | 1935 | 50 | M12x1,5 | 19 | ALLEGGERITA HLT 5F | 8x18 | 18,00 | 8,00 | W01830206P3 | 3 | S | 20121012 | 20121111 | 5x114,30 |  | 48 | 81710102 | L | D6 | N | LD2 | TÜV |  |  | DK | YES |  |  | T | Teilegutachten (PB+VB) | 2 | Mods can be necessary to car | 215/40 R18----225/40 R18--- | AfterMarket OZ | MAX 580 KG | ACID GREEN | I-Tech | 8027529081183 | OZ | 9,60 |  |  | Serie L - ext.diam.75 mm | 570x570x280 | 1 | 103 | e6*2001/116*0104*.. | bar: Area 1
HONDA | FR-V | FR-V 2,2 CTDi | BE5 | 09/2005 | 08/2009 | 5x114,30 | 64,10 | 575 | 1935 | 50 | M12x1,5 | 19 | ALLEGGERITA HLT 5F | 8x18 | 18,00 | 8,00 | W0183020622 | 3 | S | 20090406 | 20090506 | 5x114,30 |  | 48 | 81710102 | L | D6 | N | LD2 | TÜV |  |  | DK | YES |  |  | T | Teilegutachten (PB+VB) | 2 | Mods can be necessary to car | 215/40 R18----225/40 R18--- | AfterMarket OZ | MAX 580 KG | MATT GRAPHIT SILVER | I-Tech | 8027529036237 | OZ | 9,60 |  |  | Serie L - ext.diam.75 mm | 570x570x280 | 1 | 103 | e6*2001/116*0104*.. | bar: Area 1
HONDA | FR-V | FR-V 2,2 CTDi | BE5 | 09/2005 | 08/2009 | 5x114,30 | 64,10 | 575 | 1935 | 50 | M12x1,5 | 19 | ALLEGGERITA HLT 5F | 8x18 | 18,00 | 8,00 | W0183020630 | 3 | S | 20090406 | 20090506 | 5x114,30 |  | 48 | 81710102 | L | D6 | N | LD2 | TÜV |  |  | DK | YES |  |  | T | Teilegutachten (PB+VB) | 2 | Mods can be necessary to car | 215/40 R18----225/40 R18--- | AfterMarket OZ | MAX 580 KG | WHITE | I-Tech | 8027529033441 | OZ | 9,60 |  |  | Serie L - ext.diam.75 mm | 570x570x280 | 1 | 103 | e6*2001/116*0104*.. | bar: Area 1
HONDA | FR-V | FR-V 2,2 CTDi | BE5 | 09/2005 | 08/2009 | 5x114,30 | 64,10 | 575 | 1935 | 50 | M12x1,5 | 19 | ALLEGGERITA HLT 5F | 8x18 | 18,00 | 8,00 | W0183020653 | 3 | S | 20090406 | 20090506 | 5x114,30 |  | 48 | 81710102 | L | D6 | N | LD2 | TÜV |  |  | DK | YES |  |  | T | Teilegutachten (PB+VB) | 2 | Mods can be necessary to car | 215/40 R18----225/40 R18--- | AfterMarket OZ | MAX 580 KG | MATT BLACK | I-Tech | 8027529033458 | OZ | 9,60 |  |  | Serie L - ext.diam.75 mm | 570x570x280 | 1 | 103 | e6*2001/116*0104*.. | bar: Area 1
HONDA | FR-V | FR-V 2,2 CTDi | BE5 | 09/2005 | 08/2009 | 5x114,30 | 64,10 | 575 | 1935 | 50 | M12x1,5 | 19 | ALLEGGERITA HLT 5F | 8x18 | 18,00 | 8,00 | W0183020666 | 1 | S | 20090406 | 20090506 | 5x114,30 |  | 48 | 81710102 | L | D6 | N | LD2 | TÜV |  |  | DK | YES |  |  | T | Teilegutachten (PB+VB) | 2 | Mods can be necessary to car | 215/40 R18----225/40 R18--- | AfterMarket OZ | MAX 580 KG | TITANIUM TECH | I-Tech | 8027529033465 | OZ | 9,60 |  |  | Serie L - ext.diam.75 mm | 570x570x280 | 1 | 103 | e6*2001/116*0104*.. | bar: Area 1
HONDA | FR-V | FR-V 2,2 CTDi | BE5 | 09/2005 | 08/2009 | 5x114,30 | 64,10 | 575 | 1935 | 50 | M12x1,5 | 19 | ALLEGGERITA HLT 5F | 8x18 | 18,00 | 8,00 | W0183020671 | 3 | S | 20090406 | 20090506 | 5x114,30 |  | 48 | 81710102 | L | D6 | N | LD2 | TÜV |  |  | DK | YES |  |  | T | Teilegutachten (PB+VB) | 2 | Mods can be necessary to car | 215/40 R18----225/40 R18--- | AfterMarket OZ | MAX 580 KG | ORANGE | I-Tech | 8027529033472 | OZ | 9,60 |  |  | Serie L - ext.diam.75 mm | 570x570x280 | 1 | 103 | e6*2001/116*0104*.. | bar: Area 1
HONDA | FR-V | FR-V 2,2 CTDi | BE5 | 09/2005 | 08/2009 | 5x114,30 | 64,10 | 575 | 1935 | 50 | M12x1,5 | 19 | ALLEGGERITA HLT 5F | 8x18 | 18,00 | 8,00 | W0183020672 | 3 | S | 20090406 | 20090506 | 5x114,30 |  | 48 | 81710102 | L | D6 | N | LD2 | TÜV |  |  | DK | YES |  |  | T | Teilegutachten (PB+VB) | 2 | Mods can be necessary to car | 215/40 R18----225/40 R18--- | AfterMarket OZ | MAX 580 KG | MATT BLUE | I-Tech | 8027529033489 | OZ | 9,60 |  |  | Serie L - ext.diam.75 mm | 570x570x280 | 1 | 103 | e6*2001/116*0104*.. | bar: Area 1
HONDA | FR-V | FR-V 2,2 CTDi | BE5 | 09/2005 | 08/2009 | 5x114,30 | 64,10 | 575 | 1935 | 50 | M12x1,5 | 19 | ALLEGGERITA HLT 5F | 8x18 | 18,00 | 8,00 | W0183020676 | 3 | S | 20090406 | 20090506 | 5x114,30 |  | 48 | 81710102 | L | D6 | N | LD2 | TÜV |  |  | DK | YES |  |  | T | Teilegutachten (PB+VB) | 2 | Mods can be necessary to car | 215/40 R18----225/40 R18--- | AfterMarket OZ | MAX 580 KG | RACE GOLD | I-Tech | 8027529036220 | OZ | 9,60 |  |  | Serie L - ext.diam.75 mm | 570x570x280 | 1 | 103 | e6*2001/116*0104*.. | bar: Area 1
HONDA | FR-V | FR-V 2,2 CTDi | BE5 | 09/2005 | 08/2009 | 5x114,30 | 64,10 | 575 | 1935 | 50 | M12x1,5 | 19 | ALLEGGERITA HLT 5F | 8x18 | 18,00 | 8,00 | W0183020684 | 3 | S | 20090406 | 20090506 | 5x114,30 |  | 48 | 81710102 | L | D6 | N | LD2 | TÜV |  |  | DK | YES |  |  | T | Teilegutachten (PB+VB) | 2 | Mods can be necessary to car | 215/40 R18----225/40 R18--- | AfterMarket OZ | MAX 580 KG | RED | I-Tech | 8027529033496 | OZ | 9,60 |  |  | Serie L - ext.diam.75 mm | 570x570x280 | 1 | 103 | e6*2001/116*0104*.. | bar: Area 1
HONDA | FR-V | FR-V 2,2 CTDi | BE5 | 09/2005 | 08/2009 | 5x114,30 | 64,10 | 575 | 1935 | 50 | M12x1,5 | 19 | CANYON ST | 8x18 | 18,00 | 8,00 | W0166120822 | 1 |  |  |  | 5x114,30 |  | 45 | 81710321 | XL | D6 | N | LD2 |  |  |  | DK | YES |  |  | N | No Certificate | 2 | Mods can be necessary to car | 215/40 R18----225/40 R18--- | AfterMarket OZ | MAX 735 KG | MATT GRAPHIT SILVER | All-Terrain | 8027529046595 | OZ | 13,78 |  |  | Serie XL - ext.diam.79 mm | 570x570x280 | 1 | 103 | e6*2001/116*0104*.. | Area 2: OUT
HONDA | FR-V | FR-V 2,2 CTDi | BE5 | 09/2005 | 08/2009 | 5x114,30 | 64,10 | 575 | 1935 | 50 | M12x1,5 | 19 | DAVID | 8x18 | 18,00 | 8,00 | W01863205N5 | 1 | S | 20100927 | 20101027 | 5x114,30 |  | 45 | 81710439 | L | DST20A | N |  | TÜV |  |  | DK | YES |  |  | T | Teilegutachten (PB+VB) | 2 | Mods can be necessary to car | 215/40 R18----225/40 R18--- | AfterMarket OZ | MAX 690 KG | MATT GRAPHITE DIAMOND CUT | Via Veneto | 8027529054521 | OZ | 12,88 |  |  | Serie L - ext.diam.75 mm | 567x567x274 | 1 | 103 | e6*2001/116*0104*.. | bar: Area 1
HONDA | FR-V | FR-V 2,2 CTDi | BE5 | 09/2005 | 08/2009 | 5x114,30 | 64,10 | 575 | 1935 | 50 | M12x1,5 | 19 | EGO | 8x18 | 18,00 | 8,00 | W8504720454 | 1 | S | 20110726 | 20110825 | 5x114,30 |  | 45 | 81710439 | L | DST20A | N |  |  | KBA |  | DK | YES |  |  | K | KBA (ABE+VB) | 2 | Mods can be necessary to car | 215/40 R18----225/40 R18--- | AfterMarket OZ | MAX 730 KG | MATT BLACK + DIAMOND-CUT | X-Line | 8027529065510 | OZ | 13,96 |  |  | Serie L - ext.diam.75 mm | 568x568x274 | 1 | 103 | e6*2001/116*0104*.. | bar: Area 1
HONDA | FR-V | FR-V 2,2 CTDi | BE5 | 09/2005 | 08/2009 | 5x114,30 | 64,10 | 575 | 1935 | 50 | M12x1,5 | 19 | ENERGY | 8x18 | 18,00 | 8,00 | W8500920554 | 1 | S | 20080904 | 20081004 | 5x114,30 |  | 45 | 81710102 | L | D6 | N | LD2 | TÜV |  |  | DK | YES |  |  | T | Teilegutachten (PB+VB) | 2 | Mods can be necessary to car | 215/40 R18----225/40 R18--- | AfterMarket OZ | MAX 725 KG | MATT BLACK + DIAMOND-CUT | X-Line | 8027529034448 | OZ | 14,05 |  |  | Serie L - ext.diam.75 mm | 568x568x274 | 1 | 103 | e6*2001/116*0104*.. | bar: Area 1
HONDA | FR-V | FR-V 2,2 CTDi | BE5 | 09/2005 | 08/2009 | 5x114,30 | 64,10 | 575 | 1935 | 50 | M12x1,5 | 19 | ENVY | 8x18 | 18,00 | 8,00 | W8503920568 | 1 |  |  |  | 5x114,30 |  | 45 | 81710439 | L | DST20A | N |  | TÜV |  |  | DK | YES |  |  | T | Teilegutachten (PB+VB) | 2 | Mods can be necessary to car | 215/40 R18----225/40 R18--- | AfterMarket OZ | MAX 690 KG | MATT SILVER TECH DIAMOND CUT | X-Line | 8027529049688 | OZ | 12,76 |  |  | Serie L - ext.diam.75 mm | 568x568x274 | 1 | 103 | e6*2001/116*0104*.. | bar: Area 1
HONDA | FR-V | FR-V 2,2 CTDi | BE5 | 09/2005 | 08/2009 | 5x114,30 | 64,10 | 575 | 1935 | 50 | M12x1,5 | 19 | FORMULA HLT | 8x18 | 18,00 | 8,00 | W01892204AG1 | 1 |  |  |  | 5x114,30 |  | 45 | 81710439 | L | DST20A | N |  |  |  |  | DK | YES |  |  | N | No Certificate | 2 | Mods can be necessary to car | 215/40 R18----225/40 R18--- | AfterMarket OZ | MAX 630 KG | GRIGIO CORSA | I-Tech | 8027529083385 | OZ | 11,37 |  |  | Serie L - ext.diam.75 mm | 567x567x274 | 1 | 103 | e6*2001/116*0104*.. | bar: Area 1
HONDA | FR-V | FR-V 2,2 CTDi | BE5 | 09/2005 | 08/2009 | 5x114,30 | 64,10 | 575 | 1935 | 50 | M12x1,5 | 19 | ITALIA 150 | 8x18 | 18,00 | 8,00 | W01884204R4 | 1 | S | 20110914 | 20111014 | 5x114,30 |  | 45 | 81710439 | L | DST20A | N |  | TÜV |  |  | DK | YES |  |  | T | Teilegutachten (PB+VB) | 2 | Mods can be necessary to car | 215/40 R18----225/40 R18--- | AfterMarket OZ | MAX 700 KG | MATT RACE SILVER DIAMOND CUT | Racing | 8027529069440 | OZ | 12,30 |  |  | Serie L - ext.diam.75 mm | 567x567x274 | 1 | 103 | e6*2001/116*0104*.. | bar: Area 1
HONDA | FR-V | FR-V 2,2 CTDi | BE5 | 09/2005 | 08/2009 | 5x114,30 | 64,10 | 575 | 1935 | 50 | M12x1,5 | 19 | ITALIA 150 | 8x18 | 18,00 | 8,00 | W0188420449 | 1 | S | 20110914 | 20111014 | 5x114,30 |  | 45 | 81710439 | L | DST20A | N |  | TÜV |  |  | DK | YES |  |  | T | Teilegutachten (PB+VB) | 2 | Mods can be necessary to car | 215/40 R18----225/40 R18--- | AfterMarket OZ | MAX 700 KG | MATT DARK GRAPHITE DIAMOND CUT | Racing | 8027529069433 | OZ | 12,30 |  |  | Serie L - ext.diam.75 mm | 567x567x274 | 1 | 103 | e6*2001/116*0104*.. | bar: Area 1
HONDA | FR-V | FR-V 2,2 CTDi | BE5 | 09/2005 | 08/2009 | 5x114,30 | 64,10 | 575 | 1935 | 50 | M12x1,5 | 19 | LOUNGE 10 | 8x18 | 18,00 | 8,00 | W8503120654 | 1 |  |  |  | 5x114,30 |  | 45 | 81710439 | L | DST20A | N |  | TÜV |  |  | DK | YES |  |  | T | Teilegutachten (PB+VB) | 2 | Mods can be necessary to car | 215/40 R18----225/40 R18--- | AfterMarket OZ | MAX 690 KG | MATT BLACK + DIAMOND-CUT | X-Line | 8027529047851 | OZ | 13,96 |  |  | Serie L - ext.diam.75 mm | 568x568x274 | 1 | 103 | e6*2001/116*0104*.. | bar: Area 1
HONDA | FR-V | FR-V 2,2 CTDi | BE5 | 09/2005 | 08/2009 | 5x114,30 | 64,10 | 575 | 1935 | 50 | M12x1,5 | 19 | LOUNGE 10 | 8x18 | 18,00 | 8,00 | W8503120675 | 1 |  |  |  | 5x114,30 |  | 45 | 81710439 | L | DST20A | N |  | TÜV |  |  | DK | YES |  |  | T | Teilegutachten (PB+VB) | 2 | Mods can be necessary to car | 215/40 R18----225/40 R18--- | AfterMarket OZ | MAX 690 KG | METAL SILVER + DIAMOND CUT | X-Line | 8027529047868 | OZ | 13,96 |  |  | Serie L - ext.diam.75 mm | 568x568x274 | 1 | 103 | e6*2001/116*0104*.. | bar: Area 1
HONDA | FR-V | FR-V 2,2 CTDi | BE5 | 09/2005 | 08/2009 | 5x114,30 | 64,10 | 575 | 1935 | 50 | M12x1,5 | 19 | QUARANTA | 8x18 | 18,00 | 8,00 | W01856206G2 | 1 | S | 20100928 | 20101028 | 5x114,30 |  | 45 | 81710439 | L | DST20A | N |  | TÜV |  |  | DK | YES |  |  | T | Teilegutachten (PB+VB) | 2 | Mods can be necessary to car | 215/40 R18----225/40 R18--- | AfterMarket OZ | MAX 700 KG | GRIGIO CORSA DIAMANTATO | Via Veneto | 8027529054439 | OZ | 12,87 |  |  | Serie L - ext.diam.75 mm | 570x570x280 | 1 | 103 | e6*2001/116*0104*.. | bar: Area 1
HONDA | FR-V | FR-V 2,2 CTDi | BE5 | 09/2005 | 08/2009 | 5x114,30 | 64,10 | 575 | 1935 | 50 | M12x1,5 | 19 | SARDEGNA | 8x18 | 18,00 | 8,00 | W0176320622 | 1 |  |  |  | 5x114,30 |  | 35 | 81710102 | L | D6 | N | LD2 | TÜV |  |  | DK | YES |  |  | T | Teilegutachten (PB+VB) | 2 | Mods can be necessary to car | 215/40 R18----225/40 R18--- | AfterMarket OZ | MAX 815 KG | MATT GRAPHIT SILVER | All-Terrain | 8027529046625 | OZ | 15,40 |  |  | Serie L - ext.diam.75 mm | 570x570x280 | 1 | 103 | e6*2001/116*0104*.. | bar: Area 1
HONDA | FR-V | FR-V 2,2 CTDi | BE5 | 09/2005 | 08/2009 | 5x114,30 | 64,10 | 575 | 1935 | 50 | M12x1,5 | 19 | SARDEGNA | 8x18 | 18,00 | 8,00 | W0176320722 | 1 |  |  |  | 5x114,30 |  | 45 | 81710102 | L | D6 | N | LD2 | TÜV |  |  | DK | YES |  |  | T | Teilegutachten (PB+VB) | 2 | Mods can be necessary to car | 215/40 R18----225/40 R18--- | AfterMarket OZ | MAX 815 KG | MATT GRAPHIT SILVER | All-Terrain | 8027529046632 | OZ | 15,40 |  |  | Serie L - ext.diam.75 mm | 570x570x280 | 1 | 103 | e6*2001/116*0104*.. | bar: Area 1
HONDA | FR-V | FR-V 2,2 CTDi | BE5 | 09/2005 | 08/2009 | 5x114,30 | 64,10 | 575 | 1935 | 50 | M12x1,5 | 19 | SUPERTURISMO GT | 8x18 | 18,00 | 8,00 | W01669203P5 | 1 | S | 20121012 | 20121111 | 5x114,30 |  | 40 | 81710102 | L | D6 | N | LD2 | TÜV |  | VIA | DK | YES |  |  | S | Strongness Certificate (PB) | 2 | Mods can be necessary to car | 215/40 R18----225/40 R18--- | AfterMarket OZ | MAX 640 KG | GRIGIO CORSA+BLACK LETTERING | Racing | 8027529081527 | OZ | 12,64 |  |  | Serie L - ext.diam.75 mm | 570x570x280 | 1 | 103 | e6*2001/116*0104*.. | bar: Area 1
HONDA | FR-V | FR-V 2,2 CTDi | BE5 | 09/2005 | 08/2009 | 5x114,30 | 64,10 | 575 | 1935 | 50 | M12x1,5 | 19 | SUPERTURISMO GT | 8x18 | 18,00 | 8,00 | W0166920382 | 1 | S | 20051125 | 20051225 | 5x114,30 |  | 40 | 81710102 | L | D6 | N | LD2 | TÜV |  | VIA | DK | YES |  |  | S | Strongness Certificate (PB) | 2 | Mods can be necessary to car | 215/40 R18----225/40 R18--- | AfterMarket OZ | MAX 640 KG | RACE SILVER + BLACK LETTERING | Racing | 8027529000337 | OZ | 12,64 |  |  | Serie L - ext.diam.75 mm | 570x570x280 | 1 | 103 | e6*2001/116*0104*.. | bar: Area 1
HONDA | FR-V | FR-V 2,2 CTDi | BE5 | 09/2005 | 08/2009 | 5x114,30 | 64,10 | 575 | 1935 | 50 | M12x1,5 | 19 | SUPERTURISMO LM | 8x18 | 18,00 | 8,00 | W0185420719 | 1 |  |  |  | 5x114,30 |  | 45 | 81710102 | L | D6 | N | LD2 | TÜV |  |  | DK | YES |  |  | T | Teilegutachten (PB+VB) | 2 | Mods can be necessary to car | 215/40 R18----225/40 R18--- | AfterMarket OZ | MAX 680 KG | MATT RACE SILVER + BLACK LETTERING | Racing | 8027529043501 | OZ | 11,49 |  |  | Serie L - ext.diam.75 mm | 570x570x280 | 1 | 103 | e6*2001/116*0104*.. | bar: Area 1
HONDA | FR-V | FR-V 2,2 CTDi | BE5 | 09/2005 | 08/2009 | 5x114,30 | 64,10 | 575 | 1935 | 50 | M12x1,5 | 19 | SUPERTURISMO LM | 8x18 | 18,00 | 8,00 | W0185420746 | 1 |  |  |  | 5x114,30 |  | 45 | 81710102 | L | D6 | N | LD2 | TÜV |  |  | DK | YES |  |  | T | Teilegutachten (PB+VB) | 2 | Mods can be necessary to car | 215/40 R18----225/40 R18--- | AfterMarket OZ | MAX 680 KG | MATT GRAPHITE + SILVER LETTERING | Racing | 8027529043518 | OZ | 11,49 |  |  | Serie L - ext.diam.75 mm | 570x570x280 | 1 | 103 | e6*2001/116*0104*.. | bar: Area 1
HONDA | FR-V | FR-V 2,2 CTDi | BE5 | 09/2005 | 08/2009 | 5x114,30 | 64,10 | 575 | 1935 | 50 | M12x1,5 | 19 | ULTRALEGGERA | 8x18 | 18,00 | 8,00 | W0171220453 | 1 | S | 20061026 | 20061125 | 5x114,30 |  | 48 | 81710102 | L | D6 | N | LD2 | TÜV |  |  | DK | YES |  |  | T | Teilegutachten (PB+VB) | 2 | Mods can be necessary to car | 215/40 R18----225/40 R18--- | AfterMarket OZ | MAX 615 KG | MATT BLACK | Racing | 8027529001914 | OZ | 9,96 |  |  | Serie L - ext.diam.75 mm | 570x570x280 | 1 | 103 | e6*2001/116*0104*.. | bar: Area 1
HONDA | FR-V | FR-V 2,2 CTDi | BE5 | 09/2005 | 08/2009 | 5x114,30 | 64,10 | 575 | 1935 | 50 | M12x1,5 | 19 | ULTRALEGGERA | 8x18 | 18,00 | 8,00 | W0171220461 | 1 | S | 20060110 | 20060209 | 5x114,30 |  | 48 | 81710102 | L | D6 | N | LD2 | TÜV |  |  | DK | YES |  |  | T | Teilegutachten (PB+VB) | 2 | Mods can be necessary to car | 215/40 R18----225/40 R18--- | AfterMarket OZ | MAX 615 KG | CHRYSTAL TITANIUM | Racing | 8027529001921 | OZ | 9,96 |  |  | Serie L - ext.diam.75 mm | 570x570x280 | 1 | 103 | e6*2001/116*0104*.. | bar: Area 1
HONDA | FR-V | FR-V 2,2 CTDi | BE5 | 09/2005 | 08/2009 | 5x114,30 | 64,10 | 575 | 1935 | 50 | M12x1,5 | 19 | ULTRALEGGERA | 8x18 | 18,00 | 8,00 | W0171220476 | 1 | S | 20060110 | 20060209 | 5x114,30 |  | 48 | 81710102 | L | D6 | N | LD2 | TÜV |  |  | DK | YES |  |  | T | Teilegutachten (PB+VB) | 2 | Mods can be necessary to car | 215/40 R18----225/40 R18--- | AfterMarket OZ | MAX 615 KG | RACE GOLD | Racing | 8027529001938 | OZ | 9,96 |  |  | Serie L - ext.diam.75 mm | 570x570x280 | 1 | 103 | e6*2001/116*0104*.. | bar: Area 1
HONDA | FR-V | FR-V 2,2 CTDi | BE5 | 09/2005 | 08/2009 | 5x114,30 | 64,10 | 575 | 1935 | 50 | M12x1,5 | 19 | ULTRALEGGERA | 8x18 | 18,00 | 8,00 | W0171220822 | 1 | S | 20051125 | 20051225 | 5x114,30 |  | 35 | 81710102 | L | D6 | N | LD2 | TÜV |  |  | DK | YES |  |  | T | Teilegutachten (PB+VB) | 2 | Mods can be necessary to car | 215/40 R18----225/40 R18--- | AfterMarket OZ | MAX 675 KG | MATT GRAPHIT SILVER | Racing | 8027529002027 | OZ | 10,21 |  |  | Serie L - ext.diam.75 mm | 570x570x280 | 1 | 103 | e6*2001/116*0104*.. | bar: Area 1
HONDA | FR-V | FR-V 2,2 CTDi | BE5 | 09/2005 | 08/2009 | 5x114,30 | 64,10 | 575 | 1935 | 50 | M12x1,5 | 19 | ULTRALEGGERA | 8x18 | 18,00 | 8,00 | W0171220853 | 1 | S | 20061207 | 20070106 | 5x114,30 |  | 35 | 81710102 | L | D6 | N | LD2 | TÜV |  |  | DK | YES |  |  | T | Teilegutachten (PB+VB) | 2 | Mods can be necessary to car | 215/40 R18----225/40 R18--- | AfterMarket OZ | MAX 675 KG | MATT BLACK | Racing | 8027529002034 | OZ | 10,21 |  |  | Serie L - ext.diam.75 mm | 570x570x280 | 1 | 103 | e6*2001/116*0104*.. | bar: Area 1
HONDA | FR-V | FR-V 2,2 CTDi | BE5 | 09/2005 | 08/2009 | 5x114,30 | 64,10 | 575 | 1935 | 50 | M12x1,5 | 19 | ULTRALEGGERA | 8x18 | 18,00 | 8,00 | W0171220861 | 1 | S | 20051125 | 20051225 | 5x114,30 |  | 35 | 81710102 | L | D6 | N | LD2 | TÜV |  |  | DK | YES |  |  | T | Teilegutachten (PB+VB) | 2 | Mods can be necessary to car | 215/40 R18----225/40 R18--- | AfterMarket OZ | MAX 675 KG | CHRYSTAL TITANIUM | Racing | 8027529002041 | OZ | 10,21 |  |  | Serie L - ext.diam.75 mm | 570x570x280 | 1 | 103 | e6*2001/116*0104*.. | bar: Area 1
HONDA | FR-V | FR-V 2,2 CTDi | BE5 | 09/2005 | 08/2009 | 5x114,30 | 64,10 | 575 | 1935 | 50 | M12x1,5 | 19 | VERSILIA | 8x18 | 18,00 | 8,00 | W01815207N6 | 1 |  |  |  | 5x114,30 |  | 45 | 81710102 | L | D6 | N | LD2 | TÜV |  |  | DK | YES |  |  | T | Teilegutachten (PB+VB) | 2 | Mods can be necessary to car | 215/40 R18----225/40 R18--- | AfterMarket OZ | MAX 740 KG | MATT RACE SILVER | All-Terrain | 8027529052251 | OZ | 14,77 |  |  | Serie L - ext.diam.75 mm | 570x570x280 | 1 | 103 | e6*2001/116*0104*.. | bar: Area 1
HONDA | FR-V | FR-V 2,2 CTDi | BE5 | 09/2005 | 08/2009 | 5x114,30 | 64,10 | 575 | 1935 | 50 | M12x1,5 | 19 | VERSILIA | 8x18 | 18,00 | 8,00 | W0181520754 | 1 | S | 20080904 | 20081004 | 5x114,30 |  | 45 | 81710102 | L | D6 | N | LD2 | TÜV |  |  | DK | YES |  |  | T | Teilegutachten (PB+VB) | 2 | Mods can be necessary to car | 215/40 R18----225/40 R18--- | AfterMarket OZ | MAX 740 KG | MATT BLACK + DIAMOND-CUT | All-Terrain | 8027529031270 | OZ | 14,65 |  |  | Serie L - ext.diam.75 mm | 570x570x280 | 1 | 103 | e6*2001/116*0104*.. | bar: Area 1
HONDA | FR-V | FR-V 2,2 CTDi | BE5 | 09/2005 | 08/2009 | 5x114,30 | 64,10 | 575 | 1935 | 50 | M12x1,5 | 19 | VITTORIA | 8x18 | 18,00 | 8,00 | W0188520373 | 1 | S | 20110913 | 20111013 | 5x114,30 |  | 45 | 81710439 | L | DST20A | N |  | TÜV |  |  | DK | YES |  |  | T | Teilegutachten (PB+VB) | 2 | Mods can be necessary to car | 215/40 R18----225/40 R18--- | AfterMarket OZ | MAX 700 KG | MATT DARK GRAPHITE | Via Veneto | 8027529069747 | OZ | 13,02 |  |  | Serie L - ext.diam.75 mm | 567x567x274 | 1 | 103 | e6*2001/116*0104*.. | bar: Area 1
HONDA | FR-V | FR-V 2,2 CTDi | BE5 | 09/2005 | 08/2009 | 5x114,30 | 64,10 | 575 | 1935 | 50 | M12x1,5 | 19 | X5B | 8x18 | 18,00 | 8,00 | W85064204N5 | 1 |  |  |  | 5x114,30 |  | 45 | 81710439 | L | DST20A | N |  |  | KBA |  | DK | YES |  |  | K | KBA (ABE+VB) | 2 | Mods can be necessary to car | 215/40 R18----225/40 R18--- | AfterMarket OZ | MAX 730 KG | MATT GRAPHITE DIAMOND CUT | X-Line | 8027529078022 | OZ | 13,52 |  |  | Serie L - ext.diam.75 mm | 568x568x274 | 1 | 103 | e6*2001/116*0104*.. | bar: Area 1
HONDA | FR-V | FR-V 2,2 CTDi | BE5 | 09/2005 | 08/2009 | 5x114,30 | 64,10 | 575 | 1935 | 50 | M12x1,5 | 19 | DAVID | 8x19 | 19,00 | 8,00 | W01870205N5 | 1 |  |  |  | 5x114,30 |  | 45 | 81710439 | L | DST20A | N |  | TÜV |  |  | DK | YES |  |  | T | Teilegutachten (PB+VB) | 2 | Mods can be necessary to car | 235/35 R19--- | AfterMarket OZ | MAX 690 KG | MATT GRAPHITE DIAMOND CUT | Via Veneto | 8027529053456 | OZ | 13,97 |  |  | Serie L - ext.diam.75 mm | 592x592x274 | 1 | 103 | e6*2001/116*0104*.. | bar: Area 1
HONDA | FR-V | FR-V 2,2 CTDi | BE5 | 09/2005 | 08/2009 | 5x114,30 | 64,10 | 575 | 1935 | 50 | M12x1,5 | 19 | ENERGY | 8x19 | 19,00 | 8,00 | W8503420354 | 1 |  |  |  | 5x114,30 |  | 45 | 81710102 | L | D6 | N | LD2 | TÜV |  |  | DK | YES |  |  | T | Teilegutachten (PB+VB) | 2 | Mods can be necessary to car | 235/35 R19--- | AfterMarket OZ | MAX 690 KG | MATT BLACK + DIAMOND-CUT | X-Line | 8027529045857 | OZ | 14,30 |  |  | Serie L - ext.diam.75 mm | 593x593x274 | 1 | 103 | e6*2001/116*0104*.. | bar: Area 1
HONDA | FR-V | FR-V 2,2 CTDi | BE5 | 09/2005 | 08/2009 | 5x114,30 | 64,10 | 575 | 1935 | 50 | M12x1,5 | 19 | ITALIA 150 | 8x19 | 19,00 | 8,00 | W01889205R4 | 1 |  |  |  | 5x114,30 |  | 45 | 81710439 | L | DST20A | N |  | TÜV |  |  | DK | YES |  |  | T | Teilegutachten (PB+VB) | 2 | Mods can be necessary to car | 235/35 R19--- | AfterMarket OZ | MAX 700 KG | MATT RACE SILVER DIAMOND CUT | Racing | 8027529070385 | OZ | 13,36 |  |  | Serie L - ext.diam.75 mm | 592x592x274 | 1 | 103 | e6*2001/116*0104*.. | bar: Area 1
HONDA | FR-V | FR-V 2,2 CTDi | BE5 | 09/2005 | 08/2009 | 5x114,30 | 64,10 | 575 | 1935 | 50 | M12x1,5 | 19 | ITALIA 150 | 8x19 | 19,00 | 8,00 | W0188920549 | 1 |  |  |  | 5x114,30 |  | 45 | 81710439 | L | DST20A | N |  | TÜV |  |  | DK | YES |  |  | T | Teilegutachten (PB+VB) | 2 | Mods can be necessary to car | 235/35 R19--- | AfterMarket OZ | MAX 700 KG | MATT DARK GRAPHITE DIAMOND CUT | Racing | 8027529070378 | OZ | 13,36 |  |  | Serie L - ext.diam.75 mm | 592x592x274 | 1 | 103 | e6*2001/116*0104*.. | bar: Area 1
HONDA | FR-V | FR-V 2,2 CTDi | BE5 | 09/2005 | 08/2009 | 5x114,30 | 64,10 | 575 | 1935 | 50 | M12x1,5 | 19 | LOUNGE 10 | 8x19 | 19,00 | 8,00 | W8505520454 | 1 | S | 20110726 | 20110825 | 5x114,30 |  | 45 | 81710439 | L | DST20A | N |  | TÜV |  |  | DK | YES |  |  | T | Teilegutachten (PB+VB) | 2 | Mods can be necessary to car | 235/35 R19--- | AfterMarket OZ | MAX 700 KG | MATT BLACK + DIAMOND-CUT | X-Line | 8027529066074 | OZ | 14,31 |  |  | Serie L - ext.diam.75 mm | 593x593x274 | 1 | 103 | e6*2001/116*0104*.. | bar: Area 1
HONDA | FR-V | FR-V 2,2 CTDi | BE5 | 09/2005 | 08/2009 | 5x114,30 | 64,10 | 575 | 1935 | 50 | M12x1,5 | 19 | LOUNGE 10 | 8x19 | 19,00 | 8,00 | W8505520475 | 1 | S | 20110726 | 20110825 | 5x114,30 |  | 45 | 81710439 | L | DST20A | N |  | TÜV |  |  | DK | YES |  |  | T | Teilegutachten (PB+VB) | 2 | Mods can be necessary to car | 235/35 R19--- | AfterMarket OZ | MAX 700 KG | METAL SILVER + DIAMOND CUT | X-Line | 8027529066081 | OZ | 14,31 |  |  | Serie L - ext.diam.75 mm | 593x593x274 | 1 | 103 | e6*2001/116*0104*.. | bar: Area 1
HONDA | FR-V | FR-V 2,2 CTDi | BE5 | 09/2005 | 08/2009 | 5x114,30 | 64,10 | 575 | 1935 | 50 | M12x1,5 | 19 | SARDEGNA | 8x19 | 19,00 | 8,00 | W0176720322 | 1 |  |  |  | 5x114,30 |  | 45 | 81710102 | L | D6 | N | LD2 | TÜV |  |  | DK | YES |  |  | T | Teilegutachten (PB+VB) | 2 | Mods can be necessary to car | 235/35 R19--- | AfterMarket OZ | MAX 725 KG | MATT GRAPHIT SILVER | All-Terrain | 8027529046731 | OZ | 15,23 |  |  | Serie L - ext.diam.75 mm | 600x600x300 | 1 | 103 | e6*2001/116*0104*.. | Area 2: OUT
HONDA | FR-V | FR-V 2,2 CTDi | BE5 | 09/2005 | 08/2009 | 5x114,30 | 64,10 | 575 | 1935 | 50 | M12x1,5 | 19 | SUPERTURISMO GT | 8x19 | 19,00 | 8,00 | W01690204P5 | 1 | S | 20121012 | 20121111 | 5x114,30 |  | 45 | 81710102 | L | D6 | N | LD2 | TÜV |  |  | DK | YES |  |  | T | Teilegutachten (PB+VB) | 2 | Mods can be necessary to car | 235/35 R19--- | AfterMarket OZ | MAX 580 KG | GRIGIO CORSA+BLACK LETTERING | Racing | 8027529081763 | OZ | 13,22 |  |  | Serie L - ext.diam.75 mm | 600x600x300 | 1 | 103 | e6*2001/116*0104*.. | bar: Area 1
HONDA | FR-V | FR-V 2,2 CTDi | BE5 | 09/2005 | 08/2009 | 5x114,30 | 64,10 | 575 | 1935 | 50 | M12x1,5 | 19 | SUPERTURISMO GT | 8x19 | 19,00 | 8,00 | W0169020482 | 1 | S | 20051125 | 20051225 | 5x114,30 |  | 45 | 81710102 | L | D6 | N | LD2 | TÜV |  |  | DK | YES |  |  | T | Teilegutachten (PB+VB) | 2 | Mods can be necessary to car | 235/35 R19--- | AfterMarket OZ | MAX 580 KG | RACE SILVER + BLACK LETTERING | Racing | 8027529001211 | OZ | 13,22 |  |  | Serie L - ext.diam.75 mm | 600x600x300 | 1 | 103 | e6*2001/116*0104*.. | bar: Area 1
HONDA | FR-V | FR-V 2,2 CTDi | BE5 | 09/2005 | 08/2009 | 5x114,30 | 64,10 | 575 | 1935 | 50 | M12x1,5 | 19 | VERSILIA | 8x19 | 19,00 | 8,00 | W01840204N6 | 1 |  |  |  | 5x114,30 |  | 45 | 81710102 | L | D6 | N | LD2 | TÜV |  |  | DK | YES |  |  | T | Teilegutachten (PB+VB) | 2 | Mods can be necessary to car | 235/35 R19--- | AfterMarket OZ | MAX 670 KG | MATT RACE SILVER | All-Terrain | 8027529052312 | OZ | 15,92 |  |  | Serie L - ext.diam.75 mm | 600x600x300 | 1 | 103 | e6*2001/116*0104*.. | bar: Area 1
HONDA | FR-V | FR-V 2,2 CTDi | BE5 | 09/2005 | 08/2009 | 5x114,30 | 64,10 | 575 | 1935 | 50 | M12x1,5 | 19 | VERSILIA | 8x19 | 19,00 | 8,00 | W0184020454 | 1 | S | 20090511 | 20090610 | 5x114,30 |  | 45 | 81710102 | L | D6 | N | LD2 | TÜV |  |  | DK | YES |  |  | T | Teilegutachten (PB+VB) | 2 | Mods can be necessary to car | 235/35 R19--- | AfterMarket OZ | MAX 670 KG | MATT BLACK + DIAMOND-CUT | All-Terrain | 8027529039436 | OZ | 15,92 |  |  | Serie L - ext.diam.75 mm | 600x600x300 | 1 | 103 | e6*2001/116*0104*.. | bar: Area 1
HONDA | FR-V | FR-V 2,2 CTDi | BE5 | 09/2005 | 08/2009 | 5x114,30 | 64,10 | 575 | 1935 | 50 | M12x1,5 | 19 | X5B | 8x19 | 19,00 | 8,00 | W85069203N5 | 1 | S | 20121005 | 20121104 | 5x114,30 |  | 45 | 81710439 | L | DST20A | N |  |  |  |  | DK | YES |  |  | T | Teilegutachten (PB+VB) | 2 | Mods can be necessary to car | 235/35 R19--- | AfterMarket OZ | MAX 730 KG | MATT GRAPHITE DIAMOND CUT | X-Line | 8027529079852 | OZ | 13,61 |  |  | Serie L - ext.diam.75 mm | 593x593x274 | 1 | 103 | e6*2001/116*0104*.. | bar: Area 1
HONDA | FR-V | FR-V 2,2 CTDi | BE5 | 09/2005 | 08/2009 | 5x114,30 | 64,10 | 575 | 1935 | 50 | M12x1,5 | 19 | EGO | 8½x19 | 19,00 | 8,50 | W8504820554 | 1 |  |  |  | 5x114,30 |  | 38 | 81710439 | L | DST20A | N |  | TÜV |  |  | DK | YES |  |  | T | Teilegutachten (PB+VB) | 2 | Mods can be necessary to car | 235/35 R19--- | AfterMarket OZ | MAX 750 KG | MATT BLACK + DIAMOND-CUT | X-Line | 8027529065589 | OZ | 14,31 |  |  | Serie L - ext.diam.75 mm | 593x593x287 | 1 | 103 | e6*2001/116*0104*.. | bar: Area 1
HONDA | FR-V | FR-V 2,2 CTDi | BE5 | 09/2005 | 08/2009 | 5x114,30 | 64,10 | 575 | 1935 | 50 | M12x1,5 | 19 | QUARANTA | 8½x19 | 19,00 | 8,50 | W01857201G2 | 1 |  |  |  | 5x114,30 |  | 38 | 81710439 | L | DST20A | N |  | TÜV |  |  | DK | YES |  |  | T | Teilegutachten (PB+VB) | 2 | Mods can be necessary to car | 235/35 R19--- | AfterMarket OZ | MAX 725 KG | GRIGIO CORSA DIAMANTATO | Via Veneto | 8027529052565 | OZ | 13,81 |  |  | Serie L - ext.diam.75 mm | 570x570x280 | 1 | 103 | e6*2001/116*0104*.. | bar: Area 1
HONDA | FR-V | FR-V 2,2 CTDi | BE5 | 09/2005 | 08/2009 | 5x114,30 | 64,10 | 575 | 1935 | 50 | M12x1,5 | 19 | SUPERTURISMO LM | 8½x19 | 19,00 | 8,50 | W0185220419 | 1 |  |  |  | 5x114,30 |  | 38 | 81710102 | L | D6 | N | LD2 | TÜV |  |  | DK | YES |  |  | T | Teilegutachten (PB+VB) | 2 | Mods can be necessary to car | 235/35 R19--- | AfterMarket OZ | MAX 725 KG | MATT RACE SILVER + BLACK LETTERING | Racing | 8027529043648 | OZ | 12,61 |  |  | Serie L - ext.diam.75 mm | 570x570x280 | 1 | 103 | e6*2001/116*0104*.. | bar: Area 1
HONDA | FR-V | FR-V 2,2 CTDi | BE5 | 09/2005 | 08/2009 | 5x114,30 | 64,10 | 575 | 1935 | 50 | M12x1,5 | 19 | SUPERTURISMO LM | 8½x19 | 19,00 | 8,50 | W0185220446 | 1 |  |  |  | 5x114,30 |  | 38 | 81710102 | L | D6 | N | LD2 | TÜV |  |  | DK | YES |  |  | T | Teilegutachten (PB+VB) | 2 | Mods can be necessary to car | 235/35 R19--- | AfterMarket OZ | MAX 725 KG | MATT GRAPHITE + SILVER LETTERING | Racing | 8027529043655 | OZ | 12,61 |  |  | Serie L - ext.diam.75 mm | 570x570x280 | 1 | 103 | e6*2001/116*0104*.. | bar: Area 1
HONDA | FR-V | FR-V 2,2 CTDi | BE5 | 09/2005 | 08/2009 | 5x114,30 | 64,10 | 575 | 1935 | 50 | M12x1,5 | 19 | VITTORIA | 8½x19 | 19,00 | 8,50 | W0188220373 | 1 |  |  |  | 5x114,30 |  | 38 | 81710439 | L | DST20A | N |  | TÜV |  |  | DK | YES |  |  | T | Teilegutachten (PB+VB) | 2 | Mods can be necessary to car | 235/35 R19--- | AfterMarket OZ | MAX 725 KG | MATT DARK GRAPHITE | Via Veneto | 8027529069686 | OZ | 14,14 |  |  | Serie L - ext.diam.75 mm | 592x592x286 | 1 | 103 | e6*2001/116*0104*.. | bar: Area 1
HONDA | FREED | FREED |  | 99/9999 |  | 4x100 | 56,06 |  | 1785 | 50 | M12x1,5 | 19 | QUARANTA | 7x16 | 16,00 | 7,00 | W0185020054 | 1 | S | 20100928 | 20101028 | 4x100 |  | 37 | 81710481 | S | DST20A | N |  |  | KBA |  | DK | YES |  |  | S | Strongness Certificate (PB) | 2 | Mods can be necessary to car | 195/45 R16---THO073-205/45 R16----215/40 R16---THO073 | AfterMarket OZ | MAX 615 KG | MATT BLACK + DIAMOND-CUT | Via Veneto | 8027529054361 | OZ | 9,90 |  |  | Serie S - ext.diam.68 mm | 540x540x260 | 1 | bar: Area 1
HONDA | FREED | FREED |  | 99/9999 |  | 4x100 | 56,06 |  | 1785 | 50 | M12x1,5 | 19 | QUARANTA | 7x16 | 16,00 | 7,00 | W0185020154 | 1 | S | 20100928 | 20101028 | 4x100 |  | 42 | 81710481 | S | DST20A | N |  |  | KBA |  | DK | YES |  |  | S | Strongness Certificate (PB) | 1 | No car modifications required | 195/45 R16---THO073-205/45 R16----215/40 R16---THO073 | AfterMarket OZ | MAX 615 KG | MATT BLACK + DIAMOND-CUT | Via Veneto | 8027529053685 | OZ | 9,79 |  |  | Serie S - ext.diam.68 mm | 540x540x260 | 1 | bar: Area 1
HONDA | FREED | FREED |  | 99/9999 |  | 4x100 | 56,06 |  | 1785 | 50 | M12x1,5 | 19 | SUPERTURISMO LM | 7x17 | 17,00 | 7,00 | W0188020019 | 1 |  |  |  | 4x100 |  | 37 | 81710006 | S | D6 | N |  |  | KBA |  | DK | YES |  |  | K | KBA (ABE+VB) | 2 | Mods can be necessary to car | 205/40 R17----215/35 R17--- | AfterMarket OZ | MAX 570 KG | MATT RACE SILVER + BLACK LETTERING | Racing | 8027529053074 | OZ | 9,92 |  |  | Serie S - ext.diam.68 mm | 540x540x248 | 1 | bar: Area 1
HONDA | FREED | FREED |  | 99/9999 |  | 4x100 | 56,06 |  | 1785 | 50 | M12x1,5 | 19 | SUPERTURISMO LM | 7x17 | 17,00 | 7,00 | W0188020046 | 1 |  |  |  | 4x100 |  | 37 | 81710006 | S | D6 | N |  |  | KBA |  | DK | YES |  |  | K | KBA (ABE+VB) | 2 | Mods can be necessary to car | 205/40 R17----215/35 R17--- | AfterMarket OZ | MAX 570 KG | MATT GRAPHITE + SILVER LETTERING | Racing | 8027529053081 | OZ | 9,92 |  |  | Serie S - ext.diam.68 mm | 540x540x248 | 1 | bar: Area 1
HONDA | HR-V | HR-V 5 FORI | GH1,GH2,GH3,GH4 | 03/1999 | 04/2006 | 5x114,30 | 64,10 | 425 | 2000 | 45 | M12x1,50 | 19 | SUPERTURISMO GT | 6½x15 | 15,00 | 6,50 | W01905303P5 | 1 | S | 20121109 | 20121209 | 5x114,30 |  | 45 | 81710102 | L | D6 | N | LD2 |  | KBA |  | DK |  |  |  | K | KBA (ABE+VB) | 1 | No car modifications required | 195/70 R15----205/65 R15---TCOMBI-215/60 R15----225/60 R15---TCOMBI | AfterMarket OZ | MAX 620 KG | GRIGIO CORSA+BLACK LETTERING | Racing | 8027529083170 | OZ | 9,13 |  |  | Serie L - ext.diam.75 mm | 430x430x235 | 1 | 077, 077-091 | e6*98/14*0062*.., e6*98/14*0063*.., e6*98/14*0067*.., e6*98/14*0068*.. | bar: Area 1
HONDA | HR-V | HR-V 5 FORI | GH1,GH2,GH3,GH4 | 03/1999 | 04/2006 | 5x114,30 | 64,10 | 425 | 2000 | 45 | M12x1,50 | 19 | LOUNGE 10 | 7x16 | 16,00 | 7,00 | W8502920454 | 1 |  |  |  | 5x114,30 |  | 45 | 81710439 | L | DST20A | N |  |  | KBA |  | DK | YES |  |  | K | KBA (ABE+VB) | 1 | No car modifications required | 205/55 R16----205/60 R16----215/55 R16--- | AfterMarket OZ | MAX 675 KG | MATT BLACK + DIAMOND-CUT | X-Line | 8027529047592 | OZ | 10,96 |  |  | Serie L - ext.diam.75 mm | 511x511x249 | 1 | 077, 077-091 | e6*98/14*0062*.., e6*98/14*0063*.., e6*98/14*0067*.., e6*98/14*0068*.. | bar: Area 1
HONDA | HR-V | HR-V 5 FORI | GH1,GH2,GH3,GH4 | 03/1999 | 04/2006 | 5x114,30 | 64,10 | 425 | 2000 | 45 | M12x1,50 | 19 | LOUNGE 10 | 7x16 | 16,00 | 7,00 | W8502920475 | 1 |  |  |  | 5x114,30 |  | 45 | 81710439 | L | DST20A | N |  |  | KBA |  | DK | YES |  |  | K | KBA (ABE+VB) | 1 | No car modifications required | 205/55 R16----205/60 R16----215/55 R16--- | AfterMarket OZ | MAX 675 KG | METAL SILVER + DIAMOND CUT | X-Line | 8027529047608 | OZ | 10,96 |  |  | Serie L - ext.diam.75 mm | 511x511x249 | 1 | 077, 077-091 | e6*98/14*0062*.., e6*98/14*0063*.., e6*98/14*0067*.., e6*98/14*0068*.. | bar: Area 1
HONDA | HR-V | HR-V 5 FORI | GH1,GH2,GH3,GH4 | 03/1999 | 04/2006 | 5x114,30 | 64,10 | 425 | 2000 | 45 | M12x1,50 | 19 | SUPERTURISMO GT | 7x16 | 16,00 | 7,00 | W01895352P5 | 1 |  |  |  | 5x114,30 |  | 45 | 81710102 | L | D6 | N | LD2 |  | KBA |  | DK | YES |  |  | K | KBA (ABE+VB) | 1 | No car modifications required | 205/55 R16----205/60 R16----215/55 R16--- | AfterMarket OZ | MAX 620 KG | GRIGIO CORSA+BLACK LETTERING | Racing | 8027529080377 | OZ | 10,02 |  |  | Serie L - ext.diam.75 mm | 480x480x248 | 1 | 077, 077-091 | e6*98/14*0062*.., e6*98/14*0063*.., e6*98/14*0067*.., e6*98/14*0068*.. | bar: Area 1
HONDA | HR-V | HR-V 5 FORI | GH1,GH2,GH3,GH4 | 03/1999 | 04/2006 | 5x114,30 | 64,10 | 425 | 2000 | 45 | M12x1,50 | 19 | X5B | 7x16 | 16,00 | 7,00 | W85066604N5 | 1 | S | 20121005 | 20121104 | 5x114,30 |  | 45 | 81710439 | L | DST20A | N |  |  |  |  | DK | YES |  |  | K | KBA (ABE+VB) | 1 | No car modifications required | 205/55 R16----205/60 R16----215/55 R16--- | AfterMarket OZ | MAX 680 KG | MATT GRAPHITE DIAMOND CUT | X-Line | 8027529079722 | OZ | 9,71 |  |  | Serie L - ext.diam.75 mm | 511x511x249 | 1 | 077, 077-091 | e6*98/14*0062*.., e6*98/14*0063*.., e6*98/14*0067*.., e6*98/14*0068*.. | bar: Area 1
HONDA | HR-V | HR-V 5 FORI | GH1,GH2,GH3,GH4 | 03/1999 | 04/2006 | 5x114,30 | 64,10 | 425 | 2000 | 45 | M12x1,50 | 19 | X5B | 7x16 | 16,00 | 7,00 | W85066605N5 | 1 | S | 20121005 | 20121104 | 5x114,30 |  | 40 | 81710439 | L | DST20A | N |  |  |  |  | DK | YES |  |  | K | KBA (ABE+VB) | 1 | No car modifications required | 205/55 R16----205/60 R16----215/55 R16--- | AfterMarket OZ | MAX 680 KG | MATT GRAPHITE DIAMOND CUT | X-Line | 8027529079739 | OZ | 9,81 |  |  | Serie L - ext.diam.75 mm | 511x511x249 | 1 | 077, 077-091 | e6*98/14*0062*.., e6*98/14*0063*.., e6*98/14*0067*.., e6*98/14*0068*.. | bar: Area 1
HONDA | HR-V | HR-V 5 FORI | GH1,GH2,GH3,GH4 | 03/1999 | 04/2006 | 5x114,30 | 64,10 | 425 | 2000 | 45 | M12x1,50 | 19 | ADRENALINA | 7½x16 | 16,00 | 7,50 | W8501220454 | 1 | S | 20080904 | 20081004 | 5x114,30 |  | 40 | 81710102 | L | D6 | N | LD2 |  | KBA |  | DK | YES |  |  | K | KBA (ABE+VB) | 2 | Mods can be necessary to car | 205/55 R16---THO092-205/60 R16---THO092-215/55 R16----225/50 R16---THO092-225/55 R16---THO092 | AfterMarket OZ | MAX 650 KG | MATT BLACK + DIAMOND-CUT | X-Line | 8027529034578 | OZ | 10,46 |  |  | Serie L - ext.diam.75 mm | 511x511x261 | 1 | 077, 077-091 | e6*98/14*0062*.., e6*98/14*0063*.., e6*98/14*0067*.., e6*98/14*0068*.. | bar: Area 1
HONDA | HR-V | HR-V 5 FORI | GH1,GH2,GH3,GH4 | 03/1999 | 04/2006 | 5x114,30 | 64,10 | 425 | 2000 | 45 | M12x1,50 | 19 | DAVID | 7½x16 | 16,00 | 7,50 | W01868205N5 | 1 |  |  |  | 5x114,30 |  | 40 | 81710439 | L | DST20A | N |  |  | KBA |  | DK | YES |  |  | K | KBA (ABE+VB) | 2 | Mods can be necessary to car | 205/55 R16---THO092-205/60 R16---THO092-215/55 R16----225/50 R16---THO092-225/55 R16---THO092 | AfterMarket OZ | MAX 675 KG | MATT GRAPHITE DIAMOND CUT | Via Veneto | 8027529054811 | OZ | 8,11 |  |  | Serie L - ext.diam.75 mm | 480x480x261 | 1 | 077, 077-091 | e6*98/14*0062*.., e6*98/14*0063*.., e6*98/14*0067*.., e6*98/14*0068*.. | bar: Area 1
HONDA | HR-V | HR-V 5 FORI | GH1,GH2,GH3,GH4 | 03/1999 | 04/2006 | 5x114,30 | 64,10 | 425 | 2000 | 45 | M12x1,50 | 19 | EGO | 7½x16 | 16,00 | 7,50 | W8505020554 | 1 | S | 20110726 | 20110825 | 5x114,30 |  | 45 | 81710439 | L | DST20A | N |  |  | KBA |  | DK | YES |  |  | K | KBA (ABE+VB) | 1 | No car modifications required | 205/55 R16---THO092-205/60 R16---THO092-215/55 R16----225/50 R16---THO092-225/55 R16---THO092 | AfterMarket OZ | MAX 690 KG | MATT BLACK + DIAMOND-CUT | X-Line | 8027529065763 | OZ | 10,21 |  |  | Serie L - ext.diam.75 mm | 511x511x261 | 1 | 077, 077-091 | e6*98/14*0062*.., e6*98/14*0063*.., e6*98/14*0067*.., e6*98/14*0068*.. | bar: Area 1
HONDA | HR-V | HR-V 5 FORI | GH1,GH2,GH3,GH4 | 03/1999 | 04/2006 | 5x114,30 | 64,10 | 425 | 2000 | 45 | M12x1,50 | 19 | ENERGY | 7½x16 | 16,00 | 7,50 | W8503320454 | 1 |  |  |  | 5x114,30 |  | 40 | 81710102 | L | D6 | N | LD2 |  | KBA |  | DK | YES |  |  | K | KBA (ABE+VB) | 2 | Mods can be necessary to car | 205/55 R16---THO092-205/60 R16---THO092-215/55 R16----225/50 R16---THO092-225/55 R16---THO092 | AfterMarket OZ | MAX 690 KG | MATT BLACK + DIAMOND-CUT | X-Line | 8027529045819 | OZ | 10,40 |  |  | Serie L - ext.diam.75 mm | 511x511x261 | 1 | 077, 077-091 | e6*98/14*0062*.., e6*98/14*0063*.., e6*98/14*0067*.., e6*98/14*0068*.. | bar: Area 1
HONDA | HR-V | HR-V 5 FORI | GH1,GH2,GH3,GH4 | 03/1999 | 04/2006 | 5x114,30 | 64,10 | 425 | 2000 | 45 | M12x1,50 | 19 | ENVY | 7½x16 | 16,00 | 7,50 | W8504120568 | 1 |  |  |  | 5x114,30 |  | 45 | 81710439 | L | DST20A | N |  |  | KBA |  | DK | YES |  |  | K | KBA (ABE+VB) | 1 | No car modifications required | 205/55 R16---THO092-205/60 R16---THO092-215/55 R16----225/50 R16---THO092-225/55 R16---THO092 | AfterMarket OZ | MAX 675 KG | MATT SILVER TECH DIAMOND CUT | X-Line | 8027529051056 | OZ | 10,21 |  |  | Serie L - ext.diam.75 mm | 511x511x261 | 1 | 077, 077-091 | e6*98/14*0062*.., e6*98/14*0063*.., e6*98/14*0067*.., e6*98/14*0068*.. | bar: Area 1
HONDA | HR-V | HR-V 5 FORI | GH1,GH2,GH3,GH4 | 03/1999 | 04/2006 | 5x114,30 | 64,10 | 425 | 2000 | 45 | M12x1,50 | 19 | ALLEGGERITA HLT 5F | 7x17 | 17,00 | 7,00 | W01826201P3 | 3 | S | 20121012 | 20121111 | 5x114,30 |  | 45 | 81710102 | L | D6 | N | LD2 | TÜV |  |  | DK | YES |  |  | T | Teilegutachten (PB+VB) | 1 | No car modifications required | 205/50 R17---THO079-215/50 R17----225/45 R17---THO079 | AfterMarket OZ | MAX 545 KG | ACID GREEN | I-Tech | 8027529081008 | OZ | 8,30 |  |  | Serie L - ext.diam.75 mm | 540x540x260 | 1 | 077, 077-091 | e6*98/14*0062*.., e6*98/14*0063*.., e6*98/14*0067*.., e6*98/14*0068*.. | bar: Area 1
HONDA | HR-V | HR-V 5 FORI | GH1,GH2,GH3,GH4 | 03/1999 | 04/2006 | 5x114,30 | 64,10 | 425 | 2000 | 45 | M12x1,50 | 19 | ALLEGGERITA HLT 5F | 7x17 | 17,00 | 7,00 | W0182620122 | 3 |  |  |  | 5x114,30 |  | 45 | 81710102 | L | D6 | N | LD2 | TÜV |  |  | DK | YES |  |  | T | Teilegutachten (PB+VB) | 1 | No car modifications required | 205/50 R17---THO079-215/50 R17----225/45 R17---THO079 | AfterMarket OZ | MAX 545 KG | MATT GRAPHIT SILVER | I-Tech | 8027529035902 | OZ | 8,30 |  |  | Serie L - ext.diam.75 mm | 540x540x260 | 1 | 077, 077-091 | e6*98/14*0062*.., e6*98/14*0063*.., e6*98/14*0067*.., e6*98/14*0068*.. | bar: Area 1
HONDA | HR-V | HR-V 5 FORI | GH1,GH2,GH3,GH4 | 03/1999 | 04/2006 | 5x114,30 | 64,10 | 425 | 2000 | 45 | M12x1,50 | 19 | ALLEGGERITA HLT 5F | 7x17 | 17,00 | 7,00 | W0182620130 | 3 |  |  |  | 5x114,30 |  | 45 | 81710102 | L | D6 | N | LD2 | TÜV |  |  | DK | YES |  |  | T | Teilegutachten (PB+VB) | 1 | No car modifications required | 205/50 R17---THO079-215/50 R17----225/45 R17---THO079 | AfterMarket OZ | MAX 545 KG | WHITE | I-Tech | 8027529032499 | OZ | 8,30 |  |  | Serie L - ext.diam.75 mm | 540x540x260 | 1 | 077, 077-091 | e6*98/14*0062*.., e6*98/14*0063*.., e6*98/14*0067*.., e6*98/14*0068*.. | bar: Area 1
HONDA | HR-V | HR-V 5 FORI | GH1,GH2,GH3,GH4 | 03/1999 | 04/2006 | 5x114,30 | 64,10 | 425 | 2000 | 45 | M12x1,50 | 19 | ALLEGGERITA HLT 5F | 7x17 | 17,00 | 7,00 | W0182620153 | 3 |  |  |  | 5x114,30 |  | 45 | 81710102 | L | D6 | N | LD2 | TÜV |  |  | DK | YES |  |  | T | Teilegutachten (PB+VB) | 1 | No car modifications required | 205/50 R17---THO079-215/50 R17----225/45 R17---THO079 | AfterMarket OZ | MAX 545 KG | MATT BLACK | I-Tech | 8027529032505 | OZ | 8,30 |  |  | Serie L - ext.diam.75 mm | 540x540x260 | 1 | 077, 077-091 | e6*98/14*0062*.., e6*98/14*0063*.., e6*98/14*0067*.., e6*98/14*0068*.. | bar: Area 1
HONDA | HR-V | HR-V 5 FORI | GH1,GH2,GH3,GH4 | 03/1999 | 04/2006 | 5x114,30 | 64,10 | 425 | 2000 | 45 | M12x1,50 | 19 | ALLEGGERITA HLT 5F | 7x17 | 17,00 | 7,00 | W0182620166 | 1 |  |  |  | 5x114,30 |  | 45 | 81710102 | L | D6 | N | LD2 | TÜV |  |  | DK | YES |  |  | T | Teilegutachten (PB+VB) | 1 | No car modifications required | 205/50 R17---THO079-215/50 R17----225/45 R17---THO079 | AfterMarket OZ | MAX 545 KG | TITANIUM TECH | I-Tech | 8027529032512 | OZ | 8,30 |  |  | Serie L - ext.diam.75 mm | 540x540x260 | 1 | 077, 077-091 | e6*98/14*0062*.., e6*98/14*0063*.., e6*98/14*0067*.., e6*98/14*0068*.. | bar: Area 1
HONDA | HR-V | HR-V 5 FORI | GH1,GH2,GH3,GH4 | 03/1999 | 04/2006 | 5x114,30 | 64,10 | 425 | 2000 | 45 | M12x1,50 | 19 | ALLEGGERITA HLT 5F | 7x17 | 17,00 | 7,00 | W0182620171 | 3 |  |  |  | 5x114,30 |  | 45 | 81710102 | L | D6 | N | LD2 | TÜV |  |  | DK | YES |  |  | T | Teilegutachten (PB+VB) | 1 | No car modifications required | 205/50 R17---THO079-215/50 R17----225/45 R17---THO079 | AfterMarket OZ | MAX 545 KG | ORANGE | I-Tech | 8027529032529 | OZ | 8,30 |  |  | Serie L - ext.diam.75 mm | 540x540x260 | 1 | 077, 077-091 | e6*98/14*0062*.., e6*98/14*0063*.., e6*98/14*0067*.., e6*98/14*0068*.. | bar: Area 1
HONDA | HR-V | HR-V 5 FORI | GH1,GH2,GH3,GH4 | 03/1999 | 04/2006 | 5x114,30 | 64,10 | 425 | 2000 | 45 | M12x1,50 | 19 | ALLEGGERITA HLT 5F | 7x17 | 17,00 | 7,00 | W0182620172 | 3 |  |  |  | 5x114,30 |  | 45 | 81710102 | L | D6 | N | LD2 | TÜV |  |  | DK | YES |  |  | T | Teilegutachten (PB+VB) | 1 | No car modifications required | 205/50 R17---THO079-215/50 R17----225/45 R17---THO079 | AfterMarket OZ | MAX 545 KG | MATT BLUE | I-Tech | 8027529032536 | OZ | 8,30 |  |  | Serie L - ext.diam.75 mm | 540x540x260 | 1 | 077, 077-091 | e6*98/14*0062*.., e6*98/14*0063*.., e6*98/14*0067*.., e6*98/14*0068*.. | bar: Area 1
HONDA | HR-V | HR-V 5 FORI | GH1,GH2,GH3,GH4 | 03/1999 | 04/2006 | 5x114,30 | 64,10 | 425 | 2000 | 45 | M12x1,50 | 19 | ALLEGGERITA HLT 5F | 7x17 | 17,00 | 7,00 | W0182620176 | 3 |  |  |  | 5x114,30 |  | 45 | 81710102 | L | D6 | N | LD2 | TÜV |  |  | DK | YES |  |  | T | Teilegutachten (PB+VB) | 1 | No car modifications required | 205/50 R17---THO079-215/50 R17----225/45 R17---THO079 | AfterMarket OZ | MAX 545 KG | RACE GOLD | I-Tech | 8027529035773 | OZ | 8,30 |  |  | Serie L - ext.diam.75 mm | 540x540x260 | 1 | 077, 077-091 | e6*98/14*0062*.., e6*98/14*0063*.., e6*98/14*0067*.., e6*98/14*0068*.. | bar: Area 1
HONDA | HR-V | HR-V 5 FORI | GH1,GH2,GH3,GH4 | 03/1999 | 04/2006 | 5x114,30 | 64,10 | 425 | 2000 | 45 | M12x1,50 | 19 | ALLEGGERITA HLT 5F | 7x17 | 17,00 | 7,00 | W0182620184 | 3 |  |  |  | 5x114,30 |  | 45 | 81710102 | L | D6 | N | LD2 | TÜV |  |  | DK | YES |  |  | T | Teilegutachten (PB+VB) | 1 | No car modifications required | 205/50 R17---THO079-215/50 R17----225/45 R17---THO079 | AfterMarket OZ | MAX 545 KG | RED | I-Tech | 8027529032543 | OZ | 8,30 |  |  | Serie L - ext.diam.75 mm | 540x540x260 | 1 | 077, 077-091 | e6*98/14*0062*.., e6*98/14*0063*.., e6*98/14*0067*.., e6*98/14*0068*.. | bar: Area 1
HONDA | HR-V | HR-V 5 FORI | GH1,GH2,GH3,GH4 | 03/1999 | 04/2006 | 5x114,30 | 64,10 | 425 | 2000 | 45 | M12x1,50 | 19 | ITALIA 150 | 7x17 | 17,00 | 7,00 | W01897203R4 | 1 | S | 20120403 | 20120503 | 5x114,30 |  | 45 | 81710439 | L | DST20A | N |  |  |  |  | DK | YES |  |  | N | No Certificate | 1 | No car modifications required | 205/50 R17---THO079-215/50 R17----225/45 R17---THO079 | AfterMarket OZ | MAX 650 KG | MATT RACE SILVER DIAMOND CUT | Racing | 8027529074574 | OZ | 10,50 |  |  | Serie L - ext.diam.75 mm | 540x540x248 | 1 | 077, 077-091 | e6*98/14*0062*.., e6*98/14*0063*.., e6*98/14*0067*.., e6*98/14*0068*.. | bar: Area 1
HONDA | HR-V | HR-V 5 FORI | GH1,GH2,GH3,GH4 | 03/1999 | 04/2006 | 5x114,30 | 64,10 | 425 | 2000 | 45 | M12x1,50 | 19 | ITALIA 150 | 7x17 | 17,00 | 7,00 | W0189720349 | 1 | S | 20120403 | 20120503 | 5x114,30 |  | 45 | 81710439 | L | DST20A | N |  |  |  |  | DK | YES |  |  | N | No Certificate | 1 | No car modifications required | 205/50 R17---THO079-215/50 R17----225/45 R17---THO079 | AfterMarket OZ | MAX 650 KG | MATT DARK GRAPHITE DIAMOND CUT | Racing | 8027529074567 | OZ | 10,50 |  |  | Serie L - ext.diam.75 mm | 540x540x248 | 1 | 077, 077-091 | e6*98/14*0062*.., e6*98/14*0063*.., e6*98/14*0067*.., e6*98/14*0068*.. | bar: Area 1
HONDA | HR-V | HR-V 5 FORI | GH1,GH2,GH3,GH4 | 03/1999 | 04/2006 | 5x114,30 | 64,10 | 425 | 2000 | 45 | M12x1,50 | 19 | SUPERTURISMO GT | 7x17 | 17,00 | 7,00 | W01672201P5 | 1 | S | 20121012 | 20121111 | 5x114,30 |  | 40 | 81710102 | L | D6 | N | LD2 |  | KBA | VIA | DK | YES |  |  | K | KBA (ABE+VB) | 2 | Mods can be necessary to car | 205/50 R17---THO079-215/50 R17----225/45 R17---THO079 | AfterMarket OZ | MAX 650 KG | GRIGIO CORSA+BLACK LETTERING | Racing | 8027529081565 | OZ | 10,82 |  |  | Serie L - ext.diam.75 mm | 540x540x260 | 1 | 077, 077-091 | e6*98/14*0062*.., e6*98/14*0063*.., e6*98/14*0067*.., e6*98/14*0068*.. | bar: Area 1
HONDA | HR-V | HR-V 5 FORI | GH1,GH2,GH3,GH4 | 03/1999 | 04/2006 | 5x114,30 | 64,10 | 425 | 2000 | 45 | M12x1,50 | 19 | SUPERTURISMO GT | 7x17 | 17,00 | 7,00 | W0167220182 | 1 | S | 20051221 | 20060120 | 5x114,30 |  | 40 | 81710102 | L | D6 | N | LD2 |  | KBA | VIA | DK | YES |  |  | K | KBA (ABE+VB) | 2 | Mods can be necessary to car | 205/50 R17---THO079-215/50 R17----225/45 R17---THO079 | AfterMarket OZ | MAX 650 KG | RACE SILVER + BLACK LETTERING | Racing | 8027529000627 | OZ | 10,82 |  |  | Serie L - ext.diam.75 mm | 540x540x260 | 1 | 077, 077-091 | e6*98/14*0062*.., e6*98/14*0063*.., e6*98/14*0067*.., e6*98/14*0068*.. | bar: Area 1
HONDA | HR-V | HR-V 5 FORI | GH1,GH2,GH3,GH4 | 03/1999 | 04/2006 | 5x114,30 | 64,10 | 425 | 2000 | 45 | M12x1,50 | 19 | SUPERTURISMO WRC | 7x17 | 17,00 | 7,00 | W0167220233 | 1 | S | 20080229 | 20080330 | 5x114,30 |  | 45 | 81710102 | L | D6 | N | LD2 |  |  |  | DK | YES |  |  | N | No Certificate | 1 | No car modifications required | 205/50 R17---THO079-215/50 R17----225/45 R17---THO079 | AfterMarket OZ | MAX 650 KG | WHITE + RED LETTERING | Racing | 8027529000634 | OZ | 10,76 |  |  | Serie L - ext.diam.75 mm | 540x540x260 | 1 | 077, 077-091 | e6*98/14*0062*.., e6*98/14*0063*.., e6*98/14*0067*.., e6*98/14*0068*.. | bar: Area 1
HONDA | HR-V | HR-V 5 FORI | GH1,GH2,GH3,GH4 | 03/1999 | 04/2006 | 5x114,30 | 64,10 | 425 | 2000 | 45 | M12x1,50 | 19 | CANYON ST | 7½x17 | 17,00 | 7,50 | W0166020322 | 1 |  |  |  | 5x114,30 |  | 40 | 81710321 | XL | D6 | N | LD2 | TÜV |  | VIA | DK | YES |  |  | T | Teilegutachten (PB+VB) | 1 | No car modifications required | 205/50 R17---THO087-215/50 R17---THO087-225/45 R17---THO087-235/45 R17---THO087-245/45 R17--- | AfterMarket OZ | MAX 710 KG | MATT GRAPHIT SILVER | All-Terrain | 8027529046533 | OZ | 13,51 |  |  | Serie XL - ext.diam.79 mm | 540x540x280 | 1 | 077, 077-091 | e6*98/14*0062*.., e6*98/14*0063*.., e6*98/14*0067*.., e6*98/14*0068*.. | bar: Area 1
HONDA | HR-V | HR-V 5 FORI | GH1,GH2,GH3,GH4 | 03/1999 | 04/2006 | 5x114,30 | 64,10 | 425 | 2000 | 45 | M12x1,50 | 19 | SAHARA 5 | 8x17 | 17,00 | 8,00 | W85061203N5 | 1 | S | 20121005 | 20121104 | 5x114,30 |  | 40 | 81710321 | XL | D6 | N | LD2 |  |  |  | DK | YES |  |  | K | KBA (ABE+VB) | 2 | Mods can be necessary to car | 205/50 R17---THO079-215/50 R17----225/45 R17---THO079 | AfterMarket OZ | MAX 850 KG | MATT GRAPHITE DIAMOND CUT | X-Line | 8027529080025 | OZ | 14,41 |  |  | Serie XL - ext.diam.79 mm | 542x542x274 | 1 | 077, 077-091 | e6*98/14*0062*.., e6*98/14*0063*.., e6*98/14*0067*.., e6*98/14*0068*.. | bar: Area 1
HONDA | HR-V | HR-V 5 FORI | GH1,GH2,GH3,GH4 | 03/1999 | 04/2006 | 5x114,30 | 64,10 | 425 | 2000 | 45 | M12x1,50 | 19 | ULTRALEGGERA | 8x17 | 17,00 | 8,00 | W0171020522 | 1 | S | 20051025 | 20051124 | 5x114,30 |  | 40 | 81710102 | L | D6 | N | LD2 | TÜV |  |  | DK | YES |  |  | T | Teilegutachten (PB+VB) | 2 | Mods can be necessary to car | 205/50 R17---THO079-215/50 R17----225/45 R17---THO079 | AfterMarket OZ | MAX 615 KG | MATT GRAPHIT SILVER | Racing | 8027529001686 | OZ | 9,56 |  |  | Serie L - ext.diam.75 mm | 540x540x280 | 1 | 077, 077-091 | e6*98/14*0062*.., e6*98/14*0063*.., e6*98/14*0067*.., e6*98/14*0068*.. | bar: Area 1
HONDA | HR-V | HR-V 5 FORI | GH1,GH2,GH3,GH4 | 03/1999 | 04/2006 | 5x114,30 | 64,10 | 425 | 2000 | 45 | M12x1,50 | 19 | ULTRALEGGERA | 8x17 | 17,00 | 8,00 | W0171020553 | 1 | S | 20061207 | 20070106 | 5x114,30 |  | 40 | 81710102 | L | D6 | N | LD2 | TÜV |  |  | DK | YES |  |  | T | Teilegutachten (PB+VB) | 2 | Mods can be necessary to car | 205/50 R17---THO079-215/50 R17----225/45 R17---THO079 | AfterMarket OZ | MAX 615 KG | MATT BLACK | Racing | 8027529001693 | OZ | 9,56 |  |  | Serie L - ext.diam.75 mm | 540x540x280 | 1 | 077, 077-091 | e6*98/14*0062*.., e6*98/14*0063*.., e6*98/14*0067*.., e6*98/14*0068*.. | bar: Area 1
HONDA | HR-V | HR-V 5 FORI | GH1,GH2,GH3,GH4 | 03/1999 | 04/2006 | 5x114,30 | 64,10 | 425 | 2000 | 45 | M12x1,50 | 19 | ULTRALEGGERA | 8x17 | 17,00 | 8,00 | W0171020561 | 1 | S | 20051025 | 20051124 | 5x114,30 |  | 40 | 81710102 | L | D6 | N | LD2 | TÜV |  |  | DK | YES |  |  | T | Teilegutachten (PB+VB) | 2 | Mods can be necessary to car | 205/50 R17---THO079-215/50 R17----225/45 R17---THO079 | AfterMarket OZ | MAX 615 KG | CHRYSTAL TITANIUM | Racing | 8027529001709 | OZ | 9,56 |  |  | Serie L - ext.diam.75 mm | 540x540x280 | 1 | 077, 077-091 | e6*98/14*0062*.., e6*98/14*0063*.., e6*98/14*0067*.., e6*98/14*0068*.. | bar: Area 1
HONDA | HR-V | HR-V 5 FORI | GH1,GH2,GH3,GH4 | 03/1999 | 04/2006 | 5x114,30 | 64,10 | 425 | 2000 | 45 | M12x1,50 | 19 | CANYON ST | 8x18 | 18,00 | 8,00 | W0166120322 | 1 |  |  |  | 5x114,30 |  | 35 | 81710321 | XL | D6 | N | LD2 | TÜV |  | VIA | DK | YES |  |  | T | Teilegutachten (PB+VB) | 2 | Mods can be necessary to car | 215/45 R18----225/40 R18---THO064-235/40 R18----245/35 R18---THO064 | AfterMarket OZ | MAX 815 KG | MATT GRAPHIT SILVER | All-Terrain | 8027529046571 | OZ | 14,25 |  |  | Serie XL - ext.diam.79 mm | 570x570x280 | 1 | 077, 077-091 | e6*98/14*0062*.., e6*98/14*0063*.., e6*98/14*0067*.., e6*98/14*0068*.. | bar: Area 1
HONDA | HR-V | HR-V 5 FORI | GH1,GH2,GH3,GH4 | 03/1999 | 04/2006 | 5x114,30 | 64,10 | 425 | 2000 | 45 | M12x1,50 | 19 | SARDEGNA | 8x18 | 18,00 | 8,00 | W0176320622 | 1 |  |  |  | 5x114,30 |  | 35 | 81710102 | L | D6 | N | LD2 | TÜV |  |  | DK | YES |  |  | T | Teilegutachten (PB+VB) | 2 | Mods can be necessary to car | 215/45 R18----225/40 R18---THO064-235/40 R18----245/35 R18---THO064 | AfterMarket OZ | MAX 815 KG | MATT GRAPHIT SILVER | All-Terrain | 8027529046625 | OZ | 15,40 |  |  | Serie L - ext.diam.75 mm | 570x570x280 | 1 | 077, 077-091 | e6*98/14*0062*.., e6*98/14*0063*.., e6*98/14*0067*.., e6*98/14*0068*.. | bar: Area 1
HONDA | HR-V | HR-V 5 FORI | GH1,GH2,GH3,GH4 | 03/1999 | 04/2006 | 5x114,30 | 64,10 | 425 | 2000 | 45 | M12x1,50 | 19 | SUPERTURISMO GT | 8x18 | 18,00 | 8,00 | W01669203P5 | 1 | S | 20121012 | 20121111 | 5x114,30 |  | 40 | 81710102 | L | D6 | N | LD2 | TÜV |  | VIA | DK | YES |  |  | T | Teilegutachten (PB+VB) | 2 | Mods can be necessary to car | 215/45 R18----225/40 R18---THO064-235/40 R18----245/35 R18---THO064 | AfterMarket OZ | MAX 640 KG | GRIGIO CORSA+BLACK LETTERING | Racing | 8027529081527 | OZ | 12,64 |  |  | Serie L - ext.diam.75 mm | 570x570x280 | 1 | 077, 077-091 | e6*98/14*0062*.., e6*98/14*0063*.., e6*98/14*0067*.., e6*98/14*0068*.. | bar: Area 1
HONDA | HR-V | HR-V 5 FORI | GH1,GH2,GH3,GH4 | 03/1999 | 04/2006 | 5x114,30 | 64,10 | 425 | 2000 | 45 | M12x1,50 | 19 | SUPERTURISMO GT | 8x18 | 18,00 | 8,00 | W0166920382 | 1 | S | 20080509 | 20080608 | 5x114,30 |  | 40 | 81710102 | L | D6 | N | LD2 | TÜV |  | VIA | DK | YES |  |  | T | Teilegutachten (PB+VB) | 2 | Mods can be necessary to car | 215/45 R18----225/40 R18---THO064-235/40 R18----245/35 R18---THO064 | AfterMarket OZ | MAX 640 KG | RACE SILVER + BLACK LETTERING | Racing | 8027529000337 | OZ | 12,64 |  |  | Serie L - ext.diam.75 mm | 570x570x280 | 1 | 077, 077-091 | e6*98/14*0062*.., e6*98/14*0063*.., e6*98/14*0067*.., e6*98/14*0068*.. | bar: Area 1
HONDA | HR-V | HR-V 5 FORI | GH1,GH2,GH3,GH4 | 03/1999 | 04/2006 | 5x114,30 | 64,10 | 425 | 2000 | 45 | M12x1,50 | 19 | ULTRALEGGERA | 8x18 | 18,00 | 8,00 | W0171220822 | 1 | S | 20060111 | 20060210 | 5x114,30 |  | 35 | 81710102 | L | D6 | N | LD2 | TÜV |  |  | DK | YES |  |  | T | Teilegutachten (PB+VB) | 2 | Mods can be necessary to car | 215/45 R18----225/40 R18---THO064-235/40 R18----245/35 R18---THO064 | AfterMarket OZ | MAX 675 KG | MATT GRAPHIT SILVER | Racing | 8027529002027 | OZ | 10,21 |  |  | Serie L - ext.diam.75 mm | 570x570x280 | 1 | 077, 077-091 | e6*98/14*0062*.., e6*98/14*0063*.., e6*98/14*0067*.., e6*98/14*0068*.. | bar: Area 1
HONDA | HR-V | HR-V 5 FORI | GH1,GH2,GH3,GH4 | 03/1999 | 04/2006 | 5x114,30 | 64,10 | 425 | 2000 | 45 | M12x1,50 | 19 | ULTRALEGGERA | 8x18 | 18,00 | 8,00 | W0171220853 | 1 | S | 20061207 | 20070106 | 5x114,30 |  | 35 | 81710102 | L | D6 | N | LD2 | TÜV |  |  | DK | YES |  |  | T | Teilegutachten (PB+VB) | 2 | Mods can be necessary to car | 215/45 R18----225/40 R18---THO064-235/40 R18----245/35 R18---THO064 | AfterMarket OZ | MAX 675 KG | MATT BLACK | Racing | 8027529002034 | OZ | 10,21 |  |  | Serie L - ext.diam.75 mm | 570x570x280 | 1 | 077, 077-091 | e6*98/14*0062*.., e6*98/14*0063*.., e6*98/14*0067*.., e6*98/14*0068*.. | bar: Area 1
HONDA | HR-V | HR-V 5 FORI | GH1,GH2,GH3,GH4 | 03/1999 | 04/2006 | 5x114,30 | 64,10 | 425 | 2000 | 45 | M12x1,50 | 19 | ULTRALEGGERA | 8x18 | 18,00 | 8,00 | W0171220861 | 1 | S | 20060111 | 20060210 | 5x114,30 |  | 35 | 81710102 | L | D6 | N | LD2 | TÜV |  |  | DK | YES |  |  | T | Teilegutachten (PB+VB) | 2 | Mods can be necessary to car | 215/45 R18----225/40 R18---THO064-235/40 R18----245/35 R18---THO064 | AfterMarket OZ | MAX 675 KG | CHRYSTAL TITANIUM | Racing | 8027529002041 | OZ | 10,21 |  |  | Serie L - ext.diam.75 mm | 570x570x280 | 1 | 077, 077-091 | e6*98/14*0062*.., e6*98/14*0063*.., e6*98/14*0067*.., e6*98/14*0068*.. | bar: Area 1
HONDA | INSIGHT | INSIGHT | ZE2 | 06/2009 |  | 4x100 | 56,10 | 428 |  | 53 | M12x1,5 | 19 | ADRENALINA | 6½x15 | 15,00 | 6,50 | W8501020154 | 1 |  |  |  | 4x100 |  | 42 | 81710006 | S | D6 | N |  |  | KBA |  | DK | YES |  |  | K | KBA (ABE+VB) | 1 | No car modifications required | 175/65 R15----185/60 R15--- | AfterMarket OZ | MAX 530 KG | MATT BLACK + DIAMOND-CUT | X-Line | 8027529042818 | OZ | 9,20 |  |  | Serie S - ext.diam.68 mm | 486x486x236 | 1 | 72 | e6*2001/116*0130.. | bar: Area 1
HONDA | INSIGHT | INSIGHT | ZE2 | 06/2009 |  | 4x100 | 56,10 | 428 |  | 53 | M12x1,5 | 19 | EGO | 6½x15 | 15,00 | 6,50 | W8505320254 | 1 |  |  |  | 4x100 |  | 42 | 81710481 | S | DST20A | N |  |  | KBA |  | DK | YES |  |  | K | KBA (ABE+VB) | 1 | No car modifications required | 175/65 R15----185/60 R15--- | AfterMarket OZ | MAX 510 KG | MATT BLACK + DIAMOND-CUT | X-Line | 8027529065923 | OZ | 8 |  |  | Serie S - ext.diam.68 mm | 486x486x236 | 1 | 72 | e6*2001/116*0130.. | bar: Area 1
HONDA | INSIGHT | INSIGHT | ZE2 | 06/2009 |  | 4x100 | 56,10 | 428 |  | 53 | M12x1,5 | 19 | SUPERTURISMO GT | 6½x15 | 15,00 | 6,50 | W0168220182 | 1 |  |  |  | 4x100 |  | 43 | 81710006 | S | D6 | N | LD2 |  | KBA | VIA | DK | YES |  |  | S | Strongness Certificate (PB) | 1 | No car modifications required | 175/65 R15----185/60 R15--- | AfterMarket OZ | MAX 550 KG | RACE SILVER + BLACK LETTERING | Racing | 8027529001020 | OZ | 9,99 |  |  | Serie S - ext.diam.68 mm | 430x430x235 | 1 | 72 | e6*2001/116*0130.. | bar: Area 1
HONDA | INSIGHT | INSIGHT | ZE2 | 06/2009 |  | 4x100 | 56,10 | 428 |  | 53 | M12x1,5 | 19 | SUPERTURISMO GT | 6½x15 | 15,00 | 6,50 | W01905201P5 | 1 | S | 20121109 | 20121209 | 4x100 |  | 43 | 81710006 | S | D6 | N | LD2 |  | KBA |  | DK | YES |  |  | S | Strongness Certificate (PB) | 1 | No car modifications required | 175/65 R15----185/60 R15--- | AfterMarket OZ | MAX 550 KG | GRIGIO CORSA+BLACK LETTERING | Racing | 8027529083071 | OZ | 8,77 |  |  | Serie S - ext.diam.68 mm | 430x430x235 | 1 | 72 | e6*2001/116*0130.. | bar: Area 1
HONDA | INSIGHT | INSIGHT | ZE2 | 06/2009 |  | 4x100 | 56,10 | 428 |  | 53 | M12x1,5 | 19 | SUPERTURISMO GT | 6½x15 | 15,00 | 6,50 | W0190520179 | 1 | S | 20121109 | 20121209 | 4x100 |  | 43 | 81710006 | S | D6 | N | LD2 |  | KBA |  | DK | YES |  |  | S | Strongness Certificate (PB) | 1 | No car modifications required | 175/65 R15----185/60 R15--- | AfterMarket OZ | MAX 550 KG | MATT BLACK + RED LETTERING | Racing | 8027529083088 | OZ | 8,77 |  |  | Serie S - ext.diam.68 mm | 430x430x235 | 1 | 72 | e6*2001/116*0130.. | bar: Area 1
HONDA | INSIGHT | INSIGHT | ZE2 | 06/2009 |  | 4x100 | 56,10 | 428 |  | 53 | M12x1,5 | 19 | SUPERTURISMO WRC | 6½x15 | 15,00 | 6,50 | W0168220133 | 1 |  |  |  | 4x100 |  | 43 | 81710006 | S | D6 | N | LD2 |  | KBA | VIA | DK | YES |  |  | S | Strongness Certificate (PB) | 1 | No car modifications required | 175/65 R15----185/60 R15--- | AfterMarket OZ | MAX 550 KG | WHITE + RED LETTERING | Racing | 8027529001013 | OZ | 9,99 |  |  | Serie S - ext.diam.68 mm | 430x430x235 | 1 | 72 | e6*2001/116*0130.. | bar: Area 1
HONDA | INSIGHT | INSIGHT | ZE2 | 06/2009 |  | 4x100 | 56,10 | 428 |  | 53 | M12x1,5 | 19 | SUPERTURISMO WRC | 6½x15 | 15,00 | 6,50 | W0190520133 | 1 | S | 20121109 | 20121209 | 4x100 |  | 43 | 81710006 | S | D6 | N | LD2 |  | KBA |  | DK | YES |  |  | S | Strongness Certificate (PB) | 1 | No car modifications required | 175/65 R15----185/60 R15--- | AfterMarket OZ | MAX 550 KG | WHITE + RED LETTERING | Racing | 8027529083194 | OZ | 8,77 |  |  | Serie S - ext.diam.68 mm | 430x430x235 | 1 | 72 | e6*2001/116*0130.. | bar: Area 1
HONDA | INTEGRA TYPE R | INTEGRA TYPE R | DC2 | 01/1998 | 12/2001 | 5x114,30 | 64,10 | 418 | 1815 | 50 | M12x1,50 | 19 | SUPERTURISMO GT | 6½x15 | 15,00 | 6,50 | W01905303P5 | 1 | S | 20121109 | 20121209 | 5x114,30 |  | 45 | 81710102 | L | D6 | N | LD2 |  | KBA |  | DK |  |  |  | K | KBA (ABE+VB) | 1 | No car modifications required | 195/55 R15----205/50 R15--- | AfterMarket OZ | MAX 620 KG | GRIGIO CORSA+BLACK LETTERING | Racing | 8027529083170 | OZ | 9,13 |  |  | Serie L - ext.diam.75 mm | 430x430x235 | 1 | 140 | e6*95/54*0052*.. | bar: Area 1
HONDA | INTEGRA TYPE R | INTEGRA TYPE R | DC2 | 01/1998 | 12/2001 | 5x114,30 | 64,10 | 418 | 1815 | 50 | M12x1,50 | 19 | X5B | 7x16 | 16,00 | 7,00 | W85066605N5 | 1 | S | 20121005 | 20121104 | 5x114,30 |  | 40 | 81710439 | L | DST20A | N |  |  |  |  | DK | YES |  |  | K | KBA (ABE+VB) | 2 | Mods can be necessary to car |  | AfterMarket OZ | MAX 680 KG | MATT GRAPHITE DIAMOND CUT | X-Line | 8027529079739 | OZ | 9,81 |  |  | Serie L - ext.diam.75 mm | 511x511x249 | 1 | 140 | e6*95/54*0052*.. | bar: Area 1
HONDA | INTEGRA TYPE R | INTEGRA TYPE R | DC2 | 01/1998 | 12/2001 | 5x114,30 | 64,10 | 418 | 1815 | 50 | M12x1,50 | 19 | ADRENALINA | 7½x16 | 16,00 | 7,50 | W8501220454 | 1 | S | 20080904 | 20081004 | 5x114,30 |  | 40 | 81710102 | L | D6 | N | LD2 |  | KBA |  | DK | YES |  |  | K | KBA (ABE+VB) | 2 | Mods can be necessary to car | 195/50 R16----205/45 R16---THO083-215/40 R16---THO083-225/40 R16---THO083 | AfterMarket OZ | MAX 650 KG | MATT BLACK + DIAMOND-CUT | X-Line | 8027529034578 | OZ | 10,46 |  |  | Serie L - ext.diam.75 mm | 511x511x261 | 1 | 140 | e6*95/54*0052*.. | bar: Area 1
HONDA | INTEGRA TYPE R | INTEGRA TYPE R | DC2 | 01/1998 | 12/2001 | 5x114,30 | 64,10 | 418 | 1815 | 50 | M12x1,50 | 19 | DAVID | 7½x16 | 16,00 | 7,50 | W01868205N5 | 1 |  |  |  | 5x114,30 |  | 40 | 81710439 | L | DST20A | N |  |  | KBA |  | DK | YES |  |  | K | KBA (ABE+VB) | 2 | Mods can be necessary to car | 195/50 R16----205/45 R16---THO083-215/40 R16---THO083-225/40 R16---THO083 | AfterMarket OZ | MAX 675 KG | MATT GRAPHITE DIAMOND CUT | Via Veneto | 8027529054811 | OZ | 8,11 |  |  | Serie L - ext.diam.75 mm | 480x480x261 | 1 | 140 | e6*95/54*0052*.. | bar: Area 1
HONDA | INTEGRA TYPE R | INTEGRA TYPE R | DC2 | 01/1998 | 12/2001 | 5x114,30 | 64,10 | 418 | 1815 | 50 | M12x1,50 | 19 | ENERGY | 7½x16 | 16,00 | 7,50 | W8503320454 | 1 |  |  |  | 5x114,30 |  | 40 | 81710102 | L | D6 | N | LD2 |  | KBA |  | DK | YES |  |  | K | KBA (ABE+VB) | 2 | Mods can be necessary to car | 195/50 R16----205/45 R16---THO083-215/40 R16---THO083-225/40 R16---THO083 | AfterMarket OZ | MAX 690 KG | MATT BLACK + DIAMOND-CUT | X-Line | 8027529045819 | OZ | 10,40 |  |  | Serie L - ext.diam.75 mm | 511x511x261 | 1 | 140 | e6*95/54*0052*.. | bar: Area 1
HONDA | INTEGRA TYPE R | INTEGRA TYPE R | DC2 | 01/1998 | 12/2001 | 5x114,30 | 64,10 | 418 | 1815 | 50 | M12x1,50 | 19 | ALLEGGERITA HLT 5F | 7x17 | 17,00 | 7,00 | W01826201P3 | 3 | S | 20121012 | 20121111 | 5x114,30 |  | 45 | 81710102 | L | D6 | N | LD2 | TÜV |  |  | DK | YES |  |  | T | Teilegutachten (PB+VB) | 1 | No car modifications required | 205/40 R17----215/40 R17--- | AfterMarket OZ | MAX 545 KG | ACID GREEN | I-Tech | 8027529081008 | OZ | 8,30 |  |  | Serie L - ext.diam.75 mm | 540x540x260 | 1 | 140 | e6*95/54*0052*.. | bar: Area 1
HONDA | INTEGRA TYPE R | INTEGRA TYPE R | DC2 | 01/1998 | 12/2001 | 5x114,30 | 64,10 | 418 | 1815 | 50 | M12x1,50 | 19 | ALLEGGERITA HLT 5F | 7x17 | 17,00 | 7,00 | W0182620122 | 3 |  |  |  | 5x114,30 |  | 45 | 81710102 | L | D6 | N | LD2 | TÜV |  |  | DK | YES |  |  | T | Teilegutachten (PB+VB) | 1 | No car modifications required | 205/40 R17----215/40 R17--- | AfterMarket OZ | MAX 545 KG | MATT GRAPHIT SILVER | I-Tech | 8027529035902 | OZ | 8,30 |  |  | Serie L - ext.diam.75 mm | 540x540x260 | 1 | 140 | e6*95/54*0052*.. | bar: Area 1
HONDA | INTEGRA TYPE R | INTEGRA TYPE R | DC2 | 01/1998 | 12/2001 | 5x114,30 | 64,10 | 418 | 1815 | 50 | M12x1,50 | 19 | ALLEGGERITA HLT 5F | 7x17 | 17,00 | 7,00 | W0182620130 | 3 |  |  |  | 5x114,30 |  | 45 | 81710102 | L | D6 | N | LD2 | TÜV |  |  | DK | YES |  |  | T | Teilegutachten (PB+VB) | 1 | No car modifications required | 205/40 R17----215/40 R17--- | AfterMarket OZ | MAX 545 KG | WHITE | I-Tech | 8027529032499 | OZ | 8,30 |  |  | Serie L - ext.diam.75 mm | 540x540x260 | 1 | 140 | e6*95/54*0052*.. | bar: Area 1
HONDA | INTEGRA TYPE R | INTEGRA TYPE R | DC2 | 01/1998 | 12/2001 | 5x114,30 | 64,10 | 418 | 1815 | 50 | M12x1,50 | 19 | ALLEGGERITA HLT 5F | 7x17 | 17,00 | 7,00 | W0182620153 | 3 |  |  |  | 5x114,30 |  | 45 | 81710102 | L | D6 | N | LD2 | TÜV |  |  | DK | YES |  |  | T | Teilegutachten (PB+VB) | 1 | No car modifications required | 205/40 R17----215/40 R17--- | AfterMarket OZ | MAX 545 KG | MATT BLACK | I-Tech | 8027529032505 | OZ | 8,30 |  |  | Serie L - ext.diam.75 mm | 540x540x260 | 1 | 140 | e6*95/54*0052*.. | bar: Area 1
HONDA | INTEGRA TYPE R | INTEGRA TYPE R | DC2 | 01/1998 | 12/2001 | 5x114,30 | 64,10 | 418 | 1815 | 50 | M12x1,50 | 19 | ALLEGGERITA HLT 5F | 7x17 | 17,00 | 7,00 | W0182620166 | 1 |  |  |  | 5x114,30 |  | 45 | 81710102 | L | D6 | N | LD2 | TÜV |  |  | DK | YES |  |  | T | Teilegutachten (PB+VB) | 1 | No car modifications required | 205/40 R17----215/40 R17--- | AfterMarket OZ | MAX 545 KG | TITANIUM TECH | I-Tech | 8027529032512 | OZ | 8,30 |  |  | Serie L - ext.diam.75 mm | 540x540x260 | 1 | 140 | e6*95/54*0052*.. | bar: Area 1
HONDA | INTEGRA TYPE R | INTEGRA TYPE R | DC2 | 01/1998 | 12/2001 | 5x114,30 | 64,10 | 418 | 1815 | 50 | M12x1,50 | 19 | ALLEGGERITA HLT 5F | 7x17 | 17,00 | 7,00 | W0182620171 | 3 |  |  |  | 5x114,30 |  | 45 | 81710102 | L | D6 | N | LD2 | TÜV |  |  | DK | YES |  |  | T | Teilegutachten (PB+VB) | 1 | No car modifications required | 205/40 R17----215/40 R17--- | AfterMarket OZ | MAX 545 KG | ORANGE | I-Tech | 8027529032529 | OZ | 8,30 |  |  | Serie L - ext.diam.75 mm | 540x540x260 | 1 | 140 | e6*95/54*0052*.. | bar: Area 1
HONDA | INTEGRA TYPE R | INTEGRA TYPE R | DC2 | 01/1998 | 12/2001 | 5x114,30 | 64,10 | 418 | 1815 | 50 | M12x1,50 | 19 | ALLEGGERITA HLT 5F | 7x17 | 17,00 | 7,00 | W0182620172 | 3 |  |  |  | 5x114,30 |  | 45 | 81710102 | L | D6 | N | LD2 | TÜV |  |  | DK | YES |  |  | T | Teilegutachten (PB+VB) | 1 | No car modifications required | 205/40 R17----215/40 R17--- | AfterMarket OZ | MAX 545 KG | MATT BLUE | I-Tech | 8027529032536 | OZ | 8,30 |  |  | Serie L - ext.diam.75 mm | 540x540x260 | 1 | 140 | e6*95/54*0052*.. | bar: Area 1
HONDA | INTEGRA TYPE R | INTEGRA TYPE R | DC2 | 01/1998 | 12/2001 | 5x114,30 | 64,10 | 418 | 1815 | 50 | M12x1,50 | 19 | ALLEGGERITA HLT 5F | 7x17 | 17,00 | 7,00 | W0182620176 | 3 |  |  |  | 5x114,30 |  | 45 | 81710102 | L | D6 | N | LD2 | TÜV |  |  | DK | YES |  |  | T | Teilegutachten (PB+VB) | 1 | No car modifications required | 205/40 R17----215/40 R17--- | AfterMarket OZ | MAX 545 KG | RACE GOLD | I-Tech | 8027529035773 | OZ | 8,30 |  |  | Serie L - ext.diam.75 mm | 540x540x260 | 1 | 140 | e6*95/54*0052*.. | bar: Area 1
HONDA | INTEGRA TYPE R | INTEGRA TYPE R | DC2 | 01/1998 | 12/2001 | 5x114,30 | 64,10 | 418 | 1815 | 50 | M12x1,50 | 19 | ALLEGGERITA HLT 5F | 7x17 | 17,00 | 7,00 | W0182620184 | 3 |  |  |  | 5x114,30 |  | 45 | 81710102 | L | D6 | N | LD2 | TÜV |  |  | DK | YES |  |  | T | Teilegutachten (PB+VB) | 1 | No car modifications required | 205/40 R17----215/40 R17--- | AfterMarket OZ | MAX 545 KG | RED | I-Tech | 8027529032543 | OZ | 8,30 |  |  | Serie L - ext.diam.75 mm | 540x540x260 | 1 | 140 | e6*95/54*0052*.. | bar: Area 1
HONDA | INTEGRA TYPE R | INTEGRA TYPE R | DC2 | 01/1998 | 12/2001 | 5x114,30 | 64,10 | 418 | 1815 | 50 | M12x1,50 | 19 | ITALIA 150 | 7x17 | 17,00 | 7,00 | W01897203R4 | 1 | S | 20120403 | 20120503 | 5x114,30 |  | 45 | 81710439 | L | DST20A | N |  |  |  |  | DK | YES |  |  | N | No Certificate | 1 | No car modifications required | 205/40 R17----215/40 R17--- | AfterMarket OZ | MAX 650 KG | MATT RACE SILVER DIAMOND CUT | Racing | 8027529074574 | OZ | 10,50 |  |  | Serie L - ext.diam.75 mm | 540x540x248 | 1 | 140 | e6*95/54*0052*.. | bar: Area 1
HONDA | INTEGRA TYPE R | INTEGRA TYPE R | DC2 | 01/1998 | 12/2001 | 5x114,30 | 64,10 | 418 | 1815 | 50 | M12x1,50 | 19 | ITALIA 150 | 7x17 | 17,00 | 7,00 | W0189720349 | 1 | S | 20120403 | 20120503 | 5x114,30 |  | 45 | 81710439 | L | DST20A | N |  |  |  |  | DK | YES |  |  | N | No Certificate | 1 | No car modifications required | 205/40 R17----215/40 R17--- | AfterMarket OZ | MAX 650 KG | MATT DARK GRAPHITE DIAMOND CUT | Racing | 8027529074567 | OZ | 10,50 |  |  | Serie L - ext.diam.75 mm | 540x540x248 | 1 | 140 | e6*95/54*0052*.. | bar: Area 1
HONDA | INTEGRA TYPE R | INTEGRA TYPE R | DC2 | 01/1998 | 12/2001 | 5x114,30 | 64,10 | 418 | 1815 | 50 | M12x1,50 | 19 | SUPERTURISMO GT | 7x17 | 17,00 | 7,00 | W01672201P5 | 1 | S | 20121012 | 20121111 | 5x114,30 |  | 40 | 81710102 | L | D6 | N | LD2 |  | KBA | VIA | DK | YES |  |  | K | KBA (ABE+VB) | 2 | Mods can be necessary to car | 205/40 R17----215/40 R17--- | AfterMarket OZ | MAX 650 KG | GRIGIO CORSA+BLACK LETTERING | Racing | 8027529081565 | OZ | 10,82 |  |  | Serie L - ext.diam.75 mm | 540x540x260 | 1 | 140 | e6*95/54*0052*.. | bar: Area 1
HONDA | INTEGRA TYPE R | INTEGRA TYPE R | DC2 | 01/1998 | 12/2001 | 5x114,30 | 64,10 | 418 | 1815 | 50 | M12x1,50 | 19 | SUPERTURISMO GT | 7x17 | 17,00 | 7,00 | W0167220182 | 1 | S | 20040108 | 20040207 | 5x114,30 |  | 40 | 81710102 | L | D6 | N | LD2 |  | KBA | VIA | DK | YES |  |  | K | KBA (ABE+VB) | 2 | Mods can be necessary to car | 205/40 R17----215/40 R17--- | AfterMarket OZ | MAX 650 KG | RACE SILVER + BLACK LETTERING | Racing | 8027529000627 | OZ | 10,82 |  |  | Serie L - ext.diam.75 mm | 540x540x260 | 1 | 140 | e6*95/54*0052*.. | bar: Area 1
HONDA | INTEGRA TYPE R | INTEGRA TYPE R | DC2 | 01/1998 | 12/2001 | 5x114,30 | 64,10 | 418 | 1815 | 50 | M12x1,50 | 19 | SUPERTURISMO WRC | 7x17 | 17,00 | 7,00 | W0167220233 | 1 | S | 20080229 | 20080330 | 5x114,30 |  | 45 | 81710102 | L | D6 | N | LD2 |  |  |  | DK | YES |  |  | N | No Certificate | 1 | No car modifications required | 205/40 R17----215/40 R17--- | AfterMarket OZ | MAX 650 KG | WHITE + RED LETTERING | Racing | 8027529000634 | OZ | 10,76 |  |  | Serie L - ext.diam.75 mm | 540x540x260 | 1 | 140 | e6*95/54*0052*.. | bar: Area 1
HONDA | INTEGRA TYPE R | INTEGRA TYPE R | DC2 | 01/1998 | 12/2001 | 5x114,30 | 64,10 | 418 | 1815 | 50 | M12x1,50 | 19 | CANYON ST | 7½x17 | 17,00 | 7,50 | W0166020322 | 1 |  |  |  | 5x114,30 |  | 40 | 81710321 | XL | D6 | N | LD2 | TÜV |  | VIA | DK | YES |  |  | T | Teilegutachten (PB+VB) | 2 | Mods can be necessary to car | 205/40 R17---THO080-215/40 R17----225/35 R17---THO080 | AfterMarket OZ | MAX 710 KG | MATT GRAPHIT SILVER | All-Terrain | 8027529046533 | OZ | 13,51 |  |  | Serie XL - ext.diam.79 mm | 540x540x280 | 1 | 140 | e6*95/54*0052*.. | bar: Area 1
HONDA | INTEGRA TYPE R | INTEGRA TYPE R | DC2 | 01/1998 | 12/2001 | 5x114,30 | 64,10 | 418 | 1815 | 50 | M12x1,50 | 19 | DAVID | 7½x17 | 17,00 | 7,50 | W01871205N5 | 1 |  |  |  | 5x114,30 |  | 45 | 81710439 | L | DST20A | N |  |  |  |  | DK | YES |  |  | K | KBA (ABE+VB) | 1 | No car modifications required | 205/40 R17---THO080-215/40 R17----225/35 R17---THO080 | AfterMarket OZ | MAX 650 KG | MATT GRAPHITE DIAMOND CUT | Via Veneto | 8027529053579 | OZ | 11,81 |  |  | Serie L - ext.diam.75 mm | 540x540x261 | 1 | 140 | e6*95/54*0052*.. | bar: Area 1
HONDA | INTEGRA TYPE R | INTEGRA TYPE R | DC2 | 01/1998 | 12/2001 | 5x114,30 | 64,10 | 418 | 1815 | 50 | M12x1,50 | 19 | EGO | 7½x17 | 17,00 | 7,50 | W8504920554 | 1 | S | 20110726 | 20110825 | 5x114,30 |  | 45 | 81710439 | L | DST20A | N |  |  | KBA |  | DK | YES |  |  | K | KBA (ABE+VB) | 1 | No car modifications required | 205/40 R17---THO080-215/40 R17----225/35 R17---THO080 | AfterMarket OZ | MAX 690 KG | MATT BLACK + DIAMOND-CUT | X-Line | 8027529065688 | OZ | 11,06 |  |  | Serie L - ext.diam.75 mm | 542x542x261 | 1 | 140 | e6*95/54*0052*.. | bar: Area 1
HONDA | INTEGRA TYPE R | INTEGRA TYPE R | DC2 | 01/1998 | 12/2001 | 5x114,30 | 64,10 | 418 | 1815 | 50 | M12x1,50 | 19 | ENVY | 7½x17 | 17,00 | 7,50 | W8504420568 | 1 |  |  |  | 5x114,30 |  | 45 | 81710439 | L | DST20A | N |  |  | KBA |  | DK | YES |  |  | K | KBA (ABE+VB) | 1 | No car modifications required | 205/40 R17---THO080-215/40 R17----225/35 R17---THO080 | AfterMarket OZ | MAX 675 KG | MATT SILVER TECH DIAMOND CUT | X-Line | 8027529051117 | OZ | 11,06 |  |  | Serie L - ext.diam.75 mm | 542x542x261 | 1 | 140 | e6*95/54*0052*.. | bar: Area 1
HONDA | INTEGRA TYPE R | INTEGRA TYPE R | DC2 | 01/1998 | 12/2001 | 5x114,30 | 64,10 | 418 | 1815 | 50 | M12x1,50 | 19 | LOUNGE 10 | 7½x17 | 17,00 | 7,50 | W8503020554 | 1 |  |  |  | 5x114,30 |  | 45 | 81710439 | L | DST20A | N |  |  | KBA |  | DK | YES |  |  | K | KBA (ABE+VB) | 1 | No car modifications required | 205/40 R17---THO080-215/40 R17----225/35 R17---THO080 | AfterMarket OZ | MAX 675 KG | MATT BLACK + DIAMOND-CUT | X-Line | 8027529047714 | OZ | 11,06 |  |  | Serie L - ext.diam.75 mm | 542x542x261 | 1 | 140 | e6*95/54*0052*.. | bar: Area 1
HONDA | INTEGRA TYPE R | INTEGRA TYPE R | DC2 | 01/1998 | 12/2001 | 5x114,30 | 64,10 | 418 | 1815 | 50 | M12x1,50 | 19 | LOUNGE 10 | 7½x17 | 17,00 | 7,50 | W8503020575 | 1 |  |  |  | 5x114,30 |  | 45 | 81710439 | L | DST20A | N |  |  | KBA |  | DK | YES |  |  | K | KBA (ABE+VB) | 1 | No car modifications required | 205/40 R17---THO080-215/40 R17----225/35 R17---THO080 | AfterMarket OZ | MAX 675 KG | METAL SILVER + DIAMOND CUT | X-Line | 8027529047721 | OZ | 11,06 |  |  | Serie L - ext.diam.75 mm | 542x542x261 | 1 | 140 | e6*95/54*0052*.. | bar: Area 1
HONDA | INTEGRA TYPE R | INTEGRA TYPE R | DC2 | 01/1998 | 12/2001 | 5x114,30 | 64,10 | 418 | 1815 | 50 | M12x1,50 | 19 | QUARANTA | 7½x17 | 17,00 | 7,50 | W01867204G2 | 1 |  |  |  | 5x114,30 |  | 45 | 81710439 | L | DST20A | N |  |  | KBA |  | DK | YES |  |  | K | KBA (ABE+VB) | 1 | No car modifications required | 205/40 R17---THO080-215/40 R17----225/35 R17---THO080 | AfterMarket OZ | MAX 650 KG | GRIGIO CORSA DIAMANTATO | Via Veneto | 8027529054750 | OZ | 11,65 |  |  | Serie L - ext.diam.75 mm | 540x540x261 | 1 | 140 | e6*95/54*0052*.. | bar: Area 1
HONDA | INTEGRA TYPE R | INTEGRA TYPE R | DC2 | 01/1998 | 12/2001 | 5x114,30 | 64,10 | 418 | 1815 | 50 | M12x1,50 | 19 | SUPERTURISMO LM | 7½x17 | 17,00 | 7,50 | W0188120419 | 1 |  |  |  | 5x114,30 |  | 45 | 81710439 | L | DST20A | N |  |  | KBA |  | DK | YES |  |  | K | KBA (ABE+VB) | 1 | No car modifications required | 205/40 R17---THO080-215/40 R17----225/35 R17---THO080 | AfterMarket OZ | MAX 650 KG | MATT RACE SILVER + BLACK LETTERING | Racing | 8027529053234 | OZ | 10,57 |  |  | Serie L - ext.diam.75 mm | 540x540x261 | 1 | 140 | e6*95/54*0052*.. | bar: Area 1
HONDA | INTEGRA TYPE R | INTEGRA TYPE R | DC2 | 01/1998 | 12/2001 | 5x114,30 | 64,10 | 418 | 1815 | 50 | M12x1,50 | 19 | SUPERTURISMO LM | 7½x17 | 17,00 | 7,50 | W0188120446 | 1 |  |  |  | 5x114,30 |  | 45 | 81710439 | L | DST20A | N |  |  | KBA |  | DK | YES |  |  | K | KBA (ABE+VB) | 1 | No car modifications required | 205/40 R17---THO080-215/40 R17----225/35 R17---THO080 | AfterMarket OZ | MAX 650 KG | MATT GRAPHITE + SILVER LETTERING | Racing | 8027529053241 | OZ | 10,57 |  |  | Serie L - ext.diam.75 mm | 540x540x261 | 1 | 140 | e6*95/54*0052*.. | bar: Area 1
HONDA | INTEGRA TYPE R | INTEGRA TYPE R | DC2 | 01/1998 | 12/2001 | 5x114,30 | 64,10 | 418 | 1815 | 50 | M12x1,50 | 19 | X5B | 7½x17 | 17,00 | 7,50 | W85068205N5 | 1 | S | 20121005 | 20121104 | 5x114,30 |  | 45 | 81710439 | L | DST20A | N |  |  |  |  | DK | YES |  |  | K | KBA (ABE+VB) | 1 | No car modifications required | 205/40 R17---THO080-215/40 R17----225/35 R17---THO080 | AfterMarket OZ | MAX 690 KG | MATT GRAPHITE DIAMOND CUT | X-Line | 8027529079784 | OZ | 11,61 |  |  | Serie L - ext.diam.75 mm | 542x542x261 | 1 | 140 | e6*95/54*0052*.. | bar: Area 1
HONDA | INTEGRA TYPE R | INTEGRA TYPE R | DC2 | 01/1998 | 12/2001 | 5x114,30 | 64,10 | 418 | 1815 | 50 | M12x1,50 | 19 | ULTRALEGGERA | 8x17 | 17,00 | 8,00 | W0171020522 | 1 | S | 20051025 | 20051124 | 5x114,30 |  | 40 | 81710102 | L | D6 | N | LD2 | TÜV |  |  | DK | YES |  |  | T | Teilegutachten (PB+VB) | 2 | Mods can be necessary to car | 205/40 R17---THO080-215/40 R17----225/35 R17---THO080 | AfterMarket OZ | MAX 615 KG | MATT GRAPHIT SILVER | Racing | 8027529001686 | OZ | 9,56 |  |  | Serie L - ext.diam.75 mm | 540x540x280 | 1 | 140 | e6*95/54*0052*.. | bar: Area 1
HONDA | INTEGRA TYPE R | INTEGRA TYPE R | DC2 | 01/1998 | 12/2001 | 5x114,30 | 64,10 | 418 | 1815 | 50 | M12x1,50 | 19 | ULTRALEGGERA | 8x17 | 17,00 | 8,00 | W0171020553 | 1 | S | 20061207 | 20070106 | 5x114,30 |  | 40 | 81710102 | L | D6 | N | LD2 | TÜV |  |  | DK | YES |  |  | T | Teilegutachten (PB+VB) | 2 | Mods can be necessary to car | 205/40 R17---THO080-215/40 R17----225/35 R17---THO080 | AfterMarket OZ | MAX 615 KG | MATT BLACK | Racing | 8027529001693 | OZ | 9,56 |  |  | Serie L - ext.diam.75 mm | 540x540x280 | 1 | 140 | e6*95/54*0052*.. | bar: Area 1
HONDA | INTEGRA TYPE R | INTEGRA TYPE R | DC2 | 01/1998 | 12/2001 | 5x114,30 | 64,10 | 418 | 1815 | 50 | M12x1,50 | 19 | ULTRALEGGERA | 8x17 | 17,00 | 8,00 | W0171020561 | 1 | S | 20051025 | 20051124 | 5x114,30 |  | 40 | 81710102 | L | D6 | N | LD2 | TÜV |  |  | DK | YES |  |  | T | Teilegutachten (PB+VB) | 2 | Mods can be necessary to car | 205/40 R17---THO080-215/40 R17----225/35 R17---THO080 | AfterMarket OZ | MAX 615 KG | CHRYSTAL TITANIUM | Racing | 8027529001709 | OZ | 9,56 |  |  | Serie L - ext.diam.75 mm | 540x540x280 | 1 | 140 | e6*95/54*0052*.. | bar: Area 1
HONDA | INTEGRA TYPE R | INTEGRA TYPE R | DC2 | 01/1998 | 12/2001 | 5x114,30 | 64,10 | 418 | 1815 | 50 | M12x1,50 | 19 | ALLEGGERITA HLT 5F | 7½x18 | 18,00 | 7,50 | W01829202P3 | 3 | S | 20121012 | 20121111 | 5x114,30 |  | 48 | 81710102 | L | D6 | N | LD2 | TÜV |  |  | DK | YES |  |  | S | Strongness Certificate (PB) | 1 | No car modifications required |  | AfterMarket OZ | MAX 555 KG | ACID GREEN | I-Tech | 8027529081138 | OZ | 9,41 |  |  | Serie L - ext.diam.75 mm | 570x570x270 | 1 | 140 | e6*95/54*0052*.. | bar: Area 1
HONDA | INTEGRA TYPE R | INTEGRA TYPE R | DC2 | 01/1998 | 12/2001 | 5x114,30 | 64,10 | 418 | 1815 | 50 | M12x1,50 | 19 | ALLEGGERITA HLT 5F | 7½x18 | 18,00 | 7,50 | W0182920222 | 3 | S | 20081211 | 20090110 | 5x114,30 |  | 48 | 81710102 | L | D6 | N | LD2 | TÜV |  |  | DK | YES |  |  | S | Strongness Certificate (PB) | 1 | No car modifications required |  | AfterMarket OZ | MAX 555 KG | MATT GRAPHIT SILVER | I-Tech | 8027529036077 | OZ | 9,41 |  |  | Serie L - ext.diam.75 mm | 570x570x270 | 1 | 140 | e6*95/54*0052*.. | bar: Area 1
HONDA | INTEGRA TYPE R | INTEGRA TYPE R | DC2 | 01/1998 | 12/2001 | 5x114,30 | 64,10 | 418 | 1815 | 50 | M12x1,50 | 19 | ALLEGGERITA HLT 5F | 7½x18 | 18,00 | 7,50 | W0182920230 | 3 | S | 20080918 | 20081018 | 5x114,30 |  | 48 | 81710102 | L | D6 | N | LD2 | TÜV |  |  | DK | YES |  |  | S | Strongness Certificate (PB) | 1 | No car modifications required |  | AfterMarket OZ | MAX 555 KG | WHITE | I-Tech | 8027529032857 | OZ | 9,41 |  |  | Serie L - ext.diam.75 mm | 570x570x270 | 1 | 140 | e6*95/54*0052*.. | bar: Area 1
HONDA | INTEGRA TYPE R | INTEGRA TYPE R | DC2 | 01/1998 | 12/2001 | 5x114,30 | 64,10 | 418 | 1815 | 50 | M12x1,50 | 19 | ALLEGGERITA HLT 5F | 7½x18 | 18,00 | 7,50 | W0182920253 | 3 | S | 20080918 | 20081018 | 5x114,30 |  | 48 | 81710102 | L | D6 | N | LD2 | TÜV |  |  | DK | YES |  |  | S | Strongness Certificate (PB) | 1 | No car modifications required |  | AfterMarket OZ | MAX 555 KG | MATT BLACK | I-Tech | 8027529032864 | OZ | 9,41 |  |  | Serie L - ext.diam.75 mm | 570x570x270 | 1 | 140 | e6*95/54*0052*.. | bar: Area 1
HONDA | INTEGRA TYPE R | INTEGRA TYPE R | DC2 | 01/1998 | 12/2001 | 5x114,30 | 64,10 | 418 | 1815 | 50 | M12x1,50 | 19 | ALLEGGERITA HLT 5F | 7½x18 | 18,00 | 7,50 | W0182920266 | 1 | S | 20080904 | 20081004 | 5x114,30 |  | 48 | 81710102 | L | D6 | N | LD2 | TÜV |  |  | DK | YES |  |  | S | Strongness Certificate (PB) | 1 | No car modifications required |  | AfterMarket OZ | MAX 555 KG | TITANIUM TECH | I-Tech | 8027529032871 | OZ | 9,41 |  |  | Serie L - ext.diam.75 mm | 570x570x270 | 1 | 140 | e6*95/54*0052*.. | bar: Area 1
HONDA | INTEGRA TYPE R | INTEGRA TYPE R | DC2 | 01/1998 | 12/2001 | 5x114,30 | 64,10 | 418 | 1815 | 50 | M12x1,50 | 19 | ALLEGGERITA HLT 5F | 7½x18 | 18,00 | 7,50 | W0182920271 | 3 | S | 20080918 | 20081018 | 5x114,30 |  | 48 | 81710102 | L | D6 | N | LD2 | TÜV |  |  | DK | YES |  |  | S | Strongness Certificate (PB) | 1 | No car modifications required |  | AfterMarket OZ | MAX 555 KG | ORANGE | I-Tech | 8027529032888 | OZ | 9,41 |  |  | Serie L - ext.diam.75 mm | 570x570x270 | 1 | 140 | e6*95/54*0052*.. | bar: Area 1
HONDA | INTEGRA TYPE R | INTEGRA TYPE R | DC2 | 01/1998 | 12/2001 | 5x114,30 | 64,10 | 418 | 1815 | 50 | M12x1,50 | 19 | ALLEGGERITA HLT 5F | 7½x18 | 18,00 | 7,50 | W0182920272 | 3 | S | 20080918 | 20081018 | 5x114,30 |  | 48 | 81710102 | L | D6 | N | LD2 | TÜV |  |  | DK | YES |  |  | S | Strongness Certificate (PB) | 1 | No car modifications required |  | AfterMarket OZ | MAX 555 KG | MATT BLUE | I-Tech | 8027529032895 | OZ | 9,41 |  |  | Serie L - ext.diam.75 mm | 570x570x270 | 1 | 140 | e6*95/54*0052*.. | bar: Area 1
HONDA | INTEGRA TYPE R | INTEGRA TYPE R | DC2 | 01/1998 | 12/2001 | 5x114,30 | 64,10 | 418 | 1815 | 50 | M12x1,50 | 19 | ALLEGGERITA HLT 5F | 7½x18 | 18,00 | 7,50 | W0182920276 | 3 | S | 20081211 | 20090110 | 5x114,30 |  | 48 | 81710102 | L | D6 | N | LD2 | TÜV |  |  | DK | YES |  |  | S | Strongness Certificate (PB) | 1 | No car modifications required |  | AfterMarket OZ | MAX 555 KG | RACE GOLD | I-Tech | 8027529036152 | OZ | 9,41 |  |  | Serie L - ext.diam.75 mm | 570x570x270 | 1 | 140 | e6*95/54*0052*.. | bar: Area 1
HONDA | INTEGRA TYPE R | INTEGRA TYPE R | DC2 | 01/1998 | 12/2001 | 5x114,30 | 64,10 | 418 | 1815 | 50 | M12x1,50 | 19 | ALLEGGERITA HLT 5F | 7½x18 | 18,00 | 7,50 | W0182920284 | 3 | S | 20080918 | 20081018 | 5x114,30 |  | 48 | 81710102 | L | D6 | N | LD2 | TÜV |  |  | DK | YES |  |  | S | Strongness Certificate (PB) | 1 | No car modifications required |  | AfterMarket OZ | MAX 555 KG | RED | I-Tech | 8027529032901 | OZ | 9,41 |  |  | Serie L - ext.diam.75 mm | 570x570x270 | 1 | 140 | e6*95/54*0052*.. | bar: Area 1
HONDA | INTEGRA TYPE R | INTEGRA TYPE R | DC2 | 01/1998 | 12/2001 | 5x114,30 | 64,10 | 418 | 1815 | 50 | M12x1,50 | 19 | SARDEGNA | 8x18 | 18,00 | 8,00 | W0176320622 | 1 |  |  |  | 5x114,30 |  | 35 | 81710102 | L | D6 | N | LD2 | TÜV |  |  |  | YES |  |  | T | Teilegutachten (PB+VB) | 2 | Mods can be necessary to car | 225/35 R18--- | AfterMarket OZ | MAX 815 KG | MATT GRAPHIT SILVER | All-Terrain | 8027529046625 | OZ | 15,40 |  |  | Serie L - ext.diam.75 mm | 570x570x280 | 1 | 140 | e6*95/54*0052*.. | bar: Area 1
HONDA | INTEGRA TYPE R | INTEGRA TYPE R | DC2 | 01/1998 | 12/2001 | 5x114,30 | 64,10 | 418 | 1815 | 50 | M12x1,50 | 19 | SUPERTURISMO GT | 8x18 | 18,00 | 8,00 | W01669203P5 | 1 | S | 20121012 | 20121111 | 5x114,30 |  | 40 | 81710102 | L | D6 | N | LD2 | TÜV |  | VIA | DK | YES |  |  | T | Teilegutachten (PB+VB) | 2 | Mods can be necessary to car | 225/35 R18--- | AfterMarket OZ | MAX 640 KG | GRIGIO CORSA+BLACK LETTERING | Racing | 8027529081527 | OZ | 12,64 |  |  | Serie L - ext.diam.75 mm | 570x570x280 | 1 | 140 | e6*95/54*0052*.. | bar: Area 1
HONDA | INTEGRA TYPE R | INTEGRA TYPE R | DC2 | 01/1998 | 12/2001 | 5x114,30 | 64,10 | 418 | 1815 | 50 | M12x1,50 | 19 | SUPERTURISMO GT | 8x18 | 18,00 | 8,00 | W0166920382 | 1 | S | 20031020 | 20031119 | 5x114,30 |  | 40 | 81710102 | L | D6 | N | LD2 | TÜV |  | VIA | DK | YES |  |  | T | Teilegutachten (PB+VB) | 2 | Mods can be necessary to car | 225/35 R18--- | AfterMarket OZ | MAX 640 KG | RACE SILVER + BLACK LETTERING | Racing | 8027529000337 | OZ | 12,64 |  |  | Serie L - ext.diam.75 mm | 570x570x280 | 1 | 140 | e6*95/54*0052*.. | bar: Area 1
HONDA | INTEGRA TYPE R | INTEGRA TYPE R | DC2 | 01/1998 | 12/2001 | 5x114,30 | 64,10 | 418 | 1815 | 50 | M12x1,50 | 19 | ULTRALEGGERA | 8x18 | 18,00 | 8,00 | W0171220822 | 1 | S | 20060111 | 20060210 | 5x114,30 |  | 35 | 81710102 | L | D6 | N | LD2 | TÜV |  |  |  | YES |  |  | T | Teilegutachten (PB+VB) | 2 | Mods can be necessary to car | 225/35 R18--- | AfterMarket OZ | MAX 675 KG | MATT GRAPHIT SILVER | Racing | 8027529002027 | OZ | 10,21 |  |  | Serie L - ext.diam.75 mm | 570x570x280 | 1 | 140 | e6*95/54*0052*.. | bar: Area 1
HONDA | INTEGRA TYPE R | INTEGRA TYPE R | DC2 | 01/1998 | 12/2001 | 5x114,30 | 64,10 | 418 | 1815 | 50 | M12x1,50 | 19 | ULTRALEGGERA | 8x18 | 18,00 | 8,00 | W0171220853 | 1 | S | 20061207 | 20070106 | 5x114,30 |  | 35 | 81710102 | L | D6 | N | LD2 | TÜV |  |  |  | YES |  |  | T | Teilegutachten (PB+VB) | 2 | Mods can be necessary to car | 225/35 R18--- | AfterMarket OZ | MAX 675 KG | MATT BLACK | Racing | 8027529002034 | OZ | 10,21 |  |  | Serie L - ext.diam.75 mm | 570x570x280 | 1 | 140 | e6*95/54*0052*.. | bar: Area 1
HONDA | INTEGRA TYPE R | INTEGRA TYPE R | DC2 | 01/1998 | 12/2001 | 5x114,30 | 64,10 | 418 | 1815 | 50 | M12x1,50 | 19 | ULTRALEGGERA | 8x18 | 18,00 | 8,00 | W0171220861 | 1 | S | 20060111 | 20060210 | 5x114,30 |  | 35 | 81710102 | L | D6 | N | LD2 | TÜV |  |  |  | YES |  |  | T | Teilegutachten (PB+VB) | 2 | Mods can be necessary to car | 225/35 R18--- | AfterMarket OZ | MAX 675 KG | CHRYSTAL TITANIUM | Racing | 8027529002041 | OZ | 10,21 |  |  | Serie L - ext.diam.75 mm | 570x570x280 | 1 | 140 | e6*95/54*0052*.. | bar: Area 1
HONDA | INTEGRA TYPE R | INTEGRA TYPE R | DC2 | 01/1998 | 12/2001 | 5x114,30 | 64,10 | 418 | 1815 | 50 | M12x1,50 | 19 | QUARANTA | 8½x19 | 19,00 | 8,50 | W01857201G2 | 1 |  |  |  | 5x114,30 |  | 38 | 81710439 | L | DST20A | N |  | TÜV |  |  |  | YES |  |  | S | Strongness Certificate (PB) | 2 | Mods can be necessary to car |  | AfterMarket OZ | MAX 725 KG | GRIGIO CORSA DIAMANTATO | Via Veneto | 8027529052565 | OZ | 13,81 |  |  | Serie L - ext.diam.75 mm | 570x570x280 | 1 | 140 | e6*95/54*0052*.. | bar: Area 1
HONDA | INTEGRA TYPE R | INTEGRA TYPE R | DC2 | 01/1998 | 12/2001 | 5x114,30 | 64,10 | 418 | 1815 | 50 | M12x1,50 | 19 | SUPERTURISMO LM | 8½x19 | 19,00 | 8,50 | W0185220419 | 1 |  |  |  | 5x114,30 |  | 38 | 81710102 | L | D6 | N | LD2 | TÜV |  |  |  | YES |  |  | S | Strongness Certificate (PB) | 2 | Mods can be necessary to car |  | AfterMarket OZ | MAX 725 KG | MATT RACE SILVER + BLACK LETTERING | Racing | 8027529043648 | OZ | 12,61 |  |  | Serie L - ext.diam.75 mm | 570x570x280 | 1 | 140 | e6*95/54*0052*.. | bar: Area 1
HONDA | INTEGRA TYPE R | INTEGRA TYPE R | DC2 | 01/1998 | 12/2001 | 5x114,30 | 64,10 | 418 | 1815 | 50 | M12x1,50 | 19 | SUPERTURISMO LM | 8½x19 | 19,00 | 8,50 | W0185220446 | 1 |  |  |  | 5x114,30 |  | 38 | 81710102 | L | D6 | N | LD2 | TÜV |  |  |  | YES |  |  | S | Strongness Certificate (PB) | 2 | Mods can be necessary to car |  | AfterMarket OZ | MAX 725 KG | MATT GRAPHITE + SILVER LETTERING | Racing | 8027529043655 | OZ | 12,61 |  |  | Serie L - ext.diam.75 mm | 570x570x280 | 1 | 140 | e6*95/54*0052*.. | bar: Area 1
HONDA | INTEGRA TYPE R | INTEGRA TYPE R | DC2 | 01/1998 | 12/2001 | 5x114,30 | 64,10 | 418 | 1815 | 50 | M12x1,50 | 19 | VITTORIA | 8½x19 | 19,00 | 8,50 | W0188220373 | 1 | S | 20110913 | 20111013 | 5x114,30 |  | 38 | 81710439 | L | DST20A | N |  | TÜV |  |  |  | YES |  |  | S | Strongness Certificate (PB) | 2 | Mods can be necessary to car |  | AfterMarket OZ | MAX 725 KG | MATT DARK GRAPHITE | Via Veneto | 8027529069686 | OZ | 14,14 |  |  | Serie L - ext.diam.75 mm | 592x592x286 | 1 | 140 | e6*95/54*0052*.. | bar: Area 1
HONDA | JAZZ | JAZZ | GD1,GD5,GE2,GE3 | 02/2002 | 07/2008 | 4x100 | 56,06 | 400 | 1785 | 45 | M12x1,50 | 19 | LOUNGE 8 | 6x14 | 14,00 | 6,00 | W8503520054 | 1 |  |  |  | 4x100 |  | 36 | 81710006 | S | D6 | N | LD2 |  | KBA |  | DK | YES |  |  | N | No Certificate | 2 | Mods can be necessary to car | 175/65 R14----185/60 R14----195/55 R14----195/60 R14----205/55 R14--- | AfterMarket OZ | MAX 500 KG | MATT BLACK + DIAMOND-CUT | X-Line | 8027529047899 | OZ | 7,90 |  |  | Serie S - ext.diam.68 mm | 460x460x224 | 1 | 061, 057, 051-061 | e6*98/14*0088*.., e6*98/14*0087*.., e6*2001/116*0101*..., e6*2001/116*0102*... | bar: Area 1
HONDA | JAZZ | JAZZ | GD1,GD5,GE2,GE3 | 02/2002 | 07/2008 | 4x100 | 56,06 | 400 | 1785 | 45 | M12x1,50 | 19 | LOUNGE 8 | 6x14 | 14,00 | 6,00 | W8503520075 | 1 |  |  |  | 4x100 |  | 36 | 81710006 | S | D6 | N | LD2 |  | KBA |  | DK | YES |  |  | N | No Certificate | 2 | Mods can be necessary to car | 175/65 R14----185/60 R14----195/55 R14----195/60 R14----205/55 R14--- | AfterMarket OZ | MAX 500 KG | METAL SILVER + DIAMOND CUT | X-Line | 8027529047905 | OZ | 7,90 |  |  | Serie S - ext.diam.68 mm | 460x460x224 | 1 | 061, 057, 051-061 | e6*98/14*0088*.., e6*98/14*0087*.., e6*2001/116*0101*..., e6*2001/116*0102*... | Area 2: OUT
HONDA | JAZZ | JAZZ | GD1,GD5,GE2,GE3 | 02/2002 | 07/2008 | 4x100 | 56,06 | 400 | 1785 | 45 | M12x1,50 | 19 | SUPERTURISMO GT | 6x14 | 14,00 | 6,00 | W0167420079 | 1 | S | 20081211 | 20090110 | 4x100 |  | 36 | 81710006 | S | D6 | N | LD2 |  | KBA | VIA | DK | YES |  |  | K | KBA (ABE+VB) | 2 | Mods can be necessary to car | 175/65 R14----185/60 R14----195/55 R14----195/60 R14----205/55 R14--- | AfterMarket OZ | MAX 480 KG | MATT BLACK + RED LETTERING | Racing | 8027529036541 | OZ | 7,80 |  |  | Serie S - ext.diam.68 mm | 430x430x230 | 1 | 061, 057, 051-061 | e6*98/14*0088*.., e6*98/14*0087*.., e6*2001/116*0101*..., e6*2001/116*0102*... | bar: Area 1
HONDA | JAZZ | JAZZ | GD1,GD5,GE2,GE3 | 02/2002 | 07/2008 | 4x100 | 56,06 | 400 | 1785 | 45 | M12x1,50 | 19 | SUPERTURISMO GT | 6x14 | 14,00 | 6,00 | W0167420082 | 1 | S | 20031017 | 20031116 | 4x100 |  | 36 | 81710006 | S | D6 | N | LD2 |  | KBA | VIA | DK | YES |  |  | K | KBA (ABE+VB) | 2 | Mods can be necessary to car | 175/65 R14----185/60 R14----195/55 R14----195/60 R14----205/55 R14--- | AfterMarket OZ | MAX 480 KG | RACE SILVER + BLACK LETTERING | Racing | 8027529000832 | OZ | 7,80 |  |  | Serie S - ext.diam.68 mm | 430x430x230 | 1 | 061, 057, 051-061 | e6*98/14*0088*.., e6*98/14*0087*.., e6*2001/116*0101*..., e6*2001/116*0102*... | bar: Area 1
HONDA | JAZZ | JAZZ | GD1,GD5,GE2,GE3 | 02/2002 | 07/2008 | 4x100 | 56,06 | 400 | 1785 | 45 | M12x1,50 | 19 | SUPERTURISMO GT | 6x14 | 14,00 | 6,00 | W01904200P5 | 1 | S | 20121109 | 20121209 | 4x100 |  | 36 | 81710006 | S | D6 | N | LD2 |  | KBA |  | DK | YES |  |  | K | KBA (ABE+VB) | 2 | Mods can be necessary to car | 175/65 R14----185/60 R14----195/55 R14----195/60 R14----205/55 R14--- | AfterMarket OZ | MAX 480 KG | GRIGIO CORSA+BLACK LETTERING | Racing | 8027529083224 | OZ | 9,97 |  |  | Serie S - ext.diam.68 mm | 430x430x230 | 1 | 061, 057, 051-061 | e6*98/14*0088*.., e6*98/14*0087*.., e6*2001/116*0101*..., e6*2001/116*0102*... | bar: Area 1
HONDA | JAZZ | JAZZ | GD1,GD5,GE2,GE3 | 02/2002 | 07/2008 | 4x100 | 56,06 | 400 | 1785 | 45 | M12x1,50 | 19 | SUPERTURISMO GT | 6x14 | 14,00 | 6,00 | W0190420079 | 1 | S | 20121109 | 20121209 | 4x100 |  | 36 | 81710006 | S | D6 | N | LD2 |  | KBA |  | DK | YES |  |  | K | KBA (ABE+VB) | 2 | Mods can be necessary to car | 175/65 R14----185/60 R14----195/55 R14----195/60 R14----205/55 R14--- | AfterMarket OZ | MAX 480 KG | MATT BLACK + RED LETTERING | Racing | 8027529083231 | OZ | 9,97 |  |  | Serie S - ext.diam.68 mm | 430x430x230 | 1 | 061, 057, 051-061 | e6*98/14*0088*.., e6*98/14*0087*.., e6*2001/116*0101*..., e6*2001/116*0102*... | bar: Area 1
HONDA | JAZZ | JAZZ | GD1,GD5,GE2,GE3 | 02/2002 | 07/2008 | 4x100 | 56,06 | 400 | 1785 | 45 | M12x1,50 | 19 | SUPERTURISMO WRC | 6x14 | 14,00 | 6,00 | W0167420033 | 1 | S | 20040914 | 20041014 | 4x100 |  | 36 | 81710006 | S | D6 | N | LD2 |  | KBA | VIA | DK | YES |  |  | K | KBA (ABE+VB) | 2 | Mods can be necessary to car | 175/65 R14----185/60 R14----195/55 R14----195/60 R14----205/55 R14--- | AfterMarket OZ | MAX 480 KG | WHITE + RED LETTERING | Racing | 8027529000825 | OZ | 7,80 |  |  | Serie S - ext.diam.68 mm | 430x430x230 | 1 | 061, 057, 051-061 | e6*98/14*0088*.., e6*98/14*0087*.., e6*2001/116*0101*..., e6*2001/116*0102*... | bar: Area 1
HONDA | JAZZ | JAZZ | GD1,GD5,GE2,GE3 | 02/2002 | 07/2008 | 4x100 | 56,06 | 400 | 1785 | 45 | M12x1,50 | 19 | SUPERTURISMO WRC | 6x14 | 14,00 | 6,00 | W0190420033 | 1 | S | 20121109 | 20121209 | 4x100 |  | 36 | 81710006 | S | D6 | N | LD2 |  | KBA |  | DK | YES |  |  | K | KBA (ABE+VB) | 2 | Mods can be necessary to car | 175/65 R14----185/60 R14----195/55 R14----195/60 R14----205/55 R14--- | AfterMarket OZ | MAX 480 KG | WHITE + RED LETTERING | Racing | 8027529083262 | OZ | 9,97 |  |  | Serie S - ext.diam.68 mm | 430x430x230 | 1 | 061, 057, 051-061 | e6*98/14*0088*.., e6*98/14*0087*.., e6*2001/116*0101*..., e6*2001/116*0102*... | bar: Area 1
HONDA | JAZZ | JAZZ | GD1,GD5,GE2,GE3 | 02/2002 | 07/2008 | 4x100 | 56,06 | 400 | 1785 | 45 | M12x1,50 | 19 | ADRENALINA | 6½x15 | 15,00 | 6,50 | W8501020054 | 1 | S | 20080904 | 20081004 | 4x100 |  | 37 | 81710006 | S | D6 | N | LD2 |  | KBA |  | DK | YES |  |  | K | KBA (ABE+VB) | 2 | Mods can be necessary to car | 185/55 R15---THO086-195/50 R15---THO086-205/50 R15---THO086 | AfterMarket OZ | MAX 615 KG | MATT BLACK + DIAMOND-CUT | X-Line | 8027529034462 | OZ | 9,20 |  |  | Serie S - ext.diam.68 mm | 486x486x236 | 1 | 061, 057, 051-061 | e6*98/14*0088*.., e6*98/14*0087*.., e6*2001/116*0101*..., e6*2001/116*0102*... | bar: Area 1
HONDA | JAZZ | JAZZ | GD1,GD5,GE2,GE3 | 02/2002 | 07/2008 | 4x100 | 56,06 | 400 | 1785 | 45 | M12x1,50 | 19 | ADRENALINA | 6½x15 | 15,00 | 6,50 | W8501020154 | 1 |  |  |  | 4x100 |  | 42 | 81710006 | S | D6 | N |  |  | KBA |  | DK | YES |  |  | K | KBA (ABE+VB) | 1 | No car modifications required | 185/55 R15---THO086-195/50 R15---THO086-205/50 R15---THO086 | AfterMarket OZ | MAX 530 KG | MATT BLACK + DIAMOND-CUT | X-Line | 8027529042818 | OZ | 9,20 |  |  | Serie S - ext.diam.68 mm | 486x486x236 | 1 | 061, 057, 051-061 | e6*98/14*0088*.., e6*98/14*0087*.., e6*2001/116*0101*..., e6*2001/116*0102*... | bar: Area 1
HONDA | JAZZ | JAZZ | GD1,GD5,GE2,GE3 | 02/2002 | 07/2008 | 4x100 | 56,06 | 400 | 1785 | 45 | M12x1,50 | 19 | EGO | 6½x15 | 15,00 | 6,50 | W8505320154 | 1 | S | 20110726 | 20110825 | 4x100 |  | 37 | 81710481 | S | DST20A | N |  |  | KBA |  | DK | YES |  |  | K | KBA (ABE+VB) | 2 | Mods can be necessary to car | 185/55 R15---THO086-195/50 R15---THO086-205/50 R15---THO086 | AfterMarket OZ | MAX 615 KG | MATT BLACK + DIAMOND-CUT | X-Line | 8027529065916 | OZ | 8 |  |  | Serie S - ext.diam.68 mm | 486x486x236 | 1 | 061, 057, 051-061 | e6*98/14*0088*.., e6*98/14*0087*.., e6*2001/116*0101*..., e6*2001/116*0102*... | bar: Area 1
HONDA | JAZZ | JAZZ | GD1,GD5,GE2,GE3 | 02/2002 | 07/2008 | 4x100 | 56,06 | 400 | 1785 | 45 | M12x1,50 | 19 | EGO | 6½x15 | 15,00 | 6,50 | W8505320254 | 1 | S | 20110726 | 20110825 | 4x100 |  | 42 | 81710481 | S | DST20A | N |  |  | KBA |  | DK | YES |  |  | K | KBA (ABE+VB) | 1 | No car modifications required | 185/55 R15---THO086-195/50 R15---THO086-205/50 R15---THO086 | AfterMarket OZ | MAX 510 KG | MATT BLACK + DIAMOND-CUT | X-Line | 8027529065923 | OZ | 8 |  |  | Serie S - ext.diam.68 mm | 486x486x236 | 1 | 061, 057, 051-061 | e6*98/14*0088*.., e6*98/14*0087*.., e6*2001/116*0101*..., e6*2001/116*0102*... | bar: Area 1
HONDA | JAZZ | JAZZ | GD1,GD5,GE2,GE3 | 02/2002 | 07/2008 | 4x100 | 56,06 | 400 | 1785 | 45 | M12x1,50 | 19 | LOUNGE 8 | 6½x15 | 15,00 | 6,50 | W8503620054 | 1 |  |  |  | 4x100 |  | 37 | 81710006 | S | D6 | N | LD2 |  | KBA |  | DK | YES |  |  | K | KBA (ABE+VB) | 2 | Mods can be necessary to car | 185/55 R15---THO086-195/50 R15---THO086-205/50 R15---THO086 | AfterMarket OZ | MAX 570 KG | MATT BLACK + DIAMOND-CUT | X-Line | 8027529047967 | OZ | 8 |  |  | Serie S - ext.diam.68 mm | 486x486x236 | 1 | 061, 057, 051-061 | e6*98/14*0088*.., e6*98/14*0087*.., e6*2001/116*0101*..., e6*2001/116*0102*... | bar: Area 1
HONDA | JAZZ | JAZZ | GD1,GD5,GE2,GE3 | 02/2002 | 07/2008 | 4x100 | 56,06 | 400 | 1785 | 45 | M12x1,50 | 19 | LOUNGE 8 | 6½x15 | 15,00 | 6,50 | W8503620075 | 1 |  |  |  | 4x100 |  | 37 | 81710006 | S | D6 | N | LD2 |  | KBA |  | DK | YES |  |  | K | KBA (ABE+VB) | 2 | Mods can be necessary to car | 185/55 R15---THO086-195/50 R15---THO086-205/50 R15---THO086 | AfterMarket OZ | MAX 570 KG | METAL SILVER + DIAMOND CUT | X-Line | 8027529047974 | OZ | 8 |  |  | Serie S - ext.diam.68 mm | 486x486x236 | 1 | 061, 057, 051-061 | e6*98/14*0088*.., e6*98/14*0087*.., e6*2001/116*0101*..., e6*2001/116*0102*... | bar: Area 1
HONDA | JAZZ | JAZZ | GD1,GD5,GE2,GE3 | 02/2002 | 07/2008 | 4x100 | 56,06 | 400 | 1785 | 45 | M12x1,50 | 19 | SUPERTURISMO GT | 6½x15 | 15,00 | 6,50 | W0168220079 | 1 | S | 20081010 | 20081109 | 4x100 |  | 37 | 81710006 | S | D6 | N | LD2 |  | KBA | VIA | DK | YES |  |  | K | KBA (ABE+VB) | 2 | Mods can be necessary to car | 185/55 R15---THO086-195/50 R15---THO086-205/50 R15---THO086 | AfterMarket OZ | MAX 550 KG | MATT BLACK + RED LETTERING | Racing | 8027529000993 | OZ | 9,57 |  |  | Serie S - ext.diam.68 mm | 430x430x235 | 1 | 061, 057, 051-061 | e6*98/14*0088*.., e6*98/14*0087*.., e6*2001/116*0101*..., e6*2001/116*0102*... | bar: Area 1
HONDA | JAZZ | JAZZ | GD1,GD5,GE2,GE3 | 02/2002 | 07/2008 | 4x100 | 56,06 | 400 | 1785 | 45 | M12x1,50 | 19 | SUPERTURISMO GT | 6½x15 | 15,00 | 6,50 | W0168220082 | 1 | S | 20070305 | 20070404 | 4x100 |  | 37 | 81710006 | S | D6 | N | LD2 |  | KBA | VIA | DK | YES |  |  | K | KBA (ABE+VB) | 2 | Mods can be necessary to car | 185/55 R15---THO086-195/50 R15---THO086-205/50 R15---THO086 | AfterMarket OZ | MAX 550 KG | RACE SILVER + BLACK LETTERING | Racing | 8027529001006 | OZ | 9,57 |  |  | Serie S - ext.diam.68 mm | 430x430x235 | 1 | 061, 057, 051-061 | e6*98/14*0088*.., e6*98/14*0087*.., e6*2001/116*0101*..., e6*2001/116*0102*... | bar: Area 1
HONDA | JAZZ | JAZZ | GD1,GD5,GE2,GE3 | 02/2002 | 07/2008 | 4x100 | 56,06 | 400 | 1785 | 45 | M12x1,50 | 19 | SUPERTURISMO GT | 6½x15 | 15,00 | 6,50 | W0168220182 | 1 | S | 20031023 | 20031122 | 4x100 |  | 43 | 81710006 | S | D6 | N | LD2 |  | KBA | VIA | DK | YES |  |  | K | KBA (ABE+VB) | 1 | No car modifications required | 185/55 R15---THO086-195/50 R15---THO086-205/50 R15---THO086 | AfterMarket OZ | MAX 550 KG | RACE SILVER + BLACK LETTERING | Racing | 8027529001020 | OZ | 9,99 |  |  | Serie S - ext.diam.68 mm | 430x430x235 | 1 | 061, 057, 051-061 | e6*98/14*0088*.., e6*98/14*0087*.., e6*2001/116*0101*..., e6*2001/116*0102*... | bar: Area 1
HONDA | JAZZ | JAZZ | GD1,GD5,GE2,GE3 | 02/2002 | 07/2008 | 4x100 | 56,06 | 400 | 1785 | 45 | M12x1,50 | 19 | SUPERTURISMO GT | 6½x15 | 15,00 | 6,50 | W01905200P5 | 1 | S | 20121109 | 20121209 | 4x100 |  | 37 | 81710006 | S | D6 | N | LD2 |  | KBA |  | DK | YES |  |  | K | KBA (ABE+VB) | 2 | Mods can be necessary to car | 185/55 R15---THO086-195/50 R15---THO086-205/50 R15---THO086 | AfterMarket OZ | MAX 550 KG | GRIGIO CORSA+BLACK LETTERING | Racing | 8027529083057 | OZ | 8,77 |  |  | Serie S - ext.diam.68 mm | 430x430x235 | 1 | 061, 057, 051-061 | e6*98/14*0088*.., e6*98/14*0087*.., e6*2001/116*0101*..., e6*2001/116*0102*... | bar: Area 1
HONDA | JAZZ | JAZZ | GD1,GD5,GE2,GE3 | 02/2002 | 07/2008 | 4x100 | 56,06 | 400 | 1785 | 45 | M12x1,50 | 19 | SUPERTURISMO GT | 6½x15 | 15,00 | 6,50 | W0190520079 | 1 | S | 20121109 | 20121209 | 4x100 |  | 37 | 81710006 | S | D6 | N | LD2 |  | KBA |  | DK | YES |  |  | K | KBA (ABE+VB) | 2 | Mods can be necessary to car | 185/55 R15---THO086-195/50 R15---THO086-205/50 R15---THO086 | AfterMarket OZ | MAX 550 KG | MATT BLACK + RED LETTERING | Racing | 8027529083064 | OZ | 8,77 |  |  | Serie S - ext.diam.68 mm | 430x430x235 | 1 | 061, 057, 051-061 | e6*98/14*0088*.., e6*98/14*0087*.., e6*2001/116*0101*..., e6*2001/116*0102*... | bar: Area 1
HONDA | JAZZ | JAZZ | GD1,GD5,GE2,GE3 | 02/2002 | 07/2008 | 4x100 | 56,06 | 400 | 1785 | 45 | M12x1,50 | 19 | SUPERTURISMO GT | 6½x15 | 15,00 | 6,50 | W01905201P5 | 1 | S | 20121109 | 20121209 | 4x100 |  | 43 | 81710006 | S | D6 | N | LD2 |  | KBA |  | DK | YES |  |  | K | KBA (ABE+VB) | 1 | No car modifications required | 185/55 R15---THO086-195/50 R15---THO086-205/50 R15---THO086 | AfterMarket OZ | MAX 550 KG | GRIGIO CORSA+BLACK LETTERING | Racing | 8027529083071 | OZ | 8,77 |  |  | Serie S - ext.diam.68 mm | 430x430x235 | 1 | 061, 057, 051-061 | e6*98/14*0088*.., e6*98/14*0087*.., e6*2001/116*0101*..., e6*2001/116*0102*... | bar: Area 1
HONDA | JAZZ | JAZZ | GD1,GD5,GE2,GE3 | 02/2002 | 07/2008 | 4x100 | 56,06 | 400 | 1785 | 45 | M12x1,50 | 19 | SUPERTURISMO GT | 6½x15 | 15,00 | 6,50 | W0190520179 | 1 | S | 20121109 | 20121209 | 4x100 |  | 43 | 81710006 | S | D6 | N | LD2 |  | KBA |  | DK | YES |  |  | K | KBA (ABE+VB) | 1 | No car modifications required | 185/55 R15---THO086-195/50 R15---THO086-205/50 R15---THO086 | AfterMarket OZ | MAX 550 KG | MATT BLACK + RED LETTERING | Racing | 8027529083088 | OZ | 8,77 |  |  | Serie S - ext.diam.68 mm | 430x430x235 | 1 | 061, 057, 051-061 | e6*98/14*0088*.., e6*98/14*0087*.., e6*2001/116*0101*..., e6*2001/116*0102*... | bar: Area 1
HONDA | JAZZ | JAZZ | GD1,GD5,GE2,GE3 | 02/2002 | 07/2008 | 4x100 | 56,06 | 400 | 1785 | 45 | M12x1,50 | 19 | SUPERTURISMO WRC | 6½x15 | 15,00 | 6,50 | W0168220033 | 1 | S | 20070305 | 20070404 | 4x100 |  | 37 | 81710006 | S | D6 | N | LD2 |  | KBA | VIA | DK | YES |  |  | K | KBA (ABE+VB) | 2 | Mods can be necessary to car | 185/55 R15---THO086-195/50 R15---THO086-205/50 R15---THO086 | AfterMarket OZ | MAX 550 KG | WHITE + RED LETTERING | Racing | 8027529000986 | OZ | 9,57 |  |  | Serie S - ext.diam.68 mm | 430x430x235 | 1 | 061, 057, 051-061 | e6*98/14*0088*.., e6*98/14*0087*.., e6*2001/116*0101*..., e6*2001/116*0102*... | bar: Area 1
HONDA | JAZZ | JAZZ | GD1,GD5,GE2,GE3 | 02/2002 | 07/2008 | 4x100 | 56,06 | 400 | 1785 | 45 | M12x1,50 | 19 | SUPERTURISMO WRC | 6½x15 | 15,00 | 6,50 | W0168220133 | 1 | S | 20031119 | 20031219 | 4x100 |  | 43 | 81710006 | S | D6 | N | LD2 |  | KBA | VIA | DK | YES |  |  | K | KBA (ABE+VB) | 1 | No car modifications required | 185/55 R15---THO086-195/50 R15---THO086-205/50 R15---THO086 | AfterMarket OZ | MAX 550 KG | WHITE + RED LETTERING | Racing | 8027529001013 | OZ | 9,99 |  |  | Serie S - ext.diam.68 mm | 430x430x235 | 1 | 061, 057, 051-061 | e6*98/14*0088*.., e6*98/14*0087*.., e6*2001/116*0101*..., e6*2001/116*0102*... | bar: Area 1
HONDA | JAZZ | JAZZ | GD1,GD5,GE2,GE3 | 02/2002 | 07/2008 | 4x100 | 56,06 | 400 | 1785 | 45 | M12x1,50 | 19 | SUPERTURISMO WRC | 6½x15 | 15,00 | 6,50 | W0190520033 | 1 | S | 20121109 | 20121209 | 4x100 |  | 37 | 81710006 | S | D6 | N | LD2 |  | KBA |  | DK | YES |  |  | K | KBA (ABE+VB) | 2 | Mods can be necessary to car | 185/55 R15---THO086-195/50 R15---THO086-205/50 R15---THO086 | AfterMarket OZ | MAX 550 KG | WHITE + RED LETTERING | Racing | 8027529083187 | OZ | 8,77 |  |  | Serie S - ext.diam.68 mm | 430x430x235 | 1 | 061, 057, 051-061 | e6*98/14*0088*.., e6*98/14*0087*.., e6*2001/116*0101*..., e6*2001/116*0102*... | bar: Area 1
HONDA | JAZZ | JAZZ | GD1,GD5,GE2,GE3 | 02/2002 | 07/2008 | 4x100 | 56,06 | 400 | 1785 | 45 | M12x1,50 | 19 | SUPERTURISMO WRC | 6½x15 | 15,00 | 6,50 | W0190520133 | 1 | S | 20121109 | 20121209 | 4x100 |  | 43 | 81710006 | S | D6 | N | LD2 |  | KBA |  | DK | YES |  |  | K | KBA (ABE+VB) | 1 | No car modifications required | 185/55 R15---THO086-195/50 R15---THO086-205/50 R15---THO086 | AfterMarket OZ | MAX 550 KG | WHITE + RED LETTERING | Racing | 8027529083194 | OZ | 8,77 |  |  | Serie S - ext.diam.68 mm | 430x430x235 | 1 | 061, 057, 051-061 | e6*98/14*0088*.., e6*98/14*0087*.., e6*2001/116*0101*..., e6*2001/116*0102*... | bar: Area 1
HONDA | JAZZ | JAZZ | GD1,GD5,GE2,GE3 | 02/2002 | 07/2008 | 4x100 | 56,06 | 400 | 1785 | 45 | M12x1,50 | 19 | ENVY | 7x15 | 15,00 | 7,00 | W8504220168 | 1 |  |  |  | 4x100 |  | 37 | 81710481 | S | DST20A | N |  |  | KBA |  | DK | YES |  |  | K | KBA (ABE+VB) | 2 | Mods can be necessary to car | 185/55 R15---THO086-195/50 R15---THO086-205/50 R15---THO086 | AfterMarket OZ | MAX 615 KG | MATT SILVER TECH DIAMOND CUT | X-Line | 8027529052817 | OZ | 8 |  |  | Serie S - ext.diam.68 mm | 486x486x249 | 1 | 061, 057, 051-061 | e6*98/14*0088*.., e6*98/14*0087*.., e6*2001/116*0101*..., e6*2001/116*0102*... | bar: Area 1
HONDA | JAZZ | JAZZ | GD1,GD5,GE2,GE3 | 02/2002 | 07/2008 | 4x100 | 56,06 | 400 | 1785 | 45 | M12x1,50 | 19 | ENVY | 7x15 | 15,00 | 7,00 | W8504220268 | 1 |  |  |  | 4x100 |  | 42 | 81710481 | S | DST20A | N |  |  | KBA |  | DK | YES |  |  | K | KBA (ABE+VB) | 1 | No car modifications required | 185/55 R15---THO086-195/50 R15---THO086-205/50 R15---THO086 | AfterMarket OZ | MAX 510 KG | MATT SILVER TECH DIAMOND CUT | X-Line | 8027529052831 | OZ | 8 |  |  | Serie S - ext.diam.68 mm | 486x486x249 | 1 | 061, 057, 051-061 | e6*98/14*0088*.., e6*98/14*0087*.., e6*2001/116*0101*..., e6*2001/116*0102*... | bar: Area 1
HONDA | JAZZ | JAZZ | GD1,GD5,GE2,GE3 | 02/2002 | 07/2008 | 4x100 | 56,06 | 400 | 1785 | 45 | M12x1,50 | 19 | ULTRALEGGERA | 7x15 | 15,00 | 7,00 | W01731200A53 | 1 |  |  |  | 4x100 |  | 37 | 81710006 | S | D6 | N | LD2 | TÜV |  |  | DK | YES |  |  | T | Teilegutachten (PB+VB) | 2 | Mods can be necessary to car | 185/55 R15---THO086-195/50 R15---THO086-205/50 R15---THO086 | AfterMarket OZ | MAX 525 KG | MATT BLACK | Racing | 8027529057485 | OZ | 6,49 |  |  | Serie S - ext.diam.68 mm | 455x455x248 | 1 | 061, 057, 051-061 | e6*98/14*0088*.., e6*98/14*0087*.., e6*2001/116*0101*..., e6*2001/116*0102*... | bar: Area 1
HONDA | JAZZ | JAZZ | GD1,GD5,GE2,GE3 | 02/2002 | 07/2008 | 4x100 | 56,06 | 400 | 1785 | 45 | M12x1,50 | 19 | ULTRALEGGERA | 7x15 | 15,00 | 7,00 | W0173120022 | 1 | S | 20060302 | 20060401 | 4x100 |  | 37 | 81710006 | S | D6 | N | LD2 | TÜV |  |  | DK | YES |  |  | T | Teilegutachten (PB+VB) | 2 | Mods can be necessary to car | 185/55 R15---THO086-195/50 R15---THO086-205/50 R15---THO086 | AfterMarket OZ | MAX 525 KG | MATT GRAPHIT SILVER | Racing | 8027529003048 | OZ | 6,49 |  |  | Serie S - ext.diam.68 mm | 460x460x255 | 1 | 061, 057, 051-061 | e6*98/14*0088*.., e6*98/14*0087*.., e6*2001/116*0101*..., e6*2001/116*0102*... | bar: Area 1
HONDA | JAZZ | JAZZ | GD1,GD5,GE2,GE3 | 02/2002 | 07/2008 | 4x100 | 56,06 | 400 | 1785 | 45 | M12x1,50 | 19 | ULTRALEGGERA | 7x15 | 15,00 | 7,00 | W0173120061 | 1 | S | 20060302 | 20060401 | 4x100 |  | 37 | 81710006 | S | D6 | N | LD2 | TÜV |  |  | DK | YES |  |  | T | Teilegutachten (PB+VB) | 2 | Mods can be necessary to car | 185/55 R15---THO086-195/50 R15---THO086-205/50 R15---THO086 | AfterMarket OZ | MAX 525 KG | CHRYSTAL TITANIUM | Racing | 8027529003055 | OZ | 6,49 |  |  | Serie S - ext.diam.68 mm | 460x460x255 | 1 | 061, 057, 051-061 | e6*98/14*0088*.., e6*98/14*0087*.., e6*2001/116*0101*..., e6*2001/116*0102*... | bar: Area 1
HONDA | JAZZ | JAZZ | GD1,GD5,GE2,GE3 | 02/2002 | 07/2008 | 4x100 | 56,06 | 400 | 1785 | 45 | M12x1,50 | 19 | ADRENALINA | 7x16 | 16,00 | 7,00 | W8501120054 | 1 | S | 20080904 | 20081004 | 4x100 |  | 37 | 81710006 | S | D6 | N | LD2 |  | KBA |  | DK | YES |  |  | K | KBA (ABE+VB) | 2 | Mods can be necessary to car | 195/45 R16---THO073-205/45 R16----215/40 R16---THO073 | AfterMarket OZ | MAX 615 KG | MATT BLACK + DIAMOND-CUT | X-Line | 8027529034493 | OZ | 10,50 |  |  | Serie S - ext.diam.68 mm | 511x511x249 | 1 | 061, 057, 051-061 | e6*98/14*0088*.., e6*98/14*0087*.., e6*2001/116*0101*..., e6*2001/116*0102*... | bar: Area 1
HONDA | JAZZ | JAZZ | GD1,GD5,GE2,GE3 | 02/2002 | 07/2008 | 4x100 | 56,06 | 400 | 1785 | 45 | M12x1,50 | 19 | ADRENALINA | 7x16 | 16,00 | 7,00 | W8501120154 | 1 | S | 20081016 | 20081115 | 4x100 |  | 42 | 81710006 | S | D6 | N | LD2 |  | KBA |  | DK | YES |  |  | K | KBA (ABE+VB) | 1 | No car modifications required | 195/45 R16---THO073-205/45 R16----215/40 R16---THO073 | AfterMarket OZ | MAX 615 KG | MATT BLACK + DIAMOND-CUT | X-Line | 8027529034509 | OZ | 10,50 |  |  | Serie S - ext.diam.68 mm | 511x511x249 | 1 | 061, 057, 051-061 | e6*98/14*0088*.., e6*98/14*0087*.., e6*2001/116*0101*..., e6*2001/116*0102*... | bar: Area 1
HONDA | JAZZ | JAZZ | GD1,GD5,GE2,GE3 | 02/2002 | 07/2008 | 4x100 | 56,06 | 400 | 1785 | 45 | M12x1,50 | 19 | ALLEGGERITA HLT 4F | 7x16 | 16,00 | 7,00 | W01851200P3 | 3 | S | 20121012 | 20121111 | 4x100 |  | 37 | 81710006 | S | D6 | N | LD2 | TÜV |  |  | DK | YES |  |  | T | Teilegutachten (PB+VB) | 2 | Mods can be necessary to car | 195/45 R16---THO073-205/45 R16----215/40 R16---THO073 | AfterMarket OZ | MAX 500 KG | ACID GREEN | I-Tech | 8027529080865 | OZ | 7,41 |  |  | Serie S - ext.diam.68 mm | 570x570x370 | 1 | 061, 057, 051-061 | e6*98/14*0088*.., e6*98/14*0087*.., e6*2001/116*0101*..., e6*2001/116*0102*... | bar: Area 1
HONDA | JAZZ | JAZZ | GD1,GD5,GE2,GE3 | 02/2002 | 07/2008 | 4x100 | 56,06 | 400 | 1785 | 45 | M12x1,50 | 19 | ALLEGGERITA HLT 4F | 7x16 | 16,00 | 7,00 | W0185120022 | 3 | S | 20090615 | 20090715 | 4x100 |  | 37 | 81710006 | S | D6 | N | LD2 | TÜV |  |  | DK | YES |  |  | T | Teilegutachten (PB+VB) | 2 | Mods can be necessary to car | 195/45 R16---THO073-205/45 R16----215/40 R16---THO073 | AfterMarket OZ | MAX 500 KG | MATT GRAPHIT SILVER | I-Tech | 8027529040678 | OZ | 7,41 |  |  | Serie S - ext.diam.68 mm | 570x570x370 | 1 | 061, 057, 051-061 | e6*98/14*0088*.., e6*98/14*0087*.., e6*2001/116*0101*..., e6*2001/116*0102*... | bar: Area 1
HONDA | JAZZ | JAZZ | GD1,GD5,GE2,GE3 | 02/2002 | 07/2008 | 4x100 | 56,06 | 400 | 1785 | 45 | M12x1,50 | 19 | ALLEGGERITA HLT 4F | 7x16 | 16,00 | 7,00 | W0185120030 | 3 | S | 20090615 | 20090715 | 4x100 |  | 37 | 81710006 | S | D6 | N | LD2 | TÜV |  |  | DK | YES |  |  | T | Teilegutachten (PB+VB) | 2 | Mods can be necessary to car | 195/45 R16---THO073-205/45 R16----215/40 R16---THO073 | AfterMarket OZ | MAX 500 KG | WHITE | I-Tech | 8027529040623 | OZ | 7,41 |  |  | Serie S - ext.diam.68 mm | 570x570x370 | 1 | 061, 057, 051-061 | e6*98/14*0088*.., e6*98/14*0087*.., e6*2001/116*0101*..., e6*2001/116*0102*... | bar: Area 1
HONDA | JAZZ | JAZZ | GD1,GD5,GE2,GE3 | 02/2002 | 07/2008 | 4x100 | 56,06 | 400 | 1785 | 45 | M12x1,50 | 19 | ALLEGGERITA HLT 4F | 7x16 | 16,00 | 7,00 | W0185120053 | 3 | S | 20090615 | 20090715 | 4x100 |  | 37 | 81710006 | S | D6 | N | LD2 | TÜV |  |  | DK | YES |  |  | T | Teilegutachten (PB+VB) | 2 | Mods can be necessary to car | 195/45 R16---THO073-205/45 R16----215/40 R16---THO073 | AfterMarket OZ | MAX 500 KG | MATT BLACK | I-Tech | 8027529040616 | OZ | 7,41 |  |  | Serie S - ext.diam.68 mm | 570x570x370 | 1 | 061, 057, 051-061 | e6*98/14*0088*.., e6*98/14*0087*.., e6*2001/116*0101*..., e6*2001/116*0102*... | bar: Area 1
HONDA | JAZZ | JAZZ | GD1,GD5,GE2,GE3 | 02/2002 | 07/2008 | 4x100 | 56,06 | 400 | 1785 | 45 | M12x1,50 | 19 | ALLEGGERITA HLT 4F | 7x16 | 16,00 | 7,00 | W0185120066 | 1 | S | 20090615 | 20090715 | 4x100 |  | 37 | 81710006 | S | D6 | N | LD2 | TÜV |  |  | DK | YES |  |  | T | Teilegutachten (PB+VB) | 2 | Mods can be necessary to car | 195/45 R16---THO073-205/45 R16----215/40 R16---THO073 | AfterMarket OZ | MAX 500 KG | TITANIUM TECH | I-Tech | 8027529040609 | OZ | 7,41 |  |  | Serie S - ext.diam.68 mm | 570x570x370 | 1 | 061, 057, 051-061 | e6*98/14*0088*.., e6*98/14*0087*.., e6*2001/116*0101*..., e6*2001/116*0102*... | bar: Area 1
HONDA | JAZZ | JAZZ | GD1,GD5,GE2,GE3 | 02/2002 | 07/2008 | 4x100 | 56,06 | 400 | 1785 | 45 | M12x1,50 | 19 | ALLEGGERITA HLT 4F | 7x16 | 16,00 | 7,00 | W0185120071 | 3 | S | 20090615 | 20090715 | 4x100 |  | 37 | 81710006 | S | D6 | N | LD2 | TÜV |  |  | DK | YES |  |  | T | Teilegutachten (PB+VB) | 2 | Mods can be necessary to car | 195/45 R16---THO073-205/45 R16----215/40 R16---THO073 | AfterMarket OZ | MAX 500 KG | ORANGE | I-Tech | 8027529040654 | OZ | 7,41 |  |  | Serie S - ext.diam.68 mm | 570x570x370 | 1 | 061, 057, 051-061 | e6*98/14*0088*.., e6*98/14*0087*.., e6*2001/116*0101*..., e6*2001/116*0102*... | bar: Area 1
HONDA | JAZZ | JAZZ | GD1,GD5,GE2,GE3 | 02/2002 | 07/2008 | 4x100 | 56,06 | 400 | 1785 | 45 | M12x1,50 | 19 | ALLEGGERITA HLT 4F | 7x16 | 16,00 | 7,00 | W0185120072 | 3 | S | 20090615 | 20090715 | 4x100 |  | 37 | 81710006 | S | D6 | N | LD2 | TÜV |  |  | DK | YES |  |  | T | Teilegutachten (PB+VB) | 2 | Mods can be necessary to car | 195/45 R16---THO073-205/45 R16----215/40 R16---THO073 | AfterMarket OZ | MAX 500 KG | MATT BLUE | I-Tech | 8027529040647 | OZ | 7,41 |  |  | Serie S - ext.diam.68 mm | 570x570x370 | 1 | 061, 057, 051-061 | e6*98/14*0088*.., e6*98/14*0087*.., e6*2001/116*0101*..., e6*2001/116*0102*... | bar: Area 1
HONDA | JAZZ | JAZZ | GD1,GD5,GE2,GE3 | 02/2002 | 07/2008 | 4x100 | 56,06 | 400 | 1785 | 45 | M12x1,50 | 19 | ALLEGGERITA HLT 4F | 7x16 | 16,00 | 7,00 | W0185120076 | 3 | S | 20090615 | 20090715 | 4x100 |  | 37 | 81710006 | S | D6 | N | LD2 | TÜV |  |  | DK | YES |  |  | T | Teilegutachten (PB+VB) | 2 | Mods can be necessary to car | 195/45 R16---THO073-205/45 R16----215/40 R16---THO073 | AfterMarket OZ | MAX 500 KG | RACE GOLD | I-Tech | 8027529040661 | OZ | 7,41 |  |  | Serie S - ext.diam.68 mm | 570x570x370 | 1 | 061, 057, 051-061 | e6*98/14*0088*.., e6*98/14*0087*.., e6*2001/116*0101*..., e6*2001/116*0102*... | bar: Area 1
HONDA | JAZZ | JAZZ | GD1,GD5,GE2,GE3 | 02/2002 | 07/2008 | 4x100 | 56,06 | 400 | 1785 | 45 | M12x1,50 | 19 | ALLEGGERITA HLT 4F | 7x16 | 16,00 | 7,00 | W0185120084 | 3 | S | 20090615 | 20090715 | 4x100 |  | 37 | 81710006 | S | D6 | N | LD2 | TÜV |  |  | DK | YES |  |  | T | Teilegutachten (PB+VB) | 2 | Mods can be necessary to car | 195/45 R16---THO073-205/45 R16----215/40 R16---THO073 | AfterMarket OZ | MAX 500 KG | RED | I-Tech | 8027529040630 | OZ | 7,41 |  |  | Serie S - ext.diam.68 mm | 570x570x370 | 1 | 061, 057, 051-061 | e6*98/14*0088*.., e6*98/14*0087*.., e6*2001/116*0101*..., e6*2001/116*0102*... | bar: Area 1
HONDA | JAZZ | JAZZ | GD1,GD5,GE2,GE3 | 02/2002 | 07/2008 | 4x100 | 56,06 | 400 | 1785 | 45 | M12x1,50 | 19 | ALLEGGERITA HLT 4F | 7x16 | 16,00 | 7,00 | W01851201P3 | 3 | S | 20121012 | 20121111 | 4x100 |  | 42 | 81710006 | S | D6 | N | LD2 | TÜV |  |  | DK | YES |  |  | T | Teilegutachten (PB+VB) | 1 | No car modifications required | 195/45 R16---THO073-205/45 R16----215/40 R16---THO073 | AfterMarket OZ | MAX 500 KG | ACID GREEN | I-Tech | 8027529080872 | OZ | 7,39 |  |  | Serie S - ext.diam.68 mm | 570x570x370 | 1 | 061, 057, 051-061 | e6*98/14*0088*.., e6*98/14*0087*.., e6*2001/116*0101*..., e6*2001/116*0102*... | bar: Area 1
HONDA | JAZZ | JAZZ | GD1,GD5,GE2,GE3 | 02/2002 | 07/2008 | 4x100 | 56,06 | 400 | 1785 | 45 | M12x1,50 | 19 | ALLEGGERITA HLT 4F | 7x16 | 16,00 | 7,00 | W0185120122 | 3 | S | 20091103 | 20091203 | 4x100 |  | 42 | 81710006 | S | D6 | N | LD2 | TÜV |  |  | DK | YES |  |  | T | Teilegutachten (PB+VB) | 1 | No car modifications required | 195/45 R16---THO073-205/45 R16----215/40 R16---THO073 | AfterMarket OZ | MAX 500 KG | MATT GRAPHIT SILVER | I-Tech | 8027529040753 | OZ | 7,39 |  |  | Serie S - ext.diam.68 mm | 570x570x370 | 1 | 061, 057, 051-061 | e6*98/14*0088*.., e6*98/14*0087*.., e6*2001/116*0101*..., e6*2001/116*0102*... | bar: Area 1
HONDA | JAZZ | JAZZ | GD1,GD5,GE2,GE3 | 02/2002 | 07/2008 | 4x100 | 56,06 | 400 | 1785 | 45 | M12x1,50 | 19 | ALLEGGERITA HLT 4F | 7x16 | 16,00 | 7,00 | W0185120130 | 3 | S | 20091103 | 20091203 | 4x100 |  | 42 | 81710006 | S | D6 | N | LD2 | TÜV |  |  | DK | YES |  |  | T | Teilegutachten (PB+VB) | 1 | No car modifications required | 195/45 R16---THO073-205/45 R16----215/40 R16---THO073 | AfterMarket OZ | MAX 500 KG | WHITE | I-Tech | 8027529040708 | OZ | 7,39 |  |  | Serie S - ext.diam.68 mm | 570x570x370 | 1 | 061, 057, 051-061 | e6*98/14*0088*.., e6*98/14*0087*.., e6*2001/116*0101*..., e6*2001/116*0102*... | bar: Area 1
HONDA | JAZZ | JAZZ | GD1,GD5,GE2,GE3 | 02/2002 | 07/2008 | 4x100 | 56,06 | 400 | 1785 | 45 | M12x1,50 | 19 | ALLEGGERITA HLT 4F | 7x16 | 16,00 | 7,00 | W0185120153 | 3 | S | 20091103 | 20091203 | 4x100 |  | 42 | 81710006 | S | D6 | N | LD2 | TÜV |  |  | DK | YES |  |  | T | Teilegutachten (PB+VB) | 1 | No car modifications required | 195/45 R16---THO073-205/45 R16----215/40 R16---THO073 | AfterMarket OZ | MAX 500 KG | MATT BLACK | I-Tech | 8027529040692 | OZ | 7,39 |  |  | Serie S - ext.diam.68 mm | 570x570x370 | 1 | 061, 057, 051-061 | e6*98/14*0088*.., e6*98/14*0087*.., e6*2001/116*0101*..., e6*2001/116*0102*... | bar: Area 1
HONDA | JAZZ | JAZZ | GD1,GD5,GE2,GE3 | 02/2002 | 07/2008 | 4x100 | 56,06 | 400 | 1785 | 45 | M12x1,50 | 19 | ALLEGGERITA HLT 4F | 7x16 | 16,00 | 7,00 | W0185120166 | 1 | S | 20091103 | 20091203 | 4x100 |  | 42 | 81710006 | S | D6 | N | LD2 | TÜV |  |  | DK | YES |  |  | T | Teilegutachten (PB+VB) | 1 | No car modifications required | 195/45 R16---THO073-205/45 R16----215/40 R16---THO073 | AfterMarket OZ | MAX 500 KG | TITANIUM TECH | I-Tech | 8027529040685 | OZ | 7,39 |  |  | Serie S - ext.diam.68 mm | 570x570x370 | 1 | 061, 057, 051-061 | e6*98/14*0088*.., e6*98/14*0087*.., e6*2001/116*0101*..., e6*2001/116*0102*... | bar: Area 1
HONDA | JAZZ | JAZZ | GD1,GD5,GE2,GE3 | 02/2002 | 07/2008 | 4x100 | 56,06 | 400 | 1785 | 45 | M12x1,50 | 19 | ALLEGGERITA HLT 4F | 7x16 | 16,00 | 7,00 | W0185120171 | 3 | S | 20091103 | 20091203 | 4x100 |  | 42 | 81710006 | S | D6 | N | LD2 | TÜV |  |  | DK | YES |  |  | T | Teilegutachten (PB+VB) | 1 | No car modifications required | 195/45 R16---THO073-205/45 R16----215/40 R16---THO073 | AfterMarket OZ | MAX 500 KG | ORANGE | I-Tech | 8027529040739 | OZ | 7,39 |  |  | Serie S - ext.diam.68 mm | 570x570x370 | 1 | 061, 057, 051-061 | e6*98/14*0088*.., e6*98/14*0087*.., e6*2001/116*0101*..., e6*2001/116*0102*... | bar: Area 1
HONDA | JAZZ | JAZZ | GD1,GD5,GE2,GE3 | 02/2002 | 07/2008 | 4x100 | 56,06 | 400 | 1785 | 45 | M12x1,50 | 19 | ALLEGGERITA HLT 4F | 7x16 | 16,00 | 7,00 | W0185120172 | 3 | S | 20091103 | 20091203 | 4x100 |  | 42 | 81710006 | S | D6 | N | LD2 | TÜV |  |  | DK | YES |  |  | T | Teilegutachten (PB+VB) | 1 | No car modifications required | 195/45 R16---THO073-205/45 R16----215/40 R16---THO073 | AfterMarket OZ | MAX 500 KG | MATT BLUE | I-Tech | 8027529040722 | OZ | 7,39 |  |  | Serie S - ext.diam.68 mm | 570x570x370 | 1 | 061, 057, 051-061 | e6*98/14*0088*.., e6*98/14*0087*.., e6*2001/116*0101*..., e6*2001/116*0102*... | bar: Area 1
HONDA | JAZZ | JAZZ | GD1,GD5,GE2,GE3 | 02/2002 | 07/2008 | 4x100 | 56,06 | 400 | 1785 | 45 | M12x1,50 | 19 | ALLEGGERITA HLT 4F | 7x16 | 16,00 | 7,00 | W0185120176 | 3 | S | 20091103 | 20091203 | 4x100 |  | 42 | 81710006 | S | D6 | N | LD2 | TÜV |  |  | DK | YES |  |  | T | Teilegutachten (PB+VB) | 1 | No car modifications required | 195/45 R16---THO073-205/45 R16----215/40 R16---THO073 | AfterMarket OZ | MAX 500 KG | RACE GOLD | I-Tech | 8027529040746 | OZ | 7,39 |  |  | Serie S - ext.diam.68 mm | 570x570x370 | 1 | 061, 057, 051-061 | e6*98/14*0088*.., e6*98/14*0087*.., e6*2001/116*0101*..., e6*2001/116*0102*... | bar: Area 1
HONDA | JAZZ | JAZZ | GD1,GD5,GE2,GE3 | 02/2002 | 07/2008 | 4x100 | 56,06 | 400 | 1785 | 45 | M12x1,50 | 19 | ALLEGGERITA HLT 4F | 7x16 | 16,00 | 7,00 | W0185120184 | 3 | S | 20091103 | 20091203 | 4x100 |  | 42 | 81710006 | S | D6 | N | LD2 | TÜV |  |  | DK | YES |  |  | T | Teilegutachten (PB+VB) | 1 | No car modifications required | 195/45 R16---THO073-205/45 R16----215/40 R16---THO073 | AfterMarket OZ | MAX 500 KG | RED | I-Tech | 8027529040715 | OZ | 7,39 |  |  | Serie S - ext.diam.68 mm | 570x570x370 | 1 | 061, 057, 051-061 | e6*98/14*0088*.., e6*98/14*0087*.., e6*2001/116*0101*..., e6*2001/116*0102*... | bar: Area 1
HONDA | JAZZ | JAZZ | GD1,GD5,GE2,GE3 | 02/2002 | 07/2008 | 4x100 | 56,06 | 400 | 1785 | 45 | M12x1,50 | 19 | DAVID | 7x16 | 16,00 | 7,00 | W01874201N5 | 1 |  |  |  | 4x100 |  | 37 | 81710481 | S | DST20A | N |  |  | KBA |  | DK | YES |  |  | K | KBA (ABE+VB) | 2 | Mods can be necessary to car | 195/45 R16---THO073-205/45 R16----215/40 R16---THO073 | AfterMarket OZ | MAX 615 KG | MATT GRAPHITE DIAMOND CUT | Via Veneto | 8027529052732 | OZ | 9,01 |  |  | Serie S - ext.diam.68 mm | 480x480x248 | 1 | 061, 057, 051-061 | e6*98/14*0088*.., e6*98/14*0087*.., e6*2001/116*0101*..., e6*2001/116*0102*... | bar: Area 1
HONDA | JAZZ | JAZZ | GD1,GD5,GE2,GE3 | 02/2002 | 07/2008 | 4x100 | 56,06 | 400 | 1785 | 45 | M12x1,50 | 19 | DAVID | 7x16 | 16,00 | 7,00 | W01874202N5 | 1 |  |  |  | 4x100 |  | 42 | 81710481 | S | DST20A | N |  |  | KBA |  | DK | YES |  |  | K | KBA (ABE+VB) | 1 | No car modifications required | 195/45 R16---THO073-205/45 R16----215/40 R16---THO073 | AfterMarket OZ | MAX 550 KG | MATT GRAPHITE DIAMOND CUT | Via Veneto | 8027529052695 | OZ | 9,01 |  |  | Serie S - ext.diam.68 mm | 480x480x248 | 1 | 061, 057, 051-061 | e6*98/14*0088*.., e6*98/14*0087*.., e6*2001/116*0101*..., e6*2001/116*0102*... | bar: Area 1
HONDA | JAZZ | JAZZ | GD1,GD5,GE2,GE3 | 02/2002 | 07/2008 | 4x100 | 56,06 | 400 | 1785 | 45 | M12x1,50 | 19 | EGO | 7x16 | 16,00 | 7,00 | W8505220154 | 1 | S | 20110726 | 20110825 | 4x100 |  | 37 | 81710481 | S | DST20A | N |  |  | KBA |  | DK | YES |  |  | K | KBA (ABE+VB) | 2 | Mods can be necessary to car | 195/45 R16---THO073-205/45 R16----215/40 R16---THO073 | AfterMarket OZ | MAX 615 KG | MATT BLACK + DIAMOND-CUT | X-Line | 8027529065855 | OZ | 8,20 |  |  | Serie S - ext.diam.68 mm | 511x511x249 | 1 | 061, 057, 051-061 | e6*98/14*0088*.., e6*98/14*0087*.., e6*2001/116*0101*..., e6*2001/116*0102*... | bar: Area 1
HONDA | JAZZ | JAZZ | GD1,GD5,GE2,GE3 | 02/2002 | 07/2008 | 4x100 | 56,06 | 400 | 1785 | 45 | M12x1,50 | 19 | EGO | 7x16 | 16,00 | 7,00 | W8505220254 | 1 | S | 20110726 | 20110825 | 4x100 |  | 42 | 81710481 | S | DST20A | N |  |  | KBA |  | DK | YES |  |  | K | KBA (ABE+VB) | 1 | No car modifications required | 195/45 R16---THO073-205/45 R16----215/40 R16---THO073 | AfterMarket OZ | MAX 615 KG | MATT BLACK + DIAMOND-CUT | X-Line | 8027529065862 | OZ | 8,20 |  |  | Serie S - ext.diam.68 mm | 511x511x249 | 1 | 061, 057, 051-061 | e6*98/14*0088*.., e6*98/14*0087*.., e6*2001/116*0101*..., e6*2001/116*0102*... | bar: Area 1
HONDA | JAZZ | JAZZ | GD1,GD5,GE2,GE3 | 02/2002 | 07/2008 | 4x100 | 56,06 | 400 | 1785 | 45 | M12x1,50 | 19 | ENERGY | 7x16 | 16,00 | 7,00 | W8503220054 | 1 |  |  |  | 4x100 |  | 37 | 81710006 | S | D6 | N | LD2 |  | KBA |  | DK | YES |  |  | K | KBA (ABE+VB) | 2 | Mods can be necessary to car | 195/45 R16---THO073-205/45 R16----215/40 R16---THO073 | AfterMarket OZ | MAX 615 KG | MATT BLACK + DIAMOND-CUT | X-Line | 8027529045734 | OZ | 10,30 |  |  | Serie S - ext.diam.68 mm | 511x511x249 | 1 | 061, 057, 051-061 | e6*98/14*0088*.., e6*98/14*0087*.., e6*2001/116*0101*..., e6*2001/116*0102*... | bar: Area 1
HONDA | JAZZ | JAZZ | GD1,GD5,GE2,GE3 | 02/2002 | 07/2008 | 4x100 | 56,06 | 400 | 1785 | 45 | M12x1,50 | 19 | ENERGY | 7x16 | 16,00 | 7,00 | W8503220154 | 1 |  |  |  | 4x100 |  | 42 | 81710006 | S | D6 | N | LD2 |  | KBA |  | DK | YES |  |  | K | KBA (ABE+VB) | 1 | No car modifications required | 195/45 R16---THO073-205/45 R16----215/40 R16---THO073 | AfterMarket OZ | MAX 615 KG | MATT BLACK + DIAMOND-CUT | X-Line | 8027529045741 | OZ | 10,20 |  |  | Serie S - ext.diam.68 mm | 511x511x249 | 1 | 061, 057, 051-061 | e6*98/14*0088*.., e6*98/14*0087*.., e6*2001/116*0101*..., e6*2001/116*0102*... | bar: Area 1
HONDA | JAZZ | JAZZ | GD1,GD5,GE2,GE3 | 02/2002 | 07/2008 | 4x100 | 56,06 | 400 | 1785 | 45 | M12x1,50 | 19 | ENVY | 7x16 | 16,00 | 7,00 | W8504020168 | 1 |  |  |  | 4x100 |  | 37 | 81710481 | S | DST20A | N |  |  | KBA |  | DK | YES |  |  | K | KBA (ABE+VB) | 2 | Mods can be necessary to car | 195/45 R16---THO073-205/45 R16----215/40 R16---THO073 | AfterMarket OZ | MAX 615 KG | MATT SILVER TECH DIAMOND CUT | X-Line | 8027529052886 | OZ | 8,21 |  |  | Serie S - ext.diam.68 mm | 511x511x249 | 1 | 061, 057, 051-061 | e6*98/14*0088*.., e6*98/14*0087*.., e6*2001/116*0101*..., e6*2001/116*0102*... | bar: Area 1
HONDA | JAZZ | JAZZ | GD1,GD5,GE2,GE3 | 02/2002 | 07/2008 | 4x100 | 56,06 | 400 | 1785 | 45 | M12x1,50 | 19 | ENVY | 7x16 | 16,00 | 7,00 | W8504020268 | 1 |  |  |  | 4x100 |  | 42 | 81710481 | S | DST20A | N |  |  | KBA |  | DK | YES |  |  | K | KBA (ABE+VB) | 1 | No car modifications required | 195/45 R16---THO073-205/45 R16----215/40 R16---THO073 | AfterMarket OZ | MAX 615 KG | MATT SILVER TECH DIAMOND CUT | X-Line | 8027529052893 | OZ | 8,21 |  |  | Serie S - ext.diam.68 mm | 511x511x249 | 1 | 061, 057, 051-061 | e6*98/14*0088*.., e6*98/14*0087*.., e6*2001/116*0101*..., e6*2001/116*0102*... | bar: Area 1
HONDA | JAZZ | JAZZ | GD1,GD5,GE2,GE3 | 02/2002 | 07/2008 | 4x100 | 56,06 | 400 | 1785 | 45 | M12x1,50 | 19 | LOUNGE 8 | 7x16 | 16,00 | 7,00 | W8503720054 | 1 |  |  |  | 4x100 |  | 37 | 81710006 | S | D6 | N | LD2 |  | KBA |  | DK | YES |  |  | K | KBA (ABE+VB) | 2 | Mods can be necessary to car | 195/45 R16---THO073-205/45 R16----215/40 R16---THO073 | AfterMarket OZ | MAX 615 KG | MATT BLACK + DIAMOND-CUT | X-Line | 8027529048032 | OZ | 8,20 |  |  | Serie S - ext.diam.68 mm | 511x511x249 | 1 | 061, 057, 051-061 | e6*98/14*0088*.., e6*98/14*0087*.., e6*2001/116*0101*..., e6*2001/116*0102*... | bar: Area 1
HONDA | JAZZ | JAZZ | GD1,GD5,GE2,GE3 | 02/2002 | 07/2008 | 4x100 | 56,06 | 400 | 1785 | 45 | M12x1,50 | 19 | LOUNGE 8 | 7x16 | 16,00 | 7,00 | W8503720075 | 1 |  |  |  | 4x100 |  | 37 | 81710006 | S | D6 | N | LD2 |  | KBA |  | DK | YES |  |  | K | KBA (ABE+VB) | 2 | Mods can be necessary to car | 195/45 R16---THO073-205/45 R16----215/40 R16---THO073 | AfterMarket OZ | MAX 615 KG | METAL SILVER + DIAMOND CUT | X-Line | 8027529048049 | OZ | 8,20 |  |  | Serie S - ext.diam.68 mm | 511x511x249 | 1 | 061, 057, 051-061 | e6*98/14*0088*.., e6*98/14*0087*.., e6*2001/116*0101*..., e6*2001/116*0102*... | Area 2: OUT
HONDA | JAZZ | JAZZ | GD1,GD5,GE2,GE3 | 02/2002 | 07/2008 | 4x100 | 56,06 | 400 | 1785 | 45 | M12x1,50 | 19 | LOUNGE 8 | 7x16 | 16,00 | 7,00 | W8503720154 | 1 |  |  |  | 4x100 |  | 42 | 81710006 | S | D6 | N | LD2 |  | KBA |  | DK | YES |  |  | K | KBA (ABE+VB) | 1 | No car modifications required | 195/45 R16---THO073-205/45 R16----215/40 R16---THO073 | AfterMarket OZ | MAX 615 KG | MATT BLACK + DIAMOND-CUT | X-Line | 8027529048056 | OZ | 8,20 |  |  | Serie S - ext.diam.68 mm | 511x511x249 | 1 | 061, 057, 051-061 | e6*98/14*0088*.., e6*98/14*0087*.., e6*2001/116*0101*..., e6*2001/116*0102*... | bar: Area 1
HONDA | JAZZ | JAZZ | GD1,GD5,GE2,GE3 | 02/2002 | 07/2008 | 4x100 | 56,06 | 400 | 1785 | 45 | M12x1,50 | 19 | LOUNGE 8 | 7x16 | 16,00 | 7,00 | W8503720175 | 1 |  |  |  | 4x100 |  | 42 | 81710006 | S | D6 | N | LD2 |  | KBA |  | DK | YES |  |  | K | KBA (ABE+VB) | 1 | No car modifications required | 195/45 R16---THO073-205/45 R16----215/40 R16---THO073 | AfterMarket OZ | MAX 615 KG | METAL SILVER + DIAMOND CUT | X-Line | 8027529048063 | OZ | 8,20 |  |  | Serie S - ext.diam.68 mm | 511x511x249 | 1 | 061, 057, 051-061 | e6*98/14*0088*.., e6*98/14*0087*.., e6*2001/116*0101*..., e6*2001/116*0102*... | bar: Area 1
HONDA | JAZZ | JAZZ | GD1,GD5,GE2,GE3 | 02/2002 | 07/2008 | 4x100 | 56,06 | 400 | 1785 | 45 | M12x1,50 | 19 | QUARANTA | 7x16 | 16,00 | 7,00 | W0185020054 | 1 | S | 20100928 | 20101028 | 4x100 |  | 37 | 81710481 | S | DST20A | N |  |  | KBA |  | DK | YES |  |  | K | KBA (ABE+VB) | 2 | Mods can be necessary to car | 195/45 R16---THO073-205/45 R16----215/40 R16---THO073 | AfterMarket OZ | MAX 615 KG | MATT BLACK + DIAMOND-CUT | Via Veneto | 8027529054361 | OZ | 9,90 |  |  | Serie S - ext.diam.68 mm | 540x540x260 | 1 | 061, 057, 051-061 | e6*98/14*0088*.., e6*98/14*0087*.., e6*2001/116*0101*..., e6*2001/116*0102*... | bar: Area 1
HONDA | JAZZ | JAZZ | GD1,GD5,GE2,GE3 | 02/2002 | 07/2008 | 4x100 | 56,06 | 400 | 1785 | 45 | M12x1,50 | 19 | QUARANTA | 7x16 | 16,00 | 7,00 | W0185020154 | 1 | S | 20100928 | 20101028 | 4x100 |  | 42 | 81710481 | S | DST20A | N |  |  | KBA |  | DK | YES |  |  | K | KBA (ABE+VB) | 1 | No car modifications required | 195/45 R16---THO073-205/45 R16----215/40 R16---THO073 | AfterMarket OZ | MAX 615 KG | MATT BLACK + DIAMOND-CUT | Via Veneto | 8027529053685 | OZ | 9,79 |  |  | Serie S - ext.diam.68 mm | 540x540x260 | 1 | 061, 057, 051-061 | e6*98/14*0088*.., e6*98/14*0087*.., e6*2001/116*0101*..., e6*2001/116*0102*... | bar: Area 1
HONDA | JAZZ | JAZZ | GD1,GD5,GE2,GE3 | 02/2002 | 07/2008 | 4x100 | 56,06 | 400 | 1785 | 45 | M12x1,50 | 19 | SUPERTURISMO GT | 7x16 | 16,00 | 7,00 | W0167020079 | 1 | S | 20080624 | 20080724 | 4x100 |  | 37 | 81710006 | S | D6 | N | LD2 |  | KBA | VIA | DK | YES |  |  | K | KBA (ABE+VB) | 2 | Mods can be necessary to car | 195/45 R16---THO073-205/45 R16----215/40 R16---THO073 | AfterMarket OZ | MAX 600 KG | MATT BLACK + RED LETTERING | Racing | 8027529000443 | OZ | 10,68 |  |  | Serie S - ext.diam.68 mm | 480x480x255 | 1 | 061, 057, 051-061 | e6*98/14*0088*.., e6*98/14*0087*.., e6*2001/116*0101*..., e6*2001/116*0102*... | bar: Area 1
HONDA | JAZZ | JAZZ | GD1,GD5,GE2,GE3 | 02/2002 | 07/2008 | 4x100 | 56,06 | 400 | 1785 | 45 | M12x1,50 | 19 | SUPERTURISMO GT | 7x16 | 16,00 | 7,00 | W0167020082 | 1 | S | 20050325 | 20050424 | 4x100 |  | 37 | 81710006 | S | D6 | N | LD2 |  | KBA | VIA | DK | YES |  |  | K | KBA (ABE+VB) | 2 | Mods can be necessary to car | 195/45 R16---THO073-205/45 R16----215/40 R16---THO073 | AfterMarket OZ | MAX 600 KG | RACE SILVER + BLACK LETTERING | Racing | 8027529000450 | OZ | 10,68 |  |  | Serie S - ext.diam.68 mm | 480x480x255 | 1 | 061, 057, 051-061 | e6*98/14*0088*.., e6*98/14*0087*.., e6*2001/116*0101*..., e6*2001/116*0102*... | bar: Area 1
HONDA | JAZZ | JAZZ | GD1,GD5,GE2,GE3 | 02/2002 | 07/2008 | 4x100 | 56,06 | 400 | 1785 | 45 | M12x1,50 | 19 | SUPERTURISMO GT | 7x16 | 16,00 | 7,00 | W0167020182 | 1 | S | 20031017 | 20031116 | 4x100 |  | 42 | 81710006 | S | D6 | N | LD2 |  | KBA | VIA | DK | YES |  |  | K | KBA (ABE+VB) | 1 | No car modifications required | 195/45 R16---THO073-205/45 R16----215/40 R16---THO073 | AfterMarket OZ | MAX 600 KG | RACE SILVER + BLACK LETTERING | Racing | 8027529000474 | OZ | 10,68 |  |  | Serie S - ext.diam.68 mm | 480x480x255 | 1 | 061, 057, 051-061 | e6*98/14*0088*.., e6*98/14*0087*.., e6*2001/116*0101*..., e6*2001/116*0102*... | bar: Area 1
HONDA | JAZZ | JAZZ | GD1,GD5,GE2,GE3 | 02/2002 | 07/2008 | 4x100 | 56,06 | 400 | 1785 | 45 | M12x1,50 | 19 | SUPERTURISMO GT | 7x16 | 16,00 | 7,00 | W01895200P5 | 1 |  |  |  | 4x100 |  | 37 | 81710006 | S | D6 | N |  |  | KBA |  | DK | YES |  |  | K | KBA (ABE+VB) | 2 | Mods can be necessary to car | 195/45 R16---THO073-205/45 R16----215/40 R16---THO073 | AfterMarket OZ | MAX 615 KG | GRIGIO CORSA+BLACK LETTERING | Racing | 8027529080315 | OZ | 10,27 |  |  | Serie S - ext.diam.68 mm | 480x480x248 | 1 | 061, 057, 051-061 | e6*98/14*0088*.., e6*98/14*0087*.., e6*2001/116*0101*..., e6*2001/116*0102*... | bar: Area 1
HONDA | JAZZ | JAZZ | GD1,GD5,GE2,GE3 | 02/2002 | 07/2008 | 4x100 | 56,06 | 400 | 1785 | 45 | M12x1,50 | 19 | SUPERTURISMO GT | 7x16 | 16,00 | 7,00 | W0189520079 | 1 |  |  |  | 4x100 |  | 37 | 81710006 | S | D6 | N |  |  | KBA |  | DK | YES |  |  | K | KBA (ABE+VB) | 2 | Mods can be necessary to car | 195/45 R16---THO073-205/45 R16----215/40 R16---THO073 | AfterMarket OZ | MAX 615 KG | MATT BLACK + RED LETTERING | Racing | 8027529080322 | OZ | 10,27 |  |  | Serie S - ext.diam.68 mm | 480x480x248 | 1 | 061, 057, 051-061 | e6*98/14*0088*.., e6*98/14*0087*.., e6*2001/116*0101*..., e6*2001/116*0102*... | bar: Area 1
HONDA | JAZZ | JAZZ | GD1,GD5,GE2,GE3 | 02/2002 | 07/2008 | 4x100 | 56,06 | 400 | 1785 | 45 | M12x1,50 | 19 | SUPERTURISMO GT | 7x16 | 16,00 | 7,00 | W01895201P5 | 1 |  |  |  | 4x100 |  | 42 | 81710006 | S | D6 | N |  |  | KBA |  | DK | YES |  |  | K | KBA (ABE+VB) | 1 | No car modifications required | 195/45 R16---THO073-205/45 R16----215/40 R16---THO073 | AfterMarket OZ | MAX 615 KG | GRIGIO CORSA+BLACK LETTERING | Racing | 8027529080339 | OZ | 10,19 |  |  | Serie S - ext.diam.68 mm | 480x480x248 | 1 | 061, 057, 051-061 | e6*98/14*0088*.., e6*98/14*0087*.., e6*2001/116*0101*..., e6*2001/116*0102*... | bar: Area 1
HONDA | JAZZ | JAZZ | GD1,GD5,GE2,GE3 | 02/2002 | 07/2008 | 4x100 | 56,06 | 400 | 1785 | 45 | M12x1,50 | 19 | SUPERTURISMO GT | 7x16 | 16,00 | 7,00 | W0189520179 | 1 |  |  |  | 4x100 |  | 42 | 81710006 | S | D6 | N |  |  | KBA |  | DK | YES |  |  | K | KBA (ABE+VB) | 1 | No car modifications required | 195/45 R16---THO073-205/45 R16----215/40 R16---THO073 | AfterMarket OZ | MAX 615 KG | MATT BLACK + RED LETTERING | Racing | 8027529080346 | OZ | 10,19 |  |  | Serie S - ext.diam.68 mm | 480x480x248 | 1 | 061, 057, 051-061 | e6*98/14*0088*.., e6*98/14*0087*.., e6*2001/116*0101*..., e6*2001/116*0102*... | bar: Area 1
HONDA | JAZZ | JAZZ | GD1,GD5,GE2,GE3 | 02/2002 | 07/2008 | 4x100 | 56,06 | 400 | 1785 | 45 | M12x1,50 | 19 | SUPERTURISMO WRC | 7x16 | 16,00 | 7,00 | W0167020033 | 1 | S | 20051123 | 20051223 | 4x100 |  | 37 | 81710006 | S | D6 | N | LD2 |  | KBA | VIA | DK | YES |  |  | K | KBA (ABE+VB) | 2 | Mods can be necessary to car | 195/45 R16---THO073-205/45 R16----215/40 R16---THO073 | AfterMarket OZ | MAX 600 KG | WHITE + RED LETTERING | Racing | 8027529000436 | OZ | 10,68 |  |  | Serie S - ext.diam.68 mm | 480x480x255 | 1 | 061, 057, 051-061 | e6*98/14*0088*.., e6*98/14*0087*.., e6*2001/116*0101*..., e6*2001/116*0102*... | bar: Area 1
HONDA | JAZZ | JAZZ | GD1,GD5,GE2,GE3 | 02/2002 | 07/2008 | 4x100 | 56,06 | 400 | 1785 | 45 | M12x1,50 | 19 | SUPERTURISMO WRC | 7x16 | 16,00 | 7,00 | W0189520033 | 1 | S | 20121105 | 20121205 | 4x100 |  | 37 | 81710006 | S | D6 | N |  |  | KBA |  | DK |  |  |  | K | KBA (ABE+VB) | 2 | Mods can be necessary to car | 195/45 R16---THO073-205/45 R16----215/40 R16---THO073 | AfterMarket OZ | MAX 615 KG | WHITE + RED LETTERING | Racing | 8027529082340 | OZ | 10,27 |  |  | Serie S - ext.diam.68 mm | 480x480x248 | 1 | 061, 057, 051-061 | e6*98/14*0088*.., e6*98/14*0087*.., e6*2001/116*0101*..., e6*2001/116*0102*... | bar: Area 1
HONDA | JAZZ | JAZZ | GD1,GD5,GE2,GE3 | 02/2002 | 07/2008 | 4x100 | 56,06 | 400 | 1785 | 45 | M12x1,50 | 19 | SUPERTURISMO WRC | 7x16 | 16,00 | 7,00 | W0189520133 | 1 | S | 20121105 | 20121205 | 4x100 |  | 42 | 81710006 | S | D6 | N |  |  | KBA |  | DK |  |  |  | K | KBA (ABE+VB) | 1 | No car modifications required | 195/45 R16---THO073-205/45 R16----215/40 R16---THO073 | AfterMarket OZ | MAX 615 KG | WHITE + RED LETTERING | Racing | 8027529082357 | OZ | 10,19 |  |  | Serie S - ext.diam.68 mm | 480x480x248 | 1 | 061, 057, 051-061 | e6*98/14*0088*.., e6*98/14*0087*.., e6*2001/116*0101*..., e6*2001/116*0102*... | bar: Area 1
HONDA | JAZZ | JAZZ | GD1,GD5,GE2,GE3 | 02/2002 | 07/2008 | 4x100 | 56,06 | 400 | 1785 | 45 | M12x1,50 | 19 | ULTRALEGGERA | 7x16 | 16,00 | 7,00 | W01730200A53 | 1 | S | 20061026 | 20061125 | 4x100 |  | 37 | 81710006 | S | D6 | N | LD2 | TÜV |  |  | DK | YES |  |  | T | Teilegutachten (PB+VB) | 2 | Mods can be necessary to car | 195/45 R16---THO073-205/45 R16----215/40 R16---THO073 | AfterMarket OZ | MAX 550 KG | MATT BLACK | Racing | 8027529002928 | OZ | 7,82 |  |  | Serie S - ext.diam.68 mm | 480x480x255 | 1 | 061, 057, 051-061 | e6*98/14*0088*.., e6*98/14*0087*.., e6*2001/116*0101*..., e6*2001/116*0102*... | bar: Area 1
HONDA | JAZZ | JAZZ | GD1,GD5,GE2,GE3 | 02/2002 | 07/2008 | 4x100 | 56,06 | 400 | 1785 | 45 | M12x1,50 | 19 | ULTRALEGGERA | 7x16 | 16,00 | 7,00 | W0173020022 | 1 | S | 20051019 | 20051118 | 4x100 |  | 37 | 81710006 | S | D6 | N | LD2 | TÜV |  |  | DK | YES |  |  | T | Teilegutachten (PB+VB) | 2 | Mods can be necessary to car | 195/45 R16---THO073-205/45 R16----215/40 R16---THO073 | AfterMarket OZ | MAX 550 KG | MATT GRAPHIT SILVER | Racing | 8027529002935 | OZ | 7,82 |  |  | Serie S - ext.diam.68 mm | 480x480x255 | 1 | 061, 057, 051-061 | e6*98/14*0088*.., e6*98/14*0087*.., e6*2001/116*0101*..., e6*2001/116*0102*... | bar: Area 1
HONDA | JAZZ | JAZZ | GD1,GD5,GE2,GE3 | 02/2002 | 07/2008 | 4x100 | 56,06 | 400 | 1785 | 45 | M12x1,50 | 19 | ULTRALEGGERA | 7x16 | 16,00 | 7,00 | W0173020061 | 1 | S | 20051019 | 20051118 | 4x100 |  | 37 | 81710006 | S | D6 | N | LD2 | TÜV |  |  | DK | YES |  |  | T | Teilegutachten (PB+VB) | 2 | Mods can be necessary to car | 195/45 R16---THO073-205/45 R16----215/40 R16---THO073 | AfterMarket OZ | MAX 550 KG | CHRYSTAL TITANIUM | Racing | 8027529002942 | OZ | 7,82 |  |  | Serie S - ext.diam.68 mm | 480x480x255 | 1 | 061, 057, 051-061 | e6*98/14*0088*.., e6*98/14*0087*.., e6*2001/116*0101*..., e6*2001/116*0102*... | bar: Area 1
HONDA | JAZZ | JAZZ | GD1,GD5,GE2,GE3 | 02/2002 | 07/2008 | 4x100 | 56,06 | 400 | 1785 | 45 | M12x1,50 | 19 | ADRENALINA | 7x17 | 17,00 | 7,00 | W8501320054 | 1 | S | 20080904 | 20081004 | 4x100 |  | 37 | 81710006 | S | D6 | N | LD2 |  | KBA |  | DK | YES |  |  | K | KBA (ABE+VB) | 2 | Mods can be necessary to car | 205/40 R17----215/35 R17--- | AfterMarket OZ | MAX 615 KG | MATT BLACK + DIAMOND-CUT | X-Line | 8027529034585 | OZ | 11,52 |  |  | Serie S - ext.diam.68 mm | 542x542x249 | 1 | 061, 057, 051-061 | e6*98/14*0088*.., e6*98/14*0087*.., e6*2001/116*0101*..., e6*2001/116*0102*... | bar: Area 1
HONDA | JAZZ | JAZZ | GD1,GD5,GE2,GE3 | 02/2002 | 07/2008 | 4x100 | 56,06 | 400 | 1785 | 45 | M12x1,50 | 19 | ALLEGGERITA HLT 4F | 7x17 | 17,00 | 7,00 | W01820200A66 | 1 | S | 20081210 | 20090109 | 4x100 |  | 37 | 81710006 | S | D6 | N | LD2 | TÜV |  |  | DK | YES |  |  | T | Teilegutachten (PB+VB) | 2 | Mods can be necessary to car | 205/40 R17----215/35 R17--- | AfterMarket OZ | MAX 500 KG | TITANIUM TECH | I-Tech | 8027529034899 | OZ | 7,96 |  |  | Serie S - ext.diam.68 mm | 540x540x260 | 1 | 061, 057, 051-061 | e6*98/14*0088*.., e6*98/14*0087*.., e6*2001/116*0101*..., e6*2001/116*0102*... | bar: Area 1
HONDA | JAZZ | JAZZ | GD1,GD5,GE2,GE3 | 02/2002 | 07/2008 | 4x100 | 56,06 | 400 | 1785 | 45 | M12x1,50 | 19 | ALLEGGERITA HLT 4F | 7x17 | 17,00 | 7,00 | W01820200P3 | 3 | S | 20121012 | 20121111 | 4x100 |  | 37 | 81710006 | S | D6 | N | LD2 | TÜV |  |  | DK | YES |  |  | T | Teilegutachten (PB+VB) | 2 | Mods can be necessary to car | 205/40 R17----215/35 R17--- | AfterMarket OZ | MAX 500 KG | ACID GREEN | I-Tech | 8027529080902 | OZ | 7,96 |  |  | Serie S - ext.diam.68 mm | 540x540x260 | 1 | 061, 057, 051-061 | e6*98/14*0088*.., e6*98/14*0087*.., e6*2001/116*0101*..., e6*2001/116*0102*... | bar: Area 1
HONDA | JAZZ | JAZZ | GD1,GD5,GE2,GE3 | 02/2002 | 07/2008 | 4x100 | 56,06 | 400 | 1785 | 45 | M12x1,50 | 19 | ALLEGGERITA HLT 4F | 7x17 | 17,00 | 7,00 | W0182020022 | 3 | S | 20081210 | 20090109 | 4x100 |  | 37 | 81710006 | S | D6 | N | LD2 | TÜV |  |  | DK | YES |  |  | T | Teilegutachten (PB+VB) | 2 | Mods can be necessary to car | 205/40 R17----215/35 R17--- | AfterMarket OZ | MAX 500 KG | MATT GRAPHIT SILVER | I-Tech | 8027529034943 | OZ | 7,96 |  |  | Serie S - ext.diam.68 mm | 540x540x260 | 1 | 061, 057, 051-061 | e6*98/14*0088*.., e6*98/14*0087*.., e6*2001/116*0101*..., e6*2001/116*0102*... | bar: Area 1
HONDA | JAZZ | JAZZ | GD1,GD5,GE2,GE3 | 02/2002 | 07/2008 | 4x100 | 56,06 | 400 | 1785 | 45 | M12x1,50 | 19 | ALLEGGERITA HLT 4F | 7x17 | 17,00 | 7,00 | W0182020030 | 3 | S | 20080918 | 20081018 | 4x100 |  | 37 | 81710006 | S | D6 | N | LD2 | TÜV |  |  | DK | YES |  |  | T | Teilegutachten (PB+VB) | 2 | Mods can be necessary to car | 205/40 R17----215/35 R17--- | AfterMarket OZ | MAX 500 KG | WHITE | I-Tech | 8027529031317 | OZ | 7,96 |  |  | Serie S - ext.diam.68 mm | 540x540x260 | 1 | 061, 057, 051-061 | e6*98/14*0088*.., e6*98/14*0087*.., e6*2001/116*0101*..., e6*2001/116*0102*... | bar: Area 1
HONDA | JAZZ | JAZZ | GD1,GD5,GE2,GE3 | 02/2002 | 07/2008 | 4x100 | 56,06 | 400 | 1785 | 45 | M12x1,50 | 19 | ALLEGGERITA HLT 4F | 7x17 | 17,00 | 7,00 | W0182020053 | 3 | S | 20080918 | 20081018 | 4x100 |  | 37 | 81710006 | S | D6 | N | LD2 | TÜV |  |  | DK | YES |  |  | T | Teilegutachten (PB+VB) | 2 | Mods can be necessary to car | 205/40 R17----215/35 R17--- | AfterMarket OZ | MAX 500 KG | MATT BLACK | I-Tech | 8027529031324 | OZ | 7,96 |  |  | Serie S - ext.diam.68 mm | 540x540x260 | 1 | 061, 057, 051-061 | e6*98/14*0088*.., e6*98/14*0087*.., e6*2001/116*0101*..., e6*2001/116*0102*... | bar: Area 1
HONDA | JAZZ | JAZZ | GD1,GD5,GE2,GE3 | 02/2002 | 07/2008 | 4x100 | 56,06 | 400 | 1785 | 45 | M12x1,50 | 19 | ALLEGGERITA HLT 4F | 7x17 | 17,00 | 7,00 | W0182020071 | 3 | S | 20080918 | 20081018 | 4x100 |  | 37 | 81710006 | S | D6 | N | LD2 | TÜV |  |  | DK | YES |  |  | T | Teilegutachten (PB+VB) | 2 | Mods can be necessary to car | 205/40 R17----215/35 R17--- | AfterMarket OZ | MAX 500 KG | ORANGE | I-Tech | 8027529031331 | OZ | 7,96 |  |  | Serie S - ext.diam.68 mm | 540x540x260 | 1 | 061, 057, 051-061 | e6*98/14*0088*.., e6*98/14*0087*.., e6*2001/116*0101*..., e6*2001/116*0102*... | bar: Area 1
HONDA | JAZZ | JAZZ | GD1,GD5,GE2,GE3 | 02/2002 | 07/2008 | 4x100 | 56,06 | 400 | 1785 | 45 | M12x1,50 | 19 | ALLEGGERITA HLT 4F | 7x17 | 17,00 | 7,00 | W0182020072 | 3 | S | 20080918 | 20081018 | 4x100 |  | 37 | 81710006 | S | D6 | N | LD2 | TÜV |  |  | DK | YES |  |  | T | Teilegutachten (PB+VB) | 2 | Mods can be necessary to car | 205/40 R17----215/35 R17--- | AfterMarket OZ | MAX 500 KG | MATT BLUE | I-Tech | 8027529031348 | OZ | 7,96 |  |  | Serie S - ext.diam.68 mm | 540x540x260 | 1 | 061, 057, 051-061 | e6*98/14*0088*.., e6*98/14*0087*.., e6*2001/116*0101*..., e6*2001/116*0102*... | bar: Area 1
HONDA | JAZZ | JAZZ | GD1,GD5,GE2,GE3 | 02/2002 | 07/2008 | 4x100 | 56,06 | 400 | 1785 | 45 | M12x1,50 | 19 | ALLEGGERITA HLT 4F | 7x17 | 17,00 | 7,00 | W0182020076 | 3 | S | 20081210 | 20090109 | 4x100 |  | 37 | 81710006 | S | D6 | N | LD2 | TÜV |  |  | DK | YES |  |  | T | Teilegutachten (PB+VB) | 2 | Mods can be necessary to car | 205/40 R17----215/35 R17--- | AfterMarket OZ | MAX 500 KG | RACE GOLD | I-Tech | 8027529034912 | OZ | 7,96 |  |  | Serie S - ext.diam.68 mm | 540x540x260 | 1 | 061, 057, 051-061 | e6*98/14*0088*.., e6*98/14*0087*.., e6*2001/116*0101*..., e6*2001/116*0102*... | bar: Area 1
HONDA | JAZZ | JAZZ | GD1,GD5,GE2,GE3 | 02/2002 | 07/2008 | 4x100 | 56,06 | 400 | 1785 | 45 | M12x1,50 | 19 | ALLEGGERITA HLT 4F | 7x17 | 17,00 | 7,00 | W0182020084 | 3 | S | 20080918 | 20081018 | 4x100 |  | 37 | 81710006 | S | D6 | N | LD2 | TÜV |  |  | DK | YES |  |  | T | Teilegutachten (PB+VB) | 2 | Mods can be necessary to car | 205/40 R17----215/35 R17--- | AfterMarket OZ | MAX 500 KG | RED | I-Tech | 8027529031355 | OZ | 7,96 |  |  | Serie S - ext.diam.68 mm | 540x540x260 | 1 | 061, 057, 051-061 | e6*98/14*0088*.., e6*98/14*0087*.., e6*2001/116*0101*..., e6*2001/116*0102*... | bar: Area 1
HONDA | JAZZ | JAZZ | GD1,GD5,GE2,GE3 | 02/2002 | 07/2008 | 4x100 | 56,06 | 400 | 1785 | 45 | M12x1,50 | 19 | DAVID | 7x17 | 17,00 | 7,00 | W01873201N5 | 1 |  |  |  | 4x100 |  | 37 | 81710481 | S | DST20A | N |  |  |  |  | DK | YES |  |  |  |  | 2 | Mods can be necessary to car | 205/40 R17----215/35 R17--- | AfterMarket OZ | MAX 615 KG | MATT GRAPHITE DIAMOND CUT | Via Veneto | 8027529052756 | OZ | 11,13 |  |  | Serie S - ext.diam.68 mm | 540x540x248 | 1 | 061, 057, 051-061 | e6*98/14*0088*.., e6*98/14*0087*.., e6*2001/116*0101*..., e6*2001/116*0102*... | bar: Area 1
HONDA | JAZZ | JAZZ | GD1,GD5,GE2,GE3 | 02/2002 | 07/2008 | 4x100 | 56,06 | 400 | 1785 | 45 | M12x1,50 | 19 | EGO | 7x17 | 17,00 | 7,00 | W8505120154 | 1 | S | 20110726 | 20110825 | 4x100 |  | 37 | 81710481 | S | DST20A | N |  |  | KBA |  | DK | YES |  |  | K | KBA (ABE+VB) | 2 | Mods can be necessary to car | 205/40 R17----215/35 R17--- | AfterMarket OZ | MAX 615 KG | MATT BLACK + DIAMOND-CUT | X-Line | 8027529065794 | OZ | 8,30 |  |  | Serie S - ext.diam.68 mm | 542x542x249 | 1 | 061, 057, 051-061 | e6*98/14*0088*.., e6*98/14*0087*.., e6*2001/116*0101*..., e6*2001/116*0102*... | bar: Area 1
HONDA | JAZZ | JAZZ | GD1,GD5,GE2,GE3 | 02/2002 | 07/2008 | 4x100 | 56,06 | 400 | 1785 | 45 | M12x1,50 | 19 | ENERGY | 7x17 | 17,00 | 7,00 | W8500720054 | 1 | S | 20080904 | 20081004 | 4x100 |  | 37 | 81710006 | S | D6 | N | LD2 |  | KBA |  | DK | YES |  |  | K | KBA (ABE+VB) | 2 | Mods can be necessary to car | 205/40 R17----215/35 R17--- | AfterMarket OZ | MAX 615 KG | MATT BLACK + DIAMOND-CUT | X-Line | 8027529034318 | OZ | 11,80 |  |  | Serie S - ext.diam.68 mm | 542x542x249 | 1 | 061, 057, 051-061 | e6*98/14*0088*.., e6*98/14*0087*.., e6*2001/116*0101*..., e6*2001/116*0102*... | bar: Area 1
HONDA | JAZZ | JAZZ | GD1,GD5,GE2,GE3 | 02/2002 | 07/2008 | 4x100 | 56,06 | 400 | 1785 | 45 | M12x1,50 | 19 | ENVY | 7x17 | 17,00 | 7,00 | W8504320168 | 1 |  |  |  | 4x100 |  | 37 | 81710481 | S | DST20A | N |  |  | KBA |  | DK | YES |  |  | K | KBA (ABE+VB) | 2 | Mods can be necessary to car | 205/40 R17----215/35 R17--- | AfterMarket OZ | MAX 615 KG | MATT SILVER TECH DIAMOND CUT | X-Line | 8027529052947 | OZ | 8,30 |  |  | Serie S - ext.diam.68 mm | 542x542x249 | 1 | 061, 057, 051-061 | e6*98/14*0088*.., e6*98/14*0087*.., e6*2001/116*0101*..., e6*2001/116*0102*... | bar: Area 1
HONDA | JAZZ | JAZZ | GD1,GD5,GE2,GE3 | 02/2002 | 07/2008 | 4x100 | 56,06 | 400 | 1785 | 45 | M12x1,50 | 19 | ITALIA 150 4F | 7x17 | 17,00 | 7,00 | W01886201R4 | 1 | S | 20110914 | 20111014 | 4x100 |  | 37 | 81710481 | S | DST20A | N |  |  | KBA |  | DK | YES |  |  | K | KBA (ABE+VB) | 2 | Mods can be necessary to car | 205/40 R17----215/35 R17--- | AfterMarket OZ | MAX 615 KG | MATT RACE SILVER DIAMOND CUT | Racing | 8027529069563 | OZ | 9,63 |  |  | Serie S - ext.diam.68 mm | 540x540x248 | 1 | 061, 057, 051-061 | e6*98/14*0088*.., e6*98/14*0087*.., e6*2001/116*0101*..., e6*2001/116*0102*... | bar: Area 1
HONDA | JAZZ | JAZZ | GD1,GD5,GE2,GE3 | 02/2002 | 07/2008 | 4x100 | 56,06 | 400 | 1785 | 45 | M12x1,50 | 19 | ITALIA 150 4F | 7x17 | 17,00 | 7,00 | W0188620149 | 1 | S | 20110914 | 20111014 | 4x100 |  | 37 | 81710481 | S | DST20A | N |  |  | KBA |  | DK | YES |  |  | K | KBA (ABE+VB) | 2 | Mods can be necessary to car | 205/40 R17----215/35 R17--- | AfterMarket OZ | MAX 615 KG | MATT DARK GRAPHITE DIAMOND CUT | Racing | 8027529069556 | OZ | 9,63 |  |  | Serie S - ext.diam.68 mm | 540x540x248 | 1 | 061, 057, 051-061 | e6*98/14*0088*.., e6*98/14*0087*.., e6*2001/116*0101*..., e6*2001/116*0102*... | bar: Area 1
HONDA | JAZZ | JAZZ | GD1,GD5,GE2,GE3 | 02/2002 | 07/2008 | 4x100 | 56,06 | 400 | 1785 | 45 | M12x1,50 | 19 | LEGGENDA | 7x17 | 17,00 | 7,00 | W01872200A33 | 1 | S | 20110218 | 20110320 | 4x100 |  | 37 | 81710006 | S | D6 | N |  |  | KBA |  | DK | YES |  |  | K | KBA (ABE+VB) | 2 | Mods can be necessary to car | 205/40 R17----215/35 R17--- | AfterMarket OZ | MAX 530 KG | WHITE + RED LETTERING | Racing | 8027529056594 | OZ | 9,38 |  |  | Serie S - ext.diam.68 mm | 540x540x248 | 1 | 061, 057, 051-061 | e6*98/14*0088*.., e6*98/14*0087*.., e6*2001/116*0101*..., e6*2001/116*0102*... | bar: Area 1
HONDA | JAZZ | JAZZ | GD1,GD5,GE2,GE3 | 02/2002 | 07/2008 | 4x100 | 56,06 | 400 | 1785 | 45 | M12x1,50 | 19 | LEGGENDA | 7x17 | 17,00 | 7,00 | W01872200N8 | 1 |  |  |  | 4x100 |  | 37 | 81710006 | S | D6 | N |  |  | KBA |  | DK | YES |  |  | K | KBA (ABE+VB) | 2 | Mods can be necessary to car | 205/40 R17----215/35 R17--- | AfterMarket OZ | MAX 530 KG | MATT BLACK+WHITE LETTERING | Racing | 8027529057317 | OZ | 9,38 |  |  | Serie S - ext.diam.68 mm | 540x540x248 | 1 | 061, 057, 051-061 | e6*98/14*0088*.., e6*98/14*0087*.., e6*2001/116*0101*..., e6*2001/116*0102*... | bar: Area 1
HONDA | JAZZ | JAZZ | GD1,GD5,GE2,GE3 | 02/2002 | 07/2008 | 4x100 | 56,06 | 400 | 1785 | 45 | M12x1,50 | 19 | LOUNGE 8 | 7x17 | 17,00 | 7,00 | W8503820054 | 1 |  |  |  | 4x100 |  | 37 | 81710006 | S | D6 | N | LD2 |  | KBA |  | DK | YES |  |  | K | KBA (ABE+VB) | 2 | Mods can be necessary to car | 205/40 R17----215/35 R17--- | AfterMarket OZ | MAX 615 KG | MATT BLACK + DIAMOND-CUT | X-Line | 8027529048131 | OZ | 8,30 |  |  | Serie S - ext.diam.68 mm | 542x542x249 | 1 | 061, 057, 051-061 | e6*98/14*0088*.., e6*98/14*0087*.., e6*2001/116*0101*..., e6*2001/116*0102*... | bar: Area 1
HONDA | JAZZ | JAZZ | GD1,GD5,GE2,GE3 | 02/2002 | 07/2008 | 4x100 | 56,06 | 400 | 1785 | 45 | M12x1,50 | 19 | LOUNGE 8 | 7x17 | 17,00 | 7,00 | W8503820075 | 1 |  |  |  | 4x100 |  | 37 | 81710006 | S | D6 | N | LD2 |  | KBA |  | DK | YES |  |  | K | KBA (ABE+VB) | 2 | Mods can be necessary to car | 205/40 R17----215/35 R17--- | AfterMarket OZ | MAX 615 KG | METAL SILVER + DIAMOND CUT | X-Line | 8027529048148 | OZ | 8,30 |  |  | Serie S - ext.diam.68 mm | 542x542x249 | 1 | 061, 057, 051-061 | e6*98/14*0088*.., e6*98/14*0087*.., e6*2001/116*0101*..., e6*2001/116*0102*... | bar: Area 1
HONDA | JAZZ | JAZZ | GD1,GD5,GE2,GE3 | 02/2002 | 07/2008 | 4x100 | 56,06 | 400 | 1785 | 45 | M12x1,50 | 19 | QUARANTA | 7x17 | 17,00 | 7,00 | W0186620054 | 1 |  |  |  | 4x100 |  | 37 | 81710481 | S | DST20A | N |  |  | KBA |  | DK | YES |  |  | K | KBA (ABE+VB) | 2 | Mods can be necessary to car | 205/40 R17----215/35 R17--- | AfterMarket OZ | MAX 570 KG | MATT BLACK + DIAMOND-CUT | Via Veneto | 8027529054675 | OZ | 11,14 |  |  | Serie S - ext.diam.68 mm | 540x540x260 | 1 | 061, 057, 051-061 | e6*98/14*0088*.., e6*98/14*0087*.., e6*2001/116*0101*..., e6*2001/116*0102*... | bar: Area 1
HONDA | JAZZ | JAZZ | GD1,GD5,GE2,GE3 | 02/2002 | 07/2008 | 4x100 | 56,06 | 400 | 1785 | 45 | M12x1,50 | 19 | SUPERTURISMO GT | 7x17 | 17,00 | 7,00 | W01672250P5 | 1 | S | 20121012 | 20121111 | 4x100 |  | 40 | 81710006 | S | D6 | N | LD2 |  | KBA | VIA | DK | YES |  |  | K | KBA (ABE+VB) | 2 | Mods can be necessary to car | 205/40 R17----215/35 R17--- | AfterMarket OZ | MAX 605 KG | GRIGIO CORSA+BLACK LETTERING | Racing | 8027529081572 | OZ | 10,82 |  |  | Serie S - ext.diam.68 mm | 540x540x260 | 1 | 061, 057, 051-061 | e6*98/14*0088*.., e6*98/14*0087*.., e6*2001/116*0101*..., e6*2001/116*0102*... | bar: Area 1
HONDA | JAZZ | JAZZ | GD1,GD5,GE2,GE3 | 02/2002 | 07/2008 | 4x100 | 56,06 | 400 | 1785 | 45 | M12x1,50 | 19 | SUPERTURISMO GT | 7x17 | 17,00 | 7,00 | W0167225079 | 1 | S | 20080624 | 20080724 | 4x100 |  | 40 | 81710006 | S | D6 | N | LD2 |  | KBA | VIA | DK | YES |  |  | K | KBA (ABE+VB) | 2 | Mods can be necessary to car | 205/40 R17----215/35 R17--- | AfterMarket OZ | MAX 605 KG | MATT BLACK + RED LETTERING | Racing | 8027529000658 | OZ | 10,82 |  |  | Serie S - ext.diam.68 mm | 540x540x260 | 1 | 061, 057, 051-061 | e6*98/14*0088*.., e6*98/14*0087*.., e6*2001/116*0101*..., e6*2001/116*0102*... | bar: Area 1
HONDA | JAZZ | JAZZ | GD1,GD5,GE2,GE3 | 02/2002 | 07/2008 | 4x100 | 56,06 | 400 | 1785 | 45 | M12x1,50 | 19 | SUPERTURISMO GT | 7x17 | 17,00 | 7,00 | W0167225082 | 1 | S | 20040108 | 20040207 | 4x100 |  | 40 | 81710006 | S | D6 | N | LD2 |  |  | VIA | DK | YES |  |  |  |  | 2 | Mods can be necessary to car | 205/40 R17----215/35 R17--- | AfterMarket OZ | MAX 605 KG | RACE SILVER + BLACK LETTERING | Racing | 8027529000665 | OZ | 10,94 |  |  | Serie S - ext.diam.68 mm | 540x540x260 | 1 | 061, 057, 051-061 | e6*98/14*0088*.., e6*98/14*0087*.., e6*2001/116*0101*..., e6*2001/116*0102*... | bar: Area 1
HONDA | JAZZ | JAZZ | GD1,GD5,GE2,GE3 | 02/2002 | 07/2008 | 4x100 | 56,06 | 400 | 1785 | 45 | M12x1,50 | 19 | SUPERTURISMO LM | 7x17 | 17,00 | 7,00 | W0188020019 | 1 |  |  |  | 4x100 |  | 37 | 81710006 | S | D6 | N |  |  | KBA |  | DK | YES |  |  | K | KBA (ABE+VB) | 2 | Mods can be necessary to car | 205/40 R17----215/35 R17--- | AfterMarket OZ | MAX 570 KG | MATT RACE SILVER + BLACK LETTERING | Racing | 8027529053074 | OZ | 9,92 |  |  | Serie S - ext.diam.68 mm | 540x540x248 | 1 | 061, 057, 051-061 | e6*98/14*0088*.., e6*98/14*0087*.., e6*2001/116*0101*..., e6*2001/116*0102*... | bar: Area 1
HONDA | JAZZ | JAZZ | GD1,GD5,GE2,GE3 | 02/2002 | 07/2008 | 4x100 | 56,06 | 400 | 1785 | 45 | M12x1,50 | 19 | SUPERTURISMO LM | 7x17 | 17,00 | 7,00 | W0188020046 | 1 |  |  |  | 4x100 |  | 37 | 81710006 | S | D6 | N |  |  | KBA |  | DK | YES |  |  | K | KBA (ABE+VB) | 2 | Mods can be necessary to car | 205/40 R17----215/35 R17--- | AfterMarket OZ | MAX 570 KG | MATT GRAPHITE + SILVER LETTERING | Racing | 8027529053081 | OZ | 9,92 |  |  | Serie S - ext.diam.68 mm | 540x540x248 | 1 | 061, 057, 051-061 | e6*98/14*0088*.., e6*98/14*0087*.., e6*2001/116*0101*..., e6*2001/116*0102*... | bar: Area 1
HONDA | JAZZ | JAZZ | GD1,GD5,GE2,GE3 | 02/2002 | 07/2008 | 4x100 | 56,06 | 400 | 1785 | 45 | M12x1,50 | 19 | SUPERTURISMO WRC | 7x17 | 17,00 | 7,00 | W0167225033 | 1 | S | 20040325 | 20040424 | 4x100 |  | 40 | 81710006 | S | D6 | N | LD2 |  | KBA | VIA | DK | YES |  |  | K | KBA (ABE+VB) | 2 | Mods can be necessary to car | 205/40 R17----215/35 R17--- | AfterMarket OZ | MAX 605 KG | WHITE + RED LETTERING | Racing | 8027529000641 | OZ | 10,82 |  |  | Serie S - ext.diam.68 mm | 540x540x260 | 1 | 061, 057, 051-061 | e6*98/14*0088*.., e6*98/14*0087*.., e6*2001/116*0101*..., e6*2001/116*0102*... | bar: Area 1
HONDA | JAZZ | JAZZ | GD1,GD5,GE2,GE3 | 02/2002 | 07/2008 | 4x100 | 56,06 | 400 | 1785 | 45 | M12x1,50 | 19 | ULTRALEGGERA | 7x17 | 17,00 | 7,00 | W01709200A53 | 1 | S | 20061026 | 20061125 | 4x100 |  | 37 | 81710006 | S | D6 | N | LD2 | TÜV |  |  | DK | YES |  |  | T | Teilegutachten (PB+VB) | 2 | Mods can be necessary to car | 205/40 R17----215/35 R17--- | AfterMarket OZ | MAX 570 KG | MATT BLACK | Racing | 8027529001457 | OZ | 8,73 |  |  | Serie S - ext.diam.68 mm | 540x540x260 | 1 | 061, 057, 051-061 | e6*98/14*0088*.., e6*98/14*0087*.., e6*2001/116*0101*..., e6*2001/116*0102*... | bar: Area 1
HONDA | JAZZ | JAZZ | GD1,GD5,GE2,GE3 | 02/2002 | 07/2008 | 4x100 | 56,06 | 400 | 1785 | 45 | M12x1,50 | 19 | ULTRALEGGERA | 7x17 | 17,00 | 7,00 | W0170920022 | 1 | S | 20051116 | 20051216 | 4x100 |  | 37 | 81710006 | S | D6 | N | LD2 | TÜV |  |  | DK | YES |  |  | T | Teilegutachten (PB+VB) | 2 | Mods can be necessary to car | 205/40 R17----215/35 R17--- | AfterMarket OZ | MAX 570 KG | MATT GRAPHIT SILVER | Racing | 8027529001464 | OZ | 8,73 |  |  | Serie S - ext.diam.68 mm | 540x540x260 | 1 | 061, 057, 051-061 | e6*98/14*0088*.., e6*98/14*0087*.., e6*2001/116*0101*..., e6*2001/116*0102*... | bar: Area 1
HONDA | JAZZ | JAZZ | GD1,GD5,GE2,GE3 | 02/2002 | 07/2008 | 4x100 | 56,06 | 400 | 1785 | 45 | M12x1,50 | 19 | ULTRALEGGERA | 7x17 | 17,00 | 7,00 | W0170920030 | 1 | S | 20080902 | 20081002 | 4x100 |  | 37 | 81710006 | S | D6 | N | LD2 | TÜV |  |  | DK | YES |  |  | T | Teilegutachten (PB+VB) | 2 | Mods can be necessary to car | 205/40 R17----215/35 R17--- | AfterMarket OZ | MAX 570 KG | WHITE | Racing | 8027529001471 | OZ | 8,73 |  |  | Serie S - ext.diam.68 mm | 540x540x260 | 1 | 061, 057, 051-061 | e6*98/14*0088*.., e6*98/14*0087*.., e6*2001/116*0101*..., e6*2001/116*0102*... | bar: Area 1
HONDA | JAZZ | JAZZ | GD1,GD5,GE2,GE3 | 02/2002 | 07/2008 | 4x100 | 56,06 | 400 | 1785 | 45 | M12x1,50 | 19 | ULTRALEGGERA | 7x17 | 17,00 | 7,00 | W0170920061 | 1 | S | 20051026 | 20051125 | 4x100 |  | 37 | 81710006 | S | D6 | N | LD2 | TÜV |  |  | DK | YES |  |  | T | Teilegutachten (PB+VB) | 2 | Mods can be necessary to car | 205/40 R17----215/35 R17--- | AfterMarket OZ | MAX 570 KG | CHRYSTAL TITANIUM | Racing | 8027529001488 | OZ | 8,73 |  |  | Serie S - ext.diam.68 mm | 540x540x260 | 1 | 061, 057, 051-061 | e6*98/14*0088*.., e6*98/14*0087*.., e6*2001/116*0101*..., e6*2001/116*0102*... | bar: Area 1
HONDA | JAZZ | JAZZ | GD1,GD5,GE2,GE3 | 02/2002 | 07/2008 | 4x100 | 56,06 | 400 | 1785 | 45 | M12x1,50 | 19 | WAVE | 7x17 | 17,00 | 7,00 | W8501620054 | 1 |  |  |  | 4x100 |  | 37 | 81710006 | S | D6 | N | LD2 |  |  |  | DK | YES |  |  | S | Strongness Certificate (PB) | 2 | Mods can be necessary to car | 205/40 R17----215/35 R17--- | AfterMarket OZ | MAX 615 KG | MATT BLACK + DIAMOND-CUT | X-Line | 8027529045581 | OZ | 11,11 |  |  | Serie S - ext.diam.68 mm | 542x542x249 | 1 | 061, 057, 051-061 | e6*98/14*0088*.., e6*98/14*0087*.., e6*2001/116*0101*..., e6*2001/116*0102*... | bar: Area 1
HONDA | JAZZ | JAZZ 08 | GE6,GG1,GG2,GG3,GG5,GG6,GP1 | 08/2008 | 03/2011 | 4x100 | 56,06 | 410 |  | 45 | M12x1,50 | 19 | ADRENALINA | 6½x15 | 15,00 | 6,50 | W8501020054 | 1 | S | 20081222 | 20090121 | 4x100 |  | 37 | 81710006 | S | D6 | N | LD2 |  | KBA |  | DK | YES |  |  | K | KBA (ABE+VB) | 2 | Mods can be necessary to car | 175/65 R15----185/60 R15----195/55 R15----195/60 R15--- | AfterMarket OZ | MAX 615 KG | MATT BLACK + DIAMOND-CUT | X-Line | 8027529034462 | OZ | 9,20 |  |  | Serie S - ext.diam.68 mm | 486x486x236 | 1 | 066-073, 72 | e6*2001/116*0126*..., e6*2007/46*0010*..., e6*2001/116*0125*..., e6*2007/46*0011*..., e6*2001/116*0127*..., e6*2007/46*0013*..., e6*2001/116*0128*..., e6*2007/46*0014*..., e6*2007/46*0015*..., e6*2007 | bar: Area 1
HONDA | JAZZ | JAZZ 08 | GE6,GG1,GG2,GG3,GG5,GG6,GP1 | 08/2008 | 03/2011 | 4x100 | 56,06 | 410 |  | 45 | M12x1,50 | 19 | ADRENALINA | 6½x15 | 15,00 | 6,50 | W8501020154 | 1 |  |  |  | 4x100 |  | 42 | 81710006 | S | D6 | N |  |  | KBA |  | DK | YES |  |  | K | KBA (ABE+VB) | 1 | No car modifications required | 175/65 R15----185/60 R15----195/55 R15----195/60 R15--- | AfterMarket OZ | MAX 530 KG | MATT BLACK + DIAMOND-CUT | X-Line | 8027529042818 | OZ | 9,20 |  |  | Serie S - ext.diam.68 mm | 486x486x236 | 1 | 066-073, 72 | e6*2001/116*0126*..., e6*2007/46*0010*..., e6*2001/116*0125*..., e6*2007/46*0011*..., e6*2001/116*0127*..., e6*2007/46*0013*..., e6*2001/116*0128*..., e6*2007/46*0014*..., e6*2007/46*0015*..., e6*2007 | bar: Area 1
HONDA | JAZZ | JAZZ 08 | GE6,GG1,GG2,GG3,GG5,GG6,GP1 | 08/2008 | 03/2011 | 4x100 | 56,06 | 410 |  | 45 | M12x1,50 | 19 | EGO | 6½x15 | 15,00 | 6,50 | W8505320154 | 1 | S | 20110726 | 20110825 | 4x100 |  | 37 | 81710481 | S | DST20A | N |  |  | KBA |  | DK | YES |  |  | K | KBA (ABE+VB) | 2 | Mods can be necessary to car | 175/65 R15----185/60 R15----195/55 R15----195/60 R15--- | AfterMarket OZ | MAX 615 KG | MATT BLACK + DIAMOND-CUT | X-Line | 8027529065916 | OZ | 8 |  |  | Serie S - ext.diam.68 mm | 486x486x236 | 1 | 066-073, 72 | e6*2001/116*0126*..., e6*2007/46*0010*..., e6*2001/116*0125*..., e6*2007/46*0011*..., e6*2001/116*0127*..., e6*2007/46*0013*..., e6*2001/116*0128*..., e6*2007/46*0014*..., e6*2007/46*0015*..., e6*2007 | bar: Area 1
HONDA | JAZZ | JAZZ 08 | GE6,GG1,GG2,GG3,GG5,GG6,GP1 | 08/2008 | 03/2011 | 4x100 | 56,06 | 410 |  | 45 | M12x1,50 | 19 | EGO | 6½x15 | 15,00 | 6,50 | W8505320254 | 1 | S | 20110726 | 20110825 | 4x100 |  | 42 | 81710481 | S | DST20A | N |  |  | KBA |  | DK | YES |  |  | K | KBA (ABE+VB) | 1 | No car modifications required | 175/65 R15----185/60 R15----195/55 R15----195/60 R15--- | AfterMarket OZ | MAX 510 KG | MATT BLACK + DIAMOND-CUT | X-Line | 8027529065923 | OZ | 8 |  |  | Serie S - ext.diam.68 mm | 486x486x236 | 1 | 066-073, 72 | e6*2001/116*0126*..., e6*2007/46*0010*..., e6*2001/116*0125*..., e6*2007/46*0011*..., e6*2001/116*0127*..., e6*2007/46*0013*..., e6*2001/116*0128*..., e6*2007/46*0014*..., e6*2007/46*0015*..., e6*2007 | bar: Area 1
HONDA | JAZZ | JAZZ 08 | GE6,GG1,GG2,GG3,GG5,GG6,GP1 | 08/2008 | 03/2011 | 4x100 | 56,06 | 410 |  | 45 | M12x1,50 | 19 | LOUNGE 8 | 6½x15 | 15,00 | 6,50 | W8503620054 | 1 |  |  |  | 4x100 |  | 37 | 81710006 | S | D6 | N | LD2 |  | KBA |  | DK | YES |  |  | K | KBA (ABE+VB) | 2 | Mods can be necessary to car | 175/65 R15----185/60 R15----195/55 R15----195/60 R15--- | AfterMarket OZ | MAX 570 KG | MATT BLACK + DIAMOND-CUT | X-Line | 8027529047967 | OZ | 8 |  |  | Serie S - ext.diam.68 mm | 486x486x236 | 1 | 066-073, 72 | e6*2001/116*0126*..., e6*2007/46*0010*..., e6*2001/116*0125*..., e6*2007/46*0011*..., e6*2001/116*0127*..., e6*2007/46*0013*..., e6*2001/116*0128*..., e6*2007/46*0014*..., e6*2007/46*0015*..., e6*2007 | bar: Area 1
HONDA | JAZZ | JAZZ 08 | GE6,GG1,GG2,GG3,GG5,GG6,GP1 | 08/2008 | 03/2011 | 4x100 | 56,06 | 410 |  | 45 | M12x1,50 | 19 | LOUNGE 8 | 6½x15 | 15,00 | 6,50 | W8503620075 | 1 |  |  |  | 4x100 |  | 37 | 81710006 | S | D6 | N | LD2 |  | KBA |  | DK | YES |  |  | K | KBA (ABE+VB) | 2 | Mods can be necessary to car | 175/65 R15----185/60 R15----195/55 R15----195/60 R15--- | AfterMarket OZ | MAX 570 KG | METAL SILVER + DIAMOND CUT | X-Line | 8027529047974 | OZ | 8 |  |  | Serie S - ext.diam.68 mm | 486x486x236 | 1 | 066-073, 72 | e6*2001/116*0126*..., e6*2007/46*0010*..., e6*2001/116*0125*..., e6*2007/46*0011*..., e6*2001/116*0127*..., e6*2007/46*0013*..., e6*2001/116*0128*..., e6*2007/46*0014*..., e6*2007/46*0015*..., e6*2007 | bar: Area 1
HONDA | JAZZ | JAZZ 08 | GE6,GG1,GG2,GG3,GG5,GG6,GP1 | 08/2008 | 03/2011 | 4x100 | 56,06 | 410 |  | 45 | M12x1,50 | 19 | SUPERTURISMO GT | 6½x15 | 15,00 | 6,50 | W0168220079 | 1 | S | 20081222 | 20090121 | 4x100 |  | 37 | 81710006 | S | D6 | N | LD2 |  | KBA | VIA | DK | YES |  |  | K | KBA (ABE+VB) | 2 | Mods can be necessary to car | 175/65 R15----185/60 R15----195/55 R15----195/60 R15--- | AfterMarket OZ | MAX 550 KG | MATT BLACK + RED LETTERING | Racing | 8027529000993 | OZ | 9,57 |  |  | Serie S - ext.diam.68 mm | 430x430x235 | 1 | 066-073, 72 | e6*2001/116*0126*..., e6*2007/46*0010*..., e6*2001/116*0125*..., e6*2007/46*0011*..., e6*2001/116*0127*..., e6*2007/46*0013*..., e6*2001/116*0128*..., e6*2007/46*0014*..., e6*2007/46*0015*..., e6*2007 | bar: Area 1
HONDA | JAZZ | JAZZ 08 | GE6,GG1,GG2,GG3,GG5,GG6,GP1 | 08/2008 | 03/2011 | 4x100 | 56,06 | 410 |  | 45 | M12x1,50 | 19 | SUPERTURISMO GT | 6½x15 | 15,00 | 6,50 | W0168220082 | 1 | S | 20081222 | 20090121 | 4x100 |  | 37 | 81710006 | S | D6 | N | LD2 |  | KBA | VIA | DK | YES |  |  | K | KBA (ABE+VB) | 2 | Mods can be necessary to car | 175/65 R15----185/60 R15----195/55 R15----195/60 R15--- | AfterMarket OZ | MAX 550 KG | RACE SILVER + BLACK LETTERING | Racing | 8027529001006 | OZ | 9,57 |  |  | Serie S - ext.diam.68 mm | 430x430x235 | 1 | 066-073, 72 | e6*2001/116*0126*..., e6*2007/46*0010*..., e6*2001/116*0125*..., e6*2007/46*0011*..., e6*2001/116*0127*..., e6*2007/46*0013*..., e6*2001/116*0128*..., e6*2007/46*0014*..., e6*2007/46*0015*..., e6*2007 | bar: Area 1
HONDA | JAZZ | JAZZ 08 | GE6,GG1,GG2,GG3,GG5,GG6,GP1 | 08/2008 | 03/2011 | 4x100 | 56,06 | 410 |  | 45 | M12x1,50 | 19 | SUPERTURISMO GT | 6½x15 | 15,00 | 6,50 | W0168220182 | 1 | S | 20081222 | 20090121 | 4x100 |  | 43 | 81710006 | S | D6 | N | LD2 |  | KBA | VIA | DK | YES |  |  | K | KBA (ABE+VB) | 1 | No car modifications required | 175/65 R15----185/60 R15----195/55 R15----195/60 R15--- | AfterMarket OZ | MAX 550 KG | RACE SILVER + BLACK LETTERING | Racing | 8027529001020 | OZ | 9,99 |  |  | Serie S - ext.diam.68 mm | 430x430x235 | 1 | 066-073, 72 | e6*2001/116*0126*..., e6*2007/46*0010*..., e6*2001/116*0125*..., e6*2007/46*0011*..., e6*2001/116*0127*..., e6*2007/46*0013*..., e6*2001/116*0128*..., e6*2007/46*0014*..., e6*2007/46*0015*..., e6*2007 | bar: Area 1
HONDA | JAZZ | JAZZ 08 | GE6,GG1,GG2,GG3,GG5,GG6,GP1 | 08/2008 | 03/2011 | 4x100 | 56,06 | 410 |  | 45 | M12x1,50 | 19 | SUPERTURISMO GT | 6½x15 | 15,00 | 6,50 | W01905200P5 | 1 | S | 20121109 | 20121209 | 4x100 |  | 37 | 81710006 | S | D6 | N | LD2 |  | KBA |  | DK | YES |  |  | K | KBA (ABE+VB) | 2 | Mods can be necessary to car | 175/65 R15----185/60 R15----195/55 R15----195/60 R15--- | AfterMarket OZ | MAX 550 KG | GRIGIO CORSA+BLACK LETTERING | Racing | 8027529083057 | OZ | 8,77 |  |  | Serie S - ext.diam.68 mm | 430x430x235 | 1 | 066-073, 72 | e6*2001/116*0126*..., e6*2007/46*0010*..., e6*2001/116*0125*..., e6*2007/46*0011*..., e6*2001/116*0127*..., e6*2007/46*0013*..., e6*2001/116*0128*..., e6*2007/46*0014*..., e6*2007/46*0015*..., e6*2007 | bar: Area 1
HONDA | JAZZ | JAZZ 08 | GE6,GG1,GG2,GG3,GG5,GG6,GP1 | 08/2008 | 03/2011 | 4x100 | 56,06 | 410 |  | 45 | M12x1,50 | 19 | SUPERTURISMO GT | 6½x15 | 15,00 | 6,50 | W0190520079 | 1 | S | 20121109 | 20121209 | 4x100 |  | 37 | 81710006 | S | D6 | N | LD2 |  | KBA |  | DK | YES |  |  | K | KBA (ABE+VB) | 2 | Mods can be necessary to car | 175/65 R15----185/60 R15----195/55 R15----195/60 R15--- | AfterMarket OZ | MAX 550 KG | MATT BLACK + RED LETTERING | Racing | 8027529083064 | OZ | 8,77 |  |  | Serie S - ext.diam.68 mm | 430x430x235 | 1 | 066-073, 72 | e6*2001/116*0126*..., e6*2007/46*0010*..., e6*2001/116*0125*..., e6*2007/46*0011*..., e6*2001/116*0127*..., e6*2007/46*0013*..., e6*2001/116*0128*..., e6*2007/46*0014*..., e6*2007/46*0015*..., e6*2007 | bar: Area 1
HONDA | JAZZ | JAZZ 08 | GE6,GG1,GG2,GG3,GG5,GG6,GP1 | 08/2008 | 03/2011 | 4x100 | 56,06 | 410 |  | 45 | M12x1,50 | 19 | SUPERTURISMO GT | 6½x15 | 15,00 | 6,50 | W01905201P5 | 1 | S | 20121109 | 20121209 | 4x100 |  | 43 | 81710006 | S | D6 | N | LD2 |  | KBA |  | DK | YES |  |  | K | KBA (ABE+VB) | 1 | No car modifications required | 175/65 R15----185/60 R15----195/55 R15----195/60 R15--- | AfterMarket OZ | MAX 550 KG | GRIGIO CORSA+BLACK LETTERING | Racing | 8027529083071 | OZ | 8,77 |  |  | Serie S - ext.diam.68 mm | 430x430x235 | 1 | 066-073, 72 | e6*2001/116*0126*..., e6*2007/46*0010*..., e6*2001/116*0125*..., e6*2007/46*0011*..., e6*2001/116*0127*..., e6*2007/46*0013*..., e6*2001/116*0128*..., e6*2007/46*0014*..., e6*2007/46*0015*..., e6*2007 | bar: Area 1
HONDA | JAZZ | JAZZ 08 | GE6,GG1,GG2,GG3,GG5,GG6,GP1 | 08/2008 | 03/2011 | 4x100 | 56,06 | 410 |  | 45 | M12x1,50 | 19 | SUPERTURISMO GT | 6½x15 | 15,00 | 6,50 | W0190520179 | 1 | S | 20121109 | 20121209 | 4x100 |  | 43 | 81710006 | S | D6 | N | LD2 |  | KBA |  | DK | YES |  |  | K | KBA (ABE+VB) | 1 | No car modifications required | 175/65 R15----185/60 R15----195/55 R15----195/60 R15--- | AfterMarket OZ | MAX 550 KG | MATT BLACK + RED LETTERING | Racing | 8027529083088 | OZ | 8,77 |  |  | Serie S - ext.diam.68 mm | 430x430x235 | 1 | 066-073, 72 | e6*2001/116*0126*..., e6*2007/46*0010*..., e6*2001/116*0125*..., e6*2007/46*0011*..., e6*2001/116*0127*..., e6*2007/46*0013*..., e6*2001/116*0128*..., e6*2007/46*0014*..., e6*2007/46*0015*..., e6*2007 | bar: Area 1
HONDA | JAZZ | JAZZ 08 | GE6,GG1,GG2,GG3,GG5,GG6,GP1 | 08/2008 | 03/2011 | 4x100 | 56,06 | 410 |  | 45 | M12x1,50 | 19 | SUPERTURISMO WRC | 6½x15 | 15,00 | 6,50 | W0168220033 | 1 | S | 20081222 | 20090121 | 4x100 |  | 37 | 81710006 | S | D6 | N | LD2 |  | KBA | VIA | DK | YES |  |  | K | KBA (ABE+VB) | 2 | Mods can be necessary to car | 175/65 R15----185/60 R15----195/55 R15----195/60 R15--- | AfterMarket OZ | MAX 550 KG | WHITE + RED LETTERING | Racing | 8027529000986 | OZ | 9,57 |  |  | Serie S - ext.diam.68 mm | 430x430x235 | 1 | 066-073, 72 | e6*2001/116*0126*..., e6*2007/46*0010*..., e6*2001/116*0125*..., e6*2007/46*0011*..., e6*2001/116*0127*..., e6*2007/46*0013*..., e6*2001/116*0128*..., e6*2007/46*0014*..., e6*2007/46*0015*..., e6*2007 | bar: Area 1
HONDA | JAZZ | JAZZ 08 | GE6,GG1,GG2,GG3,GG5,GG6,GP1 | 08/2008 | 03/2011 | 4x100 | 56,06 | 410 |  | 45 | M12x1,50 | 19 | SUPERTURISMO WRC | 6½x15 | 15,00 | 6,50 | W0168220133 | 1 | S | 20081222 | 20090121 | 4x100 |  | 43 | 81710006 | S | D6 | N | LD2 |  | KBA | VIA | DK | YES |  |  | K | KBA (ABE+VB) | 1 | No car modifications required | 175/65 R15----185/60 R15----195/55 R15----195/60 R15--- | AfterMarket OZ | MAX 550 KG | WHITE + RED LETTERING | Racing | 8027529001013 | OZ | 9,99 |  |  | Serie S - ext.diam.68 mm | 430x430x235 | 1 | 066-073, 72 | e6*2001/116*0126*..., e6*2007/46*0010*..., e6*2001/116*0125*..., e6*2007/46*0011*..., e6*2001/116*0127*..., e6*2007/46*0013*..., e6*2001/116*0128*..., e6*2007/46*0014*..., e6*2007/46*0015*..., e6*2007 | bar: Area 1
HONDA | JAZZ | JAZZ 08 | GE6,GG1,GG2,GG3,GG5,GG6,GP1 | 08/2008 | 03/2011 | 4x100 | 56,06 | 410 |  | 45 | M12x1,50 | 19 | SUPERTURISMO WRC | 6½x15 | 15,00 | 6,50 | W0190520033 | 1 | S | 20121109 | 20121209 | 4x100 |  | 37 | 81710006 | S | D6 | N | LD2 |  | KBA |  | DK | YES |  |  | K | KBA (ABE+VB) | 2 | Mods can be necessary to car | 175/65 R15----185/60 R15----195/55 R15----195/60 R15--- | AfterMarket OZ | MAX 550 KG | WHITE + RED LETTERING | Racing | 8027529083187 | OZ | 8,77 |  |  | Serie S - ext.diam.68 mm | 430x430x235 | 1 | 066-073, 72 | e6*2001/116*0126*..., e6*2007/46*0010*..., e6*2001/116*0125*..., e6*2007/46*0011*..., e6*2001/116*0127*..., e6*2007/46*0013*..., e6*2001/116*0128*..., e6*2007/46*0014*..., e6*2007/46*0015*..., e6*2007 | bar: Area 1
HONDA | JAZZ | JAZZ 08 | GE6,GG1,GG2,GG3,GG5,GG6,GP1 | 08/2008 | 03/2011 | 4x100 | 56,06 | 410 |  | 45 | M12x1,50 | 19 | SUPERTURISMO WRC | 6½x15 | 15,00 | 6,50 | W0190520133 | 1 | S | 20121109 | 20121209 | 4x100 |  | 43 | 81710006 | S | D6 | N | LD2 |  | KBA |  | DK | YES |  |  | K | KBA (ABE+VB) | 1 | No car modifications required | 175/65 R15----185/60 R15----195/55 R15----195/60 R15--- | AfterMarket OZ | MAX 550 KG | WHITE + RED LETTERING | Racing | 8027529083194 | OZ | 8,77 |  |  | Serie S - ext.diam.68 mm | 430x430x235 | 1 | 066-073, 72 | e6*2001/116*0126*..., e6*2007/46*0010*..., e6*2001/116*0125*..., e6*2007/46*0011*..., e6*2001/116*0127*..., e6*2007/46*0013*..., e6*2001/116*0128*..., e6*2007/46*0014*..., e6*2007/46*0015*..., e6*2007 | bar: Area 1
HONDA | JAZZ | JAZZ 08 | GE6,GG1,GG2,GG3,GG5,GG6,GP1 | 08/2008 | 03/2011 | 4x100 | 56,06 | 410 |  | 45 | M12x1,50 | 19 | ENVY | 7x15 | 15,00 | 7,00 | W8504220168 | 1 |  |  |  | 4x100 |  | 37 | 81710481 | S | DST20A | N |  |  | KBA |  | DK | YES |  |  | K | KBA (ABE+VB) | 2 | Mods can be necessary to car | 185/60 R15----195/55 R15----195/60 R15----205/55 R15--- | AfterMarket OZ | MAX 615 KG | MATT SILVER TECH DIAMOND CUT | X-Line | 8027529052817 | OZ | 8 |  |  | Serie S - ext.diam.68 mm | 486x486x249 | 1 | 066-073, 72 | e6*2001/116*0126*..., e6*2007/46*0010*..., e6*2001/116*0125*..., e6*2007/46*0011*..., e6*2001/116*0127*..., e6*2007/46*0013*..., e6*2001/116*0128*..., e6*2007/46*0014*..., e6*2007/46*0015*..., e6*2007 | bar: Area 1
HONDA | JAZZ | JAZZ 08 | GE6,GG1,GG2,GG3,GG5,GG6,GP1 | 08/2008 | 03/2011 | 4x100 | 56,06 | 410 |  | 45 | M12x1,50 | 19 | ENVY | 7x15 | 15,00 | 7,00 | W8504220268 | 1 |  |  |  | 4x100 |  | 42 | 81710481 | S | DST20A | N |  |  | KBA |  | DK | YES |  |  | K | KBA (ABE+VB) | 1 | No car modifications required | 185/60 R15----195/55 R15----195/60 R15----205/55 R15--- | AfterMarket OZ | MAX 510 KG | MATT SILVER TECH DIAMOND CUT | X-Line | 8027529052831 | OZ | 8 |  |  | Serie S - ext.diam.68 mm | 486x486x249 | 1 | 066-073, 72 | e6*2001/116*0126*..., e6*2007/46*0010*..., e6*2001/116*0125*..., e6*2007/46*0011*..., e6*2001/116*0127*..., e6*2007/46*0013*..., e6*2001/116*0128*..., e6*2007/46*0014*..., e6*2007/46*0015*..., e6*2007 | bar: Area 1
HONDA | JAZZ | JAZZ 08 | GE6,GG1,GG2,GG3,GG5,GG6,GP1 | 08/2008 | 03/2011 | 4x100 | 56,06 | 410 |  | 45 | M12x1,50 | 19 | ULTRALEGGERA | 7x15 | 15,00 | 7,00 | W01731200A53 | 1 |  |  |  | 4x100 |  | 37 | 81710006 | S | D6 | N | LD2 | TÜV |  |  | DK | YES |  |  | S | Strongness Certificate (PB) | 2 | Mods can be necessary to car | 185/60 R15----195/55 R15----195/60 R15----205/55 R15--- | AfterMarket OZ | MAX 525 KG | MATT BLACK | Racing | 8027529057485 | OZ | 6,49 |  |  | Serie S - ext.diam.68 mm | 455x455x248 | 1 | 066-073, 72 | e6*2001/116*0126*..., e6*2007/46*0010*..., e6*2001/116*0125*..., e6*2007/46*0011*..., e6*2001/116*0127*..., e6*2007/46*0013*..., e6*2001/116*0128*..., e6*2007/46*0014*..., e6*2007/46*0015*..., e6*2007 | bar: Area 1
HONDA | JAZZ | JAZZ 08 | GE6,GG1,GG2,GG3,GG5,GG6,GP1 | 08/2008 | 03/2011 | 4x100 | 56,06 | 410 |  | 45 | M12x1,50 | 19 | ULTRALEGGERA | 7x15 | 15,00 | 7,00 | W0173120022 | 1 | S | 20081222 | 20090121 | 4x100 |  | 37 | 81710006 | S | D6 | N | LD2 | TÜV |  |  | DK | YES |  |  | S | Strongness Certificate (PB) | 2 | Mods can be necessary to car | 185/60 R15----195/55 R15----195/60 R15----205/55 R15--- | AfterMarket OZ | MAX 525 KG | MATT GRAPHIT SILVER | Racing | 8027529003048 | OZ | 6,49 |  |  | Serie S - ext.diam.68 mm | 460x460x255 | 1 | 066-073, 72 | e6*2001/116*0126*..., e6*2007/46*0010*..., e6*2001/116*0125*..., e6*2007/46*0011*..., e6*2001/116*0127*..., e6*2007/46*0013*..., e6*2001/116*0128*..., e6*2007/46*0014*..., e6*2007/46*0015*..., e6*2007 | bar: Area 1
HONDA | JAZZ | JAZZ 08 | GE6,GG1,GG2,GG3,GG5,GG6,GP1 | 08/2008 | 03/2011 | 4x100 | 56,06 | 410 |  | 45 | M12x1,50 | 19 | ULTRALEGGERA | 7x15 | 15,00 | 7,00 | W0173120061 | 1 | S | 20081222 | 20090121 | 4x100 |  | 37 | 81710006 | S | D6 | N | LD2 | TÜV |  |  | DK | YES |  |  | S | Strongness Certificate (PB) | 2 | Mods can be necessary to car | 185/60 R15----195/55 R15----195/60 R15----205/55 R15--- | AfterMarket OZ | MAX 525 KG | CHRYSTAL TITANIUM | Racing | 8027529003055 | OZ | 6,49 |  |  | Serie S - ext.diam.68 mm | 460x460x255 | 1 | 066-073, 72 | e6*2001/116*0126*..., e6*2007/46*0010*..., e6*2001/116*0125*..., e6*2007/46*0011*..., e6*2001/116*0127*..., e6*2007/46*0013*..., e6*2001/116*0128*..., e6*2007/46*0014*..., e6*2007/46*0015*..., e6*2007 | bar: Area 1
HONDA | JAZZ | JAZZ 08 | GE6,GG1,GG2,GG3,GG5,GG6,GP1 | 08/2008 | 03/2011 | 4x100 | 56,06 | 410 |  | 45 | M12x1,50 | 19 | ADRENALINA | 7x16 | 16,00 | 7,00 | W8501120054 | 1 | S | 20081222 | 20090121 | 4x100 |  | 37 | 81710006 | S | D6 | N | LD2 |  | KBA |  | DK | YES |  |  | K | KBA (ABE+VB) | 2 | Mods can be necessary to car | 185/55 R16----195/50 R16----205/45 R16----205/50 R16----215/45 R16----225/45 R16--- | AfterMarket OZ | MAX 615 KG | MATT BLACK + DIAMOND-CUT | X-Line | 8027529034493 | OZ | 10,50 |  |  | Serie S - ext.diam.68 mm | 511x511x249 | 1 | 066-073, 72 | e6*2001/116*0126*..., e6*2007/46*0010*..., e6*2001/116*0125*..., e6*2007/46*0011*..., e6*2001/116*0127*..., e6*2007/46*0013*..., e6*2001/116*0128*..., e6*2007/46*0014*..., e6*2007/46*0015*..., e6*2007 | bar: Area 1
HONDA | JAZZ | JAZZ 08 | GE6,GG1,GG2,GG3,GG5,GG6,GP1 | 08/2008 | 03/2011 | 4x100 | 56,06 | 410 |  | 45 | M12x1,50 | 19 | ADRENALINA | 7x16 | 16,00 | 7,00 | W8501120154 | 1 | S | 20081222 | 20090121 | 4x100 |  | 42 | 81710006 | S | D6 | N | LD2 |  | KBA |  | DK | YES |  |  | K | KBA (ABE+VB) | 1 | No car modifications required | 185/55 R16----195/50 R16----205/45 R16----205/50 R16----215/45 R16----225/45 R16--- | AfterMarket OZ | MAX 615 KG | MATT BLACK + DIAMOND-CUT | X-Line | 8027529034509 | OZ | 10,50 |  |  | Serie S - ext.diam.68 mm | 511x511x249 | 1 | 066-073, 72 | e6*2001/116*0126*..., e6*2007/46*0010*..., e6*2001/116*0125*..., e6*2007/46*0011*..., e6*2001/116*0127*..., e6*2007/46*0013*..., e6*2001/116*0128*..., e6*2007/46*0014*..., e6*2007/46*0015*..., e6*2007 | bar: Area 1
HONDA | JAZZ | JAZZ 08 | GE6,GG1,GG2,GG3,GG5,GG6,GP1 | 08/2008 | 03/2011 | 4x100 | 56,06 | 410 |  | 45 | M12x1,50 | 19 | ALLEGGERITA HLT 4F | 7x16 | 16,00 | 7,00 | W01851200P3 | 3 | S | 20121012 | 20121111 | 4x100 |  | 37 | 81710006 | S | D6 | N | LD2 | TÜV |  |  | DK | YES |  |  | T | Teilegutachten (PB+VB) | 2 | Mods can be necessary to car | 185/55 R16----195/50 R16----205/45 R16----205/50 R16----215/45 R16----225/45 R16--- | AfterMarket OZ | MAX 500 KG | ACID GREEN | I-Tech | 8027529080865 | OZ | 7,41 |  |  | Serie S - ext.diam.68 mm | 570x570x370 | 1 | 066-073, 72 | e6*2001/116*0126*..., e6*2007/46*0010*..., e6*2001/116*0125*..., e6*2007/46*0011*..., e6*2001/116*0127*..., e6*2007/46*0013*..., e6*2001/116*0128*..., e6*2007/46*0014*..., e6*2007/46*0015*..., e6*2007 | bar: Area 1
HONDA | JAZZ | JAZZ 08 | GE6,GG1,GG2,GG3,GG5,GG6,GP1 | 08/2008 | 03/2011 | 4x100 | 56,06 | 410 |  | 45 | M12x1,50 | 19 | ALLEGGERITA HLT 4F | 7x16 | 16,00 | 7,00 | W0185120022 | 3 | S | 20090615 | 20090715 | 4x100 |  | 37 | 81710006 | S | D6 | N | LD2 | TÜV |  |  | DK | YES |  |  | T | Teilegutachten (PB+VB) | 2 | Mods can be necessary to car | 185/55 R16----195/50 R16----205/45 R16----205/50 R16----215/45 R16----225/45 R16--- | AfterMarket OZ | MAX 500 KG | MATT GRAPHIT SILVER | I-Tech | 8027529040678 | OZ | 7,41 |  |  | Serie S - ext.diam.68 mm | 570x570x370 | 1 | 066-073, 72 | e6*2001/116*0126*..., e6*2007/46*0010*..., e6*2001/116*0125*..., e6*2007/46*0011*..., e6*2001/116*0127*..., e6*2007/46*0013*..., e6*2001/116*0128*..., e6*2007/46*0014*..., e6*2007/46*0015*..., e6*2007 | bar: Area 1
HONDA | JAZZ | JAZZ 08 | GE6,GG1,GG2,GG3,GG5,GG6,GP1 | 08/2008 | 03/2011 | 4x100 | 56,06 | 410 |  | 45 | M12x1,50 | 19 | ALLEGGERITA HLT 4F | 7x16 | 16,00 | 7,00 | W0185120030 | 3 | S | 20090615 | 20090715 | 4x100 |  | 37 | 81710006 | S | D6 | N | LD2 | TÜV |  |  | DK | YES |  |  | T | Teilegutachten (PB+VB) | 2 | Mods can be necessary to car | 185/55 R16----195/50 R16----205/45 R16----205/50 R16----215/45 R16----225/45 R16--- | AfterMarket OZ | MAX 500 KG | WHITE | I-Tech | 8027529040623 | OZ | 7,41 |  |  | Serie S - ext.diam.68 mm | 570x570x370 | 1 | 066-073, 72 | e6*2001/116*0126*..., e6*2007/46*0010*..., e6*2001/116*0125*..., e6*2007/46*0011*..., e6*2001/116*0127*..., e6*2007/46*0013*..., e6*2001/116*0128*..., e6*2007/46*0014*..., e6*2007/46*0015*..., e6*2007 | bar: Area 1
HONDA | JAZZ | JAZZ 08 | GE6,GG1,GG2,GG3,GG5,GG6,GP1 | 08/2008 | 03/2011 | 4x100 | 56,06 | 410 |  | 45 | M12x1,50 | 19 | ALLEGGERITA HLT 4F | 7x16 | 16,00 | 7,00 | W0185120053 | 3 | S | 20090615 | 20090715 | 4x100 |  | 37 | 81710006 | S | D6 | N | LD2 | TÜV |  |  | DK | YES |  |  | T | Teilegutachten (PB+VB) | 2 | Mods can be necessary to car | 185/55 R16----195/50 R16----205/45 R16----205/50 R16----215/45 R16----225/45 R16--- | AfterMarket OZ | MAX 500 KG | MATT BLACK | I-Tech | 8027529040616 | OZ | 7,41 |  |  | Serie S - ext.diam.68 mm | 570x570x370 | 1 | 066-073, 72 | e6*2001/116*0126*..., e6*2007/46*0010*..., e6*2001/116*0125*..., e6*2007/46*0011*..., e6*2001/116*0127*..., e6*2007/46*0013*..., e6*2001/116*0128*..., e6*2007/46*0014*..., e6*2007/46*0015*..., e6*2007 | bar: Area 1
HONDA | JAZZ | JAZZ 08 | GE6,GG1,GG2,GG3,GG5,GG6,GP1 | 08/2008 | 03/2011 | 4x100 | 56,06 | 410 |  | 45 | M12x1,50 | 19 | ALLEGGERITA HLT 4F | 7x16 | 16,00 | 7,00 | W0185120066 | 1 | S | 20090615 | 20090715 | 4x100 |  | 37 | 81710006 | S | D6 | N | LD2 | TÜV |  |  | DK | YES |  |  | T | Teilegutachten (PB+VB) | 2 | Mods can be necessary to car | 185/55 R16----195/50 R16----205/45 R16----205/50 R16----215/45 R16----225/45 R16--- | AfterMarket OZ | MAX 500 KG | TITANIUM TECH | I-Tech | 8027529040609 | OZ | 7,41 |  |  | Serie S - ext.diam.68 mm | 570x570x370 | 1 | 066-073, 72 | e6*2001/116*0126*..., e6*2007/46*0010*..., e6*2001/116*0125*..., e6*2007/46*0011*..., e6*2001/116*0127*..., e6*2007/46*0013*..., e6*2001/116*0128*..., e6*2007/46*0014*..., e6*2007/46*0015*..., e6*2007 | bar: Area 1
HONDA | JAZZ | JAZZ 08 | GE6,GG1,GG2,GG3,GG5,GG6,GP1 | 08/2008 | 03/2011 | 4x100 | 56,06 | 410 |  | 45 | M12x1,50 | 19 | ALLEGGERITA HLT 4F | 7x16 | 16,00 | 7,00 | W0185120071 | 3 | S | 20090615 | 20090715 | 4x100 |  | 37 | 81710006 | S | D6 | N | LD2 | TÜV |  |  | DK | YES |  |  | T | Teilegutachten (PB+VB) | 2 | Mods can be necessary to car | 185/55 R16----195/50 R16----205/45 R16----205/50 R16----215/45 R16----225/45 R16--- | AfterMarket OZ | MAX 500 KG | ORANGE | I-Tech | 8027529040654 | OZ | 7,41 |  |  | Serie S - ext.diam.68 mm | 570x570x370 | 1 | 066-073, 72 | e6*2001/116*0126*..., e6*2007/46*0010*..., e6*2001/116*0125*..., e6*2007/46*0011*..., e6*2001/116*0127*..., e6*2007/46*0013*..., e6*2001/116*0128*..., e6*2007/46*0014*..., e6*2007/46*0015*..., e6*2007 | bar: Area 1
HONDA | JAZZ | JAZZ 08 | GE6,GG1,GG2,GG3,GG5,GG6,GP1 | 08/2008 | 03/2011 | 4x100 | 56,06 | 410 |  | 45 | M12x1,50 | 19 | ALLEGGERITA HLT 4F | 7x16 | 16,00 | 7,00 | W0185120072 | 3 | S | 20090615 | 20090715 | 4x100 |  | 37 | 81710006 | S | D6 | N | LD2 | TÜV |  |  | DK | YES |  |  | T | Teilegutachten (PB+VB) | 2 | Mods can be necessary to car | 185/55 R16----195/50 R16----205/45 R16----205/50 R16----215/45 R16----225/45 R16--- | AfterMarket OZ | MAX 500 KG | MATT BLUE | I-Tech | 8027529040647 | OZ | 7,41 |  |  | Serie S - ext.diam.68 mm | 570x570x370 | 1 | 066-073, 72 | e6*2001/116*0126*..., e6*2007/46*0010*..., e6*2001/116*0125*..., e6*2007/46*0011*..., e6*2001/116*0127*..., e6*2007/46*0013*..., e6*2001/116*0128*..., e6*2007/46*0014*..., e6*2007/46*0015*..., e6*2007 | bar: Area 1
HONDA | JAZZ | JAZZ 08 | GE6,GG1,GG2,GG3,GG5,GG6,GP1 | 08/2008 | 03/2011 | 4x100 | 56,06 | 410 |  | 45 | M12x1,50 | 19 | ALLEGGERITA HLT 4F | 7x16 | 16,00 | 7,00 | W0185120076 | 3 | S | 20090615 | 20090715 | 4x100 |  | 37 | 81710006 | S | D6 | N | LD2 | TÜV |  |  | DK | YES |  |  | T | Teilegutachten (PB+VB) | 2 | Mods can be necessary to car | 185/55 R16----195/50 R16----205/45 R16----205/50 R16----215/45 R16----225/45 R16--- | AfterMarket OZ | MAX 500 KG | RACE GOLD | I-Tech | 8027529040661 | OZ | 7,41 |  |  | Serie S - ext.diam.68 mm | 570x570x370 | 1 | 066-073, 72 | e6*2001/116*0126*..., e6*2007/46*0010*..., e6*2001/116*0125*..., e6*2007/46*0011*..., e6*2001/116*0127*..., e6*2007/46*0013*..., e6*2001/116*0128*..., e6*2007/46*0014*..., e6*2007/46*0015*..., e6*2007 | bar: Area 1
HONDA | JAZZ | JAZZ 08 | GE6,GG1,GG2,GG3,GG5,GG6,GP1 | 08/2008 | 03/2011 | 4x100 | 56,06 | 410 |  | 45 | M12x1,50 | 19 | ALLEGGERITA HLT 4F | 7x16 | 16,00 | 7,00 | W0185120084 | 3 | S | 20090615 | 20090715 | 4x100 |  | 37 | 81710006 | S | D6 | N | LD2 | TÜV |  |  | DK | YES |  |  | T | Teilegutachten (PB+VB) | 2 | Mods can be necessary to car | 185/55 R16----195/50 R16----205/45 R16----205/50 R16----215/45 R16----225/45 R16--- | AfterMarket OZ | MAX 500 KG | RED | I-Tech | 8027529040630 | OZ | 7,41 |  |  | Serie S - ext.diam.68 mm | 570x570x370 | 1 | 066-073, 72 | e6*2001/116*0126*..., e6*2007/46*0010*..., e6*2001/116*0125*..., e6*2007/46*0011*..., e6*2001/116*0127*..., e6*2007/46*0013*..., e6*2001/116*0128*..., e6*2007/46*0014*..., e6*2007/46*0015*..., e6*2007 | bar: Area 1
HONDA | JAZZ | JAZZ 08 | GE6,GG1,GG2,GG3,GG5,GG6,GP1 | 08/2008 | 03/2011 | 4x100 | 56,06 | 410 |  | 45 | M12x1,50 | 19 | ALLEGGERITA HLT 4F | 7x16 | 16,00 | 7,00 | W01851201P3 | 3 | S | 20121012 | 20121111 | 4x100 |  | 42 | 81710006 | S | D6 | N | LD2 | TÜV |  |  | DK | YES |  |  | T | Teilegutachten (PB+VB) | 1 | No car modifications required | 185/55 R16----195/50 R16----205/45 R16----205/50 R16----215/45 R16----225/45 R16--- | AfterMarket OZ | MAX 500 KG | ACID GREEN | I-Tech | 8027529080872 | OZ | 7,39 |  |  | Serie S - ext.diam.68 mm | 570x570x370 | 1 | 066-073, 72 | e6*2001/116*0126*..., e6*2007/46*0010*..., e6*2001/116*0125*..., e6*2007/46*0011*..., e6*2001/116*0127*..., e6*2007/46*0013*..., e6*2001/116*0128*..., e6*2007/46*0014*..., e6*2007/46*0015*..., e6*2007 | bar: Area 1
HONDA | JAZZ | JAZZ 08 | GE6,GG1,GG2,GG3,GG5,GG6,GP1 | 08/2008 | 03/2011 | 4x100 | 56,06 | 410 |  | 45 | M12x1,50 | 19 | ALLEGGERITA HLT 4F | 7x16 | 16,00 | 7,00 | W0185120122 | 3 | S | 20090615 | 20090715 | 4x100 |  | 42 | 81710006 | S | D6 | N | LD2 | TÜV |  |  | DK | YES |  |  | T | Teilegutachten (PB+VB) | 1 | No car modifications required | 185/55 R16----195/50 R16----205/45 R16----205/50 R16----215/45 R16----225/45 R16--- | AfterMarket OZ | MAX 500 KG | MATT GRAPHIT SILVER | I-Tech | 8027529040753 | OZ | 7,39 |  |  | Serie S - ext.diam.68 mm | 570x570x370 | 1 | 066-073, 72 | e6*2001/116*0126*..., e6*2007/46*0010*..., e6*2001/116*0125*..., e6*2007/46*0011*..., e6*2001/116*0127*..., e6*2007/46*0013*..., e6*2001/116*0128*..., e6*2007/46*0014*..., e6*2007/46*0015*..., e6*2007 | bar: Area 1
HONDA | JAZZ | JAZZ 08 | GE6,GG1,GG2,GG3,GG5,GG6,GP1 | 08/2008 | 03/2011 | 4x100 | 56,06 | 410 |  | 45 | M12x1,50 | 19 | ALLEGGERITA HLT 4F | 7x16 | 16,00 | 7,00 | W0185120130 | 3 | S | 20090615 | 20090715 | 4x100 |  | 42 | 81710006 | S | D6 | N | LD2 | TÜV |  |  | DK | YES |  |  | T | Teilegutachten (PB+VB) | 1 | No car modifications required | 185/55 R16----195/50 R16----205/45 R16----205/50 R16----215/45 R16----225/45 R16--- | AfterMarket OZ | MAX 500 KG | WHITE | I-Tech | 8027529040708 | OZ | 7,39 |  |  | Serie S - ext.diam.68 mm | 570x570x370 | 1 | 066-073, 72 | e6*2001/116*0126*..., e6*2007/46*0010*..., e6*2001/116*0125*..., e6*2007/46*0011*..., e6*2001/116*0127*..., e6*2007/46*0013*..., e6*2001/116*0128*..., e6*2007/46*0014*..., e6*2007/46*0015*..., e6*2007 | bar: Area 1
HONDA | JAZZ | JAZZ 08 | GE6,GG1,GG2,GG3,GG5,GG6,GP1 | 08/2008 | 03/2011 | 4x100 | 56,06 | 410 |  | 45 | M12x1,50 | 19 | ALLEGGERITA HLT 4F | 7x16 | 16,00 | 7,00 | W0185120153 | 3 | S | 20090615 | 20090715 | 4x100 |  | 42 | 81710006 | S | D6 | N | LD2 | TÜV |  |  | DK | YES |  |  | T | Teilegutachten (PB+VB) | 1 | No car modifications required | 185/55 R16----195/50 R16----205/45 R16----205/50 R16----215/45 R16----225/45 R16--- | AfterMarket OZ | MAX 500 KG | MATT BLACK | I-Tech | 8027529040692 | OZ | 7,39 |  |  | Serie S - ext.diam.68 mm | 570x570x370 | 1 | 066-073, 72 | e6*2001/116*0126*..., e6*2007/46*0010*..., e6*2001/116*0125*..., e6*2007/46*0011*..., e6*2001/116*0127*..., e6*2007/46*0013*..., e6*2001/116*0128*..., e6*2007/46*0014*..., e6*2007/46*0015*..., e6*2007 | bar: Area 1
HONDA | JAZZ | JAZZ 08 | GE6,GG1,GG2,GG3,GG5,GG6,GP1 | 08/2008 | 03/2011 | 4x100 | 56,06 | 410 |  | 45 | M12x1,50 | 19 | ALLEGGERITA HLT 4F | 7x16 | 16,00 | 7,00 | W0185120166 | 1 | S | 20090615 | 20090715 | 4x100 |  | 42 | 81710006 | S | D6 | N | LD2 | TÜV |  |  | DK | YES |  |  | T | Teilegutachten (PB+VB) | 1 | No car modifications required | 185/55 R16----195/50 R16----205/45 R16----205/50 R16----215/45 R16----225/45 R16--- | AfterMarket OZ | MAX 500 KG | TITANIUM TECH | I-Tech | 8027529040685 | OZ | 7,39 |  |  | Serie S - ext.diam.68 mm | 570x570x370 | 1 | 066-073, 72 | e6*2001/116*0126*..., e6*2007/46*0010*..., e6*2001/116*0125*..., e6*2007/46*0011*..., e6*2001/116*0127*..., e6*2007/46*0013*..., e6*2001/116*0128*..., e6*2007/46*0014*..., e6*2007/46*0015*..., e6*2007 | bar: Area 1
HONDA | JAZZ | JAZZ 08 | GE6,GG1,GG2,GG3,GG5,GG6,GP1 | 08/2008 | 03/2011 | 4x100 | 56,06 | 410 |  | 45 | M12x1,50 | 19 | ALLEGGERITA HLT 4F | 7x16 | 16,00 | 7,00 | W0185120171 | 3 | S | 20090615 | 20090715 | 4x100 |  | 42 | 81710006 | S | D6 | N | LD2 | TÜV |  |  | DK | YES |  |  | T | Teilegutachten (PB+VB) | 1 | No car modifications required | 185/55 R16----195/50 R16----205/45 R16----205/50 R16----215/45 R16----225/45 R16--- | AfterMarket OZ | MAX 500 KG | ORANGE | I-Tech | 8027529040739 | OZ | 7,39 |  |  | Serie S - ext.diam.68 mm | 570x570x370 | 1 | 066-073, 72 | e6*2001/116*0126*..., e6*2007/46*0010*..., e6*2001/116*0125*..., e6*2007/46*0011*..., e6*2001/116*0127*..., e6*2007/46*0013*..., e6*2001/116*0128*..., e6*2007/46*0014*..., e6*2007/46*0015*..., e6*2007 | bar: Area 1
HONDA | JAZZ | JAZZ 08 | GE6,GG1,GG2,GG3,GG5,GG6,GP1 | 08/2008 | 03/2011 | 4x100 | 56,06 | 410 |  | 45 | M12x1,50 | 19 | ALLEGGERITA HLT 4F | 7x16 | 16,00 | 7,00 | W0185120172 | 3 | S | 20090615 | 20090715 | 4x100 |  | 42 | 81710006 | S | D6 | N | LD2 | TÜV |  |  | DK | YES |  |  | T | Teilegutachten (PB+VB) | 1 | No car modifications required | 185/55 R16----195/50 R16----205/45 R16----205/50 R16----215/45 R16----225/45 R16--- | AfterMarket OZ | MAX 500 KG | MATT BLUE | I-Tech | 8027529040722 | OZ | 7,39 |  |  | Serie S - ext.diam.68 mm | 570x570x370 | 1 | 066-073, 72 | e6*2001/116*0126*..., e6*2007/46*0010*..., e6*2001/116*0125*..., e6*2007/46*0011*..., e6*2001/116*0127*..., e6*2007/46*0013*..., e6*2001/116*0128*..., e6*2007/46*0014*..., e6*2007/46*0015*..., e6*2007 | bar: Area 1
HONDA | JAZZ | JAZZ 08 | GE6,GG1,GG2,GG3,GG5,GG6,GP1 | 08/2008 | 03/2011 | 4x100 | 56,06 | 410 |  | 45 | M12x1,50 | 19 | ALLEGGERITA HLT 4F | 7x16 | 16,00 | 7,00 | W0185120176 | 3 | S | 20090615 | 20090715 | 4x100 |  | 42 | 81710006 | S | D6 | N | LD2 | TÜV |  |  | DK | YES |  |  | T | Teilegutachten (PB+VB) | 1 | No car modifications required | 185/55 R16----195/50 R16----205/45 R16----205/50 R16----215/45 R16----225/45 R16--- | AfterMarket OZ | MAX 500 KG | RACE GOLD | I-Tech | 8027529040746 | OZ | 7,39 |  |  | Serie S - ext.diam.68 mm | 570x570x370 | 1 | 066-073, 72 | e6*2001/116*0126*..., e6*2007/46*0010*..., e6*2001/116*0125*..., e6*2007/46*0011*..., e6*2001/116*0127*..., e6*2007/46*0013*..., e6*2001/116*0128*..., e6*2007/46*0014*..., e6*2007/46*0015*..., e6*2007 | bar: Area 1
HONDA | JAZZ | JAZZ 08 | GE6,GG1,GG2,GG3,GG5,GG6,GP1 | 08/2008 | 03/2011 | 4x100 | 56,06 | 410 |  | 45 | M12x1,50 | 19 | ALLEGGERITA HLT 4F | 7x16 | 16,00 | 7,00 | W0185120184 | 3 | S | 20090615 | 20090715 | 4x100 |  | 42 | 81710006 | S | D6 | N | LD2 | TÜV |  |  | DK | YES |  |  | T | Teilegutachten (PB+VB) | 1 | No car modifications required | 185/55 R16----195/50 R16----205/45 R16----205/50 R16----215/45 R16----225/45 R16--- | AfterMarket OZ | MAX 500 KG | RED | I-Tech | 8027529040715 | OZ | 7,39 |  |  | Serie S - ext.diam.68 mm | 570x570x370 | 1 | 066-073, 72 | e6*2001/116*0126*..., e6*2007/46*0010*..., e6*2001/116*0125*..., e6*2007/46*0011*..., e6*2001/116*0127*..., e6*2007/46*0013*..., e6*2001/116*0128*..., e6*2007/46*0014*..., e6*2007/46*0015*..., e6*2007 | bar: Area 1
HONDA | JAZZ | JAZZ 08 | GE6,GG1,GG2,GG3,GG5,GG6,GP1 | 08/2008 | 03/2011 | 4x100 | 56,06 | 410 |  | 45 | M12x1,50 | 19 | DAVID | 7x16 | 16,00 | 7,00 | W01874201N5 | 1 |  |  |  | 4x100 |  | 37 | 81710481 | S | DST20A | N |  |  | KBA |  | DK | YES |  |  | K | KBA (ABE+VB) | 2 | Mods can be necessary to car | 185/55 R16----195/50 R16----205/45 R16----205/50 R16----215/45 R16----225/45 R16--- | AfterMarket OZ | MAX 615 KG | MATT GRAPHITE DIAMOND CUT | Via Veneto | 8027529052732 | OZ | 9,01 |  |  | Serie S - ext.diam.68 mm | 480x480x248 | 1 | 066-073, 72 | e6*2001/116*0126*..., e6*2007/46*0010*..., e6*2001/116*0125*..., e6*2007/46*0011*..., e6*2001/116*0127*..., e6*2007/46*0013*..., e6*2001/116*0128*..., e6*2007/46*0014*..., e6*2007/46*0015*..., e6*2007 | bar: Area 1
HONDA | JAZZ | JAZZ 08 | GE6,GG1,GG2,GG3,GG5,GG6,GP1 | 08/2008 | 03/2011 | 4x100 | 56,06 | 410 |  | 45 | M12x1,50 | 19 | DAVID | 7x16 | 16,00 | 7,00 | W01874202N5 | 1 |  |  |  | 4x100 |  | 42 | 81710481 | S | DST20A | N |  |  | KBA |  | DK | YES |  |  | K | KBA (ABE+VB) | 1 | No car modifications required | 185/55 R16----195/50 R16----205/45 R16----205/50 R16----215/45 R16----225/45 R16--- | AfterMarket OZ | MAX 550 KG | MATT GRAPHITE DIAMOND CUT | Via Veneto | 8027529052695 | OZ | 9,01 |  |  | Serie S - ext.diam.68 mm | 480x480x248 | 1 | 066-073, 72 | e6*2001/116*0126*..., e6*2007/46*0010*..., e6*2001/116*0125*..., e6*2007/46*0011*..., e6*2001/116*0127*..., e6*2007/46*0013*..., e6*2001/116*0128*..., e6*2007/46*0014*..., e6*2007/46*0015*..., e6*2007 | bar: Area 1
HONDA | JAZZ | JAZZ 08 | GE6,GG1,GG2,GG3,GG5,GG6,GP1 | 08/2008 | 03/2011 | 4x100 | 56,06 | 410 |  | 45 | M12x1,50 | 19 | EGO | 7x16 | 16,00 | 7,00 | W8505220154 | 1 | S | 20110726 | 20110825 | 4x100 |  | 37 | 81710481 | S | DST20A | N |  |  | KBA |  | DK | YES |  |  | K | KBA (ABE+VB) | 2 | Mods can be necessary to car | 185/55 R16----195/50 R16----205/45 R16----205/50 R16----215/45 R16----225/45 R16--- | AfterMarket OZ | MAX 615 KG | MATT BLACK + DIAMOND-CUT | X-Line | 8027529065855 | OZ | 8,20 |  |  | Serie S - ext.diam.68 mm | 511x511x249 | 1 | 066-073, 72 | e6*2001/116*0126*..., e6*2007/46*0010*..., e6*2001/116*0125*..., e6*2007/46*0011*..., e6*2001/116*0127*..., e6*2007/46*0013*..., e6*2001/116*0128*..., e6*2007/46*0014*..., e6*2007/46*0015*..., e6*2007 | bar: Area 1
HONDA | JAZZ | JAZZ 08 | GE6,GG1,GG2,GG3,GG5,GG6,GP1 | 08/2008 | 03/2011 | 4x100 | 56,06 | 410 |  | 45 | M12x1,50 | 19 | EGO | 7x16 | 16,00 | 7,00 | W8505220254 | 1 | S | 20110726 | 20110825 | 4x100 |  | 42 | 81710481 | S | DST20A | N |  |  | KBA |  | DK | YES |  |  | K | KBA (ABE+VB) | 1 | No car modifications required | 185/55 R16----195/50 R16----205/45 R16----205/50 R16----215/45 R16----225/45 R16--- | AfterMarket OZ | MAX 615 KG | MATT BLACK + DIAMOND-CUT | X-Line | 8027529065862 | OZ | 8,20 |  |  | Serie S - ext.diam.68 mm | 511x511x249 | 1 | 066-073, 72 | e6*2001/116*0126*..., e6*2007/46*0010*..., e6*2001/116*0125*..., e6*2007/46*0011*..., e6*2001/116*0127*..., e6*2007/46*0013*..., e6*2001/116*0128*..., e6*2007/46*0014*..., e6*2007/46*0015*..., e6*2007 | bar: Area 1
HONDA | JAZZ | JAZZ 08 | GE6,GG1,GG2,GG3,GG5,GG6,GP1 | 08/2008 | 03/2011 | 4x100 | 56,06 | 410 |  | 45 | M12x1,50 | 19 | ENERGY | 7x16 | 16,00 | 7,00 | W8503220054 | 1 |  |  |  | 4x100 |  | 37 | 81710006 | S | D6 | N | LD2 |  | KBA |  | DK | YES |  |  | K | KBA (ABE+VB) | 2 | Mods can be necessary to car | 185/55 R16----195/50 R16----205/45 R16----205/50 R16----215/45 R16----225/45 R16--- | AfterMarket OZ | MAX 615 KG | MATT BLACK + DIAMOND-CUT | X-Line | 8027529045734 | OZ | 10,30 |  |  | Serie S - ext.diam.68 mm | 511x511x249 | 1 | 066-073, 72 | e6*2001/116*0126*..., e6*2007/46*0010*..., e6*2001/116*0125*..., e6*2007/46*0011*..., e6*2001/116*0127*..., e6*2007/46*0013*..., e6*2001/116*0128*..., e6*2007/46*0014*..., e6*2007/46*0015*..., e6*2007 | bar: Area 1
HONDA | JAZZ | JAZZ 08 | GE6,GG1,GG2,GG3,GG5,GG6,GP1 | 08/2008 | 03/2011 | 4x100 | 56,06 | 410 |  | 45 | M12x1,50 | 19 | ENERGY | 7x16 | 16,00 | 7,00 | W8503220154 | 1 |  |  |  | 4x100 |  | 42 | 81710006 | S | D6 | N | LD2 |  | KBA |  | DK | YES |  |  | K | KBA (ABE+VB) | 1 | No car modifications required | 185/55 R16----195/50 R16----205/45 R16----205/50 R16----215/45 R16----225/45 R16--- | AfterMarket OZ | MAX 615 KG | MATT BLACK + DIAMOND-CUT | X-Line | 8027529045741 | OZ | 10,20 |  |  | Serie S - ext.diam.68 mm | 511x511x249 | 1 | 066-073, 72 | e6*2001/116*0126*..., e6*2007/46*0010*..., e6*2001/116*0125*..., e6*2007/46*0011*..., e6*2001/116*0127*..., e6*2007/46*0013*..., e6*2001/116*0128*..., e6*2007/46*0014*..., e6*2007/46*0015*..., e6*2007 | bar: Area 1
HONDA | JAZZ | JAZZ 08 | GE6,GG1,GG2,GG3,GG5,GG6,GP1 | 08/2008 | 03/2011 | 4x100 | 56,06 | 410 |  | 45 | M12x1,50 | 19 | ENVY | 7x16 | 16,00 | 7,00 | W8504020168 | 1 |  |  |  | 4x100 |  | 37 | 81710481 | S | DST20A | N |  |  | KBA |  | DK | YES |  |  | K | KBA (ABE+VB) | 2 | Mods can be necessary to car | 185/55 R16----195/50 R16----205/45 R16----205/50 R16----215/45 R16----225/45 R16--- | AfterMarket OZ | MAX 615 KG | MATT SILVER TECH DIAMOND CUT | X-Line | 8027529052886 | OZ | 8,21 |  |  | Serie S - ext.diam.68 mm | 511x511x249 | 1 | 066-073, 72 | e6*2001/116*0126*..., e6*2007/46*0010*..., e6*2001/116*0125*..., e6*2007/46*0011*..., e6*2001/116*0127*..., e6*2007/46*0013*..., e6*2001/116*0128*..., e6*2007/46*0014*..., e6*2007/46*0015*..., e6*2007 | bar: Area 1
HONDA | JAZZ | JAZZ 08 | GE6,GG1,GG2,GG3,GG5,GG6,GP1 | 08/2008 | 03/2011 | 4x100 | 56,06 | 410 |  | 45 | M12x1,50 | 19 | ENVY | 7x16 | 16,00 | 7,00 | W8504020268 | 1 |  |  |  | 4x100 |  | 42 | 81710481 | S | DST20A | N |  |  | KBA |  | DK | YES |  |  | K | KBA (ABE+VB) | 1 | No car modifications required | 185/55 R16----195/50 R16----205/45 R16----205/50 R16----215/45 R16----225/45 R16--- | AfterMarket OZ | MAX 615 KG | MATT SILVER TECH DIAMOND CUT | X-Line | 8027529052893 | OZ | 8,21 |  |  | Serie S - ext.diam.68 mm | 511x511x249 | 1 | 066-073, 72 | e6*2001/116*0126*..., e6*2007/46*0010*..., e6*2001/116*0125*..., e6*2007/46*0011*..., e6*2001/116*0127*..., e6*2007/46*0013*..., e6*2001/116*0128*..., e6*2007/46*0014*..., e6*2007/46*0015*..., e6*2007 | bar: Area 1
HONDA | JAZZ | JAZZ 08 | GE6,GG1,GG2,GG3,GG5,GG6,GP1 | 08/2008 | 03/2011 | 4x100 | 56,06 | 410 |  | 45 | M12x1,50 | 19 | LOUNGE 8 | 7x16 | 16,00 | 7,00 | W8503720054 | 1 |  |  |  | 4x100 |  | 37 | 81710006 | S | D6 | N | LD2 |  | KBA |  | DK | YES |  |  | K | KBA (ABE+VB) | 2 | Mods can be necessary to car | 185/55 R16----195/50 R16----205/45 R16----205/50 R16----215/45 R16----225/45 R16--- | AfterMarket OZ | MAX 615 KG | MATT BLACK + DIAMOND-CUT | X-Line | 8027529048032 | OZ | 8,20 |  |  | Serie S - ext.diam.68 mm | 511x511x249 | 1 | 066-073, 72 | e6*2001/116*0126*..., e6*2007/46*0010*..., e6*2001/116*0125*..., e6*2007/46*0011*..., e6*2001/116*0127*..., e6*2007/46*0013*..., e6*2001/116*0128*..., e6*2007/46*0014*..., e6*2007/46*0015*..., e6*2007 | bar: Area 1
HONDA | JAZZ | JAZZ 08 | GE6,GG1,GG2,GG3,GG5,GG6,GP1 | 08/2008 | 03/2011 | 4x100 | 56,06 | 410 |  | 45 | M12x1,50 | 19 | LOUNGE 8 | 7x16 | 16,00 | 7,00 | W8503720075 | 1 |  |  |  | 4x100 |  | 37 | 81710006 | S | D6 | N | LD2 |  | KBA |  | DK | YES |  |  | K | KBA (ABE+VB) | 2 | Mods can be necessary to car | 185/55 R16----195/50 R16----205/45 R16----205/50 R16----215/45 R16----225/45 R16--- | AfterMarket OZ | MAX 615 KG | METAL SILVER + DIAMOND CUT | X-Line | 8027529048049 | OZ | 8,20 |  |  | Serie S - ext.diam.68 mm | 511x511x249 | 1 | 066-073, 72 | e6*2001/116*0126*..., e6*2007/46*0010*..., e6*2001/116*0125*..., e6*2007/46*0011*..., e6*2001/116*0127*..., e6*2007/46*0013*..., e6*2001/116*0128*..., e6*2007/46*0014*..., e6*2007/46*0015*..., e6*2007 | Area 2: OUT
HONDA | JAZZ | JAZZ 08 | GE6,GG1,GG2,GG3,GG5,GG6,GP1 | 08/2008 | 03/2011 | 4x100 | 56,06 | 410 |  | 45 | M12x1,50 | 19 | LOUNGE 8 | 7x16 | 16,00 | 7,00 | W8503720154 | 1 |  |  |  | 4x100 |  | 42 | 81710006 | S | D6 | N | LD2 |  | KBA |  | DK | YES |  |  | K | KBA (ABE+VB) | 1 | No car modifications required | 185/55 R16----195/50 R16----205/45 R16----205/50 R16----215/45 R16----225/45 R16--- | AfterMarket OZ | MAX 615 KG | MATT BLACK + DIAMOND-CUT | X-Line | 8027529048056 | OZ | 8,20 |  |  | Serie S - ext.diam.68 mm | 511x511x249 | 1 | 066-073, 72 | e6*2001/116*0126*..., e6*2007/46*0010*..., e6*2001/116*0125*..., e6*2007/46*0011*..., e6*2001/116*0127*..., e6*2007/46*0013*..., e6*2001/116*0128*..., e6*2007/46*0014*..., e6*2007/46*0015*..., e6*2007 | bar: Area 1
HONDA | JAZZ | JAZZ 08 | GE6,GG1,GG2,GG3,GG5,GG6,GP1 | 08/2008 | 03/2011 | 4x100 | 56,06 | 410 |  | 45 | M12x1,50 | 19 | LOUNGE 8 | 7x16 | 16,00 | 7,00 | W8503720175 | 1 |  |  |  | 4x100 |  | 42 | 81710006 | S | D6 | N | LD2 |  | KBA |  | DK | YES |  |  | K | KBA (ABE+VB) | 1 | No car modifications required | 185/55 R16----195/50 R16----205/45 R16----205/50 R16----215/45 R16----225/45 R16--- | AfterMarket OZ | MAX 615 KG | METAL SILVER + DIAMOND CUT | X-Line | 8027529048063 | OZ | 8,20 |  |  | Serie S - ext.diam.68 mm | 511x511x249 | 1 | 066-073, 72 | e6*2001/116*0126*..., e6*2007/46*0010*..., e6*2001/116*0125*..., e6*2007/46*0011*..., e6*2001/116*0127*..., e6*2007/46*0013*..., e6*2001/116*0128*..., e6*2007/46*0014*..., e6*2007/46*0015*..., e6*2007 | bar: Area 1
HONDA | JAZZ | JAZZ 08 | GE6,GG1,GG2,GG3,GG5,GG6,GP1 | 08/2008 | 03/2011 | 4x100 | 56,06 | 410 |  | 45 | M12x1,50 | 19 | QUARANTA | 7x16 | 16,00 | 7,00 | W0185020054 | 1 | S | 20100928 | 20101028 | 4x100 |  | 37 | 81710481 | S | DST20A | N |  |  | KBA |  | DK | YES |  |  | K | KBA (ABE+VB) | 2 | Mods can be necessary to car | 185/55 R16----195/50 R16----205/45 R16----205/50 R16----215/45 R16----225/45 R16--- | AfterMarket OZ | MAX 615 KG | MATT BLACK + DIAMOND-CUT | Via Veneto | 8027529054361 | OZ | 9,90 |  |  | Serie S - ext.diam.68 mm | 540x540x260 | 1 | 066-073, 72 | e6*2001/116*0126*..., e6*2007/46*0010*..., e6*2001/116*0125*..., e6*2007/46*0011*..., e6*2001/116*0127*..., e6*2007/46*0013*..., e6*2001/116*0128*..., e6*2007/46*0014*..., e6*2007/46*0015*..., e6*2007 | bar: Area 1
HONDA | JAZZ | JAZZ 08 | GE6,GG1,GG2,GG3,GG5,GG6,GP1 | 08/2008 | 03/2011 | 4x100 | 56,06 | 410 |  | 45 | M12x1,50 | 19 | QUARANTA | 7x16 | 16,00 | 7,00 | W0185020154 | 1 | S | 20100928 | 20101028 | 4x100 |  | 42 | 81710481 | S | DST20A | N |  |  | KBA |  | DK | YES |  |  | K | KBA (ABE+VB) | 1 | No car modifications required | 185/55 R16----195/50 R16----205/45 R16----205/50 R16----215/45 R16----225/45 R16--- | AfterMarket OZ | MAX 615 KG | MATT BLACK + DIAMOND-CUT | Via Veneto | 8027529053685 | OZ | 9,79 |  |  | Serie S - ext.diam.68 mm | 540x540x260 | 1 | 066-073, 72 | e6*2001/116*0126*..., e6*2007/46*0010*..., e6*2001/116*0125*..., e6*2007/46*0011*..., e6*2001/116*0127*..., e6*2007/46*0013*..., e6*2001/116*0128*..., e6*2007/46*0014*..., e6*2007/46*0015*..., e6*2007 | bar: Area 1
HONDA | JAZZ | JAZZ 08 | GE6,GG1,GG2,GG3,GG5,GG6,GP1 | 08/2008 | 03/2011 | 4x100 | 56,06 | 410 |  | 45 | M12x1,50 | 19 | SUPERTURISMO GT | 7x16 | 16,00 | 7,00 | W0167020079 | 1 | S | 20081222 | 20090121 | 4x100 |  | 37 | 81710006 | S | D6 | N | LD2 |  | KBA | VIA | DK | YES |  |  | K | KBA (ABE+VB) | 2 | Mods can be necessary to car | 185/55 R16----195/50 R16----205/45 R16----205/50 R16----215/45 R16----225/45 R16--- | AfterMarket OZ | MAX 600 KG | MATT BLACK + RED LETTERING | Racing | 8027529000443 | OZ | 10,68 |  |  | Serie S - ext.diam.68 mm | 480x480x255 | 1 | 066-073, 72 | e6*2001/116*0126*..., e6*2007/46*0010*..., e6*2001/116*0125*..., e6*2007/46*0011*..., e6*2001/116*0127*..., e6*2007/46*0013*..., e6*2001/116*0128*..., e6*2007/46*0014*..., e6*2007/46*0015*..., e6*2007 | bar: Area 1
HONDA | JAZZ | JAZZ 08 | GE6,GG1,GG2,GG3,GG5,GG6,GP1 | 08/2008 | 03/2011 | 4x100 | 56,06 | 410 |  | 45 | M12x1,50 | 19 | SUPERTURISMO GT | 7x16 | 16,00 | 7,00 | W0167020082 | 1 | S | 20081222 | 20090121 | 4x100 |  | 37 | 81710006 | S | D6 | N | LD2 |  | KBA | VIA | DK | YES |  |  | K | KBA (ABE+VB) | 2 | Mods can be necessary to car | 185/55 R16----195/50 R16----205/45 R16----205/50 R16----215/45 R16----225/45 R16--- | AfterMarket OZ | MAX 600 KG | RACE SILVER + BLACK LETTERING | Racing | 8027529000450 | OZ | 10,68 |  |  | Serie S - ext.diam.68 mm | 480x480x255 | 1 | 066-073, 72 | e6*2001/116*0126*..., e6*2007/46*0010*..., e6*2001/116*0125*..., e6*2007/46*0011*..., e6*2001/116*0127*..., e6*2007/46*0013*..., e6*2001/116*0128*..., e6*2007/46*0014*..., e6*2007/46*0015*..., e6*2007 | bar: Area 1
HONDA | JAZZ | JAZZ 08 | GE6,GG1,GG2,GG3,GG5,GG6,GP1 | 08/2008 | 03/2011 | 4x100 | 56,06 | 410 |  | 45 | M12x1,50 | 19 | SUPERTURISMO GT | 7x16 | 16,00 | 7,00 | W0167020182 | 1 | S | 20081222 | 20090121 | 4x100 |  | 42 | 81710006 | S | D6 | N | LD2 |  | KBA | VIA | DK | YES |  |  | K | KBA (ABE+VB) | 1 | No car modifications required | 185/55 R16----195/50 R16----205/45 R16----205/50 R16----215/45 R16----225/45 R16--- | AfterMarket OZ | MAX 600 KG | RACE SILVER + BLACK LETTERING | Racing | 8027529000474 | OZ | 10,68 |  |  | Serie S - ext.diam.68 mm | 480x480x255 | 1 | 066-073, 72 | e6*2001/116*0126*..., e6*2007/46*0010*..., e6*2001/116*0125*..., e6*2007/46*0011*..., e6*2001/116*0127*..., e6*2007/46*0013*..., e6*2001/116*0128*..., e6*2007/46*0014*..., e6*2007/46*0015*..., e6*2007 | bar: Area 1
HONDA | JAZZ | JAZZ 08 | GE6,GG1,GG2,GG3,GG5,GG6,GP1 | 08/2008 | 03/2011 | 4x100 | 56,06 | 410 |  | 45 | M12x1,50 | 19 | SUPERTURISMO GT | 7x16 | 16,00 | 7,00 | W01895200P5 | 1 |  |  |  | 4x100 |  | 37 | 81710006 | S | D6 | N |  |  | KBA |  | DK | YES |  |  | K | KBA (ABE+VB) | 2 | Mods can be necessary to car | 185/55 R16----195/50 R16----205/45 R16----205/50 R16----215/45 R16----225/45 R16--- | AfterMarket OZ | MAX 615 KG | GRIGIO CORSA+BLACK LETTERING | Racing | 8027529080315 | OZ | 10,27 |  |  | Serie S - ext.diam.68 mm | 480x480x248 | 1 | 066-073, 72 | e6*2001/116*0126*..., e6*2007/46*0010*..., e6*2001/116*0125*..., e6*2007/46*0011*..., e6*2001/116*0127*..., e6*2007/46*0013*..., e6*2001/116*0128*..., e6*2007/46*0014*..., e6*2007/46*0015*..., e6*2007 | bar: Area 1
HONDA | JAZZ | JAZZ 08 | GE6,GG1,GG2,GG3,GG5,GG6,GP1 | 08/2008 | 03/2011 | 4x100 | 56,06 | 410 |  | 45 | M12x1,50 | 19 | SUPERTURISMO GT | 7x16 | 16,00 | 7,00 | W0189520079 | 1 |  |  |  | 4x100 |  | 37 | 81710006 | S | D6 | N |  |  | KBA |  | DK | YES |  |  | K | KBA (ABE+VB) | 2 | Mods can be necessary to car | 185/55 R16----195/50 R16----205/45 R16----205/50 R16----215/45 R16----225/45 R16--- | AfterMarket OZ | MAX 615 KG | MATT BLACK + RED LETTERING | Racing | 8027529080322 | OZ | 10,27 |  |  | Serie S - ext.diam.68 mm | 480x480x248 | 1 | 066-073, 72 | e6*2001/116*0126*..., e6*2007/46*0010*..., e6*2001/116*0125*..., e6*2007/46*0011*..., e6*2001/116*0127*..., e6*2007/46*0013*..., e6*2001/116*0128*..., e6*2007/46*0014*..., e6*2007/46*0015*..., e6*2007 | bar: Area 1
HONDA | JAZZ | JAZZ 08 | GE6,GG1,GG2,GG3,GG5,GG6,GP1 | 08/2008 | 03/2011 | 4x100 | 56,06 | 410 |  | 45 | M12x1,50 | 19 | SUPERTURISMO GT | 7x16 | 16,00 | 7,00 | W01895201P5 | 1 |  |  |  | 4x100 |  | 42 | 81710006 | S | D6 | N |  |  | KBA |  | DK | YES |  |  | K | KBA (ABE+VB) | 1 | No car modifications required | 185/55 R16----195/50 R16----205/45 R16----205/50 R16----215/45 R16----225/45 R16--- | AfterMarket OZ | MAX 615 KG | GRIGIO CORSA+BLACK LETTERING | Racing | 8027529080339 | OZ | 10,19 |  |  | Serie S - ext.diam.68 mm | 480x480x248 | 1 | 066-073, 72 | e6*2001/116*0126*..., e6*2007/46*0010*..., e6*2001/116*0125*..., e6*2007/46*0011*..., e6*2001/116*0127*..., e6*2007/46*0013*..., e6*2001/116*0128*..., e6*2007/46*0014*..., e6*2007/46*0015*..., e6*2007 | bar: Area 1
HONDA | JAZZ | JAZZ 08 | GE6,GG1,GG2,GG3,GG5,GG6,GP1 | 08/2008 | 03/2011 | 4x100 | 56,06 | 410 |  | 45 | M12x1,50 | 19 | SUPERTURISMO GT | 7x16 | 16,00 | 7,00 | W0189520179 | 1 |  |  |  | 4x100 |  | 42 | 81710006 | S | D6 | N |  |  | KBA |  | DK | YES |  |  | K | KBA (ABE+VB) | 1 | No car modifications required | 185/55 R16----195/50 R16----205/45 R16----205/50 R16----215/45 R16----225/45 R16--- | AfterMarket OZ | MAX 615 KG | MATT BLACK + RED LETTERING | Racing | 8027529080346 | OZ | 10,19 |  |  | Serie S - ext.diam.68 mm | 480x480x248 | 1 | 066-073, 72 | e6*2001/116*0126*..., e6*2007/46*0010*..., e6*2001/116*0125*..., e6*2007/46*0011*..., e6*2001/116*0127*..., e6*2007/46*0013*..., e6*2001/116*0128*..., e6*2007/46*0014*..., e6*2007/46*0015*..., e6*2007 | bar: Area 1
HONDA | JAZZ | JAZZ 08 | GE6,GG1,GG2,GG3,GG5,GG6,GP1 | 08/2008 | 03/2011 | 4x100 | 56,06 | 410 |  | 45 | M12x1,50 | 19 | SUPERTURISMO WRC | 7x16 | 16,00 | 7,00 | W0167020033 | 1 | S | 20081222 | 20090121 | 4x100 |  | 37 | 81710006 | S | D6 | N | LD2 |  | KBA | VIA | DK | YES |  |  | K | KBA (ABE+VB) | 2 | Mods can be necessary to car | 185/55 R16----195/50 R16----205/45 R16----205/50 R16----215/45 R16----225/45 R16--- | AfterMarket OZ | MAX 600 KG | WHITE + RED LETTERING | Racing | 8027529000436 | OZ | 10,68 |  |  | Serie S - ext.diam.68 mm | 480x480x255 | 1 | 066-073, 72 | e6*2001/116*0126*..., e6*2007/46*0010*..., e6*2001/116*0125*..., e6*2007/46*0011*..., e6*2001/116*0127*..., e6*2007/46*0013*..., e6*2001/116*0128*..., e6*2007/46*0014*..., e6*2007/46*0015*..., e6*2007 | bar: Area 1
HONDA | JAZZ | JAZZ 08 | GE6,GG1,GG2,GG3,GG5,GG6,GP1 | 08/2008 | 03/2011 | 4x100 | 56,06 | 410 |  | 45 | M12x1,50 | 19 | SUPERTURISMO WRC | 7x16 | 16,00 | 7,00 | W0189520033 | 1 | S | 20121105 | 20121205 | 4x100 |  | 37 | 81710006 | S | D6 | N |  |  | KBA |  | DK |  |  |  | K | KBA (ABE+VB) | 2 | Mods can be necessary to car | 185/55 R16----195/50 R16----205/45 R16----205/50 R16----215/45 R16----225/45 R16--- | AfterMarket OZ | MAX 615 KG | WHITE + RED LETTERING | Racing | 8027529082340 | OZ | 10,27 |  |  | Serie S - ext.diam.68 mm | 480x480x248 | 1 | 066-073, 72 | e6*2001/116*0126*..., e6*2007/46*0010*..., e6*2001/116*0125*..., e6*2007/46*0011*..., e6*2001/116*0127*..., e6*2007/46*0013*..., e6*2001/116*0128*..., e6*2007/46*0014*..., e6*2007/46*0015*..., e6*2007 | bar: Area 1
HONDA | JAZZ | JAZZ 08 | GE6,GG1,GG2,GG3,GG5,GG6,GP1 | 08/2008 | 03/2011 | 4x100 | 56,06 | 410 |  | 45 | M12x1,50 | 19 | SUPERTURISMO WRC | 7x16 | 16,00 | 7,00 | W0189520133 | 1 | S | 20121105 | 20121205 | 4x100 |  | 42 | 81710006 | S | D6 | N |  |  | KBA |  | DK |  |  |  | K | KBA (ABE+VB) | 1 | No car modifications required | 185/55 R16----195/50 R16----205/45 R16----205/50 R16----215/45 R16----225/45 R16--- | AfterMarket OZ | MAX 615 KG | WHITE + RED LETTERING | Racing | 8027529082357 | OZ | 10,19 |  |  | Serie S - ext.diam.68 mm | 480x480x248 | 1 | 066-073, 72 | e6*2001/116*0126*..., e6*2007/46*0010*..., e6*2001/116*0125*..., e6*2007/46*0011*..., e6*2001/116*0127*..., e6*2007/46*0013*..., e6*2001/116*0128*..., e6*2007/46*0014*..., e6*2007/46*0015*..., e6*2007 | bar: Area 1
HONDA | JAZZ | JAZZ 08 | GE6,GG1,GG2,GG3,GG5,GG6,GP1 | 08/2008 | 03/2011 | 4x100 | 56,06 | 410 |  | 45 | M12x1,50 | 19 | ULTRALEGGERA | 7x16 | 16,00 | 7,00 | W01730200A53 | 1 | S | 20081222 | 20090121 | 4x100 |  | 37 | 81710006 | S | D6 | N | LD2 | TÜV |  |  | DK | YES |  |  | T | Teilegutachten (PB+VB) | 2 | Mods can be necessary to car | 185/55 R16----195/50 R16----205/45 R16----205/50 R16----215/45 R16----225/45 R16--- | AfterMarket OZ | MAX 550 KG | MATT BLACK | Racing | 8027529002928 | OZ | 7,82 |  |  | Serie S - ext.diam.68 mm | 480x480x255 | 1 | 066-073, 72 | e6*2001/116*0126*..., e6*2007/46*0010*..., e6*2001/116*0125*..., e6*2007/46*0011*..., e6*2001/116*0127*..., e6*2007/46*0013*..., e6*2001/116*0128*..., e6*2007/46*0014*..., e6*2007/46*0015*..., e6*2007 | bar: Area 1
HONDA | JAZZ | JAZZ 08 | GE6,GG1,GG2,GG3,GG5,GG6,GP1 | 08/2008 | 03/2011 | 4x100 | 56,06 | 410 |  | 45 | M12x1,50 | 19 | ULTRALEGGERA | 7x16 | 16,00 | 7,00 | W0173020022 | 1 | S | 20081222 | 20090121 | 4x100 |  | 37 | 81710006 | S | D6 | N | LD2 | TÜV |  |  | DK | YES |  |  | S | Strongness Certificate (PB) | 2 | Mods can be necessary to car | 185/55 R16----195/50 R16----205/45 R16----205/50 R16----215/45 R16----225/45 R16--- | AfterMarket OZ | MAX 550 KG | MATT GRAPHIT SILVER | Racing | 8027529002935 | OZ | 7,82 |  |  | Serie S - ext.diam.68 mm | 480x480x255 | 1 | 066-073, 72 | e6*2001/116*0126*..., e6*2007/46*0010*..., e6*2001/116*0125*..., e6*2007/46*0011*..., e6*2001/116*0127*..., e6*2007/46*0013*..., e6*2001/116*0128*..., e6*2007/46*0014*..., e6*2007/46*0015*..., e6*2007 | bar: Area 1
HONDA | JAZZ | JAZZ 08 | GE6,GG1,GG2,GG3,GG5,GG6,GP1 | 08/2008 | 03/2011 | 4x100 | 56,06 | 410 |  | 45 | M12x1,50 | 19 | ULTRALEGGERA | 7x16 | 16,00 | 7,00 | W0173020061 | 1 | S | 20081222 | 20090121 | 4x100 |  | 37 | 81710006 | S | D6 | N | LD2 | TÜV |  |  | DK | YES |  |  | S | Strongness Certificate (PB) | 2 | Mods can be necessary to car | 185/55 R16----195/50 R16----205/45 R16----205/50 R16----215/45 R16----225/45 R16--- | AfterMarket OZ | MAX 550 KG | CHRYSTAL TITANIUM | Racing | 8027529002942 | OZ | 7,82 |  |  | Serie S - ext.diam.68 mm | 480x480x255 | 1 | 066-073, 72 | e6*2001/116*0126*..., e6*2007/46*0010*..., e6*2001/116*0125*..., e6*2007/46*0011*..., e6*2001/116*0127*..., e6*2007/46*0013*..., e6*2001/116*0128*..., e6*2007/46*0014*..., e6*2007/46*0015*..., e6*2007 | bar: Area 1
HONDA | JAZZ | JAZZ 08 | GE6,GG1,GG2,GG3,GG5,GG6,GP1 | 08/2008 | 03/2011 | 4x100 | 56,06 | 410 |  | 45 | M12x1,50 | 19 | ADRENALINA | 7x17 | 17,00 | 7,00 | W8501320054 | 1 | S | 20081222 | 20090121 | 4x100 |  | 37 | 81710006 | S | D6 | N | LD2 |  | KBA |  | DK | YES |  |  | K | KBA (ABE+VB) | 2 | Mods can be necessary to car | 195/45 R17--Fit&Go--205/40 R17--Fit&Go--205/45 R17--Fit&Go--215/40 R17--- | AfterMarket OZ | MAX 615 KG | MATT BLACK + DIAMOND-CUT | X-Line | 8027529034585 | OZ | 11,52 |  |  | Serie S - ext.diam.68 mm | 542x542x249 | 1 | 066-073, 72 | e6*2001/116*0126*..., e6*2007/46*0010*..., e6*2001/116*0125*..., e6*2007/46*0011*..., e6*2001/116*0127*..., e6*2007/46*0013*..., e6*2001/116*0128*..., e6*2007/46*0014*..., e6*2007/46*0015*..., e6*2007 | bar: Area 1
HONDA | JAZZ | JAZZ 08 | GE6,GG1,GG2,GG3,GG5,GG6,GP1 | 08/2008 | 03/2011 | 4x100 | 56,06 | 410 |  | 45 | M12x1,50 | 19 | ADRENALINA | 7x17 | 17,00 | 7,00 | W8501320154 | 1 | S | 20081222 | 20090121 | 4x100 |  | 42 | 81710006 | S | D6 | N | LD2 |  | KBA |  | DK | YES |  |  | K | KBA (ABE+VB) | 1 | No car modifications required | 195/45 R17--Fit&Go--205/40 R17--Fit&Go--205/45 R17--Fit&Go--215/40 R17--- | AfterMarket OZ | MAX 615 KG | MATT BLACK + DIAMOND-CUT | X-Line | 8027529034592 | OZ | 11,40 |  |  | Serie S - ext.diam.68 mm | 542x542x249 | 1 | 066-073, 72 | e6*2001/116*0126*..., e6*2007/46*0010*..., e6*2001/116*0125*..., e6*2007/46*0011*..., e6*2001/116*0127*..., e6*2007/46*0013*..., e6*2001/116*0128*..., e6*2007/46*0014*..., e6*2007/46*0015*..., e6*2007 | bar: Area 1
HONDA | JAZZ | JAZZ 08 | GE6,GG1,GG2,GG3,GG5,GG6,GP1 | 08/2008 | 03/2011 | 4x100 | 56,06 | 410 |  | 45 | M12x1,50 | 19 | ALLEGGERITA HLT 4F | 7x17 | 17,00 | 7,00 | W01820200A66 | 1 | S | 20081222 | 20090121 | 4x100 |  | 37 | 81710006 | S | D6 | N | LD2 | TÜV |  |  | DK | YES |  |  | T | Teilegutachten (PB+VB) | 2 | Mods can be necessary to car | 195/45 R17--Fit&Go--205/40 R17--Fit&Go--205/45 R17--Fit&Go--215/40 R17--- | AfterMarket OZ | MAX 500 KG | TITANIUM TECH | I-Tech | 8027529034899 | OZ | 7,96 |  |  | Serie S - ext.diam.68 mm | 540x540x260 | 1 | 066-073, 72 | e6*2001/116*0126*..., e6*2007/46*0010*..., e6*2001/116*0125*..., e6*2007/46*0011*..., e6*2001/116*0127*..., e6*2007/46*0013*..., e6*2001/116*0128*..., e6*2007/46*0014*..., e6*2007/46*0015*..., e6*2007 | bar: Area 1
HONDA | JAZZ | JAZZ 08 | GE6,GG1,GG2,GG3,GG5,GG6,GP1 | 08/2008 | 03/2011 | 4x100 | 56,06 | 410 |  | 45 | M12x1,50 | 19 | ALLEGGERITA HLT 4F | 7x17 | 17,00 | 7,00 | W01820200P3 | 3 | S | 20121012 | 20121111 | 4x100 |  | 37 | 81710006 | S | D6 | N | LD2 | TÜV |  |  | DK | YES |  |  | T | Teilegutachten (PB+VB) | 2 | Mods can be necessary to car | 195/45 R17--Fit&Go--205/40 R17--Fit&Go--205/45 R17--Fit&Go--215/40 R17--- | AfterMarket OZ | MAX 500 KG | ACID GREEN | I-Tech | 8027529080902 | OZ | 7,96 |  |  | Serie S - ext.diam.68 mm | 540x540x260 | 1 | 066-073, 72 | e6*2001/116*0126*..., e6*2007/46*0010*..., e6*2001/116*0125*..., e6*2007/46*0011*..., e6*2001/116*0127*..., e6*2007/46*0013*..., e6*2001/116*0128*..., e6*2007/46*0014*..., e6*2007/46*0015*..., e6*2007 | bar: Area 1
HONDA | JAZZ | JAZZ 08 | GE6,GG1,GG2,GG3,GG5,GG6,GP1 | 08/2008 | 03/2011 | 4x100 | 56,06 | 410 |  | 45 | M12x1,50 | 19 | ALLEGGERITA HLT 4F | 7x17 | 17,00 | 7,00 | W0182020022 | 3 | S | 20081222 | 20090121 | 4x100 |  | 37 | 81710006 | S | D6 | N | LD2 | TÜV |  |  | DK | YES |  |  | T | Teilegutachten (PB+VB) | 2 | Mods can be necessary to car | 195/45 R17--Fit&Go--205/40 R17--Fit&Go--205/45 R17--Fit&Go--215/40 R17--- | AfterMarket OZ | MAX 500 KG | MATT GRAPHIT SILVER | I-Tech | 8027529034943 | OZ | 7,96 |  |  | Serie S - ext.diam.68 mm | 540x540x260 | 1 | 066-073, 72 | e6*2001/116*0126*..., e6*2007/46*0010*..., e6*2001/116*0125*..., e6*2007/46*0011*..., e6*2001/116*0127*..., e6*2007/46*0013*..., e6*2001/116*0128*..., e6*2007/46*0014*..., e6*2007/46*0015*..., e6*2007 | bar: Area 1
HONDA | JAZZ | JAZZ 08 | GE6,GG1,GG2,GG3,GG5,GG6,GP1 | 08/2008 | 03/2011 | 4x100 | 56,06 | 410 |  | 45 | M12x1,50 | 19 | ALLEGGERITA HLT 4F | 7x17 | 17,00 | 7,00 | W0182020030 | 3 | S | 20081222 | 20090121 | 4x100 |  | 37 | 81710006 | S | D6 | N | LD2 | TÜV |  |  | DK | YES |  |  | T | Teilegutachten (PB+VB) | 2 | Mods can be necessary to car | 195/45 R17--Fit&Go--205/40 R17--Fit&Go--205/45 R17--Fit&Go--215/40 R17--- | AfterMarket OZ | MAX 500 KG | WHITE | I-Tech | 8027529031317 | OZ | 7,96 |  |  | Serie S - ext.diam.68 mm | 540x540x260 | 1 | 066-073, 72 | e6*2001/116*0126*..., e6*2007/46*0010*..., e6*2001/116*0125*..., e6*2007/46*0011*..., e6*2001/116*0127*..., e6*2007/46*0013*..., e6*2001/116*0128*..., e6*2007/46*0014*..., e6*2007/46*0015*..., e6*2007 | bar: Area 1
HONDA | JAZZ | JAZZ 08 | GE6,GG1,GG2,GG3,GG5,GG6,GP1 | 08/2008 | 03/2011 | 4x100 | 56,06 | 410 |  | 45 | M12x1,50 | 19 | ALLEGGERITA HLT 4F | 7x17 | 17,00 | 7,00 | W0182020053 | 3 | S | 20081222 | 20090121 | 4x100 |  | 37 | 81710006 | S | D6 | N | LD2 | TÜV |  |  | DK | YES |  |  | T | Teilegutachten (PB+VB) | 2 | Mods can be necessary to car | 195/45 R17--Fit&Go--205/40 R17--Fit&Go--205/45 R17--Fit&Go--215/40 R17--- | AfterMarket OZ | MAX 500 KG | MATT BLACK | I-Tech | 8027529031324 | OZ | 7,96 |  |  | Serie S - ext.diam.68 mm | 540x540x260 | 1 | 066-073, 72 | e6*2001/116*0126*..., e6*2007/46*0010*..., e6*2001/116*0125*..., e6*2007/46*0011*..., e6*2001/116*0127*..., e6*2007/46*0013*..., e6*2001/116*0128*..., e6*2007/46*0014*..., e6*2007/46*0015*..., e6*2007 | bar: Area 1
HONDA | JAZZ | JAZZ 08 | GE6,GG1,GG2,GG3,GG5,GG6,GP1 | 08/2008 | 03/2011 | 4x100 | 56,06 | 410 |  | 45 | M12x1,50 | 19 | ALLEGGERITA HLT 4F | 7x17 | 17,00 | 7,00 | W0182020071 | 3 | S | 20081222 | 20090121 | 4x100 |  | 37 | 81710006 | S | D6 | N | LD2 | TÜV |  |  | DK | YES |  |  | T | Teilegutachten (PB+VB) | 2 | Mods can be necessary to car | 195/45 R17--Fit&Go--205/40 R17--Fit&Go--205/45 R17--Fit&Go--215/40 R17--- | AfterMarket OZ | MAX 500 KG | ORANGE | I-Tech | 8027529031331 | OZ | 7,96 |  |  | Serie S - ext.diam.68 mm | 540x540x260 | 1 | 066-073, 72 | e6*2001/116*0126*..., e6*2007/46*0010*..., e6*2001/116*0125*..., e6*2007/46*0011*..., e6*2001/116*0127*..., e6*2007/46*0013*..., e6*2001/116*0128*..., e6*2007/46*0014*..., e6*2007/46*0015*..., e6*2007 | bar: Area 1
HONDA | JAZZ | JAZZ 08 | GE6,GG1,GG2,GG3,GG5,GG6,GP1 | 08/2008 | 03/2011 | 4x100 | 56,06 | 410 |  | 45 | M12x1,50 | 19 | ALLEGGERITA HLT 4F | 7x17 | 17,00 | 7,00 | W0182020072 | 3 | S | 20081222 | 20090121 | 4x100 |  | 37 | 81710006 | S | D6 | N | LD2 | TÜV |  |  | DK | YES |  |  | T | Teilegutachten (PB+VB) | 2 | Mods can be necessary to car | 195/45 R17--Fit&Go--205/40 R17--Fit&Go--205/45 R17--Fit&Go--215/40 R17--- | AfterMarket OZ | MAX 500 KG | MATT BLUE | I-Tech | 8027529031348 | OZ | 7,96 |  |  | Serie S - ext.diam.68 mm | 540x540x260 | 1 | 066-073, 72 | e6*2001/116*0126*..., e6*2007/46*0010*..., e6*2001/116*0125*..., e6*2007/46*0011*..., e6*2001/116*0127*..., e6*2007/46*0013*..., e6*2001/116*0128*..., e6*2007/46*0014*..., e6*2007/46*0015*..., e6*2007 | bar: Area 1
HONDA | JAZZ | JAZZ 08 | GE6,GG1,GG2,GG3,GG5,GG6,GP1 | 08/2008 | 03/2011 | 4x100 | 56,06 | 410 |  | 45 | M12x1,50 | 19 | ALLEGGERITA HLT 4F | 7x17 | 17,00 | 7,00 | W0182020076 | 3 | S | 20081222 | 20090121 | 4x100 |  | 37 | 81710006 | S | D6 | N | LD2 | TÜV |  |  | DK | YES |  |  | T | Teilegutachten (PB+VB) | 2 | Mods can be necessary to car | 195/45 R17--Fit&Go--205/40 R17--Fit&Go--205/45 R17--Fit&Go--215/40 R17--- | AfterMarket OZ | MAX 500 KG | RACE GOLD | I-Tech | 8027529034912 | OZ | 7,96 |  |  | Serie S - ext.diam.68 mm | 540x540x260 | 1 | 066-073, 72 | e6*2001/116*0126*..., e6*2007/46*0010*..., e6*2001/116*0125*..., e6*2007/46*0011*..., e6*2001/116*0127*..., e6*2007/46*0013*..., e6*2001/116*0128*..., e6*2007/46*0014*..., e6*2007/46*0015*..., e6*2007 | bar: Area 1
HONDA | JAZZ | JAZZ 08 | GE6,GG1,GG2,GG3,GG5,GG6,GP1 | 08/2008 | 03/2011 | 4x100 | 56,06 | 410 |  | 45 | M12x1,50 | 19 | ALLEGGERITA HLT 4F | 7x17 | 17,00 | 7,00 | W0182020084 | 3 | S | 20081222 | 20090121 | 4x100 |  | 37 | 81710006 | S | D6 | N | LD2 | TÜV |  |  | DK | YES |  |  | T | Teilegutachten (PB+VB) | 2 | Mods can be necessary to car | 195/45 R17--Fit&Go--205/40 R17--Fit&Go--205/45 R17--Fit&Go--215/40 R17--- | AfterMarket OZ | MAX 500 KG | RED | I-Tech | 8027529031355 | OZ | 7,96 |  |  | Serie S - ext.diam.68 mm | 540x540x260 | 1 | 066-073, 72 | e6*2001/116*0126*..., e6*2007/46*0010*..., e6*2001/116*0125*..., e6*2007/46*0011*..., e6*2001/116*0127*..., e6*2007/46*0013*..., e6*2001/116*0128*..., e6*2007/46*0014*..., e6*2007/46*0015*..., e6*2007 | bar: Area 1
HONDA | JAZZ | JAZZ 08 | GE6,GG1,GG2,GG3,GG5,GG6,GP1 | 08/2008 | 03/2011 | 4x100 | 56,06 | 410 |  | 45 | M12x1,50 | 19 | ALLEGGERITA HLT 4F | 7x17 | 17,00 | 7,00 | W01820201A66 | 1 | S | 20081222 | 20090121 | 4x100 |  | 44 | 81710006 | S | D6 | N | LD2 | TÜV |  |  | DK | YES |  |  | T | Teilegutachten (PB+VB) | 1 | No car modifications required | 195/45 R17--Fit&Go--205/40 R17--Fit&Go--205/45 R17--Fit&Go--215/40 R17--- | AfterMarket OZ | MAX 500 KG | TITANIUM TECH | I-Tech | 8027529034905 | OZ | 7,91 |  |  | Serie S - ext.diam.68 mm | 540x540x260 | 1 | 066-073, 72 | e6*2001/116*0126*..., e6*2007/46*0010*..., e6*2001/116*0125*..., e6*2007/46*0011*..., e6*2001/116*0127*..., e6*2007/46*0013*..., e6*2001/116*0128*..., e6*2007/46*0014*..., e6*2007/46*0015*..., e6*2007 | bar: Area 1
HONDA | JAZZ | JAZZ 08 | GE6,GG1,GG2,GG3,GG5,GG6,GP1 | 08/2008 | 03/2011 | 4x100 | 56,06 | 410 |  | 45 | M12x1,50 | 19 | ALLEGGERITA HLT 4F | 7x17 | 17,00 | 7,00 | W01820201P3 | 3 | S | 20121012 | 20121111 | 4x100 |  | 44 | 81710006 | S | D6 | N | LD2 | TÜV |  |  | DK | YES |  |  | S | Strongness Certificate (PB) | 1 | No car modifications required | 195/45 R17--Fit&Go--205/40 R17--Fit&Go--205/45 R17--Fit&Go--215/40 R17--- | AfterMarket OZ | MAX 500 KG | ACID GREEN | I-Tech | 8027529080896 | OZ | 7,91 |  |  | Serie S - ext.diam.68 mm | 540x540x260 | 1 | 066-073, 72 | e6*2001/116*0126*..., e6*2007/46*0010*..., e6*2001/116*0125*..., e6*2007/46*0011*..., e6*2001/116*0127*..., e6*2007/46*0013*..., e6*2001/116*0128*..., e6*2007/46*0014*..., e6*2007/46*0015*..., e6*2007 | bar: Area 1
HONDA | JAZZ | JAZZ 08 | GE6,GG1,GG2,GG3,GG5,GG6,GP1 | 08/2008 | 03/2011 | 4x100 | 56,06 | 410 |  | 45 | M12x1,50 | 19 | ALLEGGERITA HLT 4F | 7x17 | 17,00 | 7,00 | W0182020122 | 3 | S | 20081222 | 20090121 | 4x100 |  | 44 | 81710006 | S | D6 | N | LD2 | TÜV |  |  | DK | YES |  |  | S | Strongness Certificate (PB) | 1 | No car modifications required | 195/45 R17--Fit&Go--205/40 R17--Fit&Go--205/45 R17--Fit&Go--215/40 R17--- | AfterMarket OZ | MAX 500 KG | MATT GRAPHIT SILVER | I-Tech | 8027529034950 | OZ | 7,91 |  |  | Serie S - ext.diam.68 mm | 540x540x260 | 1 | 066-073, 72 | e6*2001/116*0126*..., e6*2007/46*0010*..., e6*2001/116*0125*..., e6*2007/46*0011*..., e6*2001/116*0127*..., e6*2007/46*0013*..., e6*2001/116*0128*..., e6*2007/46*0014*..., e6*2007/46*0015*..., e6*2007 | bar: Area 1
HONDA | JAZZ | JAZZ 08 | GE6,GG1,GG2,GG3,GG5,GG6,GP1 | 08/2008 | 03/2011 | 4x100 | 56,06 | 410 |  | 45 | M12x1,50 | 19 | ALLEGGERITA HLT 4F | 7x17 | 17,00 | 7,00 | W0182020130 | 3 | S | 20081222 | 20090121 | 4x100 |  | 44 | 81710006 | S | D6 | N | LD2 | TÜV |  |  | DK | YES |  |  | S | Strongness Certificate (PB) | 1 | No car modifications required | 195/45 R17--Fit&Go--205/40 R17--Fit&Go--205/45 R17--Fit&Go--215/40 R17--- | AfterMarket OZ | MAX 500 KG | WHITE | I-Tech | 8027529031362 | OZ | 7,91 |  |  | Serie S - ext.diam.68 mm | 540x540x260 | 1 | 066-073, 72 | e6*2001/116*0126*..., e6*2007/46*0010*..., e6*2001/116*0125*..., e6*2007/46*0011*..., e6*2001/116*0127*..., e6*2007/46*0013*..., e6*2001/116*0128*..., e6*2007/46*0014*..., e6*2007/46*0015*..., e6*2007 | bar: Area 1
HONDA | JAZZ | JAZZ 08 | GE6,GG1,GG2,GG3,GG5,GG6,GP1 | 08/2008 | 03/2011 | 4x100 | 56,06 | 410 |  | 45 | M12x1,50 | 19 | ALLEGGERITA HLT 4F | 7x17 | 17,00 | 7,00 | W0182020153 | 3 | S | 20081222 | 20090121 | 4x100 |  | 44 | 81710006 | S | D6 | N | LD2 | TÜV |  |  | DK | YES |  |  | S | Strongness Certificate (PB) | 1 | No car modifications required | 195/45 R17--Fit&Go--205/40 R17--Fit&Go--205/45 R17--Fit&Go--215/40 R17--- | AfterMarket OZ | MAX 500 KG | MATT BLACK | I-Tech | 8027529031379 | OZ | 7,91 |  |  | Serie S - ext.diam.68 mm | 540x540x260 | 1 | 066-073, 72 | e6*2001/116*0126*..., e6*2007/46*0010*..., e6*2001/116*0125*..., e6*2007/46*0011*..., e6*2001/116*0127*..., e6*2007/46*0013*..., e6*2001/116*0128*..., e6*2007/46*0014*..., e6*2007/46*0015*..., e6*2007 | bar: Area 1
HONDA | JAZZ | JAZZ 08 | GE6,GG1,GG2,GG3,GG5,GG6,GP1 | 08/2008 | 03/2011 | 4x100 | 56,06 | 410 |  | 45 | M12x1,50 | 19 | ALLEGGERITA HLT 4F | 7x17 | 17,00 | 7,00 | W0182020171 | 3 | S | 20081222 | 20090121 | 4x100 |  | 44 | 81710006 | S | D6 | N | LD2 | TÜV |  |  | DK | YES |  |  | S | Strongness Certificate (PB) | 1 | No car modifications required | 195/45 R17--Fit&Go--205/40 R17--Fit&Go--205/45 R17--Fit&Go--215/40 R17--- | AfterMarket OZ | MAX 500 KG | ORANGE | I-Tech | 8027529031386 | OZ | 7,91 |  |  | Serie S - ext.diam.68 mm | 540x540x260 | 1 | 066-073, 72 | e6*2001/116*0126*..., e6*2007/46*0010*..., e6*2001/116*0125*..., e6*2007/46*0011*..., e6*2001/116*0127*..., e6*2007/46*0013*..., e6*2001/116*0128*..., e6*2007/46*0014*..., e6*2007/46*0015*..., e6*2007 | bar: Area 1
HONDA | JAZZ | JAZZ 08 | GE6,GG1,GG2,GG3,GG5,GG6,GP1 | 08/2008 | 03/2011 | 4x100 | 56,06 | 410 |  | 45 | M12x1,50 | 19 | ALLEGGERITA HLT 4F | 7x17 | 17,00 | 7,00 | W0182020172 | 3 | S | 20081222 | 20090121 | 4x100 |  | 44 | 81710006 | S | D6 | N | LD2 | TÜV |  |  | DK | YES |  |  | S | Strongness Certificate (PB) | 1 | No car modifications required | 195/45 R17--Fit&Go--205/40 R17--Fit&Go--205/45 R17--Fit&Go--215/40 R17--- | AfterMarket OZ | MAX 500 KG | MATT BLUE | I-Tech | 8027529031393 | OZ | 7,91 |  |  | Serie S - ext.diam.68 mm | 540x540x260 | 1 | 066-073, 72 | e6*2001/116*0126*..., e6*2007/46*0010*..., e6*2001/116*0125*..., e6*2007/46*0011*..., e6*2001/116*0127*..., e6*2007/46*0013*..., e6*2001/116*0128*..., e6*2007/46*0014*..., e6*2007/46*0015*..., e6*2007 | bar: Area 1
HONDA | JAZZ | JAZZ 08 | GE6,GG1,GG2,GG3,GG5,GG6,GP1 | 08/2008 | 03/2011 | 4x100 | 56,06 | 410 |  | 45 | M12x1,50 | 19 | ALLEGGERITA HLT 4F | 7x17 | 17,00 | 7,00 | W0182020176 | 3 | S | 20081222 | 20090121 | 4x100 |  | 44 | 81710006 | S | D6 | N | LD2 | TÜV |  |  | DK | YES |  |  | S | Strongness Certificate (PB) | 1 | No car modifications required | 195/45 R17--Fit&Go--205/40 R17--Fit&Go--205/45 R17--Fit&Go--215/40 R17--- | AfterMarket OZ | MAX 500 KG | RACE GOLD | I-Tech | 8027529034929 | OZ | 7,91 |  |  | Serie S - ext.diam.68 mm | 540x540x260 | 1 | 066-073, 72 | e6*2001/116*0126*..., e6*2007/46*0010*..., e6*2001/116*0125*..., e6*2007/46*0011*..., e6*2001/116*0127*..., e6*2007/46*0013*..., e6*2001/116*0128*..., e6*2007/46*0014*..., e6*2007/46*0015*..., e6*2007 | bar: Area 1
HONDA | JAZZ | JAZZ 08 | GE6,GG1,GG2,GG3,GG5,GG6,GP1 | 08/2008 | 03/2011 | 4x100 | 56,06 | 410 |  | 45 | M12x1,50 | 19 | ALLEGGERITA HLT 4F | 7x17 | 17,00 | 7,00 | W0182020184 | 3 | S | 20081222 | 20090121 | 4x100 |  | 44 | 81710006 | S | D6 | N | LD2 | TÜV |  |  | DK | YES |  |  | S | Strongness Certificate (PB) | 1 | No car modifications required | 195/45 R17--Fit&Go--205/40 R17--Fit&Go--205/45 R17--Fit&Go--215/40 R17--- | AfterMarket OZ | MAX 500 KG | RED | I-Tech | 8027529031409 | OZ | 7,91 |  |  | Serie S - ext.diam.68 mm | 540x540x260 | 1 | 066-073, 72 | e6*2001/116*0126*..., e6*2007/46*0010*..., e6*2001/116*0125*..., e6*2007/46*0011*..., e6*2001/116*0127*..., e6*2007/46*0013*..., e6*2001/116*0128*..., e6*2007/46*0014*..., e6*2007/46*0015*..., e6*2007 | bar: Area 1
HONDA | JAZZ | JAZZ 08 | GE6,GG1,GG2,GG3,GG5,GG6,GP1 | 08/2008 | 03/2011 | 4x100 | 56,06 | 410 |  | 45 | M12x1,50 | 19 | DAVID | 7x17 | 17,00 | 7,00 | W01873201N5 | 1 |  |  |  | 4x100 |  | 37 | 81710481 | S | DST20A | N |  |  |  |  | DK | YES |  |  |  |  | 2 | Mods can be necessary to car | 195/45 R17--Fit&Go--205/40 R17--Fit&Go--205/45 R17--Fit&Go--215/40 R17--- | AfterMarket OZ | MAX 615 KG | MATT GRAPHITE DIAMOND CUT | Via Veneto | 8027529052756 | OZ | 11,13 |  |  | Serie S - ext.diam.68 mm | 540x540x248 | 1 | 066-073, 72 | e6*2001/116*0126*..., e6*2007/46*0010*..., e6*2001/116*0125*..., e6*2007/46*0011*..., e6*2001/116*0127*..., e6*2007/46*0013*..., e6*2001/116*0128*..., e6*2007/46*0014*..., e6*2007/46*0015*..., e6*2007 | bar: Area 1
HONDA | JAZZ | JAZZ 08 | GE6,GG1,GG2,GG3,GG5,GG6,GP1 | 08/2008 | 03/2011 | 4x100 | 56,06 | 410 |  | 45 | M12x1,50 | 19 | DAVID | 7x17 | 17,00 | 7,00 | W01873202N5 | 1 |  |  |  | 4x100 |  | 42 | 81710481 | S | DST20A | N |  |  | KBA |  | DK | YES |  |  |  |  | 1 | No car modifications required | 195/45 R17--Fit&Go--205/40 R17--Fit&Go--205/45 R17--Fit&Go--215/40 R17--- | AfterMarket OZ | MAX 615 KG | MATT GRAPHITE DIAMOND CUT | Via Veneto | 8027529052763 | OZ | 11,13 |  |  | Serie S - ext.diam.68 mm | 540x540x248 | 1 | 066-073, 72 | e6*2001/116*0126*..., e6*2007/46*0010*..., e6*2001/116*0125*..., e6*2007/46*0011*..., e6*2001/116*0127*..., e6*2007/46*0013*..., e6*2001/116*0128*..., e6*2007/46*0014*..., e6*2007/46*0015*..., e6*2007 | bar: Area 1
HONDA | JAZZ | JAZZ 08 | GE6,GG1,GG2,GG3,GG5,GG6,GP1 | 08/2008 | 03/2011 | 4x100 | 56,06 | 410 |  | 45 | M12x1,50 | 19 | EGO | 7x17 | 17,00 | 7,00 | W8505120154 | 1 | S | 20110726 | 20110825 | 4x100 |  | 37 | 81710481 | S | DST20A | N |  |  | KBA |  | DK | YES |  |  | K | KBA (ABE+VB) | 2 | Mods can be necessary to car | 195/45 R17--Fit&Go--205/40 R17--Fit&Go--205/45 R17--Fit&Go--215/40 R17--- | AfterMarket OZ | MAX 615 KG | MATT BLACK + DIAMOND-CUT | X-Line | 8027529065794 | OZ | 8,30 |  |  | Serie S - ext.diam.68 mm | 542x542x249 | 1 | 066-073, 72 | e6*2001/116*0126*..., e6*2007/46*0010*..., e6*2001/116*0125*..., e6*2007/46*0011*..., e6*2001/116*0127*..., e6*2007/46*0013*..., e6*2001/116*0128*..., e6*2007/46*0014*..., e6*2007/46*0015*..., e6*2007 | bar: Area 1
HONDA | JAZZ | JAZZ 08 | GE6,GG1,GG2,GG3,GG5,GG6,GP1 | 08/2008 | 03/2011 | 4x100 | 56,06 | 410 |  | 45 | M12x1,50 | 19 | EGO | 7x17 | 17,00 | 7,00 | W8505120254 | 1 | S | 20110726 | 20110825 | 4x100 |  | 42 | 81710481 | S | DST20A | N |  |  | KBA |  | DK | YES |  |  | K | KBA (ABE+VB) | 1 | No car modifications required | 195/45 R17--Fit&Go--205/40 R17--Fit&Go--205/45 R17--Fit&Go--215/40 R17--- | AfterMarket OZ | MAX 615 KG | MATT BLACK + DIAMOND-CUT | X-Line | 8027529065800 | OZ | 8,30 |  |  | Serie S - ext.diam.68 mm | 542x542x249 | 1 | 066-073, 72 | e6*2001/116*0126*..., e6*2007/46*0010*..., e6*2001/116*0125*..., e6*2007/46*0011*..., e6*2001/116*0127*..., e6*2007/46*0013*..., e6*2001/116*0128*..., e6*2007/46*0014*..., e6*2007/46*0015*..., e6*2007 | bar: Area 1
HONDA | JAZZ | JAZZ 08 | GE6,GG1,GG2,GG3,GG5,GG6,GP1 | 08/2008 | 03/2011 | 4x100 | 56,06 | 410 |  | 45 | M12x1,50 | 19 | ENERGY | 7x17 | 17,00 | 7,00 | W8500720054 | 1 | S | 20081222 | 20090121 | 4x100 |  | 37 | 81710006 | S | D6 | N | LD2 |  | KBA |  | DK | YES |  |  | K | KBA (ABE+VB) | 2 | Mods can be necessary to car | 195/45 R17--Fit&Go--205/40 R17--Fit&Go--205/45 R17--Fit&Go--215/40 R17--- | AfterMarket OZ | MAX 615 KG | MATT BLACK + DIAMOND-CUT | X-Line | 8027529034318 | OZ | 11,80 |  |  | Serie S - ext.diam.68 mm | 542x542x249 | 1 | 066-073, 72 | e6*2001/116*0126*..., e6*2007/46*0010*..., e6*2001/116*0125*..., e6*2007/46*0011*..., e6*2001/116*0127*..., e6*2007/46*0013*..., e6*2001/116*0128*..., e6*2007/46*0014*..., e6*2007/46*0015*..., e6*2007 | bar: Area 1
HONDA | JAZZ | JAZZ 08 | GE6,GG1,GG2,GG3,GG5,GG6,GP1 | 08/2008 | 03/2011 | 4x100 | 56,06 | 410 |  | 45 | M12x1,50 | 19 | ENERGY | 7x17 | 17,00 | 7,00 | W8500720154 | 1 | S | 20081222 | 20090121 | 4x100 |  | 42 | 81710006 | S | D6 | N | LD2 |  | KBA |  | DK | YES |  |  | K | KBA (ABE+VB) | 1 | No car modifications required | 195/45 R17--Fit&Go--205/40 R17--Fit&Go--205/45 R17--Fit&Go--215/40 R17--- | AfterMarket OZ | MAX 615 KG | MATT BLACK + DIAMOND-CUT | X-Line | 8027529034325 | OZ | 11,70 |  |  | Serie S - ext.diam.68 mm | 542x542x249 | 1 | 066-073, 72 | e6*2001/116*0126*..., e6*2007/46*0010*..., e6*2001/116*0125*..., e6*2007/46*0011*..., e6*2001/116*0127*..., e6*2007/46*0013*..., e6*2001/116*0128*..., e6*2007/46*0014*..., e6*2007/46*0015*..., e6*2007 | bar: Area 1
HONDA | JAZZ | JAZZ 08 | GE6,GG1,GG2,GG3,GG5,GG6,GP1 | 08/2008 | 03/2011 | 4x100 | 56,06 | 410 |  | 45 | M12x1,50 | 19 | ENVY | 7x17 | 17,00 | 7,00 | W8504320168 | 1 |  |  |  | 4x100 |  | 37 | 81710481 | S | DST20A | N |  |  | KBA |  | DK | YES |  |  | K | KBA (ABE+VB) | 2 | Mods can be necessary to car | 195/45 R17--Fit&Go--205/40 R17--Fit&Go--205/45 R17--Fit&Go--215/40 R17--- | AfterMarket OZ | MAX 615 KG | MATT SILVER TECH DIAMOND CUT | X-Line | 8027529052947 | OZ | 8,30 |  |  | Serie S - ext.diam.68 mm | 542x542x249 | 1 | 066-073, 72 | e6*2001/116*0126*..., e6*2007/46*0010*..., e6*2001/116*0125*..., e6*2007/46*0011*..., e6*2001/116*0127*..., e6*2007/46*0013*..., e6*2001/116*0128*..., e6*2007/46*0014*..., e6*2007/46*0015*..., e6*2007 | bar: Area 1
HONDA | JAZZ | JAZZ 08 | GE6,GG1,GG2,GG3,GG5,GG6,GP1 | 08/2008 | 03/2011 | 4x100 | 56,06 | 410 |  | 45 | M12x1,50 | 19 | ENVY | 7x17 | 17,00 | 7,00 | W8504320268 | 1 |  |  |  | 4x100 |  | 42 | 81710481 | S | DST20A | N |  |  | KBA |  | DK | YES |  |  | K | KBA (ABE+VB) | 1 | No car modifications required | 195/45 R17--Fit&Go--205/40 R17--Fit&Go--205/45 R17--Fit&Go--215/40 R17--- | AfterMarket OZ | MAX 615 KG | MATT SILVER TECH DIAMOND CUT | X-Line | 8027529052978 | OZ | 8,30 |  |  | Serie S - ext.diam.68 mm | 542x542x249 | 1 | 066-073, 72 | e6*2001/116*0126*..., e6*2007/46*0010*..., e6*2001/116*0125*..., e6*2007/46*0011*..., e6*2001/116*0127*..., e6*2007/46*0013*..., e6*2001/116*0128*..., e6*2007/46*0014*..., e6*2007/46*0015*..., e6*2007 | bar: Area 1
HONDA | JAZZ | JAZZ 08 | GE6,GG1,GG2,GG3,GG5,GG6,GP1 | 08/2008 | 03/2011 | 4x100 | 56,06 | 410 |  | 45 | M12x1,50 | 19 | ITALIA 150 4F | 7x17 | 17,00 | 7,00 | W01886201R4 | 1 | S | 20110914 | 20111014 | 4x100 |  | 37 | 81710481 | S | DST20A | N |  |  | KBA |  | DK | YES |  |  | K | KBA (ABE+VB) | 2 | Mods can be necessary to car | 195/45 R17--Fit&Go--205/40 R17--Fit&Go--205/45 R17--Fit&Go--215/40 R17--- | AfterMarket OZ | MAX 615 KG | MATT RACE SILVER DIAMOND CUT | Racing | 8027529069563 | OZ | 9,63 |  |  | Serie S - ext.diam.68 mm | 540x540x248 | 1 | 066-073, 72 | e6*2001/116*0126*..., e6*2007/46*0010*..., e6*2001/116*0125*..., e6*2007/46*0011*..., e6*2001/116*0127*..., e6*2007/46*0013*..., e6*2001/116*0128*..., e6*2007/46*0014*..., e6*2007/46*0015*..., e6*2007 | bar: Area 1
HONDA | JAZZ | JAZZ 08 | GE6,GG1,GG2,GG3,GG5,GG6,GP1 | 08/2008 | 03/2011 | 4x100 | 56,06 | 410 |  | 45 | M12x1,50 | 19 | ITALIA 150 4F | 7x17 | 17,00 | 7,00 | W0188620149 | 1 | S | 20110914 | 20111014 | 4x100 |  | 37 | 81710481 | S | DST20A | N |  |  | KBA |  | DK | YES |  |  | K | KBA (ABE+VB) | 2 | Mods can be necessary to car | 195/45 R17--Fit&Go--205/40 R17--Fit&Go--205/45 R17--Fit&Go--215/40 R17--- | AfterMarket OZ | MAX 615 KG | MATT DARK GRAPHITE DIAMOND CUT | Racing | 8027529069556 | OZ | 9,63 |  |  | Serie S - ext.diam.68 mm | 540x540x248 | 1 | 066-073, 72 | e6*2001/116*0126*..., e6*2007/46*0010*..., e6*2001/116*0125*..., e6*2007/46*0011*..., e6*2001/116*0127*..., e6*2007/46*0013*..., e6*2001/116*0128*..., e6*2007/46*0014*..., e6*2007/46*0015*..., e6*2007 | bar: Area 1
HONDA | JAZZ | JAZZ 08 | GE6,GG1,GG2,GG3,GG5,GG6,GP1 | 08/2008 | 03/2011 | 4x100 | 56,06 | 410 |  | 45 | M12x1,50 | 19 | ITALIA 150 4F | 7x17 | 17,00 | 7,00 | W01886202R4 | 1 | S | 20110914 | 20111014 | 4x100 |  | 42 | 81710481 | S | DST20A | N |  |  | KBA |  | DK | YES |  |  | K | KBA (ABE+VB) | 1 | No car modifications required | 195/45 R17--Fit&Go--205/40 R17--Fit&Go--205/45 R17--Fit&Go--215/40 R17--- | AfterMarket OZ | MAX 615 KG | MATT RACE SILVER DIAMOND CUT | Racing | 8027529069587 | OZ | 9,63 |  |  | Serie S - ext.diam.68 mm | 540x540x248 | 1 | 066-073, 72 | e6*2001/116*0126*..., e6*2007/46*0010*..., e6*2001/116*0125*..., e6*2007/46*0011*..., e6*2001/116*0127*..., e6*2007/46*0013*..., e6*2001/116*0128*..., e6*2007/46*0014*..., e6*2007/46*0015*..., e6*2007 | bar: Area 1
HONDA | JAZZ | JAZZ 08 | GE6,GG1,GG2,GG3,GG5,GG6,GP1 | 08/2008 | 03/2011 | 4x100 | 56,06 | 410 |  | 45 | M12x1,50 | 19 | ITALIA 150 4F | 7x17 | 17,00 | 7,00 | W0188620249 | 1 | S | 20110914 | 20111014 | 4x100 |  | 42 | 81710481 | S | DST20A | N |  |  | KBA |  | DK | YES |  |  | K | KBA (ABE+VB) | 1 | No car modifications required | 195/45 R17--Fit&Go--205/40 R17--Fit&Go--205/45 R17--Fit&Go--215/40 R17--- | AfterMarket OZ | MAX 615 KG | MATT DARK GRAPHITE DIAMOND CUT | Racing | 8027529069570 | OZ | 9,63 |  |  | Serie S - ext.diam.68 mm | 540x540x248 | 1 | 066-073, 72 | e6*2001/116*0126*..., e6*2007/46*0010*..., e6*2001/116*0125*..., e6*2007/46*0011*..., e6*2001/116*0127*..., e6*2007/46*0013*..., e6*2001/116*0128*..., e6*2007/46*0014*..., e6*2007/46*0015*..., e6*2007 | bar: Area 1
HONDA | JAZZ | JAZZ 08 | GE6,GG1,GG2,GG3,GG5,GG6,GP1 | 08/2008 | 03/2011 | 4x100 | 56,06 | 410 |  | 45 | M12x1,50 | 19 | LEGGENDA | 7x17 | 17,00 | 7,00 | W01872200A33 | 1 | S | 20110218 | 20110320 | 4x100 |  | 37 | 81710006 | S | D6 | N |  |  | KBA |  | DK | YES |  |  | K | KBA (ABE+VB) | 2 | Mods can be necessary to car | 195/45 R17--Fit&Go--205/40 R17--Fit&Go--205/45 R17--Fit&Go--215/40 R17--- | AfterMarket OZ | MAX 530 KG | WHITE + RED LETTERING | Racing | 8027529056594 | OZ | 9,38 |  |  | Serie S - ext.diam.68 mm | 540x540x248 | 1 | 066-073, 72 | e6*2001/116*0126*..., e6*2007/46*0010*..., e6*2001/116*0125*..., e6*2007/46*0011*..., e6*2001/116*0127*..., e6*2007/46*0013*..., e6*2001/116*0128*..., e6*2007/46*0014*..., e6*2007/46*0015*..., e6*2007 | bar: Area 1
HONDA | JAZZ | JAZZ 08 | GE6,GG1,GG2,GG3,GG5,GG6,GP1 | 08/2008 | 03/2011 | 4x100 | 56,06 | 410 |  | 45 | M12x1,50 | 19 | LEGGENDA | 7x17 | 17,00 | 7,00 | W01872200N8 | 1 |  |  |  | 4x100 |  | 37 | 81710006 | S | D6 | N |  |  | KBA |  | DK | YES |  |  | K | KBA (ABE+VB) | 2 | Mods can be necessary to car | 195/45 R17--Fit&Go--205/40 R17--Fit&Go--205/45 R17--Fit&Go--215/40 R17--- | AfterMarket OZ | MAX 530 KG | MATT BLACK+WHITE LETTERING | Racing | 8027529057317 | OZ | 9,38 |  |  | Serie S - ext.diam.68 mm | 540x540x248 | 1 | 066-073, 72 | e6*2001/116*0126*..., e6*2007/46*0010*..., e6*2001/116*0125*..., e6*2007/46*0011*..., e6*2001/116*0127*..., e6*2007/46*0013*..., e6*2001/116*0128*..., e6*2007/46*0014*..., e6*2007/46*0015*..., e6*2007 | bar: Area 1
HONDA | JAZZ | JAZZ 08 | GE6,GG1,GG2,GG3,GG5,GG6,GP1 | 08/2008 | 03/2011 | 4x100 | 56,06 | 410 |  | 45 | M12x1,50 | 19 | LEGGENDA | 7x17 | 17,00 | 7,00 | W01872201A33 | 1 | S | 20110218 | 20110320 | 4x100 |  | 42 | 81710006 | S | D6 | N |  |  | KBA |  | DK | YES |  |  | K | KBA (ABE+VB) | 1 | No car modifications required | 195/45 R17--Fit&Go--205/40 R17--Fit&Go--205/45 R17--Fit&Go--215/40 R17--- | AfterMarket OZ | MAX 530 KG | WHITE + RED LETTERING | Racing | 8027529056600 | OZ | 9,38 |  |  | Serie S - ext.diam.68 mm | 540x540x248 | 1 | 066-073, 72 | e6*2001/116*0126*..., e6*2007/46*0010*..., e6*2001/116*0125*..., e6*2007/46*0011*..., e6*2001/116*0127*..., e6*2007/46*0013*..., e6*2001/116*0128*..., e6*2007/46*0014*..., e6*2007/46*0015*..., e6*2007 | bar: Area 1
HONDA | JAZZ | JAZZ 08 | GE6,GG1,GG2,GG3,GG5,GG6,GP1 | 08/2008 | 03/2011 | 4x100 | 56,06 | 410 |  | 45 | M12x1,50 | 19 | LEGGENDA | 7x17 | 17,00 | 7,00 | W01872201N8 | 1 | S | 20110307 | 20110406 | 4x100 |  | 42 | 81710006 | S | D6 | N |  |  | KBA |  | DK | YES |  |  | K | KBA (ABE+VB) | 1 | No car modifications required | 195/45 R17--Fit&Go--205/40 R17--Fit&Go--205/45 R17--Fit&Go--215/40 R17--- | AfterMarket OZ | MAX 530 KG | MATT BLACK+WHITE LETTERING | Racing | 8027529057256 | OZ | 9,38 |  |  | Serie S - ext.diam.68 mm | 540x540x248 | 1 | 066-073, 72 | e6*2001/116*0126*..., e6*2007/46*0010*..., e6*2001/116*0125*..., e6*2007/46*0011*..., e6*2001/116*0127*..., e6*2007/46*0013*..., e6*2001/116*0128*..., e6*2007/46*0014*..., e6*2007/46*0015*..., e6*2007 | bar: Area 1
HONDA | JAZZ | JAZZ 08 | GE6,GG1,GG2,GG3,GG5,GG6,GP1 | 08/2008 | 03/2011 | 4x100 | 56,06 | 410 |  | 45 | M12x1,50 | 19 | LOUNGE 8 | 7x17 | 17,00 | 7,00 | W8503820054 | 1 |  |  |  | 4x100 |  | 37 | 81710006 | S | D6 | N | LD2 |  | KBA |  | DK | YES |  |  | K | KBA (ABE+VB) | 2 | Mods can be necessary to car | 195/45 R17--Fit&Go--205/40 R17--Fit&Go--205/45 R17--Fit&Go--215/40 R17--- | AfterMarket OZ | MAX 615 KG | MATT BLACK + DIAMOND-CUT | X-Line | 8027529048131 | OZ | 8,30 |  |  | Serie S - ext.diam.68 mm | 542x542x249 | 1 | 066-073, 72 | e6*2001/116*0126*..., e6*2007/46*0010*..., e6*2001/116*0125*..., e6*2007/46*0011*..., e6*2001/116*0127*..., e6*2007/46*0013*..., e6*2001/116*0128*..., e6*2007/46*0014*..., e6*2007/46*0015*..., e6*2007 | bar: Area 1
HONDA | JAZZ | JAZZ 08 | GE6,GG1,GG2,GG3,GG5,GG6,GP1 | 08/2008 | 03/2011 | 4x100 | 56,06 | 410 |  | 45 | M12x1,50 | 19 | LOUNGE 8 | 7x17 | 17,00 | 7,00 | W8503820075 | 1 |  |  |  | 4x100 |  | 37 | 81710006 | S | D6 | N | LD2 |  | KBA |  | DK | YES |  |  | K | KBA (ABE+VB) | 2 | Mods can be necessary to car | 195/45 R17--Fit&Go--205/40 R17--Fit&Go--205/45 R17--Fit&Go--215/40 R17--- | AfterMarket OZ | MAX 615 KG | METAL SILVER + DIAMOND CUT | X-Line | 8027529048148 | OZ | 8,30 |  |  | Serie S - ext.diam.68 mm | 542x542x249 | 1 | 066-073, 72 | e6*2001/116*0126*..., e6*2007/46*0010*..., e6*2001/116*0125*..., e6*2007/46*0011*..., e6*2001/116*0127*..., e6*2007/46*0013*..., e6*2001/116*0128*..., e6*2007/46*0014*..., e6*2007/46*0015*..., e6*2007 | bar: Area 1
HONDA | JAZZ | JAZZ 08 | GE6,GG1,GG2,GG3,GG5,GG6,GP1 | 08/2008 | 03/2011 | 4x100 | 56,06 | 410 |  | 45 | M12x1,50 | 19 | LOUNGE 8 | 7x17 | 17,00 | 7,00 | W8503820154 | 1 |  |  |  | 4x100 |  | 42 | 81710006 | S | D6 | N |  |  | KBA |  | DK | YES |  |  | K | KBA (ABE+VB) | 1 | No car modifications required | 195/45 R17--Fit&Go--205/40 R17--Fit&Go--205/45 R17--Fit&Go--215/40 R17--- | AfterMarket OZ | MAX 615 KG | MATT BLACK + DIAMOND-CUT | X-Line | 8027529048155 | OZ | 8,30 |  |  | Serie S - ext.diam.68 mm | 542x542x249 | 1 | 066-073, 72 | e6*2001/116*0126*..., e6*2007/46*0010*..., e6*2001/116*0125*..., e6*2007/46*0011*..., e6*2001/116*0127*..., e6*2007/46*0013*..., e6*2001/116*0128*..., e6*2007/46*0014*..., e6*2007/46*0015*..., e6*2007 | bar: Area 1
HONDA | JAZZ | JAZZ 08 | GE6,GG1,GG2,GG3,GG5,GG6,GP1 | 08/2008 | 03/2011 | 4x100 | 56,06 | 410 |  | 45 | M12x1,50 | 19 | LOUNGE 8 | 7x17 | 17,00 | 7,00 | W8503820175 | 1 |  |  |  | 4x100 |  | 42 | 81710006 | S | D6 | N |  |  | KBA |  | DK | YES |  |  | K | KBA (ABE+VB) | 1 | No car modifications required | 195/45 R17--Fit&Go--205/40 R17--Fit&Go--205/45 R17--Fit&Go--215/40 R17--- | AfterMarket OZ | MAX 615 KG | METAL SILVER + DIAMOND CUT | X-Line | 8027529048162 | OZ | 8,30 |  |  | Serie S - ext.diam.68 mm | 542x542x249 | 1 | 066-073, 72 | e6*2001/116*0126*..., e6*2007/46*0010*..., e6*2001/116*0125*..., e6*2007/46*0011*..., e6*2001/116*0127*..., e6*2007/46*0013*..., e6*2001/116*0128*..., e6*2007/46*0014*..., e6*2007/46*0015*..., e6*2007 | Area 2: OUT
HONDA | JAZZ | JAZZ 08 | GE6,GG1,GG2,GG3,GG5,GG6,GP1 | 08/2008 | 03/2011 | 4x100 | 56,06 | 410 |  | 45 | M12x1,50 | 19 | QUARANTA | 7x17 | 17,00 | 7,00 | W0186620054 | 1 |  |  |  | 4x100 |  | 37 | 81710481 | S | DST20A | N |  |  | KBA |  | DK | YES |  |  | K | KBA (ABE+VB) | 2 | Mods can be necessary to car | 195/45 R17--Fit&Go--205/40 R17--Fit&Go--205/45 R17--Fit&Go--215/40 R17--- | AfterMarket OZ | MAX 570 KG | MATT BLACK + DIAMOND-CUT | Via Veneto | 8027529054675 | OZ | 11,14 |  |  | Serie S - ext.diam.68 mm | 540x540x260 | 1 | 066-073, 72 | e6*2001/116*0126*..., e6*2007/46*0010*..., e6*2001/116*0125*..., e6*2007/46*0011*..., e6*2001/116*0127*..., e6*2007/46*0013*..., e6*2001/116*0128*..., e6*2007/46*0014*..., e6*2007/46*0015*..., e6*2007 | bar: Area 1
HONDA | JAZZ | JAZZ 08 | GE6,GG1,GG2,GG3,GG5,GG6,GP1 | 08/2008 | 03/2011 | 4x100 | 56,06 | 410 |  | 45 | M12x1,50 | 19 | QUARANTA | 7x17 | 17,00 | 7,00 | W0186620154 | 1 |  |  |  | 4x100 |  | 42 | 81710481 | S | DST20A | N |  |  | KBA |  | DK | YES |  |  | K | KBA (ABE+VB) | 1 | No car modifications required | 195/45 R17--Fit&Go--205/40 R17--Fit&Go--205/45 R17--Fit&Go--215/40 R17--- | AfterMarket OZ | MAX 570 KG | MATT BLACK + DIAMOND-CUT | Via Veneto | 8027529054682 | OZ | 10,90 |  |  | Serie S - ext.diam.68 mm | 540x540x260 | 1 | 066-073, 72 | e6*2001/116*0126*..., e6*2007/46*0010*..., e6*2001/116*0125*..., e6*2007/46*0011*..., e6*2001/116*0127*..., e6*2007/46*0013*..., e6*2001/116*0128*..., e6*2007/46*0014*..., e6*2007/46*0015*..., e6*2007 | bar: Area 1
HONDA | JAZZ | JAZZ 08 | GE6,GG1,GG2,GG3,GG5,GG6,GP1 | 08/2008 | 03/2011 | 4x100 | 56,06 | 410 |  | 45 | M12x1,50 | 19 | SUPERTURISMO GT | 7x17 | 17,00 | 7,00 | W01672250P5 | 1 | S | 20121012 | 20121111 | 4x100 |  | 40 | 81710006 | S | D6 | N | LD2 |  | KBA | VIA | DK | YES |  |  | K | KBA (ABE+VB) | 2 | Mods can be necessary to car | 195/45 R17--Fit&Go--205/40 R17--Fit&Go--205/45 R17--Fit&Go--215/40 R17--- | AfterMarket OZ | MAX 605 KG | GRIGIO CORSA+BLACK LETTERING | Racing | 8027529081572 | OZ | 10,82 |  |  | Serie S - ext.diam.68 mm | 540x540x260 | 1 | 066-073, 72 | e6*2001/116*0126*..., e6*2007/46*0010*..., e6*2001/116*0125*..., e6*2007/46*0011*..., e6*2001/116*0127*..., e6*2007/46*0013*..., e6*2001/116*0128*..., e6*2007/46*0014*..., e6*2007/46*0015*..., e6*2007 | bar: Area 1
HONDA | JAZZ | JAZZ 08 | GE6,GG1,GG2,GG3,GG5,GG6,GP1 | 08/2008 | 03/2011 | 4x100 | 56,06 | 410 |  | 45 | M12x1,50 | 19 | SUPERTURISMO GT | 7x17 | 17,00 | 7,00 | W0167225079 | 1 | S | 20081222 | 20090121 | 4x100 |  | 40 | 81710006 | S | D6 | N | LD2 |  | KBA | VIA | DK | YES |  |  | K | KBA (ABE+VB) | 2 | Mods can be necessary to car | 195/45 R17--Fit&Go--205/40 R17--Fit&Go--205/45 R17--Fit&Go--215/40 R17--- | AfterMarket OZ | MAX 605 KG | MATT BLACK + RED LETTERING | Racing | 8027529000658 | OZ | 10,82 |  |  | Serie S - ext.diam.68 mm | 540x540x260 | 1 | 066-073, 72 | e6*2001/116*0126*..., e6*2007/46*0010*..., e6*2001/116*0125*..., e6*2007/46*0011*..., e6*2001/116*0127*..., e6*2007/46*0013*..., e6*2001/116*0128*..., e6*2007/46*0014*..., e6*2007/46*0015*..., e6*2007 | bar: Area 1
HONDA | JAZZ | JAZZ 08 | GE6,GG1,GG2,GG3,GG5,GG6,GP1 | 08/2008 | 03/2011 | 4x100 | 56,06 | 410 |  | 45 | M12x1,50 | 19 | SUPERTURISMO GT | 7x17 | 17,00 | 7,00 | W0167225082 | 1 | S | 20081222 | 20090121 | 4x100 |  | 40 | 81710006 | S | D6 | N | LD2 |  |  | VIA | DK | YES |  |  |  |  | 2 | Mods can be necessary to car | 195/45 R17--Fit&Go--205/40 R17--Fit&Go--205/45 R17--Fit&Go--215/40 R17--- | AfterMarket OZ | MAX 605 KG | RACE SILVER + BLACK LETTERING | Racing | 8027529000665 | OZ | 10,94 |  |  | Serie S - ext.diam.68 mm | 540x540x260 | 1 | 066-073, 72 | e6*2001/116*0126*..., e6*2007/46*0010*..., e6*2001/116*0125*..., e6*2007/46*0011*..., e6*2001/116*0127*..., e6*2007/46*0013*..., e6*2001/116*0128*..., e6*2007/46*0014*..., e6*2007/46*0015*..., e6*2007 | bar: Area 1
HONDA | JAZZ | JAZZ 08 | GE6,GG1,GG2,GG3,GG5,GG6,GP1 | 08/2008 | 03/2011 | 4x100 | 56,06 | 410 |  | 45 | M12x1,50 | 19 | SUPERTURISMO GT | 7x17 | 17,00 | 7,00 | W01672251P5 | 1 | S | 20121012 | 20121111 | 4x100 |  | 44 | 81710006 | S | D6 | N | LD2 |  | KBA | VIA | DK | YES |  |  | T | Teilegutachten (PB+VB) | 1 | No car modifications required | 195/45 R17--Fit&Go--205/40 R17--Fit&Go--205/45 R17--Fit&Go--215/40 R17--- | AfterMarket OZ | MAX 605 KG | GRIGIO CORSA+BLACK LETTERING | Racing | 8027529081589 | OZ | 10,78 |  |  | Serie S - ext.diam.68 mm | 540x540x260 | 1 | 066-073, 72 | e6*2001/116*0126*..., e6*2007/46*0010*..., e6*2001/116*0125*..., e6*2007/46*0011*..., e6*2001/116*0127*..., e6*2007/46*0013*..., e6*2001/116*0128*..., e6*2007/46*0014*..., e6*2007/46*0015*..., e6*2007 | bar: Area 1
HONDA | JAZZ | JAZZ 08 | GE6,GG1,GG2,GG3,GG5,GG6,GP1 | 08/2008 | 03/2011 | 4x100 | 56,06 | 410 |  | 45 | M12x1,50 | 19 | SUPERTURISMO GT | 7x17 | 17,00 | 7,00 | W0167225179 | 1 | S | 20081222 | 20090121 | 4x100 |  | 44 | 81710006 | S | D6 | N | LD2 |  | KBA | VIA | DK | YES |  |  | T | Teilegutachten (PB+VB) | 1 | No car modifications required | 195/45 R17--Fit&Go--205/40 R17--Fit&Go--205/45 R17--Fit&Go--215/40 R17--- | AfterMarket OZ | MAX 605 KG | MATT BLACK + RED LETTERING | Racing | 8027529000689 | OZ | 10,78 |  |  | Serie S - ext.diam.68 mm | 540x540x260 | 1 | 066-073, 72 | e6*2001/116*0126*..., e6*2007/46*0010*..., e6*2001/116*0125*..., e6*2007/46*0011*..., e6*2001/116*0127*..., e6*2007/46*0013*..., e6*2001/116*0128*..., e6*2007/46*0014*..., e6*2007/46*0015*..., e6*2007 | bar: Area 1
HONDA | JAZZ | JAZZ 08 | GE6,GG1,GG2,GG3,GG5,GG6,GP1 | 08/2008 | 03/2011 | 4x100 | 56,06 | 410 |  | 45 | M12x1,50 | 19 | SUPERTURISMO GT | 7x17 | 17,00 | 7,00 | W0167225182 | 1 | S | 20081222 | 20090121 | 4x100 |  | 44 | 81710006 | S | D6 | N | LD2 |  | KBA | VIA | DK | YES |  |  | T | Teilegutachten (PB+VB) | 1 | No car modifications required | 195/45 R17--Fit&Go--205/40 R17--Fit&Go--205/45 R17--Fit&Go--215/40 R17--- | AfterMarket OZ | MAX 605 KG | RACE SILVER + BLACK LETTERING | Racing | 8027529000696 | OZ | 10,78 |  |  | Serie S - ext.diam.68 mm | 540x540x260 | 1 | 066-073, 72 | e6*2001/116*0126*..., e6*2007/46*0010*..., e6*2001/116*0125*..., e6*2007/46*0011*..., e6*2001/116*0127*..., e6*2007/46*0013*..., e6*2001/116*0128*..., e6*2007/46*0014*..., e6*2007/46*0015*..., e6*2007 | bar: Area 1
HONDA | JAZZ | JAZZ 08 | GE6,GG1,GG2,GG3,GG5,GG6,GP1 | 08/2008 | 03/2011 | 4x100 | 56,06 | 410 |  | 45 | M12x1,50 | 19 | SUPERTURISMO LM | 7x17 | 17,00 | 7,00 | W0188020019 | 1 |  |  |  | 4x100 |  | 37 | 81710006 | S | D6 | N |  |  | KBA |  | DK | YES |  |  | K | KBA (ABE+VB) | 2 | Mods can be necessary to car | 195/45 R17--Fit&Go--205/40 R17--Fit&Go--205/45 R17--Fit&Go--215/40 R17--- | AfterMarket OZ | MAX 570 KG | MATT RACE SILVER + BLACK LETTERING | Racing | 8027529053074 | OZ | 9,92 |  |  | Serie S - ext.diam.68 mm | 540x540x248 | 1 | 066-073, 72 | e6*2001/116*0126*..., e6*2007/46*0010*..., e6*2001/116*0125*..., e6*2007/46*0011*..., e6*2001/116*0127*..., e6*2007/46*0013*..., e6*2001/116*0128*..., e6*2007/46*0014*..., e6*2007/46*0015*..., e6*2007 | bar: Area 1
HONDA | JAZZ | JAZZ 08 | GE6,GG1,GG2,GG3,GG5,GG6,GP1 | 08/2008 | 03/2011 | 4x100 | 56,06 | 410 |  | 45 | M12x1,50 | 19 | SUPERTURISMO LM | 7x17 | 17,00 | 7,00 | W0188020046 | 1 |  |  |  | 4x100 |  | 37 | 81710006 | S | D6 | N |  |  | KBA |  | DK | YES |  |  | K | KBA (ABE+VB) | 2 | Mods can be necessary to car | 195/45 R17--Fit&Go--205/40 R17--Fit&Go--205/45 R17--Fit&Go--215/40 R17--- | AfterMarket OZ | MAX 570 KG | MATT GRAPHITE + SILVER LETTERING | Racing | 8027529053081 | OZ | 9,92 |  |  | Serie S - ext.diam.68 mm | 540x540x248 | 1 | 066-073, 72 | e6*2001/116*0126*..., e6*2007/46*0010*..., e6*2001/116*0125*..., e6*2007/46*0011*..., e6*2001/116*0127*..., e6*2007/46*0013*..., e6*2001/116*0128*..., e6*2007/46*0014*..., e6*2007/46*0015*..., e6*2007 | bar: Area 1
HONDA | JAZZ | JAZZ 08 | GE6,GG1,GG2,GG3,GG5,GG6,GP1 | 08/2008 | 03/2011 | 4x100 | 56,06 | 410 |  | 45 | M12x1,50 | 19 | SUPERTURISMO LM | 7x17 | 17,00 | 7,00 | W0188020119 | 1 |  |  |  | 4x100 |  | 42 | 81710006 | S | D6 | N |  |  | KBA |  | DK | YES |  |  | K | KBA (ABE+VB) | 1 | No car modifications required | 195/45 R17--Fit&Go--205/40 R17--Fit&Go--205/45 R17--Fit&Go--215/40 R17--- | AfterMarket OZ | MAX 570 KG | MATT RACE SILVER + BLACK LETTERING | Racing | 8027529053098 | OZ | 9,82 |  |  | Serie S - ext.diam.68 mm | 540x540x248 | 1 | 066-073, 72 | e6*2001/116*0126*..., e6*2007/46*0010*..., e6*2001/116*0125*..., e6*2007/46*0011*..., e6*2001/116*0127*..., e6*2007/46*0013*..., e6*2001/116*0128*..., e6*2007/46*0014*..., e6*2007/46*0015*..., e6*2007 | bar: Area 1
HONDA | JAZZ | JAZZ 08 | GE6,GG1,GG2,GG3,GG5,GG6,GP1 | 08/2008 | 03/2011 | 4x100 | 56,06 | 410 |  | 45 | M12x1,50 | 19 | SUPERTURISMO LM | 7x17 | 17,00 | 7,00 | W0188020146 | 1 |  |  |  | 4x100 |  | 42 | 81710006 | S | D6 | N |  |  | KBA |  | DK | YES |  |  | K | KBA (ABE+VB) | 1 | No car modifications required | 195/45 R17--Fit&Go--205/40 R17--Fit&Go--205/45 R17--Fit&Go--215/40 R17--- | AfterMarket OZ | MAX 570 KG | MATT GRAPHITE + SILVER LETTERING | Racing | 8027529053104 | OZ | 9,82 |  |  | Serie S - ext.diam.68 mm | 540x540x248 | 1 | 066-073, 72 | e6*2001/116*0126*..., e6*2007/46*0010*..., e6*2001/116*0125*..., e6*2007/46*0011*..., e6*2001/116*0127*..., e6*2007/46*0013*..., e6*2001/116*0128*..., e6*2007/46*0014*..., e6*2007/46*0015*..., e6*2007 | bar: Area 1
HONDA | JAZZ | JAZZ 08 | GE6,GG1,GG2,GG3,GG5,GG6,GP1 | 08/2008 | 03/2011 | 4x100 | 56,06 | 410 |  | 45 | M12x1,50 | 19 | SUPERTURISMO WRC | 7x17 | 17,00 | 7,00 | W0167225033 | 1 | S | 20081222 | 20090121 | 4x100 |  | 40 | 81710006 | S | D6 | N | LD2 |  | KBA | VIA | DK | YES |  |  | K | KBA (ABE+VB) | 2 | Mods can be necessary to car | 195/45 R17--Fit&Go--205/40 R17--Fit&Go--205/45 R17--Fit&Go--215/40 R17--- | AfterMarket OZ | MAX 605 KG | WHITE + RED LETTERING | Racing | 8027529000641 | OZ | 10,82 |  |  | Serie S - ext.diam.68 mm | 540x540x260 | 1 | 066-073, 72 | e6*2001/116*0126*..., e6*2007/46*0010*..., e6*2001/116*0125*..., e6*2007/46*0011*..., e6*2001/116*0127*..., e6*2007/46*0013*..., e6*2001/116*0128*..., e6*2007/46*0014*..., e6*2007/46*0015*..., e6*2007 | bar: Area 1
HONDA | JAZZ | JAZZ 08 | GE6,GG1,GG2,GG3,GG5,GG6,GP1 | 08/2008 | 03/2011 | 4x100 | 56,06 | 410 |  | 45 | M12x1,50 | 19 | ULTRALEGGERA | 7x17 | 17,00 | 7,00 | W01709200A53 | 1 | S | 20081222 | 20090121 | 4x100 |  | 37 | 81710006 | S | D6 | N | LD2 | TÜV |  |  | DK | YES |  |  | T | Teilegutachten (PB+VB) | 2 | Mods can be necessary to car | 195/45 R17--Fit&Go--205/40 R17--Fit&Go--205/45 R17--Fit&Go--215/40 R17--- | AfterMarket OZ | MAX 570 KG | MATT BLACK | Racing | 8027529001457 | OZ | 8,73 |  |  | Serie S - ext.diam.68 mm | 540x540x260 | 1 | 066-073, 72 | e6*2001/116*0126*..., e6*2007/46*0010*..., e6*2001/116*0125*..., e6*2007/46*0011*..., e6*2001/116*0127*..., e6*2007/46*0013*..., e6*2001/116*0128*..., e6*2007/46*0014*..., e6*2007/46*0015*..., e6*2007 | bar: Area 1
HONDA | JAZZ | JAZZ 08 | GE6,GG1,GG2,GG3,GG5,GG6,GP1 | 08/2008 | 03/2011 | 4x100 | 56,06 | 410 |  | 45 | M12x1,50 | 19 | ULTRALEGGERA | 7x17 | 17,00 | 7,00 | W0170920022 | 1 | S | 20081222 | 20090121 | 4x100 |  | 37 | 81710006 | S | D6 | N | LD2 | TÜV |  |  | DK | YES |  |  | S | Strongness Certificate (PB) | 2 | Mods can be necessary to car | 195/45 R17--Fit&Go--205/40 R17--Fit&Go--205/45 R17--Fit&Go--215/40 R17--- | AfterMarket OZ | MAX 570 KG | MATT GRAPHIT SILVER | Racing | 8027529001464 | OZ | 8,73 |  |  | Serie S - ext.diam.68 mm | 540x540x260 | 1 | 066-073, 72 | e6*2001/116*0126*..., e6*2007/46*0010*..., e6*2001/116*0125*..., e6*2007/46*0011*..., e6*2001/116*0127*..., e6*2007/46*0013*..., e6*2001/116*0128*..., e6*2007/46*0014*..., e6*2007/46*0015*..., e6*2007 | bar: Area 1
HONDA | JAZZ | JAZZ 08 | GE6,GG1,GG2,GG3,GG5,GG6,GP1 | 08/2008 | 03/2011 | 4x100 | 56,06 | 410 |  | 45 | M12x1,50 | 19 | ULTRALEGGERA | 7x17 | 17,00 | 7,00 | W0170920030 | 1 | S | 20081222 | 20090121 | 4x100 |  | 37 | 81710006 | S | D6 | N | LD2 | TÜV |  |  | DK | YES |  |  | S | Strongness Certificate (PB) | 2 | Mods can be necessary to car | 195/45 R17--Fit&Go--205/40 R17--Fit&Go--205/45 R17--Fit&Go--215/40 R17--- | AfterMarket OZ | MAX 570 KG | WHITE | Racing | 8027529001471 | OZ | 8,73 |  |  | Serie S - ext.diam.68 mm | 540x540x260 | 1 | 066-073, 72 | e6*2001/116*0126*..., e6*2007/46*0010*..., e6*2001/116*0125*..., e6*2007/46*0011*..., e6*2001/116*0127*..., e6*2007/46*0013*..., e6*2001/116*0128*..., e6*2007/46*0014*..., e6*2007/46*0015*..., e6*2007 | bar: Area 1
HONDA | JAZZ | JAZZ 08 | GE6,GG1,GG2,GG3,GG5,GG6,GP1 | 08/2008 | 03/2011 | 4x100 | 56,06 | 410 |  | 45 | M12x1,50 | 19 | ULTRALEGGERA | 7x17 | 17,00 | 7,00 | W0170920061 | 1 | S | 20081222 | 20090121 | 4x100 |  | 37 | 81710006 | S | D6 | N | LD2 | TÜV |  |  | DK | YES |  |  | S | Strongness Certificate (PB) | 2 | Mods can be necessary to car | 195/45 R17--Fit&Go--205/40 R17--Fit&Go--205/45 R17--Fit&Go--215/40 R17--- | AfterMarket OZ | MAX 570 KG | CHRYSTAL TITANIUM | Racing | 8027529001488 | OZ | 8,73 |  |  | Serie S - ext.diam.68 mm | 540x540x260 | 1 | 066-073, 72 | e6*2001/116*0126*..., e6*2007/46*0010*..., e6*2001/116*0125*..., e6*2007/46*0011*..., e6*2001/116*0127*..., e6*2007/46*0013*..., e6*2001/116*0128*..., e6*2007/46*0014*..., e6*2007/46*0015*..., e6*2007 | bar: Area 1
HONDA | JAZZ | JAZZ 08 | GE6,GG1,GG2,GG3,GG5,GG6,GP1 | 08/2008 | 03/2011 | 4x100 | 56,06 | 410 |  | 45 | M12x1,50 | 19 | ULTRALEGGERA | 7x17 | 17,00 | 7,00 | W0170920153 | 1 | S | 20100330 | 20100429 | 4x100 |  | 44 | 81710006 | S | D6 | N | LD2 | TÜV |  |  | DK | YES |  |  | S | Strongness Certificate (PB) | 1 | No car modifications required | 195/45 R17--Fit&Go--205/40 R17--Fit&Go--205/45 R17--Fit&Go--215/40 R17--- | AfterMarket OZ | MAX 570 KG | MATT BLACK | Racing | 8027529049350 | OZ | 8,60 |  |  | Serie S - ext.diam.68 mm | 540x540x260 | 1 | 066-073, 72 | e6*2001/116*0126*..., e6*2007/46*0010*..., e6*2001/116*0125*..., e6*2007/46*0011*..., e6*2001/116*0127*..., e6*2007/46*0013*..., e6*2001/116*0128*..., e6*2007/46*0014*..., e6*2007/46*0015*..., e6*2007 | bar: Area 1
HONDA | JAZZ | JAZZ 08 | GE6,GG1,GG2,GG3,GG5,GG6,GP1 | 08/2008 | 03/2011 | 4x100 | 56,06 | 410 |  | 45 | M12x1,50 | 19 | ULTRALEGGERA | 7x17 | 17,00 | 7,00 | W0170920161 | 1 | S | 20081222 | 20090121 | 4x100 |  | 44 | 81710006 | S | D6 | N | LD2 | TÜV |  |  | DK | YES |  |  | S | Strongness Certificate (PB) | 1 | No car modifications required | 195/45 R17--Fit&Go--205/40 R17--Fit&Go--205/45 R17--Fit&Go--215/40 R17--- | AfterMarket OZ | MAX 570 KG | CHRYSTAL TITANIUM | Racing | 8027529001501 | OZ | 8,60 |  |  | Serie S - ext.diam.68 mm | 540x540x260 | 1 | 066-073, 72 | e6*2001/116*0126*..., e6*2007/46*0010*..., e6*2001/116*0125*..., e6*2007/46*0011*..., e6*2001/116*0127*..., e6*2007/46*0013*..., e6*2001/116*0128*..., e6*2007/46*0014*..., e6*2007/46*0015*..., e6*2007 | bar: Area 1
HONDA | JAZZ | JAZZ 08 | GE6,GG1,GG2,GG3,GG5,GG6,GP1 | 08/2008 | 03/2011 | 4x100 | 56,06 | 410 |  | 45 | M12x1,50 | 19 | WAVE | 7x17 | 17,00 | 7,00 | W8501620054 | 1 |  |  |  | 4x100 |  | 37 | 81710006 | S | D6 | N | LD2 |  |  |  | DK | YES |  |  | S | Strongness Certificate (PB) | 2 | Mods can be necessary to car | 195/45 R17--Fit&Go--205/40 R17--Fit&Go--205/45 R17--Fit&Go--215/40 R17--- | AfterMarket OZ | MAX 615 KG | MATT BLACK + DIAMOND-CUT | X-Line | 8027529045581 | OZ | 11,11 |  |  | Serie S - ext.diam.68 mm | 542x542x249 | 1 | 066-073, 72 | e6*2001/116*0126*..., e6*2007/46*0010*..., e6*2001/116*0125*..., e6*2007/46*0011*..., e6*2001/116*0127*..., e6*2007/46*0013*..., e6*2001/116*0128*..., e6*2007/46*0014*..., e6*2007/46*0015*..., e6*2007 | bar: Area 1
HONDA | JAZZ | JAZZ 08 | GE6,GG1,GG2,GG3,GG5,GG6,GP1 | 08/2008 | 03/2011 | 4x100 | 56,06 | 410 |  | 45 | M12x1,50 | 19 | WAVE | 7x17 | 17,00 | 7,00 | W8501620154 | 1 |  |  |  | 4x100 |  | 42 | 81710006 | S | D6 | N | LD2 |  | KBA |  | DK | YES |  |  | S | Strongness Certificate (PB) | 1 | No car modifications required | 195/45 R17--Fit&Go--205/40 R17--Fit&Go--205/45 R17--Fit&Go--215/40 R17--- | AfterMarket OZ | MAX 615 KG | MATT BLACK + DIAMOND-CUT | X-Line | 8027529045598 | OZ | 11,51 |  |  | Serie S - ext.diam.68 mm | 542x542x249 | 1 | 066-073, 72 | e6*2001/116*0126*..., e6*2007/46*0010*..., e6*2001/116*0125*..., e6*2007/46*0011*..., e6*2001/116*0127*..., e6*2007/46*0013*..., e6*2001/116*0128*..., e6*2007/46*0014*..., e6*2007/46*0015*..., e6*2007 | bar: Area 1
HONDA | JAZZ | JAZZ 08 | GE6,GG1,GG2,GG3,GG5,GG6,GP1 | 08/2008 | 03/2011 | 4x100 | 56,06 | 410 |  | 45 | M12x1,50 | 19 | SUPERTURISMO GT | 7x18 | 18,00 | 7,00 | W01686201P5 | 1 | S | 20121012 | 20121111 | 4x100 |  | 42 | 81710006 | S | D6 | N | LD2 |  | KBA | VIA | DK | YES |  |  | K | KBA (ABE+VB) | 1 | No car modifications required | 205/35 R18----215/35 R18--- | AfterMarket OZ | MAX 650 KG | GRIGIO CORSA+BLACK LETTERING | Racing | 8027529081718 | OZ | 12,80 |  |  | Serie S - ext.diam.68 mm | 570x570x255 | 1 | 066-073, 72 | e6*2001/116*0126*..., e6*2007/46*0010*..., e6*2001/116*0125*..., e6*2007/46*0011*..., e6*2001/116*0127*..., e6*2007/46*0013*..., e6*2001/116*0128*..., e6*2007/46*0014*..., e6*2007/46*0015*..., e6*2007 | bar: Area 1
HONDA | JAZZ | JAZZ 08 | GE6,GG1,GG2,GG3,GG5,GG6,GP1 | 08/2008 | 03/2011 | 4x100 | 56,06 | 410 |  | 45 | M12x1,50 | 19 | SUPERTURISMO GT | 7x18 | 18,00 | 7,00 | W0168620179 | 1 | S | 20081222 | 20090121 | 4x100 |  | 42 | 81710006 | S | D6 | N | LD2 |  | KBA | VIA | DK | YES |  |  | K | KBA (ABE+VB) | 1 | No car modifications required | 205/35 R18----215/35 R18--- | AfterMarket OZ | MAX 650 KG | MATT BLACK + RED LETTERING | Racing | 8027529001112 | OZ | 12,80 |  |  | Serie S - ext.diam.68 mm | 570x570x255 | 1 | 066-073, 72 | e6*2001/116*0126*..., e6*2007/46*0010*..., e6*2001/116*0125*..., e6*2007/46*0011*..., e6*2001/116*0127*..., e6*2007/46*0013*..., e6*2001/116*0128*..., e6*2007/46*0014*..., e6*2007/46*0015*..., e6*2007 | bar: Area 1
HONDA | JAZZ | JAZZ 08 | GE6,GG1,GG2,GG3,GG5,GG6,GP1 | 08/2008 | 03/2011 | 4x100 | 56,06 | 410 |  | 45 | M12x1,50 | 19 | SUPERTURISMO GT | 7x18 | 18,00 | 7,00 | W0168620182 | 1 | S | 20081222 | 20090121 | 4x100 |  | 42 | 81710006 | S | D6 | N | LD2 |  | KBA | VIA | DK | YES |  |  | K | KBA (ABE+VB) | 1 | No car modifications required | 205/35 R18----215/35 R18--- | AfterMarket OZ | MAX 650 KG | RACE SILVER + BLACK LETTERING | Racing | 8027529001129 | OZ | 11,89 |  |  | Serie S - ext.diam.68 mm | 570x570x255 | 1 | 066-073, 72 | e6*2001/116*0126*..., e6*2007/46*0010*..., e6*2001/116*0125*..., e6*2007/46*0011*..., e6*2001/116*0127*..., e6*2007/46*0013*..., e6*2001/116*0128*..., e6*2007/46*0014*..., e6*2007/46*0015*..., e6*2007 | bar: Area 1
HONDA | JAZZ | JAZZ 08 | GE6,GG1,GG2,GG3,GG5,GG6,GP1 | 08/2008 | 03/2011 | 4x100 | 56,06 | 410 |  | 45 | M12x1,50 | 19 | SUPERTURISMO WRC | 7x18 | 18,00 | 7,00 | W0168620133 | 1 | S | 20081222 | 20090121 | 4x100 |  | 42 | 81710006 | S | D6 | N | LD2 |  | KBA | VIA | DK | YES |  |  | K | KBA (ABE+VB) | 1 | No car modifications required | 205/35 R18----215/35 R18--- | AfterMarket OZ | MAX 650 KG | WHITE + RED LETTERING | Racing | 8027529001105 | OZ | 11,89 |  |  | Serie S - ext.diam.68 mm | 570x570x255 | 1 | 066-073, 72 | e6*2001/116*0126*..., e6*2007/46*0010*..., e6*2001/116*0125*..., e6*2007/46*0011*..., e6*2001/116*0127*..., e6*2007/46*0013*..., e6*2001/116*0128*..., e6*2007/46*0014*..., e6*2007/46*0015*..., e6*2007 | bar: Area 1
HONDA | JAZZ | JAZZ 08 | GE6,GG1,GG2,GG3,GG5,GG6,GP1 | 08/2008 | 03/2011 | 4x100 | 56,06 | 410 |  | 45 | M12x1,50 | 19 | ULTRALEGGERA | 7x18 | 18,00 | 7,00 | W0171120153 | 1 | S | 20081222 | 20090121 | 4x100 |  | 42 | 81710006 | S | D6 | N | LD2 | TÜV |  |  | DK | YES |  |  | S | Strongness Certificate (PB) | 1 | No car modifications required | 205/35 R18----215/35 R18--- | AfterMarket OZ | MAX 540 KG | MATT BLACK | Racing | 8027529001761 | OZ | 9,19 |  |  | Serie S - ext.diam.68 mm | 570x570x255 | 1 | 066-073, 72 | e6*2001/116*0126*..., e6*2007/46*0010*..., e6*2001/116*0125*..., e6*2007/46*0011*..., e6*2001/116*0127*..., e6*2007/46*0013*..., e6*2001/116*0128*..., e6*2007/46*0014*..., e6*2007/46*0015*..., e6*2007 | bar: Area 1
HONDA | JAZZ | JAZZ 08 | GE6,GG1,GG2,GG3,GG5,GG6,GP1 | 08/2008 | 03/2011 | 4x100 | 56,06 | 410 |  | 45 | M12x1,50 | 19 | ULTRALEGGERA | 7x18 | 18,00 | 7,00 | W0171120161 | 1 | S | 20081222 | 20090121 | 4x100 |  | 42 | 81710006 | S | D6 | N | LD2 | TÜV |  |  | DK | YES |  |  | S | Strongness Certificate (PB) | 1 | No car modifications required | 205/35 R18----215/35 R18--- | AfterMarket OZ | MAX 540 KG | CHRYSTAL TITANIUM | Racing | 8027529001778 | OZ | 9,19 |  |  | Serie S - ext.diam.68 mm | 570x570x255 | 1 | 066-073, 72 | e6*2001/116*0126*..., e6*2007/46*0010*..., e6*2001/116*0125*..., e6*2007/46*0011*..., e6*2001/116*0127*..., e6*2007/46*0013*..., e6*2001/116*0128*..., e6*2007/46*0014*..., e6*2007/46*0015*..., e6*2007 | bar: Area 1
HONDA | LEGEND | LEGEND 04 | KB1 | 09/2004 |  | 5x120 | 64,10 | 620 |  | 55 | M14X1,5 | 22 | ULTRALEGGERA | 8x17 | 17,00 | 8,00 | W0171020653 | 1 | S | 20061026 | 20061125 | 5x120 |  | 40 | 81710385 | XL | D13 | N |  | TÜV |  |  |  | YES |  |  | S | Strongness Certificate (PB) | 2 | Mods can be necessary to car | 235/50 R17--- | AfterMarket OZ | MAX 633 KG | MATT BLACK | Racing | 8027529001716 | OZ | 9,57 |  |  | Serie XL - ext.diam.79 mm | 540x540x280 | 1 | 217 | e6*2001/116*0107*.. | bar: Area 1
HONDA | LEGEND | LEGEND 04 | KB1 | 09/2004 |  | 5x120 | 64,10 | 620 |  | 55 | M14X1,5 | 22 | ULTRALEGGERA | 8x17 | 17,00 | 8,00 | W0171020661 | 1 | S | 20061011 | 20061110 | 5x120 |  | 40 | 81710385 | XL | D13 | N |  | TÜV |  |  |  | YES |  |  | S | Strongness Certificate (PB) | 2 | Mods can be necessary to car | 235/50 R17--- | AfterMarket OZ | MAX 633 KG | CHRYSTAL TITANIUM | Racing | 8027529001723 | OZ | 9,59 |  |  | Serie XL - ext.diam.79 mm | 540x540x280 | 1 | 217 | e6*2001/116*0107*.. | bar: Area 1
HONDA | LEGEND | LEGEND 04 | KB1 | 09/2004 |  | 5x120 | 64,10 | 620 |  | 55 | M14X1,5 | 22 | SARDEGNA | 8x18 | 18,00 | 8,00 | W0176320122 | 1 |  |  |  | 5x120 |  | 40 | 81710385 | XL | D13 | N |  | TÜV |  |  |  | YES |  |  | S | Strongness Certificate (PB) | 2 | Mods can be necessary to car | 235/45 R18----245/45 R18--- | AfterMarket OZ | MAX 815 KG | MATT GRAPHIT SILVER | All-Terrain | 8027529046618 | OZ | 15,40 |  |  | Serie XL - ext.diam.79 mm | 570x570x280 | 1 | 217 | e6*2001/116*0107*.. | Area 2: OUT
HONDA | LEGEND | LEGEND 04 | KB1 | 09/2004 |  | 5x120 | 64,10 | 620 |  | 55 | M14X1,5 | 22 | SUPERTURISMO LM | 8x18 | 18,00 | 8,00 | W0185421019 | 1 |  |  |  | 5x120 |  | 40 | 81710385 | XL | D13 | N |  | TÜV |  |  |  | YES |  |  | S | Strongness Certificate (PB) | 2 | Mods can be necessary to car | 235/45 R18----245/45 R18--- | AfterMarket OZ | MAX 705 KG | MATT RACE SILVER + BLACK LETTERING | Racing | 8027529043563 | OZ | 11,77 | EH2+ Run Flat |  | Serie XL - ext.diam.79 mm | 570x570x280 | 1 | 217 | e6*2001/116*0107*.. | bar: Area 1
HONDA | LEGEND | LEGEND 04 | KB1 | 09/2004 |  | 5x120 | 64,10 | 620 |  | 55 | M14X1,5 | 22 | SUPERTURISMO LM | 8x18 | 18,00 | 8,00 | W0185421046 | 1 |  |  |  | 5x120 |  | 40 | 81710385 | XL | D13 | N |  | TÜV |  |  |  | YES |  |  | S | Strongness Certificate (PB) | 2 | Mods can be necessary to car | 235/45 R18----245/45 R18--- | AfterMarket OZ | MAX 705 KG | MATT GRAPHITE + SILVER LETTERING | Racing | 8027529043570 | OZ | 11,77 | EH2+ Run Flat |  | Serie XL - ext.diam.79 mm | 570x570x280 | 1 | 217 | e6*2001/116*0107*.. | bar: Area 1
HONDA | LEGEND | LEGEND 04 | KB1 | 09/2004 |  | 5x120 | 64,10 | 620 |  | 55 | M14X1,5 | 22 | ULTRALEGGERA | 8x18 | 18,00 | 8,00 | W0171220653 | 1 | S | 20061026 | 20061125 | 5x120 |  | 40 | 81710385 | XL | D13 | N |  | TÜV |  |  |  | YES |  |  | T | Teilegutachten (PB+VB) | 2 | Mods can be necessary to car | 235/45 R18----245/45 R18--- | AfterMarket OZ | MAX 675 KG | MATT BLACK | Racing | 8027529001976 | OZ | 10,10 |  |  | Serie XL - ext.diam.79 mm | 570x570x280 | 1 | 217 | e6*2001/116*0107*.. | bar: Area 1
HONDA | LEGEND | LEGEND 04 | KB1 | 09/2004 |  | 5x120 | 64,10 | 620 |  | 55 | M14X1,5 | 22 | ULTRALEGGERA | 8x18 | 18,00 | 8,00 | W0171220661 | 1 | S | 20061011 | 20061110 | 5x120 |  | 40 | 81710385 | XL | D13 | N |  | TÜV |  |  |  | YES |  |  | T | Teilegutachten (PB+VB) | 2 | Mods can be necessary to car | 235/45 R18----245/45 R18--- | AfterMarket OZ | MAX 675 KG | CHRYSTAL TITANIUM | Racing | 8027529001983 | OZ | 10,10 |  |  | Serie XL - ext.diam.79 mm | 570x570x280 | 1 | 217 | e6*2001/116*0107*.. | bar: Area 1
HONDA | LEGEND | LEGEND 04 | KB1 | 09/2004 |  | 5x120 | 64,10 | 620 |  | 55 | M14X1,5 | 22 | SUPERTURISMO GT | 8x19 | 19,00 | 8,00 | W0169020382 | 1 | S | 20061011 | 20061110 | 5x120 |  | 40 | 81710385 | XL | D13 | N |  | TÜV |  |  |  | YES |  |  | T | Teilegutachten (PB+VB) | 2 | Mods can be necessary to car | 235/40 R19----245/40 R19--- | AfterMarket OZ | MAX 705 KG | RACE SILVER + BLACK LETTERING | Racing | 8027529001204 | OZ | 13,52 |  |  | Serie XL - ext.diam.79 mm | 600x600x300 | 1 | 217 | e6*2001/116*0107*.. | Area 2: OUT
HONDA | LEGEND | LEGEND 04 | KB1 | 09/2004 |  | 5x120 | 64,10 | 620 |  | 55 | M14X1,5 | 22 | VERSILIA | 8x19 | 19,00 | 8,00 | W01840205N6 | 1 |  |  |  | 5x120 |  | 40 | 81710385 | XL | D13 | N |  | TÜV |  |  |  | YES |  |  | S | Strongness Certificate (PB) | 2 | Mods can be necessary to car | 235/40 R19----245/40 R19--- | AfterMarket OZ | MAX 715 KG | MATT RACE SILVER | All-Terrain | 8027529052329 | OZ | 16,12 | EH2+ Run Flat |  | Serie XL - ext.diam.79 mm | 600x600x300 | 1 | 217 | e6*2001/116*0107*.. | bar: Area 1
HONDA | LEGEND | LEGEND 04 | KB1 | 09/2004 |  | 5x120 | 64,10 | 620 |  | 55 | M14X1,5 | 22 | VERSILIA | 8x19 | 19,00 | 8,00 | W0184020554 | 1 | S | 20090511 | 20090610 | 5x120 |  | 40 | 81710385 | XL | D13 | N |  | TÜV |  |  |  | YES |  |  | S | Strongness Certificate (PB) | 2 | Mods can be necessary to car | 235/40 R19----245/40 R19--- | AfterMarket OZ | MAX 715 KG | MATT BLACK + DIAMOND-CUT | All-Terrain | 8027529039450 | OZ | 16,12 | EH2+ Run Flat |  | Serie XL - ext.diam.79 mm | 600x600x300 | 1 | 217 | e6*2001/116*0107*.. | bar: Area 1
HONDA | LEGEND | LEGEND 96 | KA9 | 01/1996 | 01/1999 | 5x114,30 | 64,10 |  |  | 65 | M12x1,50 | 19 | ULTRALEGGERA | 7x16 | 16,00 | 7,00 | W0173030261 | 1 | S | 20060608 | 20060708 | 5x114,30 |  | 45 | 81710102 | L | D6 | N | LD2 |  |  |  |  | YES |  |  | N | No Certificate | 1 | No car modifications required |  | AfterMarket OZ | MAX 580 KG | CHRYSTAL TITANIUM | Racing | 8027529003031 | OZ | 7,75 |  |  | Serie L - ext.diam.75 mm | 480x480x255 | 1 | bar: Area 1
HONDA | LEGEND | LEGEND 96 | KA9 | 01/1996 | 01/1999 | 5x114,30 | 64,10 |  |  | 65 | M12x1,50 | 19 | SUPERTURISMO GT | 7½x17 | 17,00 | 7,50 | W01681250P5 | 1 | S | 20121012 | 20121111 | 5x114,30 |  | 50 | 81710102 | L | D6 | N | LD2 |  | KBA | VIA | DK | YES |  |  | K | KBA (ABE+VB) | 1 | No car modifications required | 215/50 R17----225/45 R17----235/45 R17--- | AfterMarket OZ | MAX 700 KG | GRIGIO CORSA+BLACK LETTERING | Racing | 8027529081688 | OZ | 10,92 |  |  | Serie L - ext.diam.75 mm | 540x540x280 | 1 | bar: Area 1
HONDA | LEGEND | LEGEND 96 | KA9 | 01/1996 | 01/1999 | 5x114,30 | 64,10 |  |  | 65 | M12x1,50 | 19 | SUPERTURISMO GT | 7½x17 | 17,00 | 7,50 | W0168125079 | 1 | S | 20080624 | 20080724 | 5x114,30 |  | 50 | 81710102 | L | D6 | N | LD2 |  | KBA | VIA | DK | YES |  |  | K | KBA (ABE+VB) | 1 | No car modifications required | 215/50 R17----225/45 R17----235/45 R17--- | AfterMarket OZ | MAX 700 KG | MATT BLACK + RED LETTERING | Racing | 8027529000870 | OZ | 10,92 |  |  | Serie L - ext.diam.75 mm | 540x540x280 | 1 | bar: Area 1
HONDA | LEGEND | LEGEND 96 | KA9 | 01/1996 | 01/1999 | 5x114,30 | 64,10 |  |  | 65 | M12x1,50 | 19 | SUPERTURISMO GT | 7½x17 | 17,00 | 7,50 | W0168125082 | 1 | S | 20051222 | 20060121 | 5x114,30 |  | 50 | 81710102 | L | D6 | N | LD2 |  | KBA | VIA | DK | YES |  |  | K | KBA (ABE+VB) | 1 | No car modifications required | 215/50 R17----225/45 R17----235/45 R17--- | AfterMarket OZ | MAX 700 KG | RACE SILVER + BLACK LETTERING | Racing | 8027529000887 | OZ | 10,92 |  |  | Serie L - ext.diam.75 mm | 540x540x280 | 1 | bar: Area 1
HONDA | LEGEND | LEGEND 96 | KA9 | 01/1996 | 01/1999 | 5x114,30 | 64,10 |  |  | 65 | M12x1,50 | 19 | WAVE | 7½x17 | 17,00 | 7,50 | W8501720454 | 1 |  |  |  | 5x114,30 |  | 48 | 81710102 | L | D6 | N | LD2 |  | KBA |  | DK | YES |  |  | K | KBA (ABE+VB) | 1 | No car modifications required | 215/50 R17----225/45 R17----235/45 R17--- | AfterMarket OZ | MAX 650 KG | MATT BLACK + DIAMOND-CUT | X-Line | 8027529046861 | OZ | 11,81 |  |  | Serie L - ext.diam.75 mm | 542x542x261 | 1 | bar: Area 1
HONDA | PRELUDE | PRELUDE 97 4F | BB9 | 02/1997 | 12/2002 | 4x114,30 | 64,10 | 475 |  | 55 | M12x1,50 | 19 | SUPERTURISMO GT | 6½x15 | 15,00 | 6,50 | W0168220282 | 1 | S | 20060703 | 20060802 | 4x114,30 |  | 42 | 81710054 | L | D6 | N | LD2 |  |  |  |  | YES |  |  | N | No Certificate | 2 | Mods can be necessary to car |  | AfterMarket OZ | MAX 550 KG | RACE SILVER + BLACK LETTERING | Racing | 8027529001037 | OZ | 9,99 |  |  | Serie L - ext.diam.75 mm | 430x430x235 | 1 | 098 | e6*95/54*0036*.. | bar: Area 1
HONDA | PRELUDE | PRELUDE 97 4F | BB9 | 02/1997 | 12/2002 | 4x114,30 | 64,10 | 475 |  | 55 | M12x1,50 | 19 | SUPERTURISMO GT | 7x16 | 16,00 | 7,00 | W01895203P5 | 1 |  |  |  | 4x114,30 |  | 42 | 81710054 | L | D6 | N | LD2 |  | KBA |  |  | YES |  |  | K | KBA (ABE+VB) | 2 | Mods can be necessary to car | 205/50 R16---THO067-225/45 R16---THO067 | AfterMarket OZ | MAX 540 KG | GRIGIO CORSA+BLACK LETTERING | Racing | 8027529080353 | OZ | 10,23 |  |  | Serie L - ext.diam.75 mm | 480x480x248 | 1 | 098 | e6*95/54*0036*.. | bar: Area 1
HONDA | PRELUDE | PRELUDE 97 4F | BB9 | 02/1997 | 12/2002 | 4x114,30 | 64,10 | 475 |  | 55 | M12x1,50 | 19 | SUPERTURISMO WRC | 7x16 | 16,00 | 7,00 | W0189520333 | 1 | S | 20121105 | 20121205 | 4x114,30 |  | 42 | 81710054 | L | D6 | N | LD2 |  | KBA | [5 empty] | K | KBA (ABE+VB) | 2 | Mods can be necessary to car | 205/50 R16---THO067-225/45 R16---THO067 | AfterMarket OZ | MAX 540 KG | WHITE + RED LETTERING | Racing | 8027529082364 | OZ | 10,23 |  |  | Serie L - ext.diam.75 mm | 480x480x248 | 1 | 098 | e6*95/54*0036*.. | bar: Area 1
HONDA | PRELUDE | PRELUDE 97 4F | BB9 | 02/1997 | 12/2002 | 4x114,30 | 64,10 | 475 |  | 55 | M12x1,50 | 19 | ULTRALEGGERA | 7x16 | 16,00 | 7,00 | W0173020261 | 1 | S | 20060609 | 20060709 | 4x114,30 |  | 42 | 81710054 | L | D6 | N | LD2 |  |  |  |  | YES |  |  | N | No Certificate | 2 | Mods can be necessary to car | 205/50 R16---THO067-225/45 R16---THO067 | AfterMarket OZ | MAX 550 KG | CHRYSTAL TITANIUM | Racing | 8027529002973 | OZ | 7,83 |  |  | Serie L - ext.diam.75 mm | 480x480x255 | 1 | 098 | e6*95/54*0036*.. | bar: Area 1
HONDA | PRELUDE | PRELUDE 97 4F | BB9 | 02/1997 | 12/2002 | 4x114,30 | 64,10 | 475 |  | 55 | M12x1,50 | 19 | ULTRALEGGERA | 7x17 | 17,00 | 7,00 | W0170920361 | 1 | S | 20051026 | 20051125 | 4x114,30 |  | 40 | 81710054 | L | D6 | N | LD2 | TÜV |  |  |  | YES |  |  | S | Strongness Certificate (PB) | 2 | Mods can be necessary to car | 215/40 R17----215/45 R17--- | AfterMarket OZ | MAX 520 KG | CHRYSTAL TITANIUM | Racing | 8027529001525 | OZ | 8,88 |  |  | Serie L - ext.diam.75 mm | 540x540x260 | 1 | 098 | e6*95/54*0036*.. | bar: Area 1
HONDA | PRELUDE | PRELUDE 97 5F | BB6,BB8 | 02/1997 | 12/2002 | 5x114,30 | 64,10 | 490 | 1875 | 55 | M12x1,50 | 19 | SUPERTURISMO GT | 6½x15 | 15,00 | 6,50 | W01905303P5 | 1 | S | 20121109 | 20121209 | 5x114,30 |  | 45 | 81710102 | L | D6 | N | LD2 |  | KBA |  | DK |  |  |  | K | KBA (ABE+VB) | 1 | No car modifications required | 195/60 R15----195/60 R15 M+S--- | AfterMarket OZ | MAX 620 KG | GRIGIO CORSA+BLACK LETTERING | Racing | 8027529083170 | OZ | 9,13 |  |  | Serie L - ext.diam.75 mm | 430x430x235 | 1 | 136-147 | e6*95/54*0037*.., e6*95/54*0038*.. | bar: Area 1
HONDA | PRELUDE | PRELUDE 97 5F | BB6,BB8 | 02/1997 | 12/2002 | 5x114,30 | 64,10 | 490 | 1875 | 55 | M12x1,50 | 19 | LOUNGE 10 | 7x16 | 16,00 | 7,00 | W8502920454 | 1 |  |  |  | 5x114,30 |  | 45 | 81710439 | L | DST20A | N |  |  | KBA |  | DK | YES |  |  | K | KBA (ABE+VB) | 1 | No car modifications required | 205/50 R16---TCOMBI-225/45 R16---TCOMBI | AfterMarket OZ | MAX 675 KG | MATT BLACK + DIAMOND-CUT | X-Line | 8027529047592 | OZ | 10,96 |  |  | Serie L - ext.diam.75 mm | 511x511x249 | 1 | 136-147 | e6*95/54*0037*.., e6*95/54*0038*.. | bar: Area 1
HONDA | PRELUDE | PRELUDE 97 5F | BB6,BB8 | 02/1997 | 12/2002 | 5x114,30 | 64,10 | 490 | 1875 | 55 | M12x1,50 | 19 | LOUNGE 10 | 7x16 | 16,00 | 7,00 | W8502920475 | 1 |  |  |  | 5x114,30 |  | 45 | 81710439 | L | DST20A | N |  |  | KBA |  | DK | YES |  |  | K | KBA (ABE+VB) | 1 | No car modifications required | 205/50 R16---TCOMBI-225/45 R16---TCOMBI | AfterMarket OZ | MAX 675 KG | METAL SILVER + DIAMOND CUT | X-Line | 8027529047608 | OZ | 10,96 |  |  | Serie L - ext.diam.75 mm | 511x511x249 | 1 | 136-147 | e6*95/54*0037*.., e6*95/54*0038*.. | bar: Area 1
HONDA | PRELUDE | PRELUDE 97 5F | BB6,BB8 | 02/1997 | 12/2002 | 5x114,30 | 64,10 | 490 | 1875 | 55 | M12x1,50 | 19 | SUPERTURISMO GT | 7x16 | 16,00 | 7,00 | W01895352P5 | 1 |  |  |  | 5x114,30 |  | 45 | 81710102 | L | D6 | N | LD2 |  | KBA |  | DK | YES |  |  | K | KBA (ABE+VB) | 1 | No car modifications required | 205/50 R16---TCOMBI-225/45 R16---TCOMBI | AfterMarket OZ | MAX 620 KG | GRIGIO CORSA+BLACK LETTERING | Racing | 8027529080377 | OZ | 10,02 |  |  | Serie L - ext.diam.75 mm | 480x480x248 | 1 | 136-147 | e6*95/54*0037*.., e6*95/54*0038*.. | bar: Area 1
HONDA | PRELUDE | PRELUDE 97 5F | BB6,BB8 | 02/1997 | 12/2002 | 5x114,30 | 64,10 | 490 | 1875 | 55 | M12x1,50 | 19 | ULTRALEGGERA | 7x16 | 16,00 | 7,00 | W0173030261 | 1 | S | 20060608 | 20060708 | 5x114,30 |  | 45 | 81710102 | L | D6 | N | LD2 |  |  |  | DK | YES |  |  | N | No Certificate | 1 | No car modifications required | 205/50 R16---TCOMBI-225/45 R16---TCOMBI | AfterMarket OZ | MAX 580 KG | CHRYSTAL TITANIUM | Racing | 8027529003031 | OZ | 7,75 |  |  | Serie L - ext.diam.75 mm | 480x480x255 | 1 | 136-147 | e6*95/54*0037*.., e6*95/54*0038*.. | bar: Area 1
HONDA | PRELUDE | PRELUDE 97 5F | BB6,BB8 | 02/1997 | 12/2002 | 5x114,30 | 64,10 | 490 | 1875 | 55 | M12x1,50 | 19 | X5B | 7x16 | 16,00 | 7,00 | W85066604N5 | 1 | S | 20121005 | 20121104 | 5x114,30 |  | 45 | 81710439 | L | DST20A | N |  |  |  |  | DK | YES |  |  | K | KBA (ABE+VB) | 1 | No car modifications required | 205/50 R16---TCOMBI-225/45 R16---TCOMBI | AfterMarket OZ | MAX 680 KG | MATT GRAPHITE DIAMOND CUT | X-Line | 8027529079722 | OZ | 9,71 |  |  | Serie L - ext.diam.75 mm | 511x511x249 | 1 | 136-147 | e6*95/54*0037*.., e6*95/54*0038*.. | bar: Area 1
HONDA | PRELUDE | PRELUDE 97 5F | BB6,BB8 | 02/1997 | 12/2002 | 5x114,30 | 64,10 | 490 | 1875 | 55 | M12x1,50 | 19 | X5B | 7x16 | 16,00 | 7,00 | W85066605N5 | 1 | S | 20121005 | 20121104 | 5x114,30 |  | 40 | 81710439 | L | DST20A | N | [5 empty] | YES |  |  | K | KBA (ABE+VB) | 2 | Mods can be necessary to car | 205/50 R16---TCOMBI-225/45 R16---TCOMBI | AfterMarket OZ | MAX 680 KG | MATT GRAPHITE DIAMOND CUT | X-Line | 8027529079739 | OZ | 9,81 |  |  | Serie L - ext.diam.75 mm | 511x511x249 | 1 | 136-147 | e6*95/54*0037*.., e6*95/54*0038*.. | bar: Area 1
HONDA | PRELUDE | PRELUDE 97 5F | BB6,BB8 | 02/1997 | 12/2002 | 5x114,30 | 64,10 | 490 | 1875 | 55 | M12x1,50 | 19 | ADRENALINA | 7½x16 | 16,00 | 7,50 | W8501220454 | 1 | S | 20080904 | 20081004 | 5x114,30 |  | 40 | 81710102 | L | D6 | N | LD2 |  | KBA |  |  | YES |  |  | K | KBA (ABE+VB) | 2 | Mods can be necessary to car | 205/50 R16---THO067-225/40 R16----225/45 R16---THO067 | AfterMarket OZ | MAX 650 KG | MATT BLACK + DIAMOND-CUT | X-Line | 8027529034578 | OZ | 10,46 |  |  | Serie L - ext.diam.75 mm | 511x511x261 | 1 | 136-147 | e6*95/54*0037*.., e6*95/54*0038*.. | bar: Area 1
HONDA | PRELUDE | PRELUDE 97 5F | BB6,BB8 | 02/1997 | 12/2002 | 5x114,30 | 64,10 | 490 | 1875 | 55 | M12x1,50 | 19 | DAVID | 7½x16 | 16,00 | 7,50 | W01868205N5 | 1 |  |  |  | 5x114,30 |  | 40 | 81710439 | L | DST20A | N |  |  | KBA |  |  | YES |  |  | K | KBA (ABE+VB) | 2 | Mods can be necessary to car | 205/50 R16---THO067-225/40 R16----225/45 R16---THO067 | AfterMarket OZ | MAX 675 KG | MATT GRAPHITE DIAMOND CUT | Via Veneto | 8027529054811 | OZ | 8,11 |  |  | Serie L - ext.diam.75 mm | 480x480x261 | 1 | 136-147 | e6*95/54*0037*.., e6*95/54*0038*.. | bar: Area 1
HONDA | PRELUDE | PRELUDE 97 5F | BB6,BB8 | 02/1997 | 12/2002 | 5x114,30 | 64,10 | 490 | 1875 | 55 | M12x1,50 | 19 | EGO | 7½x16 | 16,00 | 7,50 | W8505020554 | 1 | S | 20110726 | 20110825 | 5x114,30 |  | 45 | 81710439 | L | DST20A | N |  |  | KBA |  | DK | YES |  |  | K | KBA (ABE+VB) | 1 | No car modifications required | 205/50 R16---THO067-225/40 R16----225/45 R16---THO067 | AfterMarket OZ | MAX 690 KG | MATT BLACK + DIAMOND-CUT | X-Line | 8027529065763 | OZ | 10,21 |  |  | Serie L - ext.diam.75 mm | 511x511x261 | 1 | 136-147 | e6*95/54*0037*.., e6*95/54*0038*.. | bar: Area 1
HONDA | PRELUDE | PRELUDE 97 5F | BB6,BB8 | 02/1997 | 12/2002 | 5x114,30 | 64,10 | 490 | 1875 | 55 | M12x1,50 | 19 | ENERGY | 7½x16 | 16,00 | 7,50 | W8503320454 | 1 |  |  |  | 5x114,30 |  | 40 | 81710102 | L | D6 | N | LD2 |  | KBA |  |  | YES |  |  | K | KBA (ABE+VB) | 2 | Mods can be necessary to car | 205/50 R16---THO067-225/40 R16----225/45 R16---THO067 | AfterMarket OZ | MAX 690 KG | MATT BLACK + DIAMOND-CUT | X-Line | 8027529045819 | OZ | 10,40 |  |  | Serie L - ext.diam.75 mm | 511x511x261 | 1 | 136-147 | e6*95/54*0037*.., e6*95/54*0038*.. | bar: Area 1
HONDA | PRELUDE | PRELUDE 97 5F | BB6,BB8 | 02/1997 | 12/2002 | 5x114,30 | 64,10 | 490 | 1875 | 55 | M12x1,50 | 19 | ENVY | 7½x16 | 16,00 | 7,50 | W8504120568 | 1 |  |  |  | 5x114,30 |  | 45 | 81710439 | L | DST20A | N |  |  | KBA |  | DK | YES |  |  | K | KBA (ABE+VB) | 1 | No car modifications required | 205/50 R16---THO067-225/40 R16----225/45 R16---THO067 | AfterMarket OZ | MAX 675 KG | MATT SILVER TECH DIAMOND CUT | X-Line | 8027529051056 | OZ | 10,21 |  |  | Serie L - ext.diam.75 mm | 511x511x261 | 1 | 136-147 | e6*95/54*0037*.., e6*95/54*0038*.. | bar: Area 1
HONDA | PRELUDE | PRELUDE 97 5F | BB6,BB8 | 02/1997 | 12/2002 | 5x114,30 | 64,10 | 490 | 1875 | 55 | M12x1,50 | 19 | ALLEGGERITA HLT 5F | 7x17 | 17,00 | 7,00 | W01826201P3 | 3 | S | 20121012 | 20121111 | 5x114,30 |  | 45 | 81710102 | L | D6 | N | LD2 | TÜV |  |  | DK | YES |  |  | T | Teilegutachten (PB+VB) | 1 | No car modifications required | 205/45 R17----215/40 R17----215/45 R17--- | AfterMarket OZ | MAX 545 KG | ACID GREEN | I-Tech | 8027529081008 | OZ | 8,30 |  |  | Serie L - ext.diam.75 mm | 540x540x260 | 1 | 136-147 | e6*95/54*0037*.., e6*95/54*0038*.. | bar: Area 1
HONDA | PRELUDE | PRELUDE 97 5F | BB6,BB8 | 02/1997 | 12/2002 | 5x114,30 | 64,10 | 490 | 1875 | 55 | M12x1,50 | 19 | ALLEGGERITA HLT 5F | 7x17 | 17,00 | 7,00 | W0182620122 | 3 |  |  |  | 5x114,30 |  | 45 | 81710102 | L | D6 | N | LD2 | TÜV |  |  | DK | YES |  |  | T | Teilegutachten (PB+VB) | 1 | No car modifications required | 205/45 R17----215/40 R17----215/45 R17--- | AfterMarket OZ | MAX 545 KG | MATT GRAPHIT SILVER | I-Tech | 8027529035902 | OZ | 8,30 |  |  | Serie L - ext.diam.75 mm | 540x540x260 | 1 | 136-147 | e6*95/54*0037*.., e6*95/54*0038*.. | bar: Area 1
HONDA | PRELUDE | PRELUDE 97 5F | BB6,BB8 | 02/1997 | 12/2002 | 5x114,30 | 64,10 | 490 | 1875 | 55 | M12x1,50 | 19 | ALLEGGERITA HLT 5F | 7x17 | 17,00 | 7,00 | W0182620130 | 3 |  |  |  | 5x114,30 |  | 45 | 81710102 | L | D6 | N | LD2 | TÜV |  |  | DK | YES |  |  | T | Teilegutachten (PB+VB) | 1 | No car modifications required | 205/45 R17----215/40 R17----215/45 R17--- | AfterMarket OZ | MAX 545 KG | WHITE | I-Tech | 8027529032499 | OZ | 8,30 |  |  | Serie L - ext.diam.75 mm | 540x540x260 | 1 | 136-147 | e6*95/54*0037*.., e6*95/54*0038*.. | bar: Area 1
HONDA | PRELUDE | PRELUDE 97 5F | BB6,BB8 | 02/1997 | 12/2002 | 5x114,30 | 64,10 | 490 | 1875 | 55 | M12x1,50 | 19 | ALLEGGERITA HLT 5F | 7x17 | 17,00 | 7,00 | W0182620153 | 3 |  |  |  | 5x114,30 |  | 45 | 81710102 | L | D6 | N | LD2 | TÜV |  |  | DK | YES |  |  | T | Teilegutachten (PB+VB) | 1 | No car modifications required | 205/45 R17----215/40 R17----215/45 R17--- | AfterMarket OZ | MAX 545 KG | MATT BLACK | I-Tech | 8027529032505 | OZ | 8,30 |  |  | Serie L - ext.diam.75 mm | 540x540x260 | 1 | 136-147 | e6*95/54*0037*.., e6*95/54*0038*.. | bar: Area 1
HONDA | PRELUDE | PRELUDE 97 5F | BB6,BB8 | 02/1997 | 12/2002 | 5x114,30 | 64,10 | 490 | 1875 | 55 | M12x1,50 | 19 | ALLEGGERITA HLT 5F | 7x17 | 17,00 | 7,00 | W0182620166 | 1 |  |  |  | 5x114,30 |  | 45 | 81710102 | L | D6 | N | LD2 | TÜV |  |  | DK | YES |  |  | T | Teilegutachten (PB+VB) | 1 | No car modifications required | 205/45 R17----215/40 R17----215/45 R17--- | AfterMarket OZ | MAX 545 KG | TITANIUM TECH | I-Tech | 8027529032512 | OZ | 8,30 |  |  | Serie L - ext.diam.75 mm | 540x540x260 | 1 | 136-147 | e6*95/54*0037*.., e6*95/54*0038*.. | bar: Area 1
HONDA | PRELUDE | PRELUDE 97 5F | BB6,BB8 | 02/1997 | 12/2002 | 5x114,30 | 64,10 | 490 | 1875 | 55 | M12x1,50 | 19 | ALLEGGERITA HLT 5F | 7x17 | 17,00 | 7,00 | W0182620171 | 3 |  |  |  | 5x114,30 |  | 45 | 81710102 | L | D6 | N | LD2 | TÜV |  |  | DK | YES |  |  | T | Teilegutachten (PB+VB) | 1 | No car modifications required | 205/45 R17----215/40 R17----215/45 R17--- | AfterMarket OZ | MAX 545 KG | ORANGE | I-Tech | 8027529032529 | OZ | 8,30 |  |  | Serie L - ext.diam.75 mm | 540x540x260 | 1 | 136-147 | e6*95/54*0037*.., e6*95/54*0038*.. | bar: Area 1
HONDA | PRELUDE | PRELUDE 97 5F | BB6,BB8 | 02/1997 | 12/2002 | 5x114,30 | 64,10 | 490 | 1875 | 55 | M12x1,50 | 19 | ALLEGGERITA HLT 5F | 7x17 | 17,00 | 7,00 | W0182620172 | 3 |  |  |  | 5x114,30 |  | 45 | 81710102 | L | D6 | N | LD2 | TÜV |  |  | DK | YES |  |  | T | Teilegutachten (PB+VB) | 1 | No car modifications required | 205/45 R17----215/40 R17----215/45 R17--- | AfterMarket OZ | MAX 545 KG | MATT BLUE | I-Tech | 8027529032536 | OZ | 8,30 |  |  | Serie L - ext.diam.75 mm | 540x540x260 | 1 | 136-147 | e6*95/54*0037*.., e6*95/54*0038*.. | bar: Area 1
HONDA | PRELUDE | PRELUDE 97 5F | BB6,BB8 | 02/1997 | 12/2002 | 5x114,30 | 64,10 | 490 | 1875 | 55 | M12x1,50 | 19 | ALLEGGERITA HLT 5F | 7x17 | 17,00 | 7,00 | W0182620176 | 3 |  |  |  | 5x114,30 |  | 45 | 81710102 | L | D6 | N | LD2 | TÜV |  |  | DK | YES |  |  | T | Teilegutachten (PB+VB) | 1 | No car modifications required | 205/45 R17----215/40 R17----215/45 R17--- | AfterMarket OZ | MAX 545 KG | RACE GOLD | I-Tech | 8027529035773 | OZ | 8,30 |  |  | Serie L - ext.diam.75 mm | 540x540x260 | 1 | 136-147 | e6*95/54*0037*.., e6*95/54*0038*.. | bar: Area 1
HONDA | PRELUDE | PRELUDE 97 5F | BB6,BB8 | 02/1997 | 12/2002 | 5x114,30 | 64,10 | 490 | 1875 | 55 | M12x1,50 | 19 | ALLEGGERITA HLT 5F | 7x17 | 17,00 | 7,00 | W0182620184 | 3 |  |  |  | 5x114,30 |  | 45 | 81710102 | L | D6 | N | LD2 | TÜV |  |  | DK | YES |  |  | T | Teilegutachten (PB+VB) | 1 | No car modifications required | 205/45 R17----215/40 R17----215/45 R17--- | AfterMarket OZ | MAX 545 KG | RED | I-Tech | 8027529032543 | OZ | 8,30 |  |  | Serie L - ext.diam.75 mm | 540x540x260 | 1 | 136-147 | e6*95/54*0037*.., e6*95/54*0038*.. | bar: Area 1
HONDA | PRELUDE | PRELUDE 97 5F | BB6,BB8 | 02/1997 | 12/2002 | 5x114,30 | 64,10 | 490 | 1875 | 55 | M12x1,50 | 19 | ITALIA 150 | 7x17 | 17,00 | 7,00 | W01897203R4 | 1 | S | 20120403 | 20120503 | 5x114,30 |  | 45 | 81710439 | L | DST20A | N |  |  |  |  | DK | YES |  |  | N | No Certificate | 1 | No car modifications required | 205/45 R17----215/40 R17----215/45 R17--- | AfterMarket OZ | MAX 650 KG | MATT RACE SILVER DIAMOND CUT | Racing | 8027529074574 | OZ | 10,50 |  |  | Serie L - ext.diam.75 mm | 540x540x248 | 1 | 136-147 | e6*95/54*0037*.., e6*95/54*0038*.. | bar: Area 1
HONDA | PRELUDE | PRELUDE 97 5F | BB6,BB8 | 02/1997 | 12/2002 | 5x114,30 | 64,10 | 490 | 1875 | 55 | M12x1,50 | 19 | ITALIA 150 | 7x17 | 17,00 | 7,00 | W0189720349 | 1 | S | 20120403 | 20120503 | 5x114,30 |  | 45 | 81710439 | L | DST20A | N |  |  |  |  | DK | YES |  |  | N | No Certificate | 1 | No car modifications required | 205/45 R17----215/40 R17----215/45 R17--- | AfterMarket OZ | MAX 650 KG | MATT DARK GRAPHITE DIAMOND CUT | Racing | 8027529074567 | OZ | 10,50 |  |  | Serie L - ext.diam.75 mm | 540x540x248 | 1 | 136-147 | e6*95/54*0037*.., e6*95/54*0038*.. | bar: Area 1
HONDA | PRELUDE | PRELUDE 97 5F | BB6,BB8 | 02/1997 | 12/2002 | 5x114,30 | 64,10 | 490 | 1875 | 55 | M12x1,50 | 19 | SUPERTURISMO GT | 7x17 | 17,00 | 7,00 | W01672201P5 | 1 | S | 20121012 | 20121111 | 5x114,30 |  | 40 | 81710102 | L | D6 | N | LD2 |  | KBA | VIA |  | YES |  |  | K | KBA (ABE+VB) | 2 | Mods can be necessary to car | 205/45 R17----215/40 R17----215/45 R17--- | AfterMarket OZ | MAX 650 KG | GRIGIO CORSA+BLACK LETTERING | Racing | 8027529081565 | OZ | 10,82 |  |  | Serie L - ext.diam.75 mm | 540x540x260 | 1 | 136-147 | e6*95/54*0037*.., e6*95/54*0038*.. | bar: Area 1
HONDA | PRELUDE | PRELUDE 97 5F | BB6,BB8 | 02/1997 | 12/2002 | 5x114,30 | 64,10 | 490 | 1875 | 55 | M12x1,50 | 19 | SUPERTURISMO GT | 7x17 | 17,00 | 7,00 | W0167220182 | 1 | S | 20040108 | 20040207 | 5x114,30 |  | 40 | 81710102 | L | D6 | N | LD2 |  | KBA | VIA |  | YES |  |  | K | KBA (ABE+VB) | 2 | Mods can be necessary to car | 205/45 R17----215/40 R17----215/45 R17--- | AfterMarket OZ | MAX 650 KG | RACE SILVER + BLACK LETTERING | Racing | 8027529000627 | OZ | 10,82 |  |  | Serie L - ext.diam.75 mm | 540x540x260 | 1 | 136-147 | e6*95/54*0037*.., e6*95/54*0038*.. | bar: Area 1
HONDA | PRELUDE | PRELUDE 97 5F | BB6,BB8 | 02/1997 | 12/2002 | 5x114,30 | 64,10 | 490 | 1875 | 55 | M12x1,50 | 19 | SUPERTURISMO WRC | 7x17 | 17,00 | 7,00 | W0167220233 | 1 | S | 20080229 | 20080330 | 5x114,30 |  | 45 | 81710102 | L | D6 | N | LD2 |  |  |  | DK | YES |  |  | N | No Certificate | 1 | No car modifications required | 205/45 R17----215/40 R17----215/45 R17--- | AfterMarket OZ | MAX 650 KG | WHITE + RED LETTERING | Racing | 8027529000634 | OZ | 10,76 |  |  | Serie L - ext.diam.75 mm | 540x540x260 | 1 | 136-147 | e6*95/54*0037*.., e6*95/54*0038*.. | bar: Area 1
HONDA | PRELUDE | PRELUDE 97 5F | BB6,BB8 | 02/1997 | 12/2002 | 5x114,30 | 64,10 | 490 | 1875 | 55 | M12x1,50 | 19 | CANYON ST | 7½x17 | 17,00 | 7,50 | W0166020322 | 1 |  |  |  | 5x114,30 |  | 40 | 81710321 | XL | D6 | N | LD2 | TÜV |  | VIA |  | YES |  |  | T | Teilegutachten (PB+VB) | 2 | Mods can be necessary to car | 205/45 R17----215/40 R17---THO088-215/45 R17---THO088-235/40 R17---THO088-245/35 R17---THO088 | AfterMarket OZ | MAX 710 KG | MATT GRAPHIT SILVER | All-Terrain | 8027529046533 | OZ | 13,51 |  |  | Serie XL - ext.diam.79 mm | 540x540x280 | 1 | 136-147 | e6*95/54*0037*.., e6*95/54*0038*.. | bar: Area 1
HONDA | PRELUDE | PRELUDE 97 5F | BB6,BB8 | 02/1997 | 12/2002 | 5x114,30 | 64,10 | 490 | 1875 | 55 | M12x1,50 | 19 | DAVID | 7½x17 | 17,00 | 7,50 | W01871205N5 | 1 |  |  |  | 5x114,30 |  | 45 | 81710439 | L | DST20A | N |  |  |  |  | DK | YES |  |  | K | KBA (ABE+VB) | 1 | No car modifications required | 205/45 R17----215/40 R17---THO088-215/45 R17---THO088-235/40 R17---THO088-245/35 R17---THO088 | AfterMarket OZ | MAX 650 KG | MATT GRAPHITE DIAMOND CUT | Via Veneto | 8027529053579 | OZ | 11,81 |  |  | Serie L - ext.diam.75 mm | 540x540x261 | 1 | 136-147 | e6*95/54*0037*.., e6*95/54*0038*.. | bar: Area 1
HONDA | PRELUDE | PRELUDE 97 5F | BB6,BB8 | 02/1997 | 12/2002 | 5x114,30 | 64,10 | 490 | 1875 | 55 | M12x1,50 | 19 | EGO | 7½x17 | 17,00 | 7,50 | W8504920554 | 1 | S | 20110726 | 20110825 | 5x114,30 |  | 45 | 81710439 | L | DST20A | N |  |  | KBA |  | DK | YES |  |  | K | KBA (ABE+VB) | 1 | No car modifications required | 205/45 R17----215/40 R17---THO088-215/45 R17---THO088-235/40 R17---THO088-245/35 R17---THO088 | AfterMarket OZ | MAX 690 KG | MATT BLACK + DIAMOND-CUT | X-Line | 8027529065688 | OZ | 11,06 |  |  | Serie L - ext.diam.75 mm | 542x542x261 | 1 | 136-147 | e6*95/54*0037*.., e6*95/54*0038*.. | bar: Area 1
HONDA | PRELUDE | PRELUDE 97 5F | BB6,BB8 | 02/1997 | 12/2002 | 5x114,30 | 64,10 | 490 | 1875 | 55 | M12x1,50 | 19 | ENVY | 7½x17 | 17,00 | 7,50 | W8504420568 | 1 |  |  |  | 5x114,30 |  | 45 | 81710439 | L | DST20A | N |  |  | KBA |  | DK | YES |  |  | K | KBA (ABE+VB) | 1 | No car modifications required | 205/45 R17----215/40 R17---THO088-215/45 R17---THO088-235/40 R17---THO088-245/35 R17---THO088 | AfterMarket OZ | MAX 675 KG | MATT SILVER TECH DIAMOND CUT | X-Line | 8027529051117 | OZ | 11,06 |  |  | Serie L - ext.diam.75 mm | 542x542x261 | 1 | 136-147 | e6*95/54*0037*.., e6*95/54*0038*.. | bar: Area 1
HONDA | PRELUDE | PRELUDE 97 5F | BB6,BB8 | 02/1997 | 12/2002 | 5x114,30 | 64,10 | 490 | 1875 | 55 | M12x1,50 | 19 | LOUNGE 10 | 7½x17 | 17,00 | 7,50 | W8503020554 | 1 |  |  |  | 5x114,30 |  | 45 | 81710439 | L | DST20A | N |  |  | KBA |  | DK | YES |  |  | K | KBA (ABE+VB) | 1 | No car modifications required | 205/45 R17----215/40 R17---THO088-215/45 R17---THO088-235/40 R17---THO088-245/35 R17---THO088 | AfterMarket OZ | MAX 675 KG | MATT BLACK + DIAMOND-CUT | X-Line | 8027529047714 | OZ | 11,06 |  |  | Serie L - ext.diam.75 mm | 542x542x261 | 1 | 136-147 | e6*95/54*0037*.., e6*95/54*0038*.. | bar: Area 1
HONDA | PRELUDE | PRELUDE 97 5F | BB6,BB8 | 02/1997 | 12/2002 | 5x114,30 | 64,10 | 490 | 1875 | 55 | M12x1,50 | 19 | LOUNGE 10 | 7½x17 | 17,00 | 7,50 | W8503020575 | 1 |  |  |  | 5x114,30 |  | 45 | 81710439 | L | DST20A | N |  |  | KBA |  | DK | YES |  |  | K | KBA (ABE+VB) | 1 | No car modifications required | 205/45 R17----215/40 R17---THO088-215/45 R17---THO088-235/40 R17---THO088-245/35 R17---THO088 | AfterMarket OZ | MAX 675 KG | METAL SILVER + DIAMOND CUT | X-Line | 8027529047721 | OZ | 11,06 |  |  | Serie L - ext.diam.75 mm | 542x542x261 | 1 | 136-147 | e6*95/54*0037*.., e6*95/54*0038*.. | bar: Area 1
HONDA | PRELUDE | PRELUDE 97 5F | BB6,BB8 | 02/1997 | 12/2002 | 5x114,30 | 64,10 | 490 | 1875 | 55 | M12x1,50 | 19 | QUARANTA | 7½x17 | 17,00 | 7,50 | W01867204G2 | 1 |  |  |  | 5x114,30 |  | 45 | 81710439 | L | DST20A | N |  |  | KBA |  | DK | YES |  |  | K | KBA (ABE+VB) | 1 | No car modifications required | 205/45 R17----215/40 R17---THO088-215/45 R17---THO088-235/40 R17---THO088-245/35 R17---THO088 | AfterMarket OZ | MAX 650 KG | GRIGIO CORSA DIAMANTATO | Via Veneto | 8027529054750 | OZ | 11,65 |  |  | Serie L - ext.diam.75 mm | 540x540x261 | 1 | 136-147 | e6*95/54*0037*.., e6*95/54*0038*.. | bar: Area 1
HONDA | PRELUDE | PRELUDE 97 5F | BB6,BB8 | 02/1997 | 12/2002 | 5x114,30 | 64,10 | 490 | 1875 | 55 | M12x1,50 | 19 | SUPERTURISMO LM | 7½x17 | 17,00 | 7,50 | W0188120419 | 1 |  |  |  | 5x114,30 |  | 45 | 81710439 | L | DST20A | N |  |  | KBA |  | DK | YES |  |  | K | KBA (ABE+VB) | 1 | No car modifications required | 205/45 R17----215/40 R17---THO088-215/45 R17---THO088-235/40 R17---THO088-245/35 R17---THO088 | AfterMarket OZ | MAX 650 KG | MATT RACE SILVER + BLACK LETTERING | Racing | 8027529053234 | OZ | 10,57 |  |  | Serie L - ext.diam.75 mm | 540x540x261 | 1 | 136-147 | e6*95/54*0037*.., e6*95/54*0038*.. | bar: Area 1
HONDA | PRELUDE | PRELUDE 97 5F | BB6,BB8 | 02/1997 | 12/2002 | 5x114,30 | 64,10 | 490 | 1875 | 55 | M12x1,50 | 19 | SUPERTURISMO LM | 7½x17 | 17,00 | 7,50 | W0188120446 | 1 |  |  |  | 5x114,30 |  | 45 | 81710439 | L | DST20A | N |  |  | KBA |  | DK | YES |  |  | K | KBA (ABE+VB) | 1 | No car modifications required | 205/45 R17----215/40 R17---THO088-215/45 R17---THO088-235/40 R17---THO088-245/35 R17---THO088 | AfterMarket OZ | MAX 650 KG | MATT GRAPHITE + SILVER LETTERING | Racing | 8027529053241 | OZ | 10,57 |  |  | Serie L - ext.diam.75 mm | 540x540x261 | 1 | 136-147 | e6*95/54*0037*.., e6*95/54*0038*.. | bar: Area 1
HONDA | PRELUDE | PRELUDE 97 5F | BB6,BB8 | 02/1997 | 12/2002 | 5x114,30 | 64,10 | 490 | 1875 | 55 | M12x1,50 | 19 | WAVE | 7½x17 | 17,00 | 7,50 | W8501720454 | 1 |  |  |  | 5x114,30 |  | 48 | 81710102 | L | D6 | N | LD2 |  | KBA |  | DK | YES |  |  | K | KBA (ABE+VB) | 1 | No car modifications required | 205/45 R17----215/40 R17---THO088-215/45 R17---THO088-235/40 R17---THO088-245/35 R17---THO088 | AfterMarket OZ | MAX 650 KG | MATT BLACK + DIAMOND-CUT | X-Line | 8027529046861 | OZ | 11,81 |  |  | Serie L - ext.diam.75 mm | 542x542x261 | 1 | 136-147 | e6*95/54*0037*.., e6*95/54*0038*.. | bar: Area 1
HONDA | PRELUDE | PRELUDE 97 5F | BB6,BB8 | 02/1997 | 12/2002 | 5x114,30 | 64,10 | 490 | 1875 | 55 | M12x1,50 | 19 | X5B | 7½x17 | 17,00 | 7,50 | W85068205N5 | 1 | S | 20121005 | 20121104 | 5x114,30 |  | 45 | 81710439 | L | DST20A | N |  |  |  |  | DK | YES |  |  | K | KBA (ABE+VB) | 1 | No car modifications required | 205/45 R17----215/40 R17---THO088-215/45 R17---THO088-235/40 R17---THO088-245/35 R17---THO088 | AfterMarket OZ | MAX 690 KG | MATT GRAPHITE DIAMOND CUT | X-Line | 8027529079784 | OZ | 11,61 |  |  | Serie L - ext.diam.75 mm | 542x542x261 | 1 | 136-147 | e6*95/54*0037*.., e6*95/54*0038*.. | bar: Area 1
HONDA | PRELUDE | PRELUDE 97 5F | BB6,BB8 | 02/1997 | 12/2002 | 5x114,30 | 64,10 | 490 | 1875 | 55 | M12x1,50 | 19 | ADRENALINA | 8x17 | 17,00 | 8,00 | W8501420454 | 1 | S | 20080904 | 20081004 | 5x114,30 |  | 45 | 81710102 | L | D6 | N | LD2 |  | KBA |  | DK | YES |  |  | K | KBA (ABE+VB) | 1 | No car modifications required | 215/40 R17----215/45 R17---THO078-235/40 R17---THO078 | AfterMarket OZ | MAX 675 KG | MATT BLACK + DIAMOND-CUT | X-Line | 8027529034660 | OZ | 12,50 |  |  | Serie L - ext.diam.75 mm | 542x542x274 | 1 | 136-147 | e6*95/54*0037*.., e6*95/54*0038*.. | bar: Area 1
HONDA | PRELUDE | PRELUDE 97 5F | BB6,BB8 | 02/1997 | 12/2002 | 5x114,30 | 64,10 | 490 | 1875 | 55 | M12x1,50 | 19 | ENERGY | 8x17 | 17,00 | 8,00 | W8500820454 | 1 | S | 20080904 | 20081004 | 5x114,30 |  | 45 | 81710102 | L | D6 | N | LD2 |  | KBA |  | DK | YES |  |  | K | KBA (ABE+VB) | 1 | No car modifications required | 215/40 R17----215/45 R17---THO078-235/40 R17---THO078 | AfterMarket OZ | MAX 675 KG | MATT BLACK + DIAMOND-CUT | X-Line | 8027529034394 | OZ | 12,50 |  |  | Serie L - ext.diam.75 mm | 542x542x274 | 1 | 136-147 | e6*95/54*0037*.., e6*95/54*0038*.. | bar: Area 1
HONDA | PRELUDE | PRELUDE 97 5F | BB6,BB8 | 02/1997 | 12/2002 | 5x114,30 | 64,10 | 490 | 1875 | 55 | M12x1,50 | 19 | ITALIA 150 | 8x17 | 17,00 | 8,00 | W01890205R4 | 1 |  |  |  | 5x114,30 |  | 45 | 81710439 | L | DST20A | N |  |  | KBA |  | DK | YES |  |  | K | KBA (ABE+VB) | 1 | No car modifications required | 215/40 R17----215/45 R17---THO078-235/40 R17---THO078 | AfterMarket OZ | MAX 700 KG | MATT RACE SILVER DIAMOND CUT | Racing | 8027529070217 | OZ | 10,90 |  |  | Serie L - ext.diam.75 mm | 540x540x274 | 1 | 136-147 | e6*95/54*0037*.., e6*95/54*0038*.. | bar: Area 1
HONDA | PRELUDE | PRELUDE 97 5F | BB6,BB8 | 02/1997 | 12/2002 | 5x114,30 | 64,10 | 490 | 1875 | 55 | M12x1,50 | 19 | ITALIA 150 | 8x17 | 17,00 | 8,00 | W0189020549 | 1 |  |  |  | 5x114,30 |  | 45 | 81710439 | L | DST20A | N |  |  | KBA |  | DK | YES |  |  | K | KBA (ABE+VB) | 1 | No car modifications required | 215/40 R17----215/45 R17---THO078-235/40 R17---THO078 | AfterMarket OZ | MAX 700 KG | MATT DARK GRAPHITE DIAMOND CUT | Racing | 8027529070200 | OZ | 10,90 |  |  | Serie L - ext.diam.75 mm | 540x540x274 | 1 | 136-147 | e6*95/54*0037*.., e6*95/54*0038*.. | bar: Area 1
HONDA | PRELUDE | PRELUDE 97 5F | BB6,BB8 | 02/1997 | 12/2002 | 5x114,30 | 64,10 | 490 | 1875 | 55 | M12x1,50 | 19 | ULTRALEGGERA | 8x17 | 17,00 | 8,00 | W0171020522 | 1 | S | 20051025 | 20051124 | 5x114,30 |  | 40 | 81710102 | L | D6 | N | LD2 | TÜV |  |  |  | YES |  |  | T | Teilegutachten (PB+VB) | 2 | Mods can be necessary to car | 215/40 R17----215/45 R17---THO078-235/40 R17---THO078 | AfterMarket OZ | MAX 615 KG | MATT GRAPHIT SILVER | Racing | 8027529001686 | OZ | 9,56 |  |  | Serie L - ext.diam.75 mm | 540x540x280 | 1 | 136-147 | e6*95/54*0037*.., e6*95/54*0038*.. | bar: Area 1
HONDA | PRELUDE | PRELUDE 97 5F | BB6,BB8 | 02/1997 | 12/2002 | 5x114,30 | 64,10 | 490 | 1875 | 55 | M12x1,50 | 19 | ULTRALEGGERA | 8x17 | 17,00 | 8,00 | W0171020553 | 1 | S | 20061207 | 20070106 | 5x114,30 |  | 40 | 81710102 | L | D6 | N | LD2 | TÜV |  |  |  | YES |  |  | T | Teilegutachten (PB+VB) | 2 | Mods can be necessary to car | 215/40 R17----215/45 R17---THO078-235/40 R17---THO078 | AfterMarket OZ | MAX 615 KG | MATT BLACK | Racing | 8027529001693 | OZ | 9,56 |  |  | Serie L - ext.diam.75 mm | 540x540x280 | 1 | 136-147 | e6*95/54*0037*.., e6*95/54*0038*.. | bar: Area 1
HONDA | PRELUDE | PRELUDE 97 5F | BB6,BB8 | 02/1997 | 12/2002 | 5x114,30 | 64,10 | 490 | 1875 | 55 | M12x1,50 | 19 | ULTRALEGGERA | 8x17 | 17,00 | 8,00 | W0171020561 | 1 | S | 20051025 | 20051124 | 5x114,30 |  | 40 | 81710102 | L | D6 | N | LD2 | TÜV |  |  |  | YES |  |  | T | Teilegutachten (PB+VB) | 2 | Mods can be necessary to car | 215/40 R17----215/45 R17---THO078-235/40 R17---THO078 | AfterMarket OZ | MAX 615 KG | CHRYSTAL TITANIUM | Racing | 8027529001709 | OZ | 9,56 |  |  | Serie L - ext.diam.75 mm | 540x540x280 | 1 | 136-147 | e6*95/54*0037*.., e6*95/54*0038*.. | bar: Area 1
HONDA | PRELUDE | PRELUDE 97 5F | BB6,BB8 | 02/1997 | 12/2002 | 5x114,30 | 64,10 | 490 | 1875 | 55 | M12x1,50 | 19 | VITTORIA | 8x17 | 17,00 | 8,00 | W0188820473 | 1 |  |  |  | 5x114,30 |  | 45 | 81710439 | L | DST20A | N |  |  | KBA |  | DK | YES |  |  | K | KBA (ABE+VB) | 1 | No car modifications required | 215/40 R17----215/45 R17---THO078-235/40 R17---THO078 | AfterMarket OZ | MAX 700 KG | MATT DARK GRAPHITE | Via Veneto | 8027529070996 | OZ | 11,23 |  |  | Serie L - ext.diam.75 mm | 540x540x274 | 1 | 136-147 | e6*95/54*0037*.., e6*95/54*0038*.. | bar: Area 1
HONDA | PRELUDE | PRELUDE 97 5F | BB6,BB8 | 02/1997 | 12/2002 | 5x114,30 | 64,10 | 490 | 1875 | 55 | M12x1,50 | 19 | ADRENALINA | 8x18 | 18,00 | 8,00 | W8501520554 | 1 | S | 20080904 | 20081004 | 5x114,30 |  | 45 | 81710102 | L | D6 | N | LD2 | TÜV |  |  | DK | YES |  |  | T | Teilegutachten (PB+VB) | 1 | No car modifications required | 215/35 R18---THO093-225/35 R18--- | AfterMarket OZ | MAX 690 KG | MATT BLACK + DIAMOND-CUT | X-Line | 8027529034714 | OZ | 12,65 |  |  | Serie L - ext.diam.75 mm | 568x568x274 | 1 | 136-147 | e6*95/54*0037*.., e6*95/54*0038*.. | bar: Area 1
HONDA | PRELUDE | PRELUDE 97 5F | BB6,BB8 | 02/1997 | 12/2002 | 5x114,30 | 64,10 | 490 | 1875 | 55 | M12x1,50 | 19 | DAVID | 8x18 | 18,00 | 8,00 | W01863205N5 | 1 | S | 20100927 | 20101027 | 5x114,30 |  | 45 | 81710439 | L | DST20A | N |  | TÜV |  |  | DK | YES |  |  | T | Teilegutachten (PB+VB) | 1 | No car modifications required | 215/35 R18---THO093-225/35 R18--- | AfterMarket OZ | MAX 690 KG | MATT GRAPHITE DIAMOND CUT | Via Veneto | 8027529054521 | OZ | 12,88 |  |  | Serie L - ext.diam.75 mm | 567x567x274 | 1 | 136-147 | e6*95/54*0037*.., e6*95/54*0038*.. | bar: Area 1
HONDA | PRELUDE | PRELUDE 97 5F | BB6,BB8 | 02/1997 | 12/2002 | 5x114,30 | 64,10 | 490 | 1875 | 55 | M12x1,50 | 19 | EGO | 8x18 | 18,00 | 8,00 | W8504720454 | 1 | S | 20110726 | 20110825 | 5x114,30 |  | 45 | 81710439 | L | DST20A | N |  |  | KBA |  | DK | YES |  |  | K | KBA (ABE+VB) | 1 | No car modifications required | 215/35 R18---THO093-225/35 R18--- | AfterMarket OZ | MAX 730 KG | MATT BLACK + DIAMOND-CUT | X-Line | 8027529065510 | OZ | 13,96 |  |  | Serie L - ext.diam.75 mm | 568x568x274 | 1 | 136-147 | e6*95/54*0037*.., e6*95/54*0038*.. | bar: Area 1
HONDA | PRELUDE | PRELUDE 97 5F | BB6,BB8 | 02/1997 | 12/2002 | 5x114,30 | 64,10 | 490 | 1875 | 55 | M12x1,50 | 19 | ENERGY | 8x18 | 18,00 | 8,00 | W8500920554 | 1 | S | 20080904 | 20081004 | 5x114,30 |  | 45 | 81710102 | L | D6 | N | LD2 | TÜV |  |  | DK | YES |  |  | T | Teilegutachten (PB+VB) | 1 | No car modifications required | 215/35 R18---THO093-225/35 R18--- | AfterMarket OZ | MAX 725 KG | MATT BLACK + DIAMOND-CUT | X-Line | 8027529034448 | OZ | 14,05 |  |  | Serie L - ext.diam.75 mm | 568x568x274 | 1 | 136-147 | e6*95/54*0037*.., e6*95/54*0038*.. | bar: Area 1
HONDA | PRELUDE | PRELUDE 97 5F | BB6,BB8 | 02/1997 | 12/2002 | 5x114,30 | 64,10 | 490 | 1875 | 55 | M12x1,50 | 19 | ENVY | 8x18 | 18,00 | 8,00 | W8503920568 | 1 |  |  |  | 5x114,30 |  | 45 | 81710439 | L | DST20A | N |  | TÜV |  |  | DK | YES |  |  | T | Teilegutachten (PB+VB) | 1 | No car modifications required | 215/35 R18---THO093-225/35 R18--- | AfterMarket OZ | MAX 690 KG | MATT SILVER TECH DIAMOND CUT | X-Line | 8027529049688 | OZ | 12,76 |  |  | Serie L - ext.diam.75 mm | 568x568x274 | 1 | 136-147 | e6*95/54*0037*.., e6*95/54*0038*.. | bar: Area 1
HONDA | PRELUDE | PRELUDE 97 5F | BB6,BB8 | 02/1997 | 12/2002 | 5x114,30 | 64,10 | 490 | 1875 | 55 | M12x1,50 | 19 | FORMULA HLT | 8x18 | 18,00 | 8,00 | W01892204AG1 | 1 |  |  |  | 5x114,30 |  | 45 | 81710439 | L | DST20A | N |  |  |  |  | DK | YES |  |  | N | No Certificate | 1 | No car modifications required | 215/35 R18---THO093-225/35 R18--- | AfterMarket OZ | MAX 630 KG | GRIGIO CORSA | I-Tech | 8027529083385 | OZ | 11,37 |  |  | Serie L - ext.diam.75 mm | 567x567x274 | 1 | 136-147 | e6*95/54*0037*.., e6*95/54*0038*.. | bar: Area 1
HONDA | PRELUDE | PRELUDE 97 5F | BB6,BB8 | 02/1997 | 12/2002 | 5x114,30 | 64,10 | 490 | 1875 | 55 | M12x1,50 | 19 | ITALIA 150 | 8x18 | 18,00 | 8,00 | W01884204R4 | 1 | S | 20110914 | 20111014 | 5x114,30 |  | 45 | 81710439 | L | DST20A | N |  | TÜV |  |  | DK | YES |  |  | T | Teilegutachten (PB+VB) | 1 | No car modifications required | 215/35 R18---THO093-225/35 R18--- | AfterMarket OZ | MAX 700 KG | MATT RACE SILVER DIAMOND CUT | Racing | 8027529069440 | OZ | 12,30 |  |  | Serie L - ext.diam.75 mm | 567x567x274 | 1 | 136-147 | e6*95/54*0037*.., e6*95/54*0038*.. | bar: Area 1
HONDA | PRELUDE | PRELUDE 97 5F | BB6,BB8 | 02/1997 | 12/2002 | 5x114,30 | 64,10 | 490 | 1875 | 55 | M12x1,50 | 19 | ITALIA 150 | 8x18 | 18,00 | 8,00 | W0188420449 | 1 | S | 20110914 | 20111014 | 5x114,30 |  | 45 | 81710439 | L | DST20A | N |  | TÜV |  |  | DK | YES |  |  | T | Teilegutachten (PB+VB) | 1 | No car modifications required | 215/35 R18---THO093-225/35 R18--- | AfterMarket OZ | MAX 700 KG | MATT DARK GRAPHITE DIAMOND CUT | Racing | 8027529069433 | OZ | 12,30 |  |  | Serie L - ext.diam.75 mm | 567x567x274 | 1 | 136-147 | e6*95/54*0037*.., e6*95/54*0038*.. | bar: Area 1
HONDA | PRELUDE | PRELUDE 97 5F | BB6,BB8 | 02/1997 | 12/2002 | 5x114,30 | 64,10 | 490 | 1875 | 55 | M12x1,50 | 19 | LOUNGE 10 | 8x18 | 18,00 | 8,00 | W8503120654 | 1 |  |  |  | 5x114,30 |  | 45 | 81710439 | L | DST20A | N |  | TÜV |  |  | DK | YES |  |  | T | Teilegutachten (PB+VB) | 1 | No car modifications required | 215/35 R18---THO093-225/35 R18--- | AfterMarket OZ | MAX 690 KG | MATT BLACK + DIAMOND-CUT | X-Line | 8027529047851 | OZ | 13,96 |  |  | Serie L - ext.diam.75 mm | 568x568x274 | 1 | 136-147 | e6*95/54*0037*.., e6*95/54*0038*.. | bar: Area 1
HONDA | PRELUDE | PRELUDE 97 5F | BB6,BB8 | 02/1997 | 12/2002 | 5x114,30 | 64,10 | 490 | 1875 | 55 | M12x1,50 | 19 | LOUNGE 10 | 8x18 | 18,00 | 8,00 | W8503120675 | 1 |  |  |  | 5x114,30 |  | 45 | 81710439 | L | DST20A | N |  | TÜV |  |  | DK | YES |  |  | T | Teilegutachten (PB+VB) | 1 | No car modifications required | 215/35 R18---THO093-225/35 R18--- | AfterMarket OZ | MAX 690 KG | METAL SILVER + DIAMOND CUT | X-Line | 8027529047868 | OZ | 13,96 |  |  | Serie L - ext.diam.75 mm | 568x568x274 | 1 | 136-147 | e6*95/54*0037*.., e6*95/54*0038*.. | bar: Area 1
HONDA | PRELUDE | PRELUDE 97 5F | BB6,BB8 | 02/1997 | 12/2002 | 5x114,30 | 64,10 | 490 | 1875 | 55 | M12x1,50 | 19 | QUARANTA | 8x18 | 18,00 | 8,00 | W01856206G2 | 1 | S | 20100928 | 20101028 | 5x114,30 |  | 45 | 81710439 | L | DST20A | N |  | TÜV |  |  | DK | YES |  |  | T | Teilegutachten (PB+VB) | 1 | No car modifications required | 215/35 R18---THO093-225/35 R18--- | AfterMarket OZ | MAX 700 KG | GRIGIO CORSA DIAMANTATO | Via Veneto | 8027529054439 | OZ | 12,87 |  |  | Serie L - ext.diam.75 mm | 570x570x280 | 1 | 136-147 | e6*95/54*0037*.., e6*95/54*0038*.. | bar: Area 1
HONDA | PRELUDE | PRELUDE 97 5F | BB6,BB8 | 02/1997 | 12/2002 | 5x114,30 | 64,10 | 490 | 1875 | 55 | M12x1,50 | 19 | SARDEGNA | 8x18 | 18,00 | 8,00 | W0176320722 | 1 |  |  |  | 5x114,30 |  | 45 | 81710102 | L | D6 | N | LD2 | TÜV |  |  | DK | YES |  |  | T | Teilegutachten (PB+VB) | 1 | No car modifications required | 215/35 R18---THO093-225/35 R18--- | AfterMarket OZ | MAX 815 KG | MATT GRAPHIT SILVER | All-Terrain | 8027529046632 | OZ | 15,40 |  |  | Serie L - ext.diam.75 mm | 570x570x280 | 1 | 136-147 | e6*95/54*0037*.., e6*95/54*0038*.. | bar: Area 1
HONDA | PRELUDE | PRELUDE 97 5F | BB6,BB8 | 02/1997 | 12/2002 | 5x114,30 | 64,10 | 490 | 1875 | 55 | M12x1,50 | 19 | SUPERTURISMO GT | 8x18 | 18,00 | 8,00 | W01669203P5 | 1 | S | 20121012 | 20121111 | 5x114,30 |  | 40 | 81710102 | L | D6 | N | LD2 | TÜV |  | VIA |  | YES |  |  | T | Teilegutachten (PB+VB) | 2 | Mods can be necessary to car | 215/35 R18---THO093-225/35 R18--- | AfterMarket OZ | MAX 640 KG | GRIGIO CORSA+BLACK LETTERING | Racing | 8027529081527 | OZ | 12,64 |  |  | Serie L - ext.diam.75 mm | 570x570x280 | 1 | 136-147 | e6*95/54*0037*.., e6*95/54*0038*.. | bar: Area 1
HONDA | PRELUDE | PRELUDE 97 5F | BB6,BB8 | 02/1997 | 12/2002 | 5x114,30 | 64,10 | 490 | 1875 | 55 | M12x1,50 | 19 | SUPERTURISMO GT | 8x18 | 18,00 | 8,00 | W0166920382 | 1 | S | 20031020 | 20031119 | 5x114,30 |  | 40 | 81710102 | L | D6 | N | LD2 | TÜV |  | VIA |  | YES |  |  | T | Teilegutachten (PB+VB) | 2 | Mods can be necessary to car | 215/35 R18---THO093-225/35 R18--- | AfterMarket OZ | MAX 640 KG | RACE SILVER + BLACK LETTERING | Racing | 8027529000337 | OZ | 12,64 |  |  | Serie L - ext.diam.75 mm | 570x570x280 | 1 | 136-147 | e6*95/54*0037*.., e6*95/54*0038*.. | bar: Area 1
HONDA | PRELUDE | PRELUDE 97 5F | BB6,BB8 | 02/1997 | 12/2002 | 5x114,30 | 64,10 | 490 | 1875 | 55 | M12x1,50 | 19 | SUPERTURISMO LM | 8x18 | 18,00 | 8,00 | W0185420719 | 1 |  |  |  | 5x114,30 |  | 45 | 81710102 | L | D6 | N | LD2 | TÜV |  |  | DK | YES |  |  | T | Teilegutachten (PB+VB) | 1 | No car modifications required | 215/35 R18---THO093-225/35 R18--- | AfterMarket OZ | MAX 680 KG | MATT RACE SILVER + BLACK LETTERING | Racing | 8027529043501 | OZ | 11,49 |  |  | Serie L - ext.diam.75 mm | 570x570x280 | 1 | 136-147 | e6*95/54*0037*.., e6*95/54*0038*.. | bar: Area 1
HONDA | PRELUDE | PRELUDE 97 5F | BB6,BB8 | 02/1997 | 12/2002 | 5x114,30 | 64,10 | 490 | 1875 | 55 | M12x1,50 | 19 | SUPERTURISMO LM | 8x18 | 18,00 | 8,00 | W0185420746 | 1 |  |  |  | 5x114,30 |  | 45 | 81710102 | L | D6 | N | LD2 | TÜV |  |  | DK | YES |  |  | T | Teilegutachten (PB+VB) | 1 | No car modifications required | 215/35 R18---THO093-225/35 R18--- | AfterMarket OZ | MAX 680 KG | MATT GRAPHITE + SILVER LETTERING | Racing | 8027529043518 | OZ | 11,49 |  |  | Serie L - ext.diam.75 mm | 570x570x280 | 1 | 136-147 | e6*95/54*0037*.., e6*95/54*0038*.. | bar: Area 1
HONDA | PRELUDE | PRELUDE 97 5F | BB6,BB8 | 02/1997 | 12/2002 | 5x114,30 | 64,10 | 490 | 1875 | 55 | M12x1,50 | 19 | VERSILIA | 8x18 | 18,00 | 8,00 | W01815207N6 | 1 |  |  |  | 5x114,30 |  | 45 | 81710102 | L | D6 | N | LD2 | TÜV |  |  | DK | YES |  |  | T | Teilegutachten (PB+VB) | 1 | No car modifications required | 215/35 R18---THO093-225/35 R18--- | AfterMarket OZ | MAX 740 KG | MATT RACE SILVER | All-Terrain | 8027529052251 | OZ | 14,77 |  |  | Serie L - ext.diam.75 mm | 570x570x280 | 1 | 136-147 | e6*95/54*0037*.., e6*95/54*0038*.. | bar: Area 1
HONDA | PRELUDE | PRELUDE 97 5F | BB6,BB8 | 02/1997 | 12/2002 | 5x114,30 | 64,10 | 490 | 1875 | 55 | M12x1,50 | 19 | VERSILIA | 8x18 | 18,00 | 8,00 | W0181520754 | 1 | S | 20081217 | 20090116 | 5x114,30 |  | 45 | 81710102 | L | D6 | N | LD2 | TÜV |  |  | DK | YES |  |  | T | Teilegutachten (PB+VB) | 1 | No car modifications required | 215/35 R18---THO093-225/35 R18--- | AfterMarket OZ | MAX 740 KG | MATT BLACK + DIAMOND-CUT | All-Terrain | 8027529031270 | OZ | 14,65 |  |  | Serie L - ext.diam.75 mm | 570x570x280 | 1 | 136-147 | e6*95/54*0037*.., e6*95/54*0038*.. | bar: Area 1
HONDA | PRELUDE | PRELUDE 97 5F | BB6,BB8 | 02/1997 | 12/2002 | 5x114,30 | 64,10 | 490 | 1875 | 55 | M12x1,50 | 19 | VITTORIA | 8x18 | 18,00 | 8,00 | W0188520373 | 1 | S | 20110913 | 20111013 | 5x114,30 |  | 45 | 81710439 | L | DST20A | N |  | TÜV |  |  | DK | YES |  |  | T | Teilegutachten (PB+VB) | 1 | No car modifications required | 215/35 R18---THO093-225/35 R18--- | AfterMarket OZ | MAX 700 KG | MATT DARK GRAPHITE | Via Veneto | 8027529069747 | OZ | 13,02 |  |  | Serie L - ext.diam.75 mm | 567x567x274 | 1 | 136-147 | e6*95/54*0037*.., e6*95/54*0038*.. | bar: Area 1
HONDA | PRELUDE | PRELUDE 97 5F | BB6,BB8 | 02/1997 | 12/2002 | 5x114,30 | 64,10 | 490 | 1875 | 55 | M12x1,50 | 19 | X5B | 8x18 | 18,00 | 8,00 | W85064204N5 | 1 |  |  |  | 5x114,30 |  | 45 | 81710439 | L | DST20A | N |  |  | KBA |  | DK | YES |  |  | K | KBA (ABE+VB) | 1 | No car modifications required | 215/35 R18---THO093-225/35 R18--- | AfterMarket OZ | MAX 730 KG | MATT GRAPHITE DIAMOND CUT | X-Line | 8027529078022 | OZ | 13,52 |  |  | Serie L - ext.diam.75 mm | 568x568x274 | 1 | 136-147 | e6*95/54*0037*.., e6*95/54*0038*.. | bar: Area 1
HONDA | SHUTTLE | SHUTTLE | RA1,RA3 | 10/1997 | 12/2002 | 5x114,30 | 64,10 | 635 |  | 45 | M12x1,50 | 19 | ADRENALINA | 7½x16 | 16,00 | 7,50 | W8501220454 | 1 | S | 20090406 | 20090506 | 5x114,30 |  | 40 | 81710102 | L | D6 | N | LD2 |  | KBA |  | DK | YES |  |  | K | KBA (ABE+VB) | 2 | Mods can be necessary to car | 205/55 R16---THO071-225/50 R16-R--THO071 | AfterMarket OZ | MAX 650 KG | MATT BLACK + DIAMOND-CUT | X-Line | 8027529034578 | OZ | 10,46 |  |  | Serie L - ext.diam.75 mm | 511x511x261 | 1 | 110 | e6*93/81*0002*.., e6*95/54*0050*.. | bar: Area 1
HONDA | SHUTTLE | SHUTTLE | RA1,RA3 | 10/1997 | 12/2002 | 5x114,30 | 64,10 | 635 |  | 45 | M12x1,50 | 19 | ENERGY | 7½x16 | 16,00 | 7,50 | W8503320454 | 1 |  |  |  | 5x114,30 |  | 40 | 81710102 | L | D6 | N | LD2 |  | KBA |  | DK | YES |  |  | K | KBA (ABE+VB) | 2 | Mods can be necessary to car | 205/55 R16---THO071-225/50 R16-R--THO071 | AfterMarket OZ | MAX 690 KG | MATT BLACK + DIAMOND-CUT | X-Line | 8027529045819 | OZ | 10,40 |  |  | Serie L - ext.diam.75 mm | 511x511x261 | 1 | 110 | e6*93/81*0002*.., e6*95/54*0050*.. | bar: Area 1
HONDA | SHUTTLE | SHUTTLE | RA1,RA3 | 10/1997 | 12/2002 | 5x114,30 | 64,10 | 635 |  | 45 | M12x1,50 | 19 | SUPERTURISMO GT | 7x17 | 17,00 | 7,00 | W01672201P5 | 1 | S | 20121012 | 20121111 | 5x114,30 |  | 40 | 81710102 | L | D6 | N | LD2 |  | KBA | VIA | DK | YES |  |  | K | KBA (ABE+VB) | 2 | Mods can be necessary to car | 205/50 R17---THO079-215/50 R17----225/45 R17---THO079 | AfterMarket OZ | MAX 650 KG | GRIGIO CORSA+BLACK LETTERING | Racing | 8027529081565 | OZ | 10,82 |  |  | Serie L - ext.diam.75 mm | 540x540x260 | 1 | 110 | e6*93/81*0002*.., e6*95/54*0050*.. | bar: Area 1
HONDA | SHUTTLE | SHUTTLE | RA1,RA3 | 10/1997 | 12/2002 | 5x114,30 | 64,10 | 635 |  | 45 | M12x1,50 | 19 | SUPERTURISMO GT | 7x17 | 17,00 | 7,00 | W0167220182 | 1 | S | 20040108 | 20040207 | 5x114,30 |  | 40 | 81710102 | L | D6 | N | LD2 |  | KBA | VIA | DK | YES |  |  | K | KBA (ABE+VB) | 2 | Mods can be necessary to car | 205/50 R17---THO079-215/50 R17----225/45 R17---THO079 | AfterMarket OZ | MAX 650 KG | RACE SILVER + BLACK LETTERING | Racing | 8027529000627 | OZ | 10,82 |  |  | Serie L - ext.diam.75 mm | 540x540x260 | 1 | 110 | e6*93/81*0002*.., e6*95/54*0050*.. | bar: Area 1
HONDA | SHUTTLE | SHUTTLE | RA1,RA3 | 10/1997 | 12/2002 | 5x114,30 | 64,10 | 635 |  | 45 | M12x1,50 | 19 | CANYON ST | 7½x17 | 17,00 | 7,50 | W0166020322 | 1 |  |  |  | 5x114,30 |  | 40 | 81710321 | XL | D6 | N | LD2 | TÜV |  | VIA | DK | YES |  |  | T | Teilegutachten (PB+VB) | 2 | Mods can be necessary to car | 205/50 R17---THO079-225/45 R17---THO079 | AfterMarket OZ | MAX 710 KG | MATT GRAPHIT SILVER | All-Terrain | 8027529046533 | OZ | 13,51 |  |  | Serie XL - ext.diam.79 mm | 540x540x280 | 1 | 110 | e6*93/81*0002*.., e6*95/54*0050*.. | bar: Area 1
HONDA | STREAM | STREAM | RN1,RN3 |  | 11/2006 | 5x114,30 | 64,10 | 565 | 1935 | 45 | M12x1,50 | 19 | SUPERTURISMO GT | 7x17 | 17,00 | 7,00 | W01672201P5 | 1 | S | 20121012 | 20121111 | 5x114,30 |  | 40 | 81710102 | L | D6 | N | LD2 |  | KBA | VIA |  | YES |  |  | K | KBA (ABE+VB) | 2 | Mods can be necessary to car | 205/50 R17----215/45 R17----225/45 R17--- | AfterMarket OZ | MAX 650 KG | GRIGIO CORSA+BLACK LETTERING | Racing | 8027529081565 | OZ | 10,82 |  |  | Serie L - ext.diam.75 mm | 540x540x260 | 1 | 092, 115 | e6*98/14*0081*.., e6*98/14*0082*.. | bar: Area 1
HONDA | STREAM | STREAM | RN1,RN3 |  | 11/2006 | 5x114,30 | 64,10 | 565 | 1935 | 45 | M12x1,50 | 19 | SUPERTURISMO GT | 7x17 | 17,00 | 7,00 | W0167220182 | 1 | S | 20040108 | 20040207 | 5x114,30 |  | 40 | 81710102 | L | D6 | N | LD2 |  | KBA | VIA |  | YES |  |  | K | KBA (ABE+VB) | 2 | Mods can be necessary to car | 205/50 R17----215/45 R17----225/45 R17--- | AfterMarket OZ | MAX 650 KG | RACE SILVER + BLACK LETTERING | Racing | 8027529000627 | OZ | 10,82 |  |  | Serie L - ext.diam.75 mm | 540x540x260 | 1 | 092, 115 | e6*98/14*0081*.., e6*98/14*0082*.. | bar: Area 1
HONDA | STREAM | STREAM | RN1,RN3 |  | 11/2006 | 5x114,30 | 64,10 | 565 | 1935 | 45 | M12x1,50 | 19 | SUPERTURISMO WRC | 7x17 | 17,00 | 7,00 | W0167220233 | 1 | S | 20080229 | 20080330 | 5x114,30 |  | 45 | 81710102 | L | D6 | N | LD2 |  |  |  | DK | YES |  |  | N | No Certificate | 1 | No car modifications required | 205/50 R17----215/45 R17----225/45 R17--- | AfterMarket OZ | MAX 650 KG | WHITE + RED LETTERING | Racing | 8027529000634 | OZ | 10,76 |  |  | Serie L - ext.diam.75 mm | 540x540x260 | 1 | 092, 115 | e6*98/14*0081*.., e6*98/14*0082*.. | bar: Area 1
HONDA | STREAM | STREAM | RN1,RN3 |  | 11/2006 | 5x114,30 | 64,10 | 565 | 1935 | 45 | M12x1,50 | 19 | CANYON ST | 7½x17 | 17,00 | 7,50 | W0166020322 | 1 |  |  |  | 5x114,30 |  | 40 | 81710321 | XL | D6 | N | LD2 | TÜV |  | VIA | DK | YES |  |  | T | Teilegutachten (PB+VB) | 2 | Mods can be necessary to car | 205/50 R17---THO089-215/45 R17---THO089-225/45 R17---THO089 | AfterMarket OZ | MAX 710 KG | MATT GRAPHIT SILVER | All-Terrain | 8027529046533 | OZ | 13,51 |  |  | Serie XL - ext.diam.79 mm | 540x540x280 | 1 | 092, 115 | e6*98/14*0081*.., e6*98/14*0082*.. | bar: Area 1
HONDA | STREAM | STREAM | RN1,RN3 |  | 11/2006 | 5x114,30 | 64,10 | 565 | 1935 | 45 | M12x1,50 | 19 | SARDEGNA | 8x18 | 18,00 | 8,00 | W0176320622 | 1 |  |  |  | 5x114,30 |  | 35 | 81710102 | L | D6 | N | LD2 | TÜV |  |  | DK | YES |  |  | T | Teilegutachten (PB+VB) | 2 | Mods can be necessary to car | 225/40 R18--- | AfterMarket OZ | MAX 815 KG | MATT GRAPHIT SILVER | All-Terrain | 8027529046625 | OZ | 15,40 |  |  | Serie L - ext.diam.75 mm | 570x570x280 | 1 | 092, 115 | e6*98/14*0081*.., e6*98/14*0082*.. | bar: Area 1
HONDA | STREAM | STREAM | RN1,RN3 |  | 11/2006 | 5x114,30 | 64,10 | 565 | 1935 | 45 | M12x1,50 | 19 | SUPERTURISMO GT | 8x18 | 18,00 | 8,00 | W01669203P5 | 1 | S | 20121012 | 20121111 | 5x114,30 |  | 40 | 81710102 | L | D6 | N | LD2 | TÜV |  | VIA | DK | YES |  |  | T | Teilegutachten (PB+VB) | 2 | Mods can be necessary to car | 225/40 R18--- | AfterMarket OZ | MAX 640 KG | GRIGIO CORSA+BLACK LETTERING | Racing | 8027529081527 | OZ | 12,64 |  |  | Serie L - ext.diam.75 mm | 570x570x280 | 1 | 092, 115 | e6*98/14*0081*.., e6*98/14*0082*.. | bar: Area 1
HONDA | STREAM | STREAM | RN1,RN3 |  | 11/2006 | 5x114,30 | 64,10 | 565 | 1935 | 45 | M12x1,50 | 19 | SUPERTURISMO GT | 8x18 | 18,00 | 8,00 | W0166920382 | 1 | S | 20080509 | 20080608 | 5x114,30 |  | 40 | 81710102 | L | D6 | N | LD2 | TÜV |  | VIA | DK | YES |  |  | T | Teilegutachten (PB+VB) | 2 | Mods can be necessary to car | 225/40 R18--- | AfterMarket OZ | MAX 640 KG | RACE SILVER + BLACK LETTERING | Racing | 8027529000337 | OZ | 12,64 |  |  | Serie L - ext.diam.75 mm | 570x570x280 | 1 | 092, 115 | e6*98/14*0081*.., e6*98/14*0082*.. | bar: Area 1
HONDA | STREAM | STREAM | RN1,RN3 |  | 11/2006 | 5x114,30 | 64,10 | 565 | 1935 | 45 | M12x1,50 | 19 | ULTRALEGGERA | 8x18 | 18,00 | 8,00 | W0171220822 | 1 | S | 20060111 | 20060210 | 5x114,30 |  | 35 | 81710102 | L | D6 | N | LD2 | TÜV |  |  | DK | YES |  |  | T | Teilegutachten (PB+VB) | 2 | Mods can be necessary to car | 225/40 R18--- | AfterMarket OZ | MAX 675 KG | MATT GRAPHIT SILVER | Racing | 8027529002027 | OZ | 10,21 |  |  | Serie L - ext.diam.75 mm | 570x570x280 | 1 | 092, 115 | e6*98/14*0081*.., e6*98/14*0082*.. | bar: Area 1
HONDA | STREAM | STREAM | RN1,RN3 |  | 11/2006 | 5x114,30 | 64,10 | 565 | 1935 | 45 | M12x1,50 | 19 | ULTRALEGGERA | 8x18 | 18,00 | 8,00 | W0171220853 | 1 | S | 20061207 | 20070106 | 5x114,30 |  | 35 | 81710102 | L | D6 | N | LD2 | TÜV |  |  | DK | YES |  |  | T | Teilegutachten (PB+VB) | 2 | Mods can be necessary to car | 225/40 R18--- | AfterMarket OZ | MAX 675 KG | MATT BLACK | Racing | 8027529002034 | OZ | 10,21 |  |  | Serie L - ext.diam.75 mm | 570x570x280 | 1 | 092, 115 | e6*98/14*0081*.., e6*98/14*0082*.. | bar: Area 1
HONDA | STREAM | STREAM | RN1,RN3 |  | 11/2006 | 5x114,30 | 64,10 | 565 | 1935 | 45 | M12x1,50 | 19 | ULTRALEGGERA | 8x18 | 18,00 | 8,00 | W0171220861 | 1 | S | 20060111 | 20060210 | 5x114,30 |  | 35 | 81710102 | L | D6 | N | LD2 | TÜV |  |  | DK | YES |  |  | T | Teilegutachten (PB+VB) | 2 | Mods can be necessary to car | 225/40 R18--- | AfterMarket OZ | MAX 675 KG | CHRYSTAL TITANIUM | Racing | 8027529002041 | OZ | 10,21 |  |  | Serie L - ext.diam.75 mm | 570x570x280 | 1 | 092, 115 | e6*98/14*0081*.., e6*98/14*0082*.. | bar: Area 1
HONDA | STREAM | STREAM | RN1,RN3 |  | 11/2006 | 5x114,30 | 64,10 | 565 | 1935 | 45 | M12x1,50 | 19 | SUPERTURISMO LM | 8½x19 | 19,00 | 8,50 | W0185220419 | 1 |  |  |  | 5x114,30 |  | 38 | 81710102 | L | D6 | N | LD2 | TÜV |  |  | DK | YES |  |  | S | Strongness Certificate (PB) | 2 | Mods can be necessary to car |  | AfterMarket OZ | MAX 725 KG | MATT RACE SILVER + BLACK LETTERING | Racing | 8027529043648 | OZ | 12,61 |  |  | Serie L - ext.diam.75 mm | 570x570x280 | 1 | 092, 115 | e6*98/14*0081*.., e6*98/14*0082*.. | bar: Area 1
HONDA | STREAM | STREAM | RN1,RN3 |  | 11/2006 | 5x114,30 | 64,10 | 565 | 1935 | 45 | M12x1,50 | 19 | SUPERTURISMO LM | 8½x19 | 19,00 | 8,50 | W0185220446 | 1 |  |  |  | 5x114,30 |  | 38 | 81710102 | L | D6 | N | LD2 | TÜV |  |  | DK | YES |  |  | S | Strongness Certificate (PB) | 2 | Mods can be necessary to car |  | AfterMarket OZ | MAX 725 KG | MATT GRAPHITE + SILVER LETTERING | Racing | 8027529043655 | OZ | 12,61 |  |  | Serie L - ext.diam.75 mm | 570x570x280 | 1 | 092, 115 | e6*98/14*0081*.., e6*98/14*0082*.. | bar: Area 1
HONDA | S2000 FRONT | S2000 FRONT | AP1 | 03/1999 | 02/2009 | 5x114,30 | 70,10 |  |  | 65 | M12x1,50 | 19 | ALLEGGERITA HLT 5F | 7x17 | 17,00 | 7,00 | W01826202P3 | 3 | S | 20121012 | 20121111 | 5x114,30 |  | 49 | 81710104 | L | D6 | N | LD2 | TÜV |  |  | DK | YES | C0067 | FRONT | S | Strongness Certificate (PB) | 1 | No car modifications required |  | AfterMarket OZ | MAX 545 KG | ACID GREEN | I-Tech | 8027529081015 | OZ | 8,24 |  |  | Serie L - ext.diam.75 mm | 540x540x260 | 1 | 177 | e6*98/14*0065*.. | bar: Area 1
HONDA | S2000 FRONT | S2000 FRONT | AP1 | 03/1999 | 02/2009 | 5x114,30 | 70,10 |  |  | 65 | M12x1,50 | 19 | ALLEGGERITA HLT 5F | 7x17 | 17,00 | 7,00 | W0182620222 | 3 | S | 20081211 | 20090110 | 5x114,30 |  | 49 | 81710104 | L | D6 | N | LD2 | TÜV |  |  | DK | YES | C0067 | FRONT | S | Strongness Certificate (PB) | 1 | No car modifications required |  | AfterMarket OZ | MAX 545 KG | MATT GRAPHIT SILVER | I-Tech | 8027529035919 | OZ | 8,24 |  |  | Serie L - ext.diam.75 mm | 540x540x260 | 1 | 177 | e6*98/14*0065*.. | bar: Area 1
HONDA | S2000 FRONT | S2000 FRONT | AP1 | 03/1999 | 02/2009 | 5x114,30 | 70,10 |  |  | 65 | M12x1,50 | 19 | ALLEGGERITA HLT 5F | 7x17 | 17,00 | 7,00 | W0182620230 | 3 | S | 20080918 | 20081018 | 5x114,30 |  | 49 | 81710104 | L | D6 | N | LD2 | TÜV |  |  | DK | YES | C0067 | FRONT | S | Strongness Certificate (PB) | 1 | No car modifications required |  | AfterMarket OZ | MAX 545 KG | WHITE | I-Tech | 8027529032550 | OZ | 8,24 |  |  | Serie L - ext.diam.75 mm | 540x540x260 | 1 | 177 | e6*98/14*0065*.. | bar: Area 1
HONDA | S2000 FRONT | S2000 FRONT | AP1 | 03/1999 | 02/2009 | 5x114,30 | 70,10 |  |  | 65 | M12x1,50 | 19 | ALLEGGERITA HLT 5F | 7x17 | 17,00 | 7,00 | W0182620253 | 3 | S | 20080918 | 20081018 | 5x114,30 |  | 49 | 81710104 | L | D6 | N | LD2 | TÜV |  |  | DK | YES | C0067 | FRONT | S | Strongness Certificate (PB) | 1 | No car modifications required |  | AfterMarket OZ | MAX 545 KG | MATT BLACK | I-Tech | 8027529032567 | OZ | 8,24 |  |  | Serie L - ext.diam.75 mm | 540x540x260 | 1 | 177 | e6*98/14*0065*.. | bar: Area 1
HONDA | S2000 FRONT | S2000 FRONT | AP1 | 03/1999 | 02/2009 | 5x114,30 | 70,10 |  |  | 65 | M12x1,50 | 19 | ALLEGGERITA HLT 5F | 7x17 | 17,00 | 7,00 | W0182620266 | 1 | S | 20080904 | 20081004 | 5x114,30 |  | 49 | 81710104 | L | D6 | N | LD2 | TÜV |  |  | DK | YES | C0067 | FRONT | S | Strongness Certificate (PB) | 1 | No car modifications required |  | AfterMarket OZ | MAX 545 KG | TITANIUM TECH | I-Tech | 8027529032574 | OZ | 8,24 |  |  | Serie L - ext.diam.75 mm | 540x540x260 | 1 | 177 | e6*98/14*0065*.. | bar: Area 1
HONDA | S2000 FRONT | S2000 FRONT | AP1 | 03/1999 | 02/2009 | 5x114,30 | 70,10 |  |  | 65 | M12x1,50 | 19 | ALLEGGERITA HLT 5F | 7x17 | 17,00 | 7,00 | W0182620271 | 3 | S | 20080918 | 20081018 | 5x114,30 |  | 49 | 81710104 | L | D6 | N | LD2 | TÜV |  |  | DK | YES | C0067 | FRONT | S | Strongness Certificate (PB) | 1 | No car modifications required |  | AfterMarket OZ | MAX 545 KG | ORANGE | I-Tech | 8027529032581 | OZ | 8,24 |  |  | Serie L - ext.diam.75 mm | 540x540x260 | 1 | 177 | e6*98/14*0065*.. | bar: Area 1
HONDA | S2000 FRONT | S2000 FRONT | AP1 | 03/1999 | 02/2009 | 5x114,30 | 70,10 |  |  | 65 | M12x1,50 | 19 | ALLEGGERITA HLT 5F | 7x17 | 17,00 | 7,00 | W0182620272 | 3 | S | 20080918 | 20081018 | 5x114,30 |  | 49 | 81710104 | L | D6 | N | LD2 | TÜV |  |  | DK | YES | C0067 | FRONT | S | Strongness Certificate (PB) | 1 | No car modifications required |  | AfterMarket OZ | MAX 545 KG | MATT BLUE | I-Tech | 8027529032598 | OZ | 8,24 |  |  | Serie L - ext.diam.75 mm | 540x540x260 | 1 | 177 | e6*98/14*0065*.. | bar: Area 1
HONDA | S2000 FRONT | S2000 FRONT | AP1 | 03/1999 | 02/2009 | 5x114,30 | 70,10 |  |  | 65 | M12x1,50 | 19 | ALLEGGERITA HLT 5F | 7x17 | 17,00 | 7,00 | W0182620276 | 3 | S | 20081211 | 20090110 | 5x114,30 |  | 49 | 81710104 | L | D6 | N | LD2 | TÜV |  |  | DK | YES | C0067 | FRONT | S | Strongness Certificate (PB) | 1 | No car modifications required |  | AfterMarket OZ | MAX 545 KG | RACE GOLD | I-Tech | 8027529035780 | OZ | 8,24 |  |  | Serie L - ext.diam.75 mm | 540x540x260 | 1 | 177 | e6*98/14*0065*.. | bar: Area 1
HONDA | S2000 FRONT | S2000 FRONT | AP1 | 03/1999 | 02/2009 | 5x114,30 | 70,10 |  |  | 65 | M12x1,50 | 19 | ALLEGGERITA HLT 5F | 7x17 | 17,00 | 7,00 | W0182620284 | 3 | S | 20080918 | 20081018 | 5x114,30 |  | 49 | 81710104 | L | D6 | N | LD2 | TÜV |  |  | DK | YES | C0067 | FRONT | S | Strongness Certificate (PB) | 1 | No car modifications required |  | AfterMarket OZ | MAX 545 KG | RED | I-Tech | 8027529032604 | OZ | 8,24 |  |  | Serie L - ext.diam.75 mm | 540x540x260 | 1 | 177 | e6*98/14*0065*.. | bar: Area 1
HONDA | S2000 FRONT | S2000 FRONT | AP1 | 03/1999 | 02/2009 | 5x114,30 | 70,10 |  |  | 65 | M12x1,50 | 19 | ALLEGGERITA HLT 5F | 7½x17 | 17,00 | 7,50 | W01823202P3 | 3 | S | 20121012 | 20121111 | 5x114,30 |  | 48 | 81710104 | L | D6 | N | LD2 | TÜV |  |  | DK | YES | C0067 | FRONT | S | Strongness Certificate (PB) | 1 | No car modifications required |  | AfterMarket OZ | MAX 545 KG | ACID GREEN | I-Tech | 8027529080933 | OZ | 8,41 |  |  | Serie L - ext.diam.75 mm | 540x540x280 | 1 | 177 | e6*98/14*0065*.. | bar: Area 1
HONDA | S2000 FRONT | S2000 FRONT | AP1 | 03/1999 | 02/2009 | 5x114,30 | 70,10 |  |  | 65 | M12x1,50 | 19 | ALLEGGERITA HLT 5F | 7½x17 | 17,00 | 7,50 | W0182320222 | 3 | S | 20081211 | 20090110 | 5x114,30 |  | 48 | 81710104 | L | D6 | N | LD2 | TÜV |  |  | DK | YES | C0067 | FRONT | S | Strongness Certificate (PB) | 1 | No car modifications required |  | AfterMarket OZ | MAX 545 KG | MATT GRAPHIT SILVER | I-Tech | 8027529035834 | OZ | 8,41 |  |  | Serie L - ext.diam.75 mm | 540x540x280 | 1 | 177 | e6*98/14*0065*.. | bar: Area 1
HONDA | S2000 FRONT | S2000 FRONT | AP1 | 03/1999 | 02/2009 | 5x114,30 | 70,10 |  |  | 65 | M12x1,50 | 19 | ALLEGGERITA HLT 5F | 7½x17 | 17,00 | 7,50 | W0182320230 | 3 | S | 20080918 | 20081018 | 5x114,30 |  | 48 | 81710104 | L | D6 | N | LD2 | TÜV |  |  | DK | YES | C0067 | FRONT | S | Strongness Certificate (PB) | 1 | No car modifications required |  | AfterMarket OZ | MAX 545 KG | WHITE | I-Tech | 8027529031591 | OZ | 8,41 |  |  | Serie L - ext.diam.75 mm | 540x540x280 | 1 | 177 | e6*98/14*0065*.. | bar: Area 1
HONDA | S2000 FRONT | S2000 FRONT | AP1 | 03/1999 | 02/2009 | 5x114,30 | 70,10 |  |  | 65 | M12x1,50 | 19 | ALLEGGERITA HLT 5F | 7½x17 | 17,00 | 7,50 | W0182320253 | 3 | S | 20080918 | 20081018 | 5x114,30 |  | 48 | 81710104 | L | D6 | N | LD2 | TÜV |  |  | DK | YES | C0067 | FRONT | S | Strongness Certificate (PB) | 1 | No car modifications required |  | AfterMarket OZ | MAX 545 KG | MATT BLACK | I-Tech | 8027529031607 | OZ | 8,41 |  |  | Serie L - ext.diam.75 mm | 540x540x280 | 1 | 177 | e6*98/14*0065*.. | bar: Area 1
HONDA | S2000 FRONT | S2000 FRONT | AP1 | 03/1999 | 02/2009 | 5x114,30 | 70,10 |  |  | 65 | M12x1,50 | 19 | ALLEGGERITA HLT 5F | 7½x17 | 17,00 | 7,50 | W0182320266 | 1 | S | 20080904 | 20081004 | 5x114,30 |  | 48 | 81710104 | L | D6 | N | LD2 | TÜV |  |  | DK | YES | C0067 | FRONT | S | Strongness Certificate (PB) | 1 | No car modifications required |  | AfterMarket OZ | MAX 545 KG | TITANIUM TECH | I-Tech | 8027529031614 | OZ | 8,41 |  |  | Serie L - ext.diam.75 mm | 540x540x280 | 1 | 177 | e6*98/14*0065*.. | bar: Area 1
HONDA | S2000 FRONT | S2000 FRONT | AP1 | 03/1999 | 02/2009 | 5x114,30 | 70,10 |  |  | 65 | M12x1,50 | 19 | ALLEGGERITA HLT 5F | 7½x17 | 17,00 | 7,50 | W0182320271 | 3 | S | 20080918 | 20081018 | 5x114,30 |  | 48 | 81710104 | L | D6 | N | LD2 | TÜV |  |  | DK | YES | C0067 | FRONT | S | Strongness Certificate (PB) | 1 | No car modifications required |  | AfterMarket OZ | MAX 545 KG | ORANGE | I-Tech | 8027529031621 | OZ | 8,41 |  |  | Serie L - ext.diam.75 mm | 540x540x280 | 1 | 177 | e6*98/14*0065*.. | bar: Area 1
HONDA | S2000 FRONT | S2000 FRONT | AP1 | 03/1999 | 02/2009 | 5x114,30 | 70,10 |  |  | 65 | M12x1,50 | 19 | ALLEGGERITA HLT 5F | 7½x17 | 17,00 | 7,50 | W0182320272 | 3 | S | 20080918 | 20081018 | 5x114,30 |  | 48 | 81710104 | L | D6 | N | LD2 | TÜV |  |  | DK | YES | C0067 | FRONT | S | Strongness Certificate (PB) | 1 | No car modifications required |  | AfterMarket OZ | MAX 545 KG | MATT BLUE | I-Tech | 8027529031638 | OZ | 8,41 |  |  | Serie L - ext.diam.75 mm | 540x540x280 | 1 | 177 | e6*98/14*0065*.. | bar: Area 1
HONDA | S2000 FRONT | S2000 FRONT | AP1 | 03/1999 | 02/2009 | 5x114,30 | 70,10 |  |  | 65 | M12x1,50 | 19 | ALLEGGERITA HLT 5F | 7½x17 | 17,00 | 7,50 | W0182320276 | 3 | S | 20081211 | 20090110 | 5x114,30 |  | 48 | 81710104 | L | D6 | N | LD2 | TÜV |  |  | DK | YES | C0067 | FRONT | S | Strongness Certificate (PB) | 1 | No car modifications required |  | AfterMarket OZ | MAX 545 KG | RACE GOLD | I-Tech | 8027529035704 | OZ | 8,41 |  |  | Serie L - ext.diam.75 mm | 540x540x280 | 1 | 177 | e6*98/14*0065*.. | bar: Area 1
HONDA | S2000 FRONT | S2000 FRONT | AP1 | 03/1999 | 02/2009 | 5x114,30 | 70,10 |  |  | 65 | M12x1,50 | 19 | ALLEGGERITA HLT 5F | 7½x17 | 17,00 | 7,50 | W0182320284 | 3 | S | 20080918 | 20081018 | 5x114,30 |  | 48 | 81710104 | L | D6 | N | LD2 | TÜV |  |  | DK | YES | C0067 | FRONT | S | Strongness Certificate (PB) | 1 | No car modifications required |  | AfterMarket OZ | MAX 545 KG | RED | I-Tech | 8027529031645 | OZ | 8,41 |  |  | Serie L - ext.diam.75 mm | 540x540x280 | 1 | 177 | e6*98/14*0065*.. | bar: Area 1
HONDA | S2000 FRONT | S2000 FRONT | AP1 | 03/1999 | 02/2009 | 5x114,30 | 70,10 |  |  | 65 | M12x1,50 | 19 | ALLEGGERITA HLT 5F | 7x18 | 18,00 | 7,00 | W01828200P3 | 3 | S | 20121012 | 20121111 | 5x114,30 |  | 50 | 81710104 | L | D6 | N | LD2 | TÜV |  |  | DK | YES | C0067 | FRONT | S | Strongness Certificate (PB) | 1 | No car modifications required |  | AfterMarket OZ | MAX 550 KG | ACID GREEN | I-Tech | 8027529081107 | OZ | 9,22 |  |  | Serie L - ext.diam.75 mm | 570x570x255 | 1 | 177 | e6*98/14*0065*.. | bar: Area 1
HONDA | S2000 FRONT | S2000 FRONT | AP1 | 03/1999 | 02/2009 | 5x114,30 | 70,10 |  |  | 65 | M12x1,50 | 19 | ALLEGGERITA HLT 5F | 7x18 | 18,00 | 7,00 | W0182820022 | 3 | S | 20081211 | 20090110 | 5x114,30 |  | 50 | 81710104 | L | D6 | N | LD2 | TÜV |  |  | DK | YES | C0067 | FRONT | S | Strongness Certificate (PB) | 1 | No car modifications required |  | AfterMarket OZ | MAX 550 KG | MATT GRAPHIT SILVER | I-Tech | 8027529036060 | OZ | 9,22 |  |  | Serie L - ext.diam.75 mm | 570x570x255 | 1 | 177 | e6*98/14*0065*.. | bar: Area 1
HONDA | S2000 FRONT | S2000 FRONT | AP1 | 03/1999 | 02/2009 | 5x114,30 | 70,10 |  |  | 65 | M12x1,50 | 19 | ALLEGGERITA HLT 5F | 7x18 | 18,00 | 7,00 | W0182820030 | 3 | S | 20080918 | 20081018 | 5x114,30 |  | 50 | 81710104 | L | D6 | N | LD2 | TÜV |  |  | DK | YES | C0067 | FRONT | S | Strongness Certificate (PB) | 1 | No car modifications required |  | AfterMarket OZ | MAX 550 KG | WHITE | I-Tech | 8027529032611 | OZ | 9,22 |  |  | Serie L - ext.diam.75 mm | 570x570x255 | 1 | 177 | e6*98/14*0065*.. | bar: Area 1
HONDA | S2000 FRONT | S2000 FRONT | AP1 | 03/1999 | 02/2009 | 5x114,30 | 70,10 |  |  | 65 | M12x1,50 | 19 | ALLEGGERITA HLT 5F | 7x18 | 18,00 | 7,00 | W0182820053 | 3 | S | 20080918 | 20081018 | 5x114,30 |  | 50 | 81710104 | L | D6 | N | LD2 | TÜV |  |  | DK | YES | C0067 | FRONT | S | Strongness Certificate (PB) | 1 | No car modifications required |  | AfterMarket OZ | MAX 550 KG | MATT BLACK | I-Tech | 8027529032628 | OZ | 9,22 |  |  | Serie L - ext.diam.75 mm | 570x570x255 | 1 | 177 | e6*98/14*0065*.. | bar: Area 1
HONDA | S2000 FRONT | S2000 FRONT | AP1 | 03/1999 | 02/2009 | 5x114,30 | 70,10 |  |  | 65 | M12x1,50 | 19 | ALLEGGERITA HLT 5F | 7x18 | 18,00 | 7,00 | W0182820066 | 1 | S | 20080904 | 20081004 | 5x114,30 |  | 50 | 81710104 | L | D6 | N | LD2 | TÜV |  |  | DK | YES | C0067 | FRONT | S | Strongness Certificate (PB) | 1 | No car modifications required |  | AfterMarket OZ | MAX 550 KG | TITANIUM TECH | I-Tech | 8027529032635 | OZ | 9,22 |  |  | Serie L - ext.diam.75 mm | 570x570x255 | 1 | 177 | e6*98/14*0065*.. | bar: Area 1
HONDA | S2000 FRONT | S2000 FRONT | AP1 | 03/1999 | 02/2009 | 5x114,30 | 70,10 |  |  | 65 | M12x1,50 | 19 | ALLEGGERITA HLT 5F | 7x18 | 18,00 | 7,00 | W0182820071 | 3 | S | 20080918 | 20081018 | 5x114,30 |  | 50 | 81710104 | L | D6 | N | LD2 | TÜV |  |  | DK | YES | C0067 | FRONT | S | Strongness Certificate (PB) | 1 | No car modifications required |  | AfterMarket OZ | MAX 550 KG | ORANGE | I-Tech | 8027529032642 | OZ | 9,22 |  |  | Serie L - ext.diam.75 mm | 570x570x255 | 1 | 177 | e6*98/14*0065*.. | bar: Area 1
HONDA | S2000 FRONT | S2000 FRONT | AP1 | 03/1999 | 02/2009 | 5x114,30 | 70,10 |  |  | 65 | M12x1,50 | 19 | ALLEGGERITA HLT 5F | 7x18 | 18,00 | 7,00 | W0182820072 | 3 | S | 20080918 | 20081018 | 5x114,30 |  | 50 | 81710104 | L | D6 | N | LD2 | TÜV |  |  | DK | YES | C0067 | FRONT | S | Strongness Certificate (PB) | 1 | No car modifications required |  | AfterMarket OZ | MAX 550 KG | MATT BLUE | I-Tech | 8027529032659 | OZ | 9,22 |  |  | Serie L - ext.diam.75 mm | 570x570x255 | 1 | 177 | e6*98/14*0065*.. | bar: Area 1
HONDA | S2000 FRONT | S2000 FRONT | AP1 | 03/1999 | 02/2009 | 5x114,30 | 70,10 |  |  | 65 | M12x1,50 | 19 | ALLEGGERITA HLT 5F | 7x18 | 18,00 | 7,00 | W0182820076 | 3 | S | 20081211 | 20090110 | 5x114,30 |  | 50 | 81710104 | L | D6 | N | LD2 | TÜV |  |  | DK | YES | C0067 | FRONT | S | Strongness Certificate (PB) | 1 | No car modifications required |  | AfterMarket OZ | MAX 550 KG | RACE GOLD | I-Tech | 8027529036053 | OZ | 9,22 |  |  | Serie L - ext.diam.75 mm | 570x570x255 | 1 | 177 | e6*98/14*0065*.. | bar: Area 1
HONDA | S2000 FRONT | S2000 FRONT | AP1 | 03/1999 | 02/2009 | 5x114,30 | 70,10 |  |  | 65 | M12x1,50 | 19 | ALLEGGERITA HLT 5F | 7x18 | 18,00 | 7,00 | W0182820084 | 3 | S | 20080918 | 20081018 | 5x114,30 |  | 50 | 81710104 | L | D6 | N | LD2 | TÜV |  |  | DK | YES | C0067 | FRONT | S | Strongness Certificate (PB) | 1 | No car modifications required |  | AfterMarket OZ | MAX 550 KG | RED | I-Tech | 8027529032666 | OZ | 9,22 |  |  | Serie L - ext.diam.75 mm | 570x570x255 | 1 | 177 | e6*98/14*0065*.. | bar: Area 1
HONDA | S2000 FRONT | S2000 FRONT | AP1 | 03/1999 | 02/2009 | 5x114,30 | 70,10 |  |  | 65 | M12x1,50 | 19 | ALLEGGERITA HLT 5F | 7½x18 | 18,00 | 7,50 | W01829202P3 | 3 | S | 20121012 | 20121111 | 5x114,30 |  | 48 | 81710104 | L | D6 | N | LD2 | TÜV |  |  | DK | YES | C0067 | FRONT | S | Strongness Certificate (PB) | 1 | No car modifications required |  | AfterMarket OZ | MAX 555 KG | ACID GREEN | I-Tech | 8027529081138 | OZ | 9,41 |  |  | Serie L - ext.diam.75 mm | 570x570x270 | 1 | 177 | e6*98/14*0065*.. | bar: Area 1
HONDA | S2000 FRONT | S2000 FRONT | AP1 | 03/1999 | 02/2009 | 5x114,30 | 70,10 |  |  | 65 | M12x1,50 | 19 | ALLEGGERITA HLT 5F | 7½x18 | 18,00 | 7,50 | W0182920222 | 3 | S | 20081211 | 20090110 | 5x114,30 |  | 48 | 81710104 | L | D6 | N | LD2 | TÜV |  |  | DK | YES | C0067 | FRONT | S | Strongness Certificate (PB) | 1 | No car modifications required |  | AfterMarket OZ | MAX 555 KG | MATT GRAPHIT SILVER | I-Tech | 8027529036077 | OZ | 9,41 |  |  | Serie L - ext.diam.75 mm | 570x570x270 | 1 | 177 | e6*98/14*0065*.. | bar: Area 1
HONDA | S2000 FRONT | S2000 FRONT | AP1 | 03/1999 | 02/2009 | 5x114,30 | 70,10 |  |  | 65 | M12x1,50 | 19 | ALLEGGERITA HLT 5F | 7½x18 | 18,00 | 7,50 | W0182920230 | 3 | S | 20080918 | 20081018 | 5x114,30 |  | 48 | 81710104 | L | D6 | N | LD2 | TÜV |  |  | DK | YES | C0067 | FRONT | S | Strongness Certificate (PB) | 1 | No car modifications required |  | AfterMarket OZ | MAX 555 KG | WHITE | I-Tech | 8027529032857 | OZ | 9,41 |  |  | Serie L - ext.diam.75 mm | 570x570x270 | 1 | 177 | e6*98/14*0065*.. | bar: Area 1
HONDA | S2000 FRONT | S2000 FRONT | AP1 | 03/1999 | 02/2009 | 5x114,30 | 70,10 |  |  | 65 | M12x1,50 | 19 | ALLEGGERITA HLT 5F | 7½x18 | 18,00 | 7,50 | W0182920253 | 3 | S | 20080918 | 20081018 | 5x114,30 |  | 48 | 81710104 | L | D6 | N | LD2 | TÜV |  |  | DK | YES | C0067 | FRONT | S | Strongness Certificate (PB) | 1 | No car modifications required |  | AfterMarket OZ | MAX 555 KG | MATT BLACK | I-Tech | 8027529032864 | OZ | 9,41 |  |  | Serie L - ext.diam.75 mm | 570x570x270 | 1 | 177 | e6*98/14*0065*.. | bar: Area 1
HONDA | S2000 FRONT | S2000 FRONT | AP1 | 03/1999 | 02/2009 | 5x114,30 | 70,10 |  |  | 65 | M12x1,50 | 19 | ALLEGGERITA HLT 5F | 7½x18 | 18,00 | 7,50 | W0182920266 | 1 | S | 20080904 | 20081004 | 5x114,30 |  | 48 | 81710104 | L | D6 | N | LD2 | TÜV |  |  | DK | YES | C0067 | FRONT | S | Strongness Certificate (PB) | 1 | No car modifications required |  | AfterMarket OZ | MAX 555 KG | TITANIUM TECH | I-Tech | 8027529032871 | OZ | 9,41 |  |  | Serie L - ext.diam.75 mm | 570x570x270 | 1 | 177 | e6*98/14*0065*.. | bar: Area 1
HONDA | S2000 FRONT | S2000 FRONT | AP1 | 03/1999 | 02/2009 | 5x114,30 | 70,10 |  |  | 65 | M12x1,50 | 19 | ALLEGGERITA HLT 5F | 7½x18 | 18,00 | 7,50 | W0182920271 | 3 | S | 20080918 | 20081018 | 5x114,30 |  | 48 | 81710104 | L | D6 | N | LD2 | TÜV |  |  | DK | YES | C0067 | FRONT | S | Strongness Certificate (PB) | 1 | No car modifications required |  | AfterMarket OZ | MAX 555 KG | ORANGE | I-Tech | 8027529032888 | OZ | 9,41 |  |  | Serie L - ext.diam.75 mm | 570x570x270 | 1 | 177 | e6*98/14*0065*.. | bar: Area 1
HONDA | S2000 FRONT | S2000 FRONT | AP1 | 03/1999 | 02/2009 | 5x114,30 | 70,10 |  |  | 65 | M12x1,50 | 19 | ALLEGGERITA HLT 5F | 7½x18 | 18,00 | 7,50 | W0182920272 | 3 | S | 20080918 | 20081018 | 5x114,30 |  | 48 | 81710104 | L | D6 | N | LD2 | TÜV |  |  | DK | YES | C0067 | FRONT | S | Strongness Certificate (PB) | 1 | No car modifications required |  | AfterMarket OZ | MAX 555 KG | MATT BLUE | I-Tech | 8027529032895 | OZ | 9,41 |  |  | Serie L - ext.diam.75 mm | 570x570x270 | 1 | 177 | e6*98/14*0065*.. | bar: Area 1
HONDA | S2000 FRONT | S2000 FRONT | AP1 | 03/1999 | 02/2009 | 5x114,30 | 70,10 |  |  | 65 | M12x1,50 | 19 | ALLEGGERITA HLT 5F | 7½x18 | 18,00 | 7,50 | W0182920276 | 3 | S | 20081211 | 20090110 | 5x114,30 |  | 48 | 81710104 | L | D6 | N | LD2 | TÜV |  |  | DK | YES | C0067 | FRONT | S | Strongness Certificate (PB) | 1 | No car modifications required |  | AfterMarket OZ | MAX 555 KG | RACE GOLD | I-Tech | 8027529036152 | OZ | 9,41 |  |  | Serie L - ext.diam.75 mm | 570x570x270 | 1 | 177 | e6*98/14*0065*.. | bar: Area 1
HONDA | S2000 FRONT | S2000 FRONT | AP1 | 03/1999 | 02/2009 | 5x114,30 | 70,10 |  |  | 65 | M12x1,50 | 19 | ALLEGGERITA HLT 5F | 7½x18 | 18,00 | 7,50 | W0182920284 | 3 | S | 20080918 | 20081018 | 5x114,30 |  | 48 | 81710104 | L | D6 | N | LD2 | TÜV |  |  | DK | YES | C0067 | FRONT | S | Strongness Certificate (PB) | 1 | No car modifications required |  | AfterMarket OZ | MAX 555 KG | RED | I-Tech | 8027529032901 | OZ | 9,41 |  |  | Serie L - ext.diam.75 mm | 570x570x270 | 1 | 177 | e6*98/14*0065*.. | bar: Area 1
HONDA | S2000 FRONT | S2000 FRONT | AP1 | 03/1999 | 02/2009 | 5x114,30 | 70,10 |  |  | 65 | M12x1,50 | 19 | ULTRALEGGERA | 8x18 | 18,00 | 8,00 | W0171220453 | 1 | S | 20061026 | 20061125 | 5x114,30 |  | 48 | 81710104 | L | D6 | N |  | TÜV |  |  | DK | YES |  |  | S | Strongness Certificate (PB) | 1 | No car modifications required | 225/40 R18-F-- | AfterMarket OZ | MAX 615 KG | MATT BLACK | Racing | 8027529001914 | OZ | 9,96 |  |  | Serie L - ext.diam.75 mm | 570x570x280 | 1 | 177 | e6*98/14*0065*.. | bar: Area 1
HONDA | S2000 FRONT | S2000 FRONT | AP1 | 03/1999 | 02/2009 | 5x114,30 | 70,10 |  |  | 65 | M12x1,50 | 19 | ULTRALEGGERA | 8x18 | 18,00 | 8,00 | W0171220461 | 1 | S | 20051212 | 20060111 | 5x114,30 |  | 48 | 81710104 | L | D6 | N |  | TÜV |  |  | DK | YES |  |  | S | Strongness Certificate (PB) | 1 | No car modifications required | 225/40 R18-F-- | AfterMarket OZ | MAX 615 KG | CHRYSTAL TITANIUM | Racing | 8027529001921 | OZ | 9,96 |  |  | Serie L - ext.diam.75 mm | 570x570x280 | 1 | 177 | e6*98/14*0065*.. | bar: Area 1
HONDA | S2000 FRONT | S2000 FRONT | AP1 | 03/1999 | 02/2009 | 5x114,30 | 70,10 |  |  | 65 | M12x1,50 | 19 | ULTRALEGGERA | 8x18 | 18,00 | 8,00 | W0171220476 | 1 | S | 20051212 | 20060111 | 5x114,30 |  | 48 | 81710104 | L | D6 | N |  | TÜV |  |  | DK | YES |  |  | S | Strongness Certificate (PB) | 1 | No car modifications required | 225/40 R18-F-- | AfterMarket OZ | MAX 615 KG | RACE GOLD | Racing | 8027529001938 | OZ | 9,96 |  |  | Serie L - ext.diam.75 mm | 570x570x280 | 1 | 177 | e6*98/14*0065*.. | bar: Area 1
HONDA | S2000 REAR | S2000 REAR | AP1 | 03/1999 | 02/2009 | 5x114,30 | 64,10 |  |  | 65 | M12x1,50 | 19 | ALLEGGERITA HLT 5F | 8½x17 | 17,00 | 8,50 | W01825200P3 | 3 | S | 20121012 | 20121111 | 5x114,30 |  | 59 | 81710102 | L | D6 | N | LD2 | TÜV |  |  | DK | YES |  |  | S | Strongness Certificate (PB) | 1 | No car modifications required |  | AfterMarket OZ | MAX 545 KG | ACID GREEN | I-Tech | 8027529080988 | OZ | 8,75 |  |  | Serie L - ext.diam.75 mm | 540x540x286 | 1 | 177 | e6*98/14*0065*.. | bar: Area 1
HONDA | S2000 REAR | S2000 REAR | AP1 | 03/1999 | 02/2009 | 5x114,30 | 64,10 |  |  | 65 | M12x1,50 | 19 | ALLEGGERITA HLT 5F | 8½x17 | 17,00 | 8,50 | W0182520022 | 3 | S | 20081211 | 20090110 | 5x114,30 |  | 59 | 81710102 | L | D6 | N | LD2 | TÜV |  |  | DK | YES |  |  | S | Strongness Certificate (PB) | 1 | No car modifications required |  | AfterMarket OZ | MAX 545 KG | MATT GRAPHIT SILVER | I-Tech | 8027529035889 | OZ | 8,75 |  |  | Serie L - ext.diam.75 mm | 540x540x286 | 1 | 177 | e6*98/14*0065*.. | bar: Area 1
HONDA | S2000 REAR | S2000 REAR | AP1 | 03/1999 | 02/2009 | 5x114,30 | 64,10 |  |  | 65 | M12x1,50 | 19 | ALLEGGERITA HLT 5F | 8½x17 | 17,00 | 8,50 | W0182520030 | 3 | S | 20080918 | 20081018 | 5x114,30 |  | 59 | 81710102 | L | D6 | N | LD2 | TÜV |  |  | DK | YES |  |  | S | Strongness Certificate (PB) | 1 | No car modifications required |  | AfterMarket OZ | MAX 545 KG | WHITE | I-Tech | 8027529032253 | OZ | 8,75 |  |  | Serie L - ext.diam.75 mm | 540x540x286 | 1 | 177 | e6*98/14*0065*.. | bar: Area 1
HONDA | S2000 REAR | S2000 REAR | AP1 | 03/1999 | 02/2009 | 5x114,30 | 64,10 |  |  | 65 | M12x1,50 | 19 | ALLEGGERITA HLT 5F | 8½x17 | 17,00 | 8,50 | W0182520053 | 3 | S | 20080918 | 20081018 | 5x114,30 |  | 59 | 81710102 | L | D6 | N | LD2 | TÜV |  |  | DK | YES |  |  | S | Strongness Certificate (PB) | 1 | No car modifications required |  | AfterMarket OZ | MAX 545 KG | MATT BLACK | I-Tech | 8027529032260 | OZ | 8,75 |  |  | Serie L - ext.diam.75 mm | 540x540x286 | 1 | 177 | e6*98/14*0065*.. | bar: Area 1
HONDA | S2000 REAR | S2000 REAR | AP1 | 03/1999 | 02/2009 | 5x114,30 | 64,10 |  |  | 65 | M12x1,50 | 19 | ALLEGGERITA HLT 5F | 8½x17 | 17,00 | 8,50 | W0182520066 | 1 | S | 20080904 | 20081004 | 5x114,30 |  | 59 | 81710102 | L | D6 | N | LD2 | TÜV |  |  | DK | YES |  |  | S | Strongness Certificate (PB) | 1 | No car modifications required |  | AfterMarket OZ | MAX 545 KG | TITANIUM TECH | I-Tech | 8027529032277 | OZ | 8,75 |  |  | Serie L - ext.diam.75 mm | 540x540x286 | 1 | 177 | e6*98/14*0065*.. | bar: Area 1
HONDA | S2000 REAR | S2000 REAR | AP1 | 03/1999 | 02/2009 | 5x114,30 | 64,10 |  |  | 65 | M12x1,50 | 19 | ALLEGGERITA HLT 5F | 8½x17 | 17,00 | 8,50 | W0182520071 | 3 | S | 20080918 | 20081018 | 5x114,30 |  | 59 | 81710102 | L | D6 | N | LD2 | TÜV |  |  | DK | YES |  |  | S | Strongness Certificate (PB) | 1 | No car modifications required |  | AfterMarket OZ | MAX 545 KG | ORANGE | I-Tech | 8027529032284 | OZ | 8,75 |  |  | Serie L - ext.diam.75 mm | 540x540x286 | 1 | 177 | e6*98/14*0065*.. | bar: Area 1
HONDA | S2000 REAR | S2000 REAR | AP1 | 03/1999 | 02/2009 | 5x114,30 | 64,10 |  |  | 65 | M12x1,50 | 19 | ALLEGGERITA HLT 5F | 8½x17 | 17,00 | 8,50 | W0182520072 | 3 | S | 20080918 | 20081018 | 5x114,30 |  | 59 | 81710102 | L | D6 | N | LD2 | TÜV |  |  | DK | YES |  |  | S | Strongness Certificate (PB) | 1 | No car modifications required |  | AfterMarket OZ | MAX 545 KG | MATT BLUE | I-Tech | 8027529032291 | OZ | 8,75 |  |  | Serie L - ext.diam.75 mm | 540x540x286 | 1 | 177 | e6*98/14*0065*.. | bar: Area 1
HONDA | S2000 REAR | S2000 REAR | AP1 | 03/1999 | 02/2009 | 5x114,30 | 64,10 |  |  | 65 | M12x1,50 | 19 | ALLEGGERITA HLT 5F | 8½x17 | 17,00 | 8,50 | W0182520076 | 3 | S | 20081211 | 20090110 | 5x114,30 |  | 59 | 81710102 | L | D6 | N | LD2 | TÜV |  |  | DK | YES |  |  | S | Strongness Certificate (PB) | 1 | No car modifications required |  | AfterMarket OZ | MAX 545 KG | RACE GOLD | I-Tech | 8027529035759 | OZ | 8,75 |  |  | Serie L - ext.diam.75 mm | 540x540x286 | 1 | 177 | e6*98/14*0065*.. | bar: Area 1
HONDA | S2000 REAR | S2000 REAR | AP1 | 03/1999 | 02/2009 | 5x114,30 | 64,10 |  |  | 65 | M12x1,50 | 19 | ALLEGGERITA HLT 5F | 8½x17 | 17,00 | 8,50 | W0182520084 | 3 | S | 20080918 | 20081018 | 5x114,30 |  | 59 | 81710102 | L | D6 | N | LD2 | TÜV |  |  | DK | YES |  |  | S | Strongness Certificate (PB) | 1 | No car modifications required |  | AfterMarket OZ | MAX 545 KG | RED | I-Tech | 8027529032307 | OZ | 8,75 |  |  | Serie L - ext.diam.75 mm | 540x540x286 | 1 | 177 | e6*98/14*0065*.. | bar: Area 1
HONDA | S2000 REAR | S2000 REAR | AP1 | 03/1999 | 02/2009 | 5x114,30 | 64,10 |  |  | 65 | M12x1,50 | 19 | ALLEGGERITA HLT 5F | 8x18 | 18,00 | 8,00 | W01830206P3 | 3 | S | 20121012 | 20121111 | 5x114,30 |  | 48 | 81710102 | L | D6 | N | LD2 | TÜV |  |  | DK | YES | C0270 | REAR | S | Strongness Certificate (PB) | 1 | No car modifications required | 225/40 R18--- | AfterMarket OZ | MAX 580 KG | ACID GREEN | I-Tech | 8027529081183 | OZ | 9,60 |  |  | Serie L - ext.diam.75 mm | 570x570x280 | 1 | 177 | e6*98/14*0065*.. | bar: Area 1
HONDA | S2000 REAR | S2000 REAR | AP1 | 03/1999 | 02/2009 | 5x114,30 | 64,10 |  |  | 65 | M12x1,50 | 19 | ALLEGGERITA HLT 5F | 8x18 | 18,00 | 8,00 | W0183020622 | 3 | S | 20081211 | 20090110 | 5x114,30 |  | 48 | 81710102 | L | D6 | N | LD2 | TÜV |  |  | DK | YES | C0270 | REAR | S | Strongness Certificate (PB) | 1 | No car modifications required | 225/40 R18--- | AfterMarket OZ | MAX 580 KG | MATT GRAPHIT SILVER | I-Tech | 8027529036237 | OZ | 9,60 |  |  | Serie L - ext.diam.75 mm | 570x570x280 | 1 | 177 | e6*98/14*0065*.. | bar: Area 1
HONDA | S2000 REAR | S2000 REAR | AP1 | 03/1999 | 02/2009 | 5x114,30 | 64,10 |  |  | 65 | M12x1,50 | 19 | ALLEGGERITA HLT 5F | 8x18 | 18,00 | 8,00 | W0183020630 | 3 | S | 20080918 | 20081018 | 5x114,30 |  | 48 | 81710102 | L | D6 | N | LD2 | TÜV |  |  | DK | YES | C0270 | REAR | S | Strongness Certificate (PB) | 1 | No car modifications required | 225/40 R18--- | AfterMarket OZ | MAX 580 KG | WHITE | I-Tech | 8027529033441 | OZ | 9,60 |  |  | Serie L - ext.diam.75 mm | 570x570x280 | 1 | 177 | e6*98/14*0065*.. | bar: Area 1
HONDA | S2000 REAR | S2000 REAR | AP1 | 03/1999 | 02/2009 | 5x114,30 | 64,10 |  |  | 65 | M12x1,50 | 19 | ALLEGGERITA HLT 5F | 8x18 | 18,00 | 8,00 | W0183020653 | 3 | S | 20080918 | 20081018 | 5x114,30 |  | 48 | 81710102 | L | D6 | N | LD2 | TÜV |  |  | DK | YES | C0270 | REAR | S | Strongness Certificate (PB) | 1 | No car modifications required | 225/40 R18--- | AfterMarket OZ | MAX 580 KG | MATT BLACK | I-Tech | 8027529033458 | OZ | 9,60 |  |  | Serie L - ext.diam.75 mm | 570x570x280 | 1 | 177 | e6*98/14*0065*.. | bar: Area 1
HONDA | S2000 REAR | S2000 REAR | AP1 | 03/1999 | 02/2009 | 5x114,30 | 64,10 |  |  | 65 | M12x1,50 | 19 | ALLEGGERITA HLT 5F | 8x18 | 18,00 | 8,00 | W0183020666 | 1 | S | 20080904 | 20081004 | 5x114,30 |  | 48 | 81710102 | L | D6 | N | LD2 | TÜV |  |  | DK | YES | C0270 | REAR | S | Strongness Certificate (PB) | 1 | No car modifications required | 225/40 R18--- | AfterMarket OZ | MAX 580 KG | TITANIUM TECH | I-Tech | 8027529033465 | OZ | 9,60 |  |  | Serie L - ext.diam.75 mm | 570x570x280 | 1 | 177 | e6*98/14*0065*.. | bar: Area 1
HONDA | S2000 REAR | S2000 REAR | AP1 | 03/1999 | 02/2009 | 5x114,30 | 64,10 |  |  | 65 | M12x1,50 | 19 | ALLEGGERITA HLT 5F | 8x18 | 18,00 | 8,00 | W0183020671 | 3 | S | 20080918 | 20081018 | 5x114,30 |  | 48 | 81710102 | L | D6 | N | LD2 | TÜV |  |  | DK | YES | C0270 | REAR | S | Strongness Certificate (PB) | 1 | No car modifications required | 225/40 R18--- | AfterMarket OZ | MAX 580 KG | ORANGE | I-Tech | 8027529033472 | OZ | 9,60 |  |  | Serie L - ext.diam.75 mm | 570x570x280 | 1 | 177 | e6*98/14*0065*.. | bar: Area 1
HONDA | S2000 REAR | S2000 REAR | AP1 | 03/1999 | 02/2009 | 5x114,30 | 64,10 |  |  | 65 | M12x1,50 | 19 | ALLEGGERITA HLT 5F | 8x18 | 18,00 | 8,00 | W0183020672 | 3 | S | 20080918 | 20081018 | 5x114,30 |  | 48 | 81710102 | L | D6 | N | LD2 | TÜV |  |  | DK | YES | C0270 | REAR | S | Strongness Certificate (PB) | 1 | No car modifications required | 225/40 R18--- | AfterMarket OZ | MAX 580 KG | MATT BLUE | I-Tech | 8027529033489 | OZ | 9,60 |  |  | Serie L - ext.diam.75 mm | 570x570x280 | 1 | 177 | e6*98/14*0065*.. | bar: Area 1
HONDA | S2000 REAR | S2000 REAR | AP1 | 03/1999 | 02/2009 | 5x114,30 | 64,10 |  |  | 65 | M12x1,50 | 19 | ALLEGGERITA HLT 5F | 8x18 | 18,00 | 8,00 | W0183020676 | 3 | S | 20081211 | 20090110 | 5x114,30 |  | 48 | 81710102 | L | D6 | N | LD2 | TÜV |  |  | DK | YES | C0270 | REAR | S | Strongness Certificate (PB) | 1 | No car modifications required | 225/40 R18--- | AfterMarket OZ | MAX 580 KG | RACE GOLD | I-Tech | 8027529036220 | OZ | 9,60 |  |  | Serie L - ext.diam.75 mm | 570x570x280 | 1 | 177 | e6*98/14*0065*.. | bar: Area 1
HONDA | S2000 REAR | S2000 REAR | AP1 | 03/1999 | 02/2009 | 5x114,30 | 64,10 |  |  | 65 | M12x1,50 | 19 | ALLEGGERITA HLT 5F | 8x18 | 18,00 | 8,00 | W0183020684 | 3 | S | 20080918 | 20081018 | 5x114,30 |  | 48 | 81710102 | L | D6 | N | LD2 | TÜV |  |  | DK | YES | C0270 | REAR | S | Strongness Certificate (PB) | 1 | No car modifications required | 225/40 R18--- | AfterMarket OZ | MAX 580 KG | RED | I-Tech | 8027529033496 | OZ | 9,60 |  |  | Serie L - ext.diam.75 mm | 570x570x280 | 1 | 177 | e6*98/14*0065*.. | bar: Area 1
HONDA | S2000 REAR | S2000 REAR | AP1 | 03/1999 | 02/2009 | 5x114,30 | 64,10 |  |  | 65 | M12x1,50 | 19 | ALLEGGERITA HLT 5F | 8½x18 | 18,00 | 8,50 | W01831200P3 | 3 | S | 20121012 | 20121111 | 5x114,30 |  | 55 | 81710102 | L | D6 | N | LD2 | TÜV |  |  | DK | YES | C0270 | REAR | S | Strongness Certificate (PB) | 1 | No car modifications required |  | AfterMarket OZ | MAX 560 KG | ACID GREEN | I-Tech | 8027529081190 | OZ | 9,70 |  |  | Serie L - ext.diam.75 mm | 570x570x290 | 1 | 177 | e6*98/14*0065*.. | bar: Area 1
HONDA | S2000 REAR | S2000 REAR | AP1 | 03/1999 | 02/2009 | 5x114,30 | 64,10 |  |  | 65 | M12x1,50 | 19 | ALLEGGERITA HLT 5F | 8½x18 | 18,00 | 8,50 | W0183120022 | 3 | S | 20081211 | 20090110 | 5x114,30 |  | 55 | 81710102 | L | D6 | N | LD2 | TÜV |  |  | DK | YES | C0270 | REAR | S | Strongness Certificate (PB) | 1 | No car modifications required |  | AfterMarket OZ | MAX 560 KG | MATT GRAPHIT SILVER | I-Tech | 8027529036275 | OZ | 9,70 |  |  | Serie L - ext.diam.75 mm | 570x570x290 | 1 | 177 | e6*98/14*0065*.. | bar: Area 1
HONDA | S2000 REAR | S2000 REAR | AP1 | 03/1999 | 02/2009 | 5x114,30 | 64,10 |  |  | 65 | M12x1,50 | 19 | ALLEGGERITA HLT 5F | 8½x18 | 18,00 | 8,50 | W0183120030 | 3 | S | 20080918 | 20081018 | 5x114,30 |  | 55 | 81710102 | L | D6 | N | LD2 | TÜV |  |  | DK | YES | C0270 | REAR | S | Strongness Certificate (PB) | 1 | No car modifications required |  | AfterMarket OZ | MAX 560 KG | WHITE | I-Tech | 8027529033625 | OZ | 9,70 |  |  | Serie L - ext.diam.75 mm | 570x570x290 | 1 | 177 | e6*98/14*0065*.. | bar: Area 1
HONDA | S2000 REAR | S2000 REAR | AP1 | 03/1999 | 02/2009 | 5x114,30 | 64,10 |  |  | 65 | M12x1,50 | 19 | ALLEGGERITA HLT 5F | 8½x18 | 18,00 | 8,50 | W0183120053 | 3 | S | 20080918 | 20081018 | 5x114,30 |  | 55 | 81710102 | L | D6 | N | LD2 | TÜV |  |  | DK | YES | C0270 | REAR | S | Strongness Certificate (PB) | 1 | No car modifications required |  | AfterMarket OZ | MAX 560 KG | MATT BLACK | I-Tech | 8027529033632 | OZ | 9,70 |  |  | Serie L - ext.diam.75 mm | 570x570x290 | 1 | 177 | e6*98/14*0065*.. | bar: Area 1
HONDA | S2000 REAR | S2000 REAR | AP1 | 03/1999 | 02/2009 | 5x114,30 | 64,10 |  |  | 65 | M12x1,50 | 19 | ALLEGGERITA HLT 5F | 8½x18 | 18,00 | 8,50 | W0183120066 | 1 | S | 20080904 | 20081004 | 5x114,30 |  | 55 | 81710102 | L | D6 | N | LD2 | TÜV |  |  | DK | YES | C0270 | REAR | S | Strongness Certificate (PB) | 1 | No car modifications required |  | AfterMarket OZ | MAX 560 KG | TITANIUM TECH | I-Tech | 8027529033649 | OZ | 9,70 |  |  | Serie L - ext.diam.75 mm | 570x570x290 | 1 | 177 | e6*98/14*0065*.. | bar: Area 1
HONDA | S2000 REAR | S2000 REAR | AP1 | 03/1999 | 02/2009 | 5x114,30 | 64,10 |  |  | 65 | M12x1,50 | 19 | ALLEGGERITA HLT 5F | 8½x18 | 18,00 | 8,50 | W0183120071 | 3 | S | 20080918 | 20081018 | 5x114,30 |  | 55 | 81710102 | L | D6 | N | LD2 | TÜV |  |  | DK | YES | C0270 | REAR | S | Strongness Certificate (PB) | 1 | No car modifications required |  | AfterMarket OZ | MAX 560 KG | ORANGE | I-Tech | 8027529033656 | OZ | 9,70 |  |  | Serie L - ext.diam.75 mm | 570x570x290 | 1 | 177 | e6*98/14*0065*.. | bar: Area 1
HONDA | S2000 REAR | S2000 REAR | AP1 | 03/1999 | 02/2009 | 5x114,30 | 64,10 |  |  | 65 | M12x1,50 | 19 | ALLEGGERITA HLT 5F | 8½x18 | 18,00 | 8,50 | W0183120072 | 3 | S | 20080918 | 20081018 | 5x114,30 |  | 55 | 81710102 | L | D6 | N | LD2 | TÜV |  |  | DK | YES | C0270 | REAR | S | Strongness Certificate (PB) | 1 | No car modifications required |  | AfterMarket OZ | MAX 560 KG | MATT BLUE | I-Tech | 8027529033663 | OZ | 9,70 |  |  | Serie L - ext.diam.75 mm | 570x570x290 | 1 | 177 | e6*98/14*0065*.. | bar: Area 1
HONDA | S2000 REAR | S2000 REAR | AP1 | 03/1999 | 02/2009 | 5x114,30 | 64,10 |  |  | 65 | M12x1,50 | 19 | ALLEGGERITA HLT 5F | 8½x18 | 18,00 | 8,50 | W0183120076 | 3 | S | 20081211 | 20090110 | 5x114,30 |  | 55 | 81710102 | L | D6 | N | LD2 | TÜV |  |  | DK | YES | C0270 | REAR | S | Strongness Certificate (PB) | 1 | No car modifications required |  | AfterMarket OZ | MAX 560 KG | RACE GOLD | I-Tech | 8027529036268 | OZ | 9,70 |  |  | Serie L - ext.diam.75 mm | 570x570x290 | 1 | 177 | e6*98/14*0065*.. | bar: Area 1
HONDA | S2000 REAR | S2000 REAR | AP1 | 03/1999 | 02/2009 | 5x114,30 | 64,10 |  |  | 65 | M12x1,50 | 19 | ALLEGGERITA HLT 5F | 8½x18 | 18,00 | 8,50 | W0183120084 | 3 | S | 20080918 | 20081018 | 5x114,30 |  | 55 | 81710102 | L | D6 | N | LD2 | TÜV |  |  | DK | YES | C0270 | REAR | S | Strongness Certificate (PB) | 1 | No car modifications required |  | AfterMarket OZ | MAX 560 KG | RED | I-Tech | 8027529033670 | OZ | 9,70 |  |  | Serie L - ext.diam.75 mm | 570x570x290 | 1 | 177 | e6*98/14*0065*.. | bar: Area 1
HONDA | S2000 REAR | S2000 REAR | AP1 | 03/1999 | 02/2009 | 5x114,30 | 64,10 |  |  | 65 | M12x1,50 | 19 | ULTRALEGGERA | 9x18 | 18,00 | 9,00 | W0173225053 | 1 | S | 20061012 | 20061111 | 5x114,30 |  | 55 | 81710102 | L | D6 | N | LD2 | TÜV |  |  | DK | YES | C0270 | REAR | S | Strongness Certificate (PB) | 2 | Mods can be necessary to car | 245/35 R18-R---255/35 R18-R---265/35 R18-R-- | AfterMarket OZ | MAX 525 KG | MATT BLACK | Racing | 8027529003147 | OZ | 10,67 |  |  | Serie L - ext.diam.75 mm | 570x570x306 | 1 | 177 | e6*98/14*0065*.. | bar: Area 1
HONDA | S2000 REAR | S2000 REAR | AP1 | 03/1999 | 02/2009 | 5x114,30 | 64,10 |  |  | 65 | M12x1,50 | 19 | ULTRALEGGERA | 9x18 | 18,00 | 9,00 | W0173225061 | 1 | S | 20051124 | 20051224 | 5x114,30 |  | 55 | 81710102 | L | D6 | N | LD2 | TÜV |  |  | DK | YES | C0270 | REAR | S | Strongness Certificate (PB) | 2 | Mods can be necessary to car | 245/35 R18-R---255/35 R18-R---265/35 R18-R-- | AfterMarket OZ | MAX 525 KG | CHRYSTAL TITANIUM | Racing | 8027529003154 | OZ | 10,67 |  |  | Serie L - ext.diam.75 mm | 570x570x306 | 1 | 177 | e6*98/14*0065*.. | bar: Area 1
HYUNDAI | I10 | i10 | PA | 04/2008 |  | 4x100 | 54,10 | 415 |  | 46 | M12x1,5 | 21 | LOUNGE 8 | 6x14 | 14,00 | 6,00 | W8503520054 | 1 |  |  |  | 4x100 |  | 36 | 81710002 | S | D8 | N | LD4 |  | KBA |  | DK | YES |  |  | N | No Certificate | 1 | No car modifications required | 165/60 R14----175/60 R14----185/55 R14--- | AfterMarket OZ | MAX 500 KG | MATT BLACK + DIAMOND-CUT | X-Line | 8027529047899 | OZ | 7,90 |  |  | Serie S - ext.diam.68 mm | 460x460x224 | 1 | 047-063 | e4*2001/116*0131*.. | bar: Area 1
HYUNDAI | I10 | i10 | PA | 04/2008 |  | 4x100 | 54,10 | 415 |  | 46 | M12x1,5 | 21 | LOUNGE 8 | 6x14 | 14,00 | 6,00 | W8503520075 | 1 |  |  |  | 4x100 |  | 36 | 81710002 | S | D8 | N | LD4 |  | KBA |  | DK | YES |  |  | N | No Certificate | 1 | No car modifications required | 165/60 R14----175/60 R14----185/55 R14--- | AfterMarket OZ | MAX 500 KG | METAL SILVER + DIAMOND CUT | X-Line | 8027529047905 | OZ | 7,90 |  |  | Serie S - ext.diam.68 mm | 460x460x224 | 1 | 047-063 | e4*2001/116*0131*.. | Area 2: OUT
HYUNDAI | I10 | i10 | PA | 04/2008 |  | 4x100 | 54,10 | 415 |  | 46 | M12x1,5 | 21 | SUPERTURISMO GT | 6x14 | 14,00 | 6,00 | W0167420079 | 1 | S | 20090415 | 20090515 | 4x100 |  | 36 | 81710002 | S | D8 | N | LD4 |  | KBA | VIA | DK | YES |  |  | K | KBA (ABE+VB) | 1 | No car modifications required | 165/60 R14----175/60 R14----185/55 R14--- | AfterMarket OZ | MAX 480 KG | MATT BLACK + RED LETTERING | Racing | 8027529036541 | OZ | 7,80 |  |  | Serie S - ext.diam.68 mm | 430x430x230 | 1 | 047-063 | e4*2001/116*0131*.. | bar: Area 1
HYUNDAI | I10 | i10 | PA | 04/2008 |  | 4x100 | 54,10 | 415 |  | 46 | M12x1,5 | 21 | SUPERTURISMO GT | 6x14 | 14,00 | 6,00 | W0167420082 | 1 | S | 20090415 | 20090515 | 4x100 |  | 36 | 81710002 | S | D8 | N | LD4 |  | KBA | VIA | DK | YES |  |  | K | KBA (ABE+VB) | 1 | No car modifications required | 165/60 R14----175/60 R14----185/55 R14--- | AfterMarket OZ | MAX 480 KG | RACE SILVER + BLACK LETTERING | Racing | 8027529000832 | OZ | 7,80 |  |  | Serie S - ext.diam.68 mm | 430x430x230 | 1 | 047-063 | e4*2001/116*0131*.. | bar: Area 1
HYUNDAI | I10 | i10 | PA | 04/2008 |  | 4x100 | 54,10 | 415 |  | 46 | M12x1,5 | 21 | SUPERTURISMO GT | 6x14 | 14,00 | 6,00 | W01904200P5 | 1 | S | 20121109 | 20121209 | 4x100 |  | 36 | 81710002 | S | D8 | N | LD4 |  | KBA |  | DK | YES |  |  | K | KBA (ABE+VB) | 1 | No car modifications required | 165/60 R14----175/60 R14----185/55 R14--- | AfterMarket OZ | MAX 480 KG | GRIGIO CORSA+BLACK LETTERING | Racing | 8027529083224 | OZ | 9,97 |  |  | Serie S - ext.diam.68 mm | 430x430x230 | 1 | 047-063 | e4*2001/116*0131*.. | bar: Area 1
HYUNDAI | I10 | i10 | PA | 04/2008 |  | 4x100 | 54,10 | 415 |  | 46 | M12x1,5 | 21 | SUPERTURISMO GT | 6x14 | 14,00 | 6,00 | W0190420079 | 1 | S | 20121109 | 20121209 | 4x100 |  | 36 | 81710002 | S | D8 | N | LD4 |  | KBA |  | DK | YES |  |  | K | KBA (ABE+VB) | 1 | No car modifications required | 165/60 R14----175/60 R14----185/55 R14--- | AfterMarket OZ | MAX 480 KG | MATT BLACK + RED LETTERING | Racing | 8027529083231 | OZ | 9,97 |  |  | Serie S - ext.diam.68 mm | 430x430x230 | 1 | 047-063 | e4*2001/116*0131*.. | bar: Area 1
HYUNDAI | I10 | i10 | PA | 04/2008 |  | 4x100 | 54,10 | 415 |  | 46 | M12x1,5 | 21 | SUPERTURISMO WRC | 6x14 | 14,00 | 6,00 | W0167420033 | 1 | S | 20090415 | 20090515 | 4x100 |  | 36 | 81710002 | S | D8 | N | LD4 |  | KBA | VIA | DK | YES |  |  | S | Strongness Certificate (PB) | 1 | No car modifications required | 165/60 R14----175/60 R14----185/55 R14--- | AfterMarket OZ | MAX 480 KG | WHITE + RED LETTERING | Racing | 8027529000825 | OZ | 7,80 |  |  | Serie S - ext.diam.68 mm | 430x430x230 | 1 | 047-063 | e4*2001/116*0131*.. | bar: Area 1
HYUNDAI | I10 | i10 | PA | 04/2008 |  | 4x100 | 54,10 | 415 |  | 46 | M12x1,5 | 21 | SUPERTURISMO WRC | 6x14 | 14,00 | 6,00 | W0190420033 | 1 | S | 20121109 | 20121209 | 4x100 |  | 36 | 81710002 | S | D8 | N | LD4 |  | KBA |  | DK | YES |  |  | S | Strongness Certificate (PB) | 1 | No car modifications required | 165/60 R14----175/60 R14----185/55 R14--- | AfterMarket OZ | MAX 480 KG | WHITE + RED LETTERING | Racing | 8027529083262 | OZ | 9,97 |  |  | Serie S - ext.diam.68 mm | 430x430x230 | 1 | 047-063 | e4*2001/116*0131*.. | bar: Area 1
HYUNDAI | I10 | i10 | PA | 04/2008 |  | 4x100 | 54,10 | 415 |  | 46 | M12x1,5 | 21 | ADRENALINA | 6½x15 | 15,00 | 6,50 | W8501020054 | 1 | S | 20090415 | 20090515 | 4x100 |  | 37 | 81710002 | S | D8 | N | LD4 |  | KBA |  | DK | YES |  |  | K | KBA (ABE+VB) | 2 | Mods can be necessary to car | 175/50 R15----195/45 R15--- | AfterMarket OZ | MAX 615 KG | MATT BLACK + DIAMOND-CUT | X-Line | 8027529034462 | OZ | 9,20 |  |  | Serie S - ext.diam.68 mm | 486x486x236 | 1 | 047-063 | e4*2001/116*0131*.. | bar: Area 1
HYUNDAI | I10 | i10 | PA | 04/2008 |  | 4x100 | 54,10 | 415 |  | 46 | M12x1,5 | 21 | EGO | 6½x15 | 15,00 | 6,50 | W8505320154 | 1 | S | 20110726 | 20110825 | 4x100 |  | 37 | 81710482 | S | DST20A | N |  |  | KBA |  | DK | YES |  |  | K | KBA (ABE+VB) | 2 | Mods can be necessary to car | 175/50 R15----195/45 R15--- | AfterMarket OZ | MAX 615 KG | MATT BLACK + DIAMOND-CUT | X-Line | 8027529065916 | OZ | 8 |  |  | Serie S - ext.diam.68 mm | 486x486x236 | 1 | 047-063 | e4*2001/116*0131*.. | bar: Area 1
HYUNDAI | I10 | i10 | PA | 04/2008 |  | 4x100 | 54,10 | 415 |  | 46 | M12x1,5 | 21 | LOUNGE 8 | 6½x15 | 15,00 | 6,50 | W8503620054 | 1 |  |  |  | 4x100 |  | 37 | 81710002 | S | D8 | N | LD4 |  | KBA |  | DK | YES |  |  | K | KBA (ABE+VB) | 2 | Mods can be necessary to car | 175/50 R15----195/45 R15--- | AfterMarket OZ | MAX 570 KG | MATT BLACK + DIAMOND-CUT | X-Line | 8027529047967 | OZ | 8 |  |  | Serie S - ext.diam.68 mm | 486x486x236 | 1 | 047-063 | e4*2001/116*0131*.. | bar: Area 1
HYUNDAI | I10 | i10 | PA | 04/2008 |  | 4x100 | 54,10 | 415 |  | 46 | M12x1,5 | 21 | LOUNGE 8 | 6½x15 | 15,00 | 6,50 | W8503620075 | 1 |  |  |  | 4x100 |  | 37 | 81710002 | S | D8 | N | LD4 |  | KBA |  | DK | YES |  |  | K | KBA (ABE+VB) | 2 | Mods can be necessary to car | 175/50 R15----195/45 R15--- | AfterMarket OZ | MAX 570 KG | METAL SILVER + DIAMOND CUT | X-Line | 8027529047974 | OZ | 8 |  |  | Serie S - ext.diam.68 mm | 486x486x236 | 1 | 047-063 | e4*2001/116*0131*.. | bar: Area 1
HYUNDAI | I10 | i10 | PA | 04/2008 |  | 4x100 | 54,10 | 415 |  | 46 | M12x1,5 | 21 | SUPERTURISMO GT | 6½x15 | 15,00 | 6,50 | W0168220079 | 1 | S | 20090415 | 20090515 | 4x100 |  | 37 | 81710002 | S | D8 | N | LD4 |  | KBA | VIA | DK | YES |  |  | S | Strongness Certificate (PB) | 2 | Mods can be necessary to car | 175/50 R15----195/45 R15--- | AfterMarket OZ | MAX 550 KG | MATT BLACK + RED LETTERING | Racing | 8027529000993 | OZ | 9,57 |  |  | Serie S - ext.diam.68 mm | 430x430x235 | 1 | 047-063 | e4*2001/116*0131*.. | bar: Area 1
HYUNDAI | I10 | i10 | PA | 04/2008 |  | 4x100 | 54,10 | 415 |  | 46 | M12x1,5 | 21 | SUPERTURISMO GT | 6½x15 | 15,00 | 6,50 | W0168220082 | 1 | S | 20090415 | 20090515 | 4x100 |  | 37 | 81710002 | S | D8 | N | LD4 |  | KBA | VIA | DK | YES |  |  | S | Strongness Certificate (PB) | 2 | Mods can be necessary to car | 175/50 R15----195/45 R15--- | AfterMarket OZ | MAX 550 KG | RACE SILVER + BLACK LETTERING | Racing | 8027529001006 | OZ | 9,57 |  |  | Serie S - ext.diam.68 mm | 430x430x235 | 1 | 047-063 | e4*2001/116*0131*.. | bar: Area 1
HYUNDAI | I10 | i10 | PA | 04/2008 |  | 4x100 | 54,10 | 415 |  | 46 | M12x1,5 | 21 | SUPERTURISMO GT | 6½x15 | 15,00 | 6,50 | W01905200P5 | 1 | S | 20121109 | 20121209 | 4x100 |  | 37 | 81710002 | S | D8 | N | LD4 |  | KBA |  | DK | YES |  |  | S | Strongness Certificate (PB) | 2 | Mods can be necessary to car | 175/50 R15----195/45 R15--- | AfterMarket OZ | MAX 550 KG | GRIGIO CORSA+BLACK LETTERING | Racing | 8027529083057 | OZ | 8,77 |  |  | Serie S - ext.diam.68 mm | 430x430x235 | 1 | 047-063 | e4*2001/116*0131*.. | bar: Area 1
HYUNDAI | I10 | i10 | PA | 04/2008 |  | 4x100 | 54,10 | 415 |  | 46 | M12x1,5 | 21 | SUPERTURISMO GT | 6½x15 | 15,00 | 6,50 | W0190520079 | 1 | S | 20121109 | 20121209 | 4x100 |  | 37 | 81710002 | S | D8 | N | LD4 |  | KBA |  | DK | YES |  |  | S | Strongness Certificate (PB) | 2 | Mods can be necessary to car | 175/50 R15----195/45 R15--- | AfterMarket OZ | MAX 550 KG | MATT BLACK + RED LETTERING | Racing | 8027529083064 | OZ | 8,77 |  |  | Serie S - ext.diam.68 mm | 430x430x235 | 1 | 047-063 | e4*2001/116*0131*.. | bar: Area 1
HYUNDAI | I10 | i10 | PA | 04/2008 |  | 4x100 | 54,10 | 415 |  | 46 | M12x1,5 | 21 | SUPERTURISMO WRC | 6½x15 | 15,00 | 6,50 | W0168220033 | 1 | S | 20090415 | 20090515 | 4x100 |  | 37 | 81710002 | S | D8 | N | LD4 |  | KBA | VIA | DK | YES |  |  | S | Strongness Certificate (PB) | 2 | Mods can be necessary to car | 175/50 R15----195/45 R15--- | AfterMarket OZ | MAX 550 KG | WHITE + RED LETTERING | Racing | 8027529000986 | OZ | 9,57 |  |  | Serie S - ext.diam.68 mm | 430x430x235 | 1 | 047-063 | e4*2001/116*0131*.. | bar: Area 1
HYUNDAI | I10 | i10 | PA | 04/2008 |  | 4x100 | 54,10 | 415 |  | 46 | M12x1,5 | 21 | SUPERTURISMO WRC | 6½x15 | 15,00 | 6,50 | W0190520033 | 1 | S | 20121109 | 20121209 | 4x100 |  | 37 | 81710002 | S | D8 | N | LD4 |  | KBA |  | DK | YES |  |  | S | Strongness Certificate (PB) | 2 | Mods can be necessary to car | 175/50 R15----195/45 R15--- | AfterMarket OZ | MAX 550 KG | WHITE + RED LETTERING | Racing | 8027529083187 | OZ | 8,77 |  |  | Serie S - ext.diam.68 mm | 430x430x235 | 1 | 047-063 | e4*2001/116*0131*.. | bar: Area 1
HYUNDAI | I20 | i20 | PB,PBT | 03/2009 |  | 4x100 | 54,10 | 460 |  | 54 | M12x1,5 | 21 | LOUNGE 8 | 6x14 | 14,00 | 6,00 | W8503520054 | 1 |  |  |  | 4x100 |  | 36 | 81710002 | S | D8 | N | LD4 |  | KBA |  | DK | YES |  |  | K | KBA (ABE+VB) | 2 | Mods can be necessary to car | 175/65 R14----175/70 R14----185/60 R14----185/65 R14----195/60 R14--- | AfterMarket OZ | MAX 500 KG | MATT BLACK + DIAMOND-CUT | X-Line | 8027529047899 | OZ | 7,90 |  |  | Serie S - ext.diam.68 mm | 460x460x224 | 1 | 055-094 | e11*2001/116*0333*.., e11*2007/46*0129*.. | bar: Area 1
HYUNDAI | I20 | i20 | PB,PBT | 03/2009 |  | 4x100 | 54,10 | 460 |  | 54 | M12x1,5 | 21 | LOUNGE 8 | 6x14 | 14,00 | 6,00 | W8503520075 | 1 |  |  |  | 4x100 |  | 36 | 81710002 | S | D8 | N | LD4 |  | KBA |  | DK | YES |  |  | K | KBA (ABE+VB) | 2 | Mods can be necessary to car | 175/65 R14----175/70 R14----185/60 R14----185/65 R14----195/60 R14--- | AfterMarket OZ | MAX 500 KG | METAL SILVER + DIAMOND CUT | X-Line | 8027529047905 | OZ | 7,90 |  |  | Serie S - ext.diam.68 mm | 460x460x224 | 1 | 055-094 | e11*2001/116*0333*.., e11*2007/46*0129*.. | Area 2: OUT
HYUNDAI | I20 | i20 | PB,PBT | 03/2009 |  | 4x100 | 54,10 | 460 |  | 54 | M12x1,5 | 21 | SUPERTURISMO GT | 6x14 | 14,00 | 6,00 | W0167420079 | 1 | S | 20090409 | 20090509 | 4x100 |  | 36 | 81710002 | S | D8 | N | LD4 |  | KBA | VIA | DK | YES |  |  | K | KBA (ABE+VB) | 2 | Mods can be necessary to car | 175/65 R14----175/70 R14----185/60 R14----185/65 R14----195/60 R14--- | AfterMarket OZ | MAX 480 KG | MATT BLACK + RED LETTERING | Racing | 8027529036541 | OZ | 7,80 |  |  | Serie S - ext.diam.68 mm | 430x430x230 | 1 | 055-094 | e11*2001/116*0333*.., e11*2007/46*0129*.. | bar: Area 1
HYUNDAI | I20 | i20 | PB,PBT | 03/2009 |  | 4x100 | 54,10 | 460 |  | 54 | M12x1,5 | 21 | SUPERTURISMO GT | 6x14 | 14,00 | 6,00 | W0167420082 | 1 | S | 20090409 | 20090509 | 4x100 |  | 36 | 81710002 | S | D8 | N | LD4 |  | KBA | VIA | DK | YES |  |  | K | KBA (ABE+VB) | 2 | Mods can be necessary to car | 175/65 R14----175/70 R14----185/60 R14----185/65 R14----195/60 R14--- | AfterMarket OZ | MAX 480 KG | RACE SILVER + BLACK LETTERING | Racing | 8027529000832 | OZ | 7,80 |  |  | Serie S - ext.diam.68 mm | 430x430x230 | 1 | 055-094 | e11*2001/116*0333*.., e11*2007/46*0129*.. | bar: Area 1
HYUNDAI | I20 | i20 | PB,PBT | 03/2009 |  | 4x100 | 54,10 | 460 |  | 54 | M12x1,5 | 21 | SUPERTURISMO GT | 6x14 | 14,00 | 6,00 | W01904200P5 | 1 | S | 20121109 | 20121209 | 4x100 |  | 36 | 81710002 | S | D8 | N | LD4 |  | KBA |  | DK | YES |  |  | K | KBA (ABE+VB) | 2 | Mods can be necessary to car | 175/65 R14----175/70 R14----185/60 R14----185/65 R14----195/60 R14--- | AfterMarket OZ | MAX 480 KG | GRIGIO CORSA+BLACK LETTERING | Racing | 8027529083224 | OZ | 9,97 |  |  | Serie S - ext.diam.68 mm | 430x430x230 | 1 | 055-094 | e11*2001/116*0333*.., e11*2007/46*0129*.. | bar: Area 1
HYUNDAI | I20 | i20 | PB,PBT | 03/2009 |  | 4x100 | 54,10 | 460 |  | 54 | M12x1,5 | 21 | SUPERTURISMO GT | 6x14 | 14,00 | 6,00 | W0190420079 | 1 | S | 20121109 | 20121209 | 4x100 |  | 36 | 81710002 | S | D8 | N | LD4 |  | KBA |  | DK | YES |  |  | K | KBA (ABE+VB) | 2 | Mods can be necessary to car | 175/65 R14----175/70 R14----185/60 R14----185/65 R14----195/60 R14--- | AfterMarket OZ | MAX 480 KG | MATT BLACK + RED LETTERING | Racing | 8027529083231 | OZ | 9,97 |  |  | Serie S - ext.diam.68 mm | 430x430x230 | 1 | 055-094 | e11*2001/116*0333*.., e11*2007/46*0129*.. | bar: Area 1
HYUNDAI | I20 | i20 | PB,PBT | 03/2009 |  | 4x100 | 54,10 | 460 |  | 54 | M12x1,5 | 21 | SUPERTURISMO WRC | 6x14 | 14,00 | 6,00 | W0167420033 | 1 | S | 20090409 | 20090509 | 4x100 |  | 36 | 81710002 | S | D8 | N | LD4 |  | KBA | VIA | DK | YES |  |  | S | Strongness Certificate (PB) | 2 | Mods can be necessary to car | 175/65 R14----175/70 R14----185/60 R14----185/65 R14----195/60 R14--- | AfterMarket OZ | MAX 480 KG | WHITE + RED LETTERING | Racing | 8027529000825 | OZ | 7,80 |  |  | Serie S - ext.diam.68 mm | 430x430x230 | 1 | 055-094 | e11*2001/116*0333*.., e11*2007/46*0129*.. | bar: Area 1
HYUNDAI | I20 | i20 | PB,PBT | 03/2009 |  | 4x100 | 54,10 | 460 |  | 54 | M12x1,5 | 21 | SUPERTURISMO WRC | 6x14 | 14,00 | 6,00 | W0190420033 | 1 | S | 20121109 | 20121209 | 4x100 |  | 36 | 81710002 | S | D8 | N | LD4 |  | KBA |  | DK | YES |  |  | S | Strongness Certificate (PB) | 2 | Mods can be necessary to car | 175/65 R14----175/70 R14----185/60 R14----185/65 R14----195/60 R14--- | AfterMarket OZ | MAX 480 KG | WHITE + RED LETTERING | Racing | 8027529083262 | OZ | 9,97 |  |  | Serie S - ext.diam.68 mm | 430x430x230 | 1 | 055-094 | e11*2001/116*0333*.., e11*2007/46*0129*.. | bar: Area 1
HYUNDAI | I20 | i20 | PB,PBT | 03/2009 |  | 4x100 | 54,10 | 460 |  | 54 | M12x1,5 | 21 | ADRENALINA | 6½x15 | 15,00 | 6,50 | W8501020054 | 1 | S | 20090409 | 20090509 | 4x100 |  | 37 | 81710002 | S | D8 | N | LD4 |  | KBA |  | DK | YES |  |  | K | KBA (ABE+VB) | 2 | Mods can be necessary to car | 185/55 R15----185/60 R15----195/55 R15----205/50 R15----205/55 R15--- | AfterMarket OZ | MAX 615 KG | MATT BLACK + DIAMOND-CUT | X-Line | 8027529034462 | OZ | 9,20 |  |  | Serie S - ext.diam.68 mm | 486x486x236 | 1 | 055-094 | e11*2001/116*0333*.., e11*2007/46*0129*.. | bar: Area 1
HYUNDAI | I20 | i20 | PB,PBT | 03/2009 |  | 4x100 | 54,10 | 460 |  | 54 | M12x1,5 | 21 | ADRENALINA | 6½x15 | 15,00 | 6,50 | W8501020154 | 1 |  |  |  | 4x100 |  | 42 | 81710002 | S | D8 | N |  |  | KBA |  | DK | YES |  |  | K | KBA (ABE+VB) | 1 | No car modifications required | 185/55 R15----185/60 R15----195/55 R15----205/50 R15----205/55 R15--- | AfterMarket OZ | MAX 530 KG | MATT BLACK + DIAMOND-CUT | X-Line | 8027529042818 | OZ | 9,20 |  |  | Serie S - ext.diam.68 mm | 486x486x236 | 1 | 055-094 | e11*2001/116*0333*.., e11*2007/46*0129*.. | bar: Area 1
HYUNDAI | I20 | i20 | PB,PBT | 03/2009 |  | 4x100 | 54,10 | 460 |  | 54 | M12x1,5 | 21 | EGO | 6½x15 | 15,00 | 6,50 | W8505320154 | 1 | S | 20110726 | 20110825 | 4x100 |  | 37 | 81710482 | S | DST20A | N |  |  | KBA |  | DK | YES |  |  | K | KBA (ABE+VB) | 2 | Mods can be necessary to car | 185/55 R15----185/60 R15----195/55 R15----205/50 R15----205/55 R15--- | AfterMarket OZ | MAX 615 KG | MATT BLACK + DIAMOND-CUT | X-Line | 8027529065916 | OZ | 8 |  |  | Serie S - ext.diam.68 mm | 486x486x236 | 1 | 055-094 | e11*2001/116*0333*.., e11*2007/46*0129*.. | bar: Area 1
HYUNDAI | I20 | i20 | PB,PBT | 03/2009 |  | 4x100 | 54,10 | 460 |  | 54 | M12x1,5 | 21 | EGO | 6½x15 | 15,00 | 6,50 | W8505320254 | 1 | S | 20110726 | 20110825 | 4x100 |  | 42 | 81710482 | S | DST20A | N |  |  | KBA |  | DK | YES |  |  | K | KBA (ABE+VB) | 1 | No car modifications required | 185/55 R15----185/60 R15----195/55 R15----205/50 R15----205/55 R15--- | AfterMarket OZ | MAX 510 KG | MATT BLACK + DIAMOND-CUT | X-Line | 8027529065923 | OZ | 8 |  |  | Serie S - ext.diam.68 mm | 486x486x236 | 1 | 055-094 | e11*2001/116*0333*.., e11*2007/46*0129*.. | bar: Area 1
HYUNDAI | I20 | i20 | PB,PBT | 03/2009 |  | 4x100 | 54,10 | 460 |  | 54 | M12x1,5 | 21 | LOUNGE 8 | 6½x15 | 15,00 | 6,50 | W8503620054 | 1 |  |  |  | 4x100 |  | 37 | 81710002 | S | D8 | N | LD4 |  | KBA |  | DK | YES |  |  | K | KBA (ABE+VB) | 2 | Mods can be necessary to car | 185/55 R15----185/60 R15----195/55 R15----205/50 R15----205/55 R15--- | AfterMarket OZ | MAX 570 KG | MATT BLACK + DIAMOND-CUT | X-Line | 8027529047967 | OZ | 8 |  |  | Serie S - ext.diam.68 mm | 486x486x236 | 1 | 055-094 | e11*2001/116*0333*.., e11*2007/46*0129*.. | bar: Area 1
HYUNDAI | I20 | i20 | PB,PBT | 03/2009 |  | 4x100 | 54,10 | 460 |  | 54 | M12x1,5 | 21 | LOUNGE 8 | 6½x15 | 15,00 | 6,50 | W8503620075 | 1 |  |  |  | 4x100 |  | 37 | 81710002 | S | D8 | N | LD4 |  | KBA |  | DK | YES |  |  | K | KBA (ABE+VB) | 2 | Mods can be necessary to car | 185/55 R15----185/60 R15----195/55 R15----205/50 R15----205/55 R15--- | AfterMarket OZ | MAX 570 KG | METAL SILVER + DIAMOND CUT | X-Line | 8027529047974 | OZ | 8 |  |  | Serie S - ext.diam.68 mm | 486x486x236 | 1 | 055-094 | e11*2001/116*0333*.., e11*2007/46*0129*.. | bar: Area 1
HYUNDAI | I20 | i20 | PB,PBT | 03/2009 |  | 4x100 | 54,10 | 460 |  | 54 | M12x1,5 | 21 | SUPERTURISMO GT | 6½x15 | 15,00 | 6,50 | W0168220079 | 1 | S | 20090409 | 20090509 | 4x100 |  | 37 | 81710002 | S | D8 | N | LD4 |  | KBA | VIA | DK | YES |  |  | S | Strongness Certificate (PB) | 2 | Mods can be necessary to car | 185/55 R15----185/60 R15----195/55 R15----205/50 R15----205/55 R15--- | AfterMarket OZ | MAX 550 KG | MATT BLACK + RED LETTERING | Racing | 8027529000993 | OZ | 9,57 |  |  | Serie S - ext.diam.68 mm | 430x430x235 | 1 | 055-094 | e11*2001/116*0333*.., e11*2007/46*0129*.. | bar: Area 1
HYUNDAI | I20 | i20 | PB,PBT | 03/2009 |  | 4x100 | 54,10 | 460 |  | 54 | M12x1,5 | 21 | SUPERTURISMO GT | 6½x15 | 15,00 | 6,50 | W0168220082 | 1 | S | 20090409 | 20090509 | 4x100 |  | 37 | 81710002 | S | D8 | N | LD4 |  | KBA | VIA | DK | YES |  |  | S | Strongness Certificate (PB) | 2 | Mods can be necessary to car | 185/55 R15----185/60 R15----195/55 R15----205/50 R15----205/55 R15--- | AfterMarket OZ | MAX 550 KG | RACE SILVER + BLACK LETTERING | Racing | 8027529001006 | OZ | 9,57 |  |  | Serie S - ext.diam.68 mm | 430x430x235 | 1 | 055-094 | e11*2001/116*0333*.., e11*2007/46*0129*.. | bar: Area 1
HYUNDAI | I20 | i20 | PB,PBT | 03/2009 |  | 4x100 | 54,10 | 460 |  | 54 | M12x1,5 | 21 | SUPERTURISMO GT | 6½x15 | 15,00 | 6,50 | W01905200P5 | 1 | S | 20121109 | 20121209 | 4x100 |  | 37 | 81710002 | S | D8 | N | LD4 |  | KBA |  | DK | YES |  |  | S | Strongness Certificate (PB) | 2 | Mods can be necessary to car | 185/55 R15----185/60 R15----195/55 R15----205/50 R15----205/55 R15--- | AfterMarket OZ | MAX 550 KG | GRIGIO CORSA+BLACK LETTERING | Racing | 8027529083057 | OZ | 8,77 |  |  | Serie S - ext.diam.68 mm | 430x430x235 | 1 | 055-094 | e11*2001/116*0333*.., e11*2007/46*0129*.. | bar: Area 1
HYUNDAI | I20 | i20 | PB,PBT | 03/2009 |  | 4x100 | 54,10 | 460 |  | 54 | M12x1,5 | 21 | SUPERTURISMO GT | 6½x15 | 15,00 | 6,50 | W0190520079 | 1 | S | 20121109 | 20121209 | 4x100 |  | 37 | 81710002 | S | D8 | N | LD4 |  | KBA |  | DK | YES |  |  | S | Strongness Certificate (PB) | 2 | Mods can be necessary to car | 185/55 R15----185/60 R15----195/55 R15----205/50 R15----205/55 R15--- | AfterMarket OZ | MAX 550 KG | MATT BLACK + RED LETTERING | Racing | 8027529083064 | OZ | 8,77 |  |  | Serie S - ext.diam.68 mm | 430x430x235 | 1 | 055-094 | e11*2001/116*0333*.., e11*2007/46*0129*.. | bar: Area 1
HYUNDAI | I20 | i20 | PB,PBT | 03/2009 |  | 4x100 | 54,10 | 460 |  | 54 | M12x1,5 | 21 | SUPERTURISMO WRC | 6½x15 | 15,00 | 6,50 | W0168220033 | 1 | S | 20090409 | 20090509 | 4x100 |  | 37 | 81710002 | S | D8 | N | LD4 |  | KBA | VIA | DK | YES |  |  | S | Strongness Certificate (PB) | 2 | Mods can be necessary to car | 185/55 R15----185/60 R15----195/55 R15----205/50 R15----205/55 R15--- | AfterMarket OZ | MAX 550 KG | WHITE + RED LETTERING | Racing | 8027529000986 | OZ | 9,57 |  |  | Serie S - ext.diam.68 mm | 430x430x235 | 1 | 055-094 | e11*2001/116*0333*.., e11*2007/46*0129*.. | bar: Area 1
HYUNDAI | I20 | i20 | PB,PBT | 03/2009 |  | 4x100 | 54,10 | 460 |  | 54 | M12x1,5 | 21 | SUPERTURISMO WRC | 6½x15 | 15,00 | 6,50 | W0190520033 | 1 | S | 20121109 | 20121209 | 4x100 |  | 37 | 81710002 | S | D8 | N | LD4 |  | KBA |  | DK | YES |  |  | S | Strongness Certificate (PB) | 2 | Mods can be necessary to car | 185/55 R15----185/60 R15----195/55 R15----205/50 R15----205/55 R15--- | AfterMarket OZ | MAX 550 KG | WHITE + RED LETTERING | Racing | 8027529083187 | OZ | 8,77 |  |  | Serie S - ext.diam.68 mm | 430x430x235 | 1 | 055-094 | e11*2001/116*0333*.., e11*2007/46*0129*.. | bar: Area 1
HYUNDAI | I20 | i20 | PB,PBT | 03/2009 |  | 4x100 | 54,10 | 460 |  | 54 | M12x1,5 | 21 | ENVY | 7x15 | 15,00 | 7,00 | W8504220268 | 1 |  |  |  | 4x100 |  | 42 | 81710482 | S | DST20A | N |  |  | KBA |  | DK | YES |  |  | K | KBA (ABE+VB) | 1 | No car modifications required |  | AfterMarket OZ | MAX 510 KG | MATT SILVER TECH DIAMOND CUT | X-Line | 8027529052831 | OZ | 8 |  |  | Serie S - ext.diam.68 mm | 486x486x249 | 1 | 055-094 | e11*2001/116*0333*.., e11*2007/46*0129*.. | bar: Area 1
HYUNDAI | I20 | i20 | PB,PBT | 03/2009 |  | 4x100 | 54,10 | 460 |  | 54 | M12x1,5 | 21 | ADRENALINA | 7x16 | 16,00 | 7,00 | W8501120154 | 1 | S | 20090409 | 20090509 | 4x100 |  | 42 | 81710002 | S | D8 | N | LD4 |  | KBA |  | DK | YES |  |  | K | KBA (ABE+VB) | 1 | No car modifications required | 195/45 R16----195/50 R16----205/45 R16--- | AfterMarket OZ | MAX 615 KG | MATT BLACK + DIAMOND-CUT | X-Line | 8027529034509 | OZ | 10,50 |  |  | Serie S - ext.diam.68 mm | 511x511x249 | 1 | 055-094 | e11*2001/116*0333*.., e11*2007/46*0129*.. | bar: Area 1
HYUNDAI | I20 | i20 | PB,PBT | 03/2009 |  | 4x100 | 54,10 | 460 |  | 54 | M12x1,5 | 21 | ALLEGGERITA HLT 4F | 7x16 | 16,00 | 7,00 | W01851200P3 | 3 | S | 20121012 | 20121111 | 4x100 |  | 37 | 81710002 | S | D8 | N | LD4 | TÜV |  |  | DK | YES |  |  | S | Strongness Certificate (PB) | 2 | Mods can be necessary to car | 195/45 R16----195/50 R16----205/45 R16--- | AfterMarket OZ | MAX 500 KG | ACID GREEN | I-Tech | 8027529080865 | OZ | 7,41 |  |  | Serie S - ext.diam.68 mm | 570x570x370 | 1 | 055-094 | e11*2001/116*0333*.., e11*2007/46*0129*.. | bar: Area 1
HYUNDAI | I20 | i20 | PB,PBT | 03/2009 |  | 4x100 | 54,10 | 460 |  | 54 | M12x1,5 | 21 | ALLEGGERITA HLT 4F | 7x16 | 16,00 | 7,00 | W0185120022 | 3 | S | 20090615 | 20090715 | 4x100 |  | 37 | 81710002 | S | D8 | N | LD4 | TÜV |  |  | DK | YES |  |  | S | Strongness Certificate (PB) | 2 | Mods can be necessary to car | 195/45 R16----195/50 R16----205/45 R16--- | AfterMarket OZ | MAX 500 KG | MATT GRAPHIT SILVER | I-Tech | 8027529040678 | OZ | 7,41 |  |  | Serie S - ext.diam.68 mm | 570x570x370 | 1 | 055-094 | e11*2001/116*0333*.., e11*2007/46*0129*.. | bar: Area 1
HYUNDAI | I20 | i20 | PB,PBT | 03/2009 |  | 4x100 | 54,10 | 460 |  | 54 | M12x1,5 | 21 | ALLEGGERITA HLT 4F | 7x16 | 16,00 | 7,00 | W0185120030 | 3 | S | 20090615 | 20090715 | 4x100 |  | 37 | 81710002 | S | D8 | N | LD4 | TÜV |  |  | DK | YES |  |  | S | Strongness Certificate (PB) | 2 | Mods can be necessary to car | 195/45 R16----195/50 R16----205/45 R16--- | AfterMarket OZ | MAX 500 KG | WHITE | I-Tech | 8027529040623 | OZ | 7,41 |  |  | Serie S - ext.diam.68 mm | 570x570x370 | 1 | 055-094 | e11*2001/116*0333*.., e11*2007/46*0129*.. | bar: Area 1
HYUNDAI | I20 | i20 | PB,PBT | 03/2009 |  | 4x100 | 54,10 | 460 |  | 54 | M12x1,5 | 21 | ALLEGGERITA HLT 4F | 7x16 | 16,00 | 7,00 | W0185120053 | 3 | S | 20090615 | 20090715 | 4x100 |  | 37 | 81710002 | S | D8 | N | LD4 | TÜV |  |  | DK | YES |  |  | S | Strongness Certificate (PB) | 2 | Mods can be necessary to car | 195/45 R16----195/50 R16----205/45 R16--- | AfterMarket OZ | MAX 500 KG | MATT BLACK | I-Tech | 8027529040616 | OZ | 7,41 |  |  | Serie S - ext.diam.68 mm | 570x570x370 | 1 | 055-094 | e11*2001/116*0333*.., e11*2007/46*0129*.. | bar: Area 1
HYUNDAI | I20 | i20 | PB,PBT | 03/2009 |  | 4x100 | 54,10 | 460 |  | 54 | M12x1,5 | 21 | ALLEGGERITA HLT 4F | 7x16 | 16,00 | 7,00 | W0185120066 | 1 | S | 20090615 | 20090715 | 4x100 |  | 37 | 81710002 | S | D8 | N | LD4 | TÜV |  |  | DK | YES |  |  | S | Strongness Certificate (PB) | 2 | Mods can be necessary to car | 195/45 R16----195/50 R16----205/45 R16--- | AfterMarket OZ | MAX 500 KG | TITANIUM TECH | I-Tech | 8027529040609 | OZ | 7,41 |  |  | Serie S - ext.diam.68 mm | 570x570x370 | 1 | 055-094 | e11*2001/116*0333*.., e11*2007/46*0129*.. | bar: Area 1
HYUNDAI | I20 | i20 | PB,PBT | 03/2009 |  | 4x100 | 54,10 | 460 |  | 54 | M12x1,5 | 21 | ALLEGGERITA HLT 4F | 7x16 | 16,00 | 7,00 | W0185120071 | 3 | S | 20090615 | 20090715 | 4x100 |  | 37 | 81710002 | S | D8 | N | LD4 | TÜV |  |  | DK | YES |  |  | S | Strongness Certificate (PB) | 2 | Mods can be necessary to car | 195/45 R16----195/50 R16----205/45 R16--- | AfterMarket OZ | MAX 500 KG | ORANGE | I-Tech | 8027529040654 | OZ | 7,41 |  |  | Serie S - ext.diam.68 mm | 570x570x370 | 1 | 055-094 | e11*2001/116*0333*.., e11*2007/46*0129*.. | bar: Area 1
HYUNDAI | I20 | i20 | PB,PBT | 03/2009 |  | 4x100 | 54,10 | 460 |  | 54 | M12x1,5 | 21 | ALLEGGERITA HLT 4F | 7x16 | 16,00 | 7,00 | W0185120072 | 3 | S | 20090615 | 20090715 | 4x100 |  | 37 | 81710002 | S | D8 | N | LD4 | TÜV |  |  | DK | YES |  |  | S | Strongness Certificate (PB) | 2 | Mods can be necessary to car | 195/45 R16----195/50 R16----205/45 R16--- | AfterMarket OZ | MAX 500 KG | MATT BLUE | I-Tech | 8027529040647 | OZ | 7,41 |  |  | Serie S - ext.diam.68 mm | 570x570x370 | 1 | 055-094 | e11*2001/116*0333*.., e11*2007/46*0129*.. | bar: Area 1
HYUNDAI | I20 | i20 | PB,PBT | 03/2009 |  | 4x100 | 54,10 | 460 |  | 54 | M12x1,5 | 21 | ALLEGGERITA HLT 4F | 7x16 | 16,00 | 7,00 | W0185120076 | 3 | S | 20090615 | 20090715 | 4x100 |  | 37 | 81710002 | S | D8 | N | LD4 | TÜV |  |  | DK | YES |  |  | S | Strongness Certificate (PB) | 2 | Mods can be necessary to car | 195/45 R16----195/50 R16----205/45 R16--- | AfterMarket OZ | MAX 500 KG | RACE GOLD | I-Tech | 8027529040661 | OZ | 7,41 |  |  | Serie S - ext.diam.68 mm | 570x570x370 | 1 | 055-094 | e11*2001/116*0333*.., e11*2007/46*0129*.. | bar: Area 1
HYUNDAI | I20 | i20 | PB,PBT | 03/2009 |  | 4x100 | 54,10 | 460 |  | 54 | M12x1,5 | 21 | ALLEGGERITA HLT 4F | 7x16 | 16,00 | 7,00 | W0185120084 | 3 | S | 20090615 | 20090715 | 4x100 |  | 37 | 81710002 | S | D8 | N | LD4 | TÜV |  |  | DK | YES |  |  | S | Strongness Certificate (PB) | 2 | Mods can be necessary to car | 195/45 R16----195/50 R16----205/45 R16--- | AfterMarket OZ | MAX 500 KG | RED | I-Tech | 8027529040630 | OZ | 7,41 |  |  | Serie S - ext.diam.68 mm | 570x570x370 | 1 | 055-094 | e11*2001/116*0333*.., e11*2007/46*0129*.. | bar: Area 1
HYUNDAI | I20 | i20 | PB,PBT | 03/2009 |  | 4x100 | 54,10 | 460 |  | 54 | M12x1,5 | 21 | ALLEGGERITA HLT 4F | 7x16 | 16,00 | 7,00 | W01851201P3 | 3 | S | 20121012 | 20121111 | 4x100 |  | 42 | 81710002 | S | D8 | N | LD4 | TÜV |  |  | DK | YES |  |  | T | Teilegutachten (PB+VB) | 1 | No car modifications required | 195/45 R16----195/50 R16----205/45 R16--- | AfterMarket OZ | MAX 500 KG | ACID GREEN | I-Tech | 8027529080872 | OZ | 7,39 |  |  | Serie S - ext.diam.68 mm | 570x570x370 | 1 | 055-094 | e11*2001/116*0333*.., e11*2007/46*0129*.. | bar: Area 1
HYUNDAI | I20 | i20 | PB,PBT | 03/2009 |  | 4x100 | 54,10 | 460 |  | 54 | M12x1,5 | 21 | ALLEGGERITA HLT 4F | 7x16 | 16,00 | 7,00 | W0185120122 | 3 | S | 20090615 | 20090715 | 4x100 |  | 42 | 81710002 | S | D8 | N | LD4 | TÜV |  |  | DK | YES |  |  | T | Teilegutachten (PB+VB) | 1 | No car modifications required | 195/45 R16----195/50 R16----205/45 R16--- | AfterMarket OZ | MAX 500 KG | MATT GRAPHIT SILVER | I-Tech | 8027529040753 | OZ | 7,39 |  |  | Serie S - ext.diam.68 mm | 570x570x370 | 1 | 055-094 | e11*2001/116*0333*.., e11*2007/46*0129*.. | bar: Area 1
HYUNDAI | I20 | i20 | PB,PBT | 03/2009 |  | 4x100 | 54,10 | 460 |  | 54 | M12x1,5 | 21 | ALLEGGERITA HLT 4F | 7x16 | 16,00 | 7,00 | W0185120130 | 3 | S | 20090615 | 20090715 | 4x100 |  | 42 | 81710002 | S | D8 | N | LD4 | TÜV |  |  | DK | YES |  |  | T | Teilegutachten (PB+VB) | 1 | No car modifications required | 195/45 R16----195/50 R16----205/45 R16--- | AfterMarket OZ | MAX 500 KG | WHITE | I-Tech | 8027529040708 | OZ | 7,39 |  |  | Serie S - ext.diam.68 mm | 570x570x370 | 1 | 055-094 | e11*2001/116*0333*.., e11*2007/46*0129*.. | bar: Area 1
HYUNDAI | I20 | i20 | PB,PBT | 03/2009 |  | 4x100 | 54,10 | 460 |  | 54 | M12x1,5 | 21 | ALLEGGERITA HLT 4F | 7x16 | 16,00 | 7,00 | W0185120153 | 3 | S | 20090615 | 20090715 | 4x100 |  | 42 | 81710002 | S | D8 | N | LD4 | TÜV |  |  | DK | YES |  |  | T | Teilegutachten (PB+VB) | 1 | No car modifications required | 195/45 R16----195/50 R16----205/45 R16--- | AfterMarket OZ | MAX 500 KG | MATT BLACK | I-Tech | 8027529040692 | OZ | 7,39 |  |  | Serie S - ext.diam.68 mm | 570x570x370 | 1 | 055-094 | e11*2001/116*0333*.., e11*2007/46*0129*.. | bar: Area 1
HYUNDAI | I20 | i20 | PB,PBT | 03/2009 |  | 4x100 | 54,10 | 460 |  | 54 | M12x1,5 | 21 | ALLEGGERITA HLT 4F | 7x16 | 16,00 | 7,00 | W0185120166 | 1 | S | 20090615 | 20090715 | 4x100 |  | 42 | 81710002 | S | D8 | N | LD4 | TÜV |  |  | DK | YES |  |  | T | Teilegutachten (PB+VB) | 1 | No car modifications required | 195/45 R16----195/50 R16----205/45 R16--- | AfterMarket OZ | MAX 500 KG | TITANIUM TECH | I-Tech | 8027529040685 | OZ | 7,39 |  |  | Serie S - ext.diam.68 mm | 570x570x370 | 1 | 055-094 | e11*2001/116*0333*.., e11*2007/46*0129*.. | bar: Area 1
HYUNDAI | I20 | i20 | PB,PBT | 03/2009 |  | 4x100 | 54,10 | 460 |  | 54 | M12x1,5 | 21 | ALLEGGERITA HLT 4F | 7x16 | 16,00 | 7,00 | W0185120171 | 3 | S | 20090615 | 20090715 | 4x100 |  | 42 | 81710002 | S | D8 | N | LD4 | TÜV |  |  | DK | YES |  |  | T | Teilegutachten (PB+VB) | 1 | No car modifications required | 195/45 R16----195/50 R16----205/45 R16--- | AfterMarket OZ | MAX 500 KG | ORANGE | I-Tech | 8027529040739 | OZ | 7,39 |  |  | Serie S - ext.diam.68 mm | 570x570x370 | 1 | 055-094 | e11*2001/116*0333*.., e11*2007/46*0129*.. | bar: Area 1
HYUNDAI | I20 | i20 | PB,PBT | 03/2009 |  | 4x100 | 54,10 | 460 |  | 54 | M12x1,5 | 21 | ALLEGGERITA HLT 4F | 7x16 | 16,00 | 7,00 | W0185120172 | 3 | S | 20090615 | 20090715 | 4x100 |  | 42 | 81710002 | S | D8 | N | LD4 | TÜV |  |  | DK | YES |  |  | T | Teilegutachten (PB+VB) | 1 | No car modifications required | 195/45 R16----195/50 R16----205/45 R16--- | AfterMarket OZ | MAX 500 KG | MATT BLUE | I-Tech | 8027529040722 | OZ | 7,39 |  |  | Serie S - ext.diam.68 mm | 570x570x370 | 1 | 055-094 | e11*2001/116*0333*.., e11*2007/46*0129*.. | bar: Area 1
HYUNDAI | I20 | i20 | PB,PBT | 03/2009 |  | 4x100 | 54,10 | 460 |  | 54 | M12x1,5 | 21 | ALLEGGERITA HLT 4F | 7x16 | 16,00 | 7,00 | W0185120176 | 3 | S | 20090615 | 20090715 | 4x100 |  | 42 | 81710002 | S | D8 | N | LD4 | TÜV |  |  | DK | YES |  |  | T | Teilegutachten (PB+VB) | 1 | No car modifications required | 195/45 R16----195/50 R16----205/45 R16--- | AfterMarket OZ | MAX 500 KG | RACE GOLD | I-Tech | 8027529040746 | OZ | 7,39 |  |  | Serie S - ext.diam.68 mm | 570x570x370 | 1 | 055-094 | e11*2001/116*0333*.., e11*2007/46*0129*.. | bar: Area 1
HYUNDAI | I20 | i20 | PB,PBT | 03/2009 |  | 4x100 | 54,10 | 460 |  | 54 | M12x1,5 | 21 | ALLEGGERITA HLT 4F | 7x16 | 16,00 | 7,00 | W0185120184 | 3 | S | 20090615 | 20090715 | 4x100 |  | 42 | 81710002 | S | D8 | N | LD4 | TÜV |  |  | DK | YES |  |  | T | Teilegutachten (PB+VB) | 1 | No car modifications required | 195/45 R16----195/50 R16----205/45 R16--- | AfterMarket OZ | MAX 500 KG | RED | I-Tech | 8027529040715 | OZ | 7,39 |  |  | Serie S - ext.diam.68 mm | 570x570x370 | 1 | 055-094 | e11*2001/116*0333*.., e11*2007/46*0129*.. | bar: Area 1
HYUNDAI | I20 | i20 | PB,PBT | 03/2009 |  | 4x100 | 54,10 | 460 |  | 54 | M12x1,5 | 21 | DAVID | 7x16 | 16,00 | 7,00 | W01874202N5 | 1 |  |  |  | 4x100 |  | 42 | 81710482 | S | DST20A | N |  |  | KBA |  | DK | YES |  |  | K | KBA (ABE+VB) | 1 | No car modifications required | 195/45 R16----195/50 R16----205/45 R16--- | AfterMarket OZ | MAX 550 KG | MATT GRAPHITE DIAMOND CUT | Via Veneto | 8027529052695 | OZ | 9,01 |  |  | Serie S - ext.diam.68 mm | 480x480x248 | 1 | 055-094 | e11*2001/116*0333*.., e11*2007/46*0129*.. | bar: Area 1
HYUNDAI | I20 | i20 | PB,PBT | 03/2009 |  | 4x100 | 54,10 | 460 |  | 54 | M12x1,5 | 21 | EGO | 7x16 | 16,00 | 7,00 | W8505220254 | 1 | S | 20110726 | 20110825 | 4x100 |  | 42 | 81710482 | S | DST20A | N |  |  | KBA |  | DK | YES |  |  | K | KBA (ABE+VB) | 1 | No car modifications required | 195/45 R16----195/50 R16----205/45 R16--- | AfterMarket OZ | MAX 615 KG | MATT BLACK + DIAMOND-CUT | X-Line | 8027529065862 | OZ | 8,20 |  |  | Serie S - ext.diam.68 mm | 511x511x249 | 1 | 055-094 | e11*2001/116*0333*.., e11*2007/46*0129*.. | bar: Area 1
HYUNDAI | I20 | i20 | PB,PBT | 03/2009 |  | 4x100 | 54,10 | 460 |  | 54 | M12x1,5 | 21 | ENERGY | 7x16 | 16,00 | 7,00 | W8503220154 | 1 |  |  |  | 4x100 |  | 42 | 81710002 | S | D8 | N | LD4 |  | KBA |  | DK | YES |  |  | K | KBA (ABE+VB) | 1 | No car modifications required | 195/45 R16----195/50 R16----205/45 R16--- | AfterMarket OZ | MAX 615 KG | MATT BLACK + DIAMOND-CUT | X-Line | 8027529045741 | OZ | 10,20 |  |  | Serie S - ext.diam.68 mm | 511x511x249 | 1 | 055-094 | e11*2001/116*0333*.., e11*2007/46*0129*.. | bar: Area 1
HYUNDAI | I20 | i20 | PB,PBT | 03/2009 |  | 4x100 | 54,10 | 460 |  | 54 | M12x1,5 | 21 | ENVY | 7x16 | 16,00 | 7,00 | W8504020268 | 1 |  |  |  | 4x100 |  | 42 | 81710482 | S | DST20A | N |  |  | KBA |  | DK | YES |  |  | K | KBA (ABE+VB) | 1 | No car modifications required | 195/45 R16----195/50 R16----205/45 R16--- | AfterMarket OZ | MAX 615 KG | MATT SILVER TECH DIAMOND CUT | X-Line | 8027529052893 | OZ | 8,21 |  |  | Serie S - ext.diam.68 mm | 511x511x249 | 1 | 055-094 | e11*2001/116*0333*.., e11*2007/46*0129*.. | bar: Area 1
HYUNDAI | I20 | i20 | PB,PBT | 03/2009 |  | 4x100 | 54,10 | 460 |  | 54 | M12x1,5 | 21 | LOUNGE 8 | 7x16 | 16,00 | 7,00 | W8503720154 | 1 |  |  |  | 4x100 |  | 42 | 81710002 | S | D8 | N | LD4 |  | KBA |  | DK | YES |  |  | K | KBA (ABE+VB) | 1 | No car modifications required | 195/45 R16----195/50 R16----205/45 R16--- | AfterMarket OZ | MAX 615 KG | MATT BLACK + DIAMOND-CUT | X-Line | 8027529048056 | OZ | 8,20 |  |  | Serie S - ext.diam.68 mm | 511x511x249 | 1 | 055-094 | e11*2001/116*0333*.., e11*2007/46*0129*.. | bar: Area 1
HYUNDAI | I20 | i20 | PB,PBT | 03/2009 |  | 4x100 | 54,10 | 460 |  | 54 | M12x1,5 | 21 | LOUNGE 8 | 7x16 | 16,00 | 7,00 | W8503720175 | 1 |  |  |  | 4x100 |  | 42 | 81710002 | S | D8 | N | LD4 |  | KBA |  | DK | YES |  |  | K | KBA (ABE+VB) | 1 | No car modifications required | 195/45 R16----195/50 R16----205/45 R16--- | AfterMarket OZ | MAX 615 KG | METAL SILVER + DIAMOND CUT | X-Line | 8027529048063 | OZ | 8,20 |  |  | Serie S - ext.diam.68 mm | 511x511x249 | 1 | 055-094 | e11*2001/116*0333*.., e11*2007/46*0129*.. | bar: Area 1
HYUNDAI | I20 | i20 | PB,PBT | 03/2009 |  | 4x100 | 54,10 | 460 |  | 54 | M12x1,5 | 21 | QUARANTA | 7x16 | 16,00 | 7,00 | W0185020154 | 1 |  |  |  | 4x100 |  | 42 | 81710482 | S | DST20A | N |  |  | KBA |  | DK | YES |  |  | K | KBA (ABE+VB) | 1 | No car modifications required | 195/45 R16----195/50 R16----205/45 R16--- | AfterMarket OZ | MAX 615 KG | MATT BLACK + DIAMOND-CUT | Via Veneto | 8027529053685 | OZ | 9,79 |  |  | Serie S - ext.diam.68 mm | 540x540x260 | 1 | 055-094 | e11*2001/116*0333*.., e11*2007/46*0129*.. | bar: Area 1
HYUNDAI | I20 | i20 | PB,PBT | 03/2009 |  | 4x100 | 54,10 | 460 |  | 54 | M12x1,5 | 21 | SUPERTURISMO GT | 7x16 | 16,00 | 7,00 | W0167020182 | 1 | S | 20090409 | 20090509 | 4x100 |  | 42 | 81710002 | S | D8 | N | LD4 |  | KBA | VIA | DK | YES |  |  | S | Strongness Certificate (PB) | 1 | No car modifications required | 195/45 R16----195/50 R16----205/45 R16--- | AfterMarket OZ | MAX 600 KG | RACE SILVER + BLACK LETTERING | Racing | 8027529000474 | OZ | 10,68 |  |  | Serie S - ext.diam.68 mm | 480x480x255 | 1 | 055-094 | e11*2001/116*0333*.., e11*2007/46*0129*.. | bar: Area 1
HYUNDAI | I20 | i20 | PB,PBT | 03/2009 |  | 4x100 | 54,10 | 460 |  | 54 | M12x1,5 | 21 | SUPERTURISMO GT | 7x16 | 16,00 | 7,00 | W01895201P5 | 1 |  |  |  | 4x100 |  | 42 | 81710002 | S | D8 | N |  |  | KBA |  | DK | YES |  |  | K | KBA (ABE+VB) | 1 | No car modifications required | 195/45 R16----195/50 R16----205/45 R16--- | AfterMarket OZ | MAX 615 KG | GRIGIO CORSA+BLACK LETTERING | Racing | 8027529080339 | OZ | 10,19 |  |  | Serie S - ext.diam.68 mm | 480x480x248 | 1 | 055-094 | e11*2001/116*0333*.., e11*2007/46*0129*.. | bar: Area 1
HYUNDAI | I20 | i20 | PB,PBT | 03/2009 |  | 4x100 | 54,10 | 460 |  | 54 | M12x1,5 | 21 | SUPERTURISMO GT | 7x16 | 16,00 | 7,00 | W0189520179 | 1 |  |  |  | 4x100 |  | 42 | 81710002 | S | D8 | N |  |  | KBA |  | DK | YES |  |  | K | KBA (ABE+VB) | 1 | No car modifications required | 195/45 R16----195/50 R16----205/45 R16--- | AfterMarket OZ | MAX 615 KG | MATT BLACK + RED LETTERING | Racing | 8027529080346 | OZ | 10,19 |  |  | Serie S - ext.diam.68 mm | 480x480x248 | 1 | 055-094 | e11*2001/116*0333*.., e11*2007/46*0129*.. | bar: Area 1
HYUNDAI | I20 | i20 | PB,PBT | 03/2009 |  | 4x100 | 54,10 | 460 |  | 54 | M12x1,5 | 21 | SUPERTURISMO WRC | 7x16 | 16,00 | 7,00 | W0167020033 | 1 | S | 20090409 | 20090509 | 4x100 |  | 37 | 81710002 | S | D8 | N | LD4 |  | KBA | VIA | DK | YES |  |  | K | KBA (ABE+VB) | 2 | Mods can be necessary to car | 195/45 R16----195/50 R16----205/45 R16--- | AfterMarket OZ | MAX 600 KG | WHITE + RED LETTERING | Racing | 8027529000436 | OZ | 10,68 |  |  | Serie S - ext.diam.68 mm | 480x480x255 | 1 | 055-094 | e11*2001/116*0333*.., e11*2007/46*0129*.. | bar: Area 1
HYUNDAI | I20 | i20 | PB,PBT | 03/2009 |  | 4x100 | 54,10 | 460 |  | 54 | M12x1,5 | 21 | SUPERTURISMO WRC | 7x16 | 16,00 | 7,00 | W0189520033 | 1 | S | 20121105 | 20121205 | 4x100 |  | 37 | 81710002 | S | D8 | N |  |  | KBA |  | DK |  |  |  | S | Strongness Certificate (PB) | 2 | Mods can be necessary to car | 195/45 R16----195/50 R16----205/45 R16--- | AfterMarket OZ | MAX 615 KG | WHITE + RED LETTERING | Racing | 8027529082340 | OZ | 10,27 |  |  | Serie S - ext.diam.68 mm | 480x480x248 | 1 | 055-094 | e11*2001/116*0333*.., e11*2007/46*0129*.. | bar: Area 1
HYUNDAI | I20 | i20 | PB,PBT | 03/2009 |  | 4x100 | 54,10 | 460 |  | 54 | M12x1,5 | 21 | SUPERTURISMO WRC | 7x16 | 16,00 | 7,00 | W0189520133 | 1 | S | 20121105 | 20121205 | 4x100 |  | 42 | 81710002 | S | D8 | N |  |  | KBA |  | DK |  |  |  | K | KBA (ABE+VB) | 1 | No car modifications required | 195/45 R16----195/50 R16----205/45 R16--- | AfterMarket OZ | MAX 615 KG | WHITE + RED LETTERING | Racing | 8027529082357 | OZ | 10,19 |  |  | Serie S - ext.diam.68 mm | 480x480x248 | 1 | 055-094 | e11*2001/116*0333*.., e11*2007/46*0129*.. | bar: Area 1
HYUNDAI | I20 | i20 | PB,PBT | 03/2009 |  | 4x100 | 54,10 | 460 |  | 54 | M12x1,5 | 21 | ULTRALEGGERA | 7x16 | 16,00 | 7,00 | W01730200A53 | 1 | S | 20090409 | 20090509 | 4x100 |  | 37 | 81710002 | S | D8 | N | LD4 | TÜV |  |  | DK | YES |  |  | T | Teilegutachten (PB+VB) | 2 | Mods can be necessary to car | 195/45 R16----195/50 R16----205/45 R16--- | AfterMarket OZ | MAX 550 KG | MATT BLACK | Racing | 8027529002928 | OZ | 7,82 |  |  | Serie S - ext.diam.68 mm | 480x480x255 | 1 | 055-094 | e11*2001/116*0333*.., e11*2007/46*0129*.. | bar: Area 1
HYUNDAI | I20 | i20 | PB,PBT | 03/2009 |  | 4x100 | 54,10 | 460 |  | 54 | M12x1,5 | 21 | ADRENALINA | 7x17 | 17,00 | 7,00 | W8501320054 | 1 | S | 20090507 | 20090606 | 4x100 |  | 37 | 81710002 | S | D8 | N | LD4 |  | KBA |  | DK | YES |  |  | K | KBA (ABE+VB) | 2 | Mods can be necessary to car | 195/40 R17---TCOMBI-195/45 R17----205/40 R17----215/35 R17-R--TCOMBI | AfterMarket OZ | MAX 615 KG | MATT BLACK + DIAMOND-CUT | X-Line | 8027529034585 | OZ | 11,52 |  |  | Serie S - ext.diam.68 mm | 542x542x249 | 1 | 055-094 | e11*2001/116*0333*.., e11*2007/46*0129*.. | bar: Area 1
HYUNDAI | I20 | i20 | PB,PBT | 03/2009 |  | 4x100 | 54,10 | 460 |  | 54 | M12x1,5 | 21 | ADRENALINA | 7x17 | 17,00 | 7,00 | W8501320154 | 1 | S | 20090409 | 20090509 | 4x100 |  | 42 | 81710002 | S | D8 | N | LD4 |  | KBA |  | DK | YES |  |  | K | KBA (ABE+VB) | 2 | Mods can be necessary to car | 195/40 R17---TCOMBI-195/45 R17----205/40 R17----215/35 R17-R--TCOMBI | AfterMarket OZ | MAX 615 KG | MATT BLACK + DIAMOND-CUT | X-Line | 8027529034592 | OZ | 11,40 |  |  | Serie S - ext.diam.68 mm | 542x542x249 | 1 | 055-094 | e11*2001/116*0333*.., e11*2007/46*0129*.. | bar: Area 1
HYUNDAI | I20 | i20 | PB,PBT | 03/2009 |  | 4x100 | 54,10 | 460 |  | 54 | M12x1,5 | 21 | ALLEGGERITA HLT 4F | 7x17 | 17,00 | 7,00 | W01820200A66 | 1 |  |  |  | 4x100 |  | 37 | 81710002 | S | D8 | N |  | TÜV |  |  | DK | YES |  |  | T | Teilegutachten (PB+VB) | 2 | Mods can be necessary to car | 195/40 R17---TCOMBI-195/45 R17----205/40 R17----215/35 R17-R--TCOMBI | AfterMarket OZ | MAX 500 KG | TITANIUM TECH | I-Tech | 8027529034899 | OZ | 7,96 |  |  | Serie S - ext.diam.68 mm | 540x540x260 | 1 | 055-094 | e11*2001/116*0333*.., e11*2007/46*0129*.. | bar: Area 1
HYUNDAI | I20 | i20 | PB,PBT | 03/2009 |  | 4x100 | 54,10 | 460 |  | 54 | M12x1,5 | 21 | ALLEGGERITA HLT 4F | 7x17 | 17,00 | 7,00 | W01820200P3 | 3 | S | 20121012 | 20121111 | 4x100 |  | 37 | 81710002 | S | D8 | N | LD4 | TÜV |  |  | DK | YES |  |  | T | Teilegutachten (PB+VB) | 2 | Mods can be necessary to car | 195/40 R17---TCOMBI-195/45 R17----205/40 R17----215/35 R17-R--TCOMBI | AfterMarket OZ | MAX 500 KG | ACID GREEN | I-Tech | 8027529080902 | OZ | 7,96 |  |  | Serie S - ext.diam.68 mm | 540x540x260 | 1 | 055-094 | e11*2001/116*0333*.., e11*2007/46*0129*.. | bar: Area 1
HYUNDAI | I20 | i20 | PB,PBT | 03/2009 |  | 4x100 | 54,10 | 460 |  | 54 | M12x1,5 | 21 | ALLEGGERITA HLT 4F | 7x17 | 17,00 | 7,00 | W0182020022 | 3 |  |  |  | 4x100 |  | 37 | 81710002 | S | D8 | N | LD4 | TÜV |  |  | DK | YES |  |  | T | Teilegutachten (PB+VB) | 2 | Mods can be necessary to car | 195/40 R17---TCOMBI-195/45 R17----205/40 R17----215/35 R17-R--TCOMBI | AfterMarket OZ | MAX 500 KG | MATT GRAPHIT SILVER | I-Tech | 8027529034943 | OZ | 7,96 |  |  | Serie S - ext.diam.68 mm | 540x540x260 | 1 | 055-094 | e11*2001/116*0333*.., e11*2007/46*0129*.. | bar: Area 1
HYUNDAI | I20 | i20 | PB,PBT | 03/2009 |  | 4x100 | 54,10 | 460 |  | 54 | M12x1,5 | 21 | ALLEGGERITA HLT 4F | 7x17 | 17,00 | 7,00 | W0182020030 | 3 |  |  |  | 4x100 |  | 37 | 81710002 | S | D8 | N | LD4 | TÜV |  |  | DK | YES |  |  | T | Teilegutachten (PB+VB) | 2 | Mods can be necessary to car | 195/40 R17---TCOMBI-195/45 R17----205/40 R17----215/35 R17-R--TCOMBI | AfterMarket OZ | MAX 500 KG | WHITE | I-Tech | 8027529031317 | OZ | 7,96 |  |  | Serie S - ext.diam.68 mm | 540x540x260 | 1 | 055-094 | e11*2001/116*0333*.., e11*2007/46*0129*.. | bar: Area 1
HYUNDAI | I20 | i20 | PB,PBT | 03/2009 |  | 4x100 | 54,10 | 460 |  | 54 | M12x1,5 | 21 | ALLEGGERITA HLT 4F | 7x17 | 17,00 | 7,00 | W0182020053 | 3 |  |  |  | 4x100 |  | 37 | 81710002 | S | D8 | N | LD4 | TÜV |  |  | DK | YES |  |  | T | Teilegutachten (PB+VB) | 2 | Mods can be necessary to car | 195/40 R17---TCOMBI-195/45 R17----205/40 R17----215/35 R17-R--TCOMBI | AfterMarket OZ | MAX 500 KG | MATT BLACK | I-Tech | 8027529031324 | OZ | 7,96 |  |  | Serie S - ext.diam.68 mm | 540x540x260 | 1 | 055-094 | e11*2001/116*0333*.., e11*2007/46*0129*.. | bar: Area 1
HYUNDAI | I20 | i20 | PB,PBT | 03/2009 |  | 4x100 | 54,10 | 460 |  | 54 | M12x1,5 | 21 | ALLEGGERITA HLT 4F | 7x17 | 17,00 | 7,00 | W0182020071 | 3 |  |  |  | 4x100 |  | 37 | 81710002 | S | D8 | N | LD4 | TÜV |  |  | DK | YES |  |  | T | Teilegutachten (PB+VB) | 2 | Mods can be necessary to car | 195/40 R17---TCOMBI-195/45 R17----205/40 R17----215/35 R17-R--TCOMBI | AfterMarket OZ | MAX 500 KG | ORANGE | I-Tech | 8027529031331 | OZ | 7,96 |  |  | Serie S - ext.diam.68 mm | 540x540x260 | 1 | 055-094 | e11*2001/116*0333*.., e11*2007/46*0129*.. | bar: Area 1
HYUNDAI | I20 | i20 | PB,PBT | 03/2009 |  | 4x100 | 54,10 | 460 |  | 54 | M12x1,5 | 21 | ALLEGGERITA HLT 4F | 7x17 | 17,00 | 7,00 | W0182020072 | 3 |  |  |  | 4x100 |  | 37 | 81710002 | S | D8 | N | LD4 | TÜV |  |  | DK | YES |  |  | T | Teilegutachten (PB+VB) | 2 | Mods can be necessary to car | 195/40 R17---TCOMBI-195/45 R17----205/40 R17----215/35 R17-R--TCOMBI | AfterMarket OZ | MAX 500 KG | MATT BLUE | I-Tech | 8027529031348 | OZ | 7,96 |  |  | Serie S - ext.diam.68 mm | 540x540x260 | 1 | 055-094 | e11*2001/116*0333*.., e11*2007/46*0129*.. | bar: Area 1
HYUNDAI | I20 | i20 | PB,PBT | 03/2009 |  | 4x100 | 54,10 | 460 |  | 54 | M12x1,5 | 21 | ALLEGGERITA HLT 4F | 7x17 | 17,00 | 7,00 | W0182020076 | 3 |  |  |  | 4x100 |  | 37 | 81710002 | S | D8 | N | LD4 | TÜV |  |  | DK | YES |  |  | T | Teilegutachten (PB+VB) | 2 | Mods can be necessary to car | 195/40 R17---TCOMBI-195/45 R17----205/40 R17----215/35 R17-R--TCOMBI | AfterMarket OZ | MAX 500 KG | RACE GOLD | I-Tech | 8027529034912 | OZ | 7,96 |  |  | Serie S - ext.diam.68 mm | 540x540x260 | 1 | 055-094 | e11*2001/116*0333*.., e11*2007/46*0129*.. | bar: Area 1
HYUNDAI | I20 | i20 | PB,PBT | 03/2009 |  | 4x100 | 54,10 | 460 |  | 54 | M12x1,5 | 21 | ALLEGGERITA HLT 4F | 7x17 | 17,00 | 7,00 | W0182020084 | 3 |  |  |  | 4x100 |  | 37 | 81710002 | S | D8 | N | LD4 | TÜV |  |  | DK | YES |  |  | T | Teilegutachten (PB+VB) | 2 | Mods can be necessary to car | 195/40 R17---TCOMBI-195/45 R17----205/40 R17----215/35 R17-R--TCOMBI | AfterMarket OZ | MAX 500 KG | RED | I-Tech | 8027529031355 | OZ | 7,96 |  |  | Serie S - ext.diam.68 mm | 540x540x260 | 1 | 055-094 | e11*2001/116*0333*.., e11*2007/46*0129*.. | bar: Area 1
HYUNDAI | I20 | i20 | PB,PBT | 03/2009 |  | 4x100 | 54,10 | 460 |  | 54 | M12x1,5 | 21 | ALLEGGERITA HLT 4F | 7x17 | 17,00 | 7,00 | W01820201A66 | 1 | S | 20090409 | 20090509 | 4x100 |  | 44 | 81710002 | S | D8 | N | LD4 | TÜV |  |  | DK | YES |  |  | S | Strongness Certificate (PB) | 1 | No car modifications required | 195/40 R17---TCOMBI-195/45 R17----205/40 R17----215/35 R17-R--TCOMBI | AfterMarket OZ | MAX 500 KG | TITANIUM TECH | I-Tech | 8027529034905 | OZ | 7,91 |  |  | Serie S - ext.diam.68 mm | 540x540x260 | 1 | 055-094 | e11*2001/116*0333*.., e11*2007/46*0129*.. | bar: Area 1
HYUNDAI | I20 | i20 | PB,PBT | 03/2009 |  | 4x100 | 54,10 | 460 |  | 54 | M12x1,5 | 21 | ALLEGGERITA HLT 4F | 7x17 | 17,00 | 7,00 | W01820201P3 | 3 | S | 20121012 | 20121111 | 4x100 |  | 44 | 81710002 | S | D8 | N | LD4 | TÜV |  |  | DK | YES |  |  | S | Strongness Certificate (PB) | 1 | No car modifications required | 195/40 R17---TCOMBI-195/45 R17----205/40 R17----215/35 R17-R--TCOMBI | AfterMarket OZ | MAX 500 KG | ACID GREEN | I-Tech | 8027529080896 | OZ | 7,91 |  |  | Serie S - ext.diam.68 mm | 540x540x260 | 1 | 055-094 | e11*2001/116*0333*.., e11*2007/46*0129*.. | bar: Area 1
HYUNDAI | I20 | i20 | PB,PBT | 03/2009 |  | 4x100 | 54,10 | 460 |  | 54 | M12x1,5 | 21 | ALLEGGERITA HLT 4F | 7x17 | 17,00 | 7,00 | W0182020122 | 3 | S | 20090409 | 20090509 | 4x100 |  | 44 | 81710002 | S | D8 | N | LD4 | TÜV |  |  | DK | YES |  |  | S | Strongness Certificate (PB) | 1 | No car modifications required | 195/40 R17---TCOMBI-195/45 R17----205/40 R17----215/35 R17-R--TCOMBI | AfterMarket OZ | MAX 500 KG | MATT GRAPHIT SILVER | I-Tech | 8027529034950 | OZ | 7,91 |  |  | Serie S - ext.diam.68 mm | 540x540x260 | 1 | 055-094 | e11*2001/116*0333*.., e11*2007/46*0129*.. | bar: Area 1
HYUNDAI | I20 | i20 | PB,PBT | 03/2009 |  | 4x100 | 54,10 | 460 |  | 54 | M12x1,5 | 21 | ALLEGGERITA HLT 4F | 7x17 | 17,00 | 7,00 | W0182020130 | 3 | S | 20090409 | 20090509 | 4x100 |  | 44 | 81710002 | S | D8 | N | LD4 | TÜV |  |  | DK | YES |  |  | S | Strongness Certificate (PB) | 1 | No car modifications required | 195/40 R17---TCOMBI-195/45 R17----205/40 R17----215/35 R17-R--TCOMBI | AfterMarket OZ | MAX 500 KG | WHITE | I-Tech | 8027529031362 | OZ | 7,91 |  |  | Serie S - ext.diam.68 mm | 540x540x260 | 1 | 055-094 | e11*2001/116*0333*.., e11*2007/46*0129*.. | bar: Area 1
HYUNDAI | I20 | i20 | PB,PBT | 03/2009 |  | 4x100 | 54,10 | 460 |  | 54 | M12x1,5 | 21 | ALLEGGERITA HLT 4F | 7x17 | 17,00 | 7,00 | W0182020153 | 3 | S | 20090409 | 20090509 | 4x100 |  | 44 | 81710002 | S | D8 | N | LD4 | TÜV |  |  | DK | YES |  |  | S | Strongness Certificate (PB) | 1 | No car modifications required | 195/40 R17---TCOMBI-195/45 R17----205/40 R17----215/35 R17-R--TCOMBI | AfterMarket OZ | MAX 500 KG | MATT BLACK | I-Tech | 8027529031379 | OZ | 7,91 |  |  | Serie S - ext.diam.68 mm | 540x540x260 | 1 | 055-094 | e11*2001/116*0333*.., e11*2007/46*0129*.. | bar: Area 1
HYUNDAI | I20 | i20 | PB,PBT | 03/2009 |  | 4x100 | 54,10 | 460 |  | 54 | M12x1,5 | 21 | ALLEGGERITA HLT 4F | 7x17 | 17,00 | 7,00 | W0182020171 | 3 | S | 20090409 | 20090509 | 4x100 |  | 44 | 81710002 | S | D8 | N | LD4 | TÜV |  |  | DK | YES |  |  | S | Strongness Certificate (PB) | 1 | No car modifications required | 195/40 R17---TCOMBI-195/45 R17----205/40 R17----215/35 R17-R--TCOMBI | AfterMarket OZ | MAX 500 KG | ORANGE | I-Tech | 8027529031386 | OZ | 7,91 |  |  | Serie S - ext.diam.68 mm | 540x540x260 | 1 | 055-094 | e11*2001/116*0333*.., e11*2007/46*0129*.. | bar: Area 1
HYUNDAI | I20 | i20 | PB,PBT | 03/2009 |  | 4x100 | 54,10 | 460 |  | 54 | M12x1,5 | 21 | ALLEGGERITA HLT 4F | 7x17 | 17,00 | 7,00 | W0182020172 | 3 | S | 20090409 | 20090509 | 4x100 |  | 44 | 81710002 | S | D8 | N | LD4 | TÜV |  |  | DK | YES |  |  | S | Strongness Certificate (PB) | 1 | No car modifications required | 195/40 R17---TCOMBI-195/45 R17----205/40 R17----215/35 R17-R--TCOMBI | AfterMarket OZ | MAX 500 KG | MATT BLUE | I-Tech | 8027529031393 | OZ | 7,91 |  |  | Serie S - ext.diam.68 mm | 540x540x260 | 1 | 055-094 | e11*2001/116*0333*.., e11*2007/46*0129*.. | bar: Area 1
HYUNDAI | I20 | i20 | PB,PBT | 03/2009 |  | 4x100 | 54,10 | 460 |  | 54 | M12x1,5 | 21 | ALLEGGERITA HLT 4F | 7x17 | 17,00 | 7,00 | W0182020176 | 3 | S | 20090409 | 20090509 | 4x100 |  | 44 | 81710002 | S | D8 | N | LD4 | TÜV |  |  | DK | YES |  |  | S | Strongness Certificate (PB) | 1 | No car modifications required | 195/40 R17---TCOMBI-195/45 R17----205/40 R17----215/35 R17-R--TCOMBI | AfterMarket OZ | MAX 500 KG | RACE GOLD | I-Tech | 8027529034929 | OZ | 7,91 |  |  | Serie S - ext.diam.68 mm | 540x540x260 | 1 | 055-094 | e11*2001/116*0333*.., e11*2007/46*0129*.. | bar: Area 1
HYUNDAI | I20 | i20 | PB,PBT | 03/2009 |  | 4x100 | 54,10 | 460 |  | 54 | M12x1,5 | 21 | ALLEGGERITA HLT 4F | 7x17 | 17,00 | 7,00 | W0182020184 | 3 | S | 20090409 | 20090509 | 4x100 |  | 44 | 81710002 | S | D8 | N | LD4 | TÜV |  |  | DK | YES |  |  | S | Strongness Certificate (PB) | 1 | No car modifications required | 195/40 R17---TCOMBI-195/45 R17----205/40 R17----215/35 R17-R--TCOMBI | AfterMarket OZ | MAX 500 KG | RED | I-Tech | 8027529031409 | OZ | 7,91 |  |  | Serie S - ext.diam.68 mm | 540x540x260 | 1 | 055-094 | e11*2001/116*0333*.., e11*2007/46*0129*.. | bar: Area 1
HYUNDAI | I20 | i20 | PB,PBT | 03/2009 |  | 4x100 | 54,10 | 460 |  | 54 | M12x1,5 | 21 | DAVID | 7x17 | 17,00 | 7,00 | W01873201N5 | 1 |  |  |  | 4x100 |  | 37 | 81710482 | S | DST20A | N |  |  |  |  | DK | YES |  |  |  |  | 2 | Mods can be necessary to car | 195/40 R17---TCOMBI-195/45 R17----205/40 R17----215/35 R17-R--TCOMBI | AfterMarket OZ | MAX 615 KG | MATT GRAPHITE DIAMOND CUT | Via Veneto | 8027529052756 | OZ | 11,13 |  |  | Serie S - ext.diam.68 mm | 540x540x248 | 1 | 055-094 | e11*2001/116*0333*.., e11*2007/46*0129*.. | bar: Area 1
HYUNDAI | I20 | i20 | PB,PBT | 03/2009 |  | 4x100 | 54,10 | 460 |  | 54 | M12x1,5 | 21 | DAVID | 7x17 | 17,00 | 7,00 | W01873202N5 | 1 |  |  |  | 4x100 |  | 42 | 81710482 | S | DST20A | N |  |  | KBA |  | DK | YES |  |  |  |  | 2 | Mods can be necessary to car | 195/40 R17---TCOMBI-195/45 R17----205/40 R17----215/35 R17-R--TCOMBI | AfterMarket OZ | MAX 615 KG | MATT GRAPHITE DIAMOND CUT | Via Veneto | 8027529052763 | OZ | 11,13 |  |  | Serie S - ext.diam.68 mm | 540x540x248 | 1 | 055-094 | e11*2001/116*0333*.., e11*2007/46*0129*.. | bar: Area 1
HYUNDAI | I20 | i20 | PB,PBT | 03/2009 |  | 4x100 | 54,10 | 460 |  | 54 | M12x1,5 | 21 | EGO | 7x17 | 17,00 | 7,00 | W8505120154 | 1 | S | 20110726 | 20110825 | 4x100 |  | 37 | 81710482 | S | DST20A | N |  |  | KBA |  | DK | YES |  |  | K | KBA (ABE+VB) | 2 | Mods can be necessary to car | 195/40 R17---TCOMBI-195/45 R17----205/40 R17----215/35 R17-R--TCOMBI | AfterMarket OZ | MAX 615 KG | MATT BLACK + DIAMOND-CUT | X-Line | 8027529065794 | OZ | 8,30 |  |  | Serie S - ext.diam.68 mm | 542x542x249 | 1 | 055-094 | e11*2001/116*0333*.., e11*2007/46*0129*.. | bar: Area 1
HYUNDAI | I20 | i20 | PB,PBT | 03/2009 |  | 4x100 | 54,10 | 460 |  | 54 | M12x1,5 | 21 | EGO | 7x17 | 17,00 | 7,00 | W8505120254 | 1 | S | 20110726 | 20110825 | 4x100 |  | 42 | 81710482 | S | DST20A | N |  |  | KBA |  | DK | YES |  |  | K | KBA (ABE+VB) | 2 | Mods can be necessary to car | 195/40 R17---TCOMBI-195/45 R17----205/40 R17----215/35 R17-R--TCOMBI | AfterMarket OZ | MAX 615 KG | MATT BLACK + DIAMOND-CUT | X-Line | 8027529065800 | OZ | 8,30 |  |  | Serie S - ext.diam.68 mm | 542x542x249 | 1 | 055-094 | e11*2001/116*0333*.., e11*2007/46*0129*.. | bar: Area 1
HYUNDAI | I20 | i20 | PB,PBT | 03/2009 |  | 4x100 | 54,10 | 460 |  | 54 | M12x1,5 | 21 | ENERGY | 7x17 | 17,00 | 7,00 | W8500720054 | 1 | S | 20090423 | 20090523 | 4x100 |  | 37 | 81710002 | S | D8 | N | LD4 |  | KBA |  | DK | YES |  |  | K | KBA (ABE+VB) | 2 | Mods can be necessary to car | 195/40 R17---TCOMBI-195/45 R17----205/40 R17----215/35 R17-R--TCOMBI | AfterMarket OZ | MAX 615 KG | MATT BLACK + DIAMOND-CUT | X-Line | 8027529034318 | OZ | 11,80 |  |  | Serie S - ext.diam.68 mm | 542x542x249 | 1 | 055-094 | e11*2001/116*0333*.., e11*2007/46*0129*.. | bar: Area 1
HYUNDAI | I20 | i20 | PB,PBT | 03/2009 |  | 4x100 | 54,10 | 460 |  | 54 | M12x1,5 | 21 | ENERGY | 7x17 | 17,00 | 7,00 | W8500720154 | 1 | S | 20090409 | 20090509 | 4x100 |  | 42 | 81710002 | S | D8 | N | LD4 |  | KBA |  | DK | YES |  |  | K | KBA (ABE+VB) | 2 | Mods can be necessary to car | 195/40 R17---TCOMBI-195/45 R17----205/40 R17----215/35 R17-R--TCOMBI | AfterMarket OZ | MAX 615 KG | MATT BLACK + DIAMOND-CUT | X-Line | 8027529034325 | OZ | 11,70 |  |  | Serie S - ext.diam.68 mm | 542x542x249 | 1 | 055-094 | e11*2001/116*0333*.., e11*2007/46*0129*.. | bar: Area 1
HYUNDAI | I20 | i20 | PB,PBT | 03/2009 |  | 4x100 | 54,10 | 460 |  | 54 | M12x1,5 | 21 | ENVY | 7x17 | 17,00 | 7,00 | W8504320168 | 1 |  |  |  | 4x100 |  | 37 | 81710482 | S | DST20A | N |  |  | KBA |  | DK | YES |  |  | K | KBA (ABE+VB) | 2 | Mods can be necessary to car | 195/40 R17---TCOMBI-195/45 R17----205/40 R17----215/35 R17-R--TCOMBI | AfterMarket OZ | MAX 615 KG | MATT SILVER TECH DIAMOND CUT | X-Line | 8027529052947 | OZ | 8,30 |  |  | Serie S - ext.diam.68 mm | 542x542x249 | 1 | 055-094 | e11*2001/116*0333*.., e11*2007/46*0129*.. | bar: Area 1
HYUNDAI | I20 | i20 | PB,PBT | 03/2009 |  | 4x100 | 54,10 | 460 |  | 54 | M12x1,5 | 21 | ENVY | 7x17 | 17,00 | 7,00 | W8504320268 | 1 |  |  |  | 4x100 |  | 42 | 81710482 | S | DST20A | N |  |  | KBA |  | DK | YES |  |  | K | KBA (ABE+VB) | 2 | Mods can be necessary to car | 195/40 R17---TCOMBI-195/45 R17----205/40 R17----215/35 R17-R--TCOMBI | AfterMarket OZ | MAX 615 KG | MATT SILVER TECH DIAMOND CUT | X-Line | 8027529052978 | OZ | 8,30 |  |  | Serie S - ext.diam.68 mm | 542x542x249 | 1 | 055-094 | e11*2001/116*0333*.., e11*2007/46*0129*.. | bar: Area 1
HYUNDAI | I20 | i20 | PB,PBT | 03/2009 |  | 4x100 | 54,10 | 460 |  | 54 | M12x1,5 | 21 | ITALIA 150 4F | 7x17 | 17,00 | 7,00 | W01886201R4 | 1 | S | 20110914 | 20111014 | 4x100 |  | 37 | 81710482 | S | DST20A | N |  |  | KBA |  | DK | YES |  |  | K | KBA (ABE+VB) | 2 | Mods can be necessary to car | 195/40 R17---TCOMBI-195/45 R17----205/40 R17----215/35 R17-R--TCOMBI | AfterMarket OZ | MAX 615 KG | MATT RACE SILVER DIAMOND CUT | Racing | 8027529069563 | OZ | 9,63 |  |  | Serie S - ext.diam.68 mm | 540x540x248 | 1 | 055-094 | e11*2001/116*0333*.., e11*2007/46*0129*.. | bar: Area 1
HYUNDAI | I20 | i20 | PB,PBT | 03/2009 |  | 4x100 | 54,10 | 460 |  | 54 | M12x1,5 | 21 | ITALIA 150 4F | 7x17 | 17,00 | 7,00 | W0188620149 | 1 | S | 20110914 | 20111014 | 4x100 |  | 37 | 81710482 | S | DST20A | N |  |  | KBA |  | DK | YES |  |  | K | KBA (ABE+VB) | 2 | Mods can be necessary to car | 195/40 R17---TCOMBI-195/45 R17----205/40 R17----215/35 R17-R--TCOMBI | AfterMarket OZ | MAX 615 KG | MATT DARK GRAPHITE DIAMOND CUT | Racing | 8027529069556 | OZ | 9,63 |  |  | Serie S - ext.diam.68 mm | 540x540x248 | 1 | 055-094 | e11*2001/116*0333*.., e11*2007/46*0129*.. | bar: Area 1
HYUNDAI | I20 | i20 | PB,PBT | 03/2009 |  | 4x100 | 54,10 | 460 |  | 54 | M12x1,5 | 21 | ITALIA 150 4F | 7x17 | 17,00 | 7,00 | W01886202R4 | 1 | S | 20110914 | 20111014 | 4x100 |  | 42 | 81710482 | S | DST20A | N |  |  | KBA |  | DK | YES |  |  | K | KBA (ABE+VB) | 2 | Mods can be necessary to car | 195/40 R17---TCOMBI-195/45 R17----205/40 R17----215/35 R17-R--TCOMBI | AfterMarket OZ | MAX 615 KG | MATT RACE SILVER DIAMOND CUT | Racing | 8027529069587 | OZ | 9,63 |  |  | Serie S - ext.diam.68 mm | 540x540x248 | 1 | 055-094 | e11*2001/116*0333*.., e11*2007/46*0129*.. | bar: Area 1
HYUNDAI | I20 | i20 | PB,PBT | 03/2009 |  | 4x100 | 54,10 | 460 |  | 54 | M12x1,5 | 21 | ITALIA 150 4F | 7x17 | 17,00 | 7,00 | W0188620249 | 1 | S | 20110914 | 20111014 | 4x100 |  | 42 | 81710482 | S | DST20A | N |  |  | KBA |  | DK | YES |  |  | K | KBA (ABE+VB) | 2 | Mods can be necessary to car | 195/40 R17---TCOMBI-195/45 R17----205/40 R17----215/35 R17-R--TCOMBI | AfterMarket OZ | MAX 615 KG | MATT DARK GRAPHITE DIAMOND CUT | Racing | 8027529069570 | OZ | 9,63 |  |  | Serie S - ext.diam.68 mm | 540x540x248 | 1 | 055-094 | e11*2001/116*0333*.., e11*2007/46*0129*.. | bar: Area 1
HYUNDAI | I20 | i20 | PB,PBT | 03/2009 |  | 4x100 | 54,10 | 460 |  | 54 | M12x1,5 | 21 | LEGGENDA | 7x17 | 17,00 | 7,00 | W01872200A33 | 1 |  |  |  | 4x100 |  | 37 | 81710002 | S | D8 | N | LD4 |  | KBA |  | DK | YES |  |  | K | KBA (ABE+VB) | 2 | Mods can be necessary to car | 195/40 R17---TCOMBI-195/45 R17----205/40 R17----215/35 R17-R--TCOMBI | AfterMarket OZ | MAX 530 KG | WHITE + RED LETTERING | Racing | 8027529056594 | OZ | 9,38 |  |  | Serie S - ext.diam.68 mm | 540x540x248 | 1 | 055-094 | e11*2001/116*0333*.., e11*2007/46*0129*.. | bar: Area 1
HYUNDAI | I20 | i20 | PB,PBT | 03/2009 |  | 4x100 | 54,10 | 460 |  | 54 | M12x1,5 | 21 | LEGGENDA | 7x17 | 17,00 | 7,00 | W01872200N8 | 1 |  |  |  | 4x100 |  | 37 | 81710002 | S | D8 | N | LD4 |  | KBA |  | DK | YES |  |  | K | KBA (ABE+VB) | 2 | Mods can be necessary to car | 195/40 R17---TCOMBI-195/45 R17----205/40 R17----215/35 R17-R--TCOMBI | AfterMarket OZ | MAX 530 KG | MATT BLACK+WHITE LETTERING | Racing | 8027529057317 | OZ | 9,38 |  |  | Serie S - ext.diam.68 mm | 540x540x248 | 1 | 055-094 | e11*2001/116*0333*.., e11*2007/46*0129*.. | bar: Area 1
HYUNDAI | I20 | i20 | PB,PBT | 03/2009 |  | 4x100 | 54,10 | 460 |  | 54 | M12x1,5 | 21 | LEGGENDA | 7x17 | 17,00 | 7,00 | W01872201A33 | 1 | S | 20110218 | 20110320 | 4x100 |  | 42 | 81710002 | S | D8 | N |  |  | KBA |  | DK | YES |  |  | K | KBA (ABE+VB) | 2 | Mods can be necessary to car | 195/40 R17---TCOMBI-195/45 R17----205/40 R17----215/35 R17-R--TCOMBI | AfterMarket OZ | MAX 530 KG | WHITE + RED LETTERING | Racing | 8027529056600 | OZ | 9,38 |  |  | Serie S - ext.diam.68 mm | 540x540x248 | 1 | 055-094 | e11*2001/116*0333*.., e11*2007/46*0129*.. | bar: Area 1
HYUNDAI | I20 | i20 | PB,PBT | 03/2009 |  | 4x100 | 54,10 | 460 |  | 54 | M12x1,5 | 21 | LEGGENDA | 7x17 | 17,00 | 7,00 | W01872201N8 | 1 | S | 20110307 | 20110406 | 4x100 |  | 42 | 81710002 | S | D8 | N |  |  | KBA |  | DK | YES |  |  | K | KBA (ABE+VB) | 2 | Mods can be necessary to car | 195/40 R17---TCOMBI-195/45 R17----205/40 R17----215/35 R17-R--TCOMBI | AfterMarket OZ | MAX 530 KG | MATT BLACK+WHITE LETTERING | Racing | 8027529057256 | OZ | 9,38 |  |  | Serie S - ext.diam.68 mm | 540x540x248 | 1 | 055-094 | e11*2001/116*0333*.., e11*2007/46*0129*.. | bar: Area 1
HYUNDAI | I20 | i20 | PB,PBT | 03/2009 |  | 4x100 | 54,10 | 460 |  | 54 | M12x1,5 | 21 | LOUNGE 8 | 7x17 | 17,00 | 7,00 | W8503820054 | 1 |  |  |  | 4x100 |  | 37 | 81710002 | S | D8 | N | LD4 |  | KBA |  | DK | YES |  |  | K | KBA (ABE+VB) | 2 | Mods can be necessary to car | 195/40 R17---TCOMBI-195/45 R17----205/40 R17----215/35 R17-R--TCOMBI | AfterMarket OZ | MAX 615 KG | MATT BLACK + DIAMOND-CUT | X-Line | 8027529048131 | OZ | 8,30 |  |  | Serie S - ext.diam.68 mm | 542x542x249 | 1 | 055-094 | e11*2001/116*0333*.., e11*2007/46*0129*.. | bar: Area 1
HYUNDAI | I20 | i20 | PB,PBT | 03/2009 |  | 4x100 | 54,10 | 460 |  | 54 | M12x1,5 | 21 | LOUNGE 8 | 7x17 | 17,00 | 7,00 | W8503820075 | 1 |  |  |  | 4x100 |  | 37 | 81710002 | S | D8 | N | LD4 |  | KBA |  | DK | YES |  |  | K | KBA (ABE+VB) | 2 | Mods can be necessary to car | 195/40 R17---TCOMBI-195/45 R17----205/40 R17----215/35 R17-R--TCOMBI | AfterMarket OZ | MAX 615 KG | METAL SILVER + DIAMOND CUT | X-Line | 8027529048148 | OZ | 8,30 |  |  | Serie S - ext.diam.68 mm | 542x542x249 | 1 | 055-094 | e11*2001/116*0333*.., e11*2007/46*0129*.. | bar: Area 1
HYUNDAI | I20 | i20 | PB,PBT | 03/2009 |  | 4x100 | 54,10 | 460 |  | 54 | M12x1,5 | 21 | LOUNGE 8 | 7x17 | 17,00 | 7,00 | W8503820154 | 1 |  |  |  | 4x100 |  | 42 | 81710002 | S | D8 | N | LD4 |  | KBA |  | DK | YES |  |  | K | KBA (ABE+VB) | 2 | Mods can be necessary to car | 195/40 R17---TCOMBI-195/45 R17----205/40 R17----215/35 R17-R--TCOMBI | AfterMarket OZ | MAX 615 KG | MATT BLACK + DIAMOND-CUT | X-Line | 8027529048155 | OZ | 8,30 |  |  | Serie S - ext.diam.68 mm | 542x542x249 | 1 | 055-094 | e11*2001/116*0333*.., e11*2007/46*0129*.. | bar: Area 1
HYUNDAI | I20 | i20 | PB,PBT | 03/2009 |  | 4x100 | 54,10 | 460 |  | 54 | M12x1,5 | 21 | LOUNGE 8 | 7x17 | 17,00 | 7,00 | W8503820175 | 1 |  |  |  | 4x100 |  | 42 | 81710002 | S | D8 | N | LD4 |  | KBA |  | DK | YES |  |  | K | KBA (ABE+VB) | 2 | Mods can be necessary to car | 195/40 R17---TCOMBI-195/45 R17----205/40 R17----215/35 R17-R--TCOMBI | AfterMarket OZ | MAX 615 KG | METAL SILVER + DIAMOND CUT | X-Line | 8027529048162 | OZ | 8,30 |  |  | Serie S - ext.diam.68 mm | 542x542x249 | 1 | 055-094 | e11*2001/116*0333*.., e11*2007/46*0129*.. | Area 2: OUT
HYUNDAI | I20 | i20 | PB,PBT | 03/2009 |  | 4x100 | 54,10 | 460 |  | 54 | M12x1,5 | 21 | QUARANTA | 7x17 | 17,00 | 7,00 | W0186620054 | 1 |  |  |  | 4x100 |  | 37 | 81710482 | S | DST20A | N |  |  | KBA |  | DK | YES |  |  | K | KBA (ABE+VB) | 2 | Mods can be necessary to car | 195/40 R17---TCOMBI-195/45 R17----205/40 R17----215/35 R17-R--TCOMBI | AfterMarket OZ | MAX 570 KG | MATT BLACK + DIAMOND-CUT | Via Veneto | 8027529054675 | OZ | 11,14 |  |  | Serie S - ext.diam.68 mm | 540x540x260 | 1 | 055-094 | e11*2001/116*0333*.., e11*2007/46*0129*.. | bar: Area 1
HYUNDAI | I20 | i20 | PB,PBT | 03/2009 |  | 4x100 | 54,10 | 460 |  | 54 | M12x1,5 | 21 | QUARANTA | 7x17 | 17,00 | 7,00 | W0186620154 | 1 |  |  |  | 4x100 |  | 42 | 81710482 | S | DST20A | N |  |  | KBA |  | DK | YES |  |  | K | KBA (ABE+VB) | 2 | Mods can be necessary to car | 195/40 R17---TCOMBI-195/45 R17----205/40 R17----215/35 R17-R--TCOMBI | AfterMarket OZ | MAX 570 KG | MATT BLACK + DIAMOND-CUT | Via Veneto | 8027529054682 | OZ | 10,90 |  |  | Serie S - ext.diam.68 mm | 540x540x260 | 1 | 055-094 | e11*2001/116*0333*.., e11*2007/46*0129*.. | bar: Area 1
HYUNDAI | I20 | i20 | PB,PBT | 03/2009 |  | 4x100 | 54,10 | 460 |  | 54 | M12x1,5 | 21 | SUPERTURISMO GT | 7x17 | 17,00 | 7,00 | W01672250P5 | 1 | S | 20121012 | 20121111 | 4x100 |  | 40 | 81710002 | S | D8 | N | LD4 |  | KBA | VIA | DK | YES |  |  | S | Strongness Certificate (PB) | 2 | Mods can be necessary to car | 195/40 R17---TCOMBI-195/45 R17----205/40 R17----215/35 R17-R--TCOMBI | AfterMarket OZ | MAX 605 KG | GRIGIO CORSA+BLACK LETTERING | Racing | 8027529081572 | OZ | 10,82 |  |  | Serie S - ext.diam.68 mm | 540x540x260 | 1 | 055-094 | e11*2001/116*0333*.., e11*2007/46*0129*.. | bar: Area 1
HYUNDAI | I20 | i20 | PB,PBT | 03/2009 |  | 4x100 | 54,10 | 460 |  | 54 | M12x1,5 | 21 | SUPERTURISMO GT | 7x17 | 17,00 | 7,00 | W0167225079 | 1 | S | 20090409 | 20090509 | 4x100 |  | 40 | 81710002 | S | D8 | N | LD4 |  | KBA | VIA | DK | YES |  |  | S | Strongness Certificate (PB) | 2 | Mods can be necessary to car | 195/40 R17---TCOMBI-195/45 R17----205/40 R17----215/35 R17-R--TCOMBI | AfterMarket OZ | MAX 605 KG | MATT BLACK + RED LETTERING | Racing | 8027529000658 | OZ | 10,82 |  |  | Serie S - ext.diam.68 mm | 540x540x260 | 1 | 055-094 | e11*2001/116*0333*.., e11*2007/46*0129*.. | bar: Area 1
HYUNDAI | I20 | i20 | PB,PBT | 03/2009 |  | 4x100 | 54,10 | 460 |  | 54 | M12x1,5 | 21 | SUPERTURISMO GT | 7x17 | 17,00 | 7,00 | W0167225082 | 1 | S | 20090409 | 20090509 | 4x100 |  | 40 | 81710002 | S | D8 | N | LD4 |  |  | VIA | DK | YES |  |  | N | No Certificate | 2 | Mods can be necessary to car | 195/40 R17---TCOMBI-195/45 R17----205/40 R17----215/35 R17-R--TCOMBI | AfterMarket OZ | MAX 605 KG | RACE SILVER + BLACK LETTERING | Racing | 8027529000665 | OZ | 10,94 |  |  | Serie S - ext.diam.68 mm | 540x540x260 | 1 | 055-094 | e11*2001/116*0333*.., e11*2007/46*0129*.. | bar: Area 1
HYUNDAI | I20 | i20 | PB,PBT | 03/2009 |  | 4x100 | 54,10 | 460 |  | 54 | M12x1,5 | 21 | SUPERTURISMO GT | 7x17 | 17,00 | 7,00 | W01672251P5 | 1 | S | 20121012 | 20121111 | 4x100 |  | 44 | 81710002 | S | D8 | N | LD4 |  | KBA | VIA | DK | YES |  |  | S | Strongness Certificate (PB) | 1 | No car modifications required | 195/40 R17---TCOMBI-195/45 R17----205/40 R17----215/35 R17-R--TCOMBI | AfterMarket OZ | MAX 605 KG | GRIGIO CORSA+BLACK LETTERING | Racing | 8027529081589 | OZ | 10,78 |  |  | Serie S - ext.diam.68 mm | 540x540x260 | 1 | 055-094 | e11*2001/116*0333*.., e11*2007/46*0129*.. | bar: Area 1
HYUNDAI | I20 | i20 | PB,PBT | 03/2009 |  | 4x100 | 54,10 | 460 |  | 54 | M12x1,5 | 21 | SUPERTURISMO GT | 7x17 | 17,00 | 7,00 | W0167225179 | 1 | S | 20090409 | 20090509 | 4x100 |  | 44 | 81710002 | S | D8 | N | LD4 |  | KBA | VIA | DK | YES |  |  | S | Strongness Certificate (PB) | 1 | No car modifications required | 195/40 R17---TCOMBI-195/45 R17----205/40 R17----215/35 R17-R--TCOMBI | AfterMarket OZ | MAX 605 KG | MATT BLACK + RED LETTERING | Racing | 8027529000689 | OZ | 10,78 |  |  | Serie S - ext.diam.68 mm | 540x540x260 | 1 | 055-094 | e11*2001/116*0333*.., e11*2007/46*0129*.. | bar: Area 1
HYUNDAI | I20 | i20 | PB,PBT | 03/2009 |  | 4x100 | 54,10 | 460 |  | 54 | M12x1,5 | 21 | SUPERTURISMO GT | 7x17 | 17,00 | 7,00 | W0167225182 | 1 | S | 20090409 | 20090509 | 4x100 |  | 44 | 81710002 | S | D8 | N | LD4 |  | KBA | VIA | DK | YES |  |  | S | Strongness Certificate (PB) | 1 | No car modifications required | 195/40 R17---TCOMBI-195/45 R17----205/40 R17----215/35 R17-R--TCOMBI | AfterMarket OZ | MAX 605 KG | RACE SILVER + BLACK LETTERING | Racing | 8027529000696 | OZ | 10,78 |  |  | Serie S - ext.diam.68 mm | 540x540x260 | 1 | 055-094 | e11*2001/116*0333*.., e11*2007/46*0129*.. | bar: Area 1
HYUNDAI | I20 | i20 | PB,PBT | 03/2009 |  | 4x100 | 54,10 | 460 |  | 54 | M12x1,5 | 21 | SUPERTURISMO LM | 7x17 | 17,00 | 7,00 | W0188020019 | 1 |  |  |  | 4x100 |  | 37 | 81710002 | S | D8 | N |  |  | KBA |  | DK | YES |  |  | K | KBA (ABE+VB) | 2 | Mods can be necessary to car | 195/40 R17---TCOMBI-195/45 R17----205/40 R17----215/35 R17-R--TCOMBI | AfterMarket OZ | MAX 570 KG | MATT RACE SILVER + BLACK LETTERING | Racing | 8027529053074 | OZ | 9,92 |  |  | Serie S - ext.diam.68 mm | 540x540x248 | 1 | 055-094 | e11*2001/116*0333*.., e11*2007/46*0129*.. | bar: Area 1
HYUNDAI | I20 | i20 | PB,PBT | 03/2009 |  | 4x100 | 54,10 | 460 |  | 54 | M12x1,5 | 21 | SUPERTURISMO LM | 7x17 | 17,00 | 7,00 | W0188020046 | 1 |  |  |  | 4x100 |  | 37 | 81710002 | S | D8 | N |  |  | KBA |  | DK | YES |  |  | K | KBA (ABE+VB) | 2 | Mods can be necessary to car | 195/40 R17---TCOMBI-195/45 R17----205/40 R17----215/35 R17-R--TCOMBI | AfterMarket OZ | MAX 570 KG | MATT GRAPHITE + SILVER LETTERING | Racing | 8027529053081 | OZ | 9,92 |  |  | Serie S - ext.diam.68 mm | 540x540x248 | 1 | 055-094 | e11*2001/116*0333*.., e11*2007/46*0129*.. | bar: Area 1
HYUNDAI | I20 | i20 | PB,PBT | 03/2009 |  | 4x100 | 54,10 | 460 |  | 54 | M12x1,5 | 21 | SUPERTURISMO LM | 7x17 | 17,00 | 7,00 | W0188020119 | 1 |  |  |  | 4x100 |  | 42 | 81710002 | S | D8 | N |  |  | KBA |  | DK | YES |  |  | K | KBA (ABE+VB) | 2 | Mods can be necessary to car | 195/40 R17---TCOMBI-195/45 R17----205/40 R17----215/35 R17-R--TCOMBI | AfterMarket OZ | MAX 570 KG | MATT RACE SILVER + BLACK LETTERING | Racing | 8027529053098 | OZ | 9,82 |  |  | Serie S - ext.diam.68 mm | 540x540x248 | 1 | 055-094 | e11*2001/116*0333*.., e11*2007/46*0129*.. | bar: Area 1
HYUNDAI | I20 | i20 | PB,PBT | 03/2009 |  | 4x100 | 54,10 | 460 |  | 54 | M12x1,5 | 21 | SUPERTURISMO LM | 7x17 | 17,00 | 7,00 | W0188020146 | 1 |  |  |  | 4x100 |  | 42 | 81710002 | S | D8 | N |  |  | KBA |  | DK | YES |  |  | K | KBA (ABE+VB) | 2 | Mods can be necessary to car | 195/40 R17---TCOMBI-195/45 R17----205/40 R17----215/35 R17-R--TCOMBI | AfterMarket OZ | MAX 570 KG | MATT GRAPHITE + SILVER LETTERING | Racing | 8027529053104 | OZ | 9,82 |  |  | Serie S - ext.diam.68 mm | 540x540x248 | 1 | 055-094 | e11*2001/116*0333*.., e11*2007/46*0129*.. | bar: Area 1
HYUNDAI | I20 | i20 | PB,PBT | 03/2009 |  | 4x100 | 54,10 | 460 |  | 54 | M12x1,5 | 21 | SUPERTURISMO WRC | 7x17 | 17,00 | 7,00 | W0167225033 | 1 | S | 20090409 | 20090509 | 4x100 |  | 40 | 81710002 | S | D8 | N | LD4 |  | KBA | VIA | DK | YES |  |  | K | KBA (ABE+VB) | 2 | Mods can be necessary to car | 195/40 R17---TCOMBI-195/45 R17----205/40 R17----215/35 R17-R--TCOMBI | AfterMarket OZ | MAX 605 KG | WHITE + RED LETTERING | Racing | 8027529000641 | OZ | 10,82 |  |  | Serie S - ext.diam.68 mm | 540x540x260 | 1 | 055-094 | e11*2001/116*0333*.., e11*2007/46*0129*.. | bar: Area 1
HYUNDAI | I20 | i20 | PB,PBT | 03/2009 |  | 4x100 | 54,10 | 460 |  | 54 | M12x1,5 | 21 | ULTRALEGGERA | 7x17 | 17,00 | 7,00 | W01709200A53 | 1 | S | 20090409 | 20090509 | 4x100 |  | 37 | 81710002 | S | D8 | N | LD4 | TÜV |  |  | DK | YES |  |  | T | Teilegutachten (PB+VB) | 2 | Mods can be necessary to car | 195/40 R17---TCOMBI-195/45 R17----205/40 R17----215/35 R17-R--TCOMBI | AfterMarket OZ | MAX 570 KG | MATT BLACK | Racing | 8027529001457 | OZ | 8,73 |  |  | Serie S - ext.diam.68 mm | 540x540x260 | 1 | 055-094 | e11*2001/116*0333*.., e11*2007/46*0129*.. | bar: Area 1
HYUNDAI | I20 | i20 | PB,PBT | 03/2009 |  | 4x100 | 54,10 | 460 |  | 54 | M12x1,5 | 21 | ULTRALEGGERA | 7x17 | 17,00 | 7,00 | W0170920022 | 1 |  |  |  | 4x100 |  | 37 | 81710002 | S | D8 | N | LD4 | TÜV |  |  | DK | YES |  |  | T | Teilegutachten (PB+VB) | 2 | Mods can be necessary to car | 195/40 R17---TCOMBI-195/45 R17----205/40 R17----215/35 R17-R--TCOMBI | AfterMarket OZ | MAX 570 KG | MATT GRAPHIT SILVER | Racing | 8027529001464 | OZ | 8,73 |  |  | Serie S - ext.diam.68 mm | 540x540x260 | 1 | 055-094 | e11*2001/116*0333*.., e11*2007/46*0129*.. | bar: Area 1
HYUNDAI | I20 | i20 | PB,PBT | 03/2009 |  | 4x100 | 54,10 | 460 |  | 54 | M12x1,5 | 21 | ULTRALEGGERA | 7x17 | 17,00 | 7,00 | W0170920030 | 1 |  |  |  | 4x100 |  | 37 | 81710002 | S | D8 | N | LD4 | TÜV |  |  | DK | YES |  |  | T | Teilegutachten (PB+VB) | 2 | Mods can be necessary to car | 195/40 R17---TCOMBI-195/45 R17----205/40 R17----215/35 R17-R--TCOMBI | AfterMarket OZ | MAX 570 KG | WHITE | Racing | 8027529001471 | OZ | 8,73 |  |  | Serie S - ext.diam.68 mm | 540x540x260 | 1 | 055-094 | e11*2001/116*0333*.., e11*2007/46*0129*.. | bar: Area 1
HYUNDAI | I20 | i20 | PB,PBT | 03/2009 |  | 4x100 | 54,10 | 460 |  | 54 | M12x1,5 | 21 | ULTRALEGGERA | 7x17 | 17,00 | 7,00 | W0170920061 | 1 |  |  |  | 4x100 |  | 37 | 81710002 | S | D8 | N | LD4 | TÜV |  |  | DK | YES |  |  | T | Teilegutachten (PB+VB) | 2 | Mods can be necessary to car | 195/40 R17---TCOMBI-195/45 R17----205/40 R17----215/35 R17-R--TCOMBI | AfterMarket OZ | MAX 570 KG | CHRYSTAL TITANIUM | Racing | 8027529001488 | OZ | 8,73 |  |  | Serie S - ext.diam.68 mm | 540x540x260 | 1 | 055-094 | e11*2001/116*0333*.., e11*2007/46*0129*.. | bar: Area 1
HYUNDAI | I20 | i20 | PB,PBT | 03/2009 |  | 4x100 | 54,10 | 460 |  | 54 | M12x1,5 | 21 | ULTRALEGGERA | 7x17 | 17,00 | 7,00 | W0170920153 | 1 | S | 20100330 | 20100429 | 4x100 |  | 44 | 81710002 | S | D8 | N | LD4 | TÜV |  |  | DK | YES |  |  | S | Strongness Certificate (PB) | 1 | No car modifications required | 195/40 R17---TCOMBI-195/45 R17----205/40 R17----215/35 R17-R--TCOMBI | AfterMarket OZ | MAX 570 KG | MATT BLACK | Racing | 8027529049350 | OZ | 8,60 |  |  | Serie S - ext.diam.68 mm | 540x540x260 | 1 | 055-094 | e11*2001/116*0333*.., e11*2007/46*0129*.. | bar: Area 1
HYUNDAI | I20 | i20 | PB,PBT | 03/2009 |  | 4x100 | 54,10 | 460 |  | 54 | M12x1,5 | 21 | ULTRALEGGERA | 7x17 | 17,00 | 7,00 | W0170920161 | 1 | S | 20090409 | 20090509 | 4x100 |  | 44 | 81710002 | S | D8 | N | LD4 | TÜV |  |  | DK | YES |  |  | S | Strongness Certificate (PB) | 1 | No car modifications required | 195/40 R17---TCOMBI-195/45 R17----205/40 R17----215/35 R17-R--TCOMBI | AfterMarket OZ | MAX 570 KG | CHRYSTAL TITANIUM | Racing | 8027529001501 | OZ | 8,60 |  |  | Serie S - ext.diam.68 mm | 540x540x260 | 1 | 055-094 | e11*2001/116*0333*.., e11*2007/46*0129*.. | bar: Area 1
HYUNDAI | I20 | i20 | PB,PBT | 03/2009 |  | 4x100 | 54,10 | 460 |  | 54 | M12x1,5 | 21 | WAVE | 7x17 | 17,00 | 7,00 | W8501620054 | 1 |  |  |  | 4x100 |  | 37 | 81710002 | S | D8 | N | LD4 |  |  |  | DK | YES |  |  | S | Strongness Certificate (PB) | 2 | Mods can be necessary to car | 195/40 R17---TCOMBI-195/45 R17----205/40 R17----215/35 R17-R--TCOMBI | AfterMarket OZ | MAX 615 KG | MATT BLACK + DIAMOND-CUT | X-Line | 8027529045581 | OZ | 11,11 |  |  | Serie S - ext.diam.68 mm | 542x542x249 | 1 | 055-094 | e11*2001/116*0333*.., e11*2007/46*0129*.. | bar: Area 1
HYUNDAI | I20 | i20 | PB,PBT | 03/2009 |  | 4x100 | 54,10 | 460 |  | 54 | M12x1,5 | 21 | WAVE | 7x17 | 17,00 | 7,00 | W8501620154 | 1 |  |  |  | 4x100 |  | 42 | 81710002 | S | D8 | N | LD4 |  | KBA |  | DK | YES |  |  | S | Strongness Certificate (PB) | 2 | Mods can be necessary to car | 195/40 R17---TCOMBI-195/45 R17----205/40 R17----215/35 R17-R--TCOMBI | AfterMarket OZ | MAX 615 KG | MATT BLACK + DIAMOND-CUT | X-Line | 8027529045598 | OZ | 11,51 |  |  | Serie S - ext.diam.68 mm | 542x542x249 | 1 | 055-094 | e11*2001/116*0333*.., e11*2007/46*0129*.. | bar: Area 1
HYUNDAI | I30 | i30 | FD | 07/2007 | 09/2011 | 5x114,30 | 67,10 | 520 | 1940 | 56 | M12x1,5 | 21 | SUPERTURISMO GT | 6½x15 | 15,00 | 6,50 | W01905303P5 | 1 | S | 20121109 | 20121209 | 5x114,30 |  | 45 | 81710072 | L | D8 | N | LD4 |  | KBA | [5 empty] | S | Strongness Certificate (PB) | 1 | No car modifications required | 185/65 R15----195/60 R15----195/65 R15----205/60 R15---TCOMBI-215/60 R15----225/55 R15---TCOMBI | AfterMarket OZ | MAX 620 KG | GRIGIO CORSA+BLACK LETTERING | Racing | 8027529083170 | OZ | 9,13 |  |  | Serie L - ext.diam.75 mm | 430x430x235 | 1 | 066-105 | e11*2001/116*0313*. | bar: Area 1
HYUNDAI | I30 | i30 | FD | 07/2007 | 09/2011 | 5x114,30 | 67,10 | 520 | 1940 | 56 | M12x1,5 | 21 | LOUNGE 10 | 7x16 | 16,00 | 7,00 | W8502920454 | 1 |  |  |  | 5x114,30 |  | 45 | 81710440 | L | DST20A | N |  |  | KBA |  | DK | YES |  |  | K | KBA (ABE+VB) | 1 | No car modifications required | 195/55 R16----205/55 R16---TCOMBI-215/50 R16----225/50 R16---TCOMBI | AfterMarket OZ | MAX 675 KG | MATT BLACK + DIAMOND-CUT | X-Line | 8027529047592 | OZ | 10,96 |  |  | Serie L - ext.diam.75 mm | 511x511x249 | 1 | 066-105 | e11*2001/116*0313*. | bar: Area 1
HYUNDAI | I30 | i30 | FD | 07/2007 | 09/2011 | 5x114,30 | 67,10 | 520 | 1940 | 56 | M12x1,5 | 21 | LOUNGE 10 | 7x16 | 16,00 | 7,00 | W8502920475 | 1 |  |  |  | 5x114,30 |  | 45 | 81710440 | L | DST20A | N |  |  | KBA |  | DK | YES |  |  | K | KBA (ABE+VB) | 1 | No car modifications required | 195/55 R16----205/55 R16---TCOMBI-215/50 R16----225/50 R16---TCOMBI | AfterMarket OZ | MAX 675 KG | METAL SILVER + DIAMOND CUT | X-Line | 8027529047608 | OZ | 10,96 |  |  | Serie L - ext.diam.75 mm | 511x511x249 | 1 | 066-105 | e11*2001/116*0313*. | bar: Area 1
HYUNDAI | I30 | i30 | FD | 07/2007 | 09/2011 | 5x114,30 | 67,10 | 520 | 1940 | 56 | M12x1,5 | 21 | SUPERTURISMO GT | 7x16 | 16,00 | 7,00 | W01895352P5 | 1 |  |  |  | 5x114,30 |  | 45 | 81710072 | L | D8 | N | LD4 |  | KBA |  | DK | YES |  |  | K | KBA (ABE+VB) | 1 | No car modifications required | 195/55 R16----205/55 R16---TCOMBI-215/50 R16----225/50 R16---TCOMBI | AfterMarket OZ | MAX 620 KG | GRIGIO CORSA+BLACK LETTERING | Racing | 8027529080377 | OZ | 10,02 |  |  | Serie L - ext.diam.75 mm | 480x480x248 | 1 | 066-105 | e11*2001/116*0313*. | bar: Area 1
HYUNDAI | I30 | i30 | FD | 07/2007 | 09/2011 | 5x114,30 | 67,10 | 520 | 1940 | 56 | M12x1,5 | 21 | ULTRALEGGERA | 7x16 | 16,00 | 7,00 | W0173030261 | 1 | S | 20070711 | 20070810 | 5x114,30 |  | 45 | 81710072 | L | D8 | N | LD4 |  |  |  | DK | YES |  |  | N | No Certificate | 1 | No car modifications required | 195/55 R16----205/55 R16---TCOMBI-215/50 R16----225/50 R16---TCOMBI | AfterMarket OZ | MAX 580 KG | CHRYSTAL TITANIUM | Racing | 8027529003031 | OZ | 7,75 |  |  | Serie L - ext.diam.75 mm | 480x480x255 | 1 | 066-105 | e11*2001/116*0313*. | bar: Area 1
HYUNDAI | I30 | i30 | FD | 07/2007 | 09/2011 | 5x114,30 | 67,10 | 520 | 1940 | 56 | M12x1,5 | 21 | X5B | 7x16 | 16,00 | 7,00 | W85066604N5 | 1 | S | 20121005 | 20121104 | 5x114,30 |  | 45 | 81710440 | L | DST20A | N |  |  |  |  | DK | YES |  |  | K | KBA (ABE+VB) | 1 | No car modifications required | 195/55 R16----205/55 R16---TCOMBI-215/50 R16----225/50 R16---TCOMBI | AfterMarket OZ | MAX 680 KG | MATT GRAPHITE DIAMOND CUT | X-Line | 8027529079722 | OZ | 9,71 |  |  | Serie L - ext.diam.75 mm | 511x511x249 | 1 | 066-105 | e11*2001/116*0313*. | bar: Area 1
HYUNDAI | I30 | i30 | FD | 07/2007 | 09/2011 | 5x114,30 | 67,10 | 520 | 1940 | 56 | M12x1,5 | 21 | X5B | 7x16 | 16,00 | 7,00 | W85066605N5 | 1 | S | 20121005 | 20121104 | 5x114,30 |  | 40 | 81710440 | L | DST20A | N | [5 empty] | YES |  |  | K | KBA (ABE+VB) | 2 | Mods can be necessary to car | 195/55 R16----205/55 R16---TCOMBI-215/50 R16----225/50 R16---TCOMBI | AfterMarket OZ | MAX 680 KG | MATT GRAPHITE DIAMOND CUT | X-Line | 8027529079739 | OZ | 9,81 |  |  | Serie L - ext.diam.75 mm | 511x511x249 | 1 | 066-105 | e11*2001/116*0313*. | bar: Area 1
HYUNDAI | I30 | i30 | FD | 07/2007 | 09/2011 | 5x114,30 | 67,10 | 520 | 1940 | 56 | M12x1,5 | 21 | ADRENALINA | 7½x16 | 16,00 | 7,50 | W8501220454 | 1 | S | 20090406 | 20090506 | 5x114,30 |  | 40 | 81710072 | L | D8 | N | LD4 |  | KBA |  | DK | YES |  |  | K | KBA (ABE+VB) | 2 | Mods can be necessary to car | 205/55 R16----215/50 R16----225/50 R16--- | AfterMarket OZ | MAX 650 KG | MATT BLACK + DIAMOND-CUT | X-Line | 8027529034578 | OZ | 10,46 |  |  | Serie L - ext.diam.75 mm | 511x511x261 | 1 | 066-105 | e11*2001/116*0313*. | bar: Area 1
HYUNDAI | I30 | i30 | FD | 07/2007 | 09/2011 | 5x114,30 | 67,10 | 520 | 1940 | 56 | M12x1,5 | 21 | DAVID | 7½x16 | 16,00 | 7,50 | W01868205N5 | 1 |  |  |  | 5x114,30 |  | 40 | 81710440 | L | DST20A | N |  |  | KBA |  | DK | YES |  |  | K | KBA (ABE+VB) | 2 | Mods can be necessary to car | 205/55 R16----215/50 R16----225/50 R16--- | AfterMarket OZ | MAX 675 KG | MATT GRAPHITE DIAMOND CUT | Via Veneto | 8027529054811 | OZ | 8,11 |  |  | Serie L - ext.diam.75 mm | 480x480x261 | 1 | 066-105 | e11*2001/116*0313*. | bar: Area 1
HYUNDAI | I30 | i30 | FD | 07/2007 | 09/2011 | 5x114,30 | 67,10 | 520 | 1940 | 56 | M12x1,5 | 21 | EGO | 7½x16 | 16,00 | 7,50 | W8505020554 | 1 | S | 20110726 | 20110825 | 5x114,30 |  | 45 | 81710440 | L | DST20A | N |  |  | KBA |  | DK | YES |  |  | K | KBA (ABE+VB) | 1 | No car modifications required | 205/55 R16----215/50 R16----225/50 R16--- | AfterMarket OZ | MAX 690 KG | MATT BLACK + DIAMOND-CUT | X-Line | 8027529065763 | OZ | 10,21 |  |  | Serie L - ext.diam.75 mm | 511x511x261 | 1 | 066-105 | e11*2001/116*0313*. | bar: Area 1
HYUNDAI | I30 | i30 | FD | 07/2007 | 09/2011 | 5x114,30 | 67,10 | 520 | 1940 | 56 | M12x1,5 | 21 | ENERGY | 7½x16 | 16,00 | 7,50 | W8503320454 | 1 |  |  |  | 5x114,30 |  | 40 | 81710072 | L | D8 | N | LD4 |  | KBA |  | DK | YES |  |  | K | KBA (ABE+VB) | 2 | Mods can be necessary to car | 205/55 R16----215/50 R16----225/50 R16--- | AfterMarket OZ | MAX 690 KG | MATT BLACK + DIAMOND-CUT | X-Line | 8027529045819 | OZ | 10,40 |  |  | Serie L - ext.diam.75 mm | 511x511x261 | 1 | 066-105 | e11*2001/116*0313*. | bar: Area 1
HYUNDAI | I30 | i30 | FD | 07/2007 | 09/2011 | 5x114,30 | 67,10 | 520 | 1940 | 56 | M12x1,5 | 21 | ENVY | 7½x16 | 16,00 | 7,50 | W8504120568 | 1 |  |  |  | 5x114,30 |  | 45 | 81710440 | L | DST20A | N |  |  | KBA |  | DK | YES |  |  | K | KBA (ABE+VB) | 1 | No car modifications required | 205/55 R16----215/50 R16----225/50 R16--- | AfterMarket OZ | MAX 675 KG | MATT SILVER TECH DIAMOND CUT | X-Line | 8027529051056 | OZ | 10,21 |  |  | Serie L - ext.diam.75 mm | 511x511x261 | 1 | 066-105 | e11*2001/116*0313*. | bar: Area 1
HYUNDAI | I30 | i30 | FD | 07/2007 | 09/2011 | 5x114,30 | 67,10 | 520 | 1940 | 56 | M12x1,5 | 21 | ITALIA 150 | 7x17 | 17,00 | 7,00 | W01897203R4 | 1 | S | 20120403 | 20120503 | 5x114,30 |  | 45 | 81710440 | L | DST20A | N |  |  |  |  | DK | YES |  |  | N | No Certificate | 1 | No car modifications required | 205/50 R17----215/45 R17----225/45 R17--- | AfterMarket OZ | MAX 650 KG | MATT RACE SILVER DIAMOND CUT | Racing | 8027529074574 | OZ | 10,50 |  |  | Serie L - ext.diam.75 mm | 540x540x248 | 1 | 066-105 | e11*2001/116*0313*. | bar: Area 1
HYUNDAI | I30 | i30 | FD | 07/2007 | 09/2011 | 5x114,30 | 67,10 | 520 | 1940 | 56 | M12x1,5 | 21 | ITALIA 150 | 7x17 | 17,00 | 7,00 | W0189720349 | 1 | S | 20120403 | 20120503 | 5x114,30 |  | 45 | 81710440 | L | DST20A | N |  |  |  |  | DK | YES |  |  | N | No Certificate | 1 | No car modifications required | 205/50 R17----215/45 R17----225/45 R17--- | AfterMarket OZ | MAX 650 KG | MATT DARK GRAPHITE DIAMOND CUT | Racing | 8027529074567 | OZ | 10,50 |  |  | Serie L - ext.diam.75 mm | 540x540x248 | 1 | 066-105 | e11*2001/116*0313*. | bar: Area 1
HYUNDAI | I30 | i30 | FD | 07/2007 | 09/2011 | 5x114,30 | 67,10 | 520 | 1940 | 56 | M12x1,5 | 21 | SUPERTURISMO GT | 7x17 | 17,00 | 7,00 | W01672201P5 | 1 | S | 20121012 | 20121111 | 5x114,30 |  | 40 | 81710072 | L | D8 | N | LD4 |  | KBA | VIA | DK | YES |  |  | K | KBA (ABE+VB) | 2 | Mods can be necessary to car | 205/50 R17----215/45 R17----225/45 R17--- | AfterMarket OZ | MAX 650 KG | GRIGIO CORSA+BLACK LETTERING | Racing | 8027529081565 | OZ | 10,82 |  |  | Serie L - ext.diam.75 mm | 540x540x260 | 1 | 066-105 | e11*2001/116*0313*. | bar: Area 1
HYUNDAI | I30 | i30 | FD | 07/2007 | 09/2011 | 5x114,30 | 67,10 | 520 | 1940 | 56 | M12x1,5 | 21 | SUPERTURISMO GT | 7x17 | 17,00 | 7,00 | W0167220182 | 1 | S | 20070711 | 20070810 | 5x114,30 |  | 40 | 81710072 | L | D8 | N | LD4 |  | KBA | VIA | DK | YES |  |  | K | KBA (ABE+VB) | 2 | Mods can be necessary to car | 205/50 R17----215/45 R17----225/45 R17--- | AfterMarket OZ | MAX 650 KG | RACE SILVER + BLACK LETTERING | Racing | 8027529000627 | OZ | 10,82 |  |  | Serie L - ext.diam.75 mm | 540x540x260 | 1 | 066-105 | e11*2001/116*0313*. | bar: Area 1
HYUNDAI | I30 | i30 | FD | 07/2007 | 09/2011 | 5x114,30 | 67,10 | 520 | 1940 | 56 | M12x1,5 | 21 | SUPERTURISMO WRC | 7x17 | 17,00 | 7,00 | W0167220233 | 1 | S | 20080229 | 20080330 | 5x114,30 |  | 45 | 81710072 | L | D8 | N | LD4 |  |  |  | DK | YES |  |  | N | No Certificate | 1 | No car modifications required | 205/50 R17----215/45 R17----225/45 R17--- | AfterMarket OZ | MAX 650 KG | WHITE + RED LETTERING | Racing | 8027529000634 | OZ | 10,76 |  |  | Serie L - ext.diam.75 mm | 540x540x260 | 1 | 066-105 | e11*2001/116*0313*. | bar: Area 1
HYUNDAI | I30 | i30 | FD | 07/2007 | 09/2011 | 5x114,30 | 67,10 | 520 | 1940 | 56 | M12x1,5 | 21 | CANYON ST | 7½x17 | 17,00 | 7,50 | W0166020322 | 1 |  |  |  | 5x114,30 |  | 40 | 81710210 | XL | D8 | N | LD4 | TÜV |  | VIA | DK | YES |  |  | S | Strongness Certificate (PB) | 2 | Mods can be necessary to car | 205/50 R17----215/45 R17----225/45 R17--- | AfterMarket OZ | MAX 710 KG | MATT GRAPHIT SILVER | All-Terrain | 8027529046533 | OZ | 13,51 |  |  | Serie XL - ext.diam.79 mm | 540x540x280 | 1 | 066-105 | e11*2001/116*0313*. | bar: Area 1
HYUNDAI | I30 | i30 | FD | 07/2007 | 09/2011 | 5x114,30 | 67,10 | 520 | 1940 | 56 | M12x1,5 | 21 | DAVID | 7½x17 | 17,00 | 7,50 | W01871205N5 | 1 |  |  |  | 5x114,30 |  | 45 | 81710440 | L | DST20A | N |  |  |  |  | DK | YES |  |  | K | KBA (ABE+VB) | 1 | No car modifications required | 205/50 R17----215/45 R17----225/45 R17--- | AfterMarket OZ | MAX 650 KG | MATT GRAPHITE DIAMOND CUT | Via Veneto | 8027529053579 | OZ | 11,81 |  |  | Serie L - ext.diam.75 mm | 540x540x261 | 1 | 066-105 | e11*2001/116*0313*. | bar: Area 1
HYUNDAI | I30 | i30 | FD | 07/2007 | 09/2011 | 5x114,30 | 67,10 | 520 | 1940 | 56 | M12x1,5 | 21 | EGO | 7½x17 | 17,00 | 7,50 | W8504920554 | 1 | S | 20110726 | 20110825 | 5x114,30 |  | 45 | 81710440 | L | DST20A | N |  |  | KBA |  | DK | YES |  |  | K | KBA (ABE+VB) | 1 | No car modifications required | 205/50 R17----215/45 R17----225/45 R17--- | AfterMarket OZ | MAX 690 KG | MATT BLACK + DIAMOND-CUT | X-Line | 8027529065688 | OZ | 11,06 |  |  | Serie L - ext.diam.75 mm | 542x542x261 | 1 | 066-105 | e11*2001/116*0313*. | bar: Area 1
HYUNDAI | I30 | i30 | FD | 07/2007 | 09/2011 | 5x114,30 | 67,10 | 520 | 1940 | 56 | M12x1,5 | 21 | ENVY | 7½x17 | 17,00 | 7,50 | W8504420568 | 1 |  |  |  | 5x114,30 |  | 45 | 81710440 | L | DST20A | N |  |  | KBA |  | DK | YES |  |  | K | KBA (ABE+VB) | 1 | No car modifications required | 205/50 R17----215/45 R17----225/45 R17--- | AfterMarket OZ | MAX 675 KG | MATT SILVER TECH DIAMOND CUT | X-Line | 8027529051117 | OZ | 11,06 |  |  | Serie L - ext.diam.75 mm | 542x542x261 | 1 | 066-105 | e11*2001/116*0313*. | bar: Area 1
HYUNDAI | I30 | i30 | FD | 07/2007 | 09/2011 | 5x114,30 | 67,10 | 520 | 1940 | 56 | M12x1,5 | 21 | LOUNGE 10 | 7½x17 | 17,00 | 7,50 | W8503020554 | 1 |  |  |  | 5x114,30 |  | 45 | 81710440 | L | DST20A | N |  |  | KBA |  | DK | YES |  |  | K | KBA (ABE+VB) | 1 | No car modifications required | 205/50 R17----215/45 R17----225/45 R17--- | AfterMarket OZ | MAX 675 KG | MATT BLACK + DIAMOND-CUT | X-Line | 8027529047714 | OZ | 11,06 |  |  | Serie L - ext.diam.75 mm | 542x542x261 | 1 | 066-105 | e11*2001/116*0313*. | bar: Area 1
HYUNDAI | I30 | i30 | FD | 07/2007 | 09/2011 | 5x114,30 | 67,10 | 520 | 1940 | 56 | M12x1,5 | 21 | LOUNGE 10 | 7½x17 | 17,00 | 7,50 | W8503020575 | 1 |  |  |  | 5x114,30 |  | 45 | 81710440 | L | DST20A | N |  |  | KBA |  | DK | YES |  |  | K | KBA (ABE+VB) | 1 | No car modifications required | 205/50 R17----215/45 R17----225/45 R17--- | AfterMarket OZ | MAX 675 KG | METAL SILVER + DIAMOND CUT | X-Line | 8027529047721 | OZ | 11,06 |  |  | Serie L - ext.diam.75 mm | 542x542x261 | 1 | 066-105 | e11*2001/116*0313*. | bar: Area 1
HYUNDAI | I30 | i30 | FD | 07/2007 | 09/2011 | 5x114,30 | 67,10 | 520 | 1940 | 56 | M12x1,5 | 21 | QUARANTA | 7½x17 | 17,00 | 7,50 | W01867204G2 | 1 |  |  |  | 5x114,30 |  | 45 | 81710440 | L | DST20A | N |  |  | KBA |  | DK | YES |  |  | K | KBA (ABE+VB) | 1 | No car modifications required | 205/50 R17----215/45 R17----225/45 R17--- | AfterMarket OZ | MAX 650 KG | GRIGIO CORSA DIAMANTATO | Via Veneto | 8027529054750 | OZ | 11,65 |  |  | Serie L - ext.diam.75 mm | 540x540x261 | 1 | 066-105 | e11*2001/116*0313*. | bar: Area 1
HYUNDAI | I30 | i30 | FD | 07/2007 | 09/2011 | 5x114,30 | 67,10 | 520 | 1940 | 56 | M12x1,5 | 21 | SUPERTURISMO GT | 7½x17 | 17,00 | 7,50 | W01681250P5 | 1 | S | 20121012 | 20121111 | 5x114,30 |  | 50 | 81710072 | L | D8 | N | LD4 |  | KBA | VIA | DK | YES |  |  | S | Strongness Certificate (PB) | 1 | No car modifications required | 205/50 R17----215/45 R17----225/45 R17--- | AfterMarket OZ | MAX 700 KG | GRIGIO CORSA+BLACK LETTERING | Racing | 8027529081688 | OZ | 10,92 |  |  | Serie L - ext.diam.75 mm | 540x540x280 | 1 | 066-105 | e11*2001/116*0313*. | bar: Area 1
HYUNDAI | I30 | i30 | FD | 07/2007 | 09/2011 | 5x114,30 | 67,10 | 520 | 1940 | 56 | M12x1,5 | 21 | SUPERTURISMO GT | 7½x17 | 17,00 | 7,50 | W0168125079 | 1 | S | 20080624 | 20080724 | 5x114,30 |  | 50 | 81710072 | L | D8 | N | LD4 |  | KBA | VIA | DK | YES |  |  | S | Strongness Certificate (PB) | 1 | No car modifications required | 205/50 R17----215/45 R17----225/45 R17--- | AfterMarket OZ | MAX 700 KG | MATT BLACK + RED LETTERING | Racing | 8027529000870 | OZ | 10,92 |  |  | Serie L - ext.diam.75 mm | 540x540x280 | 1 | 066-105 | e11*2001/116*0313*. | bar: Area 1
HYUNDAI | I30 | i30 | FD | 07/2007 | 09/2011 | 5x114,30 | 67,10 | 520 | 1940 | 56 | M12x1,5 | 21 | SUPERTURISMO GT | 7½x17 | 17,00 | 7,50 | W0168125082 | 1 | S | 20070711 | 20070810 | 5x114,30 |  | 50 | 81710072 | L | D8 | N | LD4 |  | KBA | VIA | DK | YES |  |  | S | Strongness Certificate (PB) | 1 | No car modifications required | 205/50 R17----215/45 R17----225/45 R17--- | AfterMarket OZ | MAX 700 KG | RACE SILVER + BLACK LETTERING | Racing | 8027529000887 | OZ | 10,92 |  |  | Serie L - ext.diam.75 mm | 540x540x280 | 1 | 066-105 | e11*2001/116*0313*. | bar: Area 1
HYUNDAI | I30 | i30 | FD | 07/2007 | 09/2011 | 5x114,30 | 67,10 | 520 | 1940 | 56 | M12x1,5 | 21 | SUPERTURISMO LM | 7½x17 | 17,00 | 7,50 | W0188120419 | 1 |  |  |  | 5x114,30 |  | 45 | 81710440 | L | DST20A | N |  |  | KBA |  | DK | YES |  |  | K | KBA (ABE+VB) | 1 | No car modifications required | 205/50 R17----215/45 R17----225/45 R17--- | AfterMarket OZ | MAX 650 KG | MATT RACE SILVER + BLACK LETTERING | Racing | 8027529053234 | OZ | 10,57 |  |  | Serie L - ext.diam.75 mm | 540x540x261 | 1 | 066-105 | e11*2001/116*0313*. | bar: Area 1
HYUNDAI | I30 | i30 | FD | 07/2007 | 09/2011 | 5x114,30 | 67,10 | 520 | 1940 | 56 | M12x1,5 | 21 | SUPERTURISMO LM | 7½x17 | 17,00 | 7,50 | W0188120446 | 1 |  |  |  | 5x114,30 |  | 45 | 81710440 | L | DST20A | N |  |  | KBA |  | DK | YES |  |  | K | KBA (ABE+VB) | 1 | No car modifications required | 205/50 R17----215/45 R17----225/45 R17--- | AfterMarket OZ | MAX 650 KG | MATT GRAPHITE + SILVER LETTERING | Racing | 8027529053241 | OZ | 10,57 |  |  | Serie L - ext.diam.75 mm | 540x540x261 | 1 | 066-105 | e11*2001/116*0313*. | bar: Area 1
HYUNDAI | I30 | i30 | FD | 07/2007 | 09/2011 | 5x114,30 | 67,10 | 520 | 1940 | 56 | M12x1,5 | 21 | WAVE | 7½x17 | 17,00 | 7,50 | W8501720454 | 1 |  |  |  | 5x114,30 |  | 48 | 81710072 | L | D8 | N | LD4 |  | KBA |  | DK | YES |  |  | K | KBA (ABE+VB) | 1 | No car modifications required | 205/50 R17----215/45 R17----225/45 R17--- | AfterMarket OZ | MAX 650 KG | MATT BLACK + DIAMOND-CUT | X-Line | 8027529046861 | OZ | 11,81 |  |  | Serie L - ext.diam.75 mm | 542x542x261 | 1 | 066-105 | e11*2001/116*0313*. | bar: Area 1
HYUNDAI | I30 | i30 | FD | 07/2007 | 09/2011 | 5x114,30 | 67,10 | 520 | 1940 | 56 | M12x1,5 | 21 | X5B | 7½x17 | 17,00 | 7,50 | W85068205N5 | 1 | S | 20121005 | 20121104 | 5x114,30 |  | 45 | 81710440 | L | DST20A | N |  |  |  |  | DK | YES |  |  | K | KBA (ABE+VB) | 1 | No car modifications required | 205/50 R17----215/45 R17----225/45 R17--- | AfterMarket OZ | MAX 690 KG | MATT GRAPHITE DIAMOND CUT | X-Line | 8027529079784 | OZ | 11,61 |  |  | Serie L - ext.diam.75 mm | 542x542x261 | 1 | 066-105 | e11*2001/116*0313*. | bar: Area 1
HYUNDAI | I30 | i30 | FD | 07/2007 | 09/2011 | 5x114,30 | 67,10 | 520 | 1940 | 56 | M12x1,5 | 21 | ADRENALINA | 8x17 | 17,00 | 8,00 | W8501420454 | 1 | S | 20090423 | 20090523 | 5x114,30 |  | 45 | 81710072 | L | D8 | N | LD4 |  | KBA |  | DK | YES |  |  | K | KBA (ABE+VB) | 2 | Mods can be necessary to car | 205/50 R17---TCOMBI-215/45 R17---TCOMBI-225/45 R17---TCOMBI | AfterMarket OZ | MAX 675 KG | MATT BLACK + DIAMOND-CUT | X-Line | 8027529034660 | OZ | 12,50 |  |  | Serie L - ext.diam.75 mm | 542x542x274 | 1 | 066-105 | e11*2001/116*0313*. | bar: Area 1
HYUNDAI | I30 | i30 | FD | 07/2007 | 09/2011 | 5x114,30 | 67,10 | 520 | 1940 | 56 | M12x1,5 | 21 | ALLEGGERITA HLT 5F | 8x17 | 17,00 | 8,00 | W0182420622 | 3 | S | 20090529 | 20090628 | 5x114,30 |  | 35 | 81710072 | L | D8 | N | LD4 | TÜV |  |  | DK | YES |  |  | T | Teilegutachten (PB+VB) | 2 | Mods can be necessary to car | 205/50 R17---TCOMBI-215/45 R17---TCOMBI-225/45 R17---TCOMBI | AfterMarket OZ | MAX 580 KG | MATT GRAPHIT SILVER | I-Tech | 8027529039825 | OZ | 9,07 |  |  | Serie L - ext.diam.75 mm | 540x540x280 | 1 | 066-105 | e11*2001/116*0313*. | bar: Area 1
HYUNDAI | I30 | i30 | FD | 07/2007 | 09/2011 | 5x114,30 | 67,10 | 520 | 1940 | 56 | M12x1,5 | 21 | ALLEGGERITA HLT 5F | 8x17 | 17,00 | 8,00 | W0182420630 | 3 | S | 20090505 | 20090604 | 5x114,30 |  | 35 | 81710072 | L | D8 | N | LD4 | TÜV |  |  | DK | YES |  |  | T | Teilegutachten (PB+VB) | 2 | Mods can be necessary to car | 205/50 R17---TCOMBI-215/45 R17---TCOMBI-225/45 R17---TCOMBI | AfterMarket OZ | MAX 580 KG | WHITE | I-Tech | 8027529032017 | OZ | 9,07 |  |  | Serie L - ext.diam.75 mm | 540x540x280 | 1 | 066-105 | e11*2001/116*0313*. | bar: Area 1
HYUNDAI | I30 | i30 | FD | 07/2007 | 09/2011 | 5x114,30 | 67,10 | 520 | 1940 | 56 | M12x1,5 | 21 | ALLEGGERITA HLT 5F | 8x17 | 17,00 | 8,00 | W0182420653 | 3 | S | 20090505 | 20090604 | 5x114,30 |  | 35 | 81710072 | L | D8 | N | LD4 | TÜV |  |  | DK | YES |  |  | T | Teilegutachten (PB+VB) | 2 | Mods can be necessary to car | 205/50 R17---TCOMBI-215/45 R17---TCOMBI-225/45 R17---TCOMBI | AfterMarket OZ | MAX 580 KG | MATT BLACK | I-Tech | 8027529032024 | OZ | 9,07 |  |  | Serie L - ext.diam.75 mm | 540x540x280 | 1 | 066-105 | e11*2001/116*0313*. | bar: Area 1
HYUNDAI | I30 | i30 | FD | 07/2007 | 09/2011 | 5x114,30 | 67,10 | 520 | 1940 | 56 | M12x1,5 | 21 | ALLEGGERITA HLT 5F | 8x17 | 17,00 | 8,00 | W0182420666 | 1 | S | 20090505 | 20090604 | 5x114,30 |  | 35 | 81710072 | L | D8 | N | LD4 | TÜV |  |  | DK | YES |  |  | T | Teilegutachten (PB+VB) | 2 | Mods can be necessary to car | 205/50 R17---TCOMBI-215/45 R17---TCOMBI-225/45 R17---TCOMBI | AfterMarket OZ | MAX 580 KG | TITANIUM TECH | I-Tech | 8027529032031 | OZ | 9,07 |  |  | Serie L - ext.diam.75 mm | 540x540x280 | 1 | 066-105 | e11*2001/116*0313*. | bar: Area 1
HYUNDAI | I30 | i30 | FD | 07/2007 | 09/2011 | 5x114,30 | 67,10 | 520 | 1940 | 56 | M12x1,5 | 21 | ALLEGGERITA HLT 5F | 8x17 | 17,00 | 8,00 | W0182420671 | 3 | S | 20090505 | 20090604 | 5x114,30 |  | 35 | 81710072 | L | D8 | N | LD4 | TÜV |  |  | DK | YES |  |  | T | Teilegutachten (PB+VB) | 2 | Mods can be necessary to car | 205/50 R17---TCOMBI-215/45 R17---TCOMBI-225/45 R17---TCOMBI | AfterMarket OZ | MAX 580 KG | ORANGE | I-Tech | 8027529032048 | OZ | 9,07 |  |  | Serie L - ext.diam.75 mm | 540x540x280 | 1 | 066-105 | e11*2001/116*0313*. | bar: Area 1
HYUNDAI | I30 | i30 | FD | 07/2007 | 09/2011 | 5x114,30 | 67,10 | 520 | 1940 | 56 | M12x1,5 | 21 | ALLEGGERITA HLT 5F | 8x17 | 17,00 | 8,00 | W0182420672 | 3 | S | 20090505 | 20090604 | 5x114,30 |  | 35 | 81710072 | L | D8 | N | LD4 | TÜV |  |  | DK | YES |  |  | T | Teilegutachten (PB+VB) | 2 | Mods can be necessary to car | 205/50 R17---TCOMBI-215/45 R17---TCOMBI-225/45 R17---TCOMBI | AfterMarket OZ | MAX 580 KG | MATT BLUE | I-Tech | 8027529032055 | OZ | 9,07 |  |  | Serie L - ext.diam.75 mm | 540x540x280 | 1 | 066-105 | e11*2001/116*0313*. | bar: Area 1
HYUNDAI | I30 | i30 | FD | 07/2007 | 09/2011 | 5x114,30 | 67,10 | 520 | 1940 | 56 | M12x1,5 | 21 | ALLEGGERITA HLT 5F | 8x17 | 17,00 | 8,00 | W0182420676 | 3 | S | 20090505 | 20090604 | 5x114,30 |  | 35 | 81710072 | L | D8 | N | LD4 | TÜV |  |  | DK | YES |  |  | T | Teilegutachten (PB+VB) | 2 | Mods can be necessary to car | 205/50 R17---TCOMBI-215/45 R17---TCOMBI-225/45 R17---TCOMBI | AfterMarket OZ | MAX 580 KG | RACE GOLD | I-Tech | 8027529035964 | OZ | 9,07 |  |  | Serie L - ext.diam.75 mm | 540x540x280 | 1 | 066-105 | e11*2001/116*0313*. | bar: Area 1
HYUNDAI | I30 | i30 | FD | 07/2007 | 09/2011 | 5x114,30 | 67,10 | 520 | 1940 | 56 | M12x1,5 | 21 | ALLEGGERITA HLT 5F | 8x17 | 17,00 | 8,00 | W0182420684 | 3 | S | 20090505 | 20090604 | 5x114,30 |  | 35 | 81710072 | L | D8 | N | LD4 | TÜV |  |  | DK | YES |  |  | T | Teilegutachten (PB+VB) | 2 | Mods can be necessary to car | 205/50 R17---TCOMBI-215/45 R17---TCOMBI-225/45 R17---TCOMBI | AfterMarket OZ | MAX 580 KG | RED | I-Tech | 8027529032062 | OZ | 9,07 |  |  | Serie L - ext.diam.75 mm | 540x540x280 | 1 | 066-105 | e11*2001/116*0313*. | bar: Area 1
HYUNDAI | I30 | i30 | FD | 07/2007 | 09/2011 | 5x114,30 | 67,10 | 520 | 1940 | 56 | M12x1,5 | 21 | ALLEGGERITA HLT 5F | 8x17 | 17,00 | 8,00 | W01824207P3 | 3 | S | 20121012 | 20121111 | 5x114,30 |  | 48 | 81710072 | L | D8 | N | LD4 | TÜV |  |  | DK | YES |  |  | T | Teilegutachten (PB+VB) | 2 | Mods can be necessary to car | 205/50 R17---TCOMBI-215/45 R17---TCOMBI-225/45 R17---TCOMBI | AfterMarket OZ | MAX 580 KG | ACID GREEN | I-Tech | 8027529080971 | OZ | 8,69 |  |  | Serie L - ext.diam.75 mm | 540x540x280 | 1 | 066-105 | e11*2001/116*0313*. | bar: Area 1
HYUNDAI | I30 | i30 | FD | 07/2007 | 09/2011 | 5x114,30 | 67,10 | 520 | 1940 | 56 | M12x1,5 | 21 | ALLEGGERITA HLT 5F | 8x17 | 17,00 | 8,00 | W0182420722 | 3 | S | 20090505 | 20090604 | 5x114,30 |  | 48 | 81710072 | L | D8 | N | LD4 | TÜV |  |  | DK | YES |  |  | T | Teilegutachten (PB+VB) | 2 | Mods can be necessary to car | 205/50 R17---TCOMBI-215/45 R17---TCOMBI-225/45 R17---TCOMBI | AfterMarket OZ | MAX 580 KG | MATT GRAPHIT SILVER | I-Tech | 8027529035872 | OZ | 8,69 |  |  | Serie L - ext.diam.75 mm | 540x540x280 | 1 | 066-105 | e11*2001/116*0313*. | bar: Area 1
HYUNDAI | I30 | i30 | FD | 07/2007 | 09/2011 | 5x114,30 | 67,10 | 520 | 1940 | 56 | M12x1,5 | 21 | ALLEGGERITA HLT 5F | 8x17 | 17,00 | 8,00 | W0182420730 | 3 | S | 20090505 | 20090604 | 5x114,30 |  | 48 | 81710072 | L | D8 | N | LD4 | TÜV |  |  | DK | YES |  |  | T | Teilegutachten (PB+VB) | 2 | Mods can be necessary to car | 205/50 R17---TCOMBI-215/45 R17---TCOMBI-225/45 R17---TCOMBI | AfterMarket OZ | MAX 580 KG | WHITE | I-Tech | 8027529032079 | OZ | 8,69 |  |  | Serie L - ext.diam.75 mm | 540x540x280 | 1 | 066-105 | e11*2001/116*0313*. | bar: Area 1
HYUNDAI | I30 | i30 | FD | 07/2007 | 09/2011 | 5x114,30 | 67,10 | 520 | 1940 | 56 | M12x1,5 | 21 | ALLEGGERITA HLT 5F | 8x17 | 17,00 | 8,00 | W0182420753 | 3 | S | 20090505 | 20090604 | 5x114,30 |  | 48 | 81710072 | L | D8 | N | LD4 | TÜV |  |  | DK | YES |  |  | T | Teilegutachten (PB+VB) | 2 | Mods can be necessary to car | 205/50 R17---TCOMBI-215/45 R17---TCOMBI-225/45 R17---TCOMBI | AfterMarket OZ | MAX 580 KG | MATT BLACK | I-Tech | 8027529032086 | OZ | 8,69 |  |  | Serie L - ext.diam.75 mm | 540x540x280 | 1 | 066-105 | e11*2001/116*0313*. | bar: Area 1
HYUNDAI | I30 | i30 | FD | 07/2007 | 09/2011 | 5x114,30 | 67,10 | 520 | 1940 | 56 | M12x1,5 | 21 | ALLEGGERITA HLT 5F | 8x17 | 17,00 | 8,00 | W0182420766 | 1 | S | 20090505 | 20090604 | 5x114,30 |  | 48 | 81710072 | L | D8 | N | LD4 | TÜV |  |  | DK | YES |  |  | T | Teilegutachten (PB+VB) | 2 | Mods can be necessary to car | 205/50 R17---TCOMBI-215/45 R17---TCOMBI-225/45 R17---TCOMBI | AfterMarket OZ | MAX 580 KG | TITANIUM TECH | I-Tech | 8027529032093 | OZ | 8,69 |  |  | Serie L - ext.diam.75 mm | 540x540x280 | 1 | 066-105 | e11*2001/116*0313*. | bar: Area 1
HYUNDAI | I30 | i30 | FD | 07/2007 | 09/2011 | 5x114,30 | 67,10 | 520 | 1940 | 56 | M12x1,5 | 21 | ALLEGGERITA HLT 5F | 8x17 | 17,00 | 8,00 | W0182420771 | 3 | S | 20090505 | 20090604 | 5x114,30 |  | 48 | 81710072 | L | D8 | N | LD4 | TÜV |  |  | DK | YES |  |  | T | Teilegutachten (PB+VB) | 2 | Mods can be necessary to car | 205/50 R17---TCOMBI-215/45 R17---TCOMBI-225/45 R17---TCOMBI | AfterMarket OZ | MAX 580 KG | ORANGE | I-Tech | 8027529032109 | OZ | 8,69 |  |  | Serie L - ext.diam.75 mm | 540x540x280 | 1 | 066-105 | e11*2001/116*0313*. | bar: Area 1
HYUNDAI | I30 | i30 | FD | 07/2007 | 09/2011 | 5x114,30 | 67,10 | 520 | 1940 | 56 | M12x1,5 | 21 | ALLEGGERITA HLT 5F | 8x17 | 17,00 | 8,00 | W0182420772 | 3 | S | 20090505 | 20090604 | 5x114,30 |  | 48 | 81710072 | L | D8 | N | LD4 | TÜV |  |  | DK | YES |  |  | T | Teilegutachten (PB+VB) | 2 | Mods can be necessary to car | 205/50 R17---TCOMBI-215/45 R17---TCOMBI-225/45 R17---TCOMBI | AfterMarket OZ | MAX 580 KG | MATT BLUE | I-Tech | 8027529032116 | OZ | 8,69 |  |  | Serie L - ext.diam.75 mm | 540x540x280 | 1 | 066-105 | e11*2001/116*0313*. | bar: Area 1
HYUNDAI | I30 | i30 | FD | 07/2007 | 09/2011 | 5x114,30 | 67,10 | 520 | 1940 | 56 | M12x1,5 | 21 | ALLEGGERITA HLT 5F | 8x17 | 17,00 | 8,00 | W0182420776 | 3 | S | 20090505 | 20090604 | 5x114,30 |  | 48 | 81710072 | L | D8 | N | LD4 | TÜV |  |  | DK | YES |  |  | T | Teilegutachten (PB+VB) | 2 | Mods can be necessary to car | 205/50 R17---TCOMBI-215/45 R17---TCOMBI-225/45 R17---TCOMBI | AfterMarket OZ | MAX 580 KG | RACE GOLD | I-Tech | 8027529035742 | OZ | 8,69 |  |  | Serie L - ext.diam.75 mm | 540x540x280 | 1 | 066-105 | e11*2001/116*0313*. | bar: Area 1
HYUNDAI | I30 | i30 | FD | 07/2007 | 09/2011 | 5x114,30 | 67,10 | 520 | 1940 | 56 | M12x1,5 | 21 | ALLEGGERITA HLT 5F | 8x17 | 17,00 | 8,00 | W0182420784 | 3 | S | 20090505 | 20090604 | 5x114,30 |  | 48 | 81710072 | L | D8 | N | LD4 | TÜV |  |  | DK | YES |  |  | T | Teilegutachten (PB+VB) | 2 | Mods can be necessary to car | 205/50 R17---TCOMBI-215/45 R17---TCOMBI-225/45 R17---TCOMBI | AfterMarket OZ | MAX 580 KG | RED | I-Tech | 8027529032123 | OZ | 8,69 |  |  | Serie L - ext.diam.75 mm | 540x540x280 | 1 | 066-105 | e11*2001/116*0313*. | bar: Area 1
HYUNDAI | I30 | i30 | FD | 07/2007 | 09/2011 | 5x114,30 | 67,10 | 520 | 1940 | 56 | M12x1,5 | 21 | ENERGY | 8x17 | 17,00 | 8,00 | W8500820454 | 1 | S | 20090423 | 20090523 | 5x114,30 |  | 45 | 81710072 | L | D8 | N | LD4 |  | KBA |  | DK | YES |  |  | K | KBA (ABE+VB) | 2 | Mods can be necessary to car | 205/50 R17---TCOMBI-215/45 R17---TCOMBI-225/45 R17---TCOMBI | AfterMarket OZ | MAX 675 KG | MATT BLACK + DIAMOND-CUT | X-Line | 8027529034394 | OZ | 12,50 |  |  | Serie L - ext.diam.75 mm | 542x542x274 | 1 | 066-105 | e11*2001/116*0313*. | bar: Area 1
HYUNDAI | I30 | i30 | FD | 07/2007 | 09/2011 | 5x114,30 | 67,10 | 520 | 1940 | 56 | M12x1,5 | 21 | ITALIA 150 | 8x17 | 17,00 | 8,00 | W01890205R4 | 1 |  |  |  | 5x114,30 |  | 45 | 81710440 | L | DST20A | N |  |  | KBA |  | DK | YES |  |  | K | KBA (ABE+VB) | 2 | Mods can be necessary to car | 205/50 R17---TCOMBI-215/45 R17---TCOMBI-225/45 R17---TCOMBI | AfterMarket OZ | MAX 700 KG | MATT RACE SILVER DIAMOND CUT | Racing | 8027529070217 | OZ | 10,90 |  |  | Serie L - ext.diam.75 mm | 540x540x274 | 1 | 066-105 | e11*2001/116*0313*. | bar: Area 1
HYUNDAI | I30 | i30 | FD | 07/2007 | 09/2011 | 5x114,30 | 67,10 | 520 | 1940 | 56 | M12x1,5 | 21 | ITALIA 150 | 8x17 | 17,00 | 8,00 | W0189020549 | 1 |  |  |  | 5x114,30 |  | 45 | 81710440 | L | DST20A | N |  |  | KBA |  | DK | YES |  |  | K | KBA (ABE+VB) | 2 | Mods can be necessary to car | 205/50 R17---TCOMBI-215/45 R17---TCOMBI-225/45 R17---TCOMBI | AfterMarket OZ | MAX 700 KG | MATT DARK GRAPHITE DIAMOND CUT | Racing | 8027529070200 | OZ | 10,90 |  |  | Serie L - ext.diam.75 mm | 540x540x274 | 1 | 066-105 | e11*2001/116*0313*. | bar: Area 1
HYUNDAI | I30 | i30 | FD | 07/2007 | 09/2011 | 5x114,30 | 67,10 | 520 | 1940 | 56 | M12x1,5 | 21 | ULTRALEGGERA | 8x17 | 17,00 | 8,00 | W0171020453 | 1 | S | 20070711 | 20070810 | 5x114,30 |  | 48 | 81710072 | L | D8 | N | LD4 | TÜV |  |  | DK | YES |  |  | S | Strongness Certificate (PB) | 2 | Mods can be necessary to car | 205/50 R17---TCOMBI-215/45 R17---TCOMBI-225/45 R17---TCOMBI | AfterMarket OZ | MAX 615 KG | MATT BLACK | Racing | 8027529001655 | OZ | 9,38 |  |  | Serie L - ext.diam.75 mm | 540x540x280 | 1 | 066-105 | e11*2001/116*0313*. | bar: Area 1
HYUNDAI | I30 | i30 | FD | 07/2007 | 09/2011 | 5x114,30 | 67,10 | 520 | 1940 | 56 | M12x1,5 | 21 | ULTRALEGGERA | 8x17 | 17,00 | 8,00 | W0171020461 | 1 | S | 20070711 | 20070810 | 5x114,30 |  | 48 | 81710072 | L | D8 | N | LD4 | TÜV |  |  | DK | YES |  |  | S | Strongness Certificate (PB) | 2 | Mods can be necessary to car | 205/50 R17---TCOMBI-215/45 R17---TCOMBI-225/45 R17---TCOMBI | AfterMarket OZ | MAX 615 KG | CHRYSTAL TITANIUM | Racing | 8027529001662 | OZ | 9,38 |  |  | Serie L - ext.diam.75 mm | 540x540x280 | 1 | 066-105 | e11*2001/116*0313*. | bar: Area 1
HYUNDAI | I30 | i30 | FD | 07/2007 | 09/2011 | 5x114,30 | 67,10 | 520 | 1940 | 56 | M12x1,5 | 21 | ULTRALEGGERA | 8x17 | 17,00 | 8,00 | W0171020476 | 1 | S | 20070711 | 20070810 | 5x114,30 |  | 48 | 81710072 | L | D8 | N | LD4 | TÜV |  |  | DK | YES |  |  | S | Strongness Certificate (PB) | 2 | Mods can be necessary to car | 205/50 R17---TCOMBI-215/45 R17---TCOMBI-225/45 R17---TCOMBI | AfterMarket OZ | MAX 615 KG | RACE GOLD | Racing | 8027529001679 | OZ | 9,38 |  |  | Serie L - ext.diam.75 mm | 540x540x280 | 1 | 066-105 | e11*2001/116*0313*. | bar: Area 1
HYUNDAI | I30 | i30 | FD | 07/2007 | 09/2011 | 5x114,30 | 67,10 | 520 | 1940 | 56 | M12x1,5 | 21 | ULTRALEGGERA | 8x17 | 17,00 | 8,00 | W0171020522 | 1 | S | 20070711 | 20070810 | 5x114,30 |  | 40 | 81710072 | L | D8 | N | LD4 | TÜV |  |  | DK | YES |  |  | S | Strongness Certificate (PB) | 2 | Mods can be necessary to car | 205/50 R17---TCOMBI-215/45 R17---TCOMBI-225/45 R17---TCOMBI | AfterMarket OZ | MAX 615 KG | MATT GRAPHIT SILVER | Racing | 8027529001686 | OZ | 9,56 |  |  | Serie L - ext.diam.75 mm | 540x540x280 | 1 | 066-105 | e11*2001/116*0313*. | bar: Area 1
HYUNDAI | I30 | i30 | FD | 07/2007 | 09/2011 | 5x114,30 | 67,10 | 520 | 1940 | 56 | M12x1,5 | 21 | ULTRALEGGERA | 8x17 | 17,00 | 8,00 | W0171020553 | 1 | S | 20070711 | 20070810 | 5x114,30 |  | 40 | 81710072 | L | D8 | N | LD4 | TÜV |  |  | DK | YES |  |  | S | Strongness Certificate (PB) | 2 | Mods can be necessary to car | 205/50 R17---TCOMBI-215/45 R17---TCOMBI-225/45 R17---TCOMBI | AfterMarket OZ | MAX 615 KG | MATT BLACK | Racing | 8027529001693 | OZ | 9,56 |  |  | Serie L - ext.diam.75 mm | 540x540x280 | 1 | 066-105 | e11*2001/116*0313*. | bar: Area 1
HYUNDAI | I30 | i30 | FD | 07/2007 | 09/2011 | 5x114,30 | 67,10 | 520 | 1940 | 56 | M12x1,5 | 21 | ULTRALEGGERA | 8x17 | 17,00 | 8,00 | W0171020561 | 1 | S | 20070711 | 20070810 | 5x114,30 |  | 40 | 81710072 | L | D8 | N | LD4 | TÜV |  |  | DK | YES |  |  | S | Strongness Certificate (PB) | 2 | Mods can be necessary to car | 205/50 R17---TCOMBI-215/45 R17---TCOMBI-225/45 R17---TCOMBI | AfterMarket OZ | MAX 615 KG | CHRYSTAL TITANIUM | Racing | 8027529001709 | OZ | 9,56 |  |  | Serie L - ext.diam.75 mm | 540x540x280 | 1 | 066-105 | e11*2001/116*0313*. | bar: Area 1
HYUNDAI | I30 | i30 | FD | 07/2007 | 09/2011 | 5x114,30 | 67,10 | 520 | 1940 | 56 | M12x1,5 | 21 | VITTORIA | 8x17 | 17,00 | 8,00 | W0188820473 | 1 |  |  |  | 5x114,30 |  | 45 | 81710440 | L | DST20A | N |  |  | KBA |  | DK | YES |  |  | K | KBA (ABE+VB) | 2 | Mods can be necessary to car | 205/50 R17---TCOMBI-215/45 R17---TCOMBI-225/45 R17---TCOMBI | AfterMarket OZ | MAX 700 KG | MATT DARK GRAPHITE | Via Veneto | 8027529070996 | OZ | 11,23 |  |  | Serie L - ext.diam.75 mm | 540x540x274 | 1 | 066-105 | e11*2001/116*0313*. | bar: Area 1
HYUNDAI | I30 | i30 | FD | 07/2007 | 09/2011 | 5x114,30 | 67,10 | 520 | 1940 | 56 | M12x1,5 | 21 | FORMULA HLT | 7½x18 | 18,00 | 7,50 | W01903205G1 | 1 | S | 20121011 | 20121110 | 5x114,30 |  | 47 | 81710440 | L | DST20A | N | [5 empty] | YES |  |  | N | No Certificate | 1 | No car modifications required |  | AfterMarket OZ | MAX 600 KG | GRIGIO CORSA | I-Tech | 8027529081923 | OZ | 10,57 |  |  | Serie L - ext.diam.75 mm | 567x567x261 | 1 | 066-105 | e11*2001/116*0313*. | bar: Area 1
HYUNDAI | I30 | i30 | FD | 07/2007 | 09/2011 | 5x114,30 | 67,10 | 520 | 1940 | 56 | M12x1,5 | 21 | SUPERTURISMO LM | 7½x18 | 18,00 | 7,50 | W0185520319 | 1 |  |  |  | 5x114,30 |  | 48 | 81710072 | L | D8 | N | LD4 | TÜV |  |  | DK | YES |  |  | N | No Certificate | 1 | No car modifications required |  | AfterMarket OZ | MAX 600 KG | MATT RACE SILVER + BLACK LETTERING | Racing | 8027529043396 | OZ | 11,09 |  |  | Serie L - ext.diam.75 mm | 570x570x280 | 1 | 066-105 | e11*2001/116*0313*. | bar: Area 1
HYUNDAI | I30 | i30 | FD | 07/2007 | 09/2011 | 5x114,30 | 67,10 | 520 | 1940 | 56 | M12x1,5 | 21 | SUPERTURISMO LM | 7½x18 | 18,00 | 7,50 | W0185520346 | 1 |  |  |  | 5x114,30 |  | 48 | 81710072 | L | D8 | N | LD4 | TÜV |  |  | DK | YES |  |  | N | No Certificate | 1 | No car modifications required |  | AfterMarket OZ | MAX 600 KG | MATT GRAPHITE + SILVER LETTERING | Racing | 8027529043402 | OZ | 11,09 |  |  | Serie L - ext.diam.75 mm | 570x570x280 | 1 | 066-105 | e11*2001/116*0313*. | bar: Area 1
HYUNDAI | I30 | i30 | FD | 07/2007 | 09/2011 | 5x114,30 | 67,10 | 520 | 1940 | 56 | M12x1,5 | 21 | ADRENALINA | 8x18 | 18,00 | 8,00 | W8501520554 | 1 | S | 20080904 | 20081004 | 5x114,30 |  | 45 | 81710072 | L | D8 | N | LD4 | TÜV |  |  | DK | YES |  |  | T | Teilegutachten (PB+VB) | 2 | Mods can be necessary to car | 205/45 R18----215/40 R18----225/35 R18----225/40 R18--- | AfterMarket OZ | MAX 690 KG | MATT BLACK + DIAMOND-CUT | X-Line | 8027529034714 | OZ | 12,65 |  |  | Serie L - ext.diam.75 mm | 568x568x274 | 1 | 066-105 | e11*2001/116*0313*. | bar: Area 1
HYUNDAI | I30 | i30 | FD | 07/2007 | 09/2011 | 5x114,30 | 67,10 | 520 | 1940 | 56 | M12x1,5 | 21 | ALLEGGERITA HLT 5F | 8x18 | 18,00 | 8,00 | W01830205P3 | 3 | S | 20121012 | 20121111 | 5x114,30 |  | 35 | 81710072 | L | D8 | N | LD4 | TÜV |  |  | DK | YES |  |  | T | Teilegutachten (PB+VB) | 2 | Mods can be necessary to car | 205/45 R18----215/40 R18----225/35 R18----225/40 R18--- | AfterMarket OZ | MAX 580 KG | ACID GREEN | I-Tech | 8027529081237 | OZ | 9,93 |  |  | Serie L - ext.diam.75 mm | 570x570x280 | 1 | 066-105 | e11*2001/116*0313*. | bar: Area 1
HYUNDAI | I30 | i30 | FD | 07/2007 | 09/2011 | 5x114,30 | 67,10 | 520 | 1940 | 56 | M12x1,5 | 21 | ALLEGGERITA HLT 5F | 8x18 | 18,00 | 8,00 | W0183020522 | 3 | S | 20090406 | 20090506 | 5x114,30 |  | 35 | 81710072 | L | D8 | N | LD4 | TÜV |  |  | DK | YES |  |  | T | Teilegutachten (PB+VB) | 2 | Mods can be necessary to car | 205/45 R18----215/40 R18----225/35 R18----225/40 R18--- | AfterMarket OZ | MAX 580 KG | MATT GRAPHIT SILVER | I-Tech | 8027529036374 | OZ | 9,93 |  |  | Serie L - ext.diam.75 mm | 570x570x280 | 1 | 066-105 | e11*2001/116*0313*. | bar: Area 1
HYUNDAI | I30 | i30 | FD | 07/2007 | 09/2011 | 5x114,30 | 67,10 | 520 | 1940 | 56 | M12x1,5 | 21 | ALLEGGERITA HLT 5F | 8x18 | 18,00 | 8,00 | W0183020530 | 3 | S | 20090406 | 20090506 | 5x114,30 |  | 35 | 81710072 | L | D8 | N | LD4 | TÜV |  |  | DK | YES |  |  | T | Teilegutachten (PB+VB) | 2 | Mods can be necessary to car | 205/45 R18----215/40 R18----225/35 R18----225/40 R18--- | AfterMarket OZ | MAX 580 KG | WHITE | I-Tech | 8027529033380 | OZ | 9,93 |  |  | Serie L - ext.diam.75 mm | 570x570x280 | 1 | 066-105 | e11*2001/116*0313*. | bar: Area 1
HYUNDAI | I30 | i30 | FD | 07/2007 | 09/2011 | 5x114,30 | 67,10 | 520 | 1940 | 56 | M12x1,5 | 21 | ALLEGGERITA HLT 5F | 8x18 | 18,00 | 8,00 | W0183020553 | 3 | S | 20090406 | 20090506 | 5x114,30 |  | 35 | 81710072 | L | D8 | N | LD4 | TÜV |  |  | DK | YES |  |  | T | Teilegutachten (PB+VB) | 2 | Mods can be necessary to car | 205/45 R18----215/40 R18----225/35 R18----225/40 R18--- | AfterMarket OZ | MAX 580 KG | MATT BLACK | I-Tech | 8027529033397 | OZ | 9,93 |  |  | Serie L - ext.diam.75 mm | 570x570x280 | 1 | 066-105 | e11*2001/116*0313*. | bar: Area 1
HYUNDAI | I30 | i30 | FD | 07/2007 | 09/2011 | 5x114,30 | 67,10 | 520 | 1940 | 56 | M12x1,5 | 21 | ALLEGGERITA HLT 5F | 8x18 | 18,00 | 8,00 | W0183020566 | 1 | S | 20090406 | 20090506 | 5x114,30 |  | 35 | 81710072 | L | D8 | N | LD4 | TÜV |  |  | DK | YES |  |  | T | Teilegutachten (PB+VB) | 2 | Mods can be necessary to car | 205/45 R18----215/40 R18----225/35 R18----225/40 R18--- | AfterMarket OZ | MAX 580 KG | TITANIUM TECH | I-Tech | 8027529033403 | OZ | 9,93 |  |  | Serie L - ext.diam.75 mm | 570x570x280 | 1 | 066-105 | e11*2001/116*0313*. | bar: Area 1
HYUNDAI | I30 | i30 | FD | 07/2007 | 09/2011 | 5x114,30 | 67,10 | 520 | 1940 | 56 | M12x1,5 | 21 | ALLEGGERITA HLT 5F | 8x18 | 18,00 | 8,00 | W0183020571 | 3 | S | 20090406 | 20090506 | 5x114,30 |  | 35 | 81710072 | L | D8 | N | LD4 | TÜV |  |  | DK | YES |  |  | T | Teilegutachten (PB+VB) | 2 | Mods can be necessary to car | 205/45 R18----215/40 R18----225/35 R18----225/40 R18--- | AfterMarket OZ | MAX 580 KG | ORANGE | I-Tech | 8027529033410 | OZ | 9,93 |  |  | Serie L - ext.diam.75 mm | 570x570x280 | 1 | 066-105 | e11*2001/116*0313*. | bar: Area 1
HYUNDAI | I30 | i30 | FD | 07/2007 | 09/2011 | 5x114,30 | 67,10 | 520 | 1940 | 56 | M12x1,5 | 21 | ALLEGGERITA HLT 5F | 8x18 | 18,00 | 8,00 | W0183020572 | 3 | S | 20090406 | 20090506 | 5x114,30 |  | 35 | 81710072 | L | D8 | N | LD4 | TÜV |  |  | DK | YES |  |  | T | Teilegutachten (PB+VB) | 2 | Mods can be necessary to car | 205/45 R18----215/40 R18----225/35 R18----225/40 R18--- | AfterMarket OZ | MAX 580 KG | MATT BLUE | I-Tech | 8027529033427 | OZ | 9,93 |  |  | Serie L - ext.diam.75 mm | 570x570x280 | 1 | 066-105 | e11*2001/116*0313*. | bar: Area 1
HYUNDAI | I30 | i30 | FD | 07/2007 | 09/2011 | 5x114,30 | 67,10 | 520 | 1940 | 56 | M12x1,5 | 21 | ALLEGGERITA HLT 5F | 8x18 | 18,00 | 8,00 | W0183020576 | 3 | S | 20090406 | 20090506 | 5x114,30 |  | 35 | 81710072 | L | D8 | N | LD4 | TÜV |  |  | DK | YES |  |  | T | Teilegutachten (PB+VB) | 2 | Mods can be necessary to car | 205/45 R18----215/40 R18----225/35 R18----225/40 R18--- | AfterMarket OZ | MAX 580 KG | RACE GOLD | I-Tech | 8027529036367 | OZ | 9,93 |  |  | Serie L - ext.diam.75 mm | 570x570x280 | 1 | 066-105 | e11*2001/116*0313*. | bar: Area 1
HYUNDAI | I30 | i30 | FD | 07/2007 | 09/2011 | 5x114,30 | 67,10 | 520 | 1940 | 56 | M12x1,5 | 21 | ALLEGGERITA HLT 5F | 8x18 | 18,00 | 8,00 | W0183020584 | 3 | S | 20090406 | 20090506 | 5x114,30 |  | 35 | 81710072 | L | D8 | N | LD4 | TÜV |  |  | DK | YES |  |  | T | Teilegutachten (PB+VB) | 2 | Mods can be necessary to car | 205/45 R18----215/40 R18----225/35 R18----225/40 R18--- | AfterMarket OZ | MAX 580 KG | RED | I-Tech | 8027529033434 | OZ | 9,93 |  |  | Serie L - ext.diam.75 mm | 570x570x280 | 1 | 066-105 | e11*2001/116*0313*. | bar: Area 1
HYUNDAI | I30 | i30 | FD | 07/2007 | 09/2011 | 5x114,30 | 67,10 | 520 | 1940 | 56 | M12x1,5 | 21 | ALLEGGERITA HLT 5F | 8x18 | 18,00 | 8,00 | W01830206P3 | 3 | S | 20121012 | 20121111 | 5x114,30 |  | 48 | 81710072 | L | D8 | N | LD4 | TÜV |  |  | DK | YES |  |  | T | Teilegutachten (PB+VB) | 1 | No car modifications required | 205/45 R18----215/40 R18----225/35 R18----225/40 R18--- | AfterMarket OZ | MAX 580 KG | ACID GREEN | I-Tech | 8027529081183 | OZ | 9,60 |  |  | Serie L - ext.diam.75 mm | 570x570x280 | 1 | 066-105 | e11*2001/116*0313*. | bar: Area 1
HYUNDAI | I30 | i30 | FD | 07/2007 | 09/2011 | 5x114,30 | 67,10 | 520 | 1940 | 56 | M12x1,5 | 21 | ALLEGGERITA HLT 5F | 8x18 | 18,00 | 8,00 | W0183020622 | 3 | S | 20090406 | 20090506 | 5x114,30 |  | 48 | 81710072 | L | D8 | N | LD4 | TÜV |  |  | DK | YES |  |  | T | Teilegutachten (PB+VB) | 1 | No car modifications required | 205/45 R18----215/40 R18----225/35 R18----225/40 R18--- | AfterMarket OZ | MAX 580 KG | MATT GRAPHIT SILVER | I-Tech | 8027529036237 | OZ | 9,60 |  |  | Serie L - ext.diam.75 mm | 570x570x280 | 1 | 066-105 | e11*2001/116*0313*. | bar: Area 1
HYUNDAI | I30 | i30 | FD | 07/2007 | 09/2011 | 5x114,30 | 67,10 | 520 | 1940 | 56 | M12x1,5 | 21 | ALLEGGERITA HLT 5F | 8x18 | 18,00 | 8,00 | W0183020630 | 3 | S | 20090406 | 20090506 | 5x114,30 |  | 48 | 81710072 | L | D8 | N | LD4 | TÜV |  |  | DK | YES |  |  | T | Teilegutachten (PB+VB) | 1 | No car modifications required | 205/45 R18----215/40 R18----225/35 R18----225/40 R18--- | AfterMarket OZ | MAX 580 KG | WHITE | I-Tech | 8027529033441 | OZ | 9,60 |  |  | Serie L - ext.diam.75 mm | 570x570x280 | 1 | 066-105 | e11*2001/116*0313*. | bar: Area 1
HYUNDAI | I30 | i30 | FD | 07/2007 | 09/2011 | 5x114,30 | 67,10 | 520 | 1940 | 56 | M12x1,5 | 21 | ALLEGGERITA HLT 5F | 8x18 | 18,00 | 8,00 | W0183020653 | 3 | S | 20090406 | 20090506 | 5x114,30 |  | 48 | 81710072 | L | D8 | N | LD4 | TÜV |  |  | DK | YES |  |  | T | Teilegutachten (PB+VB) | 1 | No car modifications required | 205/45 R18----215/40 R18----225/35 R18----225/40 R18--- | AfterMarket OZ | MAX 580 KG | MATT BLACK | I-Tech | 8027529033458 | OZ | 9,60 |  |  | Serie L - ext.diam.75 mm | 570x570x280 | 1 | 066-105 | e11*2001/116*0313*. | bar: Area 1
HYUNDAI | I30 | i30 | FD | 07/2007 | 09/2011 | 5x114,30 | 67,10 | 520 | 1940 | 56 | M12x1,5 | 21 | ALLEGGERITA HLT 5F | 8x18 | 18,00 | 8,00 | W0183020666 | 1 | S | 20090406 | 20090506 | 5x114,30 |  | 48 | 81710072 | L | D8 | N | LD4 | TÜV |  |  | DK | YES |  |  | T | Teilegutachten (PB+VB) | 1 | No car modifications required | 205/45 R18----215/40 R18----225/35 R18----225/40 R18--- | AfterMarket OZ | MAX 580 KG | TITANIUM TECH | I-Tech | 8027529033465 | OZ | 9,60 |  |  | Serie L - ext.diam.75 mm | 570x570x280 | 1 | 066-105 | e11*2001/116*0313*. | bar: Area 1
HYUNDAI | I30 | i30 | FD | 07/2007 | 09/2011 | 5x114,30 | 67,10 | 520 | 1940 | 56 | M12x1,5 | 21 | ALLEGGERITA HLT 5F | 8x18 | 18,00 | 8,00 | W0183020671 | 3 | S | 20090406 | 20090506 | 5x114,30 |  | 48 | 81710072 | L | D8 | N | LD4 | TÜV |  |  | DK | YES |  |  | T | Teilegutachten (PB+VB) | 1 | No car modifications required | 205/45 R18----215/40 R18----225/35 R18----225/40 R18--- | AfterMarket OZ | MAX 580 KG | ORANGE | I-Tech | 8027529033472 | OZ | 9,60 |  |  | Serie L - ext.diam.75 mm | 570x570x280 | 1 | 066-105 | e11*2001/116*0313*. | bar: Area 1
HYUNDAI | I30 | i30 | FD | 07/2007 | 09/2011 | 5x114,30 | 67,10 | 520 | 1940 | 56 | M12x1,5 | 21 | ALLEGGERITA HLT 5F | 8x18 | 18,00 | 8,00 | W0183020672 | 3 | S | 20090406 | 20090506 | 5x114,30 |  | 48 | 81710072 | L | D8 | N | LD4 | TÜV |  |  | DK | YES |  |  | T | Teilegutachten (PB+VB) | 1 | No car modifications required | 205/45 R18----215/40 R18----225/35 R18----225/40 R18--- | AfterMarket OZ | MAX 580 KG | MATT BLUE | I-Tech | 8027529033489 | OZ | 9,60 |  |  | Serie L - ext.diam.75 mm | 570x570x280 | 1 | 066-105 | e11*2001/116*0313*. | bar: Area 1
HYUNDAI | I30 | i30 | FD | 07/2007 | 09/2011 | 5x114,30 | 67,10 | 520 | 1940 | 56 | M12x1,5 | 21 | ALLEGGERITA HLT 5F | 8x18 | 18,00 | 8,00 | W0183020676 | 3 | S | 20090406 | 20090506 | 5x114,30 |  | 48 | 81710072 | L | D8 | N | LD4 | TÜV |  |  | DK | YES |  |  | T | Teilegutachten (PB+VB) | 1 | No car modifications required | 205/45 R18----215/40 R18----225/35 R18----225/40 R18--- | AfterMarket OZ | MAX 580 KG | RACE GOLD | I-Tech | 8027529036220 | OZ | 9,60 |  |  | Serie L - ext.diam.75 mm | 570x570x280 | 1 | 066-105 | e11*2001/116*0313*. | bar: Area 1
HYUNDAI | I30 | i30 | FD | 07/2007 | 09/2011 | 5x114,30 | 67,10 | 520 | 1940 | 56 | M12x1,5 | 21 | ALLEGGERITA HLT 5F | 8x18 | 18,00 | 8,00 | W0183020684 | 3 | S | 20090406 | 20090506 | 5x114,30 |  | 48 | 81710072 | L | D8 | N | LD4 | TÜV |  |  | DK | YES |  |  | T | Teilegutachten (PB+VB) | 1 | No car modifications required | 205/45 R18----215/40 R18----225/35 R18----225/40 R18--- | AfterMarket OZ | MAX 580 KG | RED | I-Tech | 8027529033496 | OZ | 9,60 |  |  | Serie L - ext.diam.75 mm | 570x570x280 | 1 | 066-105 | e11*2001/116*0313*. | bar: Area 1
HYUNDAI | I30 | i30 | FD | 07/2007 | 09/2011 | 5x114,30 | 67,10 | 520 | 1940 | 56 | M12x1,5 | 21 | CANYON ST | 8x18 | 18,00 | 8,00 | W0166120822 | 1 |  |  |  | 5x114,30 |  | 45 | 81710210 | XL | D8 | N | LD4 |  |  |  | DK | YES |  |  | N | No Certificate | 2 | Mods can be necessary to car | 205/45 R18----215/40 R18----225/35 R18----225/40 R18--- | AfterMarket OZ | MAX 735 KG | MATT GRAPHIT SILVER | All-Terrain | 8027529046595 | OZ | 13,78 |  |  | Serie XL - ext.diam.79 mm | 570x570x280 | 1 | 066-105 | e11*2001/116*0313*. | Area 2: OUT
HYUNDAI | I30 | i30 | FD | 07/2007 | 09/2011 | 5x114,30 | 67,10 | 520 | 1940 | 56 | M12x1,5 | 21 | DAVID | 8x18 | 18,00 | 8,00 | W01863205N5 | 1 | S | 20100927 | 20101027 | 5x114,30 |  | 45 | 81710440 | L | DST20A | N |  | TÜV |  |  | DK | YES |  |  | T | Teilegutachten (PB+VB) | 2 | Mods can be necessary to car | 205/45 R18----215/40 R18----225/35 R18----225/40 R18--- | AfterMarket OZ | MAX 690 KG | MATT GRAPHITE DIAMOND CUT | Via Veneto | 8027529054521 | OZ | 12,88 |  |  | Serie L - ext.diam.75 mm | 567x567x274 | 1 | 066-105 | e11*2001/116*0313*. | bar: Area 1
HYUNDAI | I30 | i30 | FD | 07/2007 | 09/2011 | 5x114,30 | 67,10 | 520 | 1940 | 56 | M12x1,5 | 21 | EGO | 8x18 | 18,00 | 8,00 | W8504720454 | 1 | S | 20110726 | 20110825 | 5x114,30 |  | 45 | 81710440 | L | DST20A | N |  |  | KBA |  | DK | YES |  |  | K | KBA (ABE+VB) | 2 | Mods can be necessary to car | 205/45 R18----215/40 R18----225/35 R18----225/40 R18--- | AfterMarket OZ | MAX 730 KG | MATT BLACK + DIAMOND-CUT | X-Line | 8027529065510 | OZ | 13,96 |  |  | Serie L - ext.diam.75 mm | 568x568x274 | 1 | 066-105 | e11*2001/116*0313*. | bar: Area 1
HYUNDAI | I30 | i30 | FD | 07/2007 | 09/2011 | 5x114,30 | 67,10 | 520 | 1940 | 56 | M12x1,5 | 21 | ENERGY | 8x18 | 18,00 | 8,00 | W8500920554 | 1 | S | 20080904 | 20081004 | 5x114,30 |  | 45 | 81710072 | L | D8 | N | LD4 | TÜV |  |  | DK | YES |  |  | T | Teilegutachten (PB+VB) | 2 | Mods can be necessary to car | 205/45 R18----215/40 R18----225/35 R18----225/40 R18--- | AfterMarket OZ | MAX 725 KG | MATT BLACK + DIAMOND-CUT | X-Line | 8027529034448 | OZ | 14,05 |  |  | Serie L - ext.diam.75 mm | 568x568x274 | 1 | 066-105 | e11*2001/116*0313*. | bar: Area 1
HYUNDAI | I30 | i30 | FD | 07/2007 | 09/2011 | 5x114,30 | 67,10 | 520 | 1940 | 56 | M12x1,5 | 21 | ENVY | 8x18 | 18,00 | 8,00 | W8503920568 | 1 |  |  |  | 5x114,30 |  | 45 | 81710440 | L | DST20A | N |  | TÜV |  |  | DK | YES |  |  | T | Teilegutachten (PB+VB) | 2 | Mods can be necessary to car | 205/45 R18----215/40 R18----225/35 R18----225/40 R18--- | AfterMarket OZ | MAX 690 KG | MATT SILVER TECH DIAMOND CUT | X-Line | 8027529049688 | OZ | 12,76 |  |  | Serie L - ext.diam.75 mm | 568x568x274 | 1 | 066-105 | e11*2001/116*0313*. | bar: Area 1
HYUNDAI | I30 | i30 | FD | 07/2007 | 09/2011 | 5x114,30 | 67,10 | 520 | 1940 | 56 | M12x1,5 | 21 | FORMULA HLT | 8x18 | 18,00 | 8,00 | W01892204AG1 | 1 |  |  |  | 5x114,30 |  | 45 | 81710440 | L | DST20A | N |  |  |  |  | DK | YES |  |  | N | No Certificate | 2 | Mods can be necessary to car | 205/45 R18----215/40 R18----225/35 R18----225/40 R18--- | AfterMarket OZ | MAX 630 KG | GRIGIO CORSA | I-Tech | 8027529083385 | OZ | 11,37 |  |  | Serie L - ext.diam.75 mm | 567x567x274 | 1 | 066-105 | e11*2001/116*0313*. | bar: Area 1
HYUNDAI | I30 | i30 | FD | 07/2007 | 09/2011 | 5x114,30 | 67,10 | 520 | 1940 | 56 | M12x1,5 | 21 | ITALIA 150 | 8x18 | 18,00 | 8,00 | W01884204R4 | 1 | S | 20110914 | 20111014 | 5x114,30 |  | 45 | 81710440 | L | DST20A | N |  | TÜV |  |  | DK | YES |  |  | T | Teilegutachten (PB+VB) | 2 | Mods can be necessary to car | 205/45 R18----215/40 R18----225/35 R18----225/40 R18--- | AfterMarket OZ | MAX 700 KG | MATT RACE SILVER DIAMOND CUT | Racing | 8027529069440 | OZ | 12,30 |  |  | Serie L - ext.diam.75 mm | 567x567x274 | 1 | 066-105 | e11*2001/116*0313*. | bar: Area 1
HYUNDAI | I30 | i30 | FD | 07/2007 | 09/2011 | 5x114,30 | 67,10 | 520 | 1940 | 56 | M12x1,5 | 21 | ITALIA 150 | 8x18 | 18,00 | 8,00 | W0188420449 | 1 | S | 20110914 | 20111014 | 5x114,30 |  | 45 | 81710440 | L | DST20A | N |  | TÜV |  |  | DK | YES |  |  | T | Teilegutachten (PB+VB) | 2 | Mods can be necessary to car | 205/45 R18----215/40 R18----225/35 R18----225/40 R18--- | AfterMarket OZ | MAX 700 KG | MATT DARK GRAPHITE DIAMOND CUT | Racing | 8027529069433 | OZ | 12,30 |  |  | Serie L - ext.diam.75 mm | 567x567x274 | 1 | 066-105 | e11*2001/116*0313*. | bar: Area 1
HYUNDAI | I30 | i30 | FD | 07/2007 | 09/2011 | 5x114,30 | 67,10 | 520 | 1940 | 56 | M12x1,5 | 21 | LOUNGE 10 | 8x18 | 18,00 | 8,00 | W8503120654 | 1 |  |  |  | 5x114,30 |  | 45 | 81710440 | L | DST20A | N |  | TÜV |  |  | DK | YES |  |  | N | No Certificate | 2 | Mods can be necessary to car | 205/45 R18----215/40 R18----225/35 R18----225/40 R18--- | AfterMarket OZ | MAX 690 KG | MATT BLACK + DIAMOND-CUT | X-Line | 8027529047851 | OZ | 13,96 |  |  | Serie L - ext.diam.75 mm | 568x568x274 | 1 | 066-105 | e11*2001/116*0313*. | bar: Area 1
HYUNDAI | I30 | i30 | FD | 07/2007 | 09/2011 | 5x114,30 | 67,10 | 520 | 1940 | 56 | M12x1,5 | 21 | LOUNGE 10 | 8x18 | 18,00 | 8,00 | W8503120675 | 1 |  |  |  | 5x114,30 |  | 45 | 81710440 | L | DST20A | N |  | TÜV |  |  | DK | YES |  |  | N | No Certificate | 2 | Mods can be necessary to car | 205/45 R18----215/40 R18----225/35 R18----225/40 R18--- | AfterMarket OZ | MAX 690 KG | METAL SILVER + DIAMOND CUT | X-Line | 8027529047868 | OZ | 13,96 |  |  | Serie L - ext.diam.75 mm | 568x568x274 | 1 | 066-105 | e11*2001/116*0313*. | bar: Area 1
HYUNDAI | I30 | i30 | FD | 07/2007 | 09/2011 | 5x114,30 | 67,10 | 520 | 1940 | 56 | M12x1,5 | 21 | QUARANTA | 8x18 | 18,00 | 8,00 | W01856206G2 | 1 | S | 20100928 | 20101028 | 5x114,30 |  | 45 | 81710440 | L | DST20A | N |  | TÜV |  |  | DK | YES |  |  | T | Teilegutachten (PB+VB) | 2 | Mods can be necessary to car | 205/45 R18----215/40 R18----225/35 R18----225/40 R18--- | AfterMarket OZ | MAX 700 KG | GRIGIO CORSA DIAMANTATO | Via Veneto | 8027529054439 | OZ | 12,87 |  |  | Serie L - ext.diam.75 mm | 570x570x280 | 1 | 066-105 | e11*2001/116*0313*. | bar: Area 1
HYUNDAI | I30 | i30 | FD | 07/2007 | 09/2011 | 5x114,30 | 67,10 | 520 | 1940 | 56 | M12x1,5 | 21 | SARDEGNA | 8x18 | 18,00 | 8,00 | W0176320622 | 1 |  |  |  | 5x114,30 |  | 35 | 81710072 | L | D8 | N | LD4 | TÜV |  |  | DK | YES |  |  | T | Teilegutachten (PB+VB) | 2 | Mods can be necessary to car | 205/45 R18----215/40 R18----225/35 R18----225/40 R18--- | AfterMarket OZ | MAX 815 KG | MATT GRAPHIT SILVER | All-Terrain | 8027529046625 | OZ | 15,40 |  |  | Serie L - ext.diam.75 mm | 570x570x280 | 1 | 066-105 | e11*2001/116*0313*. | bar: Area 1
HYUNDAI | I30 | i30 | FD | 07/2007 | 09/2011 | 5x114,30 | 67,10 | 520 | 1940 | 56 | M12x1,5 | 21 | SARDEGNA | 8x18 | 18,00 | 8,00 | W0176320722 | 1 |  |  |  | 5x114,30 |  | 45 | 81710072 | L | D8 | N | LD4 | TÜV |  |  | DK | YES |  |  | S | Strongness Certificate (PB) | 2 | Mods can be necessary to car | 205/45 R18----215/40 R18----225/35 R18----225/40 R18--- | AfterMarket OZ | MAX 815 KG | MATT GRAPHIT SILVER | All-Terrain | 8027529046632 | OZ | 15,40 |  |  | Serie L - ext.diam.75 mm | 570x570x280 | 1 | 066-105 | e11*2001/116*0313*. | bar: Area 1
HYUNDAI | I30 | i30 | FD | 07/2007 | 09/2011 | 5x114,30 | 67,10 | 520 | 1940 | 56 | M12x1,5 | 21 | SUPERTURISMO GT | 8x18 | 18,00 | 8,00 | W01669203P5 | 1 | S | 20121012 | 20121111 | 5x114,30 |  | 40 | 81710072 | L | D8 | N | LD4 | TÜV |  | VIA | DK | YES |  |  | S | Strongness Certificate (PB) | 2 | Mods can be necessary to car | 205/45 R18----215/40 R18----225/35 R18----225/40 R18--- | AfterMarket OZ | MAX 640 KG | GRIGIO CORSA+BLACK LETTERING | Racing | 8027529081527 | OZ | 12,64 |  |  | Serie L - ext.diam.75 mm | 570x570x280 | 1 | 066-105 | e11*2001/116*0313*. | bar: Area 1
HYUNDAI | I30 | i30 | FD | 07/2007 | 09/2011 | 5x114,30 | 67,10 | 520 | 1940 | 56 | M12x1,5 | 21 | SUPERTURISMO GT | 8x18 | 18,00 | 8,00 | W0166920382 | 1 | S | 20070711 | 20070810 | 5x114,30 |  | 40 | 81710072 | L | D8 | N | LD4 | TÜV |  | VIA | DK | YES |  |  | S | Strongness Certificate (PB) | 2 | Mods can be necessary to car | 205/45 R18----215/40 R18----225/35 R18----225/40 R18--- | AfterMarket OZ | MAX 640 KG | RACE SILVER + BLACK LETTERING | Racing | 8027529000337 | OZ | 12,64 |  |  | Serie L - ext.diam.75 mm | 570x570x280 | 1 | 066-105 | e11*2001/116*0313*. | bar: Area 1
HYUNDAI | I30 | i30 | FD | 07/2007 | 09/2011 | 5x114,30 | 67,10 | 520 | 1940 | 56 | M12x1,5 | 21 | SUPERTURISMO LM | 8x18 | 18,00 | 8,00 | W0185420719 | 1 |  |  |  | 5x114,30 |  | 45 | 81710072 | L | D8 | N | LD4 | TÜV |  |  | DK | YES |  |  | T | Teilegutachten (PB+VB) | 2 | Mods can be necessary to car | 205/45 R18----215/40 R18----225/35 R18----225/40 R18--- | AfterMarket OZ | MAX 680 KG | MATT RACE SILVER + BLACK LETTERING | Racing | 8027529043501 | OZ | 11,49 |  |  | Serie L - ext.diam.75 mm | 570x570x280 | 1 | 066-105 | e11*2001/116*0313*. | bar: Area 1
HYUNDAI | I30 | i30 | FD | 07/2007 | 09/2011 | 5x114,30 | 67,10 | 520 | 1940 | 56 | M12x1,5 | 21 | SUPERTURISMO LM | 8x18 | 18,00 | 8,00 | W0185420746 | 1 |  |  |  | 5x114,30 |  | 45 | 81710072 | L | D8 | N | LD4 | TÜV |  |  | DK | YES |  |  | T | Teilegutachten (PB+VB) | 2 | Mods can be necessary to car | 205/45 R18----215/40 R18----225/35 R18----225/40 R18--- | AfterMarket OZ | MAX 680 KG | MATT GRAPHITE + SILVER LETTERING | Racing | 8027529043518 | OZ | 11,49 |  |  | Serie L - ext.diam.75 mm | 570x570x280 | 1 | 066-105 | e11*2001/116*0313*. | bar: Area 1
HYUNDAI | I30 | i30 | FD | 07/2007 | 09/2011 | 5x114,30 | 67,10 | 520 | 1940 | 56 | M12x1,5 | 21 | ULTRALEGGERA | 8x18 | 18,00 | 8,00 | W0171220453 | 1 | S | 20070711 | 20070810 | 5x114,30 |  | 48 | 81710072 | L | D8 | N | LD4 | TÜV |  |  | DK | YES |  |  | T | Teilegutachten (PB+VB) | 1 | No car modifications required | 205/45 R18----215/40 R18----225/35 R18----225/40 R18--- | AfterMarket OZ | MAX 615 KG | MATT BLACK | Racing | 8027529001914 | OZ | 9,96 |  |  | Serie L - ext.diam.75 mm | 570x570x280 | 1 | 066-105 | e11*2001/116*0313*. | bar: Area 1
HYUNDAI | I30 | i30 | FD | 07/2007 | 09/2011 | 5x114,30 | 67,10 | 520 | 1940 | 56 | M12x1,5 | 21 | ULTRALEGGERA | 8x18 | 18,00 | 8,00 | W0171220461 | 1 | S | 20070711 | 20070810 | 5x114,30 |  | 48 | 81710072 | L | D8 | N | LD4 | TÜV |  |  | DK | YES |  |  | T | Teilegutachten (PB+VB) | 1 | No car modifications required | 205/45 R18----215/40 R18----225/35 R18----225/40 R18--- | AfterMarket OZ | MAX 615 KG | CHRYSTAL TITANIUM | Racing | 8027529001921 | OZ | 9,96 |  |  | Serie L - ext.diam.75 mm | 570x570x280 | 1 | 066-105 | e11*2001/116*0313*. | bar: Area 1
HYUNDAI | I30 | i30 | FD | 07/2007 | 09/2011 | 5x114,30 | 67,10 | 520 | 1940 | 56 | M12x1,5 | 21 | ULTRALEGGERA | 8x18 | 18,00 | 8,00 | W0171220476 | 1 | S | 20070711 | 20070810 | 5x114,30 |  | 48 | 81710072 | L | D8 | N | LD4 | TÜV |  |  | DK | YES |  |  | T | Teilegutachten (PB+VB) | 1 | No car modifications required | 205/45 R18----215/40 R18----225/35 R18----225/40 R18--- | AfterMarket OZ | MAX 615 KG | RACE GOLD | Racing | 8027529001938 | OZ | 9,96 |  |  | Serie L - ext.diam.75 mm | 570x570x280 | 1 | 066-105 | e11*2001/116*0313*. | bar: Area 1
HYUNDAI | I30 | i30 | FD | 07/2007 | 09/2011 | 5x114,30 | 67,10 | 520 | 1940 | 56 | M12x1,5 | 21 | ULTRALEGGERA | 8x18 | 18,00 | 8,00 | W0171220822 | 1 |  |  |  | 5x114,30 |  | 35 | 81710072 | L | D8 | N | LD4 | TÜV |  |  | DK | YES |  |  | T | Teilegutachten (PB+VB) | 2 | Mods can be necessary to car | 205/45 R18----215/40 R18----225/35 R18----225/40 R18--- | AfterMarket OZ | MAX 675 KG | MATT GRAPHIT SILVER | Racing | 8027529002027 | OZ | 10,21 |  |  | Serie L - ext.diam.75 mm | 570x570x280 | 1 | 066-105 | e11*2001/116*0313*. | bar: Area 1
HYUNDAI | I30 | i30 | FD | 07/2007 | 09/2011 | 5x114,30 | 67,10 | 520 | 1940 | 56 | M12x1,5 | 21 | ULTRALEGGERA | 8x18 | 18,00 | 8,00 | W0171220853 | 1 |  |  |  | 5x114,30 |  | 35 | 81710072 | L | D8 | N | LD4 | TÜV |  |  | DK | YES |  |  | T | Teilegutachten (PB+VB) | 2 | Mods can be necessary to car | 205/45 R18----215/40 R18----225/35 R18----225/40 R18--- | AfterMarket OZ | MAX 675 KG | MATT BLACK | Racing | 8027529002034 | OZ | 10,21 |  |  | Serie L - ext.diam.75 mm | 570x570x280 | 1 | 066-105 | e11*2001/116*0313*. | bar: Area 1
HYUNDAI | I30 | i30 | FD | 07/2007 | 09/2011 | 5x114,30 | 67,10 | 520 | 1940 | 56 | M12x1,5 | 21 | ULTRALEGGERA | 8x18 | 18,00 | 8,00 | W0171220861 | 1 |  |  |  | 5x114,30 |  | 35 | 81710072 | L | D8 | N | LD4 | TÜV |  |  | DK | YES |  |  | T | Teilegutachten (PB+VB) | 2 | Mods can be necessary to car | 205/45 R18----215/40 R18----225/35 R18----225/40 R18--- | AfterMarket OZ | MAX 675 KG | CHRYSTAL TITANIUM | Racing | 8027529002041 | OZ | 10,21 |  |  | Serie L - ext.diam.75 mm | 570x570x280 | 1 | 066-105 | e11*2001/116*0313*. | bar: Area 1
HYUNDAI | I30 | i30 | FD | 07/2007 | 09/2011 | 5x114,30 | 67,10 | 520 | 1940 | 56 | M12x1,5 | 21 | VERSILIA | 8x18 | 18,00 | 8,00 | W01815207N6 | 1 |  |  |  | 5x114,30 |  | 45 | 81710072 | L | D8 | N | LD4 | TÜV |  |  | DK | YES |  |  | T | Teilegutachten (PB+VB) | 2 | Mods can be necessary to car | 205/45 R18----215/40 R18----225/35 R18----225/40 R18--- | AfterMarket OZ | MAX 740 KG | MATT RACE SILVER | All-Terrain | 8027529052251 | OZ | 14,77 |  |  | Serie L - ext.diam.75 mm | 570x570x280 | 1 | 066-105 | e11*2001/116*0313*. | bar: Area 1
HYUNDAI | I30 | i30 | FD | 07/2007 | 09/2011 | 5x114,30 | 67,10 | 520 | 1940 | 56 | M12x1,5 | 21 | VERSILIA | 8x18 | 18,00 | 8,00 | W0181520754 | 1 | S | 20080904 | 20081004 | 5x114,30 |  | 45 | 81710072 | L | D8 | N | LD4 | TÜV |  |  | DK | YES |  |  | T | Teilegutachten (PB+VB) | 2 | Mods can be necessary to car | 205/45 R18----215/40 R18----225/35 R18----225/40 R18--- | AfterMarket OZ | MAX 740 KG | MATT BLACK + DIAMOND-CUT | All-Terrain | 8027529031270 | OZ | 14,65 |  |  | Serie L - ext.diam.75 mm | 570x570x280 | 1 | 066-105 | e11*2001/116*0313*. | bar: Area 1
HYUNDAI | I30 | i30 | FD | 07/2007 | 09/2011 | 5x114,30 | 67,10 | 520 | 1940 | 56 | M12x1,5 | 21 | VITTORIA | 8x18 | 18,00 | 8,00 | W0188520373 | 1 | S | 20110913 | 20111013 | 5x114,30 |  | 45 | 81710440 | L | DST20A | N |  | TÜV |  |  | DK | YES |  |  | T | Teilegutachten (PB+VB) | 2 | Mods can be necessary to car | 205/45 R18----215/40 R18----225/35 R18----225/40 R18--- | AfterMarket OZ | MAX 700 KG | MATT DARK GRAPHITE | Via Veneto | 8027529069747 | OZ | 13,02 |  |  | Serie L - ext.diam.75 mm | 567x567x274 | 1 | 066-105 | e11*2001/116*0313*. | bar: Area 1
HYUNDAI | I30 | i30 | FD | 07/2007 | 09/2011 | 5x114,30 | 67,10 | 520 | 1940 | 56 | M12x1,5 | 21 | X5B | 8x18 | 18,00 | 8,00 | W85064204N5 | 1 |  |  |  | 5x114,30 |  | 45 | 81710440 | L | DST20A | N |  |  | KBA |  | DK | YES |  |  | K | KBA (ABE+VB) | 2 | Mods can be necessary to car | 205/45 R18----215/40 R18----225/35 R18----225/40 R18--- | AfterMarket OZ | MAX 730 KG | MATT GRAPHITE DIAMOND CUT | X-Line | 8027529078022 | OZ | 13,52 |  |  | Serie L - ext.diam.75 mm | 568x568x274 | 1 | 066-105 | e11*2001/116*0313*. | bar: Area 1
HYUNDAI | I30 | i30 | FD | 07/2007 | 09/2011 | 5x114,30 | 67,10 | 520 | 1940 | 56 | M12x1,5 | 21 | DAVID | 8x19 | 19,00 | 8,00 | W01870205N5 | 1 |  |  |  | 5x114,30 |  | 45 | 81710440 | L | DST20A | N |  | TÜV |  |  | DK | YES |  |  | T | Teilegutachten (PB+VB) | 2 | Mods can be necessary to car | 215/35 R19----225/35 R19----235/35 R19--- | AfterMarket OZ | MAX 690 KG | MATT GRAPHITE DIAMOND CUT | Via Veneto | 8027529053456 | OZ | 13,97 |  |  | Serie L - ext.diam.75 mm | 592x592x274 | 1 | 066-105 | e11*2001/116*0313*. | bar: Area 1
HYUNDAI | I30 | i30 | FD | 07/2007 | 09/2011 | 5x114,30 | 67,10 | 520 | 1940 | 56 | M12x1,5 | 21 | ENERGY | 8x19 | 19,00 | 8,00 | W8503420354 | 1 |  |  |  | 5x114,30 |  | 45 | 81710072 | L | D8 | N | LD4 | TÜV |  |  | DK | YES |  |  | T | Teilegutachten (PB+VB) | 2 | Mods can be necessary to car | 215/35 R19----225/35 R19----235/35 R19--- | AfterMarket OZ | MAX 690 KG | MATT BLACK + DIAMOND-CUT | X-Line | 8027529045857 | OZ | 14,30 |  |  | Serie L - ext.diam.75 mm | 593x593x274 | 1 | 066-105 | e11*2001/116*0313*. | bar: Area 1
HYUNDAI | I30 | i30 | FD | 07/2007 | 09/2011 | 5x114,30 | 67,10 | 520 | 1940 | 56 | M12x1,5 | 21 | ITALIA 150 | 8x19 | 19,00 | 8,00 | W01889205R4 | 1 |  |  |  | 5x114,30 |  | 45 | 81710440 | L | DST20A | N |  | TÜV |  |  | DK | YES |  |  | T | Teilegutachten (PB+VB) | 2 | Mods can be necessary to car | 215/35 R19----225/35 R19----235/35 R19--- | AfterMarket OZ | MAX 700 KG | MATT RACE SILVER DIAMOND CUT | Racing | 8027529070385 | OZ | 13,36 |  |  | Serie L - ext.diam.75 mm | 592x592x274 | 1 | 066-105 | e11*2001/116*0313*. | bar: Area 1
HYUNDAI | I30 | i30 | FD | 07/2007 | 09/2011 | 5x114,30 | 67,10 | 520 | 1940 | 56 | M12x1,5 | 21 | ITALIA 150 | 8x19 | 19,00 | 8,00 | W0188920549 | 1 |  |  |  | 5x114,30 |  | 45 | 81710440 | L | DST20A | N |  | TÜV |  |  | DK | YES |  |  | T | Teilegutachten (PB+VB) | 2 | Mods can be necessary to car | 215/35 R19----225/35 R19----235/35 R19--- | AfterMarket OZ | MAX 700 KG | MATT DARK GRAPHITE DIAMOND CUT | Racing | 8027529070378 | OZ | 13,36 |  |  | Serie L - ext.diam.75 mm | 592x592x274 | 1 | 066-105 | e11*2001/116*0313*. | bar: Area 1
HYUNDAI | I30 | i30 | FD | 07/2007 | 09/2011 | 5x114,30 | 67,10 | 520 | 1940 | 56 | M12x1,5 | 21 | LOUNGE 10 | 8x19 | 19,00 | 8,00 | W8505520454 | 1 | S | 20110726 | 20110825 | 5x114,30 |  | 45 | 81710440 | L | DST20A | N |  | TÜV |  |  | DK | YES |  |  | T | Teilegutachten (PB+VB) | 2 | Mods can be necessary to car | 215/35 R19----225/35 R19----235/35 R19--- | AfterMarket OZ | MAX 700 KG | MATT BLACK + DIAMOND-CUT | X-Line | 8027529066074 | OZ | 14,31 |  |  | Serie L - ext.diam.75 mm | 593x593x274 | 1 | 066-105 | e11*2001/116*0313*. | bar: Area 1
HYUNDAI | I30 | i30 | FD | 07/2007 | 09/2011 | 5x114,30 | 67,10 | 520 | 1940 | 56 | M12x1,5 | 21 | LOUNGE 10 | 8x19 | 19,00 | 8,00 | W8505520475 | 1 | S | 20110726 | 20110825 | 5x114,30 |  | 45 | 81710440 | L | DST20A | N |  | TÜV |  |  | DK | YES |  |  | T | Teilegutachten (PB+VB) | 2 | Mods can be necessary to car | 215/35 R19----225/35 R19----235/35 R19--- | AfterMarket OZ | MAX 700 KG | METAL SILVER + DIAMOND CUT | X-Line | 8027529066081 | OZ | 14,31 |  |  | Serie L - ext.diam.75 mm | 593x593x274 | 1 | 066-105 | e11*2001/116*0313*. | bar: Area 1
HYUNDAI | I30 | i30 | FD | 07/2007 | 09/2011 | 5x114,30 | 67,10 | 520 | 1940 | 56 | M12x1,5 | 21 | SARDEGNA | 8x19 | 19,00 | 8,00 | W0176720222 | 1 |  |  |  | 5x114,30 |  | 40 | 81710072 | L | D8 | N | LD4 | TÜV |  |  | DK | YES |  |  | S | Strongness Certificate (PB) | 2 | Mods can be necessary to car | 215/35 R19----225/35 R19----235/35 R19--- | AfterMarket OZ | MAX 725 KG | MATT GRAPHIT SILVER | All-Terrain | 8027529046724 | OZ | 15,42 |  |  | Serie L - ext.diam.75 mm | 600x600x300 | 1 | 066-105 | e11*2001/116*0313*. | Area 2: OUT
HYUNDAI | I30 | i30 | FD | 07/2007 | 09/2011 | 5x114,30 | 67,10 | 520 | 1940 | 56 | M12x1,5 | 21 | SARDEGNA | 8x19 | 19,00 | 8,00 | W0176720322 | 1 |  |  |  | 5x114,30 |  | 45 | 81710072 | L | D8 | N | LD4 | TÜV |  |  | DK | YES |  |  | S | Strongness Certificate (PB) | 2 | Mods can be necessary to car | 215/35 R19----225/35 R19----235/35 R19--- | AfterMarket OZ | MAX 725 KG | MATT GRAPHIT SILVER | All-Terrain | 8027529046731 | OZ | 15,23 |  |  | Serie L - ext.diam.75 mm | 600x600x300 | 1 | 066-105 | e11*2001/116*0313*. | Area 2: OUT
HYUNDAI | I30 | i30 | FD | 07/2007 | 09/2011 | 5x114,30 | 67,10 | 520 | 1940 | 56 | M12x1,5 | 21 | SUPERTURISMO GT | 8x19 | 19,00 | 8,00 | W01690204P5 | 1 | S | 20121012 | 20121111 | 5x114,30 |  | 45 | 81710072 | L | D8 | N | LD4 | TÜV |  |  | DK | YES |  |  | T | Teilegutachten (PB+VB) | 2 | Mods can be necessary to car | 215/35 R19----225/35 R19----235/35 R19--- | AfterMarket OZ | MAX 580 KG | GRIGIO CORSA+BLACK LETTERING | Racing | 8027529081763 | OZ | 13,22 |  |  | Serie L - ext.diam.75 mm | 600x600x300 | 1 | 066-105 | e11*2001/116*0313*. | bar: Area 1
HYUNDAI | I30 | i30 | FD | 07/2007 | 09/2011 | 5x114,30 | 67,10 | 520 | 1940 | 56 | M12x1,5 | 21 | SUPERTURISMO GT | 8x19 | 19,00 | 8,00 | W0169020482 | 1 | S | 20070711 | 20070810 | 5x114,30 |  | 45 | 81710072 | L | D8 | N | LD4 | TÜV |  |  | DK | YES |  |  | T | Teilegutachten (PB+VB) | 2 | Mods can be necessary to car | 215/35 R19----225/35 R19----235/35 R19--- | AfterMarket OZ | MAX 580 KG | RACE SILVER + BLACK LETTERING | Racing | 8027529001211 | OZ | 13,22 |  |  | Serie L - ext.diam.75 mm | 600x600x300 | 1 | 066-105 | e11*2001/116*0313*. | bar: Area 1
HYUNDAI | I30 | i30 | FD | 07/2007 | 09/2011 | 5x114,30 | 67,10 | 520 | 1940 | 56 | M12x1,5 | 21 | VERSILIA | 8x19 | 19,00 | 8,00 | W01840203N6 | 1 |  |  |  | 5x114,30 |  | 35 | 81710072 | L | D8 | N | LD4 | TÜV |  |  | DK | YES |  |  | T | Teilegutachten (PB+VB) | 2 | Mods can be necessary to car | 215/35 R19----225/35 R19----235/35 R19--- | AfterMarket OZ | MAX 775 KG | MATT RACE SILVER | All-Terrain | 8027529052305 | OZ | 16,42 |  |  | Serie L - ext.diam.75 mm | 600x600x300 | 1 | 066-105 | e11*2001/116*0313*. | bar: Area 1
HYUNDAI | I30 | i30 | FD | 07/2007 | 09/2011 | 5x114,30 | 67,10 | 520 | 1940 | 56 | M12x1,5 | 21 | VERSILIA | 8x19 | 19,00 | 8,00 | W0184020354 | 1 |  |  |  | 5x114,30 |  | 35 | 81710072 | L | D8 | N | LD4 | TÜV |  |  | DK | YES |  |  | T | Teilegutachten (PB+VB) | 2 | Mods can be necessary to car | 215/35 R19----225/35 R19----235/35 R19--- | AfterMarket OZ | MAX 775 KG | MATT BLACK + DIAMOND-CUT | All-Terrain | 8027529039412 | OZ | 16,42 |  |  | Serie L - ext.diam.75 mm | 600x600x300 | 1 | 066-105 | e11*2001/116*0313*. | bar: Area 1
HYUNDAI | I30 | i30 | FD | 07/2007 | 09/2011 | 5x114,30 | 67,10 | 520 | 1940 | 56 | M12x1,5 | 21 | VERSILIA | 8x19 | 19,00 | 8,00 | W01840204N6 | 1 |  |  |  | 5x114,30 |  | 45 | 81710072 | L | D8 | N | LD4 | TÜV |  |  | DK | YES |  |  | T | Teilegutachten (PB+VB) | 2 | Mods can be necessary to car | 215/35 R19----225/35 R19----235/35 R19--- | AfterMarket OZ | MAX 670 KG | MATT RACE SILVER | All-Terrain | 8027529052312 | OZ | 15,92 |  |  | Serie L - ext.diam.75 mm | 600x600x300 | 1 | 066-105 | e11*2001/116*0313*. | bar: Area 1
HYUNDAI | I30 | i30 | FD | 07/2007 | 09/2011 | 5x114,30 | 67,10 | 520 | 1940 | 56 | M12x1,5 | 21 | VERSILIA | 8x19 | 19,00 | 8,00 | W0184020454 | 1 | S | 20090511 | 20090610 | 5x114,30 |  | 45 | 81710072 | L | D8 | N | LD4 | TÜV |  |  | DK | YES |  |  | T | Teilegutachten (PB+VB) | 2 | Mods can be necessary to car | 215/35 R19----225/35 R19----235/35 R19--- | AfterMarket OZ | MAX 670 KG | MATT BLACK + DIAMOND-CUT | All-Terrain | 8027529039436 | OZ | 15,92 |  |  | Serie L - ext.diam.75 mm | 600x600x300 | 1 | 066-105 | e11*2001/116*0313*. | bar: Area 1
HYUNDAI | I30 | i30 | FD | 07/2007 | 09/2011 | 5x114,30 | 67,10 | 520 | 1940 | 56 | M12x1,5 | 21 | X5B | 8x19 | 19,00 | 8,00 | W85069203N5 | 1 | S | 20121005 | 20121104 | 5x114,30 |  | 45 | 81710440 | L | DST20A | N |  |  |  |  | DK | YES |  |  | T | Teilegutachten (PB+VB) | 2 | Mods can be necessary to car | 215/35 R19----225/35 R19----235/35 R19--- | AfterMarket OZ | MAX 730 KG | MATT GRAPHITE DIAMOND CUT | X-Line | 8027529079852 | OZ | 13,61 |  |  | Serie L - ext.diam.75 mm | 593x593x274 | 1 | 066-105 | e11*2001/116*0313*. | bar: Area 1
HYUNDAI | I30 | i30 - GDH | GDH | 04/2012 |  | 5x114,30 | 67,10 | 525 |  | 53 | M12x1,50 | 21 | LOUNGE 10 | 7x16 | 16,00 | 7,00 | W8502920454 | 1 | S | 20121026 | 20121125 | 5x114,30 |  | 45 | 81710440 | L | DST20A | N |  |  | KBA |  | DK |  |  |  | S | Strongness Certificate (PB) | 1 | No car modifications required | 195/55 R16----195/60 R16----205/55 R16----215/50 R16----225/50 R16--- | AfterMarket OZ | MAX 675 KG | MATT BLACK + DIAMOND-CUT | X-Line | 8027529047592 | OZ | 10,96 |  |  | Serie L - ext.diam.75 mm | 511x511x249 | 1 | 066-099 | e11*2007/46*0337*.. | bar: Area 1
HYUNDAI | I30 | i30 - GDH | GDH | 04/2012 |  | 5x114,30 | 67,10 | 525 |  | 53 | M12x1,50 | 21 | LOUNGE 10 | 7x16 | 16,00 | 7,00 | W8502920475 | 1 | S | 20121026 | 20121125 | 5x114,30 |  | 45 | 81710440 | L | DST20A | N |  |  | KBA |  | DK |  |  |  | S | Strongness Certificate (PB) | 1 | No car modifications required | 195/55 R16----195/60 R16----205/55 R16----215/50 R16----225/50 R16--- | AfterMarket OZ | MAX 675 KG | METAL SILVER + DIAMOND CUT | X-Line | 8027529047608 | OZ | 10,96 |  |  | Serie L - ext.diam.75 mm | 511x511x249 | 1 | 066-099 | e11*2007/46*0337*.. | bar: Area 1
HYUNDAI | I30 | i30 - GDH | GDH | 04/2012 |  | 5x114,30 | 67,10 | 525 |  | 53 | M12x1,50 | 21 | SUPERTURISMO GT | 7x16 | 16,00 | 7,00 | W01895352P5 | 1 |  |  |  | 5x114,30 |  | 45 | 81710072 | L | D8 | N | LD4 |  | KBA |  | DK | YES |  |  | K | KBA (ABE+VB) | 1 | No car modifications required | 195/55 R16----195/60 R16----205/55 R16----215/50 R16----225/50 R16--- | AfterMarket OZ | MAX 620 KG | GRIGIO CORSA+BLACK LETTERING | Racing | 8027529080377 | OZ | 10,02 |  |  | Serie L - ext.diam.75 mm | 480x480x248 | 1 | 066-099 | e11*2007/46*0337*.. | bar: Area 1
HYUNDAI | I30 | i30 - GDH | GDH | 04/2012 |  | 5x114,30 | 67,10 | 525 |  | 53 | M12x1,50 | 21 | ULTRALEGGERA | 7x16 | 16,00 | 7,00 | W0173030261 | 1 | S | 20121026 | 20121125 | 5x114,30 |  | 45 | 81710072 | L | D8 | N | LD4 |  |  |  | DK |  |  |  | N | No Certificate | 1 | No car modifications required | 195/55 R16----195/60 R16----205/55 R16----215/50 R16----225/50 R16--- | AfterMarket OZ | MAX 580 KG | CHRYSTAL TITANIUM | Racing | 8027529003031 | OZ | 7,75 |  |  | Serie L - ext.diam.75 mm | 480x480x255 | 1 | 066-099 | e11*2007/46*0337*.. | bar: Area 1
HYUNDAI | I30 | i30 - GDH | GDH | 04/2012 |  | 5x114,30 | 67,10 | 525 |  | 53 | M12x1,50 | 21 | X5B | 7x16 | 16,00 | 7,00 | W85066604N5 | 1 | S | 20121026 | 20121125 | 5x114,30 |  | 45 | 81710440 | L | DST20A | N |  |  |  |  | DK |  |  |  | N | No Certificate | 1 | No car modifications required | 195/55 R16----195/60 R16----205/55 R16----215/50 R16----225/50 R16--- | AfterMarket OZ | MAX 680 KG | MATT GRAPHITE DIAMOND CUT | X-Line | 8027529079722 | OZ | 9,71 |  |  | Serie L - ext.diam.75 mm | 511x511x249 | 1 | 066-099 | e11*2007/46*0337*.. | bar: Area 1
HYUNDAI | I30 | i30 - GDH | GDH | 04/2012 |  | 5x114,30 | 67,10 | 525 |  | 53 | M12x1,50 | 21 | X5B | 7x16 | 16,00 | 7,00 | W85066605N5 | 1 | S | 20121026 | 20121125 | 5x114,30 |  | 40 | 81710440 | L | DST20A | N |  |  |  |  | DK |  |  |  | N | No Certificate | 2 | Mods can be necessary to car | 195/55 R16----195/60 R16----205/55 R16----215/50 R16----225/50 R16--- | AfterMarket OZ | MAX 680 KG | MATT GRAPHITE DIAMOND CUT | X-Line | 8027529079739 | OZ | 9,81 |  |  | Serie L - ext.diam.75 mm | 511x511x249 | 1 | 066-099 | e11*2007/46*0337*.. | bar: Area 1
HYUNDAI | I30 | i30 - GDH | GDH | 04/2012 |  | 5x114,30 | 67,10 | 525 |  | 53 | M12x1,50 | 21 | ADRENALINA | 7½x16 | 16,00 | 7,50 | W8501220454 | 1 | S | 20121026 | 20121125 | 5x114,30 |  | 40 | 81710072 | L | D8 | N | LD4 |  | KBA |  | DK |  |  |  | S | Strongness Certificate (PB) | 2 | Mods can be necessary to car |  | AfterMarket OZ | MAX 650 KG | MATT BLACK + DIAMOND-CUT | X-Line | 8027529034578 | OZ | 10,46 |  |  | Serie L - ext.diam.75 mm | 511x511x261 | 1 | 066-099 | e11*2007/46*0337*.. | bar: Area 1
HYUNDAI | I30 | i30 - GDH | GDH | 04/2012 |  | 5x114,30 | 67,10 | 525 |  | 53 | M12x1,50 | 21 | DAVID | 7½x16 | 16,00 | 7,50 | W01868205N5 | 1 | S | 20121026 | 20121125 | 5x114,30 |  | 40 | 81710440 | L | DST20A | N |  |  | KBA |  | DK |  |  |  | S | Strongness Certificate (PB) | 2 | Mods can be necessary to car |  | AfterMarket OZ | MAX 675 KG | MATT GRAPHITE DIAMOND CUT | Via Veneto | 8027529054811 | OZ | 8,11 |  |  | Serie L - ext.diam.75 mm | 480x480x261 | 1 | 066-099 | e11*2007/46*0337*.. | bar: Area 1
HYUNDAI | I30 | i30 - GDH | GDH | 04/2012 |  | 5x114,30 | 67,10 | 525 |  | 53 | M12x1,50 | 21 | ALLEGGERITA HLT 5F | 7x17 | 17,00 | 7,00 | W01826201P3 | 3 | S | 20121026 | 20121125 | 5x114,30 |  | 45 | 81710072 | L | D8 | N | LD4 | TÜV |  |  | DK |  |  |  | S | Strongness Certificate (PB) | 1 | No car modifications required | 225/45 R17--- | AfterMarket OZ | MAX 545 KG | ACID GREEN | I-Tech | 8027529081008 | OZ | 8,30 |  |  | Serie L - ext.diam.75 mm | 540x540x260 | 1 | 066-099 | e11*2007/46*0337*.. | bar: Area 1
HYUNDAI | I30 | i30 - GDH | GDH | 04/2012 |  | 5x114,30 | 67,10 | 525 |  | 53 | M12x1,50 | 21 | ALLEGGERITA HLT 5F | 7x17 | 17,00 | 7,00 | W0182620122 | 3 | S | 20121026 | 20121125 | 5x114,30 |  | 45 | 81710072 | L | D8 | N | LD4 | TÜV |  |  | DK |  |  |  | S | Strongness Certificate (PB) | 1 | No car modifications required | 225/45 R17--- | AfterMarket OZ | MAX 545 KG | MATT GRAPHIT SILVER | I-Tech | 8027529035902 | OZ | 8,30 |  |  | Serie L - ext.diam.75 mm | 540x540x260 | 1 | 066-099 | e11*2007/46*0337*.. | bar: Area 1
HYUNDAI | I30 | i30 - GDH | GDH | 04/2012 |  | 5x114,30 | 67,10 | 525 |  | 53 | M12x1,50 | 21 | ALLEGGERITA HLT 5F | 7x17 | 17,00 | 7,00 | W0182620130 | 3 | S | 20121026 | 20121125 | 5x114,30 |  | 45 | 81710072 | L | D8 | N | LD4 | TÜV |  |  | DK |  |  |  | S | Strongness Certificate (PB) | 1 | No car modifications required | 225/45 R17--- | AfterMarket OZ | MAX 545 KG | WHITE | I-Tech | 8027529032499 | OZ | 8,30 |  |  | Serie L - ext.diam.75 mm | 540x540x260 | 1 | 066-099 | e11*2007/46*0337*.. | bar: Area 1
HYUNDAI | I30 | i30 - GDH | GDH | 04/2012 |  | 5x114,30 | 67,10 | 525 |  | 53 | M12x1,50 | 21 | ALLEGGERITA HLT 5F | 7x17 | 17,00 | 7,00 | W0182620153 | 3 | S | 20121026 | 20121125 | 5x114,30 |  | 45 | 81710072 | L | D8 | N | LD4 | TÜV |  |  | DK |  |  |  | S | Strongness Certificate (PB) | 1 | No car modifications required | 225/45 R17--- | AfterMarket OZ | MAX 545 KG | MATT BLACK | I-Tech | 8027529032505 | OZ | 8,30 |  |  | Serie L - ext.diam.75 mm | 540x540x260 | 1 | 066-099 | e11*2007/46*0337*.. | bar: Area 1
HYUNDAI | I30 | i30 - GDH | GDH | 04/2012 |  | 5x114,30 | 67,10 | 525 |  | 53 | M12x1,50 | 21 | ALLEGGERITA HLT 5F | 7x17 | 17,00 | 7,00 | W0182620166 | 1 | S | 20121026 | 20121125 | 5x114,30 |  | 45 | 81710072 | L | D8 | N | LD4 | TÜV |  |  | DK |  |  |  | S | Strongness Certificate (PB) | 1 | No car modifications required | 225/45 R17--- | AfterMarket OZ | MAX 545 KG | TITANIUM TECH | I-Tech | 8027529032512 | OZ | 8,30 |  |  | Serie L - ext.diam.75 mm | 540x540x260 | 1 | 066-099 | e11*2007/46*0337*.. | bar: Area 1
HYUNDAI | I30 | i30 - GDH | GDH | 04/2012 |  | 5x114,30 | 67,10 | 525 |  | 53 | M12x1,50 | 21 | ALLEGGERITA HLT 5F | 7x17 | 17,00 | 7,00 | W0182620171 | 3 | S | 20121026 | 20121125 | 5x114,30 |  | 45 | 81710072 | L | D8 | N | LD4 | TÜV |  |  | DK |  |  |  | S | Strongness Certificate (PB) | 1 | No car modifications required | 225/45 R17--- | AfterMarket OZ | MAX 545 KG | ORANGE | I-Tech | 8027529032529 | OZ | 8,30 |  |  | Serie L - ext.diam.75 mm | 540x540x260 | 1 | 066-099 | e11*2007/46*0337*.. | bar: Area 1
HYUNDAI | I30 | i30 - GDH | GDH | 04/2012 |  | 5x114,30 | 67,10 | 525 |  | 53 | M12x1,50 | 21 | ALLEGGERITA HLT 5F | 7x17 | 17,00 | 7,00 | W0182620172 | 3 | S | 20121026 | 20121125 | 5x114,30 |  | 45 | 81710072 | L | D8 | N | LD4 | TÜV |  |  | DK |  |  |  | S | Strongness Certificate (PB) | 1 | No car modifications required | 225/45 R17--- | AfterMarket OZ | MAX 545 KG | MATT BLUE | I-Tech | 8027529032536 | OZ | 8,30 |  |  | Serie L - ext.diam.75 mm | 540x540x260 | 1 | 066-099 | e11*2007/46*0337*.. | bar: Area 1
HYUNDAI | I30 | i30 - GDH | GDH | 04/2012 |  | 5x114,30 | 67,10 | 525 |  | 53 | M12x1,50 | 21 | ALLEGGERITA HLT 5F | 7x17 | 17,00 | 7,00 | W0182620176 | 3 | S | 20121026 | 20121125 | 5x114,30 |  | 45 | 81710072 | L | D8 | N | LD4 | TÜV |  |  | DK |  |  |  | S | Strongness Certificate (PB) | 1 | No car modifications required | 225/45 R17--- | AfterMarket OZ | MAX 545 KG | RACE GOLD | I-Tech | 8027529035773 | OZ | 8,30 |  |  | Serie L - ext.diam.75 mm | 540x540x260 | 1 | 066-099 | e11*2007/46*0337*.. | bar: Area 1
HYUNDAI | I30 | i30 - GDH | GDH | 04/2012 |  | 5x114,30 | 67,10 | 525 |  | 53 | M12x1,50 | 21 | ALLEGGERITA HLT 5F | 7x17 | 17,00 | 7,00 | W0182620184 | 3 | S | 20121026 | 20121125 | 5x114,30 |  | 45 | 81710072 | L | D8 | N | LD4 | TÜV |  |  | DK |  |  |  | S | Strongness Certificate (PB) | 1 | No car modifications required | 225/45 R17--- | AfterMarket OZ | MAX 545 KG | RED | I-Tech | 8027529032543 | OZ | 8,30 |  |  | Serie L - ext.diam.75 mm | 540x540x260 | 1 | 066-099 | e11*2007/46*0337*.. | bar: Area 1
HYUNDAI | I30 | i30 - GDH | GDH | 04/2012 |  | 5x114,30 | 67,10 | 525 |  | 53 | M12x1,50 | 21 | ALLEGGERITA HLT 5F | 7x17 | 17,00 | 7,00 | W01826202P3 | 3 | S | 20121026 | 20121125 | 5x114,30 |  | 49 | 81710072 | L | D8 | N | LD4 | TÜV |  |  | DK |  |  |  | S | Strongness Certificate (PB) | 1 | No car modifications required | 225/45 R17--- | AfterMarket OZ | MAX 545 KG | ACID GREEN | I-Tech | 8027529081015 | OZ | 8,24 |  |  | Serie L - ext.diam.75 mm | 540x540x260 | 1 | 066-099 | e11*2007/46*0337*.. | bar: Area 1
HYUNDAI | I30 | i30 - GDH | GDH | 04/2012 |  | 5x114,30 | 67,10 | 525 |  | 53 | M12x1,50 | 21 | ALLEGGERITA HLT 5F | 7x17 | 17,00 | 7,00 | W0182620222 | 3 | S | 20121026 | 20121125 | 5x114,30 |  | 49 | 81710072 | L | D8 | N | LD4 | TÜV |  |  | DK |  |  |  | S | Strongness Certificate (PB) | 1 | No car modifications required | 225/45 R17--- | AfterMarket OZ | MAX 545 KG | MATT GRAPHIT SILVER | I-Tech | 8027529035919 | OZ | 8,24 |  |  | Serie L - ext.diam.75 mm | 540x540x260 | 1 | 066-099 | e11*2007/46*0337*.. | bar: Area 1
HYUNDAI | I30 | i30 - GDH | GDH | 04/2012 |  | 5x114,30 | 67,10 | 525 |  | 53 | M12x1,50 | 21 | ALLEGGERITA HLT 5F | 7x17 | 17,00 | 7,00 | W0182620230 | 3 | S | 20121026 | 20121125 | 5x114,30 |  | 49 | 81710072 | L | D8 | N | LD4 | TÜV |  |  | DK |  |  |  | S | Strongness Certificate (PB) | 1 | No car modifications required | 225/45 R17--- | AfterMarket OZ | MAX 545 KG | WHITE | I-Tech | 8027529032550 | OZ | 8,24 |  |  | Serie L - ext.diam.75 mm | 540x540x260 | 1 | 066-099 | e11*2007/46*0337*.. | bar: Area 1
HYUNDAI | I30 | i30 - GDH | GDH | 04/2012 |  | 5x114,30 | 67,10 | 525 |  | 53 | M12x1,50 | 21 | ALLEGGERITA HLT 5F | 7x17 | 17,00 | 7,00 | W0182620253 | 3 | S | 20121026 | 20121125 | 5x114,30 |  | 49 | 81710072 | L | D8 | N | LD4 | TÜV |  |  | DK |  |  |  | S | Strongness Certificate (PB) | 1 | No car modifications required | 225/45 R17--- | AfterMarket OZ | MAX 545 KG | MATT BLACK | I-Tech | 8027529032567 | OZ | 8,24 |  |  | Serie L - ext.diam.75 mm | 540x540x260 | 1 | 066-099 | e11*2007/46*0337*.. | bar: Area 1
HYUNDAI | I30 | i30 - GDH | GDH | 04/2012 |  | 5x114,30 | 67,10 | 525 |  | 53 | M12x1,50 | 21 | ALLEGGERITA HLT 5F | 7x17 | 17,00 | 7,00 | W0182620266 | 1 | S | 20121026 | 20121125 | 5x114,30 |  | 49 | 81710072 | L | D8 | N | LD4 | TÜV |  |  | DK |  |  |  | S | Strongness Certificate (PB) | 1 | No car modifications required | 225/45 R17--- | AfterMarket OZ | MAX 545 KG | TITANIUM TECH | I-Tech | 8027529032574 | OZ | 8,24 |  |  | Serie L - ext.diam.75 mm | 540x540x260 | 1 | 066-099 | e11*2007/46*0337*.. | bar: Area 1
HYUNDAI | I30 | i30 - GDH | GDH | 04/2012 |  | 5x114,30 | 67,10 | 525 |  | 53 | M12x1,50 | 21 | ALLEGGERITA HLT 5F | 7x17 | 17,00 | 7,00 | W0182620271 | 3 | S | 20121026 | 20121125 | 5x114,30 |  | 49 | 81710072 | L | D8 | N | LD4 | TÜV |  |  | DK |  |  |  | S | Strongness Certificate (PB) | 1 | No car modifications required | 225/45 R17--- | AfterMarket OZ | MAX 545 KG | ORANGE | I-Tech | 8027529032581 | OZ | 8,24 |  |  | Serie L - ext.diam.75 mm | 540x540x260 | 1 | 066-099 | e11*2007/46*0337*.. | bar: Area 1
HYUNDAI | I30 | i30 - GDH | GDH | 04/2012 |  | 5x114,30 | 67,10 | 525 |  | 53 | M12x1,50 | 21 | ALLEGGERITA HLT 5F | 7x17 | 17,00 | 7,00 | W0182620272 | 3 | S | 20121026 | 20121125 | 5x114,30 |  | 49 | 81710072 | L | D8 | N | LD4 | TÜV |  |  | DK |  |  |  | S | Strongness Certificate (PB) | 1 | No car modifications required | 225/45 R17--- | AfterMarket OZ | MAX 545 KG | MATT BLUE | I-Tech | 8027529032598 | OZ | 8,24 |  |  | Serie L - ext.diam.75 mm | 540x540x260 | 1 | 066-099 | e11*2007/46*0337*.. | bar: Area 1
HYUNDAI | I30 | i30 - GDH | GDH | 04/2012 |  | 5x114,30 | 67,10 | 525 |  | 53 | M12x1,50 | 21 | ALLEGGERITA HLT 5F | 7x17 | 17,00 | 7,00 | W0182620276 | 3 | S | 20121026 | 20121125 | 5x114,30 |  | 49 | 81710072 | L | D8 | N | LD4 | TÜV |  |  | DK |  |  |  | S | Strongness Certificate (PB) | 1 | No car modifications required | 225/45 R17--- | AfterMarket OZ | MAX 545 KG | RACE GOLD | I-Tech | 8027529035780 | OZ | 8,24 |  |  | Serie L - ext.diam.75 mm | 540x540x260 | 1 | 066-099 | e11*2007/46*0337*.. | bar: Area 1
HYUNDAI | I30 | i30 - GDH | GDH | 04/2012 |  | 5x114,30 | 67,10 | 525 |  | 53 | M12x1,50 | 21 | ALLEGGERITA HLT 5F | 7x17 | 17,00 | 7,00 | W0182620284 | 3 | S | 20121026 | 20121125 | 5x114,30 |  | 49 | 81710072 | L | D8 | N | LD4 | TÜV |  |  | DK |  |  |  | S | Strongness Certificate (PB) | 1 | No car modifications required | 225/45 R17--- | AfterMarket OZ | MAX 545 KG | RED | I-Tech | 8027529032604 | OZ | 8,24 |  |  | Serie L - ext.diam.75 mm | 540x540x260 | 1 | 066-099 | e11*2007/46*0337*.. | bar: Area 1
HYUNDAI | I30 | i30 - GDH | GDH | 04/2012 |  | 5x114,30 | 67,10 | 525 |  | 53 | M12x1,50 | 21 | ITALIA 150 | 7x17 | 17,00 | 7,00 | W01897203R4 | 1 | S | 20121026 | 20121125 | 5x114,30 |  | 45 | 81710440 | L | DST20A | N |  |  |  |  | DK |  |  |  | N | No Certificate | 1 | No car modifications required | 225/45 R17--- | AfterMarket OZ | MAX 650 KG | MATT RACE SILVER DIAMOND CUT | Racing | 8027529074574 | OZ | 10,50 |  |  | Serie L - ext.diam.75 mm | 540x540x248 | 1 | 066-099 | e11*2007/46*0337*.. | bar: Area 1
HYUNDAI | I30 | i30 - GDH | GDH | 04/2012 |  | 5x114,30 | 67,10 | 525 |  | 53 | M12x1,50 | 21 | ITALIA 150 | 7x17 | 17,00 | 7,00 | W0189720349 | 1 | S | 20121026 | 20121125 | 5x114,30 |  | 45 | 81710440 | L | DST20A | N |  |  |  |  | DK |  |  |  | N | No Certificate | 1 | No car modifications required | 225/45 R17--- | AfterMarket OZ | MAX 650 KG | MATT DARK GRAPHITE DIAMOND CUT | Racing | 8027529074567 | OZ | 10,50 |  |  | Serie L - ext.diam.75 mm | 540x540x248 | 1 | 066-099 | e11*2007/46*0337*.. | bar: Area 1
HYUNDAI | I30 | i30 - GDH | GDH | 04/2012 |  | 5x114,30 | 67,10 | 525 |  | 53 | M12x1,50 | 21 | SUPERTURISMO GT | 7x17 | 17,00 | 7,00 | W01672201P5 | 1 | S | 20121026 | 20121125 | 5x114,30 |  | 40 | 81710072 | L | D8 | N | LD4 |  | KBA | VIA | DK |  |  |  | S | Strongness Certificate (PB) | 2 | Mods can be necessary to car | 225/45 R17--- | AfterMarket OZ | MAX 650 KG | GRIGIO CORSA+BLACK LETTERING | Racing | 8027529081565 | OZ | 10,82 |  |  | Serie L - ext.diam.75 mm | 540x540x260 | 1 | 066-099 | e11*2007/46*0337*.. | bar: Area 1
HYUNDAI | I30 | i30 - GDH | GDH | 04/2012 |  | 5x114,30 | 67,10 | 525 |  | 53 | M12x1,50 | 21 | SUPERTURISMO GT | 7x17 | 17,00 | 7,00 | W0167220182 | 1 | S | 20121026 | 20121125 | 5x114,30 |  | 40 | 81710072 | L | D8 | N | LD4 |  | KBA | VIA | DK |  |  |  | S | Strongness Certificate (PB) | 2 | Mods can be necessary to car | 225/45 R17--- | AfterMarket OZ | MAX 650 KG | RACE SILVER + BLACK LETTERING | Racing | 8027529000627 | OZ | 10,82 |  |  | Serie L - ext.diam.75 mm | 540x540x260 | 1 | 066-099 | e11*2007/46*0337*.. | bar: Area 1
HYUNDAI | I30 | i30 - GDH | GDH | 04/2012 |  | 5x114,30 | 67,10 | 525 |  | 53 | M12x1,50 | 21 | SUPERTURISMO WRC | 7x17 | 17,00 | 7,00 | W0167220233 | 1 | S | 20121026 | 20121125 | 5x114,30 |  | 45 | 81710072 | L | D8 | N | LD4 |  |  |  | DK |  |  |  | N | No Certificate | 1 | No car modifications required | 225/45 R17--- | AfterMarket OZ | MAX 650 KG | WHITE + RED LETTERING | Racing | 8027529000634 | OZ | 10,76 |  |  | Serie L - ext.diam.75 mm | 540x540x260 | 1 | 066-099 | e11*2007/46*0337*.. | bar: Area 1
HYUNDAI | I30 | i30 - GDH | GDH | 04/2012 |  | 5x114,30 | 67,10 | 525 |  | 53 | M12x1,50 | 21 | ALLEGGERITA HLT 5F | 7½x17 | 17,00 | 7,50 | W01823202P3 | 3 | S | 20121026 | 20121125 | 5x114,30 |  | 48 | 81710072 | L | D8 | N | LD4 | TÜV |  |  | DK |  |  |  | S | Strongness Certificate (PB) | 1 | No car modifications required | 205/50 R17----215/45 R17----225/45 R17--- | AfterMarket OZ | MAX 545 KG | ACID GREEN | I-Tech | 8027529080933 | OZ | 8,41 |  |  | Serie L - ext.diam.75 mm | 540x540x280 | 1 | 066-099 | e11*2007/46*0337*.. | bar: Area 1
HYUNDAI | I30 | i30 - GDH | GDH | 04/2012 |  | 5x114,30 | 67,10 | 525 |  | 53 | M12x1,50 | 21 | ALLEGGERITA HLT 5F | 7½x17 | 17,00 | 7,50 | W0182320222 | 3 | S | 20121026 | 20121125 | 5x114,30 |  | 48 | 81710072 | L | D8 | N | LD4 | TÜV |  |  | DK |  |  |  | S | Strongness Certificate (PB) | 1 | No car modifications required | 205/50 R17----215/45 R17----225/45 R17--- | AfterMarket OZ | MAX 545 KG | MATT GRAPHIT SILVER | I-Tech | 8027529035834 | OZ | 8,41 |  |  | Serie L - ext.diam.75 mm | 540x540x280 | 1 | 066-099 | e11*2007/46*0337*.. | bar: Area 1
HYUNDAI | I30 | i30 - GDH | GDH | 04/2012 |  | 5x114,30 | 67,10 | 525 |  | 53 | M12x1,50 | 21 | ALLEGGERITA HLT 5F | 7½x17 | 17,00 | 7,50 | W0182320230 | 3 | S | 20121026 | 20121125 | 5x114,30 |  | 48 | 81710072 | L | D8 | N | LD4 | TÜV |  |  | DK |  |  |  | S | Strongness Certificate (PB) | 1 | No car modifications required | 205/50 R17----215/45 R17----225/45 R17--- | AfterMarket OZ | MAX 545 KG | WHITE | I-Tech | 8027529031591 | OZ | 8,41 |  |  | Serie L - ext.diam.75 mm | 540x540x280 | 1 | 066-099 | e11*2007/46*0337*.. | bar: Area 1
HYUNDAI | I30 | i30 - GDH | GDH | 04/2012 |  | 5x114,30 | 67,10 | 525 |  | 53 | M12x1,50 | 21 | ALLEGGERITA HLT 5F | 7½x17 | 17,00 | 7,50 | W0182320253 | 3 | S | 20121026 | 20121125 | 5x114,30 |  | 48 | 81710072 | L | D8 | N | LD4 | TÜV |  |  | DK |  |  |  | S | Strongness Certificate (PB) | 1 | No car modifications required | 205/50 R17----215/45 R17----225/45 R17--- | AfterMarket OZ | MAX 545 KG | MATT BLACK | I-Tech | 8027529031607 | OZ | 8,41 |  |  | Serie L - ext.diam.75 mm | 540x540x280 | 1 | 066-099 | e11*2007/46*0337*.. | bar: Area 1
HYUNDAI | I30 | i30 - GDH | GDH | 04/2012 |  | 5x114,30 | 67,10 | 525 |  | 53 | M12x1,50 | 21 | ALLEGGERITA HLT 5F | 7½x17 | 17,00 | 7,50 | W0182320266 | 1 | S | 20121026 | 20121125 | 5x114,30 |  | 48 | 81710072 | L | D8 | N | LD4 | TÜV |  |  | DK |  |  |  | S | Strongness Certificate (PB) | 1 | No car modifications required | 205/50 R17----215/45 R17----225/45 R17--- | AfterMarket OZ | MAX 545 KG | TITANIUM TECH | I-Tech | 8027529031614 | OZ | 8,41 |  |  | Serie L - ext.diam.75 mm | 540x540x280 | 1 | 066-099 | e11*2007/46*0337*.. | bar: Area 1
HYUNDAI | I30 | i30 - GDH | GDH | 04/2012 |  | 5x114,30 | 67,10 | 525 |  | 53 | M12x1,50 | 21 | ALLEGGERITA HLT 5F | 7½x17 | 17,00 | 7,50 | W0182320271 | 3 | S | 20121026 | 20121125 | 5x114,30 |  | 48 | 81710072 | L | D8 | N | LD4 | TÜV |  |  | DK |  |  |  | S | Strongness Certificate (PB) | 1 | No car modifications required | 205/50 R17----215/45 R17----225/45 R17--- | AfterMarket OZ | MAX 545 KG | ORANGE | I-Tech | 8027529031621 | OZ | 8,41 |  |  | Serie L - ext.diam.75 mm | 540x540x280 | 1 | 066-099 | e11*2007/46*0337*.. | bar: Area 1
HYUNDAI | I30 | i30 - GDH | GDH | 04/2012 |  | 5x114,30 | 67,10 | 525 |  | 53 | M12x1,50 | 21 | ALLEGGERITA HLT 5F | 7½x17 | 17,00 | 7,50 | W0182320272 | 3 | S | 20121026 | 20121125 | 5x114,30 |  | 48 | 81710072 | L | D8 | N | LD4 | TÜV |  |  | DK |  |  |  | S | Strongness Certificate (PB) | 1 | No car modifications required | 205/50 R17----215/45 R17----225/45 R17--- | AfterMarket OZ | MAX 545 KG | MATT BLUE | I-Tech | 8027529031638 | OZ | 8,41 |  |  | Serie L - ext.diam.75 mm | 540x540x280 | 1 | 066-099 | e11*2007/46*0337*.. | bar: Area 1
HYUNDAI | I30 | i30 - GDH | GDH | 04/2012 |  | 5x114,30 | 67,10 | 525 |  | 53 | M12x1,50 | 21 | ALLEGGERITA HLT 5F | 7½x17 | 17,00 | 7,50 | W0182320276 | 3 | S | 20121026 | 20121125 | 5x114,30 |  | 48 | 81710072 | L | D8 | N | LD4 | TÜV |  |  | DK |  |  |  | S | Strongness Certificate (PB) | 1 | No car modifications required | 205/50 R17----215/45 R17----225/45 R17--- | AfterMarket OZ | MAX 545 KG | RACE GOLD | I-Tech | 8027529035704 | OZ | 8,41 |  |  | Serie L - ext.diam.75 mm | 540x540x280 | 1 | 066-099 | e11*2007/46*0337*.. | bar: Area 1
HYUNDAI | I30 | i30 - GDH | GDH | 04/2012 |  | 5x114,30 | 67,10 | 525 |  | 53 | M12x1,50 | 21 | ALLEGGERITA HLT 5F | 7½x17 | 17,00 | 7,50 | W0182320284 | 3 | S | 20121026 | 20121125 | 5x114,30 |  | 48 | 81710072 | L | D8 | N | LD4 | TÜV |  |  | DK |  |  |  | S | Strongness Certificate (PB) | 1 | No car modifications required | 205/50 R17----215/45 R17----225/45 R17--- | AfterMarket OZ | MAX 545 KG | RED | I-Tech | 8027529031645 | OZ | 8,41 |  |  | Serie L - ext.diam.75 mm | 540x540x280 | 1 | 066-099 | e11*2007/46*0337*.. | bar: Area 1
HYUNDAI | I30 | i30 - GDH | GDH | 04/2012 |  | 5x114,30 | 67,10 | 525 |  | 53 | M12x1,50 | 21 | DAVID | 7½x17 | 17,00 | 7,50 | W01871205N5 | 1 | S | 20121026 | 20121125 | 5x114,30 |  | 45 | 81710440 | L | DST20A | N |  |  |  |  | DK |  |  |  | S | Strongness Certificate (PB) | 1 | No car modifications required | 205/50 R17----215/45 R17----225/45 R17--- | AfterMarket OZ | MAX 650 KG | MATT GRAPHITE DIAMOND CUT | Via Veneto | 8027529053579 | OZ | 11,81 |  |  | Serie L - ext.diam.75 mm | 540x540x261 | 1 | 066-099 | e11*2007/46*0337*.. | bar: Area 1
HYUNDAI | I30 | i30 - GDH | GDH | 04/2012 |  | 5x114,30 | 67,10 | 525 |  | 53 | M12x1,50 | 21 | EGO | 7½x17 | 17,00 | 7,50 | W8504920554 | 1 | S | 20121026 | 20121125 | 5x114,30 |  | 45 | 81710440 | L | DST20A | N |  |  | KBA |  | DK |  |  |  | S | Strongness Certificate (PB) | 1 | No car modifications required | 205/50 R17----215/45 R17----225/45 R17--- | AfterMarket OZ | MAX 690 KG | MATT BLACK + DIAMOND-CUT | X-Line | 8027529065688 | OZ | 11,06 |  |  | Serie L - ext.diam.75 mm | 542x542x261 | 1 | 066-099 | e11*2007/46*0337*.. | bar: Area 1
HYUNDAI | I30 | i30 - GDH | GDH | 04/2012 |  | 5x114,30 | 67,10 | 525 |  | 53 | M12x1,50 | 21 | ENVY | 7½x17 | 17,00 | 7,50 | W8504420568 | 1 | S | 20121026 | 20121125 | 5x114,30 |  | 45 | 81710440 | L | DST20A | N |  |  | KBA |  | DK |  |  |  | S | Strongness Certificate (PB) | 1 | No car modifications required | 205/50 R17----215/45 R17----225/45 R17--- | AfterMarket OZ | MAX 675 KG | MATT SILVER TECH DIAMOND CUT | X-Line | 8027529051117 | OZ | 11,06 |  |  | Serie L - ext.diam.75 mm | 542x542x261 | 1 | 066-099 | e11*2007/46*0337*.. | bar: Area 1
HYUNDAI | I30 | i30 - GDH | GDH | 04/2012 |  | 5x114,30 | 67,10 | 525 |  | 53 | M12x1,50 | 21 | LOUNGE 10 | 7½x17 | 17,00 | 7,50 | W8503020554 | 1 | S | 20121026 | 20121125 | 5x114,30 |  | 45 | 81710440 | L | DST20A | N |  |  | KBA |  | DK |  |  |  | S | Strongness Certificate (PB) | 1 | No car modifications required | 205/50 R17----215/45 R17----225/45 R17--- | AfterMarket OZ | MAX 675 KG | MATT BLACK + DIAMOND-CUT | X-Line | 8027529047714 | OZ | 11,06 |  |  | Serie L - ext.diam.75 mm | 542x542x261 | 1 | 066-099 | e11*2007/46*0337*.. | bar: Area 1
HYUNDAI | I30 | i30 - GDH | GDH | 04/2012 |  | 5x114,30 | 67,10 | 525 |  | 53 | M12x1,50 | 21 | LOUNGE 10 | 7½x17 | 17,00 | 7,50 | W8503020575 | 1 | S | 20121026 | 20121125 | 5x114,30 |  | 45 | 81710440 | L | DST20A | N |  |  | KBA |  | DK |  |  |  | S | Strongness Certificate (PB) | 1 | No car modifications required | 205/50 R17----215/45 R17----225/45 R17--- | AfterMarket OZ | MAX 675 KG | METAL SILVER + DIAMOND CUT | X-Line | 8027529047721 | OZ | 11,06 |  |  | Serie L - ext.diam.75 mm | 542x542x261 | 1 | 066-099 | e11*2007/46*0337*.. | bar: Area 1
HYUNDAI | I30 | i30 - GDH | GDH | 04/2012 |  | 5x114,30 | 67,10 | 525 |  | 53 | M12x1,50 | 21 | QUARANTA | 7½x17 | 17,00 | 7,50 | W01867204G2 | 1 | S | 20121026 | 20121125 | 5x114,30 |  | 45 | 81710440 | L | DST20A | N |  |  | KBA |  | DK |  |  |  | S | Strongness Certificate (PB) | 1 | No car modifications required | 205/50 R17----215/45 R17----225/45 R17--- | AfterMarket OZ | MAX 650 KG | GRIGIO CORSA DIAMANTATO | Via Veneto | 8027529054750 | OZ | 11,65 |  |  | Serie L - ext.diam.75 mm | 540x540x261 | 1 | 066-099 | e11*2007/46*0337*.. | bar: Area 1
HYUNDAI | I30 | i30 - GDH | GDH | 04/2012 |  | 5x114,30 | 67,10 | 525 |  | 53 | M12x1,50 | 21 | SUPERTURISMO GT | 7½x17 | 17,00 | 7,50 | W01681250P5 | 1 | S | 20121026 | 20121125 | 5x114,30 |  | 50 | 81710072 | L | D8 | N | LD4 |  | KBA | VIA | DK |  |  |  | S | Strongness Certificate (PB) | 1 | No car modifications required | 205/50 R17----215/45 R17----225/45 R17--- | AfterMarket OZ | MAX 700 KG | GRIGIO CORSA+BLACK LETTERING | Racing | 8027529081688 | OZ | 10,92 |  |  | Serie L - ext.diam.75 mm | 540x540x280 | 1 | 066-099 | e11*2007/46*0337*.. | bar: Area 1
HYUNDAI | I30 | i30 - GDH | GDH | 04/2012 |  | 5x114,30 | 67,10 | 525 |  | 53 | M12x1,50 | 21 | SUPERTURISMO GT | 7½x17 | 17,00 | 7,50 | W0168125079 | 1 | S | 20121026 | 20121125 | 5x114,30 |  | 50 | 81710072 | L | D8 | N | LD4 |  | KBA | VIA | DK |  |  |  | S | Strongness Certificate (PB) | 1 | No car modifications required | 205/50 R17----215/45 R17----225/45 R17--- | AfterMarket OZ | MAX 700 KG | MATT BLACK + RED LETTERING | Racing | 8027529000870 | OZ | 10,92 |  |  | Serie L - ext.diam.75 mm | 540x540x280 | 1 | 066-099 | e11*2007/46*0337*.. | bar: Area 1
HYUNDAI | I30 | i30 - GDH | GDH | 04/2012 |  | 5x114,30 | 67,10 | 525 |  | 53 | M12x1,50 | 21 | SUPERTURISMO GT | 7½x17 | 17,00 | 7,50 | W0168125082 | 1 | S | 20121026 | 20121125 | 5x114,30 |  | 50 | 81710072 | L | D8 | N | LD4 |  | KBA | VIA | DK |  |  |  | S | Strongness Certificate (PB) | 1 | No car modifications required | 205/50 R17----215/45 R17----225/45 R17--- | AfterMarket OZ | MAX 700 KG | RACE SILVER + BLACK LETTERING | Racing | 8027529000887 | OZ | 10,92 |  |  | Serie L - ext.diam.75 mm | 540x540x280 | 1 | 066-099 | e11*2007/46*0337*.. | bar: Area 1
HYUNDAI | I30 | i30 - GDH | GDH | 04/2012 |  | 5x114,30 | 67,10 | 525 |  | 53 | M12x1,50 | 21 | SUPERTURISMO LM | 7½x17 | 17,00 | 7,50 | W0188120419 | 1 | S | 20121026 | 20121125 | 5x114,30 |  | 45 | 81710440 | L | DST20A | N |  |  | KBA |  | DK |  |  |  | S | Strongness Certificate (PB) | 1 | No car modifications required | 205/50 R17----215/45 R17----225/45 R17--- | AfterMarket OZ | MAX 650 KG | MATT RACE SILVER + BLACK LETTERING | Racing | 8027529053234 | OZ | 10,57 |  |  | Serie L - ext.diam.75 mm | 540x540x261 | 1 | 066-099 | e11*2007/46*0337*.. | bar: Area 1
HYUNDAI | I30 | i30 - GDH | GDH | 04/2012 |  | 5x114,30 | 67,10 | 525 |  | 53 | M12x1,50 | 21 | SUPERTURISMO LM | 7½x17 | 17,00 | 7,50 | W0188120446 | 1 | S | 20121026 | 20121125 | 5x114,30 |  | 45 | 81710440 | L | DST20A | N |  |  | KBA |  | DK |  |  |  | S | Strongness Certificate (PB) | 1 | No car modifications required | 205/50 R17----215/45 R17----225/45 R17--- | AfterMarket OZ | MAX 650 KG | MATT GRAPHITE + SILVER LETTERING | Racing | 8027529053241 | OZ | 10,57 |  |  | Serie L - ext.diam.75 mm | 540x540x261 | 1 | 066-099 | e11*2007/46*0337*.. | bar: Area 1
HYUNDAI | I30 | i30 - GDH | GDH | 04/2012 |  | 5x114,30 | 67,10 | 525 |  | 53 | M12x1,50 | 21 | WAVE | 7½x17 | 17,00 | 7,50 | W8501720454 | 1 | S | 20121026 | 20121125 | 5x114,30 |  | 48 | 81710072 | L | D8 | N | LD4 |  | KBA |  | DK |  |  |  | N | No Certificate | 1 | No car modifications required | 205/50 R17----215/45 R17----225/45 R17--- | AfterMarket OZ | MAX 650 KG | MATT BLACK + DIAMOND-CUT | X-Line | 8027529046861 | OZ | 11,81 |  |  | Serie L - ext.diam.75 mm | 542x542x261 | 1 | 066-099 | e11*2007/46*0337*.. | bar: Area 1
HYUNDAI | I30 | i30 - GDH | GDH | 04/2012 |  | 5x114,30 | 67,10 | 525 |  | 53 | M12x1,50 | 21 | X5B | 7½x17 | 17,00 | 7,50 | W85068205N5 | 1 | S | 20121026 | 20121125 | 5x114,30 |  | 45 | 81710440 | L | DST20A | N |  |  |  |  | DK |  |  |  | N | No Certificate | 1 | No car modifications required | 205/50 R17----215/45 R17----225/45 R17--- | AfterMarket OZ | MAX 690 KG | MATT GRAPHITE DIAMOND CUT | X-Line | 8027529079784 | OZ | 11,61 |  |  | Serie L - ext.diam.75 mm | 542x542x261 | 1 | 066-099 | e11*2007/46*0337*.. | bar: Area 1
HYUNDAI | I30 | i30 - GDH | GDH | 04/2012 |  | 5x114,30 | 67,10 | 525 |  | 53 | M12x1,50 | 21 | ADRENALINA | 8x17 | 17,00 | 8,00 | W8501420454 | 1 | S | 20121026 | 20121125 | 5x114,30 |  | 45 | 81710072 | L | D8 | N | LD4 |  | KBA |  | DK |  |  |  | S | Strongness Certificate (PB) | 1 | No car modifications required |  | AfterMarket OZ | MAX 675 KG | MATT BLACK + DIAMOND-CUT | X-Line | 8027529034660 | OZ | 12,50 |  |  | Serie L - ext.diam.75 mm | 542x542x274 | 1 | 066-099 | e11*2007/46*0337*.. | bar: Area 1
HYUNDAI | I30 | i30 - GDH | GDH | 04/2012 |  | 5x114,30 | 67,10 | 525 |  | 53 | M12x1,50 | 21 | ALLEGGERITA HLT 5F | 8x17 | 17,00 | 8,00 | W01824207P3 | 3 | S | 20121026 | 20121125 | 5x114,30 |  | 48 | 81710072 | L | D8 | N | LD4 | TÜV |  |  | DK |  |  |  | S | Strongness Certificate (PB) | 1 | No car modifications required |  | AfterMarket OZ | MAX 580 KG | ACID GREEN | I-Tech | 8027529080971 | OZ | 8,69 |  |  | Serie L - ext.diam.75 mm | 540x540x280 | 1 | 066-099 | e11*2007/46*0337*.. | bar: Area 1
HYUNDAI | I30 | i30 - GDH | GDH | 04/2012 |  | 5x114,30 | 67,10 | 525 |  | 53 | M12x1,50 | 21 | ALLEGGERITA HLT 5F | 8x17 | 17,00 | 8,00 | W0182420722 | 3 | S | 20121026 | 20121125 | 5x114,30 |  | 48 | 81710072 | L | D8 | N | LD4 | TÜV |  |  | DK |  |  |  | S | Strongness Certificate (PB) | 1 | No car modifications required |  | AfterMarket OZ | MAX 580 KG | MATT GRAPHIT SILVER | I-Tech | 8027529035872 | OZ | 8,69 |  |  | Serie L - ext.diam.75 mm | 540x540x280 | 1 | 066-099 | e11*2007/46*0337*.. | bar: Area 1
HYUNDAI | I30 | i30 - GDH | GDH | 04/2012 |  | 5x114,30 | 67,10 | 525 |  | 53 | M12x1,50 | 21 | ALLEGGERITA HLT 5F | 8x17 | 17,00 | 8,00 | W0182420730 | 3 | S | 20121026 | 20121125 | 5x114,30 |  | 48 | 81710072 | L | D8 | N | LD4 | TÜV |  |  | DK |  |  |  | S | Strongness Certificate (PB) | 1 | No car modifications required |  | AfterMarket OZ | MAX 580 KG | WHITE | I-Tech | 8027529032079 | OZ | 8,69 |  |  | Serie L - ext.diam.75 mm | 540x540x280 | 1 | 066-099 | e11*2007/46*0337*.. | bar: Area 1
HYUNDAI | I30 | i30 - GDH | GDH | 04/2012 |  | 5x114,30 | 67,10 | 525 |  | 53 | M12x1,50 | 21 | ALLEGGERITA HLT 5F | 8x17 | 17,00 | 8,00 | W0182420753 | 3 | S | 20121026 | 20121125 | 5x114,30 |  | 48 | 81710072 | L | D8 | N | LD4 | TÜV |  |  | DK |  |  |  | S | Strongness Certificate (PB) | 1 | No car modifications required |  | AfterMarket OZ | MAX 580 KG | MATT BLACK | I-Tech | 8027529032086 | OZ | 8,69 |  |  | Serie L - ext.diam.75 mm | 540x540x280 | 1 | 066-099 | e11*2007/46*0337*.. | bar: Area 1
HYUNDAI | I30 | i30 - GDH | GDH | 04/2012 |  | 5x114,30 | 67,10 | 525 |  | 53 | M12x1,50 | 21 | ALLEGGERITA HLT 5F | 8x17 | 17,00 | 8,00 | W0182420766 | 1 | S | 20121026 | 20121125 | 5x114,30 |  | 48 | 81710072 | L | D8 | N | LD4 | TÜV |  |  | DK |  |  |  | S | Strongness Certificate (PB) | 1 | No car modifications required |  | AfterMarket OZ | MAX 580 KG | TITANIUM TECH | I-Tech | 8027529032093 | OZ | 8,69 |  |  | Serie L - ext.diam.75 mm | 540x540x280 | 1 | 066-099 | e11*2007/46*0337*.. | bar: Area 1
HYUNDAI | I30 | i30 - GDH | GDH | 04/2012 |  | 5x114,30 | 67,10 | 525 |  | 53 | M12x1,50 | 21 | ALLEGGERITA HLT 5F | 8x17 | 17,00 | 8,00 | W0182420771 | 3 | S | 20121026 | 20121125 | 5x114,30 |  | 48 | 81710072 | L | D8 | N | LD4 | TÜV |  |  | DK |  |  |  | S | Strongness Certificate (PB) | 1 | No car modifications required |  | AfterMarket OZ | MAX 580 KG | ORANGE | I-Tech | 8027529032109 | OZ | 8,69 |  |  | Serie L - ext.diam.75 mm | 540x540x280 | 1 | 066-099 | e11*2007/46*0337*.. | bar: Area 1
HYUNDAI | I30 | i30 - GDH | GDH | 04/2012 |  | 5x114,30 | 67,10 | 525 |  | 53 | M12x1,50 | 21 | ALLEGGERITA HLT 5F | 8x17 | 17,00 | 8,00 | W0182420772 | 3 | S | 20121026 | 20121125 | 5x114,30 |  | 48 | 81710072 | L | D8 | N | LD4 | TÜV |  |  | DK |  |  |  | S | Strongness Certificate (PB) | 1 | No car modifications required |  | AfterMarket OZ | MAX 580 KG | MATT BLUE | I-Tech | 8027529032116 | OZ | 8,69 |  |  | Serie L - ext.diam.75 mm | 540x540x280 | 1 | 066-099 | e11*2007/46*0337*.. | bar: Area 1
HYUNDAI | I30 | i30 - GDH | GDH | 04/2012 |  | 5x114,30 | 67,10 | 525 |  | 53 | M12x1,50 | 21 | ALLEGGERITA HLT 5F | 8x17 | 17,00 | 8,00 | W0182420776 | 3 | S | 20121026 | 20121125 | 5x114,30 |  | 48 | 81710072 | L | D8 | N | LD4 | TÜV |  |  | DK |  |  |  | S | Strongness Certificate (PB) | 1 | No car modifications required |  | AfterMarket OZ | MAX 580 KG | RACE GOLD | I-Tech | 8027529035742 | OZ | 8,69 |  |  | Serie L - ext.diam.75 mm | 540x540x280 | 1 | 066-099 | e11*2007/46*0337*.. | bar: Area 1
HYUNDAI | I30 | i30 - GDH | GDH | 04/2012 |  | 5x114,30 | 67,10 | 525 |  | 53 | M12x1,50 | 21 | ALLEGGERITA HLT 5F | 8x17 | 17,00 | 8,00 | W0182420784 | 3 | S | 20121026 | 20121125 | 5x114,30 |  | 48 | 81710072 | L | D8 | N | LD4 | TÜV |  |  | DK |  |  |  | S | Strongness Certificate (PB) | 1 | No car modifications required |  | AfterMarket OZ | MAX 580 KG | RED | I-Tech | 8027529032123 | OZ | 8,69 |  |  | Serie L - ext.diam.75 mm | 540x540x280 | 1 | 066-099 | e11*2007/46*0337*.. | bar: Area 1
HYUNDAI | I30 | i30 - GDH | GDH | 04/2012 |  | 5x114,30 | 67,10 | 525 |  | 53 | M12x1,50 | 21 | ENERGY | 8x17 | 17,00 | 8,00 | W8500820454 | 1 | S | 20121026 | 20121125 | 5x114,30 |  | 45 | 81710072 | L | D8 | N | LD4 |  | KBA |  | DK |  |  |  | S | Strongness Certificate (PB) | 1 | No car modifications required |  | AfterMarket OZ | MAX 675 KG | MATT BLACK + DIAMOND-CUT | X-Line | 8027529034394 | OZ | 12,50 |  |  | Serie L - ext.diam.75 mm | 542x542x274 | 1 | 066-099 | e11*2007/46*0337*.. | bar: Area 1
HYUNDAI | I30 | i30 - GDH | GDH | 04/2012 |  | 5x114,30 | 67,10 | 525 |  | 53 | M12x1,50 | 21 | ITALIA 150 | 8x17 | 17,00 | 8,00 | W01890205R4 | 1 | S | 20121026 | 20121125 | 5x114,30 |  | 45 | 81710440 | L | DST20A | N |  |  | KBA |  | DK |  |  |  | S | Strongness Certificate (PB) | 1 | No car modifications required |  | AfterMarket OZ | MAX 700 KG | MATT RACE SILVER DIAMOND CUT | Racing | 8027529070217 | OZ | 10,90 |  |  | Serie L - ext.diam.75 mm | 540x540x274 | 1 | 066-099 | e11*2007/46*0337*.. | bar: Area 1
HYUNDAI | I30 | i30 - GDH | GDH | 04/2012 |  | 5x114,30 | 67,10 | 525 |  | 53 | M12x1,50 | 21 | ITALIA 150 | 8x17 | 17,00 | 8,00 | W0189020549 | 1 | S | 20121026 | 20121125 | 5x114,30 |  | 45 | 81710440 | L | DST20A | N |  |  | KBA |  | DK |  |  |  | S | Strongness Certificate (PB) | 1 | No car modifications required |  | AfterMarket OZ | MAX 700 KG | MATT DARK GRAPHITE DIAMOND CUT | Racing | 8027529070200 | OZ | 10,90 |  |  | Serie L - ext.diam.75 mm | 540x540x274 | 1 | 066-099 | e11*2007/46*0337*.. | bar: Area 1
HYUNDAI | I30 | i30 - GDH | GDH | 04/2012 |  | 5x114,30 | 67,10 | 525 |  | 53 | M12x1,50 | 21 | ULTRALEGGERA | 8x17 | 17,00 | 8,00 | W0171020453 | 1 | S | 20121026 | 20121125 | 5x114,30 |  | 48 | 81710072 | L | D8 | N | LD4 | TÜV |  |  | DK |  |  |  | S | Strongness Certificate (PB) | 1 | No car modifications required |  | AfterMarket OZ | MAX 615 KG | MATT BLACK | Racing | 8027529001655 | OZ | 9,38 |  |  | Serie L - ext.diam.75 mm | 540x540x280 | 1 | 066-099 | e11*2007/46*0337*.. | bar: Area 1
HYUNDAI | I30 | i30 - GDH | GDH | 04/2012 |  | 5x114,30 | 67,10 | 525 |  | 53 | M12x1,50 | 21 | ULTRALEGGERA | 8x17 | 17,00 | 8,00 | W0171020461 | 1 | S | 20121026 | 20121125 | 5x114,30 |  | 48 | 81710072 | L | D8 | N | LD4 | TÜV |  |  | DK |  |  |  | S | Strongness Certificate (PB) | 1 | No car modifications required |  | AfterMarket OZ | MAX 615 KG | CHRYSTAL TITANIUM | Racing | 8027529001662 | OZ | 9,38 |  |  | Serie L - ext.diam.75 mm | 540x540x280 | 1 | 066-099 | e11*2007/46*0337*.. | bar: Area 1
HYUNDAI | I30 | i30 - GDH | GDH | 04/2012 |  | 5x114,30 | 67,10 | 525 |  | 53 | M12x1,50 | 21 | ULTRALEGGERA | 8x17 | 17,00 | 8,00 | W0171020476 | 1 | S | 20121026 | 20121125 | 5x114,30 |  | 48 | 81710072 | L | D8 | N | LD4 | TÜV |  |  | DK |  |  |  | S | Strongness Certificate (PB) | 1 | No car modifications required |  | AfterMarket OZ | MAX 615 KG | RACE GOLD | Racing | 8027529001679 | OZ | 9,38 |  |  | Serie L - ext.diam.75 mm | 540x540x280 | 1 | 066-099 | e11*2007/46*0337*.. | bar: Area 1
HYUNDAI | I30 | i30 - GDH | GDH | 04/2012 |  | 5x114,30 | 67,10 | 525 |  | 53 | M12x1,50 | 21 | VITTORIA | 8x17 | 17,00 | 8,00 | W0188820473 | 1 | S | 20121026 | 20121125 | 5x114,30 |  | 45 | 81710440 | L | DST20A | N |  |  | KBA |  | DK |  |  |  | S | Strongness Certificate (PB) | 1 | No car modifications required |  | AfterMarket OZ | MAX 700 KG | MATT DARK GRAPHITE | Via Veneto | 8027529070996 | OZ | 11,23 |  |  | Serie L - ext.diam.75 mm | 540x540x274 | 1 | 066-099 | e11*2007/46*0337*.. | bar: Area 1
HYUNDAI | I30 | i30 - GDH | GDH | 04/2012 |  | 5x114,30 | 67,10 | 525 |  | 53 | M12x1,50 | 21 | ALLEGGERITA HLT 5F | 7x18 | 18,00 | 7,00 | W01828200P3 | 3 | S | 20121026 | 20121125 | 5x114,30 |  | 50 | 81710072 | L | D8 | N | LD4 | TÜV |  |  | DK |  |  |  | S | Strongness Certificate (PB) | 1 | No car modifications required |  | AfterMarket OZ | MAX 550 KG | ACID GREEN | I-Tech | 8027529081107 | OZ | 9,22 |  |  | Serie L - ext.diam.75 mm | 570x570x255 | 1 | 066-099 | e11*2007/46*0337*.. | bar: Area 1
HYUNDAI | I30 | i30 - GDH | GDH | 04/2012 |  | 5x114,30 | 67,10 | 525 |  | 53 | M12x1,50 | 21 | ALLEGGERITA HLT 5F | 7x18 | 18,00 | 7,00 | W0182820022 | 3 | S | 20121026 | 20121125 | 5x114,30 |  | 50 | 81710072 | L | D8 | N | LD4 | TÜV |  |  | DK |  |  |  | S | Strongness Certificate (PB) | 1 | No car modifications required |  | AfterMarket OZ | MAX 550 KG | MATT GRAPHIT SILVER | I-Tech | 8027529036060 | OZ | 9,22 |  |  | Serie L - ext.diam.75 mm | 570x570x255 | 1 | 066-099 | e11*2007/46*0337*.. | bar: Area 1
HYUNDAI | I30 | i30 - GDH | GDH | 04/2012 |  | 5x114,30 | 67,10 | 525 |  | 53 | M12x1,50 | 21 | ALLEGGERITA HLT 5F | 7x18 | 18,00 | 7,00 | W0182820030 | 3 | S | 20121026 | 20121125 | 5x114,30 |  | 50 | 81710072 | L | D8 | N | LD4 | TÜV |  |  | DK |  |  |  | S | Strongness Certificate (PB) | 1 | No car modifications required |  | AfterMarket OZ | MAX 550 KG | WHITE | I-Tech | 8027529032611 | OZ | 9,22 |  |  | Serie L - ext.diam.75 mm | 570x570x255 | 1 | 066-099 | e11*2007/46*0337*.. | bar: Area 1
HYUNDAI | I30 | i30 - GDH | GDH | 04/2012 |  | 5x114,30 | 67,10 | 525 |  | 53 | M12x1,50 | 21 | ALLEGGERITA HLT 5F | 7x18 | 18,00 | 7,00 | W0182820053 | 3 | S | 20121026 | 20121125 | 5x114,30 |  | 50 | 81710072 | L | D8 | N | LD4 | TÜV |  |  | DK |  |  |  | S | Strongness Certificate (PB) | 1 | No car modifications required |  | AfterMarket OZ | MAX 550 KG | MATT BLACK | I-Tech | 8027529032628 | OZ | 9,22 |  |  | Serie L - ext.diam.75 mm | 570x570x255 | 1 | 066-099 | e11*2007/46*0337*.. | bar: Area 1
HYUNDAI | I30 | i30 - GDH | GDH | 04/2012 |  | 5x114,30 | 67,10 | 525 |  | 53 | M12x1,50 | 21 | ALLEGGERITA HLT 5F | 7x18 | 18,00 | 7,00 | W0182820066 | 1 | S | 20121026 | 20121125 | 5x114,30 |  | 50 | 81710072 | L | D8 | N | LD4 | TÜV |  |  | DK |  |  |  | S | Strongness Certificate (PB) | 1 | No car modifications required |  | AfterMarket OZ | MAX 550 KG | TITANIUM TECH | I-Tech | 8027529032635 | OZ | 9,22 |  |  | Serie L - ext.diam.75 mm | 570x570x255 | 1 | 066-099 | e11*2007/46*0337*.. | bar: Area 1
HYUNDAI | I30 | i30 - GDH | GDH | 04/2012 |  | 5x114,30 | 67,10 | 525 |  | 53 | M12x1,50 | 21 | ALLEGGERITA HLT 5F | 7x18 | 18,00 | 7,00 | W0182820071 | 3 | S | 20121026 | 20121125 | 5x114,30 |  | 50 | 81710072 | L | D8 | N | LD4 | TÜV |  |  | DK |  |  |  | S | Strongness Certificate (PB) | 1 | No car modifications required |  | AfterMarket OZ | MAX 550 KG | ORANGE | I-Tech | 8027529032642 | OZ | 9,22 |  |  | Serie L - ext.diam.75 mm | 570x570x255 | 1 | 066-099 | e11*2007/46*0337*.. | bar: Area 1
HYUNDAI | I30 | i30 - GDH | GDH | 04/2012 |  | 5x114,30 | 67,10 | 525 |  | 53 | M12x1,50 | 21 | ALLEGGERITA HLT 5F | 7x18 | 18,00 | 7,00 | W0182820072 | 3 | S | 20121026 | 20121125 | 5x114,30 |  | 50 | 81710072 | L | D8 | N | LD4 | TÜV |  |  | DK |  |  |  | S | Strongness Certificate (PB) | 1 | No car modifications required |  | AfterMarket OZ | MAX 550 KG | MATT BLUE | I-Tech | 8027529032659 | OZ | 9,22 |  |  | Serie L - ext.diam.75 mm | 570x570x255 | 1 | 066-099 | e11*2007/46*0337*.. | bar: Area 1
HYUNDAI | I30 | i30 - GDH | GDH | 04/2012 |  | 5x114,30 | 67,10 | 525 |  | 53 | M12x1,50 | 21 | ALLEGGERITA HLT 5F | 7x18 | 18,00 | 7,00 | W0182820076 | 3 | S | 20121026 | 20121125 | 5x114,30 |  | 50 | 81710072 | L | D8 | N | LD4 | TÜV |  |  | DK |  |  |  | S | Strongness Certificate (PB) | 1 | No car modifications required |  | AfterMarket OZ | MAX 550 KG | RACE GOLD | I-Tech | 8027529036053 | OZ | 9,22 |  |  | Serie L - ext.diam.75 mm | 570x570x255 | 1 | 066-099 | e11*2007/46*0337*.. | bar: Area 1
HYUNDAI | I30 | i30 - GDH | GDH | 04/2012 |  | 5x114,30 | 67,10 | 525 |  | 53 | M12x1,50 | 21 | ALLEGGERITA HLT 5F | 7x18 | 18,00 | 7,00 | W0182820084 | 3 | S | 20121026 | 20121125 | 5x114,30 |  | 50 | 81710072 | L | D8 | N | LD4 | TÜV |  |  | DK |  |  |  | S | Strongness Certificate (PB) | 1 | No car modifications required |  | AfterMarket OZ | MAX 550 KG | RED | I-Tech | 8027529032666 | OZ | 9,22 |  |  | Serie L - ext.diam.75 mm | 570x570x255 | 1 | 066-099 | e11*2007/46*0337*.. | bar: Area 1
HYUNDAI | I30 | i30 - GDH | GDH | 04/2012 |  | 5x114,30 | 67,10 | 525 |  | 53 | M12x1,50 | 21 | ALLEGGERITA HLT 5F | 7x18 | 18,00 | 7,00 | W01828201P3 | 3 | S | 20121026 | 20121125 | 5x114,30 |  | 45 | 81710072 | L | D8 | N | LD4 | TÜV |  |  | DK |  |  |  | S | Strongness Certificate (PB) | 1 | No car modifications required |  | AfterMarket OZ | MAX 550 KG | ACID GREEN | I-Tech | 8027529081114 | OZ | 9,29 |  |  | Serie L - ext.diam.75 mm | 570x570x255 | 1 | 066-099 | e11*2007/46*0337*.. | bar: Area 1
HYUNDAI | I30 | i30 - GDH | GDH | 04/2012 |  | 5x114,30 | 67,10 | 525 |  | 53 | M12x1,50 | 21 | ALLEGGERITA HLT 5F | 7x18 | 18,00 | 7,00 | W0182820122 | 3 | S | 20121026 | 20121125 | 5x114,30 |  | 45 | 81710072 | L | D8 | N | LD4 | TÜV |  |  | DK |  |  |  | S | Strongness Certificate (PB) | 1 | No car modifications required |  | AfterMarket OZ | MAX 550 KG | MATT GRAPHIT SILVER | I-Tech | 8027529036121 | OZ | 9,29 |  |  | Serie L - ext.diam.75 mm | 570x570x255 | 1 | 066-099 | e11*2007/46*0337*.. | bar: Area 1
HYUNDAI | I30 | i30 - GDH | GDH | 04/2012 |  | 5x114,30 | 67,10 | 525 |  | 53 | M12x1,50 | 21 | ALLEGGERITA HLT 5F | 7x18 | 18,00 | 7,00 | W0182820130 | 3 | S | 20121026 | 20121125 | 5x114,30 |  | 45 | 81710072 | L | D8 | N | LD4 | TÜV |  |  | DK |  |  |  | S | Strongness Certificate (PB) | 1 | No car modifications required |  | AfterMarket OZ | MAX 550 KG | WHITE | I-Tech | 8027529032673 | OZ | 9,29 |  |  | Serie L - ext.diam.75 mm | 570x570x255 | 1 | 066-099 | e11*2007/46*0337*.. | bar: Area 1
HYUNDAI | I30 | i30 - GDH | GDH | 04/2012 |  | 5x114,30 | 67,10 | 525 |  | 53 | M12x1,50 | 21 | ALLEGGERITA HLT 5F | 7x18 | 18,00 | 7,00 | W0182820153 | 3 | S | 20121026 | 20121125 | 5x114,30 |  | 45 | 81710072 | L | D8 | N | LD4 | TÜV |  |  | DK |  |  |  | S | Strongness Certificate (PB) | 1 | No car modifications required |  | AfterMarket OZ | MAX 550 KG | MATT BLACK | I-Tech | 8027529032680 | OZ | 9,29 |  |  | Serie L - ext.diam.75 mm | 570x570x255 | 1 | 066-099 | e11*2007/46*0337*.. | bar: Area 1
HYUNDAI | I30 | i30 - GDH | GDH | 04/2012 |  | 5x114,30 | 67,10 | 525 |  | 53 | M12x1,50 | 21 | ALLEGGERITA HLT 5F | 7x18 | 18,00 | 7,00 | W0182820166 | 1 | S | 20121026 | 20121125 | 5x114,30 |  | 45 | 81710072 | L | D8 | N | LD4 | TÜV |  |  | DK |  |  |  | S | Strongness Certificate (PB) | 1 | No car modifications required |  | AfterMarket OZ | MAX 550 KG | TITANIUM TECH | I-Tech | 8027529032697 | OZ | 9,29 |  |  | Serie L - ext.diam.75 mm | 570x570x255 | 1 | 066-099 | e11*2007/46*0337*.. | bar: Area 1
HYUNDAI | I30 | i30 - GDH | GDH | 04/2012 |  | 5x114,30 | 67,10 | 525 |  | 53 | M12x1,50 | 21 | ALLEGGERITA HLT 5F | 7x18 | 18,00 | 7,00 | W0182820171 | 3 | S | 20121026 | 20121125 | 5x114,30 |  | 45 | 81710072 | L | D8 | N | LD4 | TÜV |  |  | DK |  |  |  | S | Strongness Certificate (PB) | 1 | No car modifications required |  | AfterMarket OZ | MAX 550 KG | ORANGE | I-Tech | 8027529032703 | OZ | 9,29 |  |  | Serie L - ext.diam.75 mm | 570x570x255 | 1 | 066-099 | e11*2007/46*0337*.. | bar: Area 1
HYUNDAI | I30 | i30 - GDH | GDH | 04/2012 |  | 5x114,30 | 67,10 | 525 |  | 53 | M12x1,50 | 21 | ALLEGGERITA HLT 5F | 7x18 | 18,00 | 7,00 | W0182820172 | 3 | S | 20121026 | 20121125 | 5x114,30 |  | 45 | 81710072 | L | D8 | N | LD4 | TÜV |  |  | DK |  |  |  | S | Strongness Certificate (PB) | 1 | No car modifications required |  | AfterMarket OZ | MAX 550 KG | MATT BLUE | I-Tech | 8027529032710 | OZ | 9,29 |  |  | Serie L - ext.diam.75 mm | 570x570x255 | 1 | 066-099 | e11*2007/46*0337*.. | bar: Area 1
HYUNDAI | I30 | i30 - GDH | GDH | 04/2012 |  | 5x114,30 | 67,10 | 525 |  | 53 | M12x1,50 | 21 | ALLEGGERITA HLT 5F | 7x18 | 18,00 | 7,00 | W0182820176 | 3 | S | 20121026 | 20121125 | 5x114,30 |  | 45 | 81710072 | L | D8 | N | LD4 | TÜV |  |  | DK |  |  |  | S | Strongness Certificate (PB) | 1 | No car modifications required |  | AfterMarket OZ | MAX 550 KG | RACE GOLD | I-Tech | 8027529038446 | OZ | 9,29 |  |  | Serie L - ext.diam.75 mm | 570x570x255 | 1 | 066-099 | e11*2007/46*0337*.. | bar: Area 1
HYUNDAI | I30 | i30 - GDH | GDH | 04/2012 |  | 5x114,30 | 67,10 | 525 |  | 53 | M12x1,50 | 21 | ALLEGGERITA HLT 5F | 7x18 | 18,00 | 7,00 | W0182820184 | 3 | S | 20121026 | 20121125 | 5x114,30 |  | 45 | 81710072 | L | D8 | N | LD4 | TÜV |  |  | DK |  |  |  | S | Strongness Certificate (PB) | 1 | No car modifications required |  | AfterMarket OZ | MAX 550 KG | RED | I-Tech | 8027529032727 | OZ | 9,29 |  |  | Serie L - ext.diam.75 mm | 570x570x255 | 1 | 066-099 | e11*2007/46*0337*.. | bar: Area 1
HYUNDAI | I30 | i30 - GDH | GDH | 04/2012 |  | 5x114,30 | 67,10 | 525 |  | 53 | M12x1,50 | 21 | ALLEGGERITA HLT 5F | 7½x18 | 18,00 | 7,50 | W01829202P3 | 3 | S | 20121026 | 20121125 | 5x114,30 |  | 48 | 81710072 | L | D8 | N | LD4 | TÜV |  |  | DK |  |  |  | S | Strongness Certificate (PB) | 1 | No car modifications required |  | AfterMarket OZ | MAX 555 KG | ACID GREEN | I-Tech | 8027529081138 | OZ | 9,41 |  |  | Serie L - ext.diam.75 mm | 570x570x270 | 1 | 066-099 | e11*2007/46*0337*.. | bar: Area 1
HYUNDAI | I30 | i30 - GDH | GDH | 04/2012 |  | 5x114,30 | 67,10 | 525 |  | 53 | M12x1,50 | 21 | ALLEGGERITA HLT 5F | 7½x18 | 18,00 | 7,50 | W0182920222 | 3 | S | 20121026 | 20121125 | 5x114,30 |  | 48 | 81710072 | L | D8 | N | LD4 | TÜV |  |  | DK |  |  |  | S | Strongness Certificate (PB) | 1 | No car modifications required |  | AfterMarket OZ | MAX 555 KG | MATT GRAPHIT SILVER | I-Tech | 8027529036077 | OZ | 9,41 |  |  | Serie L - ext.diam.75 mm | 570x570x270 | 1 | 066-099 | e11*2007/46*0337*.. | bar: Area 1
HYUNDAI | I30 | i30 - GDH | GDH | 04/2012 |  | 5x114,30 | 67,10 | 525 |  | 53 | M12x1,50 | 21 | ALLEGGERITA HLT 5F | 7½x18 | 18,00 | 7,50 | W0182920230 | 3 | S | 20121026 | 20121125 | 5x114,30 |  | 48 | 81710072 | L | D8 | N | LD4 | TÜV |  |  | DK |  |  |  | S | Strongness Certificate (PB) | 1 | No car modifications required |  | AfterMarket OZ | MAX 555 KG | WHITE | I-Tech | 8027529032857 | OZ | 9,41 |  |  | Serie L - ext.diam.75 mm | 570x570x270 | 1 | 066-099 | e11*2007/46*0337*.. | bar: Area 1
HYUNDAI | I30 | i30 - GDH | GDH | 04/2012 |  | 5x114,30 | 67,10 | 525 |  | 53 | M12x1,50 | 21 | ALLEGGERITA HLT 5F | 7½x18 | 18,00 | 7,50 | W0182920253 | 3 | S | 20121026 | 20121125 | 5x114,30 |  | 48 | 81710072 | L | D8 | N | LD4 | TÜV |  |  | DK |  |  |  | S | Strongness Certificate (PB) | 1 | No car modifications required |  | AfterMarket OZ | MAX 555 KG | MATT BLACK | I-Tech | 8027529032864 | OZ | 9,41 |  |  | Serie L - ext.diam.75 mm | 570x570x270 | 1 | 066-099 | e11*2007/46*0337*.. | bar: Area 1
HYUNDAI | I30 | i30 - GDH | GDH | 04/2012 |  | 5x114,30 | 67,10 | 525 |  | 53 | M12x1,50 | 21 | ALLEGGERITA HLT 5F | 7½x18 | 18,00 | 7,50 | W0182920266 | 1 | S | 20121026 | 20121125 | 5x114,30 |  | 48 | 81710072 | L | D8 | N | LD4 | TÜV |  |  | DK |  |  |  | S | Strongness Certificate (PB) | 1 | No car modifications required |  | AfterMarket OZ | MAX 555 KG | TITANIUM TECH | I-Tech | 8027529032871 | OZ | 9,41 |  |  | Serie L - ext.diam.75 mm | 570x570x270 | 1 | 066-099 | e11*2007/46*0337*.. | bar: Area 1
HYUNDAI | I30 | i30 - GDH | GDH | 04/2012 |  | 5x114,30 | 67,10 | 525 |  | 53 | M12x1,50 | 21 | ALLEGGERITA HLT 5F | 7½x18 | 18,00 | 7,50 | W0182920271 | 3 | S | 20121026 | 20121125 | 5x114,30 |  | 48 | 81710072 | L | D8 | N | LD4 | TÜV |  |  | DK |  |  |  | S | Strongness Certificate (PB) | 1 | No car modifications required |  | AfterMarket OZ | MAX 555 KG | ORANGE | I-Tech | 8027529032888 | OZ | 9,41 |  |  | Serie L - ext.diam.75 mm | 570x570x270 | 1 | 066-099 | e11*2007/46*0337*.. | bar: Area 1
HYUNDAI | I30 | i30 - GDH | GDH | 04/2012 |  | 5x114,30 | 67,10 | 525 |  | 53 | M12x1,50 | 21 | ALLEGGERITA HLT 5F | 7½x18 | 18,00 | 7,50 | W0182920272 | 3 | S | 20121026 | 20121125 | 5x114,30 |  | 48 | 81710072 | L | D8 | N | LD4 | TÜV |  |  | DK |  |  |  | S | Strongness Certificate (PB) | 1 | No car modifications required |  | AfterMarket OZ | MAX 555 KG | MATT BLUE | I-Tech | 8027529032895 | OZ | 9,41 |  |  | Serie L - ext.diam.75 mm | 570x570x270 | 1 | 066-099 | e11*2007/46*0337*.. | bar: Area 1
HYUNDAI | I30 | i30 - GDH | GDH | 04/2012 |  | 5x114,30 | 67,10 | 525 |  | 53 | M12x1,50 | 21 | ALLEGGERITA HLT 5F | 7½x18 | 18,00 | 7,50 | W0182920276 | 3 | S | 20121026 | 20121125 | 5x114,30 |  | 48 | 81710072 | L | D8 | N | LD4 | TÜV |  |  | DK |  |  |  | S | Strongness Certificate (PB) | 1 | No car modifications required |  | AfterMarket OZ | MAX 555 KG | RACE GOLD | I-Tech | 8027529036152 | OZ | 9,41 |  |  | Serie L - ext.diam.75 mm | 570x570x270 | 1 | 066-099 | e11*2007/46*0337*.. | bar: Area 1
HYUNDAI | I30 | i30 - GDH | GDH | 04/2012 |  | 5x114,30 | 67,10 | 525 |  | 53 | M12x1,50 | 21 | ALLEGGERITA HLT 5F | 7½x18 | 18,00 | 7,50 | W0182920284 | 3 | S | 20121026 | 20121125 | 5x114,30 |  | 48 | 81710072 | L | D8 | N | LD4 | TÜV |  |  | DK |  |  |  | S | Strongness Certificate (PB) | 1 | No car modifications required |  | AfterMarket OZ | MAX 555 KG | RED | I-Tech | 8027529032901 | OZ | 9,41 |  |  | Serie L - ext.diam.75 mm | 570x570x270 | 1 | 066-099 | e11*2007/46*0337*.. | bar: Area 1
HYUNDAI | I30 | i30 - GDH | GDH | 04/2012 |  | 5x114,30 | 67,10 | 525 |  | 53 | M12x1,50 | 21 | SUPERTURISMO LM | 7½x18 | 18,00 | 7,50 | W0185520319 | 1 | S | 20121026 | 20121125 | 5x114,30 |  | 48 | 81710072 | L | D8 | N | LD4 | TÜV |  |  | DK |  |  |  | S | Strongness Certificate (PB) | 1 | No car modifications required |  | AfterMarket OZ | MAX 600 KG | MATT RACE SILVER + BLACK LETTERING | Racing | 8027529043396 | OZ | 11,09 |  |  | Serie L - ext.diam.75 mm | 570x570x280 | 1 | 066-099 | e11*2007/46*0337*.. | bar: Area 1
HYUNDAI | I30 | i30 - GDH | GDH | 04/2012 |  | 5x114,30 | 67,10 | 525 |  | 53 | M12x1,50 | 21 | SUPERTURISMO LM | 7½x18 | 18,00 | 7,50 | W0185520346 | 1 | S | 20121026 | 20121125 | 5x114,30 |  | 48 | 81710072 | L | D8 | N | LD4 | TÜV |  |  | DK |  |  |  | S | Strongness Certificate (PB) | 1 | No car modifications required |  | AfterMarket OZ | MAX 600 KG | MATT GRAPHITE + SILVER LETTERING | Racing | 8027529043402 | OZ | 11,09 |  |  | Serie L - ext.diam.75 mm | 570x570x280 | 1 | 066-099 | e11*2007/46*0337*.. | bar: Area 1
HYUNDAI | I30 | i30 - GDH | GDH | 04/2012 |  | 5x114,30 | 67,10 | 525 |  | 53 | M12x1,50 | 21 | ADRENALINA | 8x18 | 18,00 | 8,00 | W8501520554 | 1 | S | 20121026 | 20121125 | 5x114,30 |  | 45 | 81710072 | L | D8 | N | LD4 | TÜV |  |  | DK |  |  |  | S | Strongness Certificate (PB) | 1 | No car modifications required | 215/40 R18----225/35 R18----225/40 R18----235/35 R18--- | AfterMarket OZ | MAX 690 KG | MATT BLACK + DIAMOND-CUT | X-Line | 8027529034714 | OZ | 12,65 |  |  | Serie L - ext.diam.75 mm | 568x568x274 | 1 | 066-099 | e11*2007/46*0337*.. | bar: Area 1
HYUNDAI | I30 | i30 - GDH | GDH | 04/2012 |  | 5x114,30 | 67,10 | 525 |  | 53 | M12x1,50 | 21 | ALLEGGERITA HLT 5F | 8x18 | 18,00 | 8,00 | W01830206P3 | 3 | S | 20121026 | 20121125 | 5x114,30 |  | 48 | 81710072 | L | D8 | N | LD4 | TÜV |  |  | DK |  |  |  | S | Strongness Certificate (PB) | 1 | No car modifications required | 215/40 R18----225/35 R18----225/40 R18----235/35 R18--- | AfterMarket OZ | MAX 580 KG | ACID GREEN | I-Tech | 8027529081183 | OZ | 9,60 |  |  | Serie L - ext.diam.75 mm | 570x570x280 | 1 | 066-099 | e11*2007/46*0337*.. | bar: Area 1
HYUNDAI | I30 | i30 - GDH | GDH | 04/2012 |  | 5x114,30 | 67,10 | 525 |  | 53 | M12x1,50 | 21 | ALLEGGERITA HLT 5F | 8x18 | 18,00 | 8,00 | W0183020622 | 3 | S | 20121026 | 20121125 | 5x114,30 |  | 48 | 81710072 | L | D8 | N | LD4 | TÜV |  |  | DK |  |  |  | S | Strongness Certificate (PB) | 1 | No car modifications required | 215/40 R18----225/35 R18----225/40 R18----235/35 R18--- | AfterMarket OZ | MAX 580 KG | MATT GRAPHIT SILVER | I-Tech | 8027529036237 | OZ | 9,60 |  |  | Serie L - ext.diam.75 mm | 570x570x280 | 1 | 066-099 | e11*2007/46*0337*.. | bar: Area 1
HYUNDAI | I30 | i30 - GDH | GDH | 04/2012 |  | 5x114,30 | 67,10 | 525 |  | 53 | M12x1,50 | 21 | ALLEGGERITA HLT 5F | 8x18 | 18,00 | 8,00 | W0183020630 | 3 | S | 20121026 | 20121125 | 5x114,30 |  | 48 | 81710072 | L | D8 | N | LD4 | TÜV |  |  | DK |  |  |  | S | Strongness Certificate (PB) | 1 | No car modifications required | 215/40 R18----225/35 R18----225/40 R18----235/35 R18--- | AfterMarket OZ | MAX 580 KG | WHITE | I-Tech | 8027529033441 | OZ | 9,60 |  |  | Serie L - ext.diam.75 mm | 570x570x280 | 1 | 066-099 | e11*2007/46*0337*.. | bar: Area 1
HYUNDAI | I30 | i30 - GDH | GDH | 04/2012 |  | 5x114,30 | 67,10 | 525 |  | 53 | M12x1,50 | 21 | ALLEGGERITA HLT 5F | 8x18 | 18,00 | 8,00 | W0183020653 | 3 | S | 20121026 | 20121125 | 5x114,30 |  | 48 | 81710072 | L | D8 | N | LD4 | TÜV |  |  | DK |  |  |  | S | Strongness Certificate (PB) | 1 | No car modifications required | 215/40 R18----225/35 R18----225/40 R18----235/35 R18--- | AfterMarket OZ | MAX 580 KG | MATT BLACK | I-Tech | 8027529033458 | OZ | 9,60 |  |  | Serie L - ext.diam.75 mm | 570x570x280 | 1 | 066-099 | e11*2007/46*0337*.. | bar: Area 1
HYUNDAI | I30 | i30 - GDH | GDH | 04/2012 |  | 5x114,30 | 67,10 | 525 |  | 53 | M12x1,50 | 21 | ALLEGGERITA HLT 5F | 8x18 | 18,00 | 8,00 | W0183020666 | 1 | S | 20121026 | 20121125 | 5x114,30 |  | 48 | 81710072 | L | D8 | N | LD4 | TÜV |  |  | DK |  |  |  | S | Strongness Certificate (PB) | 1 | No car modifications required | 215/40 R18----225/35 R18----225/40 R18----235/35 R18--- | AfterMarket OZ | MAX 580 KG | TITANIUM TECH | I-Tech | 8027529033465 | OZ | 9,60 |  |  | Serie L - ext.diam.75 mm | 570x570x280 | 1 | 066-099 | e11*2007/46*0337*.. | bar: Area 1
HYUNDAI | I30 | i30 - GDH | GDH | 04/2012 |  | 5x114,30 | 67,10 | 525 |  | 53 | M12x1,50 | 21 | ALLEGGERITA HLT 5F | 8x18 | 18,00 | 8,00 | W0183020671 | 3 | S | 20121026 | 20121125 | 5x114,30 |  | 48 | 81710072 | L | D8 | N | LD4 | TÜV |  |  | DK |  |  |  | S | Strongness Certificate (PB) | 1 | No car modifications required | 215/40 R18----225/35 R18----225/40 R18----235/35 R18--- | AfterMarket OZ | MAX 580 KG | ORANGE | I-Tech | 8027529033472 | OZ | 9,60 |  |  | Serie L - ext.diam.75 mm | 570x570x280 | 1 | 066-099 | e11*2007/46*0337*.. | bar: Area 1
HYUNDAI | I30 | i30 - GDH | GDH | 04/2012 |  | 5x114,30 | 67,10 | 525 |  | 53 | M12x1,50 | 21 | ALLEGGERITA HLT 5F | 8x18 | 18,00 | 8,00 | W0183020672 | 3 | S | 20121026 | 20121125 | 5x114,30 |  | 48 | 81710072 | L | D8 | N | LD4 | TÜV |  |  | DK |  |  |  | S | Strongness Certificate (PB) | 1 | No car modifications required | 215/40 R18----225/35 R18----225/40 R18----235/35 R18--- | AfterMarket OZ | MAX 580 KG | MATT BLUE | I-Tech | 8027529033489 | OZ | 9,60 |  |  | Serie L - ext.diam.75 mm | 570x570x280 | 1 | 066-099 | e11*2007/46*0337*.. | bar: Area 1
HYUNDAI | I30 | i30 - GDH | GDH | 04/2012 |  | 5x114,30 | 67,10 | 525 |  | 53 | M12x1,50 | 21 | ALLEGGERITA HLT 5F | 8x18 | 18,00 | 8,00 | W0183020676 | 3 | S | 20121026 | 20121125 | 5x114,30 |  | 48 | 81710072 | L | D8 | N | LD4 | TÜV |  |  | DK |  |  |  | S | Strongness Certificate (PB) | 1 | No car modifications required | 215/40 R18----225/35 R18----225/40 R18----235/35 R18--- | AfterMarket OZ | MAX 580 KG | RACE GOLD | I-Tech | 8027529036220 | OZ | 9,60 |  |  | Serie L - ext.diam.75 mm | 570x570x280 | 1 | 066-099 | e11*2007/46*0337*.. | bar: Area 1
HYUNDAI | I30 | i30 - GDH | GDH | 04/2012 |  | 5x114,30 | 67,10 | 525 |  | 53 | M12x1,50 | 21 | ALLEGGERITA HLT 5F | 8x18 | 18,00 | 8,00 | W0183020684 | 3 | S | 20121026 | 20121125 | 5x114,30 |  | 48 | 81710072 | L | D8 | N | LD4 | TÜV |  |  | DK |  |  |  | S | Strongness Certificate (PB) | 1 | No car modifications required | 215/40 R18----225/35 R18----225/40 R18----235/35 R18--- | AfterMarket OZ | MAX 580 KG | RED | I-Tech | 8027529033496 | OZ | 9,60 |  |  | Serie L - ext.diam.75 mm | 570x570x280 | 1 | 066-099 | e11*2007/46*0337*.. | bar: Area 1
HYUNDAI | I30 | i30 - GDH | GDH | 04/2012 |  | 5x114,30 | 67,10 | 525 |  | 53 | M12x1,50 | 21 | DAVID | 8x18 | 18,00 | 8,00 | W01863205N5 | 1 | S | 20121026 | 20121125 | 5x114,30 |  | 45 | 81710440 | L | DST20A | N |  | TÜV |  |  | DK |  |  |  | S | Strongness Certificate (PB) | 1 | No car modifications required | 215/40 R18----225/35 R18----225/40 R18----235/35 R18--- | AfterMarket OZ | MAX 690 KG | MATT GRAPHITE DIAMOND CUT | Via Veneto | 8027529054521 | OZ | 12,88 |  |  | Serie L - ext.diam.75 mm | 567x567x274 | 1 | 066-099 | e11*2007/46*0337*.. | bar: Area 1
HYUNDAI | I30 | i30 - GDH | GDH | 04/2012 |  | 5x114,30 | 67,10 | 525 |  | 53 | M12x1,50 | 21 | EGO | 8x18 | 18,00 | 8,00 | W8504720454 | 1 | S | 20121026 | 20121125 | 5x114,30 |  | 45 | 81710440 | L | DST20A | N |  |  | KBA |  | DK |  |  |  | S | Strongness Certificate (PB) | 1 | No car modifications required | 215/40 R18----225/35 R18----225/40 R18----235/35 R18--- | AfterMarket OZ | MAX 730 KG | MATT BLACK + DIAMOND-CUT | X-Line | 8027529065510 | OZ | 13,96 |  |  | Serie L - ext.diam.75 mm | 568x568x274 | 1 | 066-099 | e11*2007/46*0337*.. | bar: Area 1
HYUNDAI | I30 | i30 - GDH | GDH | 04/2012 |  | 5x114,30 | 67,10 | 525 |  | 53 | M12x1,50 | 21 | ENERGY | 8x18 | 18,00 | 8,00 | W8500920554 | 1 | S | 20121026 | 20121125 | 5x114,30 |  | 45 | 81710072 | L | D8 | N | LD4 | TÜV |  |  | DK |  |  |  | S | Strongness Certificate (PB) | 1 | No car modifications required | 215/40 R18----225/35 R18----225/40 R18----235/35 R18--- | AfterMarket OZ | MAX 725 KG | MATT BLACK + DIAMOND-CUT | X-Line | 8027529034448 | OZ | 14,05 |  |  | Serie L - ext.diam.75 mm | 568x568x274 | 1 | 066-099 | e11*2007/46*0337*.. | bar: Area 1
HYUNDAI | I30 | i30 - GDH | GDH | 04/2012 |  | 5x114,30 | 67,10 | 525 |  | 53 | M12x1,50 | 21 | ENVY | 8x18 | 18,00 | 8,00 | W8503920568 | 1 | S | 20121026 | 20121125 | 5x114,30 |  | 45 | 81710440 | L | DST20A | N |  | TÜV |  |  | DK |  |  |  | S | Strongness Certificate (PB) | 1 | No car modifications required | 215/40 R18----225/35 R18----225/40 R18----235/35 R18--- | AfterMarket OZ | MAX 690 KG | MATT SILVER TECH DIAMOND CUT | X-Line | 8027529049688 | OZ | 12,76 |  |  | Serie L - ext.diam.75 mm | 568x568x274 | 1 | 066-099 | e11*2007/46*0337*.. | bar: Area 1
HYUNDAI | I30 | i30 - GDH | GDH | 04/2012 |  | 5x114,30 | 67,10 | 525 |  | 53 | M12x1,50 | 21 | FORMULA HLT | 8x18 | 18,00 | 8,00 | W01892204AG1 | 1 |  |  |  | 5x114,30 |  | 45 | 81710440 | L | DST20A | N |  |  |  |  | DK |  |  |  | N | No Certificate | 1 | No car modifications required | 215/40 R18----225/35 R18----225/40 R18----235/35 R18--- | AfterMarket OZ | MAX 630 KG | GRIGIO CORSA | I-Tech | 8027529083385 | OZ | 11,37 |  |  | Serie L - ext.diam.75 mm | 567x567x274 | 1 | 066-099 | e11*2007/46*0337*.. | bar: Area 1
HYUNDAI | I30 | i30 - GDH | GDH | 04/2012 |  | 5x114,30 | 67,10 | 525 |  | 53 | M12x1,50 | 21 | ITALIA 150 | 8x18 | 18,00 | 8,00 | W01884204R4 | 1 | S | 20121026 | 20121125 | 5x114,30 |  | 45 | 81710440 | L | DST20A | N |  | TÜV |  |  | DK |  |  |  | S | Strongness Certificate (PB) | 1 | No car modifications required | 215/40 R18----225/35 R18----225/40 R18----235/35 R18--- | AfterMarket OZ | MAX 700 KG | MATT RACE SILVER DIAMOND CUT | Racing | 8027529069440 | OZ | 12,30 |  |  | Serie L - ext.diam.75 mm | 567x567x274 | 1 | 066-099 | e11*2007/46*0337*.. | bar: Area 1
HYUNDAI | I30 | i30 - GDH | GDH | 04/2012 |  | 5x114,30 | 67,10 | 525 |  | 53 | M12x1,50 | 21 | ITALIA 150 | 8x18 | 18,00 | 8,00 | W0188420449 | 1 | S | 20121026 | 20121125 | 5x114,30 |  | 45 | 81710440 | L | DST20A | N |  | TÜV |  |  | DK |  |  |  | S | Strongness Certificate (PB) | 1 | No car modifications required | 215/40 R18----225/35 R18----225/40 R18----235/35 R18--- | AfterMarket OZ | MAX 700 KG | MATT DARK GRAPHITE DIAMOND CUT | Racing | 8027529069433 | OZ | 12,30 |  |  | Serie L - ext.diam.75 mm | 567x567x274 | 1 | 066-099 | e11*2007/46*0337*.. | bar: Area 1
HYUNDAI | I30 | i30 - GDH | GDH | 04/2012 |  | 5x114,30 | 67,10 | 525 |  | 53 | M12x1,50 | 21 | LOUNGE 10 | 8x18 | 18,00 | 8,00 | W8503120654 | 1 | S | 20121026 | 20121125 | 5x114,30 |  | 45 | 81710440 | L | DST20A | N |  | TÜV |  |  | DK |  |  |  | S | Strongness Certificate (PB) | 1 | No car modifications required | 215/40 R18----225/35 R18----225/40 R18----235/35 R18--- | AfterMarket OZ | MAX 690 KG | MATT BLACK + DIAMOND-CUT | X-Line | 8027529047851 | OZ | 13,96 |  |  | Serie L - ext.diam.75 mm | 568x568x274 | 1 | 066-099 | e11*2007/46*0337*.. | bar: Area 1
HYUNDAI | I30 | i30 - GDH | GDH | 04/2012 |  | 5x114,30 | 67,10 | 525 |  | 53 | M12x1,50 | 21 | LOUNGE 10 | 8x18 | 18,00 | 8,00 | W8503120675 | 1 | S | 20121026 | 20121125 | 5x114,30 |  | 45 | 81710440 | L | DST20A | N |  | TÜV |  |  | DK |  |  |  | S | Strongness Certificate (PB) | 1 | No car modifications required | 215/40 R18----225/35 R18----225/40 R18----235/35 R18--- | AfterMarket OZ | MAX 690 KG | METAL SILVER + DIAMOND CUT | X-Line | 8027529047868 | OZ | 13,96 |  |  | Serie L - ext.diam.75 mm | 568x568x274 | 1 | 066-099 | e11*2007/46*0337*.. | bar: Area 1
HYUNDAI | I30 | i30 - GDH | GDH | 04/2012 |  | 5x114,30 | 67,10 | 525 |  | 53 | M12x1,50 | 21 | QUARANTA | 8x18 | 18,00 | 8,00 | W01856206G2 | 1 | S | 20121026 | 20121125 | 5x114,30 |  | 45 | 81710440 | L | DST20A | N |  | TÜV |  |  | DK |  |  |  | S | Strongness Certificate (PB) | 1 | No car modifications required | 215/40 R18----225/35 R18----225/40 R18----235/35 R18--- | AfterMarket OZ | MAX 700 KG | GRIGIO CORSA DIAMANTATO | Via Veneto | 8027529054439 | OZ | 12,87 |  |  | Serie L - ext.diam.75 mm | 570x570x280 | 1 | 066-099 | e11*2007/46*0337*.. | bar: Area 1
HYUNDAI | I30 | i30 - GDH | GDH | 04/2012 |  | 5x114,30 | 67,10 | 525 |  | 53 | M12x1,50 | 21 | SAHARA 5 | 8x18 | 18,00 | 8,00 | W85060203N5 | 1 | S | 20121026 | 20121125 | 5x114,30 |  | 40 | 81710210 | XL | D8 | N | LD4 |  |  |  | DK |  |  |  | N | No Certificate | 1 | No car modifications required | 215/40 R18----225/35 R18----225/40 R18----235/35 R18--- | AfterMarket OZ | MAX 850 KG | MATT GRAPHITE DIAMOND CUT | X-Line | 8027529080117 | OZ | 15,16 |  |  | Serie XL - ext.diam.79 mm | 568x568x274 | 1 | 066-099 | e11*2007/46*0337*.. | bar: Area 1
HYUNDAI | I30 | i30 - GDH | GDH | 04/2012 |  | 5x114,30 | 67,10 | 525 |  | 53 | M12x1,50 | 21 | SUPERTURISMO GT | 8x18 | 18,00 | 8,00 | W01669203P5 | 1 | S | 20121026 | 20121125 | 5x114,30 |  | 40 | 81710072 | L | D8 | N | LD4 | TÜV |  | VIA | DK |  |  |  | S | Strongness Certificate (PB) | 1 | No car modifications required | 215/40 R18----225/35 R18----225/40 R18----235/35 R18--- | AfterMarket OZ | MAX 640 KG | GRIGIO CORSA+BLACK LETTERING | Racing | 8027529081527 | OZ | 12,64 |  |  | Serie L - ext.diam.75 mm | 570x570x280 | 1 | 066-099 | e11*2007/46*0337*.. | bar: Area 1
HYUNDAI | I30 | i30 - GDH | GDH | 04/2012 |  | 5x114,30 | 67,10 | 525 |  | 53 | M12x1,50 | 21 | SUPERTURISMO GT | 8x18 | 18,00 | 8,00 | W0166920382 | 1 | S | 20121026 | 20121125 | 5x114,30 |  | 40 | 81710072 | L | D8 | N | LD4 | TÜV |  | VIA | DK |  |  |  | S | Strongness Certificate (PB) | 1 | No car modifications required | 215/40 R18----225/35 R18----225/40 R18----235/35 R18--- | AfterMarket OZ | MAX 640 KG | RACE SILVER + BLACK LETTERING | Racing | 8027529000337 | OZ | 12,64 |  |  | Serie L - ext.diam.75 mm | 570x570x280 | 1 | 066-099 | e11*2007/46*0337*.. | bar: Area 1
HYUNDAI | I30 | i30 - GDH | GDH | 04/2012 |  | 5x114,30 | 67,10 | 525 |  | 53 | M12x1,50 | 21 | SUPERTURISMO LM | 8x18 | 18,00 | 8,00 | W0185420719 | 1 | S | 20121026 | 20121125 | 5x114,30 |  | 45 | 81710072 | L | D8 | N | LD4 | TÜV |  |  | DK |  |  |  | S | Strongness Certificate (PB) | 1 | No car modifications required | 215/40 R18----225/35 R18----225/40 R18----235/35 R18--- | AfterMarket OZ | MAX 680 KG | MATT RACE SILVER + BLACK LETTERING | Racing | 8027529043501 | OZ | 11,49 |  |  | Serie L - ext.diam.75 mm | 570x570x280 | 1 | 066-099 | e11*2007/46*0337*.. | bar: Area 1
HYUNDAI | I30 | i30 - GDH | GDH | 04/2012 |  | 5x114,30 | 67,10 | 525 |  | 53 | M12x1,50 | 21 | SUPERTURISMO LM | 8x18 | 18,00 | 8,00 | W0185420746 | 1 | S | 20121026 | 20121125 | 5x114,30 |  | 45 | 81710072 | L | D8 | N | LD4 | TÜV |  |  | DK |  |  |  | S | Strongness Certificate (PB) | 1 | No car modifications required | 215/40 R18----225/35 R18----225/40 R18----235/35 R18--- | AfterMarket OZ | MAX 680 KG | MATT GRAPHITE + SILVER LETTERING | Racing | 8027529043518 | OZ | 11,49 |  |  | Serie L - ext.diam.75 mm | 570x570x280 | 1 | 066-099 | e11*2007/46*0337*.. | bar: Area 1
HYUNDAI | I30 | i30 - GDH | GDH | 04/2012 |  | 5x114,30 | 67,10 | 525 |  | 53 | M12x1,50 | 21 | ULTRALEGGERA | 8x18 | 18,00 | 8,00 | W0171220453 | 1 | S | 20121026 | 20121125 | 5x114,30 |  | 48 | 81710072 | L | D8 | N | LD4 | TÜV |  |  | DK |  |  |  | S | Strongness Certificate (PB) | 1 | No car modifications required | 215/40 R18----225/35 R18----225/40 R18----235/35 R18--- | AfterMarket OZ | MAX 615 KG | MATT BLACK | Racing | 8027529001914 | OZ | 9,96 |  |  | Serie L - ext.diam.75 mm | 570x570x280 | 1 | 066-099 | e11*2007/46*0337*.. | bar: Area 1
HYUNDAI | I30 | i30 - GDH | GDH | 04/2012 |  | 5x114,30 | 67,10 | 525 |  | 53 | M12x1,50 | 21 | ULTRALEGGERA | 8x18 | 18,00 | 8,00 | W0171220461 | 1 | S | 20121026 | 20121125 | 5x114,30 |  | 48 | 81710072 | L | D8 | N | LD4 | TÜV |  |  | DK |  |  |  | S | Strongness Certificate (PB) | 1 | No car modifications required | 215/40 R18----225/35 R18----225/40 R18----235/35 R18--- | AfterMarket OZ | MAX 615 KG | CHRYSTAL TITANIUM | Racing | 8027529001921 | OZ | 9,96 |  |  | Serie L - ext.diam.75 mm | 570x570x280 | 1 | 066-099 | e11*2007/46*0337*.. | bar: Area 1
HYUNDAI | I30 | i30 - GDH | GDH | 04/2012 |  | 5x114,30 | 67,10 | 525 |  | 53 | M12x1,50 | 21 | ULTRALEGGERA | 8x18 | 18,00 | 8,00 | W0171220476 | 1 | S | 20121026 | 20121125 | 5x114,30 |  | 48 | 81710072 | L | D8 | N | LD4 | TÜV |  |  | DK |  |  |  | S | Strongness Certificate (PB) | 1 | No car modifications required | 215/40 R18----225/35 R18----225/40 R18----235/35 R18--- | AfterMarket OZ | MAX 615 KG | RACE GOLD | Racing | 8027529001938 | OZ | 9,96 |  |  | Serie L - ext.diam.75 mm | 570x570x280 | 1 | 066-099 | e11*2007/46*0337*.. | bar: Area 1
HYUNDAI | I30 | i30 - GDH | GDH | 04/2012 |  | 5x114,30 | 67,10 | 525 |  | 53 | M12x1,50 | 21 | VITTORIA | 8x18 | 18,00 | 8,00 | W0188520373 | 1 | S | 20121026 | 20121125 | 5x114,30 |  | 45 | 81710440 | L | DST20A | N |  | TÜV |  |  | DK |  |  |  | S | Strongness Certificate (PB) | 1 | No car modifications required | 215/40 R18----225/35 R18----225/40 R18----235/35 R18--- | AfterMarket OZ | MAX 700 KG | MATT DARK GRAPHITE | Via Veneto | 8027529069747 | OZ | 13,02 |  |  | Serie L - ext.diam.75 mm | 567x567x274 | 1 | 066-099 | e11*2007/46*0337*.. | bar: Area 1
HYUNDAI | I30 | i30 - GDH | GDH | 04/2012 |  | 5x114,30 | 67,10 | 525 |  | 53 | M12x1,50 | 21 | X5B | 8x18 | 18,00 | 8,00 | W85064204N5 | 1 | S | 20121026 | 20121125 | 5x114,30 |  | 45 | 81710440 | L | DST20A | N |  |  | KBA |  | DK |  |  |  | N | No Certificate | 1 | No car modifications required | 215/40 R18----225/35 R18----225/40 R18----235/35 R18--- | AfterMarket OZ | MAX 730 KG | MATT GRAPHITE DIAMOND CUT | X-Line | 8027529078022 | OZ | 13,52 |  |  | Serie L - ext.diam.75 mm | 568x568x274 | 1 | 066-099 | e11*2007/46*0337*.. | bar: Area 1
HYUNDAI | I30 | i30 - GDH | GDH | 04/2012 |  | 5x114,30 | 67,10 | 525 |  | 53 | M12x1,50 | 21 | DAVID | 8x19 | 19,00 | 8,00 | W01870205N5 | 1 | S | 20121026 | 20121125 | 5x114,30 |  | 45 | 81710440 | L | DST20A | N |  | TÜV |  |  | DK |  |  |  | S | Strongness Certificate (PB) | 1 | No car modifications required |  | AfterMarket OZ | MAX 690 KG | MATT GRAPHITE DIAMOND CUT | Via Veneto | 8027529053456 | OZ | 13,97 |  |  | Serie L - ext.diam.75 mm | 592x592x274 | 1 | 066-099 | e11*2007/46*0337*.. | bar: Area 1
HYUNDAI | I30 | i30 - GDH | GDH | 04/2012 |  | 5x114,30 | 67,10 | 525 |  | 53 | M12x1,50 | 21 | ENERGY | 8x19 | 19,00 | 8,00 | W8503420354 | 1 | S | 20121026 | 20121125 | 5x114,30 |  | 45 | 81710072 | L | D8 | N | LD4 | TÜV |  |  | DK |  |  |  | S | Strongness Certificate (PB) | 1 | No car modifications required |  | AfterMarket OZ | MAX 690 KG | MATT BLACK + DIAMOND-CUT | X-Line | 8027529045857 | OZ | 14,30 |  |  | Serie L - ext.diam.75 mm | 593x593x274 | 1 | 066-099 | e11*2007/46*0337*.. | bar: Area 1
HYUNDAI | I30 | i30 - GDH | GDH | 04/2012 |  | 5x114,30 | 67,10 | 525 |  | 53 | M12x1,50 | 21 | ITALIA 150 | 8x19 | 19,00 | 8,00 | W01889205R4 | 1 | S | 20121026 | 20121125 | 5x114,30 |  | 45 | 81710440 | L | DST20A | N |  | TÜV |  |  | DK |  |  |  | S | Strongness Certificate (PB) | 1 | No car modifications required |  | AfterMarket OZ | MAX 700 KG | MATT RACE SILVER DIAMOND CUT | Racing | 8027529070385 | OZ | 13,36 |  |  | Serie L - ext.diam.75 mm | 592x592x274 | 1 | 066-099 | e11*2007/46*0337*.. | bar: Area 1
HYUNDAI | I30 | i30 - GDH | GDH | 04/2012 |  | 5x114,30 | 67,10 | 525 |  | 53 | M12x1,50 | 21 | ITALIA 150 | 8x19 | 19,00 | 8,00 | W0188920549 | 1 | S | 20121026 | 20121125 | 5x114,30 |  | 45 | 81710440 | L | DST20A | N |  | TÜV |  |  | DK |  |  |  | S | Strongness Certificate (PB) | 1 | No car modifications required |  | AfterMarket OZ | MAX 700 KG | MATT DARK GRAPHITE DIAMOND CUT | Racing | 8027529070378 | OZ | 13,36 |  |  | Serie L - ext.diam.75 mm | 592x592x274 | 1 | 066-099 | e11*2007/46*0337*.. | bar: Area 1
HYUNDAI | I30 | i30 - GDH | GDH | 04/2012 |  | 5x114,30 | 67,10 | 525 |  | 53 | M12x1,50 | 21 | LOUNGE 10 | 8x19 | 19,00 | 8,00 | W8505520454 | 1 | S | 20121026 | 20121125 | 5x114,30 |  | 45 | 81710440 | L | DST20A | N |  | TÜV |  |  | DK |  |  |  | S | Strongness Certificate (PB) | 1 | No car modifications required |  | AfterMarket OZ | MAX 700 KG | MATT BLACK + DIAMOND-CUT | X-Line | 8027529066074 | OZ | 14,31 |  |  | Serie L - ext.diam.75 mm | 593x593x274 | 1 | 066-099 | e11*2007/46*0337*.. | bar: Area 1
HYUNDAI | I30 | i30 - GDH | GDH | 04/2012 |  | 5x114,30 | 67,10 | 525 |  | 53 | M12x1,50 | 21 | LOUNGE 10 | 8x19 | 19,00 | 8,00 | W8505520475 | 1 | S | 20121026 | 20121125 | 5x114,30 |  | 45 | 81710440 | L | DST20A | N |  | TÜV |  |  | DK |  |  |  | S | Strongness Certificate (PB) | 1 | No car modifications required |  | AfterMarket OZ | MAX 700 KG | METAL SILVER + DIAMOND CUT | X-Line | 8027529066081 | OZ | 14,31 |  |  | Serie L - ext.diam.75 mm | 593x593x274 | 1 | 066-099 | e11*2007/46*0337*.. | bar: Area 1
HYUNDAI | I30 | i30 - GDH | GDH | 04/2012 |  | 5x114,30 | 67,10 | 525 |  | 53 | M12x1,50 | 21 | SUPERTURISMO GT | 8x19 | 19,00 | 8,00 | W01690204P5 | 1 | S | 20121026 | 20121125 | 5x114,30 |  | 45 | 81710072 | L | D8 | N | LD4 | TÜV |  |  | DK |  |  |  | S | Strongness Certificate (PB) | 1 | No car modifications required |  | AfterMarket OZ | MAX 580 KG | GRIGIO CORSA+BLACK LETTERING | Racing | 8027529081763 | OZ | 13,22 |  |  | Serie L - ext.diam.75 mm | 600x600x300 | 1 | 066-099 | e11*2007/46*0337*.. | bar: Area 1
HYUNDAI | I30 | i30 - GDH | GDH | 04/2012 |  | 5x114,30 | 67,10 | 525 |  | 53 | M12x1,50 | 21 | SUPERTURISMO GT | 8x19 | 19,00 | 8,00 | W0169020482 | 1 | S | 20121026 | 20121125 | 5x114,30 |  | 45 | 81710072 | L | D8 | N | LD4 | TÜV |  |  | DK |  |  |  | S | Strongness Certificate (PB) | 1 | No car modifications required |  | AfterMarket OZ | MAX 580 KG | RACE SILVER + BLACK LETTERING | Racing | 8027529001211 | OZ | 13,22 |  |  | Serie L - ext.diam.75 mm | 600x600x300 | 1 | 066-099 | e11*2007/46*0337*.. | bar: Area 1
HYUNDAI | I30 | i30 - GDH | GDH | 04/2012 |  | 5x114,30 | 67,10 | 525 |  | 53 | M12x1,50 | 21 | X5B | 8x19 | 19,00 | 8,00 | W85069203N5 | 1 | S | 20121026 | 20121125 | 5x114,30 |  | 45 | 81710440 | L | DST20A | N |  |  |  |  | DK |  |  |  | N | No Certificate | 1 | No car modifications required |  | AfterMarket OZ | MAX 730 KG | MATT GRAPHITE DIAMOND CUT | X-Line | 8027529079852 | OZ | 13,61 |  |  | Serie L - ext.diam.75 mm | 593x593x274 | 1 | 066-099 | e11*2007/46*0337*.. | bar: Area 1
HYUNDAI | ACCENT | ACCENT 2006 (3-Turer) | MC | 06/2006 |  | 4x100 | 54,06 | 455 | 1835 | 47 | M12x1,5 | 21 | LOUNGE 8 | 6x14 | 14,00 | 6,00 | W8503520054 | 1 |  |  |  | 4x100 |  | 36 | 81710002 | S | D8 | N | LD4 |  | KBA |  | DK | YES |  |  | N | No Certificate | 1 | No car modifications required | 175/70 R14----185/60 R14----185/65 R14----195/60 R14----205/55 R14----205/60 R14--- | AfterMarket OZ | MAX 500 KG | MATT BLACK + DIAMOND-CUT | X-Line | 8027529047899 | OZ | 7,90 |  |  | Serie S - ext.diam.68 mm | 460x460x224 | 1 | 071-083 | e4*2001/116*0103*.. | bar: Area 1
HYUNDAI | ACCENT | ACCENT 2006 (3-Turer) | MC | 06/2006 |  | 4x100 | 54,06 | 455 | 1835 | 47 | M12x1,5 | 21 | LOUNGE 8 | 6x14 | 14,00 | 6,00 | W8503520075 | 1 |  |  |  | 4x100 |  | 36 | 81710002 | S | D8 | N | LD4 |  | KBA |  | DK | YES |  |  | N | No Certificate | 1 | No car modifications required | 175/70 R14----185/60 R14----185/65 R14----195/60 R14----205/55 R14----205/60 R14--- | AfterMarket OZ | MAX 500 KG | METAL SILVER + DIAMOND CUT | X-Line | 8027529047905 | OZ | 7,90 |  |  | Serie S - ext.diam.68 mm | 460x460x224 | 1 | 071-083 | e4*2001/116*0103*.. | Area 2: OUT
HYUNDAI | ACCENT | ACCENT 2006 (3-Turer) | MC | 06/2006 |  | 4x100 | 54,06 | 455 | 1835 | 47 | M12x1,5 | 21 | SUPERTURISMO GT | 6x14 | 14,00 | 6,00 | W0167420079 | 1 | S | 20081211 | 20090110 | 4x100 |  | 36 | 81710002 | S | D8 | N | LD4 |  | KBA | VIA | DK | YES |  |  | K | KBA (ABE+VB) | 1 | No car modifications required | 175/70 R14----185/60 R14----185/65 R14----195/60 R14----205/55 R14----205/60 R14--- | AfterMarket OZ | MAX 480 KG | MATT BLACK + RED LETTERING | Racing | 8027529036541 | OZ | 7,80 |  |  | Serie S - ext.diam.68 mm | 430x430x230 | 1 | 071-083 | e4*2001/116*0103*.. | bar: Area 1
HYUNDAI | ACCENT | ACCENT 2006 (3-Turer) | MC | 06/2006 |  | 4x100 | 54,06 | 455 | 1835 | 47 | M12x1,5 | 21 | SUPERTURISMO GT | 6x14 | 14,00 | 6,00 | W0167420082 | 1 | S | 20060922 | 20061022 | 4x100 |  | 36 | 81710002 | S | D8 | N | LD4 |  | KBA | VIA | DK | YES |  |  | K | KBA (ABE+VB) | 1 | No car modifications required | 175/70 R14----185/60 R14----185/65 R14----195/60 R14----205/55 R14----205/60 R14--- | AfterMarket OZ | MAX 480 KG | RACE SILVER + BLACK LETTERING | Racing | 8027529000832 | OZ | 7,80 |  |  | Serie S - ext.diam.68 mm | 430x430x230 | 1 | 071-083 | e4*2001/116*0103*.. | bar: Area 1
HYUNDAI | ACCENT | ACCENT 2006 (3-Turer) | MC | 06/2006 |  | 4x100 | 54,06 | 455 | 1835 | 47 | M12x1,5 | 21 | SUPERTURISMO GT | 6x14 | 14,00 | 6,00 | W01904200P5 | 1 | S | 20121109 | 20121209 | 4x100 |  | 36 | 81710002 | S | D8 | N | LD4 |  | KBA |  | DK | YES |  |  | K | KBA (ABE+VB) | 1 | No car modifications required | 175/70 R14----185/60 R14----185/65 R14----195/60 R14----205/55 R14----205/60 R14--- | AfterMarket OZ | MAX 480 KG | GRIGIO CORSA+BLACK LETTERING | Racing | 8027529083224 | OZ | 9,97 |  |  | Serie S - ext.diam.68 mm | 430x430x230 | 1 | 071-083 | e4*2001/116*0103*.. | bar: Area 1
HYUNDAI | ACCENT | ACCENT 2006 (3-Turer) | MC | 06/2006 |  | 4x100 | 54,06 | 455 | 1835 | 47 | M12x1,5 | 21 | SUPERTURISMO GT | 6x14 | 14,00 | 6,00 | W0190420079 | 1 | S | 20121109 | 20121209 | 4x100 |  | 36 | 81710002 | S | D8 | N | LD4 |  | KBA |  | DK | YES |  |  | K | KBA (ABE+VB) | 1 | No car modifications required | 175/70 R14----185/60 R14----185/65 R14----195/60 R14----205/55 R14----205/60 R14--- | AfterMarket OZ | MAX 480 KG | MATT BLACK + RED LETTERING | Racing | 8027529083231 | OZ | 9,97 |  |  | Serie S - ext.diam.68 mm | 430x430x230 | 1 | 071-083 | e4*2001/116*0103*.. | bar: Area 1
HYUNDAI | ACCENT | ACCENT 2006 (3-Turer) | MC | 06/2006 |  | 4x100 | 54,06 | 455 | 1835 | 47 | M12x1,5 | 21 | SUPERTURISMO WRC | 6x14 | 14,00 | 6,00 | W0167420033 | 1 | S | 20060922 | 20061022 | 4x100 |  | 36 | 81710002 | S | D8 | N | LD4 |  | KBA | VIA | DK | YES |  |  | K | KBA (ABE+VB) | 1 | No car modifications required | 175/70 R14----185/60 R14----185/65 R14----195/60 R14----205/55 R14----205/60 R14--- | AfterMarket OZ | MAX 480 KG | WHITE + RED LETTERING | Racing | 8027529000825 | OZ | 7,80 |  |  | Serie S - ext.diam.68 mm | 430x430x230 | 1 | 071-083 | e4*2001/116*0103*.. | bar: Area 1
HYUNDAI | ACCENT | ACCENT 2006 (3-Turer) | MC | 06/2006 |  | 4x100 | 54,06 | 455 | 1835 | 47 | M12x1,5 | 21 | SUPERTURISMO WRC | 6x14 | 14,00 | 6,00 | W0190420033 | 1 | S | 20121109 | 20121209 | 4x100 |  | 36 | 81710002 | S | D8 | N | LD4 |  | KBA |  | DK | YES |  |  | K | KBA (ABE+VB) | 1 | No car modifications required | 175/70 R14----185/60 R14----185/65 R14----195/60 R14----205/55 R14----205/60 R14--- | AfterMarket OZ | MAX 480 KG | WHITE + RED LETTERING | Racing | 8027529083262 | OZ | 9,97 |  |  | Serie S - ext.diam.68 mm | 430x430x230 | 1 | 071-083 | e4*2001/116*0103*.. | bar: Area 1
HYUNDAI | ACCENT | ACCENT 2006 (3-Turer) | MC | 06/2006 |  | 4x100 | 54,06 | 455 | 1835 | 47 | M12x1,5 | 21 | ADRENALINA | 6½x15 | 15,00 | 6,50 | W8501020054 | 1 | S | 20080904 | 20081004 | 4x100 |  | 37 | 81710002 | S | D8 | N | LD4 |  | KBA |  | DK | YES |  |  | K | KBA (ABE+VB) | 1 | No car modifications required | 185/55 R15----185/60 R15----195/50 R15----195/55 R15----205/50 R15--- | AfterMarket OZ | MAX 615 KG | MATT BLACK + DIAMOND-CUT | X-Line | 8027529034462 | OZ | 9,20 |  |  | Serie S - ext.diam.68 mm | 486x486x236 | 1 | 071-083 | e4*2001/116*0103*.. | bar: Area 1
HYUNDAI | ACCENT | ACCENT 2006 (3-Turer) | MC | 06/2006 |  | 4x100 | 54,06 | 455 | 1835 | 47 | M12x1,5 | 21 | ADRENALINA | 6½x15 | 15,00 | 6,50 | W8501020154 | 1 |  |  |  | 4x100 |  | 42 | 81710002 | S | D8 | N |  |  | KBA |  | DK | YES |  |  | K | KBA (ABE+VB) | 1 | No car modifications required | 185/55 R15----185/60 R15----195/50 R15----195/55 R15----205/50 R15--- | AfterMarket OZ | MAX 530 KG | MATT BLACK + DIAMOND-CUT | X-Line | 8027529042818 | OZ | 9,20 |  |  | Serie S - ext.diam.68 mm | 486x486x236 | 1 | 071-083 | e4*2001/116*0103*.. | bar: Area 1
HYUNDAI | ACCENT | ACCENT 2006 (3-Turer) | MC | 06/2006 |  | 4x100 | 54,06 | 455 | 1835 | 47 | M12x1,5 | 21 | EGO | 6½x15 | 15,00 | 6,50 | W8505320154 | 1 | S | 20110726 | 20110825 | 4x100 |  | 37 | 81710482 | S | DST20A | N |  |  | KBA |  | DK | YES |  |  | K | KBA (ABE+VB) | 1 | No car modifications required | 185/55 R15----185/60 R15----195/50 R15----195/55 R15----205/50 R15--- | AfterMarket OZ | MAX 615 KG | MATT BLACK + DIAMOND-CUT | X-Line | 8027529065916 | OZ | 8 |  |  | Serie S - ext.diam.68 mm | 486x486x236 | 1 | 071-083 | e4*2001/116*0103*.. | bar: Area 1
HYUNDAI | ACCENT | ACCENT 2006 (3-Turer) | MC | 06/2006 |  | 4x100 | 54,06 | 455 | 1835 | 47 | M12x1,5 | 21 | EGO | 6½x15 | 15,00 | 6,50 | W8505320254 | 1 | S | 20110726 | 20110825 | 4x100 |  | 42 | 81710482 | S | DST20A | N |  |  | KBA |  | DK | YES |  |  | K | KBA (ABE+VB) | 1 | No car modifications required | 185/55 R15----185/60 R15----195/50 R15----195/55 R15----205/50 R15--- | AfterMarket OZ | MAX 510 KG | MATT BLACK + DIAMOND-CUT | X-Line | 8027529065923 | OZ | 8 |  |  | Serie S - ext.diam.68 mm | 486x486x236 | 1 | 071-083 | e4*2001/116*0103*.. | bar: Area 1
HYUNDAI | ACCENT | ACCENT 2006 (3-Turer) | MC | 06/2006 |  | 4x100 | 54,06 | 455 | 1835 | 47 | M12x1,5 | 21 | LOUNGE 8 | 6½x15 | 15,00 | 6,50 | W8503620054 | 1 |  |  |  | 4x100 |  | 37 | 81710002 | S | D8 | N | LD4 |  | KBA |  | DK | YES |  |  | K | KBA (ABE+VB) | 1 | No car modifications required | 185/55 R15----185/60 R15----195/50 R15----195/55 R15----205/50 R15--- | AfterMarket OZ | MAX 570 KG | MATT BLACK + DIAMOND-CUT | X-Line | 8027529047967 | OZ | 8 |  |  | Serie S - ext.diam.68 mm | 486x486x236 | 1 | 071-083 | e4*2001/116*0103*.. | bar: Area 1
HYUNDAI | ACCENT | ACCENT 2006 (3-Turer) | MC | 06/2006 |  | 4x100 | 54,06 | 455 | 1835 | 47 | M12x1,5 | 21 | LOUNGE 8 | 6½x15 | 15,00 | 6,50 | W8503620075 | 1 |  |  |  | 4x100 |  | 37 | 81710002 | S | D8 | N | LD4 |  | KBA |  | DK | YES |  |  | K | KBA (ABE+VB) | 1 | No car modifications required | 185/55 R15----185/60 R15----195/50 R15----195/55 R15----205/50 R15--- | AfterMarket OZ | MAX 570 KG | METAL SILVER + DIAMOND CUT | X-Line | 8027529047974 | OZ | 8 |  |  | Serie S - ext.diam.68 mm | 486x486x236 | 1 | 071-083 | e4*2001/116*0103*.. | bar: Area 1
HYUNDAI | ACCENT | ACCENT 2006 (3-Turer) | MC | 06/2006 |  | 4x100 | 54,06 | 455 | 1835 | 47 | M12x1,5 | 21 | SUPERTURISMO GT | 6½x15 | 15,00 | 6,50 | W0168220079 | 1 | S | 20081010 | 20081109 | 4x100 |  | 37 | 81710002 | S | D8 | N | LD4 |  | KBA | VIA | DK | YES |  |  | K | KBA (ABE+VB) | 1 | No car modifications required | 185/55 R15----185/60 R15----195/50 R15----195/55 R15----205/50 R15--- | AfterMarket OZ | MAX 550 KG | MATT BLACK + RED LETTERING | Racing | 8027529000993 | OZ | 9,57 |  |  | Serie S - ext.diam.68 mm | 430x430x235 | 1 | 071-083 | e4*2001/116*0103*.. | bar: Area 1
HYUNDAI | ACCENT | ACCENT 2006 (3-Turer) | MC | 06/2006 |  | 4x100 | 54,06 | 455 | 1835 | 47 | M12x1,5 | 21 | SUPERTURISMO GT | 6½x15 | 15,00 | 6,50 | W0168220082 | 1 | S | 20060922 | 20061022 | 4x100 |  | 37 | 81710002 | S | D8 | N | LD4 |  | KBA | VIA | DK | YES |  |  | K | KBA (ABE+VB) | 1 | No car modifications required | 185/55 R15----185/60 R15----195/50 R15----195/55 R15----205/50 R15--- | AfterMarket OZ | MAX 550 KG | RACE SILVER + BLACK LETTERING | Racing | 8027529001006 | OZ | 9,57 |  |  | Serie S - ext.diam.68 mm | 430x430x235 | 1 | 071-083 | e4*2001/116*0103*.. | bar: Area 1
HYUNDAI | ACCENT | ACCENT 2006 (3-Turer) | MC | 06/2006 |  | 4x100 | 54,06 | 455 | 1835 | 47 | M12x1,5 | 21 | SUPERTURISMO GT | 6½x15 | 15,00 | 6,50 | W0168220182 | 1 | S | 20060926 | 20061026 | 4x100 |  | 43 | 81710002 | S | D8 | N | LD4 |  | KBA | VIA | DK | YES |  |  | K | KBA (ABE+VB) | 1 | No car modifications required | 185/55 R15----185/60 R15----195/50 R15----195/55 R15----205/50 R15--- | AfterMarket OZ | MAX 550 KG | RACE SILVER + BLACK LETTERING | Racing | 8027529001020 | OZ | 9,99 |  |  | Serie S - ext.diam.68 mm | 430x430x235 | 1 | 071-083 | e4*2001/116*0103*.. | bar: Area 1
HYUNDAI | ACCENT | ACCENT 2006 (3-Turer) | MC | 06/2006 |  | 4x100 | 54,06 | 455 | 1835 | 47 | M12x1,5 | 21 | SUPERTURISMO GT | 6½x15 | 15,00 | 6,50 | W01905200P5 | 1 | S | 20121109 | 20121209 | 4x100 |  | 37 | 81710002 | S | D8 | N | LD4 |  | KBA |  | DK | YES |  |  | K | KBA (ABE+VB) | 1 | No car modifications required | 185/55 R15----185/60 R15----195/50 R15----195/55 R15----205/50 R15--- | AfterMarket OZ | MAX 550 KG | GRIGIO CORSA+BLACK LETTERING | Racing | 8027529083057 | OZ | 8,77 |  |  | Serie S - ext.diam.68 mm | 430x430x235 | 1 | 071-083 | e4*2001/116*0103*.. | bar: Area 1
HYUNDAI | ACCENT | ACCENT 2006 (3-Turer) | MC | 06/2006 |  | 4x100 | 54,06 | 455 | 1835 | 47 | M12x1,5 | 21 | SUPERTURISMO GT | 6½x15 | 15,00 | 6,50 | W0190520079 | 1 | S | 20121109 | 20121209 | 4x100 |  | 37 | 81710002 | S | D8 | N | LD4 |  | KBA |  | DK | YES |  |  | K | KBA (ABE+VB) | 1 | No car modifications required | 185/55 R15----185/60 R15----195/50 R15----195/55 R15----205/50 R15--- | AfterMarket OZ | MAX 550 KG | MATT BLACK + RED LETTERING | Racing | 8027529083064 | OZ | 8,77 |  |  | Serie S - ext.diam.68 mm | 430x430x235 | 1 | 071-083 | e4*2001/116*0103*.. | bar: Area 1
HYUNDAI | ACCENT | ACCENT 2006 (3-Turer) | MC | 06/2006 |  | 4x100 | 54,06 | 455 | 1835 | 47 | M12x1,5 | 21 | SUPERTURISMO GT | 6½x15 | 15,00 | 6,50 | W01905201P5 | 1 | S | 20121109 | 20121209 | 4x100 |  | 43 | 81710002 | S | D8 | N | LD4 |  | KBA |  | DK | YES |  |  | K | KBA (ABE+VB) | 1 | No car modifications required | 185/55 R15----185/60 R15----195/50 R15----195/55 R15----205/50 R15--- | AfterMarket OZ | MAX 550 KG | GRIGIO CORSA+BLACK LETTERING | Racing | 8027529083071 | OZ | 8,77 |  |  | Serie S - ext.diam.68 mm | 430x430x235 | 1 | 071-083 | e4*2001/116*0103*.. | bar: Area 1
HYUNDAI | ACCENT | ACCENT 2006 (3-Turer) | MC | 06/2006 |  | 4x100 | 54,06 | 455 | 1835 | 47 | M12x1,5 | 21 | SUPERTURISMO GT | 6½x15 | 15,00 | 6,50 | W0190520179 | 1 | S | 20121109 | 20121209 | 4x100 |  | 43 | 81710002 | S | D8 | N | LD4 |  | KBA |  | DK | YES |  |  | K | KBA (ABE+VB) | 1 | No car modifications required | 185/55 R15----185/60 R15----195/50 R15----195/55 R15----205/50 R15--- | AfterMarket OZ | MAX 550 KG | MATT BLACK + RED LETTERING | Racing | 8027529083088 | OZ | 8,77 |  |  | Serie S - ext.diam.68 mm | 430x430x235 | 1 | 071-083 | e4*2001/116*0103*.. | bar: Area 1
HYUNDAI | ACCENT | ACCENT 2006 (3-Turer) | MC | 06/2006 |  | 4x100 | 54,06 | 455 | 1835 | 47 | M12x1,5 | 21 | SUPERTURISMO WRC | 6½x15 | 15,00 | 6,50 | W0168220033 | 1 | S | 20060922 | 20061022 | 4x100 |  | 37 | 81710002 | S | D8 | N | LD4 |  | KBA | VIA | DK | YES |  |  | K | KBA (ABE+VB) | 1 | No car modifications required | 185/55 R15----185/60 R15----195/50 R15----195/55 R15----205/50 R15--- | AfterMarket OZ | MAX 550 KG | WHITE + RED LETTERING | Racing | 8027529000986 | OZ | 9,57 |  |  | Serie S - ext.diam.68 mm | 430x430x235 | 1 | 071-083 | e4*2001/116*0103*.. | bar: Area 1
HYUNDAI | ACCENT | ACCENT 2006 (3-Turer) | MC | 06/2006 |  | 4x100 | 54,06 | 455 | 1835 | 47 | M12x1,5 | 21 | SUPERTURISMO WRC | 6½x15 | 15,00 | 6,50 | W0168220133 | 1 | S | 20060926 | 20061026 | 4x100 |  | 43 | 81710002 | S | D8 | N | LD4 |  | KBA | VIA | DK | YES |  |  | K | KBA (ABE+VB) | 1 | No car modifications required | 185/55 R15----185/60 R15----195/50 R15----195/55 R15----205/50 R15--- | AfterMarket OZ | MAX 550 KG | WHITE + RED LETTERING | Racing | 8027529001013 | OZ | 9,99 |  |  | Serie S - ext.diam.68 mm | 430x430x235 | 1 | 071-083 | e4*2001/116*0103*.. | bar: Area 1
HYUNDAI | ACCENT | ACCENT 2006 (3-Turer) | MC | 06/2006 |  | 4x100 | 54,06 | 455 | 1835 | 47 | M12x1,5 | 21 | SUPERTURISMO WRC | 6½x15 | 15,00 | 6,50 | W0190520033 | 1 | S | 20121109 | 20121209 | 4x100 |  | 37 | 81710002 | S | D8 | N | LD4 |  | KBA |  | DK | YES |  |  | K | KBA (ABE+VB) | 1 | No car modifications required | 185/55 R15----185/60 R15----195/50 R15----195/55 R15----205/50 R15--- | AfterMarket OZ | MAX 550 KG | WHITE + RED LETTERING | Racing | 8027529083187 | OZ | 8,77 |  |  | Serie S - ext.diam.68 mm | 430x430x235 | 1 | 071-083 | e4*2001/116*0103*.. | bar: Area 1
HYUNDAI | ACCENT | ACCENT 2006 (3-Turer) | MC | 06/2006 |  | 4x100 | 54,06 | 455 | 1835 | 47 | M12x1,5 | 21 | SUPERTURISMO WRC | 6½x15 | 15,00 | 6,50 | W0190520133 | 1 | S | 20121109 | 20121209 | 4x100 |  | 43 | 81710002 | S | D8 | N | LD4 |  | KBA |  | DK | YES |  |  | K | KBA (ABE+VB) | 1 | No car modifications required | 185/55 R15----185/60 R15----195/50 R15----195/55 R15----205/50 R15--- | AfterMarket OZ | MAX 550 KG | WHITE + RED LETTERING | Racing | 8027529083194 | OZ | 8,77 |  |  | Serie S - ext.diam.68 mm | 430x430x235 | 1 | 071-083 | e4*2001/116*0103*.. | bar: Area 1
HYUNDAI | ACCENT | ACCENT 2006 (3-Turer) | MC | 06/2006 |  | 4x100 | 54,06 | 455 | 1835 | 47 | M12x1,5 | 21 | ENVY | 7x15 | 15,00 | 7,00 | W8504220168 | 1 |  |  |  | 4x100 |  | 37 | 81710482 | S | DST20A | N |  |  | KBA |  | DK | YES |  |  | K | KBA (ABE+VB) | 1 | No car modifications required | 185/55 R15----185/60 R15----195/50 R15----195/55 R15----205/50 R15--- | AfterMarket OZ | MAX 615 KG | MATT SILVER TECH DIAMOND CUT | X-Line | 8027529052817 | OZ | 8 |  |  | Serie S - ext.diam.68 mm | 486x486x249 | 1 | 071-083 | e4*2001/116*0103*.. | bar: Area 1
HYUNDAI | ACCENT | ACCENT 2006 (3-Turer) | MC | 06/2006 |  | 4x100 | 54,06 | 455 | 1835 | 47 | M12x1,5 | 21 | ULTRALEGGERA | 7x15 | 15,00 | 7,00 | W01731200A53 | 1 |  |  |  | 4x100 |  | 37 | 81710002 | S | D8 | N | LD4 | TÜV |  |  | DK | YES |  |  | S | Strongness Certificate (PB) | 1 | No car modifications required | 185/55 R15----185/60 R15----195/50 R15----195/55 R15----205/50 R15--- | AfterMarket OZ | MAX 525 KG | MATT BLACK | Racing | 8027529057485 | OZ | 6,49 |  |  | Serie S - ext.diam.68 mm | 455x455x248 | 1 | 071-083 | e4*2001/116*0103*.. | bar: Area 1
HYUNDAI | ACCENT | ACCENT 2006 (3-Turer) | MC | 06/2006 |  | 4x100 | 54,06 | 455 | 1835 | 47 | M12x1,5 | 21 | ULTRALEGGERA | 7x15 | 15,00 | 7,00 | W0173120022 | 1 | S | 20060926 | 20061026 | 4x100 |  | 37 | 81710002 | S | D8 | N | LD4 | TÜV |  |  | DK | YES |  |  | S | Strongness Certificate (PB) | 1 | No car modifications required | 185/55 R15----185/60 R15----195/50 R15----195/55 R15----205/50 R15--- | AfterMarket OZ | MAX 525 KG | MATT GRAPHIT SILVER | Racing | 8027529003048 | OZ | 6,49 |  |  | Serie S - ext.diam.68 mm | 460x460x255 | 1 | 071-083 | e4*2001/116*0103*.. | bar: Area 1
HYUNDAI | ACCENT | ACCENT 2006 (3-Turer) | MC | 06/2006 |  | 4x100 | 54,06 | 455 | 1835 | 47 | M12x1,5 | 21 | ULTRALEGGERA | 7x15 | 15,00 | 7,00 | W0173120061 | 1 | S | 20060926 | 20061026 | 4x100 |  | 37 | 81710002 | S | D8 | N | LD4 | TÜV |  |  | DK | YES |  |  | S | Strongness Certificate (PB) | 1 | No car modifications required | 185/55 R15----185/60 R15----195/50 R15----195/55 R15----205/50 R15--- | AfterMarket OZ | MAX 525 KG | CHRYSTAL TITANIUM | Racing | 8027529003055 | OZ | 6,49 |  |  | Serie S - ext.diam.68 mm | 460x460x255 | 1 | 071-083 | e4*2001/116*0103*.. | bar: Area 1
HYUNDAI | ACCENT | ACCENT 2006 (3-Turer) | MC | 06/2006 |  | 4x100 | 54,06 | 455 | 1835 | 47 | M12x1,5 | 21 | ADRENALINA | 7x16 | 16,00 | 7,00 | W8501120054 | 1 | S | 20080904 | 20081004 | 4x100 |  | 37 | 81710002 | S | D8 | N | LD4 |  | KBA |  | DK | YES |  |  | K | KBA (ABE+VB) | 1 | No car modifications required | 195/45 R16----195/50 R16----205/45 R16----215/40 R16----215/45 R16--- | AfterMarket OZ | MAX 615 KG | MATT BLACK + DIAMOND-CUT | X-Line | 8027529034493 | OZ | 10,50 |  |  | Serie S - ext.diam.68 mm | 511x511x249 | 1 | 071-083 | e4*2001/116*0103*.. | bar: Area 1
HYUNDAI | ACCENT | ACCENT 2006 (3-Turer) | MC | 06/2006 |  | 4x100 | 54,06 | 455 | 1835 | 47 | M12x1,5 | 21 | ADRENALINA | 7x16 | 16,00 | 7,00 | W8501120154 | 1 | S | 20081016 | 20081115 | 4x100 |  | 42 | 81710002 | S | D8 | N | LD4 |  | KBA |  | DK | YES |  |  | K | KBA (ABE+VB) | 1 | No car modifications required | 195/45 R16----195/50 R16----205/45 R16----215/40 R16----215/45 R16--- | AfterMarket OZ | MAX 615 KG | MATT BLACK + DIAMOND-CUT | X-Line | 8027529034509 | OZ | 10,50 |  |  | Serie S - ext.diam.68 mm | 511x511x249 | 1 | 071-083 | e4*2001/116*0103*.. | bar: Area 1
HYUNDAI | ACCENT | ACCENT 2006 (3-Turer) | MC | 06/2006 |  | 4x100 | 54,06 | 455 | 1835 | 47 | M12x1,5 | 21 | ALLEGGERITA HLT 4F | 7x16 | 16,00 | 7,00 | W01851200P3 | 3 | S | 20121012 | 20121111 | 4x100 |  | 37 | 81710002 | S | D8 | N | LD4 | TÜV |  |  | DK | YES |  |  | T | Teilegutachten (PB+VB) | 1 | No car modifications required | 195/45 R16----195/50 R16----205/45 R16----215/40 R16----215/45 R16--- | AfterMarket OZ | MAX 500 KG | ACID GREEN | I-Tech | 8027529080865 | OZ | 7,41 |  |  | Serie S - ext.diam.68 mm | 570x570x370 | 1 | 071-083 | e4*2001/116*0103*.. | bar: Area 1
HYUNDAI | ACCENT | ACCENT 2006 (3-Turer) | MC | 06/2006 |  | 4x100 | 54,06 | 455 | 1835 | 47 | M12x1,5 | 21 | ALLEGGERITA HLT 4F | 7x16 | 16,00 | 7,00 | W0185120022 | 3 | S | 20090615 | 20090715 | 4x100 |  | 37 | 81710002 | S | D8 | N | LD4 | TÜV |  |  | DK | YES |  |  | T | Teilegutachten (PB+VB) | 1 | No car modifications required | 195/45 R16----195/50 R16----205/45 R16----215/40 R16----215/45 R16--- | AfterMarket OZ | MAX 500 KG | MATT GRAPHIT SILVER | I-Tech | 8027529040678 | OZ | 7,41 |  |  | Serie S - ext.diam.68 mm | 570x570x370 | 1 | 071-083 | e4*2001/116*0103*.. | bar: Area 1
HYUNDAI | ACCENT | ACCENT 2006 (3-Turer) | MC | 06/2006 |  | 4x100 | 54,06 | 455 | 1835 | 47 | M12x1,5 | 21 | ALLEGGERITA HLT 4F | 7x16 | 16,00 | 7,00 | W0185120030 | 3 | S | 20090615 | 20090715 | 4x100 |  | 37 | 81710002 | S | D8 | N | LD4 | TÜV |  |  | DK | YES |  |  | T | Teilegutachten (PB+VB) | 1 | No car modifications required | 195/45 R16----195/50 R16----205/45 R16----215/40 R16----215/45 R16--- | AfterMarket OZ | MAX 500 KG | WHITE | I-Tech | 8027529040623 | OZ | 7,41 |  |  | Serie S - ext.diam.68 mm | 570x570x370 | 1 | 071-083 | e4*2001/116*0103*.. | bar: Area 1
HYUNDAI | ACCENT | ACCENT 2006 (3-Turer) | MC | 06/2006 |  | 4x100 | 54,06 | 455 | 1835 | 47 | M12x1,5 | 21 | ALLEGGERITA HLT 4F | 7x16 | 16,00 | 7,00 | W0185120053 | 3 | S | 20090615 | 20090715 | 4x100 |  | 37 | 81710002 | S | D8 | N | LD4 | TÜV |  |  | DK | YES |  |  | T | Teilegutachten (PB+VB) | 1 | No car modifications required | 195/45 R16----195/50 R16----205/45 R16----215/40 R16----215/45 R16--- | AfterMarket OZ | MAX 500 KG | MATT BLACK | I-Tech | 8027529040616 | OZ | 7,41 |  |  | Serie S - ext.diam.68 mm | 570x570x370 | 1 | 071-083 | e4*2001/116*0103*.. | bar: Area 1
HYUNDAI | ACCENT | ACCENT 2006 (3-Turer) | MC | 06/2006 |  | 4x100 | 54,06 | 455 | 1835 | 47 | M12x1,5 | 21 | ALLEGGERITA HLT 4F | 7x16 | 16,00 | 7,00 | W0185120066 | 1 | S | 20090615 | 20090715 | 4x100 |  | 37 | 81710002 | S | D8 | N | LD4 | TÜV |  |  | DK | YES |  |  | T | Teilegutachten (PB+VB) | 1 | No car modifications required | 195/45 R16----195/50 R16----205/45 R16----215/40 R16----215/45 R16--- | AfterMarket OZ | MAX 500 KG | TITANIUM TECH | I-Tech | 8027529040609 | OZ | 7,41 |  |  | Serie S - ext.diam.68 mm | 570x570x370 | 1 | 071-083 | e4*2001/116*0103*.. | bar: Area 1
HYUNDAI | ACCENT | ACCENT 2006 (3-Turer) | MC | 06/2006 |  | 4x100 | 54,06 | 455 | 1835 | 47 | M12x1,5 | 21 | ALLEGGERITA HLT 4F | 7x16 | 16,00 | 7,00 | W0185120071 | 3 | S | 20090615 | 20090715 | 4x100 |  | 37 | 81710002 | S | D8 | N | LD4 | TÜV |  |  | DK | YES |  |  | T | Teilegutachten (PB+VB) | 1 | No car modifications required | 195/45 R16----195/50 R16----205/45 R16----215/40 R16----215/45 R16--- | AfterMarket OZ | MAX 500 KG | ORANGE | I-Tech | 8027529040654 | OZ | 7,41 |  |  | Serie S - ext.diam.68 mm | 570x570x370 | 1 | 071-083 | e4*2001/116*0103*.. | bar: Area 1
HYUNDAI | ACCENT | ACCENT 2006 (3-Turer) | MC | 06/2006 |  | 4x100 | 54,06 | 455 | 1835 | 47 | M12x1,5 | 21 | ALLEGGERITA HLT 4F | 7x16 | 16,00 | 7,00 | W0185120072 | 3 | S | 20090615 | 20090715 | 4x100 |  | 37 | 81710002 | S | D8 | N | LD4 | TÜV |  |  | DK | YES |  |  | T | Teilegutachten (PB+VB) | 1 | No car modifications required | 195/45 R16----195/50 R16----205/45 R16----215/40 R16----215/45 R16--- | AfterMarket OZ | MAX 500 KG | MATT BLUE | I-Tech | 8027529040647 | OZ | 7,41 |  |  | Serie S - ext.diam.68 mm | 570x570x370 | 1 | 071-083 | e4*2001/116*0103*.. | bar: Area 1
HYUNDAI | ACCENT | ACCENT 2006 (3-Turer) | MC | 06/2006 |  | 4x100 | 54,06 | 455 | 1835 | 47 | M12x1,5 | 21 | ALLEGGERITA HLT 4F | 7x16 | 16,00 | 7,00 | W0185120076 | 3 | S | 20090615 | 20090715 | 4x100 |  | 37 | 81710002 | S | D8 | N | LD4 | TÜV |  |  | DK | YES |  |  | T | Teilegutachten (PB+VB) | 1 | No car modifications required | 195/45 R16----195/50 R16----205/45 R16----215/40 R16----215/45 R16--- | AfterMarket OZ | MAX 500 KG | RACE GOLD | I-Tech | 8027529040661 | OZ | 7,41 |  |  | Serie S - ext.diam.68 mm | 570x570x370 | 1 | 071-083 | e4*2001/116*0103*.. | bar: Area 1
HYUNDAI | ACCENT | ACCENT 2006 (3-Turer) | MC | 06/2006 |  | 4x100 | 54,06 | 455 | 1835 | 47 | M12x1,5 | 21 | ALLEGGERITA HLT 4F | 7x16 | 16,00 | 7,00 | W0185120084 | 3 | S | 20090615 | 20090715 | 4x100 |  | 37 | 81710002 | S | D8 | N | LD4 | TÜV |  |  | DK | YES |  |  | T | Teilegutachten (PB+VB) | 1 | No car modifications required | 195/45 R16----195/50 R16----205/45 R16----215/40 R16----215/45 R16--- | AfterMarket OZ | MAX 500 KG | RED | I-Tech | 8027529040630 | OZ | 7,41 |  |  | Serie S - ext.diam.68 mm | 570x570x370 | 1 | 071-083 | e4*2001/116*0103*.. | bar: Area 1
HYUNDAI | ACCENT | ACCENT 2006 (3-Turer) | MC | 06/2006 |  | 4x100 | 54,06 | 455 | 1835 | 47 | M12x1,5 | 21 | ALLEGGERITA HLT 4F | 7x16 | 16,00 | 7,00 | W01851201P3 | 3 | S | 20121012 | 20121111 | 4x100 |  | 42 | 81710002 | S | D8 | N | LD4 | TÜV |  |  | DK | YES |  |  | T | Teilegutachten (PB+VB) | 1 | No car modifications required | 195/45 R16----195/50 R16----205/45 R16----215/40 R16----215/45 R16--- | AfterMarket OZ | MAX 500 KG | ACID GREEN | I-Tech | 8027529080872 | OZ | 7,39 |  |  | Serie S - ext.diam.68 mm | 570x570x370 | 1 | 071-083 | e4*2001/116*0103*.. | bar: Area 1
HYUNDAI | ACCENT | ACCENT 2006 (3-Turer) | MC | 06/2006 |  | 4x100 | 54,06 | 455 | 1835 | 47 | M12x1,5 | 21 | ALLEGGERITA HLT 4F | 7x16 | 16,00 | 7,00 | W0185120122 | 3 | S | 20090615 | 20090715 | 4x100 |  | 42 | 81710002 | S | D8 | N | LD4 | TÜV |  |  | DK | YES |  |  | T | Teilegutachten (PB+VB) | 1 | No car modifications required | 195/45 R16----195/50 R16----205/45 R16----215/40 R16----215/45 R16--- | AfterMarket OZ | MAX 500 KG | MATT GRAPHIT SILVER | I-Tech | 8027529040753 | OZ | 7,39 |  |  | Serie S - ext.diam.68 mm | 570x570x370 | 1 | 071-083 | e4*2001/116*0103*.. | bar: Area 1
HYUNDAI | ACCENT | ACCENT 2006 (3-Turer) | MC | 06/2006 |  | 4x100 | 54,06 | 455 | 1835 | 47 | M12x1,5 | 21 | ALLEGGERITA HLT 4F | 7x16 | 16,00 | 7,00 | W0185120130 | 3 | S | 20090615 | 20090715 | 4x100 |  | 42 | 81710002 | S | D8 | N | LD4 | TÜV |  |  | DK | YES |  |  | T | Teilegutachten (PB+VB) | 1 | No car modifications required | 195/45 R16----195/50 R16----205/45 R16----215/40 R16----215/45 R16--- | AfterMarket OZ | MAX 500 KG | WHITE | I-Tech | 8027529040708 | OZ | 7,39 |  |  | Serie S - ext.diam.68 mm | 570x570x370 | 1 | 071-083 | e4*2001/116*0103*.. | bar: Area 1
HYUNDAI | ACCENT | ACCENT 2006 (3-Turer) | MC | 06/2006 |  | 4x100 | 54,06 | 455 | 1835 | 47 | M12x1,5 | 21 | ALLEGGERITA HLT 4F | 7x16 | 16,00 | 7,00 | W0185120153 | 3 | S | 20090615 | 20090715 | 4x100 |  | 42 | 81710002 | S | D8 | N | LD4 | TÜV |  |  | DK | YES |  |  | T | Teilegutachten (PB+VB) | 1 | No car modifications required | 195/45 R16----195/50 R16----205/45 R16----215/40 R16----215/45 R16--- | AfterMarket OZ | MAX 500 KG | MATT BLACK | I-Tech | 8027529040692 | OZ | 7,39 |  |  | Serie S - ext.diam.68 mm | 570x570x370 | 1 | 071-083 | e4*2001/116*0103*.. | bar: Area 1
HYUNDAI | ACCENT | ACCENT 2006 (3-Turer) | MC | 06/2006 |  | 4x100 | 54,06 | 455 | 1835 | 47 | M12x1,5 | 21 | ALLEGGERITA HLT 4F | 7x16 | 16,00 | 7,00 | W0185120166 | 1 | S | 20090615 | 20090715 | 4x100 |  | 42 | 81710002 | S | D8 | N | LD4 | TÜV |  |  | DK | YES |  |  | T | Teilegutachten (PB+VB) | 1 | No car modifications required | 195/45 R16----195/50 R16----205/45 R16----215/40 R16----215/45 R16--- | AfterMarket OZ | MAX 500 KG | TITANIUM TECH | I-Tech | 8027529040685 | OZ | 7,39 |  |  | Serie S - ext.diam.68 mm | 570x570x370 | 1 | 071-083 | e4*2001/116*0103*.. | bar: Area 1
HYUNDAI | ACCENT | ACCENT 2006 (3-Turer) | MC | 06/2006 |  | 4x100 | 54,06 | 455 | 1835 | 47 | M12x1,5 | 21 | ALLEGGERITA HLT 4F | 7x16 | 16,00 | 7,00 | W0185120171 | 3 | S | 20090615 | 20090715 | 4x100 |  | 42 | 81710002 | S | D8 | N | LD4 | TÜV |  |  | DK | YES |  |  | T | Teilegutachten (PB+VB) | 1 | No car modifications required | 195/45 R16----195/50 R16----205/45 R16----215/40 R16----215/45 R16--- | AfterMarket OZ | MAX 500 KG | ORANGE | I-Tech | 8027529040739 | OZ | 7,39 |  |  | Serie S - ext.diam.68 mm | 570x570x370 | 1 | 071-083 | e4*2001/116*0103*.. | bar: Area 1
HYUNDAI | ACCENT | ACCENT 2006 (3-Turer) | MC | 06/2006 |  | 4x100 | 54,06 | 455 | 1835 | 47 | M12x1,5 | 21 | ALLEGGERITA HLT 4F | 7x16 | 16,00 | 7,00 | W0185120172 | 3 | S | 20090615 | 20090715 | 4x100 |  | 42 | 81710002 | S | D8 | N | LD4 | TÜV |  |  | DK | YES |  |  | T | Teilegutachten (PB+VB) | 1 | No car modifications required | 195/45 R16----195/50 R16----205/45 R16----215/40 R16----215/45 R16--- | AfterMarket OZ | MAX 500 KG | MATT BLUE | I-Tech | 8027529040722 | OZ | 7,39 |  |  | Serie S - ext.diam.68 mm | 570x570x370 | 1 | 071-083 | e4*2001/116*0103*.. | bar: Area 1
HYUNDAI | ACCENT | ACCENT 2006 (3-Turer) | MC | 06/2006 |  | 4x100 | 54,06 | 455 | 1835 | 47 | M12x1,5 | 21 | ALLEGGERITA HLT 4F | 7x16 | 16,00 | 7,00 | W0185120176 | 3 | S | 20090615 | 20090715 | 4x100 |  | 42 | 81710002 | S | D8 | N | LD4 | TÜV |  |  | DK | YES |  |  | T | Teilegutachten (PB+VB) | 1 | No car modifications required | 195/45 R16----195/50 R16----205/45 R16----215/40 R16----215/45 R16--- | AfterMarket OZ | MAX 500 KG | RACE GOLD | I-Tech | 8027529040746 | OZ | 7,39 |  |  | Serie S - ext.diam.68 mm | 570x570x370 | 1 | 071-083 | e4*2001/116*0103*.. | bar: Area 1
HYUNDAI | ACCENT | ACCENT 2006 (3-Turer) | MC | 06/2006 |  | 4x100 | 54,06 | 455 | 1835 | 47 | M12x1,5 | 21 | ALLEGGERITA HLT 4F | 7x16 | 16,00 | 7,00 | W0185120184 | 3 | S | 20090615 | 20090715 | 4x100 |  | 42 | 81710002 | S | D8 | N | LD4 | TÜV |  |  | DK | YES |  |  | T | Teilegutachten (PB+VB) | 1 | No car modifications required | 195/45 R16----195/50 R16----205/45 R16----215/40 R16----215/45 R16--- | AfterMarket OZ | MAX 500 KG | RED | I-Tech | 8027529040715 | OZ | 7,39 |  |  | Serie S - ext.diam.68 mm | 570x570x370 | 1 | 071-083 | e4*2001/116*0103*.. | bar: Area 1
HYUNDAI | ACCENT | ACCENT 2006 (3-Turer) | MC | 06/2006 |  | 4x100 | 54,06 | 455 | 1835 | 47 | M12x1,5 | 21 | DAVID | 7x16 | 16,00 | 7,00 | W01874201N5 | 1 |  |  |  | 4x100 |  | 37 | 81710482 | S | DST20A | N |  |  | KBA |  | DK | YES |  |  | K | KBA (ABE+VB) | 1 | No car modifications required | 195/45 R16----195/50 R16----205/45 R16----215/40 R16----215/45 R16--- | AfterMarket OZ | MAX 615 KG | MATT GRAPHITE DIAMOND CUT | Via Veneto | 8027529052732 | OZ | 9,01 |  |  | Serie S - ext.diam.68 mm | 480x480x248 | 1 | 071-083 | e4*2001/116*0103*.. | bar: Area 1
HYUNDAI | ACCENT | ACCENT 2006 (3-Turer) | MC | 06/2006 |  | 4x100 | 54,06 | 455 | 1835 | 47 | M12x1,5 | 21 | DAVID | 7x16 | 16,00 | 7,00 | W01874202N5 | 1 |  |  |  | 4x100 |  | 42 | 81710482 | S | DST20A | N |  |  | KBA |  | DK | YES |  |  | K | KBA (ABE+VB) | 1 | No car modifications required | 195/45 R16----195/50 R16----205/45 R16----215/40 R16----215/45 R16--- | AfterMarket OZ | MAX 550 KG | MATT GRAPHITE DIAMOND CUT | Via Veneto | 8027529052695 | OZ | 9,01 |  |  | Serie S - ext.diam.68 mm | 480x480x248 | 1 | 071-083 | e4*2001/116*0103*.. | bar: Area 1
HYUNDAI | ACCENT | ACCENT 2006 (3-Turer) | MC | 06/2006 |  | 4x100 | 54,06 | 455 | 1835 | 47 | M12x1,5 | 21 | EGO | 7x16 | 16,00 | 7,00 | W8505220154 | 1 | S | 20110726 | 20110825 | 4x100 |  | 37 | 81710482 | S | DST20A | N |  |  | KBA |  | DK | YES |  |  | K | KBA (ABE+VB) | 1 | No car modifications required | 195/45 R16----195/50 R16----205/45 R16----215/40 R16----215/45 R16--- | AfterMarket OZ | MAX 615 KG | MATT BLACK + DIAMOND-CUT | X-Line | 8027529065855 | OZ | 8,20 |  |  | Serie S - ext.diam.68 mm | 511x511x249 | 1 | 071-083 | e4*2001/116*0103*.. | bar: Area 1
HYUNDAI | ACCENT | ACCENT 2006 (3-Turer) | MC | 06/2006 |  | 4x100 | 54,06 | 455 | 1835 | 47 | M12x1,5 | 21 | EGO | 7x16 | 16,00 | 7,00 | W8505220254 | 1 | S | 20110726 | 20110825 | 4x100 |  | 42 | 81710482 | S | DST20A | N |  |  | KBA |  | DK | YES |  |  | K | KBA (ABE+VB) | 1 | No car modifications required | 195/45 R16----195/50 R16----205/45 R16----215/40 R16----215/45 R16--- | AfterMarket OZ | MAX 615 KG | MATT BLACK + DIAMOND-CUT | X-Line | 8027529065862 | OZ | 8,20 |  |  | Serie S - ext.diam.68 mm | 511x511x249 | 1 | 071-083 | e4*2001/116*0103*.. | bar: Area 1
HYUNDAI | ACCENT | ACCENT 2006 (3-Turer) | MC | 06/2006 |  | 4x100 | 54,06 | 455 | 1835 | 47 | M12x1,5 | 21 | ENERGY | 7x16 | 16,00 | 7,00 | W8503220054 | 1 |  |  |  | 4x100 |  | 37 | 81710002 | S | D8 | N | LD4 |  | KBA |  | DK | YES |  |  | K | KBA (ABE+VB) | 1 | No car modifications required | 195/45 R16----195/50 R16----205/45 R16----215/40 R16----215/45 R16--- | AfterMarket OZ | MAX 615 KG | MATT BLACK + DIAMOND-CUT | X-Line | 8027529045734 | OZ | 10,30 |  |  | Serie S - ext.diam.68 mm | 511x511x249 | 1 | 071-083 | e4*2001/116*0103*.. | bar: Area 1
HYUNDAI | ACCENT | ACCENT 2006 (3-Turer) | MC | 06/2006 |  | 4x100 | 54,06 | 455 | 1835 | 47 | M12x1,5 | 21 | ENERGY | 7x16 | 16,00 | 7,00 | W8503220154 | 1 |  |  |  | 4x100 |  | 42 | 81710002 | S | D8 | N | LD4 |  | KBA |  | DK | YES |  |  | K | KBA (ABE+VB) | 1 | No car modifications required | 195/45 R16----195/50 R16----205/45 R16----215/40 R16----215/45 R16--- | AfterMarket OZ | MAX 615 KG | MATT BLACK + DIAMOND-CUT | X-Line | 8027529045741 | OZ | 10,20 |  |  | Serie S - ext.diam.68 mm | 511x511x249 | 1 | 071-083 | e4*2001/116*0103*.. | bar: Area 1
HYUNDAI | ACCENT | ACCENT 2006 (3-Turer) | MC | 06/2006 |  | 4x100 | 54,06 | 455 | 1835 | 47 | M12x1,5 | 21 | ENVY | 7x16 | 16,00 | 7,00 | W8504020168 | 1 |  |  |  | 4x100 |  | 37 | 81710482 | S | DST20A | N |  |  | KBA |  | DK | YES |  |  | K | KBA (ABE+VB) | 1 | No car modifications required | 195/45 R16----195/50 R16----205/45 R16----215/40 R16----215/45 R16--- | AfterMarket OZ | MAX 615 KG | MATT SILVER TECH DIAMOND CUT | X-Line | 8027529052886 | OZ | 8,21 |  |  | Serie S - ext.diam.68 mm | 511x511x249 | 1 | 071-083 | e4*2001/116*0103*.. | bar: Area 1
HYUNDAI | ACCENT | ACCENT 2006 (3-Turer) | MC | 06/2006 |  | 4x100 | 54,06 | 455 | 1835 | 47 | M12x1,5 | 21 | ENVY | 7x16 | 16,00 | 7,00 | W8504020268 | 1 |  |  |  | 4x100 |  | 42 | 81710482 | S | DST20A | N |  |  | KBA |  | DK | YES |  |  | K | KBA (ABE+VB) | 1 | No car modifications required | 195/45 R16----195/50 R16----205/45 R16----215/40 R16----215/45 R16--- | AfterMarket OZ | MAX 615 KG | MATT SILVER TECH DIAMOND CUT | X-Line | 8027529052893 | OZ | 8,21 |  |  | Serie S - ext.diam.68 mm | 511x511x249 | 1 | 071-083 | e4*2001/116*0103*.. | bar: Area 1
HYUNDAI | ACCENT | ACCENT 2006 (3-Turer) | MC | 06/2006 |  | 4x100 | 54,06 | 455 | 1835 | 47 | M12x1,5 | 21 | LOUNGE 8 | 7x16 | 16,00 | 7,00 | W8503720054 | 1 |  |  |  | 4x100 |  | 37 | 81710002 | S | D8 | N | LD4 |  | KBA |  | DK | YES |  |  | K | KBA (ABE+VB) | 1 | No car modifications required | 195/45 R16----195/50 R16----205/45 R16----215/40 R16----215/45 R16--- | AfterMarket OZ | MAX 615 KG | MATT BLACK + DIAMOND-CUT | X-Line | 8027529048032 | OZ | 8,20 |  |  | Serie S - ext.diam.68 mm | 511x511x249 | 1 | 071-083 | e4*2001/116*0103*.. | bar: Area 1
HYUNDAI | ACCENT | ACCENT 2006 (3-Turer) | MC | 06/2006 |  | 4x100 | 54,06 | 455 | 1835 | 47 | M12x1,5 | 21 | LOUNGE 8 | 7x16 | 16,00 | 7,00 | W8503720075 | 1 |  |  |  | 4x100 |  | 37 | 81710002 | S | D8 | N | LD4 |  | KBA |  | DK | YES |  |  | K | KBA (ABE+VB) | 1 | No car modifications required | 195/45 R16----195/50 R16----205/45 R16----215/40 R16----215/45 R16--- | AfterMarket OZ | MAX 615 KG | METAL SILVER + DIAMOND CUT | X-Line | 8027529048049 | OZ | 8,20 |  |  | Serie S - ext.diam.68 mm | 511x511x249 | 1 | 071-083 | e4*2001/116*0103*.. | Area 2: OUT
HYUNDAI | ACCENT | ACCENT 2006 (3-Turer) | MC | 06/2006 |  | 4x100 | 54,06 | 455 | 1835 | 47 | M12x1,5 | 21 | LOUNGE 8 | 7x16 | 16,00 | 7,00 | W8503720154 | 1 |  |  |  | 4x100 |  | 42 | 81710002 | S | D8 | N | LD4 |  | KBA |  | DK | YES |  |  | K | KBA (ABE+VB) | 1 | No car modifications required | 195/45 R16----195/50 R16----205/45 R16----215/40 R16----215/45 R16--- | AfterMarket OZ | MAX 615 KG | MATT BLACK + DIAMOND-CUT | X-Line | 8027529048056 | OZ | 8,20 |  |  | Serie S - ext.diam.68 mm | 511x511x249 | 1 | 071-083 | e4*2001/116*0103*.. | bar: Area 1
HYUNDAI | ACCENT | ACCENT 2006 (3-Turer) | MC | 06/2006 |  | 4x100 | 54,06 | 455 | 1835 | 47 | M12x1,5 | 21 | LOUNGE 8 | 7x16 | 16,00 | 7,00 | W8503720175 | 1 |  |  |  | 4x100 |  | 42 | 81710002 | S | D8 | N | LD4 |  | KBA |  | DK | YES |  |  | K | KBA (ABE+VB) | 1 | No car modifications required | 195/45 R16----195/50 R16----205/45 R16----215/40 R16----215/45 R16--- | AfterMarket OZ | MAX 615 KG | METAL SILVER + DIAMOND CUT | X-Line | 8027529048063 | OZ | 8,20 |  |  | Serie S - ext.diam.68 mm | 511x511x249 | 1 | 071-083 | e4*2001/116*0103*.. | bar: Area 1
HYUNDAI | ACCENT | ACCENT 2006 (3-Turer) | MC | 06/2006 |  | 4x100 | 54,06 | 455 | 1835 | 47 | M12x1,5 | 21 | QUARANTA | 7x16 | 16,00 | 7,00 | W0185020054 | 1 | S | 20100928 | 20101028 | 4x100 |  | 37 | 81710482 | S | DST20A | N |  |  | KBA |  | DK | YES |  |  | K | KBA (ABE+VB) | 1 | No car modifications required | 195/45 R16----195/50 R16----205/45 R16----215/40 R16----215/45 R16--- | AfterMarket OZ | MAX 615 KG | MATT BLACK + DIAMOND-CUT | Via Veneto | 8027529054361 | OZ | 9,90 |  |  | Serie S - ext.diam.68 mm | 540x540x260 | 1 | 071-083 | e4*2001/116*0103*.. | bar: Area 1
HYUNDAI | ACCENT | ACCENT 2006 (3-Turer) | MC | 06/2006 |  | 4x100 | 54,06 | 455 | 1835 | 47 | M12x1,5 | 21 | QUARANTA | 7x16 | 16,00 | 7,00 | W0185020154 | 1 | S | 20100928 | 20101028 | 4x100 |  | 42 | 81710482 | S | DST20A | N |  |  | KBA |  | DK | YES |  |  | K | KBA (ABE+VB) | 1 | No car modifications required | 195/45 R16----195/50 R16----205/45 R16----215/40 R16----215/45 R16--- | AfterMarket OZ | MAX 615 KG | MATT BLACK + DIAMOND-CUT | Via Veneto | 8027529053685 | OZ | 9,79 |  |  | Serie S - ext.diam.68 mm | 540x540x260 | 1 | 071-083 | e4*2001/116*0103*.. | bar: Area 1
HYUNDAI | ACCENT | ACCENT 2006 (3-Turer) | MC | 06/2006 |  | 4x100 | 54,06 | 455 | 1835 | 47 | M12x1,5 | 21 | SUPERTURISMO GT | 7x16 | 16,00 | 7,00 | W0167020079 | 1 | S | 20080624 | 20080724 | 4x100 |  | 37 | 81710002 | S | D8 | N | LD4 |  | KBA | VIA | DK | YES |  |  | K | KBA (ABE+VB) | 1 | No car modifications required | 195/45 R16----195/50 R16----205/45 R16----215/40 R16----215/45 R16--- | AfterMarket OZ | MAX 600 KG | MATT BLACK + RED LETTERING | Racing | 8027529000443 | OZ | 10,68 |  |  | Serie S - ext.diam.68 mm | 480x480x255 | 1 | 071-083 | e4*2001/116*0103*.. | bar: Area 1
HYUNDAI | ACCENT | ACCENT 2006 (3-Turer) | MC | 06/2006 |  | 4x100 | 54,06 | 455 | 1835 | 47 | M12x1,5 | 21 | SUPERTURISMO GT | 7x16 | 16,00 | 7,00 | W0167020082 | 1 | S | 20060926 | 20061026 | 4x100 |  | 37 | 81710002 | S | D8 | N | LD4 |  | KBA | VIA | DK | YES |  |  | K | KBA (ABE+VB) | 1 | No car modifications required | 195/45 R16----195/50 R16----205/45 R16----215/40 R16----215/45 R16--- | AfterMarket OZ | MAX 600 KG | RACE SILVER + BLACK LETTERING | Racing | 8027529000450 | OZ | 10,68 |  |  | Serie S - ext.diam.68 mm | 480x480x255 | 1 | 071-083 | e4*2001/116*0103*.. | bar: Area 1
HYUNDAI | ACCENT | ACCENT 2006 (3-Turer) | MC | 06/2006 |  | 4x100 | 54,06 | 455 | 1835 | 47 | M12x1,5 | 21 | SUPERTURISMO GT | 7x16 | 16,00 | 7,00 | W0167020182 | 1 | S | 20060926 | 20061026 | 4x100 |  | 42 | 81710002 | S | D8 | N | LD4 |  | KBA | VIA | DK | YES |  |  | K | KBA (ABE+VB) | 1 | No car modifications required | 195/45 R16----195/50 R16----205/45 R16----215/40 R16----215/45 R16--- | AfterMarket OZ | MAX 600 KG | RACE SILVER + BLACK LETTERING | Racing | 8027529000474 | OZ | 10,68 |  |  | Serie S - ext.diam.68 mm | 480x480x255 | 1 | 071-083 | e4*2001/116*0103*.. | bar: Area 1
HYUNDAI | ACCENT | ACCENT 2006 (3-Turer) | MC | 06/2006 |  | 4x100 | 54,06 | 455 | 1835 | 47 | M12x1,5 | 21 | SUPERTURISMO GT | 7x16 | 16,00 | 7,00 | W01895200P5 | 1 |  |  |  | 4x100 |  | 37 | 81710002 | S | D8 | N | LD4 |  | KBA |  | DK | YES |  |  | K | KBA (ABE+VB) | 1 | No car modifications required | 195/45 R16----195/50 R16----205/45 R16----215/40 R16----215/45 R16--- | AfterMarket OZ | MAX 615 KG | GRIGIO CORSA+BLACK LETTERING | Racing | 8027529080315 | OZ | 10,27 |  |  | Serie S - ext.diam.68 mm | 480x480x248 | 1 | 071-083 | e4*2001/116*0103*.. | bar: Area 1
HYUNDAI | ACCENT | ACCENT 2006 (3-Turer) | MC | 06/2006 |  | 4x100 | 54,06 | 455 | 1835 | 47 | M12x1,5 | 21 | SUPERTURISMO GT | 7x16 | 16,00 | 7,00 | W0189520079 | 1 |  |  |  | 4x100 |  | 37 | 81710002 | S | D8 | N | LD4 |  | KBA |  | DK | YES |  |  | K | KBA (ABE+VB) | 1 | No car modifications required | 195/45 R16----195/50 R16----205/45 R16----215/40 R16----215/45 R16--- | AfterMarket OZ | MAX 615 KG | MATT BLACK + RED LETTERING | Racing | 8027529080322 | OZ | 10,27 |  |  | Serie S - ext.diam.68 mm | 480x480x248 | 1 | 071-083 | e4*2001/116*0103*.. | bar: Area 1
HYUNDAI | ACCENT | ACCENT 2006 (3-Turer) | MC | 06/2006 |  | 4x100 | 54,06 | 455 | 1835 | 47 | M12x1,5 | 21 | SUPERTURISMO GT | 7x16 | 16,00 | 7,00 | W01895201P5 | 1 |  |  |  | 4x100 |  | 42 | 81710002 | S | D8 | N | LD4 |  | KBA |  | DK | YES |  |  | K | KBA (ABE+VB) | 1 | No car modifications required | 195/45 R16----195/50 R16----205/45 R16----215/40 R16----215/45 R16--- | AfterMarket OZ | MAX 615 KG | GRIGIO CORSA+BLACK LETTERING | Racing | 8027529080339 | OZ | 10,19 |  |  | Serie S - ext.diam.68 mm | 480x480x248 | 1 | 071-083 | e4*2001/116*0103*.. | bar: Area 1
HYUNDAI | ACCENT | ACCENT 2006 (3-Turer) | MC | 06/2006 |  | 4x100 | 54,06 | 455 | 1835 | 47 | M12x1,5 | 21 | SUPERTURISMO GT | 7x16 | 16,00 | 7,00 | W0189520179 | 1 |  |  |  | 4x100 |  | 42 | 81710002 | S | D8 | N | LD4 |  | KBA |  | DK | YES |  |  | K | KBA (ABE+VB) | 1 | No car modifications required | 195/45 R16----195/50 R16----205/45 R16----215/40 R16----215/45 R16--- | AfterMarket OZ | MAX 615 KG | MATT BLACK + RED LETTERING | Racing | 8027529080346 | OZ | 10,19 |  |  | Serie S - ext.diam.68 mm | 480x480x248 | 1 | 071-083 | e4*2001/116*0103*.. | bar: Area 1
HYUNDAI | ACCENT | ACCENT 2006 (3-Turer) | MC | 06/2006 |  | 4x100 | 54,06 | 455 | 1835 | 47 | M12x1,5 | 21 | SUPERTURISMO WRC | 7x16 | 16,00 | 7,00 | W0167020033 | 1 | S | 20060926 | 20061026 | 4x100 |  | 37 | 81710002 | S | D8 | N | LD4 |  | KBA | VIA | DK | YES |  |  | K | KBA (ABE+VB) | 1 | No car modifications required | 195/45 R16----195/50 R16----205/45 R16----215/40 R16----215/45 R16--- | AfterMarket OZ | MAX 600 KG | WHITE + RED LETTERING | Racing | 8027529000436 | OZ | 10,68 |  |  | Serie S - ext.diam.68 mm | 480x480x255 | 1 | 071-083 | e4*2001/116*0103*.. | bar: Area 1
HYUNDAI | ACCENT | ACCENT 2006 (3-Turer) | MC | 06/2006 |  | 4x100 | 54,06 | 455 | 1835 | 47 | M12x1,5 | 21 | SUPERTURISMO WRC | 7x16 | 16,00 | 7,00 | W0189520033 | 1 | S | 20121105 | 20121205 | 4x100 |  | 37 | 81710002 | S | D8 | N | LD4 |  | KBA |  | DK |  |  |  | K | KBA (ABE+VB) | 1 | No car modifications required | 195/45 R16----195/50 R16----205/45 R16----215/40 R16----215/45 R16--- | AfterMarket OZ | MAX 615 KG | WHITE + RED LETTERING | Racing | 8027529082340 | OZ | 10,27 |  |  | Serie S - ext.diam.68 mm | 480x480x248 | 1 | 071-083 | e4*2001/116*0103*.. | bar: Area 1
HYUNDAI | ACCENT | ACCENT 2006 (3-Turer) | MC | 06/2006 |  | 4x100 | 54,06 | 455 | 1835 | 47 | M12x1,5 | 21 | SUPERTURISMO WRC | 7x16 | 16,00 | 7,00 | W0189520133 | 1 | S | 20121105 | 20121205 | 4x100 |  | 42 | 81710002 | S | D8 | N | LD4 |  | KBA |  | DK |  |  |  | K | KBA (ABE+VB) | 1 | No car modifications required | 195/45 R16----195/50 R16----205/45 R16----215/40 R16----215/45 R16--- | AfterMarket OZ | MAX 615 KG | WHITE + RED LETTERING | Racing | 8027529082357 | OZ | 10,19 |  |  | Serie S - ext.diam.68 mm | 480x480x248 | 1 | 071-083 | e4*2001/116*0103*.. | bar: Area 1
HYUNDAI | ACCENT | ACCENT 2006 (3-Turer) | MC | 06/2006 |  | 4x100 | 54,06 | 455 | 1835 | 47 | M12x1,5 | 21 | ULTRALEGGERA | 7x16 | 16,00 | 7,00 | W01730200A53 | 1 | S | 20061026 | 20061125 | 4x100 |  | 37 | 81710002 | S | D8 | N | LD4 | TÜV |  |  | DK | YES |  |  | T | Teilegutachten (PB+VB) | 1 | No car modifications required | 195/45 R16----195/50 R16----205/45 R16----215/40 R16----215/45 R16--- | AfterMarket OZ | MAX 550 KG | MATT BLACK | Racing | 8027529002928 | OZ | 7,82 |  |  | Serie S - ext.diam.68 mm | 480x480x255 | 1 | 071-083 | e4*2001/116*0103*.. | bar: Area 1
HYUNDAI | ACCENT | ACCENT 2006 (3-Turer) | MC | 06/2006 |  | 4x100 | 54,06 | 455 | 1835 | 47 | M12x1,5 | 21 | ULTRALEGGERA | 7x16 | 16,00 | 7,00 | W0173020022 | 1 | S | 20060926 | 20061026 | 4x100 |  | 37 | 81710002 | S | D8 | N | LD4 | TÜV |  |  | DK | YES |  |  | T | Teilegutachten (PB+VB) | 1 | No car modifications required | 195/45 R16----195/50 R16----205/45 R16----215/40 R16----215/45 R16--- | AfterMarket OZ | MAX 550 KG | MATT GRAPHIT SILVER | Racing | 8027529002935 | OZ | 7,82 |  |  | Serie S - ext.diam.68 mm | 480x480x255 | 1 | 071-083 | e4*2001/116*0103*.. | bar: Area 1
HYUNDAI | ACCENT | ACCENT 2006 (3-Turer) | MC | 06/2006 |  | 4x100 | 54,06 | 455 | 1835 | 47 | M12x1,5 | 21 | ULTRALEGGERA | 7x16 | 16,00 | 7,00 | W0173020061 | 1 | S | 20060926 | 20061026 | 4x100 |  | 37 | 81710002 | S | D8 | N | LD4 | TÜV |  |  | DK | YES |  |  | T | Teilegutachten (PB+VB) | 1 | No car modifications required | 195/45 R16----195/50 R16----205/45 R16----215/40 R16----215/45 R16--- | AfterMarket OZ | MAX 550 KG | CHRYSTAL TITANIUM | Racing | 8027529002942 | OZ | 7,82 |  |  | Serie S - ext.diam.68 mm | 480x480x255 | 1 | 071-083 | e4*2001/116*0103*.. | bar: Area 1
HYUNDAI | ACCENT | ACCENT 2006 (3-Turer) | MC | 06/2006 |  | 4x100 | 54,06 | 455 | 1835 | 47 | M12x1,5 | 21 | ADRENALINA | 7x17 | 17,00 | 7,00 | W8501320054 | 1 | S | 20080904 | 20081004 | 4x100 |  | 37 | 81710002 | S | D8 | N | LD4 |  | KBA |  | DK | YES |  |  | K | KBA (ABE+VB) | 1 | No car modifications required | 195/40 R17----205/40 R17----215/35 R17----215/40 R17--- | AfterMarket OZ | MAX 615 KG | MATT BLACK + DIAMOND-CUT | X-Line | 8027529034585 | OZ | 11,52 |  |  | Serie S - ext.diam.68 mm | 542x542x249 | 1 | 071-083 | e4*2001/116*0103*.. | bar: Area 1
HYUNDAI | ACCENT | ACCENT 2006 (3-Turer) | MC | 06/2006 |  | 4x100 | 54,06 | 455 | 1835 | 47 | M12x1,5 | 21 | ADRENALINA | 7x17 | 17,00 | 7,00 | W8501320154 | 1 | S | 20080904 | 20081004 | 4x100 |  | 42 | 81710002 | S | D8 | N | LD4 |  | KBA |  | DK | YES |  |  | K | KBA (ABE+VB) | 1 | No car modifications required | 195/40 R17----205/40 R17----215/35 R17----215/40 R17--- | AfterMarket OZ | MAX 615 KG | MATT BLACK + DIAMOND-CUT | X-Line | 8027529034592 | OZ | 11,40 |  |  | Serie S - ext.diam.68 mm | 542x542x249 | 1 | 071-083 | e4*2001/116*0103*.. | bar: Area 1
HYUNDAI | ACCENT | ACCENT 2006 (3-Turer) | MC | 06/2006 |  | 4x100 | 54,06 | 455 | 1835 | 47 | M12x1,5 | 21 | ALLEGGERITA HLT 4F | 7x17 | 17,00 | 7,00 | W01820200A66 | 1 | S | 20081210 | 20090109 | 4x100 |  | 37 | 81710002 | S | D8 | N | LD4 | TÜV |  |  | DK | YES |  |  | T | Teilegutachten (PB+VB) | 1 | No car modifications required | 195/40 R17----205/40 R17----215/35 R17----215/40 R17--- | AfterMarket OZ | MAX 500 KG | TITANIUM TECH | I-Tech | 8027529034899 | OZ | 7,96 |  |  | Serie S - ext.diam.68 mm | 540x540x260 | 1 | 071-083 | e4*2001/116*0103*.. | bar: Area 1
HYUNDAI | ACCENT | ACCENT 2006 (3-Turer) | MC | 06/2006 |  | 4x100 | 54,06 | 455 | 1835 | 47 | M12x1,5 | 21 | ALLEGGERITA HLT 4F | 7x17 | 17,00 | 7,00 | W01820200P3 | 3 | S | 20121012 | 20121111 | 4x100 |  | 37 | 81710002 | S | D8 | N | LD4 | TÜV |  |  | DK | YES |  |  | T | Teilegutachten (PB+VB) | 1 | No car modifications required | 195/40 R17----205/40 R17----215/35 R17----215/40 R17--- | AfterMarket OZ | MAX 500 KG | ACID GREEN | I-Tech | 8027529080902 | OZ | 7,96 |  |  | Serie S - ext.diam.68 mm | 540x540x260 | 1 | 071-083 | e4*2001/116*0103*.. | bar: Area 1
HYUNDAI | ACCENT | ACCENT 2006 (3-Turer) | MC | 06/2006 |  | 4x100 | 54,06 | 455 | 1835 | 47 | M12x1,5 | 21 | ALLEGGERITA HLT 4F | 7x17 | 17,00 | 7,00 | W0182020022 | 3 | S | 20081210 | 20090109 | 4x100 |  | 37 | 81710002 | S | D8 | N | LD4 | TÜV |  |  | DK | YES |  |  | T | Teilegutachten (PB+VB) | 1 | No car modifications required | 195/40 R17----205/40 R17----215/35 R17----215/40 R17--- | AfterMarket OZ | MAX 500 KG | MATT GRAPHIT SILVER | I-Tech | 8027529034943 | OZ | 7,96 |  |  | Serie S - ext.diam.68 mm | 540x540x260 | 1 | 071-083 | e4*2001/116*0103*.. | bar: Area 1
HYUNDAI | ACCENT | ACCENT 2006 (3-Turer) | MC | 06/2006 |  | 4x100 | 54,06 | 455 | 1835 | 47 | M12x1,5 | 21 | ALLEGGERITA HLT 4F | 7x17 | 17,00 | 7,00 | W0182020030 | 3 | S | 20080918 | 20081018 | 4x100 |  | 37 | 81710002 | S | D8 | N | LD4 | TÜV |  |  | DK | YES |  |  | T | Teilegutachten (PB+VB) | 1 | No car modifications required | 195/40 R17----205/40 R17----215/35 R17----215/40 R17--- | AfterMarket OZ | MAX 500 KG | WHITE | I-Tech | 8027529031317 | OZ | 7,96 |  |  | Serie S - ext.diam.68 mm | 540x540x260 | 1 | 071-083 | e4*2001/116*0103*.. | bar: Area 1
HYUNDAI | ACCENT | ACCENT 2006 (3-Turer) | MC | 06/2006 |  | 4x100 | 54,06 | 455 | 1835 | 47 | M12x1,5 | 21 | ALLEGGERITA HLT 4F | 7x17 | 17,00 | 7,00 | W0182020053 | 3 | S | 20080918 | 20081018 | 4x100 |  | 37 | 81710002 | S | D8 | N | LD4 | TÜV |  |  | DK | YES |  |  | T | Teilegutachten (PB+VB) | 1 | No car modifications required | 195/40 R17----205/40 R17----215/35 R17----215/40 R17--- | AfterMarket OZ | MAX 500 KG | MATT BLACK | I-Tech | 8027529031324 | OZ | 7,96 |  |  | Serie S - ext.diam.68 mm | 540x540x260 | 1 | 071-083 | e4*2001/116*0103*.. | bar: Area 1
HYUNDAI | ACCENT | ACCENT 2006 (3-Turer) | MC | 06/2006 |  | 4x100 | 54,06 | 455 | 1835 | 47 | M12x1,5 | 21 | ALLEGGERITA HLT 4F | 7x17 | 17,00 | 7,00 | W0182020071 | 3 | S | 20080918 | 20081018 | 4x100 |  | 37 | 81710002 | S | D8 | N | LD4 | TÜV |  |  | DK | YES |  |  | T | Teilegutachten (PB+VB) | 1 | No car modifications required | 195/40 R17----205/40 R17----215/35 R17----215/40 R17--- | AfterMarket OZ | MAX 500 KG | ORANGE | I-Tech | 8027529031331 | OZ | 7,96 |  |  | Serie S - ext.diam.68 mm | 540x540x260 | 1 | 071-083 | e4*2001/116*0103*.. | bar: Area 1
HYUNDAI | ACCENT | ACCENT 2006 (3-Turer) | MC | 06/2006 |  | 4x100 | 54,06 | 455 | 1835 | 47 | M12x1,5 | 21 | ALLEGGERITA HLT 4F | 7x17 | 17,00 | 7,00 | W0182020072 | 3 | S | 20080918 | 20081018 | 4x100 |  | 37 | 81710002 | S | D8 | N | LD4 | TÜV |  |  | DK | YES |  |  | T | Teilegutachten (PB+VB) | 1 | No car modifications required | 195/40 R17----205/40 R17----215/35 R17----215/40 R17--- | AfterMarket OZ | MAX 500 KG | MATT BLUE | I-Tech | 8027529031348 | OZ | 7,96 |  |  | Serie S - ext.diam.68 mm | 540x540x260 | 1 | 071-083 | e4*2001/116*0103*.. | bar: Area 1
HYUNDAI | ACCENT | ACCENT 2006 (3-Turer) | MC | 06/2006 |  | 4x100 | 54,06 | 455 | 1835 | 47 | M12x1,5 | 21 | ALLEGGERITA HLT 4F | 7x17 | 17,00 | 7,00 | W0182020076 | 3 | S | 20081210 | 20090109 | 4x100 |  | 37 | 81710002 | S | D8 | N | LD4 | TÜV |  |  | DK | YES |  |  | T | Teilegutachten (PB+VB) | 1 | No car modifications required | 195/40 R17----205/40 R17----215/35 R17----215/40 R17--- | AfterMarket OZ | MAX 500 KG | RACE GOLD | I-Tech | 8027529034912 | OZ | 7,96 |  |  | Serie S - ext.diam.68 mm | 540x540x260 | 1 | 071-083 | e4*2001/116*0103*.. | bar: Area 1
HYUNDAI | ACCENT | ACCENT 2006 (3-Turer) | MC | 06/2006 |  | 4x100 | 54,06 | 455 | 1835 | 47 | M12x1,5 | 21 | ALLEGGERITA HLT 4F | 7x17 | 17,00 | 7,00 | W0182020084 | 3 | S | 20080918 | 20081018 | 4x100 |  | 37 | 81710002 | S | D8 | N | LD4 | TÜV |  |  | DK | YES |  |  | T | Teilegutachten (PB+VB) | 1 | No car modifications required | 195/40 R17----205/40 R17----215/35 R17----215/40 R17--- | AfterMarket OZ | MAX 500 KG | RED | I-Tech | 8027529031355 | OZ | 7,96 |  |  | Serie S - ext.diam.68 mm | 540x540x260 | 1 | 071-083 | e4*2001/116*0103*.. | bar: Area 1
HYUNDAI | ACCENT | ACCENT 2006 (3-Turer) | MC | 06/2006 |  | 4x100 | 54,06 | 455 | 1835 | 47 | M12x1,5 | 21 | ALLEGGERITA HLT 4F | 7x17 | 17,00 | 7,00 | W01820201A66 | 1 | S | 20081210 | 20090109 | 4x100 |  | 44 | 81710002 | S | D8 | N | LD4 | TÜV |  |  | DK | YES |  |  | T | Teilegutachten (PB+VB) | 1 | No car modifications required | 195/40 R17----205/40 R17----215/35 R17----215/40 R17--- | AfterMarket OZ | MAX 500 KG | TITANIUM TECH | I-Tech | 8027529034905 | OZ | 7,91 |  |  | Serie S - ext.diam.68 mm | 540x540x260 | 1 | 071-083 | e4*2001/116*0103*.. | bar: Area 1
HYUNDAI | ACCENT | ACCENT 2006 (3-Turer) | MC | 06/2006 |  | 4x100 | 54,06 | 455 | 1835 | 47 | M12x1,5 | 21 | ALLEGGERITA HLT 4F | 7x17 | 17,00 | 7,00 | W01820201P3 | 3 | S | 20121012 | 20121111 | 4x100 |  | 44 | 81710002 | S | D8 | N | LD4 | TÜV |  |  | DK | YES |  |  | T | Teilegutachten (PB+VB) | 1 | No car modifications required | 195/40 R17----205/40 R17----215/35 R17----215/40 R17--- | AfterMarket OZ | MAX 500 KG | ACID GREEN | I-Tech | 8027529080896 | OZ | 7,91 |  |  | Serie S - ext.diam.68 mm | 540x540x260 | 1 | 071-083 | e4*2001/116*0103*.. | bar: Area 1
HYUNDAI | ACCENT | ACCENT 2006 (3-Turer) | MC | 06/2006 |  | 4x100 | 54,06 | 455 | 1835 | 47 | M12x1,5 | 21 | ALLEGGERITA HLT 4F | 7x17 | 17,00 | 7,00 | W0182020122 | 3 | S | 20081210 | 20090109 | 4x100 |  | 44 | 81710002 | S | D8 | N | LD4 | TÜV |  |  | DK | YES |  |  | T | Teilegutachten (PB+VB) | 1 | No car modifications required | 195/40 R17----205/40 R17----215/35 R17----215/40 R17--- | AfterMarket OZ | MAX 500 KG | MATT GRAPHIT SILVER | I-Tech | 8027529034950 | OZ | 7,91 |  |  | Serie S - ext.diam.68 mm | 540x540x260 | 1 | 071-083 | e4*2001/116*0103*.. | bar: Area 1
HYUNDAI | ACCENT | ACCENT 2006 (3-Turer) | MC | 06/2006 |  | 4x100 | 54,06 | 455 | 1835 | 47 | M12x1,5 | 21 | ALLEGGERITA HLT 4F | 7x17 | 17,00 | 7,00 | W0182020130 | 3 | S | 20080918 | 20081018 | 4x100 |  | 44 | 81710002 | S | D8 | N | LD4 | TÜV |  |  | DK | YES |  |  | T | Teilegutachten (PB+VB) | 1 | No car modifications required | 195/40 R17----205/40 R17----215/35 R17----215/40 R17--- | AfterMarket OZ | MAX 500 KG | WHITE | I-Tech | 8027529031362 | OZ | 7,91 |  |  | Serie S - ext.diam.68 mm | 540x540x260 | 1 | 071-083 | e4*2001/116*0103*.. | bar: Area 1
HYUNDAI | ACCENT | ACCENT 2006 (3-Turer) | MC | 06/2006 |  | 4x100 | 54,06 | 455 | 1835 | 47 | M12x1,5 | 21 | ALLEGGERITA HLT 4F | 7x17 | 17,00 | 7,00 | W0182020153 | 3 | S | 20080918 | 20081018 | 4x100 |  | 44 | 81710002 | S | D8 | N | LD4 | TÜV |  |  | DK | YES |  |  | T | Teilegutachten (PB+VB) | 1 | No car modifications required | 195/40 R17----205/40 R17----215/35 R17----215/40 R17--- | AfterMarket OZ | MAX 500 KG | MATT BLACK | I-Tech | 8027529031379 | OZ | 7,91 |  |  | Serie S - ext.diam.68 mm | 540x540x260 | 1 | 071-083 | e4*2001/116*0103*.. | bar: Area 1
HYUNDAI | ACCENT | ACCENT 2006 (3-Turer) | MC | 06/2006 |  | 4x100 | 54,06 | 455 | 1835 | 47 | M12x1,5 | 21 | ALLEGGERITA HLT 4F | 7x17 | 17,00 | 7,00 | W0182020171 | 3 | S | 20080924 | 20081024 | 4x100 |  | 44 | 81710002 | S | D8 | N | LD4 | TÜV |  |  | DK | YES |  |  | T | Teilegutachten (PB+VB) | 1 | No car modifications required | 195/40 R17----205/40 R17----215/35 R17----215/40 R17--- | AfterMarket OZ | MAX 500 KG | ORANGE | I-Tech | 8027529031386 | OZ | 7,91 |  |  | Serie S - ext.diam.68 mm | 540x540x260 | 1 | 071-083 | e4*2001/116*0103*.. | bar: Area 1
HYUNDAI | ACCENT | ACCENT 2006 (3-Turer) | MC | 06/2006 |  | 4x100 | 54,06 | 455 | 1835 | 47 | M12x1,5 | 21 | ALLEGGERITA HLT 4F | 7x17 | 17,00 | 7,00 | W0182020172 | 3 | S | 20080924 | 20081024 | 4x100 |  | 44 | 81710002 | S | D8 | N | LD4 | TÜV |  |  | DK | YES |  |  | T | Teilegutachten (PB+VB) | 1 | No car modifications required | 195/40 R17----205/40 R17----215/35 R17----215/40 R17--- | AfterMarket OZ | MAX 500 KG | MATT BLUE | I-Tech | 8027529031393 | OZ | 7,91 |  |  | Serie S - ext.diam.68 mm | 540x540x260 | 1 | 071-083 | e4*2001/116*0103*.. | bar: Area 1
HYUNDAI | ACCENT | ACCENT 2006 (3-Turer) | MC | 06/2006 |  | 4x100 | 54,06 | 455 | 1835 | 47 | M12x1,5 | 21 | ALLEGGERITA HLT 4F | 7x17 | 17,00 | 7,00 | W0182020176 | 3 | S | 20081210 | 20090109 | 4x100 |  | 44 | 81710002 | S | D8 | N | LD4 | TÜV |  |  | DK | YES |  |  | T | Teilegutachten (PB+VB) | 1 | No car modifications required | 195/40 R17----205/40 R17----215/35 R17----215/40 R17--- | AfterMarket OZ | MAX 500 KG | RACE GOLD | I-Tech | 8027529034929 | OZ | 7,91 |  |  | Serie S - ext.diam.68 mm | 540x540x260 | 1 | 071-083 | e4*2001/116*0103*.. | bar: Area 1
HYUNDAI | ACCENT | ACCENT 2006 (3-Turer) | MC | 06/2006 |  | 4x100 | 54,06 | 455 | 1835 | 47 | M12x1,5 | 21 | ALLEGGERITA HLT 4F | 7x17 | 17,00 | 7,00 | W0182020184 | 3 | S | 20080918 | 20081018 | 4x100 |  | 44 | 81710002 | S | D8 | N | LD4 | TÜV |  |  | DK | YES |  |  | T | Teilegutachten (PB+VB) | 1 | No car modifications required | 195/40 R17----205/40 R17----215/35 R17----215/40 R17--- | AfterMarket OZ | MAX 500 KG | RED | I-Tech | 8027529031409 | OZ | 7,91 |  |  | Serie S - ext.diam.68 mm | 540x540x260 | 1 | 071-083 | e4*2001/116*0103*.. | bar: Area 1
HYUNDAI | ACCENT | ACCENT 2006 (3-Turer) | MC | 06/2006 |  | 4x100 | 54,06 | 455 | 1835 | 47 | M12x1,5 | 21 | DAVID | 7x17 | 17,00 | 7,00 | W01873201N5 | 1 |  |  |  | 4x100 |  | 37 | 81710482 | S | DST20A | N |  |  |  |  | DK | YES |  |  |  |  | 1 | No car modifications required | 195/40 R17----205/40 R17----215/35 R17----215/40 R17--- | AfterMarket OZ | MAX 615 KG | MATT GRAPHITE DIAMOND CUT | Via Veneto | 8027529052756 | OZ | 11,13 |  |  | Serie S - ext.diam.68 mm | 540x540x248 | 1 | 071-083 | e4*2001/116*0103*.. | bar: Area 1
HYUNDAI | ACCENT | ACCENT 2006 (3-Turer) | MC | 06/2006 |  | 4x100 | 54,06 | 455 | 1835 | 47 | M12x1,5 | 21 | DAVID | 7x17 | 17,00 | 7,00 | W01873202N5 | 1 |  |  |  | 4x100 |  | 42 | 81710482 | S | DST20A | N |  |  | KBA |  | DK | YES |  |  |  |  | 1 | No car modifications required | 195/40 R17----205/40 R17----215/35 R17----215/40 R17--- | AfterMarket OZ | MAX 615 KG | MATT GRAPHITE DIAMOND CUT | Via Veneto | 8027529052763 | OZ | 11,13 |  |  | Serie S - ext.diam.68 mm | 540x540x248 | 1 | 071-083 | e4*2001/116*0103*.. | bar: Area 1
HYUNDAI | ACCENT | ACCENT 2006 (3-Turer) | MC | 06/2006 |  | 4x100 | 54,06 | 455 | 1835 | 47 | M12x1,5 | 21 | EGO | 7x17 | 17,00 | 7,00 | W8505120154 | 1 | S | 20110726 | 20110825 | 4x100 |  | 37 | 81710482 | S | DST20A | N |  |  | KBA |  | DK | YES |  |  | K | KBA (ABE+VB) | 1 | No car modifications required | 195/40 R17----205/40 R17----215/35 R17----215/40 R17--- | AfterMarket OZ | MAX 615 KG | MATT BLACK + DIAMOND-CUT | X-Line | 8027529065794 | OZ | 8,30 |  |  | Serie S - ext.diam.68 mm | 542x542x249 | 1 | 071-083 | e4*2001/116*0103*.. | bar: Area 1
HYUNDAI | ACCENT | ACCENT 2006 (3-Turer) | MC | 06/2006 |  | 4x100 | 54,06 | 455 | 1835 | 47 | M12x1,5 | 21 | EGO | 7x17 | 17,00 | 7,00 | W8505120254 | 1 | S | 20110726 | 20110825 | 4x100 |  | 42 | 81710482 | S | DST20A | N |  |  | KBA |  | DK | YES |  |  | K | KBA (ABE+VB) | 1 | No car modifications required | 195/40 R17----205/40 R17----215/35 R17----215/40 R17--- | AfterMarket OZ | MAX 615 KG | MATT BLACK + DIAMOND-CUT | X-Line | 8027529065800 | OZ | 8,30 |  |  | Serie S - ext.diam.68 mm | 542x542x249 | 1 | 071-083 | e4*2001/116*0103*.. | bar: Area 1
HYUNDAI | ACCENT | ACCENT 2006 (3-Turer) | MC | 06/2006 |  | 4x100 | 54,06 | 455 | 1835 | 47 | M12x1,5 | 21 | ENERGY | 7x17 | 17,00 | 7,00 | W8500720054 | 1 | S | 20080904 | 20081004 | 4x100 |  | 37 | 81710002 | S | D8 | N | LD4 |  | KBA |  | DK | YES |  |  | K | KBA (ABE+VB) | 1 | No car modifications required | 195/40 R17----205/40 R17----215/35 R17----215/40 R17--- | AfterMarket OZ | MAX 615 KG | MATT BLACK + DIAMOND-CUT | X-Line | 8027529034318 | OZ | 11,80 |  |  | Serie S - ext.diam.68 mm | 542x542x249 | 1 | 071-083 | e4*2001/116*0103*.. | bar: Area 1
HYUNDAI | ACCENT | ACCENT 2006 (3-Turer) | MC | 06/2006 |  | 4x100 | 54,06 | 455 | 1835 | 47 | M12x1,5 | 21 | ENERGY | 7x17 | 17,00 | 7,00 | W8500720154 | 1 | S | 20080904 | 20081004 | 4x100 |  | 42 | 81710002 | S | D8 | N | LD4 |  | KBA |  | DK | YES |  |  | K | KBA (ABE+VB) | 1 | No car modifications required | 195/40 R17----205/40 R17----215/35 R17----215/40 R17--- | AfterMarket OZ | MAX 615 KG | MATT BLACK + DIAMOND-CUT | X-Line | 8027529034325 | OZ | 11,70 |  |  | Serie S - ext.diam.68 mm | 542x542x249 | 1 | 071-083 | e4*2001/116*0103*.. | bar: Area 1
HYUNDAI | ACCENT | ACCENT 2006 (3-Turer) | MC | 06/2006 |  | 4x100 | 54,06 | 455 | 1835 | 47 | M12x1,5 | 21 | ENVY | 7x17 | 17,00 | 7,00 | W8504320168 | 1 |  |  |  | 4x100 |  | 37 | 81710482 | S | DST20A | N |  |  | KBA |  | DK | YES |  |  | K | KBA (ABE+VB) | 1 | No car modifications required | 195/40 R17----205/40 R17----215/35 R17----215/40 R17--- | AfterMarket OZ | MAX 615 KG | MATT SILVER TECH DIAMOND CUT | X-Line | 8027529052947 | OZ | 8,30 |  |  | Serie S - ext.diam.68 mm | 542x542x249 | 1 | 071-083 | e4*2001/116*0103*.. | bar: Area 1
HYUNDAI | ACCENT | ACCENT 2006 (3-Turer) | MC | 06/2006 |  | 4x100 | 54,06 | 455 | 1835 | 47 | M12x1,5 | 21 | ENVY | 7x17 | 17,00 | 7,00 | W8504320268 | 1 |  |  |  | 4x100 |  | 42 | 81710482 | S | DST20A | N |  |  | KBA |  | DK | YES |  |  | K | KBA (ABE+VB) | 1 | No car modifications required | 195/40 R17----205/40 R17----215/35 R17----215/40 R17--- | AfterMarket OZ | MAX 615 KG | MATT SILVER TECH DIAMOND CUT | X-Line | 8027529052978 | OZ | 8,30 |  |  | Serie S - ext.diam.68 mm | 542x542x249 | 1 | 071-083 | e4*2001/116*0103*.. | bar: Area 1
HYUNDAI | ACCENT | ACCENT 2006 (3-Turer) | MC | 06/2006 |  | 4x100 | 54,06 | 455 | 1835 | 47 | M12x1,5 | 21 | ITALIA 150 4F | 7x17 | 17,00 | 7,00 | W01886201R4 | 1 | S | 20110914 | 20111014 | 4x100 |  | 37 | 81710482 | S | DST20A | N |  |  | KBA |  | DK | YES |  |  | K | KBA (ABE+VB) | 1 | No car modifications required | 195/40 R17----205/40 R17----215/35 R17----215/40 R17--- | AfterMarket OZ | MAX 615 KG | MATT RACE SILVER DIAMOND CUT | Racing | 8027529069563 | OZ | 9,63 |  |  | Serie S - ext.diam.68 mm | 540x540x248 | 1 | 071-083 | e4*2001/116*0103*.. | bar: Area 1
HYUNDAI | ACCENT | ACCENT 2006 (3-Turer) | MC | 06/2006 |  | 4x100 | 54,06 | 455 | 1835 | 47 | M12x1,5 | 21 | ITALIA 150 4F | 7x17 | 17,00 | 7,00 | W0188620149 | 1 | S | 20110914 | 20111014 | 4x100 |  | 37 | 81710482 | S | DST20A | N |  |  | KBA |  | DK | YES |  |  | K | KBA (ABE+VB) | 1 | No car modifications required | 195/40 R17----205/40 R17----215/35 R17----215/40 R17--- | AfterMarket OZ | MAX 615 KG | MATT DARK GRAPHITE DIAMOND CUT | Racing | 8027529069556 | OZ | 9,63 |  |  | Serie S - ext.diam.68 mm | 540x540x248 | 1 | 071-083 | e4*2001/116*0103*.. | bar: Area 1
HYUNDAI | ACCENT | ACCENT 2006 (3-Turer) | MC | 06/2006 |  | 4x100 | 54,06 | 455 | 1835 | 47 | M12x1,5 | 21 | ITALIA 150 4F | 7x17 | 17,00 | 7,00 | W01886202R4 | 1 | S | 20110914 | 20111014 | 4x100 |  | 42 | 81710482 | S | DST20A | N |  |  | KBA |  | DK | YES |  |  | K | KBA (ABE+VB) | 1 | No car modifications required | 195/40 R17----205/40 R17----215/35 R17----215/40 R17--- | AfterMarket OZ | MAX 615 KG | MATT RACE SILVER DIAMOND CUT | Racing | 8027529069587 | OZ | 9,63 |  |  | Serie S - ext.diam.68 mm | 540x540x248 | 1 | 071-083 | e4*2001/116*0103*.. | bar: Area 1
HYUNDAI | ACCENT | ACCENT 2006 (3-Turer) | MC | 06/2006 |  | 4x100 | 54,06 | 455 | 1835 | 47 | M12x1,5 | 21 | ITALIA 150 4F | 7x17 | 17,00 | 7,00 | W0188620249 | 1 | S | 20110914 | 20111014 | 4x100 |  | 42 | 81710482 | S | DST20A | N |  |  | KBA |  | DK | YES |  |  | K | KBA (ABE+VB) | 1 | No car modifications required | 195/40 R17----205/40 R17----215/35 R17----215/40 R17--- | AfterMarket OZ | MAX 615 KG | MATT DARK GRAPHITE DIAMOND CUT | Racing | 8027529069570 | OZ | 9,63 |  |  | Serie S - ext.diam.68 mm | 540x540x248 | 1 | 071-083 | e4*2001/116*0103*.. | bar: Area 1
HYUNDAI | ACCENT | ACCENT 2006 (3-Turer) | MC | 06/2006 |  | 4x100 | 54,06 | 455 | 1835 | 47 | M12x1,5 | 21 | LEGGENDA | 7x17 | 17,00 | 7,00 | W01872200A33 | 1 | S | 20110218 | 20110320 | 4x100 |  | 37 | 81710002 | S | D8 | N |  |  | KBA |  | DK | YES |  |  | K | KBA (ABE+VB) | 1 | No car modifications required | 195/40 R17----205/40 R17----215/35 R17----215/40 R17--- | AfterMarket OZ | MAX 530 KG | WHITE + RED LETTERING | Racing | 8027529056594 | OZ | 9,38 |  |  | Serie S - ext.diam.68 mm | 540x540x248 | 1 | 071-083 | e4*2001/116*0103*.. | bar: Area 1
HYUNDAI | ACCENT | ACCENT 2006 (3-Turer) | MC | 06/2006 |  | 4x100 | 54,06 | 455 | 1835 | 47 | M12x1,5 | 21 | LEGGENDA | 7x17 | 17,00 | 7,00 | W01872200N8 | 1 |  |  |  | 4x100 |  | 37 | 81710002 | S | D8 | N |  |  | KBA |  | DK | YES |  |  | K | KBA (ABE+VB) | 1 | No car modifications required | 195/40 R17----205/40 R17----215/35 R17----215/40 R17--- | AfterMarket OZ | MAX 530 KG | MATT BLACK+WHITE LETTERING | Racing | 8027529057317 | OZ | 9,38 |  |  | Serie S - ext.diam.68 mm | 540x540x248 | 1 | 071-083 | e4*2001/116*0103*.. | bar: Area 1
HYUNDAI | ACCENT | ACCENT 2006 (3-Turer) | MC | 06/2006 |  | 4x100 | 54,06 | 455 | 1835 | 47 | M12x1,5 | 21 | LEGGENDA | 7x17 | 17,00 | 7,00 | W01872201A33 | 1 | S | 20110218 | 20110320 | 4x100 |  | 42 | 81710002 | S | D8 | N | LD4 |  | KBA |  | DK | YES |  |  | K | KBA (ABE+VB) | 1 | No car modifications required | 195/40 R17----205/40 R17----215/35 R17----215/40 R17--- | AfterMarket OZ | MAX 530 KG | WHITE + RED LETTERING | Racing | 8027529056600 | OZ | 9,38 |  |  | Serie S - ext.diam.68 mm | 540x540x248 | 1 | 071-083 | e4*2001/116*0103*.. | bar: Area 1
HYUNDAI | ACCENT | ACCENT 2006 (3-Turer) | MC | 06/2006 |  | 4x100 | 54,06 | 455 | 1835 | 47 | M12x1,5 | 21 | LEGGENDA | 7x17 | 17,00 | 7,00 | W01872201N8 | 1 | S | 20110307 | 20110406 | 4x100 |  | 42 | 81710002 | S | D8 | N | LD4 |  | KBA |  | DK | YES |  |  | K | KBA (ABE+VB) | 1 | No car modifications required | 195/40 R17----205/40 R17----215/35 R17----215/40 R17--- | AfterMarket OZ | MAX 530 KG | MATT BLACK+WHITE LETTERING | Racing | 8027529057256 | OZ | 9,38 |  |  | Serie S - ext.diam.68 mm | 540x540x248 | 1 | 071-083 | e4*2001/116*0103*.. | bar: Area 1
HYUNDAI | ACCENT | ACCENT 2006 (3-Turer) | MC | 06/2006 |  | 4x100 | 54,06 | 455 | 1835 | 47 | M12x1,5 | 21 | LOUNGE 8 | 7x17 | 17,00 | 7,00 | W8503820054 | 1 |  |  |  | 4x100 |  | 37 | 81710002 | S | D8 | N | LD4 |  | KBA |  | DK | YES |  |  | K | KBA (ABE+VB) | 1 | No car modifications required | 195/40 R17----205/40 R17----215/35 R17----215/40 R17--- | AfterMarket OZ | MAX 615 KG | MATT BLACK + DIAMOND-CUT | X-Line | 8027529048131 | OZ | 8,30 |  |  | Serie S - ext.diam.68 mm | 542x542x249 | 1 | 071-083 | e4*2001/116*0103*.. | bar: Area 1
HYUNDAI | ACCENT | ACCENT 2006 (3-Turer) | MC | 06/2006 |  | 4x100 | 54,06 | 455 | 1835 | 47 | M12x1,5 | 21 | LOUNGE 8 | 7x17 | 17,00 | 7,00 | W8503820075 | 1 |  |  |  | 4x100 |  | 37 | 81710002 | S | D8 | N | LD4 |  | KBA |  | DK | YES |  |  | K | KBA (ABE+VB) | 1 | No car modifications required | 195/40 R17----205/40 R17----215/35 R17----215/40 R17--- | AfterMarket OZ | MAX 615 KG | METAL SILVER + DIAMOND CUT | X-Line | 8027529048148 | OZ | 8,30 |  |  | Serie S - ext.diam.68 mm | 542x542x249 | 1 | 071-083 | e4*2001/116*0103*.. | bar: Area 1
HYUNDAI | ACCENT | ACCENT 2006 (3-Turer) | MC | 06/2006 |  | 4x100 | 54,06 | 455 | 1835 | 47 | M12x1,5 | 21 | LOUNGE 8 | 7x17 | 17,00 | 7,00 | W8503820154 | 1 |  |  |  | 4x100 |  | 42 | 81710002 | S | D8 | N | LD4 |  | KBA |  | DK | YES |  |  | K | KBA (ABE+VB) | 1 | No car modifications required | 195/40 R17----205/40 R17----215/35 R17----215/40 R17--- | AfterMarket OZ | MAX 615 KG | MATT BLACK + DIAMOND-CUT | X-Line | 8027529048155 | OZ | 8,30 |  |  | Serie S - ext.diam.68 mm | 542x542x249 | 1 | 071-083 | e4*2001/116*0103*.. | bar: Area 1
HYUNDAI | ACCENT | ACCENT 2006 (3-Turer) | MC | 06/2006 |  | 4x100 | 54,06 | 455 | 1835 | 47 | M12x1,5 | 21 | LOUNGE 8 | 7x17 | 17,00 | 7,00 | W8503820175 | 1 |  |  |  | 4x100 |  | 42 | 81710002 | S | D8 | N | LD4 |  | KBA |  | DK | YES |  |  | K | KBA (ABE+VB) | 1 | No car modifications required | 195/40 R17----205/40 R17----215/35 R17----215/40 R17--- | AfterMarket OZ | MAX 615 KG | METAL SILVER + DIAMOND CUT | X-Line | 8027529048162 | OZ | 8,30 |  |  | Serie S - ext.diam.68 mm | 542x542x249 | 1 | 071-083 | e4*2001/116*0103*.. | Area 2: OUT
HYUNDAI | ACCENT | ACCENT 2006 (3-Turer) | MC | 06/2006 |  | 4x100 | 54,06 | 455 | 1835 | 47 | M12x1,5 | 21 | QUARANTA | 7x17 | 17,00 | 7,00 | W0186620054 | 1 |  |  |  | 4x100 |  | 37 | 81710482 | S | DST20A | N |  |  | KBA |  | DK | YES |  |  | K | KBA (ABE+VB) | 1 | No car modifications required | 195/40 R17----205/40 R17----215/35 R17----215/40 R17--- | AfterMarket OZ | MAX 570 KG | MATT BLACK + DIAMOND-CUT | Via Veneto | 8027529054675 | OZ | 11,14 |  |  | Serie S - ext.diam.68 mm | 540x540x260 | 1 | 071-083 | e4*2001/116*0103*.. | bar: Area 1
HYUNDAI | ACCENT | ACCENT 2006 (3-Turer) | MC | 06/2006 |  | 4x100 | 54,06 | 455 | 1835 | 47 | M12x1,5 | 21 | QUARANTA | 7x17 | 17,00 | 7,00 | W0186620154 | 1 |  |  |  | 4x100 |  | 42 | 81710482 | S | DST20A | N |  |  | KBA |  | DK | YES |  |  | K | KBA (ABE+VB) | 1 | No car modifications required | 195/40 R17----205/40 R17----215/35 R17----215/40 R17--- | AfterMarket OZ | MAX 570 KG | MATT BLACK + DIAMOND-CUT | Via Veneto | 8027529054682 | OZ | 10,90 |  |  | Serie S - ext.diam.68 mm | 540x540x260 | 1 | 071-083 | e4*2001/116*0103*.. | bar: Area 1
HYUNDAI | ACCENT | ACCENT 2006 (3-Turer) | MC | 06/2006 |  | 4x100 | 54,06 | 455 | 1835 | 47 | M12x1,5 | 21 | SUPERTURISMO GT | 7x17 | 17,00 | 7,00 | W01672250P5 | 1 | S | 20121012 | 20121111 | 4x100 |  | 40 | 81710002 | S | D8 | N | LD4 |  | KBA | VIA | DK | YES |  |  | K | KBA (ABE+VB) | 1 | No car modifications required | 195/40 R17----205/40 R17----215/35 R17----215/40 R17--- | AfterMarket OZ | MAX 605 KG | GRIGIO CORSA+BLACK LETTERING | Racing | 8027529081572 | OZ | 10,82 |  |  | Serie S - ext.diam.68 mm | 540x540x260 | 1 | 071-083 | e4*2001/116*0103*.. | bar: Area 1
HYUNDAI | ACCENT | ACCENT 2006 (3-Turer) | MC | 06/2006 |  | 4x100 | 54,06 | 455 | 1835 | 47 | M12x1,5 | 21 | SUPERTURISMO GT | 7x17 | 17,00 | 7,00 | W0167225079 | 1 | S | 20080624 | 20080724 | 4x100 |  | 40 | 81710002 | S | D8 | N | LD4 |  | KBA | VIA | DK | YES |  |  | K | KBA (ABE+VB) | 1 | No car modifications required | 195/40 R17----205/40 R17----215/35 R17----215/40 R17--- | AfterMarket OZ | MAX 605 KG | MATT BLACK + RED LETTERING | Racing | 8027529000658 | OZ | 10,82 |  |  | Serie S - ext.diam.68 mm | 540x540x260 | 1 | 071-083 | e4*2001/116*0103*.. | bar: Area 1
HYUNDAI | ACCENT | ACCENT 2006 (3-Turer) | MC | 06/2006 |  | 4x100 | 54,06 | 455 | 1835 | 47 | M12x1,5 | 21 | SUPERTURISMO GT | 7x17 | 17,00 | 7,00 | W0167225082 | 1 | S | 20060926 | 20061026 | 4x100 |  | 40 | 81710002 | S | D8 | N | LD4 |  |  | VIA | DK | YES |  |  |  |  | 1 | No car modifications required | 195/40 R17----205/40 R17----215/35 R17----215/40 R17--- | AfterMarket OZ | MAX 605 KG | RACE SILVER + BLACK LETTERING | Racing | 8027529000665 | OZ | 10,94 |  |  | Serie S - ext.diam.68 mm | 540x540x260 | 1 | 071-083 | e4*2001/116*0103*.. | bar: Area 1
HYUNDAI | ACCENT | ACCENT 2006 (3-Turer) | MC | 06/2006 |  | 4x100 | 54,06 | 455 | 1835 | 47 | M12x1,5 | 21 | SUPERTURISMO GT | 7x17 | 17,00 | 7,00 | W01672251P5 | 1 | S | 20121012 | 20121111 | 4x100 |  | 44 | 81710002 | S | D8 | N | LD4 |  | KBA | VIA | DK | YES |  |  | K | KBA (ABE+VB) | 1 | No car modifications required | 195/40 R17----205/40 R17----215/35 R17----215/40 R17--- | AfterMarket OZ | MAX 605 KG | GRIGIO CORSA+BLACK LETTERING | Racing | 8027529081589 | OZ | 10,78 |  |  | Serie S - ext.diam.68 mm | 540x540x260 | 1 | 071-083 | e4*2001/116*0103*.. | bar: Area 1
HYUNDAI | ACCENT | ACCENT 2006 (3-Turer) | MC | 06/2006 |  | 4x100 | 54,06 | 455 | 1835 | 47 | M12x1,5 | 21 | SUPERTURISMO GT | 7x17 | 17,00 | 7,00 | W0167225179 | 1 | S | 20080722 | 20080821 | 4x100 |  | 44 | 81710002 | S | D8 | N | LD4 |  | KBA | VIA | DK | YES |  |  | K | KBA (ABE+VB) | 1 | No car modifications required | 195/40 R17----205/40 R17----215/35 R17----215/40 R17--- | AfterMarket OZ | MAX 605 KG | MATT BLACK + RED LETTERING | Racing | 8027529000689 | OZ | 10,78 |  |  | Serie S - ext.diam.68 mm | 540x540x260 | 1 | 071-083 | e4*2001/116*0103*.. | bar: Area 1
HYUNDAI | ACCENT | ACCENT 2006 (3-Turer) | MC | 06/2006 |  | 4x100 | 54,06 | 455 | 1835 | 47 | M12x1,5 | 21 | SUPERTURISMO GT | 7x17 | 17,00 | 7,00 | W0167225182 | 1 | S | 20060926 | 20061026 | 4x100 |  | 44 | 81710002 | S | D8 | N | LD4 |  | KBA | VIA | DK | YES |  |  | K | KBA (ABE+VB) | 1 | No car modifications required | 195/40 R17----205/40 R17----215/35 R17----215/40 R17--- | AfterMarket OZ | MAX 605 KG | RACE SILVER + BLACK LETTERING | Racing | 8027529000696 | OZ | 10,78 |  |  | Serie S - ext.diam.68 mm | 540x540x260 | 1 | 071-083 | e4*2001/116*0103*.. | bar: Area 1
HYUNDAI | ACCENT | ACCENT 2006 (3-Turer) | MC | 06/2006 |  | 4x100 | 54,06 | 455 | 1835 | 47 | M12x1,5 | 21 | SUPERTURISMO LM | 7x17 | 17,00 | 7,00 | W0188020019 | 1 |  |  |  | 4x100 |  | 37 | 81710002 | S | D8 | N | LD4 |  | KBA |  | DK | YES |  |  | K | KBA (ABE+VB) | 1 | No car modifications required | 195/40 R17----205/40 R17----215/35 R17----215/40 R17--- | AfterMarket OZ | MAX 570 KG | MATT RACE SILVER + BLACK LETTERING | Racing | 8027529053074 | OZ | 9,92 |  |  | Serie S - ext.diam.68 mm | 540x540x248 | 1 | 071-083 | e4*2001/116*0103*.. | bar: Area 1
HYUNDAI | ACCENT | ACCENT 2006 (3-Turer) | MC | 06/2006 |  | 4x100 | 54,06 | 455 | 1835 | 47 | M12x1,5 | 21 | SUPERTURISMO LM | 7x17 | 17,00 | 7,00 | W0188020046 | 1 |  |  |  | 4x100 |  | 37 | 81710002 | S | D8 | N | LD4 |  | KBA |  | DK | YES |  |  | K | KBA (ABE+VB) | 1 | No car modifications required | 195/40 R17----205/40 R17----215/35 R17----215/40 R17--- | AfterMarket OZ | MAX 570 KG | MATT GRAPHITE + SILVER LETTERING | Racing | 8027529053081 | OZ | 9,92 |  |  | Serie S - ext.diam.68 mm | 540x540x248 | 1 | 071-083 | e4*2001/116*0103*.. | bar: Area 1
HYUNDAI | ACCENT | ACCENT 2006 (3-Turer) | MC | 06/2006 |  | 4x100 | 54,06 | 455 | 1835 | 47 | M12x1,5 | 21 | SUPERTURISMO LM | 7x17 | 17,00 | 7,00 | W0188020119 | 1 |  |  |  | 4x100 |  | 42 | 81710002 | S | D8 | N | LD4 |  | KBA |  | DK | YES |  |  | K | KBA (ABE+VB) | 1 | No car modifications required | 195/40 R17----205/40 R17----215/35 R17----215/40 R17--- | AfterMarket OZ | MAX 570 KG | MATT RACE SILVER + BLACK LETTERING | Racing | 8027529053098 | OZ | 9,82 |  |  | Serie S - ext.diam.68 mm | 540x540x248 | 1 | 071-083 | e4*2001/116*0103*.. | bar: Area 1
HYUNDAI | ACCENT | ACCENT 2006 (3-Turer) | MC | 06/2006 |  | 4x100 | 54,06 | 455 | 1835 | 47 | M12x1,5 | 21 | SUPERTURISMO LM | 7x17 | 17,00 | 7,00 | W0188020146 | 1 |  |  |  | 4x100 |  | 42 | 81710002 | S | D8 | N | LD4 |  | KBA |  | DK | YES |  |  | K | KBA (ABE+VB) | 1 | No car modifications required | 195/40 R17----205/40 R17----215/35 R17----215/40 R17--- | AfterMarket OZ | MAX 570 KG | MATT GRAPHITE + SILVER LETTERING | Racing | 8027529053104 | OZ | 9,82 |  |  | Serie S - ext.diam.68 mm | 540x540x248 | 1 | 071-083 | e4*2001/116*0103*.. | bar: Area 1
HYUNDAI | ACCENT | ACCENT 2006 (3-Turer) | MC | 06/2006 |  | 4x100 | 54,06 | 455 | 1835 | 47 | M12x1,5 | 21 | SUPERTURISMO WRC | 7x17 | 17,00 | 7,00 | W0167225033 | 1 | S | 20060926 | 20061026 | 4x100 |  | 40 | 81710002 | S | D8 | N | LD4 |  | KBA | VIA | DK | YES |  |  | K | KBA (ABE+VB) | 1 | No car modifications required | 195/40 R17----205/40 R17----215/35 R17----215/40 R17--- | AfterMarket OZ | MAX 605 KG | WHITE + RED LETTERING | Racing | 8027529000641 | OZ | 10,82 |  |  | Serie S - ext.diam.68 mm | 540x540x260 | 1 | 071-083 | e4*2001/116*0103*.. | bar: Area 1
HYUNDAI | ACCENT | ACCENT 2006 (3-Turer) | MC | 06/2006 |  | 4x100 | 54,06 | 455 | 1835 | 47 | M12x1,5 | 21 | ULTRALEGGERA | 7x17 | 17,00 | 7,00 | W01709200A53 | 1 | S | 20061026 | 20061125 | 4x100 |  | 37 | 81710002 | S | D8 | N | LD4 | TÜV |  |  | DK | YES |  |  | T | Teilegutachten (PB+VB) | 1 | No car modifications required | 195/40 R17----205/40 R17----215/35 R17----215/40 R17--- | AfterMarket OZ | MAX 570 KG | MATT BLACK | Racing | 8027529001457 | OZ | 8,73 |  |  | Serie S - ext.diam.68 mm | 540x540x260 | 1 | 071-083 | e4*2001/116*0103*.. | bar: Area 1
HYUNDAI | ACCENT | ACCENT 2006 (3-Turer) | MC | 06/2006 |  | 4x100 | 54,06 | 455 | 1835 | 47 | M12x1,5 | 21 | ULTRALEGGERA | 7x17 | 17,00 | 7,00 | W0170920022 | 1 | S | 20060926 | 20061026 | 4x100 |  | 37 | 81710002 | S | D8 | N | LD4 | TÜV |  |  | DK | YES |  |  | T | Teilegutachten (PB+VB) | 1 | No car modifications required | 195/40 R17----205/40 R17----215/35 R17----215/40 R17--- | AfterMarket OZ | MAX 570 KG | MATT GRAPHIT SILVER | Racing | 8027529001464 | OZ | 8,73 |  |  | Serie S - ext.diam.68 mm | 540x540x260 | 1 | 071-083 | e4*2001/116*0103*.. | bar: Area 1
HYUNDAI | ACCENT | ACCENT 2006 (3-Turer) | MC | 06/2006 |  | 4x100 | 54,06 | 455 | 1835 | 47 | M12x1,5 | 21 | ULTRALEGGERA | 7x17 | 17,00 | 7,00 | W0170920030 | 1 | S | 20080902 | 20081002 | 4x100 |  | 37 | 81710002 | S | D8 | N | LD4 | TÜV |  |  | DK | YES |  |  | T | Teilegutachten (PB+VB) | 1 | No car modifications required | 195/40 R17----205/40 R17----215/35 R17----215/40 R17--- | AfterMarket OZ | MAX 570 KG | WHITE | Racing | 8027529001471 | OZ | 8,73 |  |  | Serie S - ext.diam.68 mm | 540x540x260 | 1 | 071-083 | e4*2001/116*0103*.. | bar: Area 1
HYUNDAI | ACCENT | ACCENT 2006 (3-Turer) | MC | 06/2006 |  | 4x100 | 54,06 | 455 | 1835 | 47 | M12x1,5 | 21 | ULTRALEGGERA | 7x17 | 17,00 | 7,00 | W0170920061 | 1 | S | 20060926 | 20061026 | 4x100 |  | 37 | 81710002 | S | D8 | N | LD4 | TÜV |  |  | DK | YES |  |  | T | Teilegutachten (PB+VB) | 1 | No car modifications required | 195/40 R17----205/40 R17----215/35 R17----215/40 R17--- | AfterMarket OZ | MAX 570 KG | CHRYSTAL TITANIUM | Racing | 8027529001488 | OZ | 8,73 |  |  | Serie S - ext.diam.68 mm | 540x540x260 | 1 | 071-083 | e4*2001/116*0103*.. | bar: Area 1
HYUNDAI | ACCENT | ACCENT 2006 (3-Turer) | MC | 06/2006 |  | 4x100 | 54,06 | 455 | 1835 | 47 | M12x1,5 | 21 | ULTRALEGGERA | 7x17 | 17,00 | 7,00 | W0170920153 | 1 | S | 20100330 | 20100429 | 4x100 |  | 44 | 81710002 | S | D8 | N | LD4 | TÜV |  |  | DK | YES |  |  | S | Strongness Certificate (PB) | 1 | No car modifications required | 195/40 R17----205/40 R17----215/35 R17----215/40 R17--- | AfterMarket OZ | MAX 570 KG | MATT BLACK | Racing | 8027529049350 | OZ | 8,60 |  |  | Serie S - ext.diam.68 mm | 540x540x260 | 1 | 071-083 | e4*2001/116*0103*.. | bar: Area 1
HYUNDAI | ACCENT | ACCENT 2006 (3-Turer) | MC | 06/2006 |  | 4x100 | 54,06 | 455 | 1835 | 47 | M12x1,5 | 21 | ULTRALEGGERA | 7x17 | 17,00 | 7,00 | W0170920161 | 1 | S | 20060926 | 20061026 | 4x100 |  | 44 | 81710002 | S | D8 | N | LD4 | TÜV |  |  | DK | YES |  |  | S | Strongness Certificate (PB) | 1 | No car modifications required | 195/40 R17----205/40 R17----215/35 R17----215/40 R17--- | AfterMarket OZ | MAX 570 KG | CHRYSTAL TITANIUM | Racing | 8027529001501 | OZ | 8,60 |  |  | Serie S - ext.diam.68 mm | 540x540x260 | 1 | 071-083 | e4*2001/116*0103*.. | bar: Area 1
HYUNDAI | ACCENT | ACCENT 2006 (3-Turer) | MC | 06/2006 |  | 4x100 | 54,06 | 455 | 1835 | 47 | M12x1,5 | 21 | WAVE | 7x17 | 17,00 | 7,00 | W8501620054 | 1 |  |  |  | 4x100 |  | 37 | 81710002 | S | D8 | N | LD4 |  |  |  | DK | YES |  |  | S | Strongness Certificate (PB) | 1 | No car modifications required | 195/40 R17----205/40 R17----215/35 R17----215/40 R17--- | AfterMarket OZ | MAX 615 KG | MATT BLACK + DIAMOND-CUT | X-Line | 8027529045581 | OZ | 11,11 |  |  | Serie S - ext.diam.68 mm | 542x542x249 | 1 | 071-083 | e4*2001/116*0103*.. | bar: Area 1
HYUNDAI | ACCENT | ACCENT 2006 (3-Turer) | MC | 06/2006 |  | 4x100 | 54,06 | 455 | 1835 | 47 | M12x1,5 | 21 | WAVE | 7x17 | 17,00 | 7,00 | W8501620154 | 1 |  |  |  | 4x100 |  | 42 | 81710002 | S | D8 | N | LD4 |  | KBA |  | DK | YES |  |  | S | Strongness Certificate (PB) | 1 | No car modifications required | 195/40 R17----205/40 R17----215/35 R17----215/40 R17--- | AfterMarket OZ | MAX 615 KG | MATT BLACK + DIAMOND-CUT | X-Line | 8027529045598 | OZ | 11,51 |  |  | Serie S - ext.diam.68 mm | 542x542x249 | 1 | 071-083 | e4*2001/116*0103*.. | bar: Area 1
HYUNDAI | ACCENT | ACCENT 2006 (3-Turer) | MC | 06/2006 |  | 4x100 | 54,06 | 455 | 1835 | 47 | M12x1,5 | 21 | SUPERTURISMO GT | 7x18 | 18,00 | 7,00 | W01686201P5 | 1 | S | 20121012 | 20121111 | 4x100 |  | 42 | 81710002 | S | D8 | N | LD4 |  | KBA | VIA | DK | YES |  |  | K | KBA (ABE+VB) | 1 | No car modifications required | 205/35 R18----215/35 R18--- | AfterMarket OZ | MAX 650 KG | GRIGIO CORSA+BLACK LETTERING | Racing | 8027529081718 | OZ | 12,80 |  |  | Serie S - ext.diam.68 mm | 570x570x255 | 1 | 071-083 | e4*2001/116*0103*.. | bar: Area 1
HYUNDAI | ACCENT | ACCENT 2006 (3-Turer) | MC | 06/2006 |  | 4x100 | 54,06 | 455 | 1835 | 47 | M12x1,5 | 21 | SUPERTURISMO GT | 7x18 | 18,00 | 7,00 | W0168620179 | 1 | S | 20081008 | 20081107 | 4x100 |  | 42 | 81710002 | S | D8 | N | LD4 |  | KBA | VIA | DK | YES |  |  | K | KBA (ABE+VB) | 1 | No car modifications required | 205/35 R18----215/35 R18--- | AfterMarket OZ | MAX 650 KG | MATT BLACK + RED LETTERING | Racing | 8027529001112 | OZ | 12,80 |  |  | Serie S - ext.diam.68 mm | 570x570x255 | 1 | 071-083 | e4*2001/116*0103*.. | bar: Area 1
HYUNDAI | ACCENT | ACCENT 2006 (3-Turer) | MC | 06/2006 |  | 4x100 | 54,06 | 455 | 1835 | 47 | M12x1,5 | 21 | SUPERTURISMO GT | 7x18 | 18,00 | 7,00 | W0168620182 | 1 | S | 20060926 | 20061026 | 4x100 |  | 42 | 81710002 | S | D8 | N | LD4 |  | KBA | VIA | DK | YES |  |  | K | KBA (ABE+VB) | 1 | No car modifications required | 205/35 R18----215/35 R18--- | AfterMarket OZ | MAX 650 KG | RACE SILVER + BLACK LETTERING | Racing | 8027529001129 | OZ | 11,89 |  |  | Serie S - ext.diam.68 mm | 570x570x255 | 1 | 071-083 | e4*2001/116*0103*.. | bar: Area 1
HYUNDAI | ACCENT | ACCENT 2006 (3-Turer) | MC | 06/2006 |  | 4x100 | 54,06 | 455 | 1835 | 47 | M12x1,5 | 21 | SUPERTURISMO WRC | 7x18 | 18,00 | 7,00 | W0168620133 | 1 | S | 20060926 | 20061026 | 4x100 |  | 42 | 81710002 | S | D8 | N | LD4 |  | KBA | VIA | DK | YES |  |  | K | KBA (ABE+VB) | 1 | No car modifications required | 205/35 R18----215/35 R18--- | AfterMarket OZ | MAX 650 KG | WHITE + RED LETTERING | Racing | 8027529001105 | OZ | 11,89 |  |  | Serie S - ext.diam.68 mm | 570x570x255 | 1 | 071-083 | e4*2001/116*0103*.. | bar: Area 1
HYUNDAI | ACCENT | ACCENT 2006 (3-Turer) | MC | 06/2006 |  | 4x100 | 54,06 | 455 | 1835 | 47 | M12x1,5 | 21 | ULTRALEGGERA | 7x18 | 18,00 | 7,00 | W0171120061 | 1 | S | 20060926 | 20061026 | 4x100 |  | 38 | 81710002 | S | D8 | N | LD4 | TÜV |  |  | DK | YES |  |  | S | Strongness Certificate (PB) | 1 | No car modifications required | 205/35 R18----215/35 R18--- | AfterMarket OZ | MAX 580 KG | CHRYSTAL TITANIUM | Racing | 8027529001754 | OZ | 9,35 |  |  | Serie S - ext.diam.68 mm | 570x570x255 | 1 | 071-083 | e4*2001/116*0103*.. | bar: Area 1
HYUNDAI | ACCENT | ACCENT 2006 (4-Turer) | MC,MCT | 06/2006 |  | 4x100 | 54,10 | 455 | 1835 | 47 | M12x1,5 | 21 | LOUNGE 8 | 6x14 | 14,00 | 6,00 | W8503520054 | 1 |  |  |  | 4x100 |  | 36 | 81710002 | S | D8 | N | LD4 |  | KBA |  | DK | YES |  |  | N | No Certificate | 1 | No car modifications required | 175/70 R14----185/60 R14----185/65 R14----195/60 R14----205/55 R14----205/60 R14--- | AfterMarket OZ | MAX 500 KG | MATT BLACK + DIAMOND-CUT | X-Line | 8027529047899 | OZ | 7,90 |  |  | Serie S - ext.diam.68 mm | 460x460x224 | 1 | 071-083 | e4*2001/116*0103*.., e4*2001/116*0110*.. | bar: Area 1
HYUNDAI | ACCENT | ACCENT 2006 (4-Turer) | MC,MCT | 06/2006 |  | 4x100 | 54,10 | 455 | 1835 | 47 | M12x1,5 | 21 | LOUNGE 8 | 6x14 | 14,00 | 6,00 | W8503520075 | 1 |  |  |  | 4x100 |  | 36 | 81710002 | S | D8 | N | LD4 |  | KBA |  | DK | YES |  |  | N | No Certificate | 1 | No car modifications required | 175/70 R14----185/60 R14----185/65 R14----195/60 R14----205/55 R14----205/60 R14--- | AfterMarket OZ | MAX 500 KG | METAL SILVER + DIAMOND CUT | X-Line | 8027529047905 | OZ | 7,90 |  |  | Serie S - ext.diam.68 mm | 460x460x224 | 1 | 071-083 | e4*2001/116*0103*.., e4*2001/116*0110*.. | Area 2: OUT
HYUNDAI | ACCENT | ACCENT 2006 (4-Turer) | MC,MCT | 06/2006 |  | 4x100 | 54,10 | 455 | 1835 | 47 | M12x1,5 | 21 | SUPERTURISMO GT | 6x14 | 14,00 | 6,00 | W0167420079 | 1 | S | 20081211 | 20090110 | 4x100 |  | 36 | 81710002 | S | D8 | N | LD4 |  | KBA | VIA | DK | YES |  |  | K | KBA (ABE+VB) | 1 | No car modifications required | 175/70 R14----185/60 R14----185/65 R14----195/60 R14----205/55 R14----205/60 R14--- | AfterMarket OZ | MAX 480 KG | MATT BLACK + RED LETTERING | Racing | 8027529036541 | OZ | 7,80 |  |  | Serie S - ext.diam.68 mm | 430x430x230 | 1 | 071-083 | e4*2001/116*0103*.., e4*2001/116*0110*.. | bar: Area 1
HYUNDAI | ACCENT | ACCENT 2006 (4-Turer) | MC,MCT | 06/2006 |  | 4x100 | 54,10 | 455 | 1835 | 47 | M12x1,5 | 21 | SUPERTURISMO GT | 6x14 | 14,00 | 6,00 | W0167420082 | 1 | S | 20060922 | 20061022 | 4x100 |  | 36 | 81710002 | S | D8 | N | LD4 |  | KBA | VIA | DK | YES |  |  | K | KBA (ABE+VB) | 1 | No car modifications required | 175/70 R14----185/60 R14----185/65 R14----195/60 R14----205/55 R14----205/60 R14--- | AfterMarket OZ | MAX 480 KG | RACE SILVER + BLACK LETTERING | Racing | 8027529000832 | OZ | 7,80 |  |  | Serie S - ext.diam.68 mm | 430x430x230 | 1 | 071-083 | e4*2001/116*0103*.., e4*2001/116*0110*.. | bar: Area 1
HYUNDAI | ACCENT | ACCENT 2006 (4-Turer) | MC,MCT | 06/2006 |  | 4x100 | 54,10 | 455 | 1835 | 47 | M12x1,5 | 21 | SUPERTURISMO GT | 6x14 | 14,00 | 6,00 | W01904200P5 | 1 | S | 20121109 | 20121209 | 4x100 |  | 36 | 81710002 | S | D8 | N | LD4 |  | KBA |  | DK | YES |  |  | K | KBA (ABE+VB) | 1 | No car modifications required | 175/70 R14----185/60 R14----185/65 R14----195/60 R14----205/55 R14----205/60 R14--- | AfterMarket OZ | MAX 480 KG | GRIGIO CORSA+BLACK LETTERING | Racing | 8027529083224 | OZ | 9,97 |  |  | Serie S - ext.diam.68 mm | 430x430x230 | 1 | 071-083 | e4*2001/116*0103*.., e4*2001/116*0110*.. | bar: Area 1
HYUNDAI | ACCENT | ACCENT 2006 (4-Turer) | MC,MCT | 06/2006 |  | 4x100 | 54,10 | 455 | 1835 | 47 | M12x1,5 | 21 | SUPERTURISMO GT | 6x14 | 14,00 | 6,00 | W0190420079 | 1 | S | 20121109 | 20121209 | 4x100 |  | 36 | 81710002 | S | D8 | N | LD4 |  | KBA |  | DK | YES |  |  | K | KBA (ABE+VB) | 1 | No car modifications required | 175/70 R14----185/60 R14----185/65 R14----195/60 R14----205/55 R14----205/60 R14--- | AfterMarket OZ | MAX 480 KG | MATT BLACK + RED LETTERING | Racing | 8027529083231 | OZ | 9,97 |  |  | Serie S - ext.diam.68 mm | 430x430x230 | 1 | 071-083 | e4*2001/116*0103*.., e4*2001/116*0110*.. | bar: Area 1
HYUNDAI | ACCENT | ACCENT 2006 (4-Turer) | MC,MCT | 06/2006 |  | 4x100 | 54,10 | 455 | 1835 | 47 | M12x1,5 | 21 | SUPERTURISMO WRC | 6x14 | 14,00 | 6,00 | W0167420033 | 1 | S | 20060922 | 20061022 | 4x100 |  | 36 | 81710002 | S | D8 | N | LD4 |  | KBA | VIA | DK | YES |  |  | K | KBA (ABE+VB) | 1 | No car modifications required | 175/70 R14----185/60 R14----185/65 R14----195/60 R14----205/55 R14----205/60 R14--- | AfterMarket OZ | MAX 480 KG | WHITE + RED LETTERING | Racing | 8027529000825 | OZ | 7,80 |  |  | Serie S - ext.diam.68 mm | 430x430x230 | 1 | 071-083 | e4*2001/116*0103*.., e4*2001/116*0110*.. | bar: Area 1
HYUNDAI | ACCENT | ACCENT 2006 (4-Turer) | MC,MCT | 06/2006 |  | 4x100 | 54,10 | 455 | 1835 | 47 | M12x1,5 | 21 | SUPERTURISMO WRC | 6x14 | 14,00 | 6,00 | W0190420033 | 1 | S | 20121109 | 20121209 | 4x100 |  | 36 | 81710002 | S | D8 | N | LD4 |  | KBA |  | DK | YES |  |  | K | KBA (ABE+VB) | 1 | No car modifications required | 175/70 R14----185/60 R14----185/65 R14----195/60 R14----205/55 R14----205/60 R14--- | AfterMarket OZ | MAX 480 KG | WHITE + RED LETTERING | Racing | 8027529083262 | OZ | 9,97 |  |  | Serie S - ext.diam.68 mm | 430x430x230 | 1 | 071-083 | e4*2001/116*0103*.., e4*2001/116*0110*.. | bar: Area 1
HYUNDAI | ACCENT | ACCENT 2006 (4-Turer) | MC,MCT | 06/2006 |  | 4x100 | 54,10 | 455 | 1835 | 47 | M12x1,5 | 21 | ADRENALINA | 6½x15 | 15,00 | 6,50 | W8501020054 | 1 | S | 20080904 | 20081004 | 4x100 |  | 37 | 81710002 | S | D8 | N | LD4 |  | KBA |  | DK | YES |  |  | K | KBA (ABE+VB) | 1 | No car modifications required | 185/55 R15----185/60 R15----195/50 R15----195/55 R15----205/50 R15--- | AfterMarket OZ | MAX 615 KG | MATT BLACK + DIAMOND-CUT | X-Line | 8027529034462 | OZ | 9,20 |  |  | Serie S - ext.diam.68 mm | 486x486x236 | 1 | 071-083 | e4*2001/116*0103*.., e4*2001/116*0110*.. | bar: Area 1
HYUNDAI | ACCENT | ACCENT 2006 (4-Turer) | MC,MCT | 06/2006 |  | 4x100 | 54,10 | 455 | 1835 | 47 | M12x1,5 | 21 | LOUNGE 8 | 6½x15 | 15,00 | 6,50 | W8503620054 | 1 |  |  |  | 4x100 |  | 37 | 81710002 | S | D8 | N | LD4 |  | KBA |  | DK | YES |  |  | K | KBA (ABE+VB) | 1 | No car modifications required | 185/55 R15----185/60 R15----195/50 R15----195/55 R15----205/50 R15--- | AfterMarket OZ | MAX 570 KG | MATT BLACK + DIAMOND-CUT | X-Line | 8027529047967 | OZ | 8 |  |  | Serie S - ext.diam.68 mm | 486x486x236 | 1 | 071-083 | e4*2001/116*0103*.., e4*2001/116*0110*.. | bar: Area 1
HYUNDAI | ACCENT | ACCENT 2006 (4-Turer) | MC,MCT | 06/2006 |  | 4x100 | 54,10 | 455 | 1835 | 47 | M12x1,5 | 21 | LOUNGE 8 | 6½x15 | 15,00 | 6,50 | W8503620075 | 1 |  |  |  | 4x100 |  | 37 | 81710002 | S | D8 | N | LD4 |  | KBA |  | DK | YES |  |  | K | KBA (ABE+VB) | 1 | No car modifications required | 185/55 R15----185/60 R15----195/50 R15----195/55 R15----205/50 R15--- | AfterMarket OZ | MAX 570 KG | METAL SILVER + DIAMOND CUT | X-Line | 8027529047974 | OZ | 8 |  |  | Serie S - ext.diam.68 mm | 486x486x236 | 1 | 071-083 | e4*2001/116*0103*.., e4*2001/116*0110*.. | bar: Area 1
HYUNDAI | ACCENT | ACCENT 2006 (4-Turer) | MC,MCT | 06/2006 |  | 4x100 | 54,10 | 455 | 1835 | 47 | M12x1,5 | 21 | SUPERTURISMO GT | 6½x15 | 15,00 | 6,50 | W0168220079 | 1 | S | 20081010 | 20081109 | 4x100 |  | 37 | 81710002 | S | D8 | N | LD4 |  | KBA | VIA | DK | YES |  |  | K | KBA (ABE+VB) | 1 | No car modifications required | 185/55 R15----185/60 R15----195/50 R15----195/55 R15----205/50 R15--- | AfterMarket OZ | MAX 550 KG | MATT BLACK + RED LETTERING | Racing | 8027529000993 | OZ | 9,57 |  |  | Serie S - ext.diam.68 mm | 430x430x235 | 1 | 071-083 | e4*2001/116*0103*.., e4*2001/116*0110*.. | bar: Area 1
HYUNDAI | ACCENT | ACCENT 2006 (4-Turer) | MC,MCT | 06/2006 |  | 4x100 | 54,10 | 455 | 1835 | 47 | M12x1,5 | 21 | SUPERTURISMO GT | 6½x15 | 15,00 | 6,50 | W0168220082 | 1 | S | 20060922 | 20061022 | 4x100 |  | 37 | 81710002 | S | D8 | N | LD4 |  | KBA | VIA | DK | YES |  |  | K | KBA (ABE+VB) | 1 | No car modifications required | 185/55 R15----185/60 R15----195/50 R15----195/55 R15----205/50 R15--- | AfterMarket OZ | MAX 550 KG | RACE SILVER + BLACK LETTERING | Racing | 8027529001006 | OZ | 9,57 |  |  | Serie S - ext.diam.68 mm | 430x430x235 | 1 | 071-083 | e4*2001/116*0103*.., e4*2001/116*0110*.. | bar: Area 1
HYUNDAI | ACCENT | ACCENT 2006 (4-Turer) | MC,MCT | 06/2006 |  | 4x100 | 54,10 | 455 | 1835 | 47 | M12x1,5 | 21 | SUPERTURISMO GT | 6½x15 | 15,00 | 6,50 | W0168220182 | 1 | S | 20060926 | 20061026 | 4x100 |  | 43 | 81710002 | S | D8 | N | LD4 |  | KBA | VIA | DK | YES |  |  | K | KBA (ABE+VB) | 1 | No car modifications required | 185/55 R15----185/60 R15----195/50 R15----195/55 R15----205/50 R15--- | AfterMarket OZ | MAX 550 KG | RACE SILVER + BLACK LETTERING | Racing | 8027529001020 | OZ | 9,99 |  |  | Serie S - ext.diam.68 mm | 430x430x235 | 1 | 071-083 | e4*2001/116*0103*.., e4*2001/116*0110*.. | bar: Area 1
HYUNDAI | ACCENT | ACCENT 2006 (4-Turer) | MC,MCT | 06/2006 |  | 4x100 | 54,10 | 455 | 1835 | 47 | M12x1,5 | 21 | SUPERTURISMO GT | 6½x15 | 15,00 | 6,50 | W01905200P5 | 1 | S | 20121109 | 20121209 | 4x100 |  | 37 | 81710002 | S | D8 | N | LD4 |  | KBA |  | DK | YES |  |  | K | KBA (ABE+VB) | 1 | No car modifications required | 185/55 R15----185/60 R15----195/50 R15----195/55 R15----205/50 R15--- | AfterMarket OZ | MAX 550 KG | GRIGIO CORSA+BLACK LETTERING | Racing | 8027529083057 | OZ | 8,77 |  |  | Serie S - ext.diam.68 mm | 430x430x235 | 1 | 071-083 | e4*2001/116*0103*.., e4*2001/116*0110*.. | bar: Area 1
HYUNDAI | ACCENT | ACCENT 2006 (4-Turer) | MC,MCT | 06/2006 |  | 4x100 | 54,10 | 455 | 1835 | 47 | M12x1,5 | 21 | SUPERTURISMO GT | 6½x15 | 15,00 | 6,50 | W0190520079 | 1 | S | 20121109 | 20121209 | 4x100 |  | 37 | 81710002 | S | D8 | N | LD4 |  | KBA |  | DK | YES |  |  | K | KBA (ABE+VB) | 1 | No car modifications required | 185/55 R15----185/60 R15----195/50 R15----195/55 R15----205/50 R15--- | AfterMarket OZ | MAX 550 KG | MATT BLACK + RED LETTERING | Racing | 8027529083064 | OZ | 8,77 |  |  | Serie S - ext.diam.68 mm | 430x430x235 | 1 | 071-083 | e4*2001/116*0103*.., e4*2001/116*0110*.. | bar: Area 1
HYUNDAI | ACCENT | ACCENT 2006 (4-Turer) | MC,MCT | 06/2006 |  | 4x100 | 54,10 | 455 | 1835 | 47 | M12x1,5 | 21 | SUPERTURISMO GT | 6½x15 | 15,00 | 6,50 | W01905201P5 | 1 | S | 20121109 | 20121209 | 4x100 |  | 43 | 81710002 | S | D8 | N | LD4 |  | KBA |  | DK | YES |  |  | K | KBA (ABE+VB) | 1 | No car modifications required | 185/55 R15----185/60 R15----195/50 R15----195/55 R15----205/50 R15--- | AfterMarket OZ | MAX 550 KG | GRIGIO CORSA+BLACK LETTERING | Racing | 8027529083071 | OZ | 8,77 |  |  | Serie S - ext.diam.68 mm | 430x430x235 | 1 | 071-083 | e4*2001/116*0103*.., e4*2001/116*0110*.. | bar: Area 1
HYUNDAI | ACCENT | ACCENT 2006 (4-Turer) | MC,MCT | 06/2006 |  | 4x100 | 54,10 | 455 | 1835 | 47 | M12x1,5 | 21 | SUPERTURISMO GT | 6½x15 | 15,00 | 6,50 | W0190520179 | 1 | S | 20121109 | 20121209 | 4x100 |  | 43 | 81710002 | S | D8 | N | LD4 |  | KBA |  | DK | YES |  |  | K | KBA (ABE+VB) | 1 | No car modifications required | 185/55 R15----185/60 R15----195/50 R15----195/55 R15----205/50 R15--- | AfterMarket OZ | MAX 550 KG | MATT BLACK + RED LETTERING | Racing | 8027529083088 | OZ | 8,77 |  |  | Serie S - ext.diam.68 mm | 430x430x235 | 1 | 071-083 | e4*2001/116*0103*.., e4*2001/116*0110*.. | bar: Area 1
HYUNDAI | ACCENT | ACCENT 2006 (4-Turer) | MC,MCT | 06/2006 |  | 4x100 | 54,10 | 455 | 1835 | 47 | M12x1,5 | 21 | SUPERTURISMO WRC | 6½x15 | 15,00 | 6,50 | W0168220033 | 1 | S | 20060922 | 20061022 | 4x100 |  | 37 | 81710002 | S | D8 | N | LD4 |  | KBA | VIA | DK | YES |  |  | K | KBA (ABE+VB) | 1 | No car modifications required | 185/55 R15----185/60 R15----195/50 R15----195/55 R15----205/50 R15--- | AfterMarket OZ | MAX 550 KG | WHITE + RED LETTERING | Racing | 8027529000986 | OZ | 9,57 |  |  | Serie S - ext.diam.68 mm | 430x430x235 | 1 | 071-083 | e4*2001/116*0103*.., e4*2001/116*0110*.. | bar: Area 1
HYUNDAI | ACCENT | ACCENT 2006 (4-Turer) | MC,MCT | 06/2006 |  | 4x100 | 54,10 | 455 | 1835 | 47 | M12x1,5 | 21 | SUPERTURISMO WRC | 6½x15 | 15,00 | 6,50 | W0168220133 | 1 | S | 20060926 | 20061026 | 4x100 |  | 43 | 81710002 | S | D8 | N | LD4 |  | KBA | VIA | DK | YES |  |  | K | KBA (ABE+VB) | 1 | No car modifications required | 185/55 R15----185/60 R15----195/50 R15----195/55 R15----205/50 R15--- | AfterMarket OZ | MAX 550 KG | WHITE + RED LETTERING | Racing | 8027529001013 | OZ | 9,99 |  |  | Serie S - ext.diam.68 mm | 430x430x235 | 1 | 071-083 | e4*2001/116*0103*.., e4*2001/116*0110*.. | bar: Area 1
HYUNDAI | ACCENT | ACCENT 2006 (4-Turer) | MC,MCT | 06/2006 |  | 4x100 | 54,10 | 455 | 1835 | 47 | M12x1,5 | 21 | SUPERTURISMO WRC | 6½x15 | 15,00 | 6,50 | W0190520033 | 1 | S | 20121109 | 20121209 | 4x100 |  | 37 | 81710002 | S | D8 | N | LD4 |  | KBA |  | DK | YES |  |  | K | KBA (ABE+VB) | 1 | No car modifications required | 185/55 R15----185/60 R15----195/50 R15----195/55 R15----205/50 R15--- | AfterMarket OZ | MAX 550 KG | WHITE + RED LETTERING | Racing | 8027529083187 | OZ | 8,77 |  |  | Serie S - ext.diam.68 mm | 430x430x235 | 1 | 071-083 | e4*2001/116*0103*.., e4*2001/116*0110*.. | bar: Area 1
HYUNDAI | ACCENT | ACCENT 2006 (4-Turer) | MC,MCT | 06/2006 |  | 4x100 | 54,10 | 455 | 1835 | 47 | M12x1,5 | 21 | SUPERTURISMO WRC | 6½x15 | 15,00 | 6,50 | W0190520133 | 1 | S | 20121109 | 20121209 | 4x100 |  | 43 | 81710002 | S | D8 | N | LD4 |  | KBA |  | DK | YES |  |  | K | KBA (ABE+VB) | 1 | No car modifications required | 185/55 R15----185/60 R15----195/50 R15----195/55 R15----205/50 R15--- | AfterMarket OZ | MAX 550 KG | WHITE + RED LETTERING | Racing | 8027529083194 | OZ | 8,77 |  |  | Serie S - ext.diam.68 mm | 430x430x235 | 1 | 071-083 | e4*2001/116*0103*.., e4*2001/116*0110*.. | bar: Area 1
HYUNDAI | ACCENT | ACCENT 2006 (4-Turer) | MC,MCT | 06/2006 |  | 4x100 | 54,10 | 455 | 1835 | 47 | M12x1,5 | 21 | ENVY | 7x15 | 15,00 | 7,00 | W8504220268 | 1 |  |  |  | 4x100 |  | 42 | 81710482 | S | DST20A | N |  |  | KBA |  | DK | YES |  |  | K | KBA (ABE+VB) | 1 | No car modifications required | 185/55 R15----185/60 R15----195/50 R15----195/55 R15----205/50 R15--- | AfterMarket OZ | MAX 510 KG | MATT SILVER TECH DIAMOND CUT | X-Line | 8027529052831 | OZ | 8 |  |  | Serie S - ext.diam.68 mm | 486x486x249 | 1 | 071-083 | e4*2001/116*0103*.., e4*2001/116*0110*.. | bar: Area 1
HYUNDAI | ACCENT | ACCENT 2006 (4-Turer) | MC,MCT | 06/2006 |  | 4x100 | 54,10 | 455 | 1835 | 47 | M12x1,5 | 21 | ULTRALEGGERA | 7x15 | 15,00 | 7,00 | W01731200A53 | 1 |  |  |  | 4x100 |  | 37 | 81710002 | S | D8 | N | LD4 | TÜV |  |  | DK | YES |  |  | S | Strongness Certificate (PB) | 1 | No car modifications required | 185/55 R15----185/60 R15----195/50 R15----195/55 R15----205/50 R15--- | AfterMarket OZ | MAX 525 KG | MATT BLACK | Racing | 8027529057485 | OZ | 6,49 |  |  | Serie S - ext.diam.68 mm | 455x455x248 | 1 | 071-083 | e4*2001/116*0103*.., e4*2001/116*0110*.. | bar: Area 1
HYUNDAI | ACCENT | ACCENT 2006 (4-Turer) | MC,MCT | 06/2006 |  | 4x100 | 54,10 | 455 | 1835 | 47 | M12x1,5 | 21 | ULTRALEGGERA | 7x15 | 15,00 | 7,00 | W0173120022 | 1 | S | 20060926 | 20061026 | 4x100 |  | 37 | 81710002 | S | D8 | N | LD4 | TÜV |  |  | DK | YES |  |  | S | Strongness Certificate (PB) | 1 | No car modifications required | 185/55 R15----185/60 R15----195/50 R15----195/55 R15----205/50 R15--- | AfterMarket OZ | MAX 525 KG | MATT GRAPHIT SILVER | Racing | 8027529003048 | OZ | 6,49 |  |  | Serie S - ext.diam.68 mm | 460x460x255 | 1 | 071-083 | e4*2001/116*0103*.., e4*2001/116*0110*.. | bar: Area 1
HYUNDAI | ACCENT | ACCENT 2006 (4-Turer) | MC,MCT | 06/2006 |  | 4x100 | 54,10 | 455 | 1835 | 47 | M12x1,5 | 21 | ULTRALEGGERA | 7x15 | 15,00 | 7,00 | W0173120061 | 1 | S | 20060926 | 20061026 | 4x100 |  | 37 | 81710002 | S | D8 | N | LD4 | TÜV |  |  | DK | YES |  |  | S | Strongness Certificate (PB) | 1 | No car modifications required | 185/55 R15----185/60 R15----195/50 R15----195/55 R15----205/50 R15--- | AfterMarket OZ | MAX 525 KG | CHRYSTAL TITANIUM | Racing | 8027529003055 | OZ | 6,49 |  |  | Serie S - ext.diam.68 mm | 460x460x255 | 1 | 071-083 | e4*2001/116*0103*.., e4*2001/116*0110*.. | bar: Area 1
HYUNDAI | ACCENT | ACCENT 2006 (4-Turer) | MC,MCT | 06/2006 |  | 4x100 | 54,10 | 455 | 1835 | 47 | M12x1,5 | 21 | ADRENALINA | 7x16 | 16,00 | 7,00 | W8501120054 | 1 | S | 20080904 | 20081004 | 4x100 |  | 37 | 81710002 | S | D8 | N | LD4 |  | KBA |  | DK | YES |  |  | K | KBA (ABE+VB) | 1 | No car modifications required | 195/45 R16----195/50 R16----205/45 R16----215/40 R16----215/45 R16--- | AfterMarket OZ | MAX 615 KG | MATT BLACK + DIAMOND-CUT | X-Line | 8027529034493 | OZ | 10,50 |  |  | Serie S - ext.diam.68 mm | 511x511x249 | 1 | 071-083 | e4*2001/116*0103*.., e4*2001/116*0110*.. | bar: Area 1
HYUNDAI | ACCENT | ACCENT 2006 (4-Turer) | MC,MCT | 06/2006 |  | 4x100 | 54,10 | 455 | 1835 | 47 | M12x1,5 | 21 | ADRENALINA | 7x16 | 16,00 | 7,00 | W8501120154 | 1 | S | 20081016 | 20081115 | 4x100 |  | 42 | 81710002 | S | D8 | N | LD4 |  | KBA |  | DK | YES |  |  | K | KBA (ABE+VB) | 1 | No car modifications required | 195/45 R16----195/50 R16----205/45 R16----215/40 R16----215/45 R16--- | AfterMarket OZ | MAX 615 KG | MATT BLACK + DIAMOND-CUT | X-Line | 8027529034509 | OZ | 10,50 |  |  | Serie S - ext.diam.68 mm | 511x511x249 | 1 | 071-083 | e4*2001/116*0103*.., e4*2001/116*0110*.. | bar: Area 1
HYUNDAI | ACCENT | ACCENT 2006 (4-Turer) | MC,MCT | 06/2006 |  | 4x100 | 54,10 | 455 | 1835 | 47 | M12x1,5 | 21 | ALLEGGERITA HLT 4F | 7x16 | 16,00 | 7,00 | W01851200P3 | 3 | S | 20121012 | 20121111 | 4x100 |  | 37 | 81710002 | S | D8 | N | LD4 | TÜV |  |  | DK | YES |  |  | T | Teilegutachten (PB+VB) | 1 | No car modifications required | 195/45 R16----195/50 R16----205/45 R16----215/40 R16----215/45 R16--- | AfterMarket OZ | MAX 500 KG | ACID GREEN | I-Tech | 8027529080865 | OZ | 7,41 |  |  | Serie S - ext.diam.68 mm | 570x570x370 | 1 | 071-083 | e4*2001/116*0103*.., e4*2001/116*0110*.. | bar: Area 1
HYUNDAI | ACCENT | ACCENT 2006 (4-Turer) | MC,MCT | 06/2006 |  | 4x100 | 54,10 | 455 | 1835 | 47 | M12x1,5 | 21 | ALLEGGERITA HLT 4F | 7x16 | 16,00 | 7,00 | W0185120022 | 3 | S | 20090615 | 20090715 | 4x100 |  | 37 | 81710002 | S | D8 | N | LD4 | TÜV |  |  | DK | YES |  |  | T | Teilegutachten (PB+VB) | 1 | No car modifications required | 195/45 R16----195/50 R16----205/45 R16----215/40 R16----215/45 R16--- | AfterMarket OZ | MAX 500 KG | MATT GRAPHIT SILVER | I-Tech | 8027529040678 | OZ | 7,41 |  |  | Serie S - ext.diam.68 mm | 570x570x370 | 1 | 071-083 | e4*2001/116*0103*.., e4*2001/116*0110*.. | bar: Area 1
HYUNDAI | ACCENT | ACCENT 2006 (4-Turer) | MC,MCT | 06/2006 |  | 4x100 | 54,10 | 455 | 1835 | 47 | M12x1,5 | 21 | ALLEGGERITA HLT 4F | 7x16 | 16,00 | 7,00 | W0185120030 | 3 | S | 20090615 | 20090715 | 4x100 |  | 37 | 81710002 | S | D8 | N | LD4 | TÜV |  |  | DK | YES |  |  | T | Teilegutachten (PB+VB) | 1 | No car modifications required | 195/45 R16----195/50 R16----205/45 R16----215/40 R16----215/45 R16--- | AfterMarket OZ | MAX 500 KG | WHITE | I-Tech | 8027529040623 | OZ | 7,41 |  |  | Serie S - ext.diam.68 mm | 570x570x370 | 1 | 071-083 | e4*2001/116*0103*.., e4*2001/116*0110*.. | bar: Area 1
HYUNDAI | ACCENT | ACCENT 2006 (4-Turer) | MC,MCT | 06/2006 |  | 4x100 | 54,10 | 455 | 1835 | 47 | M12x1,5 | 21 | ALLEGGERITA HLT 4F | 7x16 | 16,00 | 7,00 | W0185120053 | 3 | S | 20090615 | 20090715 | 4x100 |  | 37 | 81710002 | S | D8 | N | LD4 | TÜV |  |  | DK | YES |  |  | T | Teilegutachten (PB+VB) | 1 | No car modifications required | 195/45 R16----195/50 R16----205/45 R16----215/40 R16----215/45 R16--- | AfterMarket OZ | MAX 500 KG | MATT BLACK | I-Tech | 8027529040616 | OZ | 7,41 |  |  | Serie S - ext.diam.68 mm | 570x570x370 | 1 | 071-083 | e4*2001/116*0103*.., e4*2001/116*0110*.. | bar: Area 1
HYUNDAI | ACCENT | ACCENT 2006 (4-Turer) | MC,MCT | 06/2006 |  | 4x100 | 54,10 | 455 | 1835 | 47 | M12x1,5 | 21 | ALLEGGERITA HLT 4F | 7x16 | 16,00 | 7,00 | W0185120066 | 1 | S | 20090615 | 20090715 | 4x100 |  | 37 | 81710002 | S | D8 | N | LD4 | TÜV |  |  | DK | YES |  |  | T | Teilegutachten (PB+VB) | 1 | No car modifications required | 195/45 R16----195/50 R16----205/45 R16----215/40 R16----215/45 R16--- | AfterMarket OZ | MAX 500 KG | TITANIUM TECH | I-Tech | 8027529040609 | OZ | 7,41 |  |  | Serie S - ext.diam.68 mm | 570x570x370 | 1 | 071-083 | e4*2001/116*0103*.., e4*2001/116*0110*.. | bar: Area 1
HYUNDAI | ACCENT | ACCENT 2006 (4-Turer) | MC,MCT | 06/2006 |  | 4x100 | 54,10 | 455 | 1835 | 47 | M12x1,5 | 21 | ALLEGGERITA HLT 4F | 7x16 | 16,00 | 7,00 | W0185120071 | 3 | S | 20090615 | 20090715 | 4x100 |  | 37 | 81710002 | S | D8 | N | LD4 | TÜV |  |  | DK | YES |  |  | T | Teilegutachten (PB+VB) | 1 | No car modifications required | 195/45 R16----195/50 R16----205/45 R16----215/40 R16----215/45 R16--- | AfterMarket OZ | MAX 500 KG | ORANGE | I-Tech | 8027529040654 | OZ | 7,41 |  |  | Serie S - ext.diam.68 mm | 570x570x370 | 1 | 071-083 | e4*2001/116*0103*.., e4*2001/116*0110*.. | bar: Area 1
HYUNDAI | ACCENT | ACCENT 2006 (4-Turer) | MC,MCT | 06/2006 |  | 4x100 | 54,10 | 455 | 1835 | 47 | M12x1,5 | 21 | ALLEGGERITA HLT 4F | 7x16 | 16,00 | 7,00 | W0185120072 | 3 | S | 20090615 | 20090715 | 4x100 |  | 37 | 81710002 | S | D8 | N | LD4 | TÜV |  |  | DK | YES |  |  | T | Teilegutachten (PB+VB) | 1 | No car modifications required | 195/45 R16----195/50 R16----205/45 R16----215/40 R16----215/45 R16--- | AfterMarket OZ | MAX 500 KG | MATT BLUE | I-Tech | 8027529040647 | OZ | 7,41 |  |  | Serie S - ext.diam.68 mm | 570x570x370 | 1 | 071-083 | e4*2001/116*0103*.., e4*2001/116*0110*.. | bar: Area 1
HYUNDAI | ACCENT | ACCENT 2006 (4-Turer) | MC,MCT | 06/2006 |  | 4x100 | 54,10 | 455 | 1835 | 47 | M12x1,5 | 21 | ALLEGGERITA HLT 4F | 7x16 | 16,00 | 7,00 | W0185120076 | 3 | S | 20090615 | 20090715 | 4x100 |  | 37 | 81710002 | S | D8 | N | LD4 | TÜV |  |  | DK | YES |  |  | T | Teilegutachten (PB+VB) | 1 | No car modifications required | 195/45 R16----195/50 R16----205/45 R16----215/40 R16----215/45 R16--- | AfterMarket OZ | MAX 500 KG | RACE GOLD | I-Tech | 8027529040661 | OZ | 7,41 |  |  | Serie S - ext.diam.68 mm | 570x570x370 | 1 | 071-083 | e4*2001/116*0103*.., e4*2001/116*0110*.. | bar: Area 1
HYUNDAI | ACCENT | ACCENT 2006 (4-Turer) | MC,MCT | 06/2006 |  | 4x100 | 54,10 | 455 | 1835 | 47 | M12x1,5 | 21 | ALLEGGERITA HLT 4F | 7x16 | 16,00 | 7,00 | W0185120084 | 3 | S | 20090615 | 20090715 | 4x100 |  | 37 | 81710002 | S | D8 | N | LD4 | TÜV |  |  | DK | YES |  |  | T | Teilegutachten (PB+VB) | 1 | No car modifications required | 195/45 R16----195/50 R16----205/45 R16----215/40 R16----215/45 R16--- | AfterMarket OZ | MAX 500 KG | RED | I-Tech | 8027529040630 | OZ | 7,41 |  |  | Serie S - ext.diam.68 mm | 570x570x370 | 1 | 071-083 | e4*2001/116*0103*.., e4*2001/116*0110*.. | bar: Area 1
HYUNDAI | ACCENT | ACCENT 2006 (4-Turer) | MC,MCT | 06/2006 |  | 4x100 | 54,10 | 455 | 1835 | 47 | M12x1,5 | 21 | ALLEGGERITA HLT 4F | 7x16 | 16,00 | 7,00 | W01851201P3 | 3 | S | 20121012 | 20121111 | 4x100 |  | 42 | 81710002 | S | D8 | N | LD4 | TÜV |  |  | DK | YES |  |  | T | Teilegutachten (PB+VB) | 1 | No car modifications required | 195/45 R16----195/50 R16----205/45 R16----215/40 R16----215/45 R16--- | AfterMarket OZ | MAX 500 KG | ACID GREEN | I-Tech | 8027529080872 | OZ | 7,39 |  |  | Serie S - ext.diam.68 mm | 570x570x370 | 1 | 071-083 | e4*2001/116*0103*.., e4*2001/116*0110*.. | bar: Area 1
HYUNDAI | ACCENT | ACCENT 2006 (4-Turer) | MC,MCT | 06/2006 |  | 4x100 | 54,10 | 455 | 1835 | 47 | M12x1,5 | 21 | ALLEGGERITA HLT 4F | 7x16 | 16,00 | 7,00 | W0185120122 | 3 | S | 20090615 | 20090715 | 4x100 |  | 42 | 81710002 | S | D8 | N | LD4 | TÜV |  |  | DK | YES |  |  | T | Teilegutachten (PB+VB) | 1 | No car modifications required | 195/45 R16----195/50 R16----205/45 R16----215/40 R16----215/45 R16--- | AfterMarket OZ | MAX 500 KG | MATT GRAPHIT SILVER | I-Tech | 8027529040753 | OZ | 7,39 |  |  | Serie S - ext.diam.68 mm | 570x570x370 | 1 | 071-083 | e4*2001/116*0103*.., e4*2001/116*0110*.. | bar: Area 1
HYUNDAI | ACCENT | ACCENT 2006 (4-Turer) | MC,MCT | 06/2006 |  | 4x100 | 54,10 | 455 | 1835 | 47 | M12x1,5 | 21 | ALLEGGERITA HLT 4F | 7x16 | 16,00 | 7,00 | W0185120130 | 3 | S | 20090615 | 20090715 | 4x100 |  | 42 | 81710002 | S | D8 | N | LD4 | TÜV |  |  | DK | YES |  |  | T | Teilegutachten (PB+VB) | 1 | No car modifications required | 195/45 R16----195/50 R16----205/45 R16----215/40 R16----215/45 R16--- | AfterMarket OZ | MAX 500 KG | WHITE | I-Tech | 8027529040708 | OZ | 7,39 |  |  | Serie S - ext.diam.68 mm | 570x570x370 | 1 | 071-083 | e4*2001/116*0103*.., e4*2001/116*0110*.. | bar: Area 1
HYUNDAI | ACCENT | ACCENT 2006 (4-Turer) | MC,MCT | 06/2006 |  | 4x100 | 54,10 | 455 | 1835 | 47 | M12x1,5 | 21 | ALLEGGERITA HLT 4F | 7x16 | 16,00 | 7,00 | W0185120153 | 3 | S | 20090615 | 20090715 | 4x100 |  | 42 | 81710002 | S | D8 | N | LD4 | TÜV |  |  | DK | YES |  |  | T | Teilegutachten (PB+VB) | 1 | No car modifications required | 195/45 R16----195/50 R16----205/45 R16----215/40 R16----215/45 R16--- | AfterMarket OZ | MAX 500 KG | MATT BLACK | I-Tech | 8027529040692 | OZ | 7,39 |  |  | Serie S - ext.diam.68 mm | 570x570x370 | 1 | 071-083 | e4*2001/116*0103*.., e4*2001/116*0110*.. | bar: Area 1
HYUNDAI | ACCENT | ACCENT 2006 (4-Turer) | MC,MCT | 06/2006 |  | 4x100 | 54,10 | 455 | 1835 | 47 | M12x1,5 | 21 | ALLEGGERITA HLT 4F | 7x16 | 16,00 | 7,00 | W0185120166 | 1 | S | 20090615 | 20090715 | 4x100 |  | 42 | 81710002 | S | D8 | N | LD4 | TÜV |  |  | DK | YES |  |  | T | Teilegutachten (PB+VB) | 1 | No car modifications required | 195/45 R16----195/50 R16----205/45 R16----215/40 R16----215/45 R16--- | AfterMarket OZ | MAX 500 KG | TITANIUM TECH | I-Tech | 8027529040685 | OZ | 7,39 |  |  | Serie S - ext.diam.68 mm | 570x570x370 | 1 | 071-083 | e4*2001/116*0103*.., e4*2001/116*0110*.. | bar: Area 1
HYUNDAI | ACCENT | ACCENT 2006 (4-Turer) | MC,MCT | 06/2006 |  | 4x100 | 54,10 | 455 | 1835 | 47 | M12x1,5 | 21 | ALLEGGERITA HLT 4F | 7x16 | 16,00 | 7,00 | W0185120171 | 3 | S | 20090615 | 20090715 | 4x100 |  | 42 | 81710002 | S | D8 | N | LD4 | TÜV |  |  | DK | YES |  |  | T | Teilegutachten (PB+VB) | 1 | No car modifications required | 195/45 R16----195/50 R16----205/45 R16----215/40 R16----215/45 R16--- | AfterMarket OZ | MAX 500 KG | ORANGE | I-Tech | 8027529040739 | OZ | 7,39 |  |  | Serie S - ext.diam.68 mm | 570x570x370 | 1 | 071-083 | e4*2001/116*0103*.., e4*2001/116*0110*.. | bar: Area 1
HYUNDAI | ACCENT | ACCENT 2006 (4-Turer) | MC,MCT | 06/2006 |  | 4x100 | 54,10 | 455 | 1835 | 47 | M12x1,5 | 21 | ALLEGGERITA HLT 4F | 7x16 | 16,00 | 7,00 | W0185120172 | 3 | S | 20090615 | 20090715 | 4x100 |  | 42 | 81710002 | S | D8 | N | LD4 | TÜV |  |  | DK | YES |  |  | T | Teilegutachten (PB+VB) | 1 | No car modifications required | 195/45 R16----195/50 R16----205/45 R16----215/40 R16----215/45 R16--- | AfterMarket OZ | MAX 500 KG | MATT BLUE | I-Tech | 8027529040722 | OZ | 7,39 |  |  | Serie S - ext.diam.68 mm | 570x570x370 | 1 | 071-083 | e4*2001/116*0103*.., e4*2001/116*0110*.. | bar: Area 1
HYUNDAI | ACCENT | ACCENT 2006 (4-Turer) | MC,MCT | 06/2006 |  | 4x100 | 54,10 | 455 | 1835 | 47 | M12x1,5 | 21 | ALLEGGERITA HLT 4F | 7x16 | 16,00 | 7,00 | W0185120176 | 3 | S | 20090615 | 20090715 | 4x100 |  | 42 | 81710002 | S | D8 | N | LD4 | TÜV |  |  | DK | YES |  |  | T | Teilegutachten (PB+VB) | 1 | No car modifications required | 195/45 R16----195/50 R16----205/45 R16----215/40 R16----215/45 R16--- | AfterMarket OZ | MAX 500 KG | RACE GOLD | I-Tech | 8027529040746 | OZ | 7,39 |  |  | Serie S - ext.diam.68 mm | 570x570x370 | 1 | 071-083 | e4*2001/116*0103*.., e4*2001/116*0110*.. | bar: Area 1
HYUNDAI | ACCENT | ACCENT 2006 (4-Turer) | MC,MCT | 06/2006 |  | 4x100 | 54,10 | 455 | 1835 | 47 | M12x1,5 | 21 | ALLEGGERITA HLT 4F | 7x16 | 16,00 | 7,00 | W0185120184 | 3 | S | 20090615 | 20090715 | 4x100 |  | 42 | 81710002 | S | D8 | N | LD4 | TÜV |  |  | DK | YES |  |  | T | Teilegutachten (PB+VB) | 1 | No car modifications required | 195/45 R16----195/50 R16----205/45 R16----215/40 R16----215/45 R16--- | AfterMarket OZ | MAX 500 KG | RED | I-Tech | 8027529040715 | OZ | 7,39 |  |  | Serie S - ext.diam.68 mm | 570x570x370 | 1 | 071-083 | e4*2001/116*0103*.., e4*2001/116*0110*.. | bar: Area 1
HYUNDAI | ACCENT | ACCENT 2006 (4-Turer) | MC,MCT | 06/2006 |  | 4x100 | 54,10 | 455 | 1835 | 47 | M12x1,5 | 21 | ENERGY | 7x16 | 16,00 | 7,00 | W8503220054 | 1 |  |  |  | 4x100 |  | 37 | 81710002 | S | D8 | N | LD4 |  | KBA |  | DK | YES |  |  | K | KBA (ABE+VB) | 1 | No car modifications required | 195/45 R16----195/50 R16----205/45 R16----215/40 R16----215/45 R16--- | AfterMarket OZ | MAX 615 KG | MATT BLACK + DIAMOND-CUT | X-Line | 8027529045734 | OZ | 10,30 |  |  | Serie S - ext.diam.68 mm | 511x511x249 | 1 | 071-083 | e4*2001/116*0103*.., e4*2001/116*0110*.. | bar: Area 1
HYUNDAI | ACCENT | ACCENT 2006 (4-Turer) | MC,MCT | 06/2006 |  | 4x100 | 54,10 | 455 | 1835 | 47 | M12x1,5 | 21 | ENERGY | 7x16 | 16,00 | 7,00 | W8503220154 | 1 |  |  |  | 4x100 |  | 42 | 81710002 | S | D8 | N | LD4 |  | KBA |  | DK | YES |  |  | K | KBA (ABE+VB) | 1 | No car modifications required | 195/45 R16----195/50 R16----205/45 R16----215/40 R16----215/45 R16--- | AfterMarket OZ | MAX 615 KG | MATT BLACK + DIAMOND-CUT | X-Line | 8027529045741 | OZ | 10,20 |  |  | Serie S - ext.diam.68 mm | 511x511x249 | 1 | 071-083 | e4*2001/116*0103*.., e4*2001/116*0110*.. | bar: Area 1
HYUNDAI | ACCENT | ACCENT 2006 (4-Turer) | MC,MCT | 06/2006 |  | 4x100 | 54,10 | 455 | 1835 | 47 | M12x1,5 | 21 | LOUNGE 8 | 7x16 | 16,00 | 7,00 | W8503720054 | 1 |  |  |  | 4x100 |  | 37 | 81710002 | S | D8 | N | LD4 |  | KBA |  | DK | YES |  |  | K | KBA (ABE+VB) | 1 | No car modifications required | 195/45 R16----195/50 R16----205/45 R16----215/40 R16----215/45 R16--- | AfterMarket OZ | MAX 615 KG | MATT BLACK + DIAMOND-CUT | X-Line | 8027529048032 | OZ | 8,20 |  |  | Serie S - ext.diam.68 mm | 511x511x249 | 1 | 071-083 | e4*2001/116*0103*.., e4*2001/116*0110*.. | bar: Area 1
HYUNDAI | ACCENT | ACCENT 2006 (4-Turer) | MC,MCT | 06/2006 |  | 4x100 | 54,10 | 455 | 1835 | 47 | M12x1,5 | 21 | LOUNGE 8 | 7x16 | 16,00 | 7,00 | W8503720075 | 1 |  |  |  | 4x100 |  | 37 | 81710002 | S | D8 | N | LD4 |  | KBA |  | DK | YES |  |  | K | KBA (ABE+VB) | 1 | No car modifications required | 195/45 R16----195/50 R16----205/45 R16----215/40 R16----215/45 R16--- | AfterMarket OZ | MAX 615 KG | METAL SILVER + DIAMOND CUT | X-Line | 8027529048049 | OZ | 8,20 |  |  | Serie S - ext.diam.68 mm | 511x511x249 | 1 | 071-083 | e4*2001/116*0103*.., e4*2001/116*0110*.. | Area 2: OUT
HYUNDAI | ACCENT | ACCENT 2006 (4-Turer) | MC,MCT | 06/2006 |  | 4x100 | 54,10 | 455 | 1835 | 47 | M12x1,5 | 21 | LOUNGE 8 | 7x16 | 16,00 | 7,00 | W8503720154 | 1 |  |  |  | 4x100 |  | 42 | 81710002 | S | D8 | N | LD4 |  | KBA |  | DK | YES |  |  | K | KBA (ABE+VB) | 1 | No car modifications required | 195/45 R16----195/50 R16----205/45 R16----215/40 R16----215/45 R16--- | AfterMarket OZ | MAX 615 KG | MATT BLACK + DIAMOND-CUT | X-Line | 8027529048056 | OZ | 8,20 |  |  | Serie S - ext.diam.68 mm | 511x511x249 | 1 | 071-083 | e4*2001/116*0103*.., e4*2001/116*0110*.. | bar: Area 1
HYUNDAI | ACCENT | ACCENT 2006 (4-Turer) | MC,MCT | 06/2006 |  | 4x100 | 54,10 | 455 | 1835 | 47 | M12x1,5 | 21 | LOUNGE 8 | 7x16 | 16,00 | 7,00 | W8503720175 | 1 |  |  |  | 4x100 |  | 42 | 81710002 | S | D8 | N | LD4 |  | KBA |  | DK | YES |  |  | K | KBA (ABE+VB) | 1 | No car modifications required | 195/45 R16----195/50 R16----205/45 R16----215/40 R16----215/45 R16--- | AfterMarket OZ | MAX 615 KG | METAL SILVER + DIAMOND CUT | X-Line | 8027529048063 | OZ | 8,20 |  |  | Serie S - ext.diam.68 mm | 511x511x249 | 1 | 071-083 | e4*2001/116*0103*.., e4*2001/116*0110*.. | bar: Area 1
HYUNDAI | ACCENT | ACCENT 2006 (4-Turer) | MC,MCT | 06/2006 |  | 4x100 | 54,10 | 455 | 1835 | 47 | M12x1,5 | 21 | SUPERTURISMO GT | 7x16 | 16,00 | 7,00 | W0167020079 | 1 | S | 20080624 | 20080724 | 4x100 |  | 37 | 81710002 | S | D8 | N | LD4 |  | KBA | VIA | DK | YES |  |  | K | KBA (ABE+VB) | 1 | No car modifications required | 195/45 R16----195/50 R16----205/45 R16----215/40 R16----215/45 R16--- | AfterMarket OZ | MAX 600 KG | MATT BLACK + RED LETTERING | Racing | 8027529000443 | OZ | 10,68 |  |  | Serie S - ext.diam.68 mm | 480x480x255 | 1 | 071-083 | e4*2001/116*0103*.., e4*2001/116*0110*.. | bar: Area 1
HYUNDAI | ACCENT | ACCENT 2006 (4-Turer) | MC,MCT | 06/2006 |  | 4x100 | 54,10 | 455 | 1835 | 47 | M12x1,5 | 21 | SUPERTURISMO GT | 7x16 | 16,00 | 7,00 | W0167020082 | 1 | S | 20060926 | 20061026 | 4x100 |  | 37 | 81710002 | S | D8 | N | LD4 |  | KBA | VIA | DK | YES |  |  | K | KBA (ABE+VB) | 1 | No car modifications required | 195/45 R16----195/50 R16----205/45 R16----215/40 R16----215/45 R16--- | AfterMarket OZ | MAX 600 KG | RACE SILVER + BLACK LETTERING | Racing | 8027529000450 | OZ | 10,68 |  |  | Serie S - ext.diam.68 mm | 480x480x255 | 1 | 071-083 | e4*2001/116*0103*.., e4*2001/116*0110*.. | bar: Area 1
HYUNDAI | ACCENT | ACCENT 2006 (4-Turer) | MC,MCT | 06/2006 |  | 4x100 | 54,10 | 455 | 1835 | 47 | M12x1,5 | 21 | SUPERTURISMO GT | 7x16 | 16,00 | 7,00 | W0167020182 | 1 | S | 20060926 | 20061026 | 4x100 |  | 42 | 81710002 | S | D8 | N | LD4 |  | KBA | VIA | DK | YES |  |  | K | KBA (ABE+VB) | 1 | No car modifications required | 195/45 R16----195/50 R16----205/45 R16----215/40 R16----215/45 R16--- | AfterMarket OZ | MAX 600 KG | RACE SILVER + BLACK LETTERING | Racing | 8027529000474 | OZ | 10,68 |  |  | Serie S - ext.diam.68 mm | 480x480x255 | 1 | 071-083 | e4*2001/116*0103*.., e4*2001/116*0110*.. | bar: Area 1
HYUNDAI | ACCENT | ACCENT 2006 (4-Turer) | MC,MCT | 06/2006 |  | 4x100 | 54,10 | 455 | 1835 | 47 | M12x1,5 | 21 | SUPERTURISMO GT | 7x16 | 16,00 | 7,00 | W01895200P5 | 1 |  |  |  | 4x100 |  | 37 | 81710002 | S | D8 | N |  |  | KBA |  | DK | YES |  |  | K | KBA (ABE+VB) | 1 | No car modifications required | 195/45 R16----195/50 R16----205/45 R16----215/40 R16----215/45 R16--- | AfterMarket OZ | MAX 615 KG | GRIGIO CORSA+BLACK LETTERING | Racing | 8027529080315 | OZ | 10,27 |  |  | Serie S - ext.diam.68 mm | 480x480x248 | 1 | 071-083 | e4*2001/116*0103*.., e4*2001/116*0110*.. | bar: Area 1
HYUNDAI | ACCENT | ACCENT 2006 (4-Turer) | MC,MCT | 06/2006 |  | 4x100 | 54,10 | 455 | 1835 | 47 | M12x1,5 | 21 | SUPERTURISMO GT | 7x16 | 16,00 | 7,00 | W0189520079 | 1 |  |  |  | 4x100 |  | 37 | 81710002 | S | D8 | N |  |  | KBA |  | DK | YES |  |  | K | KBA (ABE+VB) | 1 | No car modifications required | 195/45 R16----195/50 R16----205/45 R16----215/40 R16----215/45 R16--- | AfterMarket OZ | MAX 615 KG | MATT BLACK + RED LETTERING | Racing | 8027529080322 | OZ | 10,27 |  |  | Serie S - ext.diam.68 mm | 480x480x248 | 1 | 071-083 | e4*2001/116*0103*.., e4*2001/116*0110*.. | bar: Area 1
HYUNDAI | ACCENT | ACCENT 2006 (4-Turer) | MC,MCT | 06/2006 |  | 4x100 | 54,10 | 455 | 1835 | 47 | M12x1,5 | 21 | SUPERTURISMO GT | 7x16 | 16,00 | 7,00 | W01895201P5 | 1 |  |  |  | 4x100 |  | 42 | 81710002 | S | D8 | N |  |  | KBA |  | DK | YES |  |  | K | KBA (ABE+VB) | 1 | No car modifications required | 195/45 R16----195/50 R16----205/45 R16----215/40 R16----215/45 R16--- | AfterMarket OZ | MAX 615 KG | GRIGIO CORSA+BLACK LETTERING | Racing | 8027529080339 | OZ | 10,19 |  |  | Serie S - ext.diam.68 mm | 480x480x248 | 1 | 071-083 | e4*2001/116*0103*.., e4*2001/116*0110*.. | bar: Area 1
HYUNDAI | ACCENT | ACCENT 2006 (4-Turer) | MC,MCT | 06/2006 |  | 4x100 | 54,10 | 455 | 1835 | 47 | M12x1,5 | 21 | SUPERTURISMO GT | 7x16 | 16,00 | 7,00 | W0189520179 | 1 |  |  |  | 4x100 |  | 42 | 81710002 | S | D8 | N |  |  | KBA |  | DK | YES |  |  | K | KBA (ABE+VB) | 1 | No car modifications required | 195/45 R16----195/50 R16----205/45 R16----215/40 R16----215/45 R16--- | AfterMarket OZ | MAX 615 KG | MATT BLACK + RED LETTERING | Racing | 8027529080346 | OZ | 10,19 |  |  | Serie S - ext.diam.68 mm | 480x480x248 | 1 | 071-083 | e4*2001/116*0103*.., e4*2001/116*0110*.. | bar: Area 1
HYUNDAI | ACCENT | ACCENT 2006 (4-Turer) | MC,MCT | 06/2006 |  | 4x100 | 54,10 | 455 | 1835 | 47 | M12x1,5 | 21 | SUPERTURISMO WRC | 7x16 | 16,00 | 7,00 | W0167020033 | 1 | S | 20060926 | 20061026 | 4x100 |  | 37 | 81710002 | S | D8 | N | LD4 |  | KBA | VIA | DK | YES |  |  | K | KBA (ABE+VB) | 1 | No car modifications required | 195/45 R16----195/50 R16----205/45 R16----215/40 R16----215/45 R16--- | AfterMarket OZ | MAX 600 KG | WHITE + RED LETTERING | Racing | 8027529000436 | OZ | 10,68 |  |  | Serie S - ext.diam.68 mm | 480x480x255 | 1 | 071-083 | e4*2001/116*0103*.., e4*2001/116*0110*.. | bar: Area 1
HYUNDAI | ACCENT | ACCENT 2006 (4-Turer) | MC,MCT | 06/2006 |  | 4x100 | 54,10 | 455 | 1835 | 47 | M12x1,5 | 21 | SUPERTURISMO WRC | 7x16 | 16,00 | 7,00 | W0189520033 | 1 | S | 20121105 | 20121205 | 4x100 |  | 37 | 81710002 | S | D8 | N |  |  | KBA |  | DK |  |  |  | K | KBA (ABE+VB) | 1 | No car modifications required | 195/45 R16----195/50 R16----205/45 R16----215/40 R16----215/45 R16--- | AfterMarket OZ | MAX 615 KG | WHITE + RED LETTERING | Racing | 8027529082340 | OZ | 10,27 |  |  | Serie S - ext.diam.68 mm | 480x480x248 | 1 | 071-083 | e4*2001/116*0103*.., e4*2001/116*0110*.. | bar: Area 1
HYUNDAI | ACCENT | ACCENT 2006 (4-Turer) | MC,MCT | 06/2006 |  | 4x100 | 54,10 | 455 | 1835 | 47 | M12x1,5 | 21 | SUPERTURISMO WRC | 7x16 | 16,00 | 7,00 | W0189520133 | 1 | S | 20121105 | 20121205 | 4x100 |  | 42 | 81710002 | S | D8 | N |  |  | KBA |  | DK |  |  |  | K | KBA (ABE+VB) | 1 | No car modifications required | 195/45 R16----195/50 R16----205/45 R16----215/40 R16----215/45 R16--- | AfterMarket OZ | MAX 615 KG | WHITE + RED LETTERING | Racing | 8027529082357 | OZ | 10,19 |  |  | Serie S - ext.diam.68 mm | 480x480x248 | 1 | 071-083 | e4*2001/116*0103*.., e4*2001/116*0110*.. | bar: Area 1
HYUNDAI | ACCENT | ACCENT 2006 (4-Turer) | MC,MCT | 06/2006 |  | 4x100 | 54,10 | 455 | 1835 | 47 | M12x1,5 | 21 | ULTRALEGGERA | 7x16 | 16,00 | 7,00 | W01730200A53 | 1 | S | 20061026 | 20061125 | 4x100 |  | 37 | 81710002 | S | D8 | N | LD4 | TÜV |  |  | DK | YES |  |  | T | Teilegutachten (PB+VB) | 1 | No car modifications required | 195/45 R16----195/50 R16----205/45 R16----215/40 R16----215/45 R16--- | AfterMarket OZ | MAX 550 KG | MATT BLACK | Racing | 8027529002928 | OZ | 7,82 |  |  | Serie S - ext.diam.68 mm | 480x480x255 | 1 | 071-083 | e4*2001/116*0103*.., e4*2001/116*0110*.. | bar: Area 1
HYUNDAI | ACCENT | ACCENT 2006 (4-Turer) | MC,MCT | 06/2006 |  | 4x100 | 54,10 | 455 | 1835 | 47 | M12x1,5 | 21 | ULTRALEGGERA | 7x16 | 16,00 | 7,00 | W0173020022 | 1 | S | 20060926 | 20061026 | 4x100 |  | 37 | 81710002 | S | D8 | N | LD4 | TÜV |  |  | DK | YES |  |  | T | Teilegutachten (PB+VB) | 1 | No car modifications required | 195/45 R16----195/50 R16----205/45 R16----215/40 R16----215/45 R16--- | AfterMarket OZ | MAX 550 KG | MATT GRAPHIT SILVER | Racing | 8027529002935 | OZ | 7,82 |  |  | Serie S - ext.diam.68 mm | 480x480x255 | 1 | 071-083 | e4*2001/116*0103*.., e4*2001/116*0110*.. | bar: Area 1
HYUNDAI | ACCENT | ACCENT 2006 (4-Turer) | MC,MCT | 06/2006 |  | 4x100 | 54,10 | 455 | 1835 | 47 | M12x1,5 | 21 | ULTRALEGGERA | 7x16 | 16,00 | 7,00 | W0173020061 | 1 | S | 20060926 | 20061026 | 4x100 |  | 37 | 81710002 | S | D8 | N | LD4 | TÜV |  |  | DK | YES |  |  | T | Teilegutachten (PB+VB) | 1 | No car modifications required | 195/45 R16----195/50 R16----205/45 R16----215/40 R16----215/45 R16--- | AfterMarket OZ | MAX 550 KG | CHRYSTAL TITANIUM | Racing | 8027529002942 | OZ | 7,82 |  |  | Serie S - ext.diam.68 mm | 480x480x255 | 1 | 071-083 | e4*2001/116*0103*.., e4*2001/116*0110*.. | bar: Area 1
HYUNDAI | ACCENT | ACCENT 2006 (4-Turer) | MC,MCT | 06/2006 |  | 4x100 | 54,10 | 455 | 1835 | 47 | M12x1,5 | 21 | ADRENALINA | 7x17 | 17,00 | 7,00 | W8501320054 | 1 | S | 20080904 | 20081004 | 4x100 |  | 37 | 81710002 | S | D8 | N | LD4 |  | KBA |  | DK | YES |  |  | K | KBA (ABE+VB) | 1 | No car modifications required | 195/40 R17----205/40 R17----215/35 R17----215/40 R17--- | AfterMarket OZ | MAX 615 KG | MATT BLACK + DIAMOND-CUT | X-Line | 8027529034585 | OZ | 11,52 |  |  | Serie S - ext.diam.68 mm | 542x542x249 | 1 | 071-083 | e4*2001/116*0103*.., e4*2001/116*0110*.. | bar: Area 1
HYUNDAI | ACCENT | ACCENT 2006 (4-Turer) | MC,MCT | 06/2006 |  | 4x100 | 54,10 | 455 | 1835 | 47 | M12x1,5 | 21 | ADRENALINA | 7x17 | 17,00 | 7,00 | W8501320154 | 1 | S | 20080904 | 20081004 | 4x100 |  | 42 | 81710002 | S | D8 | N | LD4 |  | KBA |  | DK | YES |  |  | K | KBA (ABE+VB) | 1 | No car modifications required | 195/40 R17----205/40 R17----215/35 R17----215/40 R17--- | AfterMarket OZ | MAX 615 KG | MATT BLACK + DIAMOND-CUT | X-Line | 8027529034592 | OZ | 11,40 |  |  | Serie S - ext.diam.68 mm | 542x542x249 | 1 | 071-083 | e4*2001/116*0103*.., e4*2001/116*0110*.. | bar: Area 1
HYUNDAI | ACCENT | ACCENT 2006 (4-Turer) | MC,MCT | 06/2006 |  | 4x100 | 54,10 | 455 | 1835 | 47 | M12x1,5 | 21 | ALLEGGERITA HLT 4F | 7x17 | 17,00 | 7,00 | W01820200A66 | 1 | S | 20081210 | 20090109 | 4x100 |  | 37 | 81710002 | S | D8 | N | LD4 | TÜV |  |  | DK | YES |  |  | T | Teilegutachten (PB+VB) | 1 | No car modifications required | 195/40 R17----205/40 R17----215/35 R17----215/40 R17--- | AfterMarket OZ | MAX 500 KG | TITANIUM TECH | I-Tech | 8027529034899 | OZ | 7,96 |  |  | Serie S - ext.diam.68 mm | 540x540x260 | 1 | 071-083 | e4*2001/116*0103*.., e4*2001/116*0110*.. | bar: Area 1
HYUNDAI | ACCENT | ACCENT 2006 (4-Turer) | MC,MCT | 06/2006 |  | 4x100 | 54,10 | 455 | 1835 | 47 | M12x1,5 | 21 | ALLEGGERITA HLT 4F | 7x17 | 17,00 | 7,00 | W01820200P3 | 3 | S | 20121012 | 20121111 | 4x100 |  | 37 | 81710002 | S | D8 | N | LD4 | TÜV |  |  | DK | YES |  |  | T | Teilegutachten (PB+VB) | 1 | No car modifications required | 195/40 R17----205/40 R17----215/35 R17----215/40 R17--- | AfterMarket OZ | MAX 500 KG | ACID GREEN | I-Tech | 8027529080902 | OZ | 7,96 |  |  | Serie S - ext.diam.68 mm | 540x540x260 | 1 | 071-083 | e4*2001/116*0103*.., e4*2001/116*0110*.. | bar: Area 1
HYUNDAI | ACCENT | ACCENT 2006 (4-Turer) | MC,MCT | 06/2006 |  | 4x100 | 54,10 | 455 | 1835 | 47 | M12x1,5 | 21 | ALLEGGERITA HLT 4F | 7x17 | 17,00 | 7,00 | W0182020022 | 3 | S | 20081210 | 20090109 | 4x100 |  | 37 | 81710002 | S | D8 | N | LD4 | TÜV |  |  | DK | YES |  |  | T | Teilegutachten (PB+VB) | 1 | No car modifications required | 195/40 R17----205/40 R17----215/35 R17----215/40 R17--- | AfterMarket OZ | MAX 500 KG | MATT GRAPHIT SILVER | I-Tech | 8027529034943 | OZ | 7,96 |  |  | Serie S - ext.diam.68 mm | 540x540x260 | 1 | 071-083 | e4*2001/116*0103*.., e4*2001/116*0110*.. | bar: Area 1
HYUNDAI | ACCENT | ACCENT 2006 (4-Turer) | MC,MCT | 06/2006 |  | 4x100 | 54,10 | 455 | 1835 | 47 | M12x1,5 | 21 | ALLEGGERITA HLT 4F | 7x17 | 17,00 | 7,00 | W0182020030 | 3 | S | 20080918 | 20081018 | 4x100 |  | 37 | 81710002 | S | D8 | N | LD4 | TÜV |  |  | DK | YES |  |  | T | Teilegutachten (PB+VB) | 1 | No car modifications required | 195/40 R17----205/40 R17----215/35 R17----215/40 R17--- | AfterMarket OZ | MAX 500 KG | WHITE | I-Tech | 8027529031317 | OZ | 7,96 |  |  | Serie S - ext.diam.68 mm | 540x540x260 | 1 | 071-083 | e4*2001/116*0103*.., e4*2001/116*0110*.. | bar: Area 1
HYUNDAI | ACCENT | ACCENT 2006 (4-Turer) | MC,MCT | 06/2006 |  | 4x100 | 54,10 | 455 | 1835 | 47 | M12x1,5 | 21 | ALLEGGERITA HLT 4F | 7x17 | 17,00 | 7,00 | W0182020053 | 3 | S | 20080918 | 20081018 | 4x100 |  | 37 | 81710002 | S | D8 | N | LD4 | TÜV |  |  | DK | YES |  |  | T | Teilegutachten (PB+VB) | 1 | No car modifications required | 195/40 R17----205/40 R17----215/35 R17----215/40 R17--- | AfterMarket OZ | MAX 500 KG | MATT BLACK | I-Tech | 8027529031324 | OZ | 7,96 |  |  | Serie S - ext.diam.68 mm | 540x540x260 | 1 | 071-083 | e4*2001/116*0103*.., e4*2001/116*0110*.. | bar: Area 1
HYUNDAI | ACCENT | ACCENT 2006 (4-Turer) | MC,MCT | 06/2006 |  | 4x100 | 54,10 | 455 | 1835 | 47 | M12x1,5 | 21 | ALLEGGERITA HLT 4F | 7x17 | 17,00 | 7,00 | W0182020071 | 3 | S | 20080918 | 20081018 | 4x100 |  | 37 | 81710002 | S | D8 | N | LD4 | TÜV |  |  | DK | YES |  |  | T | Teilegutachten (PB+VB) | 1 | No car modifications required | 195/40 R17----205/40 R17----215/35 R17----215/40 R17--- | AfterMarket OZ | MAX 500 KG | ORANGE | I-Tech | 8027529031331 | OZ | 7,96 |  |  | Serie S - ext.diam.68 mm | 540x540x260 | 1 | 071-083 | e4*2001/116*0103*.., e4*2001/116*0110*.. | bar: Area 1
HYUNDAI | ACCENT | ACCENT 2006 (4-Turer) | MC,MCT | 06/2006 |  | 4x100 | 54,10 | 455 | 1835 | 47 | M12x1,5 | 21 | ALLEGGERITA HLT 4F | 7x17 | 17,00 | 7,00 | W0182020072 | 3 | S | 20080918 | 20081018 | 4x100 |  | 37 | 81710002 | S | D8 | N | LD4 | TÜV |  |  | DK | YES |  |  | T | Teilegutachten (PB+VB) | 1 | No car modifications required | 195/40 R17----205/40 R17----215/35 R17----215/40 R17--- | AfterMarket OZ | MAX 500 KG | MATT BLUE | I-Tech | 8027529031348 | OZ | 7,96 |  |  | Serie S - ext.diam.68 mm | 540x540x260 | 1 | 071-083 | e4*2001/116*0103*.., e4*2001/116*0110*.. | bar: Area 1
HYUNDAI | ACCENT | ACCENT 2006 (4-Turer) | MC,MCT | 06/2006 |  | 4x100 | 54,10 | 455 | 1835 | 47 | M12x1,5 | 21 | ALLEGGERITA HLT 4F | 7x17 | 17,00 | 7,00 | W0182020076 | 3 | S | 20081210 | 20090109 | 4x100 |  | 37 | 81710002 | S | D8 | N | LD4 | TÜV |  |  | DK | YES |  |  | T | Teilegutachten (PB+VB) | 1 | No car modifications required | 195/40 R17----205/40 R17----215/35 R17----215/40 R17--- | AfterMarket OZ | MAX 500 KG | RACE GOLD | I-Tech | 8027529034912 | OZ | 7,96 |  |  | Serie S - ext.diam.68 mm | 540x540x260 | 1 | 071-083 | e4*2001/116*0103*.., e4*2001/116*0110*.. | bar: Area 1
HYUNDAI | ACCENT | ACCENT 2006 (4-Turer) | MC,MCT | 06/2006 |  | 4x100 | 54,10 | 455 | 1835 | 47 | M12x1,5 | 21 | ALLEGGERITA HLT 4F | 7x17 | 17,00 | 7,00 | W0182020084 | 3 | S | 20080918 | 20081018 | 4x100 |  | 37 | 81710002 | S | D8 | N | LD4 | TÜV |  |  | DK | YES |  |  | T | Teilegutachten (PB+VB) | 1 | No car modifications required | 195/40 R17----205/40 R17----215/35 R17----215/40 R17--- | AfterMarket OZ | MAX 500 KG | RED | I-Tech | 8027529031355 | OZ | 7,96 |  |  | Serie S - ext.diam.68 mm | 540x540x260 | 1 | 071-083 | e4*2001/116*0103*.., e4*2001/116*0110*.. | bar: Area 1
HYUNDAI | ACCENT | ACCENT 2006 (4-Turer) | MC,MCT | 06/2006 |  | 4x100 | 54,10 | 455 | 1835 | 47 | M12x1,5 | 21 | ALLEGGERITA HLT 4F | 7x17 | 17,00 | 7,00 | W01820201A66 | 1 | S | 20081210 | 20090109 | 4x100 |  | 44 | 81710002 | S | D8 | N | LD4 | TÜV |  |  | DK | YES |  |  | T | Teilegutachten (PB+VB) | 1 | No car modifications required | 195/40 R17----205/40 R17----215/35 R17----215/40 R17--- | AfterMarket OZ | MAX 500 KG | TITANIUM TECH | I-Tech | 8027529034905 | OZ | 7,91 |  |  | Serie S - ext.diam.68 mm | 540x540x260 | 1 | 071-083 | e4*2001/116*0103*.., e4*2001/116*0110*.. | bar: Area 1
HYUNDAI | ACCENT | ACCENT 2006 (4-Turer) | MC,MCT | 06/2006 |  | 4x100 | 54,10 | 455 | 1835 | 47 | M12x1,5 | 21 | ALLEGGERITA HLT 4F | 7x17 | 17,00 | 7,00 | W01820201P3 | 3 | S | 20121012 | 20121111 | 4x100 |  | 44 | 81710002 | S | D8 | N | LD4 | TÜV |  |  | DK | YES |  |  | T | Teilegutachten (PB+VB) | 1 | No car modifications required | 195/40 R17----205/40 R17----215/35 R17----215/40 R17--- | AfterMarket OZ | MAX 500 KG | ACID GREEN | I-Tech | 8027529080896 | OZ | 7,91 |  |  | Serie S - ext.diam.68 mm | 540x540x260 | 1 | 071-083 | e4*2001/116*0103*.., e4*2001/116*0110*.. | bar: Area 1
HYUNDAI | ACCENT | ACCENT 2006 (4-Turer) | MC,MCT | 06/2006 |  | 4x100 | 54,10 | 455 | 1835 | 47 | M12x1,5 | 21 | ALLEGGERITA HLT 4F | 7x17 | 17,00 | 7,00 | W0182020122 | 3 | S | 20081210 | 20090109 | 4x100 |  | 44 | 81710002 | S | D8 | N | LD4 | TÜV |  |  | DK | YES |  |  | T | Teilegutachten (PB+VB) | 1 | No car modifications required | 195/40 R17----205/40 R17----215/35 R17----215/40 R17--- | AfterMarket OZ | MAX 500 KG | MATT GRAPHIT SILVER | I-Tech | 8027529034950 | OZ | 7,91 |  |  | Serie S - ext.diam.68 mm | 540x540x260 | 1 | 071-083 | e4*2001/116*0103*.., e4*2001/116*0110*.. | bar: Area 1
HYUNDAI | ACCENT | ACCENT 2006 (4-Turer) | MC,MCT | 06/2006 |  | 4x100 | 54,10 | 455 | 1835 | 47 | M12x1,5 | 21 | ALLEGGERITA HLT 4F | 7x17 | 17,00 | 7,00 | W0182020130 | 3 | S | 20080918 | 20081018 | 4x100 |  | 44 | 81710002 | S | D8 | N | LD4 | TÜV |  |  | DK | YES |  |  | T | Teilegutachten (PB+VB) | 1 | No car modifications required | 195/40 R17----205/40 R17----215/35 R17----215/40 R17--- | AfterMarket OZ | MAX 500 KG | WHITE | I-Tech | 8027529031362 | OZ | 7,91 |  |  | Serie S - ext.diam.68 mm | 540x540x260 | 1 | 071-083 | e4*2001/116*0103*.., e4*2001/116*0110*.. | bar: Area 1
HYUNDAI | ACCENT | ACCENT 2006 (4-Turer) | MC,MCT | 06/2006 |  | 4x100 | 54,10 | 455 | 1835 | 47 | M12x1,5 | 21 | ALLEGGERITA HLT 4F | 7x17 | 17,00 | 7,00 | W0182020153 | 3 | S | 20080918 | 20081018 | 4x100 |  | 44 | 81710002 | S | D8 | N | LD4 | TÜV |  |  | DK | YES |  |  | T | Teilegutachten (PB+VB) | 1 | No car modifications required | 195/40 R17----205/40 R17----215/35 R17----215/40 R17--- | AfterMarket OZ | MAX 500 KG | MATT BLACK | I-Tech | 8027529031379 | OZ | 7,91 |  |  | Serie S - ext.diam.68 mm | 540x540x260 | 1 | 071-083 | e4*2001/116*0103*.., e4*2001/116*0110*.. | bar: Area 1
HYUNDAI | ACCENT | ACCENT 2006 (4-Turer) | MC,MCT | 06/2006 |  | 4x100 | 54,10 | 455 | 1835 | 47 | M12x1,5 | 21 | ALLEGGERITA HLT 4F | 7x17 | 17,00 | 7,00 | W0182020171 | 3 | S | 20080924 | 20081024 | 4x100 |  | 44 | 81710002 | S | D8 | N | LD4 | TÜV |  |  | DK | YES |  |  | T | Teilegutachten (PB+VB) | 1 | No car modifications required | 195/40 R17----205/40 R17----215/35 R17----215/40 R17--- | AfterMarket OZ | MAX 500 KG | ORANGE | I-Tech | 8027529031386 | OZ | 7,91 |  |  | Serie S - ext.diam.68 mm | 540x540x260 | 1 | 071-083 | e4*2001/116*0103*.., e4*2001/116*0110*.. | bar: Area 1
HYUNDAI | ACCENT | ACCENT 2006 (4-Turer) | MC,MCT | 06/2006 |  | 4x100 | 54,10 | 455 | 1835 | 47 | M12x1,5 | 21 | ALLEGGERITA HLT 4F | 7x17 | 17,00 | 7,00 | W0182020172 | 3 | S | 20080924 | 20081024 | 4x100 |  | 44 | 81710002 | S | D8 | N | LD4 | TÜV |  |  | DK | YES |  |  | T | Teilegutachten (PB+VB) | 1 | No car modifications required | 195/40 R17----205/40 R17----215/35 R17----215/40 R17--- | AfterMarket OZ | MAX 500 KG | MATT BLUE | I-Tech | 8027529031393 | OZ | 7,91 |  |  | Serie S - ext.diam.68 mm | 540x540x260 | 1 | 071-083 | e4*2001/116*0103*.., e4*2001/116*0110*.. | bar: Area 1
HYUNDAI | ACCENT | ACCENT 2006 (4-Turer) | MC,MCT | 06/2006 |  | 4x100 | 54,10 | 455 | 1835 | 47 | M12x1,5 | 21 | ALLEGGERITA HLT 4F | 7x17 | 17,00 | 7,00 | W0182020176 | 3 | S | 20081210 | 20090109 | 4x100 |  | 44 | 81710002 | S | D8 | N | LD4 | TÜV |  |  | DK | YES |  |  | T | Teilegutachten (PB+VB) | 1 | No car modifications required | 195/40 R17----205/40 R17----215/35 R17----215/40 R17--- | AfterMarket OZ | MAX 500 KG | RACE GOLD | I-Tech | 8027529034929 | OZ | 7,91 |  |  | Serie S - ext.diam.68 mm | 540x540x260 | 1 | 071-083 | e4*2001/116*0103*.., e4*2001/116*0110*.. | bar: Area 1
HYUNDAI | ACCENT | ACCENT 2006 (4-Turer) | MC,MCT | 06/2006 |  | 4x100 | 54,10 | 455 | 1835 | 47 | M12x1,5 | 21 | ALLEGGERITA HLT 4F | 7x17 | 17,00 | 7,00 | W0182020184 | 3 | S | 20080918 | 20081018 | 4x100 |  | 44 | 81710002 | S | D8 | N | LD4 | TÜV |  |  | DK | YES |  |  | T | Teilegutachten (PB+VB) | 1 | No car modifications required | 195/40 R17----205/40 R17----215/35 R17----215/40 R17--- | AfterMarket OZ | MAX 500 KG | RED | I-Tech | 8027529031409 | OZ | 7,91 |  |  | Serie S - ext.diam.68 mm | 540x540x260 | 1 | 071-083 | e4*2001/116*0103*.., e4*2001/116*0110*.. | bar: Area 1
HYUNDAI | ACCENT | ACCENT 2006 (4-Turer) | MC,MCT | 06/2006 |  | 4x100 | 54,10 | 455 | 1835 | 47 | M12x1,5 | 21 | DAVID | 7x17 | 17,00 | 7,00 | W01873201N5 | 1 |  |  |  | 4x100 |  | 37 | 81710482 | S | DST20A | N |  |  |  |  | DK | YES |  |  |  |  | 1 | No car modifications required | 195/40 R17----205/40 R17----215/35 R17----215/40 R17--- | AfterMarket OZ | MAX 615 KG | MATT GRAPHITE DIAMOND CUT | Via Veneto | 8027529052756 | OZ | 11,13 |  |  | Serie S - ext.diam.68 mm | 540x540x248 | 1 | 071-083 | e4*2001/116*0103*.., e4*2001/116*0110*.. | bar: Area 1
HYUNDAI | ACCENT | ACCENT 2006 (4-Turer) | MC,MCT | 06/2006 |  | 4x100 | 54,10 | 455 | 1835 | 47 | M12x1,5 | 21 | EGO | 7x17 | 17,00 | 7,00 | W8505120154 | 1 | S | 20110726 | 20110825 | 4x100 |  | 37 | 81710482 | S | DST20A | N |  |  | KBA |  | DK | YES |  |  | K | KBA (ABE+VB) | 1 | No car modifications required | 195/40 R17----205/40 R17----215/35 R17----215/40 R17--- | AfterMarket OZ | MAX 615 KG | MATT BLACK + DIAMOND-CUT | X-Line | 8027529065794 | OZ | 8,30 |  |  | Serie S - ext.diam.68 mm | 542x542x249 | 1 | 071-083 | e4*2001/116*0103*.., e4*2001/116*0110*.. | bar: Area 1
HYUNDAI | ACCENT | ACCENT 2006 (4-Turer) | MC,MCT | 06/2006 |  | 4x100 | 54,10 | 455 | 1835 | 47 | M12x1,5 | 21 | ENERGY | 7x17 | 17,00 | 7,00 | W8500720054 | 1 | S | 20080904 | 20081004 | 4x100 |  | 37 | 81710002 | S | D8 | N | LD4 |  | KBA |  | DK | YES |  |  | K | KBA (ABE+VB) | 1 | No car modifications required | 195/40 R17----205/40 R17----215/35 R17----215/40 R17--- | AfterMarket OZ | MAX 615 KG | MATT BLACK + DIAMOND-CUT | X-Line | 8027529034318 | OZ | 11,80 |  |  | Serie S - ext.diam.68 mm | 542x542x249 | 1 | 071-083 | e4*2001/116*0103*.., e4*2001/116*0110*.. | bar: Area 1
HYUNDAI | ACCENT | ACCENT 2006 (4-Turer) | MC,MCT | 06/2006 |  | 4x100 | 54,10 | 455 | 1835 | 47 | M12x1,5 | 21 | ENERGY | 7x17 | 17,00 | 7,00 | W8500720154 | 1 | S | 20080904 | 20081004 | 4x100 |  | 42 | 81710002 | S | D8 | N | LD4 |  | KBA |  | DK | YES |  |  | K | KBA (ABE+VB) | 1 | No car modifications required | 195/40 R17----205/40 R17----215/35 R17----215/40 R17--- | AfterMarket OZ | MAX 615 KG | MATT BLACK + DIAMOND-CUT | X-Line | 8027529034325 | OZ | 11,70 |  |  | Serie S - ext.diam.68 mm | 542x542x249 | 1 | 071-083 | e4*2001/116*0103*.., e4*2001/116*0110*.. | bar: Area 1
HYUNDAI | ACCENT | ACCENT 2006 (4-Turer) | MC,MCT | 06/2006 |  | 4x100 | 54,10 | 455 | 1835 | 47 | M12x1,5 | 21 | ENVY | 7x17 | 17,00 | 7,00 | W8504320168 | 1 |  |  |  | 4x100 |  | 37 | 81710482 | S | DST20A | N |  |  | KBA |  | DK | YES |  |  | K | KBA (ABE+VB) | 1 | No car modifications required | 195/40 R17----205/40 R17----215/35 R17----215/40 R17--- | AfterMarket OZ | MAX 615 KG | MATT SILVER TECH DIAMOND CUT | X-Line | 8027529052947 | OZ | 8,30 |  |  | Serie S - ext.diam.68 mm | 542x542x249 | 1 | 071-083 | e4*2001/116*0103*.., e4*2001/116*0110*.. | bar: Area 1
HYUNDAI | ACCENT | ACCENT 2006 (4-Turer) | MC,MCT | 06/2006 |  | 4x100 | 54,10 | 455 | 1835 | 47 | M12x1,5 | 21 | ITALIA 150 4F | 7x17 | 17,00 | 7,00 | W01886201R4 | 1 | S | 20110914 | 20111014 | 4x100 |  | 37 | 81710482 | S | DST20A | N |  |  | KBA |  | DK | YES |  |  | K | KBA (ABE+VB) | 1 | No car modifications required | 195/40 R17----205/40 R17----215/35 R17----215/40 R17--- | AfterMarket OZ | MAX 615 KG | MATT RACE SILVER DIAMOND CUT | Racing | 8027529069563 | OZ | 9,63 |  |  | Serie S - ext.diam.68 mm | 540x540x248 | 1 | 071-083 | e4*2001/116*0103*.., e4*2001/116*0110*.. | bar: Area 1
HYUNDAI | ACCENT | ACCENT 2006 (4-Turer) | MC,MCT | 06/2006 |  | 4x100 | 54,10 | 455 | 1835 | 47 | M12x1,5 | 21 | ITALIA 150 4F | 7x17 | 17,00 | 7,00 | W0188620149 | 1 | S | 20110914 | 20111014 | 4x100 |  | 37 | 81710482 | S | DST20A | N |  |  | KBA |  | DK | YES |  |  | K | KBA (ABE+VB) | 1 | No car modifications required | 195/40 R17----205/40 R17----215/35 R17----215/40 R17--- | AfterMarket OZ | MAX 615 KG | MATT DARK GRAPHITE DIAMOND CUT | Racing | 8027529069556 | OZ | 9,63 |  |  | Serie S - ext.diam.68 mm | 540x540x248 | 1 | 071-083 | e4*2001/116*0103*.., e4*2001/116*0110*.. | bar: Area 1
HYUNDAI | ACCENT | ACCENT 2006 (4-Turer) | MC,MCT | 06/2006 |  | 4x100 | 54,10 | 455 | 1835 | 47 | M12x1,5 | 21 | ITALIA 150 4F | 7x17 | 17,00 | 7,00 | W01886202R4 | 1 |  |  |  | 4x100 |  | 42 | 81710482 | S | DST20A | N |  |  | KBA |  | DK | YES |  |  | K | KBA (ABE+VB) | 1 | No car modifications required | 195/40 R17----205/40 R17----215/35 R17----215/40 R17--- | AfterMarket OZ | MAX 615 KG | MATT RACE SILVER DIAMOND CUT | Racing | 8027529069587 | OZ | 9,63 |  |  | Serie S - ext.diam.68 mm | 540x540x248 | 1 | 071-083 | e4*2001/116*0103*.., e4*2001/116*0110*.. | bar: Area 1
HYUNDAI | ACCENT | ACCENT 2006 (4-Turer) | MC,MCT | 06/2006 |  | 4x100 | 54,10 | 455 | 1835 | 47 | M12x1,5 | 21 | ITALIA 150 4F | 7x17 | 17,00 | 7,00 | W0188620249 | 1 |  |  |  | 4x100 |  | 42 | 81710482 | S | DST20A | N |  |  | KBA |  | DK | YES |  |  | K | KBA (ABE+VB) | 1 | No car modifications required | 195/40 R17----205/40 R17----215/35 R17----215/40 R17--- | AfterMarket OZ | MAX 615 KG | MATT DARK GRAPHITE DIAMOND CUT | Racing | 8027529069570 | OZ | 9,63 |  |  | Serie S - ext.diam.68 mm | 540x540x248 | 1 | 071-083 | e4*2001/116*0103*.., e4*2001/116*0110*.. | bar: Area 1
HYUNDAI | ACCENT | ACCENT 2006 (4-Turer) | MC,MCT | 06/2006 |  | 4x100 | 54,10 | 455 | 1835 | 47 | M12x1,5 | 21 | LEGGENDA | 7x17 | 17,00 | 7,00 | W01872200A33 | 1 | S | 20110218 | 20110320 | 4x100 |  | 37 | 81710002 | S | D8 | N |  |  | KBA |  | DK | YES |  |  | K | KBA (ABE+VB) | 1 | No car modifications required | 195/40 R17----205/40 R17----215/35 R17----215/40 R17--- | AfterMarket OZ | MAX 530 KG | WHITE + RED LETTERING | Racing | 8027529056594 | OZ | 9,38 |  |  | Serie S - ext.diam.68 mm | 540x540x248 | 1 | 071-083 | e4*2001/116*0103*.., e4*2001/116*0110*.. | bar: Area 1
HYUNDAI | ACCENT | ACCENT 2006 (4-Turer) | MC,MCT | 06/2006 |  | 4x100 | 54,10 | 455 | 1835 | 47 | M12x1,5 | 21 | LEGGENDA | 7x17 | 17,00 | 7,00 | W01872200N8 | 1 |  |  |  | 4x100 |  | 37 | 81710002 | S | D8 | N |  |  | KBA |  | DK | YES |  |  | K | KBA (ABE+VB) | 1 | No car modifications required | 195/40 R17----205/40 R17----215/35 R17----215/40 R17--- | AfterMarket OZ | MAX 530 KG | MATT BLACK+WHITE LETTERING | Racing | 8027529057317 | OZ | 9,38 |  |  | Serie S - ext.diam.68 mm | 540x540x248 | 1 | 071-083 | e4*2001/116*0103*.., e4*2001/116*0110*.. | bar: Area 1
HYUNDAI | ACCENT | ACCENT 2006 (4-Turer) | MC,MCT | 06/2006 |  | 4x100 | 54,10 | 455 | 1835 | 47 | M12x1,5 | 21 | LEGGENDA | 7x17 | 17,00 | 7,00 | W01872201A33 | 1 |  |  |  | 4x100 |  | 42 | 81710002 | S | D8 | N | LD4 |  | KBA |  | DK | YES |  |  | K | KBA (ABE+VB) | 1 | No car modifications required | 195/40 R17----205/40 R17----215/35 R17----215/40 R17--- | AfterMarket OZ | MAX 530 KG | WHITE + RED LETTERING | Racing | 8027529056600 | OZ | 9,38 |  |  | Serie S - ext.diam.68 mm | 540x540x248 | 1 | 071-083 | e4*2001/116*0103*.., e4*2001/116*0110*.. | bar: Area 1
HYUNDAI | ACCENT | ACCENT 2006 (4-Turer) | MC,MCT | 06/2006 |  | 4x100 | 54,10 | 455 | 1835 | 47 | M12x1,5 | 21 | LEGGENDA | 7x17 | 17,00 | 7,00 | W01872201N8 | 1 |  |  |  | 4x100 |  | 42 | 81710002 | S | D8 | N | LD4 |  | KBA |  | DK | YES |  |  | K | KBA (ABE+VB) | 1 | No car modifications required | 195/40 R17----205/40 R17----215/35 R17----215/40 R17--- | AfterMarket OZ | MAX 530 KG | MATT BLACK+WHITE LETTERING | Racing | 8027529057256 | OZ | 9,38 |  |  | Serie S - ext.diam.68 mm | 540x540x248 | 1 | 071-083 | e4*2001/116*0103*.., e4*2001/116*0110*.. | bar: Area 1
HYUNDAI | ACCENT | ACCENT 2006 (4-Turer) | MC,MCT | 06/2006 |  | 4x100 | 54,10 | 455 | 1835 | 47 | M12x1,5 | 21 | LOUNGE 8 | 7x17 | 17,00 | 7,00 | W8503820054 | 1 |  |  |  | 4x100 |  | 37 | 81710002 | S | D8 | N | LD4 |  | KBA |  | DK | YES |  |  | K | KBA (ABE+VB) | 1 | No car modifications required | 195/40 R17----205/40 R17----215/35 R17----215/40 R17--- | AfterMarket OZ | MAX 615 KG | MATT BLACK + DIAMOND-CUT | X-Line | 8027529048131 | OZ | 8,30 |  |  | Serie S - ext.diam.68 mm | 542x542x249 | 1 | 071-083 | e4*2001/116*0103*.., e4*2001/116*0110*.. | bar: Area 1
HYUNDAI | ACCENT | ACCENT 2006 (4-Turer) | MC,MCT | 06/2006 |  | 4x100 | 54,10 | 455 | 1835 | 47 | M12x1,5 | 21 | LOUNGE 8 | 7x17 | 17,00 | 7,00 | W8503820075 | 1 |  |  |  | 4x100 |  | 37 | 81710002 | S | D8 | N | LD4 |  | KBA |  | DK | YES |  |  | K | KBA (ABE+VB) | 1 | No car modifications required | 195/40 R17----205/40 R17----215/35 R17----215/40 R17--- | AfterMarket OZ | MAX 615 KG | METAL SILVER + DIAMOND CUT | X-Line | 8027529048148 | OZ | 8,30 |  |  | Serie S - ext.diam.68 mm | 542x542x249 | 1 | 071-083 | e4*2001/116*0103*.., e4*2001/116*0110*.. | bar: Area 1
HYUNDAI | ACCENT | ACCENT 2006 (4-Turer) | MC,MCT | 06/2006 |  | 4x100 | 54,10 | 455 | 1835 | 47 | M12x1,5 | 21 | LOUNGE 8 | 7x17 | 17,00 | 7,00 | W8503820154 | 1 |  |  |  | 4x100 |  | 42 | 81710002 | S | D8 | N | LD4 |  | KBA |  | DK | YES |  |  | K | KBA (ABE+VB) | 1 | No car modifications required | 195/40 R17----205/40 R17----215/35 R17----215/40 R17--- | AfterMarket OZ | MAX 615 KG | MATT BLACK + DIAMOND-CUT | X-Line | 8027529048155 | OZ | 8,30 |  |  | Serie S - ext.diam.68 mm | 542x542x249 | 1 | 071-083 | e4*2001/116*0103*.., e4*2001/116*0110*.. | bar: Area 1
HYUNDAI | ACCENT | ACCENT 2006 (4-Turer) | MC,MCT | 06/2006 |  | 4x100 | 54,10 | 455 | 1835 | 47 | M12x1,5 | 21 | LOUNGE 8 | 7x17 | 17,00 | 7,00 | W8503820175 | 1 |  |  |  | 4x100 |  | 42 | 81710002 | S | D8 | N | LD4 |  | KBA |  | DK | YES |  |  | K | KBA (ABE+VB) | 1 | No car modifications required | 195/40 R17----205/40 R17----215/35 R17----215/40 R17--- | AfterMarket OZ | MAX 615 KG | METAL SILVER + DIAMOND CUT | X-Line | 8027529048162 | OZ | 8,30 |  |  | Serie S - ext.diam.68 mm | 542x542x249 | 1 | 071-083 | e4*2001/116*0103*.., e4*2001/116*0110*.. | Area 2: OUT
HYUNDAI | ACCENT | ACCENT 2006 (4-Turer) | MC,MCT | 06/2006 |  | 4x100 | 54,10 | 455 | 1835 | 47 | M12x1,5 | 21 | QUARANTA | 7x17 | 17,00 | 7,00 | W0186620054 | 1 |  |  |  | 4x100 |  | 37 | 81710482 | S | DST20A | N |  |  | KBA |  | DK | YES |  |  | K | KBA (ABE+VB) | 1 | No car modifications required | 195/40 R17----205/40 R17----215/35 R17----215/40 R17--- | AfterMarket OZ | MAX 570 KG | MATT BLACK + DIAMOND-CUT | Via Veneto | 8027529054675 | OZ | 11,14 |  |  | Serie S - ext.diam.68 mm | 540x540x260 | 1 | 071-083 | e4*2001/116*0103*.., e4*2001/116*0110*.. | bar: Area 1
HYUNDAI | ACCENT | ACCENT 2006 (4-Turer) | MC,MCT | 06/2006 |  | 4x100 | 54,10 | 455 | 1835 | 47 | M12x1,5 | 21 | SUPERTURISMO GT | 7x17 | 17,00 | 7,00 | W01672250P5 | 1 | S | 20121012 | 20121111 | 4x100 |  | 40 | 81710002 | S | D8 | N | LD4 |  | KBA | VIA | DK | YES |  |  | K | KBA (ABE+VB) | 1 | No car modifications required | 195/40 R17----205/40 R17----215/35 R17----215/40 R17--- | AfterMarket OZ | MAX 605 KG | GRIGIO CORSA+BLACK LETTERING | Racing | 8027529081572 | OZ | 10,82 |  |  | Serie S - ext.diam.68 mm | 540x540x260 | 1 | 071-083 | e4*2001/116*0103*.., e4*2001/116*0110*.. | bar: Area 1
HYUNDAI | ACCENT | ACCENT 2006 (4-Turer) | MC,MCT | 06/2006 |  | 4x100 | 54,10 | 455 | 1835 | 47 | M12x1,5 | 21 | SUPERTURISMO GT | 7x17 | 17,00 | 7,00 | W0167225079 | 1 | S | 20080624 | 20080724 | 4x100 |  | 40 | 81710002 | S | D8 | N | LD4 |  | KBA | VIA | DK | YES |  |  | K | KBA (ABE+VB) | 1 | No car modifications required | 195/40 R17----205/40 R17----215/35 R17----215/40 R17--- | AfterMarket OZ | MAX 605 KG | MATT BLACK + RED LETTERING | Racing | 8027529000658 | OZ | 10,82 |  |  | Serie S - ext.diam.68 mm | 540x540x260 | 1 | 071-083 | e4*2001/116*0103*.., e4*2001/116*0110*.. | bar: Area 1
HYUNDAI | ACCENT | ACCENT 2006 (4-Turer) | MC,MCT | 06/2006 |  | 4x100 | 54,10 | 455 | 1835 | 47 | M12x1,5 | 21 | SUPERTURISMO GT | 7x17 | 17,00 | 7,00 | W0167225082 | 1 | S | 20060926 | 20061026 | 4x100 |  | 40 | 81710002 | S | D8 | N | LD4 |  |  | VIA | DK | YES |  |  |  |  | 1 | No car modifications required | 195/40 R17----205/40 R17----215/35 R17----215/40 R17--- | AfterMarket OZ | MAX 605 KG | RACE SILVER + BLACK LETTERING | Racing | 8027529000665 | OZ | 10,94 |  |  | Serie S - ext.diam.68 mm | 540x540x260 | 1 | 071-083 | e4*2001/116*0103*.., e4*2001/116*0110*.. | bar: Area 1
HYUNDAI | ACCENT | ACCENT 2006 (4-Turer) | MC,MCT | 06/2006 |  | 4x100 | 54,10 | 455 | 1835 | 47 | M12x1,5 | 21 | SUPERTURISMO GT | 7x17 | 17,00 | 7,00 | W01672251P5 | 1 | S | 20121012 | 20121111 | 4x100 |  | 44 | 81710002 | S | D8 | N | LD4 |  | KBA | VIA | DK | YES |  |  | K | KBA (ABE+VB) | 1 | No car modifications required | 195/40 R17----205/40 R17----215/35 R17----215/40 R17--- | AfterMarket OZ | MAX 605 KG | GRIGIO CORSA+BLACK LETTERING | Racing | 8027529081589 | OZ | 10,78 |  |  | Serie S - ext.diam.68 mm | 540x540x260 | 1 | 071-083 | e4*2001/116*0103*.., e4*2001/116*0110*.. | bar: Area 1
HYUNDAI | ACCENT | ACCENT 2006 (4-Turer) | MC,MCT | 06/2006 |  | 4x100 | 54,10 | 455 | 1835 | 47 | M12x1,5 | 21 | SUPERTURISMO GT | 7x17 | 17,00 | 7,00 | W0167225179 | 1 | S | 20080722 | 20080821 | 4x100 |  | 44 | 81710002 | S | D8 | N | LD4 |  | KBA | VIA | DK | YES |  |  | K | KBA (ABE+VB) | 1 | No car modifications required | 195/40 R17----205/40 R17----215/35 R17----215/40 R17--- | AfterMarket OZ | MAX 605 KG | MATT BLACK + RED LETTERING | Racing | 8027529000689 | OZ | 10,78 |  |  | Serie S - ext.diam.68 mm | 540x540x260 | 1 | 071-083 | e4*2001/116*0103*.., e4*2001/116*0110*.. | bar: Area 1
HYUNDAI | ACCENT | ACCENT 2006 (4-Turer) | MC,MCT | 06/2006 |  | 4x100 | 54,10 | 455 | 1835 | 47 | M12x1,5 | 21 | SUPERTURISMO GT | 7x17 | 17,00 | 7,00 | W0167225182 | 1 | S | 20060926 | 20061026 | 4x100 |  | 44 | 81710002 | S | D8 | N | LD4 |  | KBA | VIA | DK | YES |  |  | K | KBA (ABE+VB) | 1 | No car modifications required | 195/40 R17----205/40 R17----215/35 R17----215/40 R17--- | AfterMarket OZ | MAX 605 KG | RACE SILVER + BLACK LETTERING | Racing | 8027529000696 | OZ | 10,78 |  |  | Serie S - ext.diam.68 mm | 540x540x260 | 1 | 071-083 | e4*2001/116*0103*.., e4*2001/116*0110*.. | bar: Area 1
HYUNDAI | ACCENT | ACCENT 2006 (4-Turer) | MC,MCT | 06/2006 |  | 4x100 | 54,10 | 455 | 1835 | 47 | M12x1,5 | 21 | SUPERTURISMO LM | 7x17 | 17,00 | 7,00 | W0188020019 | 1 |  |  |  | 4x100 |  | 37 | 81710002 | S | D8 | N |  |  | KBA |  | DK | YES |  |  | K | KBA (ABE+VB) | 1 | No car modifications required | 195/40 R17----205/40 R17----215/35 R17----215/40 R17--- | AfterMarket OZ | MAX 570 KG | MATT RACE SILVER + BLACK LETTERING | Racing | 8027529053074 | OZ | 9,92 |  |  | Serie S - ext.diam.68 mm | 540x540x248 | 1 | 071-083 | e4*2001/116*0103*.., e4*2001/116*0110*.. | bar: Area 1
HYUNDAI | ACCENT | ACCENT 2006 (4-Turer) | MC,MCT | 06/2006 |  | 4x100 | 54,10 | 455 | 1835 | 47 | M12x1,5 | 21 | SUPERTURISMO LM | 7x17 | 17,00 | 7,00 | W0188020046 | 1 |  |  |  | 4x100 |  | 37 | 81710002 | S | D8 | N |  |  | KBA |  | DK | YES |  |  | K | KBA (ABE+VB) | 1 | No car modifications required | 195/40 R17----205/40 R17----215/35 R17----215/40 R17--- | AfterMarket OZ | MAX 570 KG | MATT GRAPHITE + SILVER LETTERING | Racing | 8027529053081 | OZ | 9,92 |  |  | Serie S - ext.diam.68 mm | 540x540x248 | 1 | 071-083 | e4*2001/116*0103*.., e4*2001/116*0110*.. | bar: Area 1
HYUNDAI | ACCENT | ACCENT 2006 (4-Turer) | MC,MCT | 06/2006 |  | 4x100 | 54,10 | 455 | 1835 | 47 | M12x1,5 | 21 | SUPERTURISMO WRC | 7x17 | 17,00 | 7,00 | W0167225033 | 1 | S | 20060926 | 20061026 | 4x100 |  | 40 | 81710002 | S | D8 | N | LD4 |  | KBA | VIA | DK | YES |  |  | K | KBA (ABE+VB) | 1 | No car modifications required | 195/40 R17----205/40 R17----215/35 R17----215/40 R17--- | AfterMarket OZ | MAX 605 KG | WHITE + RED LETTERING | Racing | 8027529000641 | OZ | 10,82 |  |  | Serie S - ext.diam.68 mm | 540x540x260 | 1 | 071-083 | e4*2001/116*0103*.., e4*2001/116*0110*.. | bar: Area 1
HYUNDAI | ACCENT | ACCENT 2006 (4-Turer) | MC,MCT | 06/2006 |  | 4x100 | 54,10 | 455 | 1835 | 47 | M12x1,5 | 21 | ULTRALEGGERA | 7x17 | 17,00 | 7,00 | W01709200A53 | 1 | S | 20061026 | 20061125 | 4x100 |  | 37 | 81710002 | S | D8 | N | LD4 | TÜV |  |  | DK | YES |  |  | T | Teilegutachten (PB+VB) | 1 | No car modifications required | 195/40 R17----205/40 R17----215/35 R17----215/40 R17--- | AfterMarket OZ | MAX 570 KG | MATT BLACK | Racing | 8027529001457 | OZ | 8,73 |  |  | Serie S - ext.diam.68 mm | 540x540x260 | 1 | 071-083 | e4*2001/116*0103*.., e4*2001/116*0110*.. | bar: Area 1
HYUNDAI | ACCENT | ACCENT 2006 (4-Turer) | MC,MCT | 06/2006 |  | 4x100 | 54,10 | 455 | 1835 | 47 | M12x1,5 | 21 | ULTRALEGGERA | 7x17 | 17,00 | 7,00 | W0170920022 | 1 | S | 20060926 | 20061026 | 4x100 |  | 37 | 81710002 | S | D8 | N | LD4 | TÜV |  |  | DK | YES |  |  | T | Teilegutachten (PB+VB) | 1 | No car modifications required | 195/40 R17----205/40 R17----215/35 R17----215/40 R17--- | AfterMarket OZ | MAX 570 KG | MATT GRAPHIT SILVER | Racing | 8027529001464 | OZ | 8,73 |  |  | Serie S - ext.diam.68 mm | 540x540x260 | 1 | 071-083 | e4*2001/116*0103*.., e4*2001/116*0110*.. | bar: Area 1
HYUNDAI | ACCENT | ACCENT 2006 (4-Turer) | MC,MCT | 06/2006 |  | 4x100 | 54,10 | 455 | 1835 | 47 | M12x1,5 | 21 | ULTRALEGGERA | 7x17 | 17,00 | 7,00 | W0170920030 | 1 | S | 20080902 | 20081002 | 4x100 |  | 37 | 81710002 | S | D8 | N | LD4 | TÜV |  |  | DK | YES |  |  | T | Teilegutachten (PB+VB) | 1 | No car modifications required | 195/40 R17----205/40 R17----215/35 R17----215/40 R17--- | AfterMarket OZ | MAX 570 KG | WHITE | Racing | 8027529001471 | OZ | 8,73 |  |  | Serie S - ext.diam.68 mm | 540x540x260 | 1 | 071-083 | e4*2001/116*0103*.., e4*2001/116*0110*.. | bar: Area 1
HYUNDAI | ACCENT | ACCENT 2006 (4-Turer) | MC,MCT | 06/2006 |  | 4x100 | 54,10 | 455 | 1835 | 47 | M12x1,5 | 21 | ULTRALEGGERA | 7x17 | 17,00 | 7,00 | W0170920061 | 1 | S | 20060926 | 20061026 | 4x100 |  | 37 | 81710002 | S | D8 | N | LD4 | TÜV |  |  | DK | YES |  |  | T | Teilegutachten (PB+VB) | 1 | No car modifications required | 195/40 R17----205/40 R17----215/35 R17----215/40 R17--- | AfterMarket OZ | MAX 570 KG | CHRYSTAL TITANIUM | Racing | 8027529001488 | OZ | 8,73 |  |  | Serie S - ext.diam.68 mm | 540x540x260 | 1 | 071-083 | e4*2001/116*0103*.., e4*2001/116*0110*.. | bar: Area 1
HYUNDAI | ACCENT | ACCENT 2006 (4-Turer) | MC,MCT | 06/2006 |  | 4x100 | 54,10 | 455 | 1835 | 47 | M12x1,5 | 21 | ULTRALEGGERA | 7x17 | 17,00 | 7,00 | W0170920153 | 1 | S | 20100330 | 20100429 | 4x100 |  | 44 | 81710002 | S | D8 | N | LD4 | TÜV |  |  | DK | YES |  |  | S | Strongness Certificate (PB) | 1 | No car modifications required | 195/40 R17----205/40 R17----215/35 R17----215/40 R17--- | AfterMarket OZ | MAX 570 KG | MATT BLACK | Racing | 8027529049350 | OZ | 8,60 |  |  | Serie S - ext.diam.68 mm | 540x540x260 | 1 | 071-083 | e4*2001/116*0103*.., e4*2001/116*0110*.. | bar: Area 1
HYUNDAI | ACCENT | ACCENT 2006 (4-Turer) | MC,MCT | 06/2006 |  | 4x100 | 54,10 | 455 | 1835 | 47 | M12x1,5 | 21 | ULTRALEGGERA | 7x17 | 17,00 | 7,00 | W0170920161 | 1 | S | 20060926 | 20061026 | 4x100 |  | 44 | 81710002 | S | D8 | N | LD4 | TÜV |  |  | DK | YES |  |  | S | Strongness Certificate (PB) | 1 | No car modifications required | 195/40 R17----205/40 R17----215/35 R17----215/40 R17--- | AfterMarket OZ | MAX 570 KG | CHRYSTAL TITANIUM | Racing | 8027529001501 | OZ | 8,60 |  |  | Serie S - ext.diam.68 mm | 540x540x260 | 1 | 071-083 | e4*2001/116*0103*.., e4*2001/116*0110*.. | bar: Area 1
HYUNDAI | ACCENT | ACCENT 2006 (4-Turer) | MC,MCT | 06/2006 |  | 4x100 | 54,10 | 455 | 1835 | 47 | M12x1,5 | 21 | WAVE | 7x17 | 17,00 | 7,00 | W8501620054 | 1 |  |  |  | 4x100 |  | 37 | 81710002 | S | D8 | N | LD4 |  |  |  | DK | YES |  |  | S | Strongness Certificate (PB) | 1 | No car modifications required | 195/40 R17----205/40 R17----215/35 R17----215/40 R17--- | AfterMarket OZ | MAX 615 KG | MATT BLACK + DIAMOND-CUT | X-Line | 8027529045581 | OZ | 11,11 |  |  | Serie S - ext.diam.68 mm | 542x542x249 | 1 | 071-083 | e4*2001/116*0103*.., e4*2001/116*0110*.. | bar: Area 1
HYUNDAI | ACCENT | ACCENT 2006 (4-Turer) | MC,MCT | 06/2006 |  | 4x100 | 54,10 | 455 | 1835 | 47 | M12x1,5 | 21 | WAVE | 7x17 | 17,00 | 7,00 | W8501620154 | 1 |  |  |  | 4x100 |  | 42 | 81710002 | S | D8 | N | LD4 |  | KBA |  | DK | YES |  |  | S | Strongness Certificate (PB) | 1 | No car modifications required | 195/40 R17----205/40 R17----215/35 R17----215/40 R17--- | AfterMarket OZ | MAX 615 KG | MATT BLACK + DIAMOND-CUT | X-Line | 8027529045598 | OZ | 11,51 |  |  | Serie S - ext.diam.68 mm | 542x542x249 | 1 | 071-083 | e4*2001/116*0103*.., e4*2001/116*0110*.. | bar: Area 1
HYUNDAI | ACCENT | ACCENT 2006 (4-Turer) | MC,MCT | 06/2006 |  | 4x100 | 54,10 | 455 | 1835 | 47 | M12x1,5 | 21 | SUPERTURISMO GT | 7x18 | 18,00 | 7,00 | W01686201P5 | 1 | S | 20121012 | 20121111 | 4x100 |  | 42 | 81710002 | S | D8 | N | LD4 |  | KBA | VIA | DK | YES |  |  | K | KBA (ABE+VB) | 1 | No car modifications required | 205/35 R18----215/35 R18--- | AfterMarket OZ | MAX 650 KG | GRIGIO CORSA+BLACK LETTERING | Racing | 8027529081718 | OZ | 12,80 |  |  | Serie S - ext.diam.68 mm | 570x570x255 | 1 | 071-083 | e4*2001/116*0103*.., e4*2001/116*0110*.. | bar: Area 1
HYUNDAI | ACCENT | ACCENT 2006 (4-Turer) | MC,MCT | 06/2006 |  | 4x100 | 54,10 | 455 | 1835 | 47 | M12x1,5 | 21 | SUPERTURISMO GT | 7x18 | 18,00 | 7,00 | W0168620179 | 1 | S | 20081008 | 20081107 | 4x100 |  | 42 | 81710002 | S | D8 | N | LD4 |  | KBA | VIA | DK | YES |  |  | K | KBA (ABE+VB) | 1 | No car modifications required | 205/35 R18----215/35 R18--- | AfterMarket OZ | MAX 650 KG | MATT BLACK + RED LETTERING | Racing | 8027529001112 | OZ | 12,80 |  |  | Serie S - ext.diam.68 mm | 570x570x255 | 1 | 071-083 | e4*2001/116*0103*.., e4*2001/116*0110*.. | bar: Area 1
HYUNDAI | ACCENT | ACCENT 2006 (4-Turer) | MC,MCT | 06/2006 |  | 4x100 | 54,10 | 455 | 1835 | 47 | M12x1,5 | 21 | SUPERTURISMO GT | 7x18 | 18,00 | 7,00 | W0168620182 | 1 | S | 20060926 | 20061026 | 4x100 |  | 42 | 81710002 | S | D8 | N | LD4 |  | KBA | VIA | DK | YES |  |  | K | KBA (ABE+VB) | 1 | No car modifications required | 205/35 R18----215/35 R18--- | AfterMarket OZ | MAX 650 KG | RACE SILVER + BLACK LETTERING | Racing | 8027529001129 | OZ | 11,89 |  |  | Serie S - ext.diam.68 mm | 570x570x255 | 1 | 071-083 | e4*2001/116*0103*.., e4*2001/116*0110*.. | bar: Area 1
HYUNDAI | ACCENT | ACCENT 2006 (4-Turer) | MC,MCT | 06/2006 |  | 4x100 | 54,10 | 455 | 1835 | 47 | M12x1,5 | 21 | SUPERTURISMO WRC | 7x18 | 18,00 | 7,00 | W0168620133 | 1 | S | 20060926 | 20061026 | 4x100 |  | 42 | 81710002 | S | D8 | N | LD4 |  | KBA | VIA | DK | YES |  |  | K | KBA (ABE+VB) | 1 | No car modifications required | 205/35 R18----215/35 R18--- | AfterMarket OZ | MAX 650 KG | WHITE + RED LETTERING | Racing | 8027529001105 | OZ | 11,89 |  |  | Serie S - ext.diam.68 mm | 570x570x255 | 1 | 071-083 | e4*2001/116*0103*.., e4*2001/116*0110*.. | bar: Area 1
HYUNDAI | ACCENT | ACCENT 2006 (4-Turer) | MC,MCT | 06/2006 |  | 4x100 | 54,10 | 455 | 1835 | 47 | M12x1,5 | 21 | ULTRALEGGERA | 7x18 | 18,00 | 7,00 | W0171120061 | 1 | S | 20060926 | 20061026 | 4x100 |  | 38 | 81710002 | S | D8 | N | LD4 | TÜV |  |  | DK | YES |  |  | S | Strongness Certificate (PB) | 1 | No car modifications required | 205/35 R18----215/35 R18--- | AfterMarket OZ | MAX 580 KG | CHRYSTAL TITANIUM | Racing | 8027529001754 | OZ | 9,35 |  |  | Serie S - ext.diam.68 mm | 570x570x255 | 1 | 071-083 | e4*2001/116*0103*.., e4*2001/116*0110*.. | bar: Area 1
HYUNDAI | ATOS | ATOS | MXI | 11/2003 | 03/2008 | 4x100 | 54,06 | 358 | 1670 | 46 | M12x1,5 | 21 | LOUNGE 8 | 6x14 | 14,00 | 6,00 | W8503520054 | 1 |  |  |  | 4x100 |  | 36 | 81710002 | S | D8 | N | LD4 |  | KBA |  | DK | YES |  |  | N | No Certificate | 1 | No car modifications required | 165/60 R14----175/50 R14----185/50 R14----195/45 R14--- | AfterMarket OZ | MAX 500 KG | MATT BLACK + DIAMOND-CUT | X-Line | 8027529047899 | OZ | 7,90 |  |  | Serie S - ext.diam.68 mm | 460x460x224 | 1 | 046 | e11*2001/116*0220*.. | bar: Area 1
HYUNDAI | ATOS | ATOS | MXI | 11/2003 | 03/2008 | 4x100 | 54,06 | 358 | 1670 | 46 | M12x1,5 | 21 | LOUNGE 8 | 6x14 | 14,00 | 6,00 | W8503520075 | 1 |  |  |  | 4x100 |  | 36 | 81710002 | S | D8 | N | LD4 |  | KBA |  | DK | YES |  |  | N | No Certificate | 1 | No car modifications required | 165/60 R14----175/50 R14----185/50 R14----195/45 R14--- | AfterMarket OZ | MAX 500 KG | METAL SILVER + DIAMOND CUT | X-Line | 8027529047905 | OZ | 7,90 |  |  | Serie S - ext.diam.68 mm | 460x460x224 | 1 | 046 | e11*2001/116*0220*.. | Area 2: OUT
HYUNDAI | ATOS | ATOS | MXI | 11/2003 | 03/2008 | 4x100 | 54,06 | 358 | 1670 | 46 | M12x1,5 | 21 | SUPERTURISMO GT | 6x14 | 14,00 | 6,00 | W0167420079 | 1 | S | 20081211 | 20090110 | 4x100 |  | 36 | 81710002 | S | D8 | N | LD4 |  | KBA | VIA | DK | YES |  |  | K | KBA (ABE+VB) | 1 | No car modifications required | 165/60 R14----175/50 R14----185/50 R14----195/45 R14--- | AfterMarket OZ | MAX 480 KG | MATT BLACK + RED LETTERING | Racing | 8027529036541 | OZ | 7,80 |  |  | Serie S - ext.diam.68 mm | 430x430x230 | 1 | 046 | e11*2001/116*0220*.. | bar: Area 1
HYUNDAI | ATOS | ATOS | MXI | 11/2003 | 03/2008 | 4x100 | 54,06 | 358 | 1670 | 46 | M12x1,5 | 21 | SUPERTURISMO GT | 6x14 | 14,00 | 6,00 | W0167420082 | 1 | S | 20051124 | 20051224 | 4x100 |  | 36 | 81710002 | S | D8 | N | LD4 |  | KBA | VIA | DK | YES |  |  | K | KBA (ABE+VB) | 1 | No car modifications required | 165/60 R14----175/50 R14----185/50 R14----195/45 R14--- | AfterMarket OZ | MAX 480 KG | RACE SILVER + BLACK LETTERING | Racing | 8027529000832 | OZ | 7,80 |  |  | Serie S - ext.diam.68 mm | 430x430x230 | 1 | 046 | e11*2001/116*0220*.. | bar: Area 1
HYUNDAI | ATOS | ATOS | MXI | 11/2003 | 03/2008 | 4x100 | 54,06 | 358 | 1670 | 46 | M12x1,5 | 21 | SUPERTURISMO GT | 6x14 | 14,00 | 6,00 | W01904200P5 | 1 | S | 20121109 | 20121209 | 4x100 |  | 36 | 81710002 | S | D8 | N | LD4 |  | KBA |  | DK | YES |  |  | K | KBA (ABE+VB) | 1 | No car modifications required | 165/60 R14----175/50 R14----185/50 R14----195/45 R14--- | AfterMarket OZ | MAX 480 KG | GRIGIO CORSA+BLACK LETTERING | Racing | 8027529083224 | OZ | 9,97 |  |  | Serie S - ext.diam.68 mm | 430x430x230 | 1 | 046 | e11*2001/116*0220*.. | bar: Area 1
HYUNDAI | ATOS | ATOS | MXI | 11/2003 | 03/2008 | 4x100 | 54,06 | 358 | 1670 | 46 | M12x1,5 | 21 | SUPERTURISMO GT | 6x14 | 14,00 | 6,00 | W0190420079 | 1 | S | 20121109 | 20121209 | 4x100 |  | 36 | 81710002 | S | D8 | N | LD4 |  | KBA |  | DK | YES |  |  | K | KBA (ABE+VB) | 1 | No car modifications required | 165/60 R14----175/50 R14----185/50 R14----195/45 R14--- | AfterMarket OZ | MAX 480 KG | MATT BLACK + RED LETTERING | Racing | 8027529083231 | OZ | 9,97 |  |  | Serie S - ext.diam.68 mm | 430x430x230 | 1 | 046 | e11*2001/116*0220*.. | bar: Area 1
HYUNDAI | ATOS | ATOS | MXI | 11/2003 | 03/2008 | 4x100 | 54,06 | 358 | 1670 | 46 | M12x1,5 | 21 | SUPERTURISMO WRC | 6x14 | 14,00 | 6,00 | W0167420033 | 1 | S | 20051124 | 20051224 | 4x100 |  | 36 | 81710002 | S | D8 | N | LD4 |  | KBA | VIA | DK | YES |  |  | K | KBA (ABE+VB) | 1 | No car modifications required | 165/60 R14----175/50 R14----185/50 R14----195/45 R14--- | AfterMarket OZ | MAX 480 KG | WHITE + RED LETTERING | Racing | 8027529000825 | OZ | 7,80 |  |  | Serie S - ext.diam.68 mm | 430x430x230 | 1 | 046 | e11*2001/116*0220*.. | bar: Area 1
HYUNDAI | ATOS | ATOS | MXI | 11/2003 | 03/2008 | 4x100 | 54,06 | 358 | 1670 | 46 | M12x1,5 | 21 | SUPERTURISMO WRC | 6x14 | 14,00 | 6,00 | W0190420033 | 1 | S | 20121109 | 20121209 | 4x100 |  | 36 | 81710002 | S | D8 | N | LD4 |  | KBA |  | DK | YES |  |  | K | KBA (ABE+VB) | 1 | No car modifications required | 165/60 R14----175/50 R14----185/50 R14----195/45 R14--- | AfterMarket OZ | MAX 480 KG | WHITE + RED LETTERING | Racing | 8027529083262 | OZ | 9,97 |  |  | Serie S - ext.diam.68 mm | 430x430x230 | 1 | 046 | e11*2001/116*0220*.. | bar: Area 1
HYUNDAI | COUPE | COUPE 2002 | GK | 03/2002 | 12/2009 | 5x114,30 | 67,10 | 508 | 1935 | 46 | M12x1,50 | 21 | SUPERTURISMO GT | 6½x15 | 15,00 | 6,50 | W01905303P5 | 1 | S | 20121109 | 20121209 | 5x114,30 |  | 45 | 81710072 | L | D8 | N | LD4 |  | KBA |  | DK |  |  |  | K | KBA (ABE+VB) | 1 | No car modifications required | 195/65 R15----205/60 R15--- | AfterMarket OZ | MAX 620 KG | GRIGIO CORSA+BLACK LETTERING | Racing | 8027529083170 | OZ | 9,13 |  |  | Serie L - ext.diam.75 mm | 430x430x235 | 1 | 077-123 | e11*98/14*0186*.. | bar: Area 1
HYUNDAI | COUPE | COUPE 2002 | GK | 03/2002 | 12/2009 | 5x114,30 | 67,10 | 508 | 1935 | 46 | M12x1,50 | 21 | LOUNGE 10 | 7x16 | 16,00 | 7,00 | W8502920454 | 1 |  |  |  | 5x114,30 |  | 45 | 81710440 | L | DST20A | N |  |  | KBA |  | DK | YES |  |  | S | Strongness Certificate (PB) | 1 | No car modifications required | 205/55 R16----215/50 R16----215/55 R16--- | AfterMarket OZ | MAX 675 KG | MATT BLACK + DIAMOND-CUT | X-Line | 8027529047592 | OZ | 10,96 |  |  | Serie L - ext.diam.75 mm | 511x511x249 | 1 | 077-123 | e11*98/14*0186*.. | bar: Area 1
HYUNDAI | COUPE | COUPE 2002 | GK | 03/2002 | 12/2009 | 5x114,30 | 67,10 | 508 | 1935 | 46 | M12x1,50 | 21 | LOUNGE 10 | 7x16 | 16,00 | 7,00 | W8502920475 | 1 |  |  |  | 5x114,30 |  | 45 | 81710440 | L | DST20A | N |  |  | KBA |  | DK | YES |  |  | S | Strongness Certificate (PB) | 1 | No car modifications required | 205/55 R16----215/50 R16----215/55 R16--- | AfterMarket OZ | MAX 675 KG | METAL SILVER + DIAMOND CUT | X-Line | 8027529047608 | OZ | 10,96 |  |  | Serie L - ext.diam.75 mm | 511x511x249 | 1 | 077-123 | e11*98/14*0186*.. | bar: Area 1
HYUNDAI | COUPE | COUPE 2002 | GK | 03/2002 | 12/2009 | 5x114,30 | 67,10 | 508 | 1935 | 46 | M12x1,50 | 21 | SUPERTURISMO GT | 7x16 | 16,00 | 7,00 | W01895352P5 | 1 |  |  |  | 5x114,30 |  | 45 | 81710072 | L | D8 | N | LD4 |  | KBA |  | DK | YES |  |  | S | Strongness Certificate (PB) | 1 | No car modifications required | 205/55 R16----215/50 R16----215/55 R16--- | AfterMarket OZ | MAX 620 KG | GRIGIO CORSA+BLACK LETTERING | Racing | 8027529080377 | OZ | 10,02 |  |  | Serie L - ext.diam.75 mm | 480x480x248 | 1 | 077-123 | e11*98/14*0186*.. | bar: Area 1
HYUNDAI | COUPE | COUPE 2002 | GK | 03/2002 | 12/2009 | 5x114,30 | 67,10 | 508 | 1935 | 46 | M12x1,50 | 21 | ULTRALEGGERA | 7x16 | 16,00 | 7,00 | W0173030261 | 1 | S | 20060608 | 20060708 | 5x114,30 |  | 45 | 81710072 | L | D8 | N | LD4 |  |  |  | DK | YES |  |  | N | No Certificate | 1 | No car modifications required | 205/55 R16----215/50 R16----215/55 R16--- | AfterMarket OZ | MAX 580 KG | CHRYSTAL TITANIUM | Racing | 8027529003031 | OZ | 7,75 |  |  | Serie L - ext.diam.75 mm | 480x480x255 | 1 | 077-123 | e11*98/14*0186*.. | bar: Area 1
HYUNDAI | COUPE | COUPE 2002 | GK | 03/2002 | 12/2009 | 5x114,30 | 67,10 | 508 | 1935 | 46 | M12x1,50 | 21 | X5B | 7x16 | 16,00 | 7,00 | W85066604N5 | 1 | S | 20121005 | 20121104 | 5x114,30 |  | 45 | 81710440 | L | DST20A | N |  |  |  |  | DK | YES |  |  | K | KBA (ABE+VB) | 1 | No car modifications required | 205/55 R16----215/50 R16----215/55 R16--- | AfterMarket OZ | MAX 680 KG | MATT GRAPHITE DIAMOND CUT | X-Line | 8027529079722 | OZ | 9,71 |  |  | Serie L - ext.diam.75 mm | 511x511x249 | 1 | 077-123 | e11*98/14*0186*.. | bar: Area 1
HYUNDAI | COUPE | COUPE 2002 | GK | 03/2002 | 12/2009 | 5x114,30 | 67,10 | 508 | 1935 | 46 | M12x1,50 | 21 | X5B | 7x16 | 16,00 | 7,00 | W85066605N5 | 1 | S | 20121005 | 20121104 | 5x114,30 |  | 40 | 81710440 | L | DST20A | N |  |  |  |  | DK | YES |  |  | K | KBA (ABE+VB) | 1 | No car modifications required | 205/55 R16----215/50 R16----215/55 R16--- | AfterMarket OZ | MAX 680 KG | MATT GRAPHITE DIAMOND CUT | X-Line | 8027529079739 | OZ | 9,81 |  |  | Serie L - ext.diam.75 mm | 511x511x249 | 1 | 077-123 | e11*98/14*0186*.. | bar: Area 1
HYUNDAI | COUPE | COUPE 2002 | GK | 03/2002 | 12/2009 | 5x114,30 | 67,10 | 508 | 1935 | 46 | M12x1,50 | 21 | ADRENALINA | 7½x16 | 16,00 | 7,50 | W8501220454 | 1 | S | 20090406 | 20090506 | 5x114,30 |  | 40 | 81710072 | L | D8 | N | LD4 |  | KBA |  | DK | YES |  |  | K | KBA (ABE+VB) | 1 | No car modifications required | 205/55 R16--- | AfterMarket OZ | MAX 650 KG | MATT BLACK + DIAMOND-CUT | X-Line | 8027529034578 | OZ | 10,46 |  |  | Serie L - ext.diam.75 mm | 511x511x261 | 1 | 077-123 | e11*98/14*0186*.. | bar: Area 1
HYUNDAI | COUPE | COUPE 2002 | GK | 03/2002 | 12/2009 | 5x114,30 | 67,10 | 508 | 1935 | 46 | M12x1,50 | 21 | DAVID | 7½x16 | 16,00 | 7,50 | W01868205N5 | 1 |  |  |  | 5x114,30 |  | 40 | 81710440 | L | DST20A | N |  |  | KBA |  | DK | YES |  |  | K | KBA (ABE+VB) | 1 | No car modifications required | 205/55 R16--- | AfterMarket OZ | MAX 675 KG | MATT GRAPHITE DIAMOND CUT | Via Veneto | 8027529054811 | OZ | 8,11 |  |  | Serie L - ext.diam.75 mm | 480x480x261 | 1 | 077-123 | e11*98/14*0186*.. | bar: Area 1
HYUNDAI | COUPE | COUPE 2002 | GK | 03/2002 | 12/2009 | 5x114,30 | 67,10 | 508 | 1935 | 46 | M12x1,50 | 21 | ENERGY | 7½x16 | 16,00 | 7,50 | W8503320454 | 1 |  |  |  | 5x114,30 |  | 40 | 81710072 | L | D8 | N | LD4 |  | KBA |  | DK | YES |  |  | K | KBA (ABE+VB) | 1 | No car modifications required | 205/55 R16--- | AfterMarket OZ | MAX 690 KG | MATT BLACK + DIAMOND-CUT | X-Line | 8027529045819 | OZ | 10,40 |  |  | Serie L - ext.diam.75 mm | 511x511x261 | 1 | 077-123 | e11*98/14*0186*.. | bar: Area 1
HYUNDAI | COUPE | COUPE 2002 | GK | 03/2002 | 12/2009 | 5x114,30 | 67,10 | 508 | 1935 | 46 | M12x1,50 | 21 | ITALIA 150 | 7x17 | 17,00 | 7,00 | W01897203R4 | 1 | S | 20120403 | 20120503 | 5x114,30 |  | 45 | 81710440 | L | DST20A | N |  |  |  |  | DK | YES |  |  | N | No Certificate | 1 | No car modifications required | 205/50 R17---THY007-215/45 R17---THY007-225/45 R17---THY007 | AfterMarket OZ | MAX 650 KG | MATT RACE SILVER DIAMOND CUT | Racing | 8027529074574 | OZ | 10,50 |  |  | Serie L - ext.diam.75 mm | 540x540x248 | 1 | 077-123 | e11*98/14*0186*.. | bar: Area 1
HYUNDAI | COUPE | COUPE 2002 | GK | 03/2002 | 12/2009 | 5x114,30 | 67,10 | 508 | 1935 | 46 | M12x1,50 | 21 | ITALIA 150 | 7x17 | 17,00 | 7,00 | W0189720349 | 1 | S | 20120403 | 20120503 | 5x114,30 |  | 45 | 81710440 | L | DST20A | N |  |  |  |  | DK | YES |  |  | N | No Certificate | 1 | No car modifications required | 205/50 R17---THY007-215/45 R17---THY007-225/45 R17---THY007 | AfterMarket OZ | MAX 650 KG | MATT DARK GRAPHITE DIAMOND CUT | Racing | 8027529074567 | OZ | 10,50 |  |  | Serie L - ext.diam.75 mm | 540x540x248 | 1 | 077-123 | e11*98/14*0186*.. | bar: Area 1
HYUNDAI | COUPE | COUPE 2002 | GK | 03/2002 | 12/2009 | 5x114,30 | 67,10 | 508 | 1935 | 46 | M12x1,50 | 21 | SUPERTURISMO GT | 7x17 | 17,00 | 7,00 | W01672201P5 | 1 | S | 20121012 | 20121111 | 5x114,30 |  | 40 | 81710072 | L | D8 | N | LD4 |  | KBA | VIA | DK | YES |  |  | K | KBA (ABE+VB) | 1 | No car modifications required | 205/50 R17---THY007-215/45 R17---THY007-225/45 R17---THY007 | AfterMarket OZ | MAX 650 KG | GRIGIO CORSA+BLACK LETTERING | Racing | 8027529081565 | OZ | 10,82 |  |  | Serie L - ext.diam.75 mm | 540x540x260 | 1 | 077-123 | e11*98/14*0186*.. | bar: Area 1
HYUNDAI | COUPE | COUPE 2002 | GK | 03/2002 | 12/2009 | 5x114,30 | 67,10 | 508 | 1935 | 46 | M12x1,50 | 21 | SUPERTURISMO GT | 7x17 | 17,00 | 7,00 | W0167220182 | 1 | S | 20040108 | 20040207 | 5x114,30 |  | 40 | 81710072 | L | D8 | N | LD4 |  | KBA | VIA | DK | YES |  |  | K | KBA (ABE+VB) | 1 | No car modifications required | 205/50 R17---THY007-215/45 R17---THY007-225/45 R17---THY007 | AfterMarket OZ | MAX 650 KG | RACE SILVER + BLACK LETTERING | Racing | 8027529000627 | OZ | 10,82 |  |  | Serie L - ext.diam.75 mm | 540x540x260 | 1 | 077-123 | e11*98/14*0186*.. | bar: Area 1
HYUNDAI | COUPE | COUPE 2002 | GK | 03/2002 | 12/2009 | 5x114,30 | 67,10 | 508 | 1935 | 46 | M12x1,50 | 21 | SUPERTURISMO WRC | 7x17 | 17,00 | 7,00 | W0167220233 | 1 | S | 20080229 | 20080330 | 5x114,30 |  | 45 | 81710072 | L | D8 | N | LD4 |  |  |  | DK | YES |  |  | N | No Certificate | 1 | No car modifications required | 205/50 R17---THY007-215/45 R17---THY007-225/45 R17---THY007 | AfterMarket OZ | MAX 650 KG | WHITE + RED LETTERING | Racing | 8027529000634 | OZ | 10,76 |  |  | Serie L - ext.diam.75 mm | 540x540x260 | 1 | 077-123 | e11*98/14*0186*.. | bar: Area 1
HYUNDAI | COUPE | COUPE 2002 | GK | 03/2002 | 12/2009 | 5x114,30 | 67,10 | 508 | 1935 | 46 | M12x1,50 | 21 | CANYON ST | 7½x17 | 17,00 | 7,50 | W0166020322 | 1 |  |  |  | 5x114,30 |  | 40 | 81710210 | XL | D8 | N | LD4 | TÜV |  | VIA | DK | YES |  |  | T | Teilegutachten (PB+VB) | 1 | No car modifications required | 205/50 R17---TCOMBI-215/45 R17---TCOMBI-225/45 R17---TCOMBI | AfterMarket OZ | MAX 710 KG | MATT GRAPHIT SILVER | All-Terrain | 8027529046533 | OZ | 13,51 |  |  | Serie XL - ext.diam.79 mm | 540x540x280 | 1 | 077-123 | e11*98/14*0186*.. | bar: Area 1
HYUNDAI | COUPE | COUPE 2002 | GK | 03/2002 | 12/2009 | 5x114,30 | 67,10 | 508 | 1935 | 46 | M12x1,50 | 21 | DAVID | 7½x17 | 17,00 | 7,50 | W01871205N5 | 1 |  |  |  | 5x114,30 |  | 45 | 81710440 | L | DST20A | N |  |  |  |  | DK | YES |  |  | K | KBA (ABE+VB) | 1 | No car modifications required | 205/50 R17---TCOMBI-215/45 R17---TCOMBI-225/45 R17---TCOMBI | AfterMarket OZ | MAX 650 KG | MATT GRAPHITE DIAMOND CUT | Via Veneto | 8027529053579 | OZ | 11,81 |  |  | Serie L - ext.diam.75 mm | 540x540x261 | 1 | 077-123 | e11*98/14*0186*.. | bar: Area 1
HYUNDAI | COUPE | COUPE 2002 | GK | 03/2002 | 12/2009 | 5x114,30 | 67,10 | 508 | 1935 | 46 | M12x1,50 | 21 | EGO | 7½x17 | 17,00 | 7,50 | W8504920554 | 1 |  |  |  | 5x114,30 |  | 45 | 81710440 | L | DST20A | N |  |  | KBA |  | DK | YES |  |  | K | KBA (ABE+VB) | 1 | No car modifications required | 205/50 R17---TCOMBI-215/45 R17---TCOMBI-225/45 R17---TCOMBI | AfterMarket OZ | MAX 690 KG | MATT BLACK + DIAMOND-CUT | X-Line | 8027529065688 | OZ | 11,06 |  |  | Serie L - ext.diam.75 mm | 542x542x261 | 1 | 077-123 | e11*98/14*0186*.. | bar: Area 1
HYUNDAI | COUPE | COUPE 2002 | GK | 03/2002 | 12/2009 | 5x114,30 | 67,10 | 508 | 1935 | 46 | M12x1,50 | 21 | ENVY | 7½x17 | 17,00 | 7,50 | W8504420568 | 1 |  |  |  | 5x114,30 |  | 45 | 81710440 | L | DST20A | N |  |  | KBA |  | DK | YES |  |  | K | KBA (ABE+VB) | 1 | No car modifications required | 205/50 R17---TCOMBI-215/45 R17---TCOMBI-225/45 R17---TCOMBI | AfterMarket OZ | MAX 675 KG | MATT SILVER TECH DIAMOND CUT | X-Line | 8027529051117 | OZ | 11,06 |  |  | Serie L - ext.diam.75 mm | 542x542x261 | 1 | 077-123 | e11*98/14*0186*.. | bar: Area 1
HYUNDAI | COUPE | COUPE 2002 | GK | 03/2002 | 12/2009 | 5x114,30 | 67,10 | 508 | 1935 | 46 | M12x1,50 | 21 | LOUNGE 10 | 7½x17 | 17,00 | 7,50 | W8503020554 | 1 |  |  |  | 5x114,30 |  | 45 | 81710440 | L | DST20A | N |  |  | KBA |  | DK | YES |  |  | K | KBA (ABE+VB) | 1 | No car modifications required | 205/50 R17---TCOMBI-215/45 R17---TCOMBI-225/45 R17---TCOMBI | AfterMarket OZ | MAX 675 KG | MATT BLACK + DIAMOND-CUT | X-Line | 8027529047714 | OZ | 11,06 |  |  | Serie L - ext.diam.75 mm | 542x542x261 | 1 | 077-123 | e11*98/14*0186*.. | bar: Area 1
HYUNDAI | COUPE | COUPE 2002 | GK | 03/2002 | 12/2009 | 5x114,30 | 67,10 | 508 | 1935 | 46 | M12x1,50 | 21 | LOUNGE 10 | 7½x17 | 17,00 | 7,50 | W8503020575 | 1 |  |  |  | 5x114,30 |  | 45 | 81710440 | L | DST20A | N |  |  | KBA |  | DK | YES |  |  | K | KBA (ABE+VB) | 1 | No car modifications required | 205/50 R17---TCOMBI-215/45 R17---TCOMBI-225/45 R17---TCOMBI | AfterMarket OZ | MAX 675 KG | METAL SILVER + DIAMOND CUT | X-Line | 8027529047721 | OZ | 11,06 |  |  | Serie L - ext.diam.75 mm | 542x542x261 | 1 | 077-123 | e11*98/14*0186*.. | bar: Area 1
HYUNDAI | COUPE | COUPE 2002 | GK | 03/2002 | 12/2009 | 5x114,30 | 67,10 | 508 | 1935 | 46 | M12x1,50 | 21 | QUARANTA | 7½x17 | 17,00 | 7,50 | W01867204G2 | 1 |  |  |  | 5x114,30 |  | 45 | 81710440 | L | DST20A | N |  |  | KBA |  | DK | YES |  |  | K | KBA (ABE+VB) | 1 | No car modifications required | 205/50 R17---TCOMBI-215/45 R17---TCOMBI-225/45 R17---TCOMBI | AfterMarket OZ | MAX 650 KG | GRIGIO CORSA DIAMANTATO | Via Veneto | 8027529054750 | OZ | 11,65 |  |  | Serie L - ext.diam.75 mm | 540x540x261 | 1 | 077-123 | e11*98/14*0186*.. | bar: Area 1
HYUNDAI | COUPE | COUPE 2002 | GK | 03/2002 | 12/2009 | 5x114,30 | 67,10 | 508 | 1935 | 46 | M12x1,50 | 21 | SUPERTURISMO LM | 7½x17 | 17,00 | 7,50 | W0188120419 | 1 |  |  |  | 5x114,30 |  | 45 | 81710440 | L | DST20A | N |  |  | KBA |  | DK | YES |  |  | K | KBA (ABE+VB) | 1 | No car modifications required | 205/50 R17---TCOMBI-215/45 R17---TCOMBI-225/45 R17---TCOMBI | AfterMarket OZ | MAX 650 KG | MATT RACE SILVER + BLACK LETTERING | Racing | 8027529053234 | OZ | 10,57 |  |  | Serie L - ext.diam.75 mm | 540x540x261 | 1 | 077-123 | e11*98/14*0186*.. | bar: Area 1
HYUNDAI | COUPE | COUPE 2002 | GK | 03/2002 | 12/2009 | 5x114,30 | 67,10 | 508 | 1935 | 46 | M12x1,50 | 21 | SUPERTURISMO LM | 7½x17 | 17,00 | 7,50 | W0188120446 | 1 |  |  |  | 5x114,30 |  | 45 | 81710440 | L | DST20A | N |  |  | KBA |  | DK | YES |  |  | K | KBA (ABE+VB) | 1 | No car modifications required | 205/50 R17---TCOMBI-215/45 R17---TCOMBI-225/45 R17---TCOMBI | AfterMarket OZ | MAX 650 KG | MATT GRAPHITE + SILVER LETTERING | Racing | 8027529053241 | OZ | 10,57 |  |  | Serie L - ext.diam.75 mm | 540x540x261 | 1 | 077-123 | e11*98/14*0186*.. | bar: Area 1
HYUNDAI | COUPE | COUPE 2002 | GK | 03/2002 | 12/2009 | 5x114,30 | 67,10 | 508 | 1935 | 46 | M12x1,50 | 21 | X5B | 7½x17 | 17,00 | 7,50 | W85068205N5 | 1 | S | 20121005 | 20121104 | 5x114,30 |  | 45 | 81710440 | L | DST20A | N |  |  |  |  | DK | YES |  |  | K | KBA (ABE+VB) | 1 | No car modifications required | 205/50 R17---TCOMBI-215/45 R17---TCOMBI-225/45 R17---TCOMBI | AfterMarket OZ | MAX 690 KG | MATT GRAPHITE DIAMOND CUT | X-Line | 8027529079784 | OZ | 11,61 |  |  | Serie L - ext.diam.75 mm | 542x542x261 | 1 | 077-123 | e11*98/14*0186*.. | bar: Area 1
HYUNDAI | COUPE | COUPE 2002 | GK | 03/2002 | 12/2009 | 5x114,30 | 67,10 | 508 | 1935 | 46 | M12x1,50 | 21 | ALLEGGERITA HLT 5F | 8x17 | 17,00 | 8,00 | W0182420622 | 3 | S | 20090529 | 20090628 | 5x114,30 |  | 35 | 81710072 | L | D8 | N | LD4 | TÜV |  |  | DK | YES |  |  | T | Teilegutachten (PB+VB) | 2 | Mods can be necessary to car | 215/45 R17--- | AfterMarket OZ | MAX 580 KG | MATT GRAPHIT SILVER | I-Tech | 8027529039825 | OZ | 9,07 |  |  | Serie L - ext.diam.75 mm | 540x540x280 | 1 | 077-123 | e11*98/14*0186*.. | bar: Area 1
HYUNDAI | COUPE | COUPE 2002 | GK | 03/2002 | 12/2009 | 5x114,30 | 67,10 | 508 | 1935 | 46 | M12x1,50 | 21 | ALLEGGERITA HLT 5F | 8x17 | 17,00 | 8,00 | W0182420630 | 3 | S | 20090505 | 20090604 | 5x114,30 |  | 35 | 81710072 | L | D8 | N | LD4 | TÜV |  |  | DK | YES |  |  | T | Teilegutachten (PB+VB) | 2 | Mods can be necessary to car | 215/45 R17--- | AfterMarket OZ | MAX 580 KG | WHITE | I-Tech | 8027529032017 | OZ | 9,07 |  |  | Serie L - ext.diam.75 mm | 540x540x280 | 1 | 077-123 | e11*98/14*0186*.. | bar: Area 1
HYUNDAI | COUPE | COUPE 2002 | GK | 03/2002 | 12/2009 | 5x114,30 | 67,10 | 508 | 1935 | 46 | M12x1,50 | 21 | ALLEGGERITA HLT 5F | 8x17 | 17,00 | 8,00 | W0182420653 | 3 | S | 20090505 | 20090604 | 5x114,30 |  | 35 | 81710072 | L | D8 | N | LD4 | TÜV |  |  | DK | YES |  |  | T | Teilegutachten (PB+VB) | 2 | Mods can be necessary to car | 215/45 R17--- | AfterMarket OZ | MAX 580 KG | MATT BLACK | I-Tech | 8027529032024 | OZ | 9,07 |  |  | Serie L - ext.diam.75 mm | 540x540x280 | 1 | 077-123 | e11*98/14*0186*.. | bar: Area 1
HYUNDAI | COUPE | COUPE 2002 | GK | 03/2002 | 12/2009 | 5x114,30 | 67,10 | 508 | 1935 | 46 | M12x1,50 | 21 | ALLEGGERITA HLT 5F | 8x17 | 17,00 | 8,00 | W0182420666 | 1 | S | 20090505 | 20090604 | 5x114,30 |  | 35 | 81710072 | L | D8 | N | LD4 | TÜV |  |  | DK | YES |  |  | T | Teilegutachten (PB+VB) | 2 | Mods can be necessary to car | 215/45 R17--- | AfterMarket OZ | MAX 580 KG | TITANIUM TECH | I-Tech | 8027529032031 | OZ | 9,07 |  |  | Serie L - ext.diam.75 mm | 540x540x280 | 1 | 077-123 | e11*98/14*0186*.. | bar: Area 1
HYUNDAI | COUPE | COUPE 2002 | GK | 03/2002 | 12/2009 | 5x114,30 | 67,10 | 508 | 1935 | 46 | M12x1,50 | 21 | ALLEGGERITA HLT 5F | 8x17 | 17,00 | 8,00 | W0182420671 | 3 | S | 20090505 | 20090604 | 5x114,30 |  | 35 | 81710072 | L | D8 | N | LD4 | TÜV |  |  | DK | YES |  |  | T | Teilegutachten (PB+VB) | 2 | Mods can be necessary to car | 215/45 R17--- | AfterMarket OZ | MAX 580 KG | ORANGE | I-Tech | 8027529032048 | OZ | 9,07 |  |  | Serie L - ext.diam.75 mm | 540x540x280 | 1 | 077-123 | e11*98/14*0186*.. | bar: Area 1
HYUNDAI | COUPE | COUPE 2002 | GK | 03/2002 | 12/2009 | 5x114,30 | 67,10 | 508 | 1935 | 46 | M12x1,50 | 21 | ALLEGGERITA HLT 5F | 8x17 | 17,00 | 8,00 | W0182420672 | 3 | S | 20090505 | 20090604 | 5x114,30 |  | 35 | 81710072 | L | D8 | N | LD4 | TÜV |  |  | DK | YES |  |  | T | Teilegutachten (PB+VB) | 2 | Mods can be necessary to car | 215/45 R17--- | AfterMarket OZ | MAX 580 KG | MATT BLUE | I-Tech | 8027529032055 | OZ | 9,07 |  |  | Serie L - ext.diam.75 mm | 540x540x280 | 1 | 077-123 | e11*98/14*0186*.. | bar: Area 1
HYUNDAI | COUPE | COUPE 2002 | GK | 03/2002 | 12/2009 | 5x114,30 | 67,10 | 508 | 1935 | 46 | M12x1,50 | 21 | ALLEGGERITA HLT 5F | 8x17 | 17,00 | 8,00 | W0182420676 | 3 | S | 20090505 | 20090604 | 5x114,30 |  | 35 | 81710072 | L | D8 | N | LD4 | TÜV |  |  | DK | YES |  |  | T | Teilegutachten (PB+VB) | 2 | Mods can be necessary to car | 215/45 R17--- | AfterMarket OZ | MAX 580 KG | RACE GOLD | I-Tech | 8027529035964 | OZ | 9,07 |  |  | Serie L - ext.diam.75 mm | 540x540x280 | 1 | 077-123 | e11*98/14*0186*.. | bar: Area 1
HYUNDAI | COUPE | COUPE 2002 | GK | 03/2002 | 12/2009 | 5x114,30 | 67,10 | 508 | 1935 | 46 | M12x1,50 | 21 | ALLEGGERITA HLT 5F | 8x17 | 17,00 | 8,00 | W0182420684 | 3 | S | 20090505 | 20090604 | 5x114,30 |  | 35 | 81710072 | L | D8 | N | LD4 | TÜV |  |  | DK | YES |  |  | T | Teilegutachten (PB+VB) | 2 | Mods can be necessary to car | 215/45 R17--- | AfterMarket OZ | MAX 580 KG | RED | I-Tech | 8027529032062 | OZ | 9,07 |  |  | Serie L - ext.diam.75 mm | 540x540x280 | 1 | 077-123 | e11*98/14*0186*.. | bar: Area 1
HYUNDAI | COUPE | COUPE 2002 | GK | 03/2002 | 12/2009 | 5x114,30 | 67,10 | 508 | 1935 | 46 | M12x1,50 | 21 | ULTRALEGGERA | 8x17 | 17,00 | 8,00 | W0171020522 | 1 | S | 20051025 | 20051124 | 5x114,30 |  | 40 | 81710072 | L | D8 | N | LD4 | TÜV |  |  | DK | YES |  |  | S | Strongness Certificate (PB) | 1 | No car modifications required | 215/45 R17--- | AfterMarket OZ | MAX 615 KG | MATT GRAPHIT SILVER | Racing | 8027529001686 | OZ | 9,56 |  |  | Serie L - ext.diam.75 mm | 540x540x280 | 1 | 077-123 | e11*98/14*0186*.. | bar: Area 1
HYUNDAI | COUPE | COUPE 2002 | GK | 03/2002 | 12/2009 | 5x114,30 | 67,10 | 508 | 1935 | 46 | M12x1,50 | 21 | ULTRALEGGERA | 8x17 | 17,00 | 8,00 | W0171020553 | 1 | S | 20061207 | 20070106 | 5x114,30 |  | 40 | 81710072 | L | D8 | N | LD4 | TÜV |  |  | DK | YES |  |  | S | Strongness Certificate (PB) | 1 | No car modifications required | 215/45 R17--- | AfterMarket OZ | MAX 615 KG | MATT BLACK | Racing | 8027529001693 | OZ | 9,56 |  |  | Serie L - ext.diam.75 mm | 540x540x280 | 1 | 077-123 | e11*98/14*0186*.. | bar: Area 1
HYUNDAI | COUPE | COUPE 2002 | GK | 03/2002 | 12/2009 | 5x114,30 | 67,10 | 508 | 1935 | 46 | M12x1,50 | 21 | ULTRALEGGERA | 8x17 | 17,00 | 8,00 | W0171020561 | 1 | S | 20051025 | 20051124 | 5x114,30 |  | 40 | 81710072 | L | D8 | N | LD4 | TÜV |  |  | DK | YES |  |  | S | Strongness Certificate (PB) | 1 | No car modifications required | 215/45 R17--- | AfterMarket OZ | MAX 615 KG | CHRYSTAL TITANIUM | Racing | 8027529001709 | OZ | 9,56 |  |  | Serie L - ext.diam.75 mm | 540x540x280 | 1 | 077-123 | e11*98/14*0186*.. | bar: Area 1
HYUNDAI | COUPE | COUPE 2002 | GK | 03/2002 | 12/2009 | 5x114,30 | 67,10 | 508 | 1935 | 46 | M12x1,50 | 21 | ADRENALINA | 8x18 | 18,00 | 8,00 | W8501520554 | 1 | S | 20080904 | 20081004 | 5x114,30 |  | 45 | 81710072 | L | D8 | N | LD4 | TÜV |  |  | DK | YES |  |  | T | Teilegutachten (PB+VB) | 1 | No car modifications required | 205/45 R18----215/40 R18----225/40 R18--- | AfterMarket OZ | MAX 690 KG | MATT BLACK + DIAMOND-CUT | X-Line | 8027529034714 | OZ | 12,65 |  |  | Serie L - ext.diam.75 mm | 568x568x274 | 1 | 077-123 | e11*98/14*0186*.. | bar: Area 1
HYUNDAI | COUPE | COUPE 2002 | GK | 03/2002 | 12/2009 | 5x114,30 | 67,10 | 508 | 1935 | 46 | M12x1,50 | 21 | ALLEGGERITA HLT 5F | 8x18 | 18,00 | 8,00 | W01830205P3 | 3 | S | 20121012 | 20121111 | 5x114,30 |  | 35 | 81710072 | L | D8 | N | LD4 | TÜV |  |  | DK | YES |  |  | T | Teilegutachten (PB+VB) | 2 | Mods can be necessary to car | 205/45 R18----215/40 R18----225/40 R18--- | AfterMarket OZ | MAX 580 KG | ACID GREEN | I-Tech | 8027529081237 | OZ | 9,93 |  |  | Serie L - ext.diam.75 mm | 570x570x280 | 1 | 077-123 | e11*98/14*0186*.. | bar: Area 1
HYUNDAI | COUPE | COUPE 2002 | GK | 03/2002 | 12/2009 | 5x114,30 | 67,10 | 508 | 1935 | 46 | M12x1,50 | 21 | ALLEGGERITA HLT 5F | 8x18 | 18,00 | 8,00 | W0183020522 | 3 | S | 20090406 | 20090506 | 5x114,30 |  | 35 | 81710072 | L | D8 | N | LD4 | TÜV |  |  | DK | YES |  |  | T | Teilegutachten (PB+VB) | 2 | Mods can be necessary to car | 205/45 R18----215/40 R18----225/40 R18--- | AfterMarket OZ | MAX 580 KG | MATT GRAPHIT SILVER | I-Tech | 8027529036374 | OZ | 9,93 |  |  | Serie L - ext.diam.75 mm | 570x570x280 | 1 | 077-123 | e11*98/14*0186*.. | bar: Area 1
HYUNDAI | COUPE | COUPE 2002 | GK | 03/2002 | 12/2009 | 5x114,30 | 67,10 | 508 | 1935 | 46 | M12x1,50 | 21 | ALLEGGERITA HLT 5F | 8x18 | 18,00 | 8,00 | W0183020530 | 3 | S | 20090406 | 20090506 | 5x114,30 |  | 35 | 81710072 | L | D8 | N | LD4 | TÜV |  |  | DK | YES |  |  | T | Teilegutachten (PB+VB) | 2 | Mods can be necessary to car | 205/45 R18----215/40 R18----225/40 R18--- | AfterMarket OZ | MAX 580 KG | WHITE | I-Tech | 8027529033380 | OZ | 9,93 |  |  | Serie L - ext.diam.75 mm | 570x570x280 | 1 | 077-123 | e11*98/14*0186*.. | bar: Area 1
HYUNDAI | COUPE | COUPE 2002 | GK | 03/2002 | 12/2009 | 5x114,30 | 67,10 | 508 | 1935 | 46 | M12x1,50 | 21 | ALLEGGERITA HLT 5F | 8x18 | 18,00 | 8,00 | W0183020553 | 3 | S | 20090406 | 20090506 | 5x114,30 |  | 35 | 81710072 | L | D8 | N | LD4 | TÜV |  |  | DK | YES |  |  | T | Teilegutachten (PB+VB) | 2 | Mods can be necessary to car | 205/45 R18----215/40 R18----225/40 R18--- | AfterMarket OZ | MAX 580 KG | MATT BLACK | I-Tech | 8027529033397 | OZ | 9,93 |  |  | Serie L - ext.diam.75 mm | 570x570x280 | 1 | 077-123 | e11*98/14*0186*.. | bar: Area 1
HYUNDAI | COUPE | COUPE 2002 | GK | 03/2002 | 12/2009 | 5x114,30 | 67,10 | 508 | 1935 | 46 | M12x1,50 | 21 | ALLEGGERITA HLT 5F | 8x18 | 18,00 | 8,00 | W0183020566 | 1 | S | 20090406 | 20090506 | 5x114,30 |  | 35 | 81710072 | L | D8 | N | LD4 | TÜV |  |  | DK | YES |  |  | T | Teilegutachten (PB+VB) | 2 | Mods can be necessary to car | 205/45 R18----215/40 R18----225/40 R18--- | AfterMarket OZ | MAX 580 KG | TITANIUM TECH | I-Tech | 8027529033403 | OZ | 9,93 |  |  | Serie L - ext.diam.75 mm | 570x570x280 | 1 | 077-123 | e11*98/14*0186*.. | bar: Area 1
HYUNDAI | COUPE | COUPE 2002 | GK | 03/2002 | 12/2009 | 5x114,30 | 67,10 | 508 | 1935 | 46 | M12x1,50 | 21 | ALLEGGERITA HLT 5F | 8x18 | 18,00 | 8,00 | W0183020571 | 3 | S | 20090406 | 20090506 | 5x114,30 |  | 35 | 81710072 | L | D8 | N | LD4 | TÜV |  |  | DK | YES |  |  | T | Teilegutachten (PB+VB) | 2 | Mods can be necessary to car | 205/45 R18----215/40 R18----225/40 R18--- | AfterMarket OZ | MAX 580 KG | ORANGE | I-Tech | 8027529033410 | OZ | 9,93 |  |  | Serie L - ext.diam.75 mm | 570x570x280 | 1 | 077-123 | e11*98/14*0186*.. | bar: Area 1
HYUNDAI | COUPE | COUPE 2002 | GK | 03/2002 | 12/2009 | 5x114,30 | 67,10 | 508 | 1935 | 46 | M12x1,50 | 21 | ALLEGGERITA HLT 5F | 8x18 | 18,00 | 8,00 | W0183020572 | 3 | S | 20090406 | 20090506 | 5x114,30 |  | 35 | 81710072 | L | D8 | N | LD4 | TÜV |  |  | DK | YES |  |  | T | Teilegutachten (PB+VB) | 2 | Mods can be necessary to car | 205/45 R18----215/40 R18----225/40 R18--- | AfterMarket OZ | MAX 580 KG | MATT BLUE | I-Tech | 8027529033427 | OZ | 9,93 |  |  | Serie L - ext.diam.75 mm | 570x570x280 | 1 | 077-123 | e11*98/14*0186*.. | bar: Area 1
HYUNDAI | COUPE | COUPE 2002 | GK | 03/2002 | 12/2009 | 5x114,30 | 67,10 | 508 | 1935 | 46 | M12x1,50 | 21 | ALLEGGERITA HLT 5F | 8x18 | 18,00 | 8,00 | W0183020576 | 3 | S | 20090406 | 20090506 | 5x114,30 |  | 35 | 81710072 | L | D8 | N | LD4 | TÜV |  |  | DK | YES |  |  | T | Teilegutachten (PB+VB) | 2 | Mods can be necessary to car | 205/45 R18----215/40 R18----225/40 R18--- | AfterMarket OZ | MAX 580 KG | RACE GOLD | I-Tech | 8027529036367 | OZ | 9,93 |  |  | Serie L - ext.diam.75 mm | 570x570x280 | 1 | 077-123 | e11*98/14*0186*.. | bar: Area 1
HYUNDAI | COUPE | COUPE 2002 | GK | 03/2002 | 12/2009 | 5x114,30 | 67,10 | 508 | 1935 | 46 | M12x1,50 | 21 | ALLEGGERITA HLT 5F | 8x18 | 18,00 | 8,00 | W0183020584 | 3 | S | 20090406 | 20090506 | 5x114,30 |  | 35 | 81710072 | L | D8 | N | LD4 | TÜV |  |  | DK | YES |  |  | T | Teilegutachten (PB+VB) | 2 | Mods can be necessary to car | 205/45 R18----215/40 R18----225/40 R18--- | AfterMarket OZ | MAX 580 KG | RED | I-Tech | 8027529033434 | OZ | 9,93 |  |  | Serie L - ext.diam.75 mm | 570x570x280 | 1 | 077-123 | e11*98/14*0186*.. | bar: Area 1
HYUNDAI | COUPE | COUPE 2002 | GK | 03/2002 | 12/2009 | 5x114,30 | 67,10 | 508 | 1935 | 46 | M12x1,50 | 21 | DAVID | 8x18 | 18,00 | 8,00 | W01863205N5 | 1 | S | 20100927 | 20101027 | 5x114,30 |  | 45 | 81710440 | L | DST20A | N |  | TÜV |  |  | DK | YES |  |  | T | Teilegutachten (PB+VB) | 1 | No car modifications required | 205/45 R18----215/40 R18----225/40 R18--- | AfterMarket OZ | MAX 690 KG | MATT GRAPHITE DIAMOND CUT | Via Veneto | 8027529054521 | OZ | 12,88 |  |  | Serie L - ext.diam.75 mm | 567x567x274 | 1 | 077-123 | e11*98/14*0186*.. | bar: Area 1
HYUNDAI | COUPE | COUPE 2002 | GK | 03/2002 | 12/2009 | 5x114,30 | 67,10 | 508 | 1935 | 46 | M12x1,50 | 21 | EGO | 8x18 | 18,00 | 8,00 | W8504720454 | 1 |  |  |  | 5x114,30 |  | 45 | 81710440 | L | DST20A | N |  |  | KBA |  | DK | YES |  |  | K | KBA (ABE+VB) | 1 | No car modifications required | 205/45 R18----215/40 R18----225/40 R18--- | AfterMarket OZ | MAX 730 KG | MATT BLACK + DIAMOND-CUT | X-Line | 8027529065510 | OZ | 13,96 |  |  | Serie L - ext.diam.75 mm | 568x568x274 | 1 | 077-123 | e11*98/14*0186*.. | bar: Area 1
HYUNDAI | COUPE | COUPE 2002 | GK | 03/2002 | 12/2009 | 5x114,30 | 67,10 | 508 | 1935 | 46 | M12x1,50 | 21 | ENERGY | 8x18 | 18,00 | 8,00 | W8500920554 | 1 | S | 20080904 | 20081004 | 5x114,30 |  | 45 | 81710072 | L | D8 | N | LD4 | TÜV |  |  | DK | YES |  |  | T | Teilegutachten (PB+VB) | 1 | No car modifications required | 205/45 R18----215/40 R18----225/40 R18--- | AfterMarket OZ | MAX 725 KG | MATT BLACK + DIAMOND-CUT | X-Line | 8027529034448 | OZ | 14,05 |  |  | Serie L - ext.diam.75 mm | 568x568x274 | 1 | 077-123 | e11*98/14*0186*.. | bar: Area 1
HYUNDAI | COUPE | COUPE 2002 | GK | 03/2002 | 12/2009 | 5x114,30 | 67,10 | 508 | 1935 | 46 | M12x1,50 | 21 | ENVY | 8x18 | 18,00 | 8,00 | W8503920568 | 1 |  |  |  | 5x114,30 |  | 45 | 81710440 | L | DST20A | N |  | TÜV |  |  | DK | YES |  |  | T | Teilegutachten (PB+VB) | 1 | No car modifications required | 205/45 R18----215/40 R18----225/40 R18--- | AfterMarket OZ | MAX 690 KG | MATT SILVER TECH DIAMOND CUT | X-Line | 8027529049688 | OZ | 12,76 |  |  | Serie L - ext.diam.75 mm | 568x568x274 | 1 | 077-123 | e11*98/14*0186*.. | bar: Area 1
HYUNDAI | COUPE | COUPE 2002 | GK | 03/2002 | 12/2009 | 5x114,30 | 67,10 | 508 | 1935 | 46 | M12x1,50 | 21 | FORMULA HLT | 8x18 | 18,00 | 8,00 | W01892204AG1 | 1 |  |  |  | 5x114,30 |  | 45 | 81710440 | L | DST20A | N |  |  |  |  | DK | YES |  |  | N | No Certificate | 1 | No car modifications required | 205/45 R18----215/40 R18----225/40 R18--- | AfterMarket OZ | MAX 630 KG | GRIGIO CORSA | I-Tech | 8027529083385 | OZ | 11,37 |  |  | Serie L - ext.diam.75 mm | 567x567x274 | 1 | 077-123 | e11*98/14*0186*.. | bar: Area 1
HYUNDAI | COUPE | COUPE 2002 | GK | 03/2002 | 12/2009 | 5x114,30 | 67,10 | 508 | 1935 | 46 | M12x1,50 | 21 | ITALIA 150 | 8x18 | 18,00 | 8,00 | W01884204R4 | 1 |  |  |  | 5x114,30 |  | 45 | 81710440 | L | DST20A | N |  | TÜV |  |  | DK | YES |  |  | T | Teilegutachten (PB+VB) | 1 | No car modifications required | 205/45 R18----215/40 R18----225/40 R18--- | AfterMarket OZ | MAX 700 KG | MATT RACE SILVER DIAMOND CUT | Racing | 8027529069440 | OZ | 12,30 |  |  | Serie L - ext.diam.75 mm | 567x567x274 | 1 | 077-123 | e11*98/14*0186*.. | bar: Area 1
HYUNDAI | COUPE | COUPE 2002 | GK | 03/2002 | 12/2009 | 5x114,30 | 67,10 | 508 | 1935 | 46 | M12x1,50 | 21 | ITALIA 150 | 8x18 | 18,00 | 8,00 | W0188420449 | 1 |  |  |  | 5x114,30 |  | 45 | 81710440 | L | DST20A | N |  | TÜV |  |  | DK | YES |  |  | T | Teilegutachten (PB+VB) | 1 | No car modifications required | 205/45 R18----215/40 R18----225/40 R18--- | AfterMarket OZ | MAX 700 KG | MATT DARK GRAPHITE DIAMOND CUT | Racing | 8027529069433 | OZ | 12,30 |  |  | Serie L - ext.diam.75 mm | 567x567x274 | 1 | 077-123 | e11*98/14*0186*.. | bar: Area 1
HYUNDAI | COUPE | COUPE 2002 | GK | 03/2002 | 12/2009 | 5x114,30 | 67,10 | 508 | 1935 | 46 | M12x1,50 | 21 | LOUNGE 10 | 8x18 | 18,00 | 8,00 | W8503120654 | 1 |  |  |  | 5x114,30 |  | 45 | 81710440 | L | DST20A | N |  | TÜV |  |  | DK | YES |  |  | N | No Certificate | 1 | No car modifications required | 205/45 R18----215/40 R18----225/40 R18--- | AfterMarket OZ | MAX 690 KG | MATT BLACK + DIAMOND-CUT | X-Line | 8027529047851 | OZ | 13,96 |  |  | Serie L - ext.diam.75 mm | 568x568x274 | 1 | 077-123 | e11*98/14*0186*.. | bar: Area 1
HYUNDAI | COUPE | COUPE 2002 | GK | 03/2002 | 12/2009 | 5x114,30 | 67,10 | 508 | 1935 | 46 | M12x1,50 | 21 | LOUNGE 10 | 8x18 | 18,00 | 8,00 | W8503120675 | 1 |  |  |  | 5x114,30 |  | 45 | 81710440 | L | DST20A | N |  | TÜV |  |  | DK | YES |  |  | N | No Certificate | 1 | No car modifications required | 205/45 R18----215/40 R18----225/40 R18--- | AfterMarket OZ | MAX 690 KG | METAL SILVER + DIAMOND CUT | X-Line | 8027529047868 | OZ | 13,96 |  |  | Serie L - ext.diam.75 mm | 568x568x274 | 1 | 077-123 | e11*98/14*0186*.. | bar: Area 1
HYUNDAI | COUPE | COUPE 2002 | GK | 03/2002 | 12/2009 | 5x114,30 | 67,10 | 508 | 1935 | 46 | M12x1,50 | 21 | QUARANTA | 8x18 | 18,00 | 8,00 | W01856206G2 | 1 |  |  |  | 5x114,30 |  | 45 | 81710440 | L | DST20A | N |  | TÜV |  |  | DK | YES |  |  | T | Teilegutachten (PB+VB) | 1 | No car modifications required | 205/45 R18----215/40 R18----225/40 R18--- | AfterMarket OZ | MAX 700 KG | GRIGIO CORSA DIAMANTATO | Via Veneto | 8027529054439 | OZ | 12,87 |  |  | Serie L - ext.diam.75 mm | 570x570x280 | 1 | 077-123 | e11*98/14*0186*.. | bar: Area 1
HYUNDAI | COUPE | COUPE 2002 | GK | 03/2002 | 12/2009 | 5x114,30 | 67,10 | 508 | 1935 | 46 | M12x1,50 | 21 | SARDEGNA | 8x18 | 18,00 | 8,00 | W0176320622 | 1 |  |  |  | 5x114,30 |  | 35 | 81710072 | L | D8 | N | LD4 | TÜV |  |  | DK | YES |  |  | T | Teilegutachten (PB+VB) | 2 | Mods can be necessary to car | 205/45 R18----215/40 R18----225/40 R18--- | AfterMarket OZ | MAX 815 KG | MATT GRAPHIT SILVER | All-Terrain | 8027529046625 | OZ | 15,40 |  |  | Serie L - ext.diam.75 mm | 570x570x280 | 1 | 077-123 | e11*98/14*0186*.. | bar: Area 1
HYUNDAI | COUPE | COUPE 2002 | GK | 03/2002 | 12/2009 | 5x114,30 | 67,10 | 508 | 1935 | 46 | M12x1,50 | 21 | SARDEGNA | 8x18 | 18,00 | 8,00 | W0176320722 | 1 |  |  |  | 5x114,30 |  | 45 | 81710072 | L | D8 | N | LD4 | TÜV |  |  | DK | YES |  |  | T | Teilegutachten (PB+VB) | 1 | No car modifications required | 205/45 R18----215/40 R18----225/40 R18--- | AfterMarket OZ | MAX 815 KG | MATT GRAPHIT SILVER | All-Terrain | 8027529046632 | OZ | 15,40 |  |  | Serie L - ext.diam.75 mm | 570x570x280 | 1 | 077-123 | e11*98/14*0186*.. | bar: Area 1
HYUNDAI | COUPE | COUPE 2002 | GK | 03/2002 | 12/2009 | 5x114,30 | 67,10 | 508 | 1935 | 46 | M12x1,50 | 21 | SUPERTURISMO GT | 8x18 | 18,00 | 8,00 | W01669203P5 | 1 | S | 20121012 | 20121111 | 5x114,30 |  | 40 | 81710072 | L | D8 | N | LD4 | TÜV |  | VIA | DK | YES |  |  | T | Teilegutachten (PB+VB) | 1 | No car modifications required | 205/45 R18----215/40 R18----225/40 R18--- | AfterMarket OZ | MAX 640 KG | GRIGIO CORSA+BLACK LETTERING | Racing | 8027529081527 | OZ | 12,64 |  |  | Serie L - ext.diam.75 mm | 570x570x280 | 1 | 077-123 | e11*98/14*0186*.. | bar: Area 1
HYUNDAI | COUPE | COUPE 2002 | GK | 03/2002 | 12/2009 | 5x114,30 | 67,10 | 508 | 1935 | 46 | M12x1,50 | 21 | SUPERTURISMO GT | 8x18 | 18,00 | 8,00 | W0166920382 | 1 | S | 20031020 | 20031119 | 5x114,30 |  | 40 | 81710072 | L | D8 | N | LD4 | TÜV |  | VIA | DK | YES |  |  | T | Teilegutachten (PB+VB) | 1 | No car modifications required | 205/45 R18----215/40 R18----225/40 R18--- | AfterMarket OZ | MAX 640 KG | RACE SILVER + BLACK LETTERING | Racing | 8027529000337 | OZ | 12,64 |  |  | Serie L - ext.diam.75 mm | 570x570x280 | 1 | 077-123 | e11*98/14*0186*.. | bar: Area 1
HYUNDAI | COUPE | COUPE 2002 | GK | 03/2002 | 12/2009 | 5x114,30 | 67,10 | 508 | 1935 | 46 | M12x1,50 | 21 | SUPERTURISMO LM | 8x18 | 18,00 | 8,00 | W0185420719 | 1 |  |  |  | 5x114,30 |  | 45 | 81710072 | L | D8 | N | LD4 | TÜV |  |  | DK | YES |  |  | T | Teilegutachten (PB+VB) | 1 | No car modifications required | 205/45 R18----215/40 R18----225/40 R18--- | AfterMarket OZ | MAX 680 KG | MATT RACE SILVER + BLACK LETTERING | Racing | 8027529043501 | OZ | 11,49 |  |  | Serie L - ext.diam.75 mm | 570x570x280 | 1 | 077-123 | e11*98/14*0186*.. | bar: Area 1
HYUNDAI | COUPE | COUPE 2002 | GK | 03/2002 | 12/2009 | 5x114,30 | 67,10 | 508 | 1935 | 46 | M12x1,50 | 21 | SUPERTURISMO LM | 8x18 | 18,00 | 8,00 | W0185420746 | 1 |  |  |  | 5x114,30 |  | 45 | 81710072 | L | D8 | N | LD4 | TÜV |  |  | DK | YES |  |  | T | Teilegutachten (PB+VB) | 1 | No car modifications required | 205/45 R18----215/40 R18----225/40 R18--- | AfterMarket OZ | MAX 680 KG | MATT GRAPHITE + SILVER LETTERING | Racing | 8027529043518 | OZ | 11,49 |  |  | Serie L - ext.diam.75 mm | 570x570x280 | 1 | 077-123 | e11*98/14*0186*.. | bar: Area 1
HYUNDAI | COUPE | COUPE 2002 | GK | 03/2002 | 12/2009 | 5x114,30 | 67,10 | 508 | 1935 | 46 | M12x1,50 | 21 | ULTRALEGGERA | 8x18 | 18,00 | 8,00 | W0171220822 | 1 | S | 20051003 | 20051102 | 5x114,30 |  | 35 | 81710072 | L | D8 | N | LD4 | TÜV |  |  | DK | YES |  |  | T | Teilegutachten (PB+VB) | 2 | Mods can be necessary to car | 205/45 R18----215/40 R18----225/40 R18--- | AfterMarket OZ | MAX 675 KG | MATT GRAPHIT SILVER | Racing | 8027529002027 | OZ | 10,21 |  |  | Serie L - ext.diam.75 mm | 570x570x280 | 1 | 077-123 | e11*98/14*0186*.. | bar: Area 1
HYUNDAI | COUPE | COUPE 2002 | GK | 03/2002 | 12/2009 | 5x114,30 | 67,10 | 508 | 1935 | 46 | M12x1,50 | 21 | ULTRALEGGERA | 8x18 | 18,00 | 8,00 | W0171220853 | 1 | S | 20061207 | 20070106 | 5x114,30 |  | 35 | 81710072 | L | D8 | N | LD4 | TÜV |  |  | DK | YES |  |  | T | Teilegutachten (PB+VB) | 2 | Mods can be necessary to car | 205/45 R18----215/40 R18----225/40 R18--- | AfterMarket OZ | MAX 675 KG | MATT BLACK | Racing | 8027529002034 | OZ | 10,21 |  |  | Serie L - ext.diam.75 mm | 570x570x280 | 1 | 077-123 | e11*98/14*0186*.. | bar: Area 1
HYUNDAI | COUPE | COUPE 2002 | GK | 03/2002 | 12/2009 | 5x114,30 | 67,10 | 508 | 1935 | 46 | M12x1,50 | 21 | ULTRALEGGERA | 8x18 | 18,00 | 8,00 | W0171220861 | 1 | S | 20051003 | 20051102 | 5x114,30 |  | 35 | 81710072 | L | D8 | N | LD4 | TÜV |  |  | DK | YES |  |  | T | Teilegutachten (PB+VB) | 2 | Mods can be necessary to car | 205/45 R18----215/40 R18----225/40 R18--- | AfterMarket OZ | MAX 675 KG | CHRYSTAL TITANIUM | Racing | 8027529002041 | OZ | 10,21 |  |  | Serie L - ext.diam.75 mm | 570x570x280 | 1 | 077-123 | e11*98/14*0186*.. | bar: Area 1
HYUNDAI | COUPE | COUPE 2002 | GK | 03/2002 | 12/2009 | 5x114,30 | 67,10 | 508 | 1935 | 46 | M12x1,50 | 21 | VERSILIA | 8x18 | 18,00 | 8,00 | W01815207N6 | 1 |  |  |  | 5x114,30 |  | 45 | 81710072 | L | D8 | N | LD4 | TÜV |  |  | DK | YES |  |  | T | Teilegutachten (PB+VB) | 1 | No car modifications required | 205/45 R18----215/40 R18----225/40 R18--- | AfterMarket OZ | MAX 740 KG | MATT RACE SILVER | All-Terrain | 8027529052251 | OZ | 14,77 |  |  | Serie L - ext.diam.75 mm | 570x570x280 | 1 | 077-123 | e11*98/14*0186*.. | bar: Area 1
HYUNDAI | COUPE | COUPE 2002 | GK | 03/2002 | 12/2009 | 5x114,30 | 67,10 | 508 | 1935 | 46 | M12x1,50 | 21 | VERSILIA | 8x18 | 18,00 | 8,00 | W0181520754 | 1 | S | 20081217 | 20090116 | 5x114,30 |  | 45 | 81710072 | L | D8 | N | LD4 | TÜV |  |  | DK | YES |  |  | T | Teilegutachten (PB+VB) | 1 | No car modifications required | 205/45 R18----215/40 R18----225/40 R18--- | AfterMarket OZ | MAX 740 KG | MATT BLACK + DIAMOND-CUT | All-Terrain | 8027529031270 | OZ | 14,65 |  |  | Serie L - ext.diam.75 mm | 570x570x280 | 1 | 077-123 | e11*98/14*0186*.. | bar: Area 1
HYUNDAI | COUPE | COUPE 2002 | GK | 03/2002 | 12/2009 | 5x114,30 | 67,10 | 508 | 1935 | 46 | M12x1,50 | 21 | VITTORIA | 8x18 | 18,00 | 8,00 | W0188520373 | 1 |  |  |  | 5x114,30 |  | 45 | 81710440 | L | DST20A | N |  | TÜV |  |  | DK | YES |  |  | T | Teilegutachten (PB+VB) | 1 | No car modifications required | 205/45 R18----215/40 R18----225/40 R18--- | AfterMarket OZ | MAX 700 KG | MATT DARK GRAPHITE | Via Veneto | 8027529069747 | OZ | 13,02 |  |  | Serie L - ext.diam.75 mm | 567x567x274 | 1 | 077-123 | e11*98/14*0186*.. | bar: Area 1
HYUNDAI | COUPE | COUPE 2002 | GK | 03/2002 | 12/2009 | 5x114,30 | 67,10 | 508 | 1935 | 46 | M12x1,50 | 21 | X5B | 8x18 | 18,00 | 8,00 | W85064204N5 | 1 |  |  |  | 5x114,30 |  | 45 | 81710440 | L | DST20A | N |  |  | KBA |  | DK | YES |  |  | K | KBA (ABE+VB) | 1 | No car modifications required | 205/45 R18----215/40 R18----225/40 R18--- | AfterMarket OZ | MAX 730 KG | MATT GRAPHITE DIAMOND CUT | X-Line | 8027529078022 | OZ | 13,52 |  |  | Serie L - ext.diam.75 mm | 568x568x274 | 1 | 077-123 | e11*98/14*0186*.. | bar: Area 1
HYUNDAI | COUPE | COUPE 2002 | GK | 03/2002 | 12/2009 | 5x114,30 | 67,10 | 508 | 1935 | 46 | M12x1,50 | 21 | DAVID | 8x19 | 19,00 | 8,00 | W01870205N5 | 1 |  |  |  | 5x114,30 |  | 45 | 81710440 | L | DST20A | N |  | TÜV |  |  | DK | YES |  |  | T | Teilegutachten (PB+VB) | 1 | No car modifications required | 215/35 R19----225/35 R19--- | AfterMarket OZ | MAX 690 KG | MATT GRAPHITE DIAMOND CUT | Via Veneto | 8027529053456 | OZ | 13,97 |  |  | Serie L - ext.diam.75 mm | 592x592x274 | 1 | 077-123 | e11*98/14*0186*.. | bar: Area 1
HYUNDAI | COUPE | COUPE 2002 | GK | 03/2002 | 12/2009 | 5x114,30 | 67,10 | 508 | 1935 | 46 | M12x1,50 | 21 | ENERGY | 8x19 | 19,00 | 8,00 | W8503420354 | 1 |  |  |  | 5x114,30 |  | 45 | 81710072 | L | D8 | N | LD4 | TÜV |  |  | DK | YES |  |  | T | Teilegutachten (PB+VB) | 1 | No car modifications required | 215/35 R19----225/35 R19--- | AfterMarket OZ | MAX 690 KG | MATT BLACK + DIAMOND-CUT | X-Line | 8027529045857 | OZ | 14,30 |  |  | Serie L - ext.diam.75 mm | 593x593x274 | 1 | 077-123 | e11*98/14*0186*.. | bar: Area 1
HYUNDAI | COUPE | COUPE 2002 | GK | 03/2002 | 12/2009 | 5x114,30 | 67,10 | 508 | 1935 | 46 | M12x1,50 | 21 | ITALIA 150 | 8x19 | 19,00 | 8,00 | W01889205R4 | 1 |  |  |  | 5x114,30 |  | 45 | 81710440 | L | DST20A | N |  | TÜV |  |  | DK | YES |  |  | T | Teilegutachten (PB+VB) | 1 | No car modifications required | 215/35 R19----225/35 R19--- | AfterMarket OZ | MAX 700 KG | MATT RACE SILVER DIAMOND CUT | Racing | 8027529070385 | OZ | 13,36 |  |  | Serie L - ext.diam.75 mm | 592x592x274 | 1 | 077-123 | e11*98/14*0186*.. | bar: Area 1
HYUNDAI | COUPE | COUPE 2002 | GK | 03/2002 | 12/2009 | 5x114,30 | 67,10 | 508 | 1935 | 46 | M12x1,50 | 21 | ITALIA 150 | 8x19 | 19,00 | 8,00 | W0188920549 | 1 |  |  |  | 5x114,30 |  | 45 | 81710440 | L | DST20A | N |  | TÜV |  |  | DK | YES |  |  | T | Teilegutachten (PB+VB) | 1 | No car modifications required | 215/35 R19----225/35 R19--- | AfterMarket OZ | MAX 700 KG | MATT DARK GRAPHITE DIAMOND CUT | Racing | 8027529070378 | OZ | 13,36 |  |  | Serie L - ext.diam.75 mm | 592x592x274 | 1 | 077-123 | e11*98/14*0186*.. | bar: Area 1
HYUNDAI | COUPE | COUPE 2002 | GK | 03/2002 | 12/2009 | 5x114,30 | 67,10 | 508 | 1935 | 46 | M12x1,50 | 21 | LOUNGE 10 | 8x19 | 19,00 | 8,00 | W8505520454 | 1 | S | 20110726 | 20110825 | 5x114,30 |  | 45 | 81710440 | L | DST20A | N |  | TÜV |  |  | DK | YES |  |  | T | Teilegutachten (PB+VB) | 1 | No car modifications required | 215/35 R19----225/35 R19--- | AfterMarket OZ | MAX 700 KG | MATT BLACK + DIAMOND-CUT | X-Line | 8027529066074 | OZ | 14,31 |  |  | Serie L - ext.diam.75 mm | 593x593x274 | 1 | 077-123 | e11*98/14*0186*.. | bar: Area 1
HYUNDAI | COUPE | COUPE 2002 | GK | 03/2002 | 12/2009 | 5x114,30 | 67,10 | 508 | 1935 | 46 | M12x1,50 | 21 | LOUNGE 10 | 8x19 | 19,00 | 8,00 | W8505520475 | 1 | S | 20110726 | 20110825 | 5x114,30 |  | 45 | 81710440 | L | DST20A | N |  | TÜV |  |  | DK | YES |  |  | T | Teilegutachten (PB+VB) | 1 | No car modifications required | 215/35 R19----225/35 R19--- | AfterMarket OZ | MAX 700 KG | METAL SILVER + DIAMOND CUT | X-Line | 8027529066081 | OZ | 14,31 |  |  | Serie L - ext.diam.75 mm | 593x593x274 | 1 | 077-123 | e11*98/14*0186*.. | bar: Area 1
HYUNDAI | COUPE | COUPE 2002 | GK | 03/2002 | 12/2009 | 5x114,30 | 67,10 | 508 | 1935 | 46 | M12x1,50 | 21 | SARDEGNA | 8x19 | 19,00 | 8,00 | W0176720322 | 1 |  |  |  | 5x114,30 |  | 45 | 81710072 | L | D8 | N | LD4 | TÜV |  |  | DK | YES |  |  | T | Teilegutachten (PB+VB) | 1 | No car modifications required | 215/35 R19----225/35 R19--- | AfterMarket OZ | MAX 725 KG | MATT GRAPHIT SILVER | All-Terrain | 8027529046731 | OZ | 15,23 |  |  | Serie L - ext.diam.75 mm | 600x600x300 | 1 | 077-123 | e11*98/14*0186*.. | Area 2: OUT
HYUNDAI | COUPE | COUPE 2002 | GK | 03/2002 | 12/2009 | 5x114,30 | 67,10 | 508 | 1935 | 46 | M12x1,50 | 21 | SUPERTURISMO GT | 8x19 | 19,00 | 8,00 | W01690204P5 | 1 | S | 20121012 | 20121111 | 5x114,30 |  | 45 | 81710072 | L | D8 | N | LD4 | TÜV |  |  | DK | YES |  |  | T | Teilegutachten (PB+VB) | 1 | No car modifications required | 215/35 R19----225/35 R19--- | AfterMarket OZ | MAX 580 KG | GRIGIO CORSA+BLACK LETTERING | Racing | 8027529081763 | OZ | 13,22 |  |  | Serie L - ext.diam.75 mm | 600x600x300 | 1 | 077-123 | e11*98/14*0186*.. | bar: Area 1
HYUNDAI | COUPE | COUPE 2002 | GK | 03/2002 | 12/2009 | 5x114,30 | 67,10 | 508 | 1935 | 46 | M12x1,50 | 21 | SUPERTURISMO GT | 8x19 | 19,00 | 8,00 | W0169020482 | 1 | S | 20070305 | 20070404 | 5x114,30 |  | 45 | 81710072 | L | D8 | N | LD4 | TÜV |  |  | DK | YES |  |  | T | Teilegutachten (PB+VB) | 1 | No car modifications required | 215/35 R19----225/35 R19--- | AfterMarket OZ | MAX 580 KG | RACE SILVER + BLACK LETTERING | Racing | 8027529001211 | OZ | 13,22 |  |  | Serie L - ext.diam.75 mm | 600x600x300 | 1 | 077-123 | e11*98/14*0186*.. | bar: Area 1
HYUNDAI | COUPE | COUPE 2002 | GK | 03/2002 | 12/2009 | 5x114,30 | 67,10 | 508 | 1935 | 46 | M12x1,50 | 21 | VERSILIA | 8x19 | 19,00 | 8,00 | W01840203N6 | 1 |  |  |  | 5x114,30 |  | 35 | 81710072 | L | D8 | N | LD4 | TÜV |  |  | DK | YES |  |  | T | Teilegutachten (PB+VB) | 2 | Mods can be necessary to car | 215/35 R19----225/35 R19--- | AfterMarket OZ | MAX 775 KG | MATT RACE SILVER | All-Terrain | 8027529052305 | OZ | 16,42 |  |  | Serie L - ext.diam.75 mm | 600x600x300 | 1 | 077-123 | e11*98/14*0186*.. | bar: Area 1
HYUNDAI | COUPE | COUPE 2002 | GK | 03/2002 | 12/2009 | 5x114,30 | 67,10 | 508 | 1935 | 46 | M12x1,50 | 21 | VERSILIA | 8x19 | 19,00 | 8,00 | W0184020354 | 1 | S | 20090511 | 20090610 | 5x114,30 |  | 35 | 81710072 | L | D8 | N | LD4 | TÜV |  |  | DK | YES |  |  | T | Teilegutachten (PB+VB) | 2 | Mods can be necessary to car | 215/35 R19----225/35 R19--- | AfterMarket OZ | MAX 775 KG | MATT BLACK + DIAMOND-CUT | All-Terrain | 8027529039412 | OZ | 16,42 |  |  | Serie L - ext.diam.75 mm | 600x600x300 | 1 | 077-123 | e11*98/14*0186*.. | bar: Area 1
HYUNDAI | COUPE | COUPE 2002 | GK | 03/2002 | 12/2009 | 5x114,30 | 67,10 | 508 | 1935 | 46 | M12x1,50 | 21 | VERSILIA | 8x19 | 19,00 | 8,00 | W01840204N6 | 1 |  |  |  | 5x114,30 |  | 45 | 81710072 | L | D8 | N | LD4 | TÜV |  |  | DK | YES |  |  | T | Teilegutachten (PB+VB) | 1 | No car modifications required | 215/35 R19----225/35 R19--- | AfterMarket OZ | MAX 670 KG | MATT RACE SILVER | All-Terrain | 8027529052312 | OZ | 15,92 |  |  | Serie L - ext.diam.75 mm | 600x600x300 | 1 | 077-123 | e11*98/14*0186*.. | bar: Area 1
HYUNDAI | COUPE | COUPE 2002 | GK | 03/2002 | 12/2009 | 5x114,30 | 67,10 | 508 | 1935 | 46 | M12x1,50 | 21 | VERSILIA | 8x19 | 19,00 | 8,00 | W0184020454 | 1 |  |  |  | 5x114,30 |  | 45 | 81710072 | L | D8 | N | LD4 | TÜV |  |  | DK | YES |  |  | T | Teilegutachten (PB+VB) | 1 | No car modifications required | 215/35 R19----225/35 R19--- | AfterMarket OZ | MAX 670 KG | MATT BLACK + DIAMOND-CUT | All-Terrain | 8027529039436 | OZ | 15,92 |  |  | Serie L - ext.diam.75 mm | 600x600x300 | 1 | 077-123 | e11*98/14*0186*.. | bar: Area 1
HYUNDAI | COUPE | COUPE 2002 | GK | 03/2002 | 12/2009 | 5x114,30 | 67,10 | 508 | 1935 | 46 | M12x1,50 | 21 | X5B | 8x19 | 19,00 | 8,00 | W85069203N5 | 1 | S | 20121005 | 20121104 | 5x114,30 |  | 45 | 81710440 | L | DST20A | N |  |  |  |  | DK | YES |  |  | T | Teilegutachten (PB+VB) | 1 | No car modifications required | 215/35 R19----225/35 R19--- | AfterMarket OZ | MAX 730 KG | MATT GRAPHITE DIAMOND CUT | X-Line | 8027529079852 | OZ | 13,61 |  |  | Serie L - ext.diam.75 mm | 593x593x274 | 1 | 077-123 | e11*98/14*0186*.. | bar: Area 1
HYUNDAI | COUPE | COUPE 2002 | GK | 03/2002 | 12/2009 | 5x114,30 | 67,10 | 508 | 1935 | 46 | M12x1,50 | 21 | EGO | 8½x19 | 19,00 | 8,50 | W8504820554 | 1 |  |  |  | 5x114,30 |  | 38 | 81710440 | L | DST20A | N |  | TÜV |  |  | DK | YES |  |  | T | Teilegutachten (PB+VB) | 2 | Mods can be necessary to car |  | AfterMarket OZ | MAX 750 KG | MATT BLACK + DIAMOND-CUT | X-Line | 8027529065589 | OZ | 14,31 |  |  | Serie L - ext.diam.75 mm | 593x593x287 | 1 | 077-123 | e11*98/14*0186*.. | bar: Area 1
HYUNDAI | COUPE | COUPE 2002 | GK | 03/2002 | 12/2009 | 5x114,30 | 67,10 | 508 | 1935 | 46 | M12x1,50 | 21 | QUARANTA | 8½x19 | 19,00 | 8,50 | W01857201G2 | 1 |  |  |  | 5x114,30 |  | 38 | 81710440 | L | DST20A | N |  | TÜV |  |  | DK | YES |  |  | S | Strongness Certificate (PB) | 2 | Mods can be necessary to car |  | AfterMarket OZ | MAX 725 KG | GRIGIO CORSA DIAMANTATO | Via Veneto | 8027529052565 | OZ | 13,81 |  |  | Serie L - ext.diam.75 mm | 570x570x280 | 1 | 077-123 | e11*98/14*0186*.. | bar: Area 1
HYUNDAI | COUPE | COUPE 2002 | GK | 03/2002 | 12/2009 | 5x114,30 | 67,10 | 508 | 1935 | 46 | M12x1,50 | 21 | SUPERTURISMO LM | 8½x19 | 19,00 | 8,50 | W0185220419 | 1 |  |  |  | 5x114,30 |  | 38 | 81710072 | L | D8 | N | LD4 | TÜV |  |  | DK | YES |  |  | S | Strongness Certificate (PB) | 2 | Mods can be necessary to car |  | AfterMarket OZ | MAX 725 KG | MATT RACE SILVER + BLACK LETTERING | Racing | 8027529043648 | OZ | 12,61 |  |  | Serie L - ext.diam.75 mm | 570x570x280 | 1 | 077-123 | e11*98/14*0186*.. | bar: Area 1
HYUNDAI | COUPE | COUPE 2002 | GK | 03/2002 | 12/2009 | 5x114,30 | 67,10 | 508 | 1935 | 46 | M12x1,50 | 21 | SUPERTURISMO LM | 8½x19 | 19,00 | 8,50 | W0185220446 | 1 |  |  |  | 5x114,30 |  | 38 | 81710072 | L | D8 | N | LD4 | TÜV |  |  | DK | YES |  |  | S | Strongness Certificate (PB) | 2 | Mods can be necessary to car |  | AfterMarket OZ | MAX 725 KG | MATT GRAPHITE + SILVER LETTERING | Racing | 8027529043655 | OZ | 12,61 |  |  | Serie L - ext.diam.75 mm | 570x570x280 | 1 | 077-123 | e11*98/14*0186*.. | bar: Area 1
HYUNDAI | COUPE | COUPE 2002 | GK | 03/2002 | 12/2009 | 5x114,30 | 67,10 | 508 | 1935 | 46 | M12x1,50 | 21 | VITTORIA | 8½x19 | 19,00 | 8,50 | W0188220373 | 1 | S | 20110913 | 20111013 | 5x114,30 |  | 38 | 81710440 | L | DST20A | N |  | TÜV |  |  | DK | YES |  |  | T | Teilegutachten (PB+VB) | 2 | Mods can be necessary to car |  | AfterMarket OZ | MAX 725 KG | MATT DARK GRAPHITE | Via Veneto | 8027529069686 | OZ | 14,14 |  |  | Serie L - ext.diam.75 mm | 592x592x286 | 1 | 077-123 | e11*98/14*0186*.. | bar: Area 1
HYUNDAI | COUPE | COUPE 99 | RD | 03/1999 | 02/2002 | 4x114,30 | 67,10 |  |  | 46 | M12x1,50 | 21 | SUPERTURISMO GT | 6½x15 | 15,00 | 6,50 | W0168220282 | 1 | S | 20060703 | 20060802 | 4x114,30 |  | 42 | 81710070 | L | D8 | N | LD4 |  |  |  | DK | YES |  |  | N | No Certificate | 1 | No car modifications required |  | AfterMarket OZ | MAX 550 KG | RACE SILVER + BLACK LETTERING | Racing | 8027529001037 | OZ | 9,99 |  |  | Serie L - ext.diam.75 mm | 430x430x235 | 1 | 079-102 | e11*93/81*0065*.. | bar: Area 1
HYUNDAI | COUPE | COUPE 99 | RD | 03/1999 | 02/2002 | 4x114,30 | 67,10 |  |  | 46 | M12x1,50 | 21 | ULTRALEGGERA | 7x17 | 17,00 | 7,00 | W0170920361 | 1 | S | 20051026 | 20051125 | 4x114,30 |  | 40 | 81710070 | L | D8 | N | LD4 | TÜV |  |  | DK | YES |  |  | T | Teilegutachten (PB+VB) | 1 | No car modifications required | 205/40 R17--- | AfterMarket OZ | MAX 520 KG | CHRYSTAL TITANIUM | Racing | 8027529001525 | OZ | 8,88 |  |  | Serie L - ext.diam.75 mm | 540x540x260 | 1 | 079-102 | e11*93/81*0065*.. | bar: Area 1
HYUNDAI | GENESIS | GENESIS COUPE | BK20,BK38 | 01/2011 |  | 5x114,30 | 67,10 | 500 |  | 35 | M12x1,50 | 21 | ALLEGGERITA HLT 5F | 8x18 | 18,00 | 8,00 | W01830205P3 | 3 | S | 20121012 | 20121111 | 5x114,30 |  | 35 | 81710072 | L | D8 | N | LD4 | TÜV |  |  | DK | YES |  |  | S | Strongness Certificate (PB) | 1 | No car modifications required | 245/45 R18-R-- | AfterMarket OZ | MAX 580 KG | ACID GREEN | I-Tech | 8027529081237 | OZ | 9,93 |  |  | Serie L - ext.diam.75 mm | 570x570x280 | 1 | 156-223 | e9*KS07/46*0011*.., e9*KS07/46*0010*.. | bar: Area 1
HYUNDAI | GENESIS | GENESIS COUPE | BK20,BK38 | 01/2011 |  | 5x114,30 | 67,10 | 500 |  | 35 | M12x1,50 | 21 | ALLEGGERITA HLT 5F | 8x18 | 18,00 | 8,00 | W0183020522 | 3 |  |  |  | 5x114,30 |  | 35 | 81710072 | L | D8 | N | LD4 | TÜV |  |  | DK | YES |  |  | S | Strongness Certificate (PB) | 1 | No car modifications required | 245/45 R18-R-- | AfterMarket OZ | MAX 580 KG | MATT GRAPHIT SILVER | I-Tech | 8027529036374 | OZ | 9,93 |  |  | Serie L - ext.diam.75 mm | 570x570x280 | 1 | 156-223 | e9*KS07/46*0011*.., e9*KS07/46*0010*.. | bar: Area 1
HYUNDAI | GENESIS | GENESIS COUPE | BK20,BK38 | 01/2011 |  | 5x114,30 | 67,10 | 500 |  | 35 | M12x1,50 | 21 | ALLEGGERITA HLT 5F | 8x18 | 18,00 | 8,00 | W0183020530 | 3 |  |  |  | 5x114,30 |  | 35 | 81710072 | L | D8 | N | LD4 | TÜV |  |  | DK | YES |  |  | S | Strongness Certificate (PB) | 1 | No car modifications required | 245/45 R18-R-- | AfterMarket OZ | MAX 580 KG | WHITE | I-Tech | 8027529033380 | OZ | 9,93 |  |  | Serie L - ext.diam.75 mm | 570x570x280 | 1 | 156-223 | e9*KS07/46*0011*.., e9*KS07/46*0010*.. | bar: Area 1
HYUNDAI | GENESIS | GENESIS COUPE | BK20,BK38 | 01/2011 |  | 5x114,30 | 67,10 | 500 |  | 35 | M12x1,50 | 21 | ALLEGGERITA HLT 5F | 8x18 | 18,00 | 8,00 | W0183020553 | 3 |  |  |  | 5x114,30 |  | 35 | 81710072 | L | D8 | N | LD4 | TÜV |  |  | DK | YES |  |  | S | Strongness Certificate (PB) | 1 | No car modifications required | 245/45 R18-R-- | AfterMarket OZ | MAX 580 KG | MATT BLACK | I-Tech | 8027529033397 | OZ | 9,93 |  |  | Serie L - ext.diam.75 mm | 570x570x280 | 1 | 156-223 | e9*KS07/46*0011*.., e9*KS07/46*0010*.. | bar: Area 1
HYUNDAI | GENESIS | GENESIS COUPE | BK20,BK38 | 01/2011 |  | 5x114,30 | 67,10 | 500 |  | 35 | M12x1,50 | 21 | ALLEGGERITA HLT 5F | 8x18 | 18,00 | 8,00 | W0183020566 | 1 |  |  |  | 5x114,30 |  | 35 | 81710072 | L | D8 | N | LD4 | TÜV |  |  | DK | YES |  |  | S | Strongness Certificate (PB) | 1 | No car modifications required | 245/45 R18-R-- | AfterMarket OZ | MAX 580 KG | TITANIUM TECH | I-Tech | 8027529033403 | OZ | 9,93 |  |  | Serie L - ext.diam.75 mm | 570x570x280 | 1 | 156-223 | e9*KS07/46*0011*.., e9*KS07/46*0010*.. | bar: Area 1
HYUNDAI | GENESIS | GENESIS COUPE | BK20,BK38 | 01/2011 |  | 5x114,30 | 67,10 | 500 |  | 35 | M12x1,50 | 21 | ALLEGGERITA HLT 5F | 8x18 | 18,00 | 8,00 | W0183020571 | 3 |  |  |  | 5x114,30 |  | 35 | 81710072 | L | D8 | N | LD4 | TÜV |  |  | DK | YES |  |  | S | Strongness Certificate (PB) | 1 | No car modifications required | 245/45 R18-R-- | AfterMarket OZ | MAX 580 KG | ORANGE | I-Tech | 8027529033410 | OZ | 9,93 |  |  | Serie L - ext.diam.75 mm | 570x570x280 | 1 | 156-223 | e9*KS07/46*0011*.., e9*KS07/46*0010*.. | bar: Area 1
HYUNDAI | GENESIS | GENESIS COUPE | BK20,BK38 | 01/2011 |  | 5x114,30 | 67,10 | 500 |  | 35 | M12x1,50 | 21 | ALLEGGERITA HLT 5F | 8x18 | 18,00 | 8,00 | W0183020572 | 3 |  |  |  | 5x114,30 |  | 35 | 81710072 | L | D8 | N | LD4 | TÜV |  |  | DK | YES |  |  | S | Strongness Certificate (PB) | 1 | No car modifications required | 245/45 R18-R-- | AfterMarket OZ | MAX 580 KG | MATT BLUE | I-Tech | 8027529033427 | OZ | 9,93 |  |  | Serie L - ext.diam.75 mm | 570x570x280 | 1 | 156-223 | e9*KS07/46*0011*.., e9*KS07/46*0010*.. | bar: Area 1
HYUNDAI | GENESIS | GENESIS COUPE | BK20,BK38 | 01/2011 |  | 5x114,30 | 67,10 | 500 |  | 35 | M12x1,50 | 21 | ALLEGGERITA HLT 5F | 8x18 | 18,00 | 8,00 | W0183020576 | 3 |  |  |  | 5x114,30 |  | 35 | 81710072 | L | D8 | N | LD4 | TÜV |  |  | DK | YES |  |  | S | Strongness Certificate (PB) | 1 | No car modifications required | 245/45 R18-R-- | AfterMarket OZ | MAX 580 KG | RACE GOLD | I-Tech | 8027529036367 | OZ | 9,93 |  |  | Serie L - ext.diam.75 mm | 570x570x280 | 1 | 156-223 | e9*KS07/46*0011*.., e9*KS07/46*0010*.. | bar: Area 1
HYUNDAI | GENESIS | GENESIS COUPE | BK20,BK38 | 01/2011 |  | 5x114,30 | 67,10 | 500 |  | 35 | M12x1,50 | 21 | ALLEGGERITA HLT 5F | 8x18 | 18,00 | 8,00 | W0183020584 | 3 |  |  |  | 5x114,30 |  | 35 | 81710072 | L | D8 | N | LD4 | TÜV |  |  | DK | YES |  |  | S | Strongness Certificate (PB) | 1 | No car modifications required | 245/45 R18-R-- | AfterMarket OZ | MAX 580 KG | RED | I-Tech | 8027529033434 | OZ | 9,93 |  |  | Serie L - ext.diam.75 mm | 570x570x280 | 1 | 156-223 | e9*KS07/46*0011*.., e9*KS07/46*0010*.. | bar: Area 1
HYUNDAI | GENESIS | GENESIS COUPE | BK20,BK38 | 01/2011 |  | 5x114,30 | 67,10 | 500 |  | 35 | M12x1,50 | 21 | CANYON ST | 8x18 | 18,00 | 8,00 | W0166120322 | 1 |  |  |  | 5x114,30 |  | 35 | 81710210 | XL | D8 | N | LD4 | TÜV |  | VIA | DK | YES |  |  | S | Strongness Certificate (PB) | 1 | No car modifications required | 245/45 R18-R-- | AfterMarket OZ | MAX 815 KG | MATT GRAPHIT SILVER | All-Terrain | 8027529046571 | OZ | 14,25 |  |  | Serie XL - ext.diam.79 mm | 570x570x280 | 1 | 156-223 | e9*KS07/46*0011*.., e9*KS07/46*0010*.. | bar: Area 1
HYUNDAI | GENESIS | GENESIS COUPE | BK20,BK38 | 01/2011 |  | 5x114,30 | 67,10 | 500 |  | 35 | M12x1,50 | 21 | CANYON ST | 8x18 | 18,00 | 8,00 | W0166121022 | 1 |  |  |  | 5x114,30 |  | 32 | 81710210 | XL | D8 | N | LD4 |  |  |  | DK | YES |  |  | N | No Certificate | 1 | No car modifications required | 245/45 R18-R-- | AfterMarket OZ | MAX 735 KG | MATT GRAPHIT SILVER | All-Terrain | 8027529046601 | OZ | 14,42 |  |  | Serie XL - ext.diam.79 mm | 570x570x280 | 1 | 156-223 | e9*KS07/46*0011*.., e9*KS07/46*0010*.. | Area 2: OUT
HYUNDAI | GENESIS | GENESIS COUPE | BK20,BK38 | 01/2011 |  | 5x114,30 | 67,10 | 500 |  | 35 | M12x1,50 | 21 | SARDEGNA | 8x18 | 18,00 | 8,00 | W0176320622 | 1 |  |  |  | 5x114,30 |  | 35 | 81710072 | L | D8 | N | LD4 | TÜV |  |  | DK | YES |  |  | S | Strongness Certificate (PB) | 1 | No car modifications required | 245/45 R18-R-- | AfterMarket OZ | MAX 815 KG | MATT GRAPHIT SILVER | All-Terrain | 8027529046625 | OZ | 15,40 |  |  | Serie L - ext.diam.75 mm | 570x570x280 | 1 | 156-223 | e9*KS07/46*0011*.., e9*KS07/46*0010*.. | bar: Area 1
HYUNDAI | GENESIS | GENESIS COUPE | BK20,BK38 | 01/2011 |  | 5x114,30 | 67,10 | 500 |  | 35 | M12x1,50 | 21 | ULTRALEGGERA | 8x18 | 18,00 | 8,00 | W0171220822 | 1 |  |  |  | 5x114,30 |  | 35 | 81710072 | L | D8 | N | LD4 | TÜV |  |  | DK | YES |  |  | S | Strongness Certificate (PB) | 1 | No car modifications required | 245/45 R18-R-- | AfterMarket OZ | MAX 675 KG | MATT GRAPHIT SILVER | Racing | 8027529002027 | OZ | 10,21 |  |  | Serie L - ext.diam.75 mm | 570x570x280 | 1 | 156-223 | e9*KS07/46*0011*.., e9*KS07/46*0010*.. | bar: Area 1
HYUNDAI | GENESIS | GENESIS COUPE | BK20,BK38 | 01/2011 |  | 5x114,30 | 67,10 | 500 |  | 35 | M12x1,50 | 21 | ULTRALEGGERA | 8x18 | 18,00 | 8,00 | W0171220853 | 1 |  |  |  | 5x114,30 |  | 35 | 81710072 | L | D8 | N | LD4 | TÜV |  |  | DK | YES |  |  | S | Strongness Certificate (PB) | 1 | No car modifications required | 245/45 R18-R-- | AfterMarket OZ | MAX 675 KG | MATT BLACK | Racing | 8027529002034 | OZ | 10,21 |  |  | Serie L - ext.diam.75 mm | 570x570x280 | 1 | 156-223 | e9*KS07/46*0011*.., e9*KS07/46*0010*.. | bar: Area 1
HYUNDAI | GENESIS | GENESIS COUPE | BK20,BK38 | 01/2011 |  | 5x114,30 | 67,10 | 500 |  | 35 | M12x1,50 | 21 | ULTRALEGGERA | 8x18 | 18,00 | 8,00 | W0171220861 | 1 |  |  |  | 5x114,30 |  | 35 | 81710072 | L | D8 | N | LD4 | TÜV |  |  | DK | YES |  |  | S | Strongness Certificate (PB) | 1 | No car modifications required | 245/45 R18-R-- | AfterMarket OZ | MAX 675 KG | CHRYSTAL TITANIUM | Racing | 8027529002041 | OZ | 10,21 |  |  | Serie L - ext.diam.75 mm | 570x570x280 | 1 | 156-223 | e9*KS07/46*0011*.., e9*KS07/46*0010*.. | bar: Area 1
HYUNDAI | GENESIS | GENESIS COUPE | BK20,BK38 | 01/2011 |  | 5x114,30 | 67,10 | 500 |  | 35 | M12x1,50 | 21 | VERSILIA | 8x18 | 18,00 | 8,00 | W01815206N6 | 1 |  |  |  | 5x114,30 |  | 32 | 81710072 | L | D8 | N | LD4 | TÜV |  |  | DK | YES |  |  | S | Strongness Certificate (PB) | 1 | No car modifications required | 245/45 R18-R-- | AfterMarket OZ | MAX 760 KG | MATT RACE SILVER | All-Terrain | 8027529052244 | OZ | 14,77 |  |  | Serie L - ext.diam.75 mm | 570x570x280 | 1 | 156-223 | e9*KS07/46*0011*.., e9*KS07/46*0010*.. | bar: Area 1
HYUNDAI | GENESIS | GENESIS COUPE | BK20,BK38 | 01/2011 |  | 5x114,30 | 67,10 | 500 |  | 35 | M12x1,50 | 21 | VERSILIA | 8x18 | 18,00 | 8,00 | W0181520654 | 1 |  |  |  | 5x114,30 |  | 32 | 81710072 | L | D8 | N | LD4 | TÜV |  |  | DK | YES |  |  | S | Strongness Certificate (PB) | 1 | No car modifications required | 245/45 R18-R-- | AfterMarket OZ | MAX 760 KG | MATT BLACK + DIAMOND-CUT | All-Terrain | 8027529031256 | OZ | 14,80 |  |  | Serie L - ext.diam.75 mm | 570x570x280 | 1 | 156-223 | e9*KS07/46*0011*.., e9*KS07/46*0010*.. | bar: Area 1
HYUNDAI | GENESIS | GENESIS COUPE | BK20,BK38 | 01/2011 |  | 5x114,30 | 67,10 | 500 |  | 35 | M12x1,50 | 21 | ALLEGGERITA HLT 5F | 8½x18 | 18,00 | 8,50 | W01831201P3 | 3 | S | 20121012 | 20121111 | 5x114,30 |  | 30 | 81710072 | L | D8 | N | LD4 | TÜV |  |  | DK | YES |  |  | S | Strongness Certificate (PB) | 1 | No car modifications required | 225/45 R18----235/40 R18----245/45 R18-R---255/40 R18-R-- | AfterMarket OZ | MAX 605 KG | ACID GREEN | I-Tech | 8027529081268 | OZ | 10,42 |  |  | Serie L - ext.diam.75 mm | 570x570x290 | 1 | 156-223 | e9*KS07/46*0011*.., e9*KS07/46*0010*.. | bar: Area 1
HYUNDAI | GENESIS | GENESIS COUPE | BK20,BK38 | 01/2011 |  | 5x114,30 | 67,10 | 500 |  | 35 | M12x1,50 | 21 | ALLEGGERITA HLT 5F | 8½x18 | 18,00 | 8,50 | W0183120122 | 3 | S | 20110126 | 20110225 | 5x114,30 |  | 30 | 81710072 | L | D8 | N | LD4 | TÜV |  |  | DK | YES |  |  | S | Strongness Certificate (PB) | 1 | No car modifications required | 225/45 R18----235/40 R18----245/45 R18-R---255/40 R18-R-- | AfterMarket OZ | MAX 605 KG | MATT GRAPHIT SILVER | I-Tech | 8027529036435 | OZ | 10,42 |  |  | Serie L - ext.diam.75 mm | 570x570x290 | 1 | 156-223 | e9*KS07/46*0011*.., e9*KS07/46*0010*.. | bar: Area 1
HYUNDAI | GENESIS | GENESIS COUPE | BK20,BK38 | 01/2011 |  | 5x114,30 | 67,10 | 500 |  | 35 | M12x1,50 | 21 | ALLEGGERITA HLT 5F | 8½x18 | 18,00 | 8,50 | W0183120130 | 3 | S | 20110126 | 20110225 | 5x114,30 |  | 30 | 81710072 | L | D8 | N | LD4 | TÜV |  |  | DK | YES |  |  | S | Strongness Certificate (PB) | 1 | No car modifications required | 225/45 R18----235/40 R18----245/45 R18-R---255/40 R18-R-- | AfterMarket OZ | MAX 605 KG | WHITE | I-Tech | 8027529033687 | OZ | 10,42 |  |  | Serie L - ext.diam.75 mm | 570x570x290 | 1 | 156-223 | e9*KS07/46*0011*.., e9*KS07/46*0010*.. | bar: Area 1
HYUNDAI | GENESIS | GENESIS COUPE | BK20,BK38 | 01/2011 |  | 5x114,30 | 67,10 | 500 |  | 35 | M12x1,50 | 21 | ALLEGGERITA HLT 5F | 8½x18 | 18,00 | 8,50 | W0183120153 | 3 | S | 20110126 | 20110225 | 5x114,30 |  | 30 | 81710072 | L | D8 | N | LD4 | TÜV |  |  | DK | YES |  |  | S | Strongness Certificate (PB) | 1 | No car modifications required | 225/45 R18----235/40 R18----245/45 R18-R---255/40 R18-R-- | AfterMarket OZ | MAX 605 KG | MATT BLACK | I-Tech | 8027529033694 | OZ | 10,42 |  |  | Serie L - ext.diam.75 mm | 570x570x290 | 1 | 156-223 | e9*KS07/46*0011*.., e9*KS07/46*0010*.. | bar: Area 1
HYUNDAI | GENESIS | GENESIS COUPE | BK20,BK38 | 01/2011 |  | 5x114,30 | 67,10 | 500 |  | 35 | M12x1,50 | 21 | ALLEGGERITA HLT 5F | 8½x18 | 18,00 | 8,50 | W0183120166 | 1 | S | 20110126 | 20110225 | 5x114,30 |  | 30 | 81710072 | L | D8 | N | LD4 | TÜV |  |  | DK | YES |  |  | T | Teilegutachten (PB+VB) | 1 | No car modifications required | 225/45 R18----235/40 R18----245/45 R18-R---255/40 R18-R-- | AfterMarket OZ | MAX 605 KG | TITANIUM TECH | I-Tech | 8027529033700 | OZ | 10,42 |  |  | Serie L - ext.diam.75 mm | 570x570x290 | 1 | 156-223 | e9*KS07/46*0011*.., e9*KS07/46*0010*.. | bar: Area 1
HYUNDAI | GENESIS | GENESIS COUPE | BK20,BK38 | 01/2011 |  | 5x114,30 | 67,10 | 500 |  | 35 | M12x1,50 | 21 | ALLEGGERITA HLT 5F | 8½x18 | 18,00 | 8,50 | W0183120171 | 3 | S | 20110126 | 20110225 | 5x114,30 |  | 30 | 81710072 | L | D8 | N | LD4 | TÜV |  |  | DK | YES |  |  | S | Strongness Certificate (PB) | 1 | No car modifications required | 225/45 R18----235/40 R18----245/45 R18-R---255/40 R18-R-- | AfterMarket OZ | MAX 605 KG | ORANGE | I-Tech | 8027529033717 | OZ | 10,42 |  |  | Serie L - ext.diam.75 mm | 570x570x290 | 1 | 156-223 | e9*KS07/46*0011*.., e9*KS07/46*0010*.. | bar: Area 1
HYUNDAI | GENESIS | GENESIS COUPE | BK20,BK38 | 01/2011 |  | 5x114,30 | 67,10 | 500 |  | 35 | M12x1,50 | 21 | ALLEGGERITA HLT 5F | 8½x18 | 18,00 | 8,50 | W0183120172 | 3 | S | 20110126 | 20110225 | 5x114,30 |  | 30 | 81710072 | L | D8 | N | LD4 | TÜV |  |  | DK | YES |  |  | S | Strongness Certificate (PB) | 1 | No car modifications required | 225/45 R18----235/40 R18----245/45 R18-R---255/40 R18-R-- | AfterMarket OZ | MAX 605 KG | MATT BLUE | I-Tech | 8027529033724 | OZ | 10,42 |  |  | Serie L - ext.diam.75 mm | 570x570x290 | 1 | 156-223 | e9*KS07/46*0011*.., e9*KS07/46*0010*.. | bar: Area 1
HYUNDAI | GENESIS | GENESIS COUPE | BK20,BK38 | 01/2011 |  | 5x114,30 | 67,10 | 500 |  | 35 | M12x1,50 | 21 | ALLEGGERITA HLT 5F | 8½x18 | 18,00 | 8,50 | W0183120176 | 3 | S | 20110126 | 20110225 | 5x114,30 |  | 30 | 81710072 | L | D8 | N | LD4 | TÜV |  |  | DK | YES |  |  | S | Strongness Certificate (PB) | 1 | No car modifications required | 225/45 R18----235/40 R18----245/45 R18-R---255/40 R18-R-- | AfterMarket OZ | MAX 605 KG | RACE GOLD | I-Tech | 8027529036428 | OZ | 10,42 |  |  | Serie L - ext.diam.75 mm | 570x570x290 | 1 | 156-223 | e9*KS07/46*0011*.., e9*KS07/46*0010*.. | bar: Area 1
HYUNDAI | GENESIS | GENESIS COUPE | BK20,BK38 | 01/2011 |  | 5x114,30 | 67,10 | 500 |  | 35 | M12x1,50 | 21 | ALLEGGERITA HLT 5F | 8½x18 | 18,00 | 8,50 | W0183120184 | 3 | S | 20110126 | 20110225 | 5x114,30 |  | 30 | 81710072 | L | D8 | N | LD4 | TÜV |  |  | DK | YES |  |  | S | Strongness Certificate (PB) | 1 | No car modifications required | 225/45 R18----235/40 R18----245/45 R18-R---255/40 R18-R-- | AfterMarket OZ | MAX 605 KG | RED | I-Tech | 8027529033731 | OZ | 10,42 |  |  | Serie L - ext.diam.75 mm | 570x570x290 | 1 | 156-223 | e9*KS07/46*0011*.., e9*KS07/46*0010*.. | bar: Area 1
HYUNDAI | GENESIS | GENESIS COUPE | BK20,BK38 | 01/2011 |  | 5x114,30 | 67,10 | 500 |  | 35 | M12x1,50 | 21 | FORMULA HLT | 9x18 | 18,00 | 9,00 | W01906202G1 | 1 | S | 20121011 | 20121110 | 5x114,30 |  | 35 | 81710440 | L | DST20A | N |  |  |  |  | DK | YES |  |  | N | No Certificate | 2 | Mods can be necessary to car |  | AfterMarket OZ | MAX 630 KG | GRIGIO CORSA | I-Tech | 8027529080711 | OZ | 11,93 |  |  | Serie L - ext.diam.75 mm | 567x567x299 | 1 | 156-223 | e9*KS07/46*0011*.., e9*KS07/46*0010*.. | bar: Area 1
HYUNDAI | GENESIS | GENESIS COUPE | BK20,BK38 | 01/2011 |  | 5x114,30 | 67,10 | 500 |  | 35 | M12x1,50 | 21 | ULTRALEGGERA | 9x18 | 18,00 | 9,00 | W0173220053 | 1 | S | 20120127 | 20120226 | 5x114,30 |  | 35 | 81710072 | L | D8 | N | LD4 | TÜV |  |  | DK | YES | C0270 | REAR |  |  | 2 | Mods can be necessary to car |  | AfterMarket OZ | MAX 670 KG | MATT BLACK | Racing | 8027529072730 | OZ | 11,05 |  |  | Serie L - ext.diam.75 mm | 567x567x299 | 1 | 156-223 | e9*KS07/46*0011*.., e9*KS07/46*0010*.. | bar: Area 1
HYUNDAI | GENESIS | GENESIS COUPE | BK20,BK38 | 01/2011 |  | 5x114,30 | 67,10 | 500 |  | 35 | M12x1,50 | 21 | ULTRALEGGERA | 9x18 | 18,00 | 9,00 | W0173220061 | 1 |  |  |  | 5x114,30 |  | 35 | 81710072 | L | D8 | N | LD4 | TÜV |  |  | DK | YES | C0270 | REAR |  |  | 2 | Mods can be necessary to car |  | AfterMarket OZ | MAX 670 KG | CHRYSTAL TITANIUM | Racing | 8027529003109 | OZ | 11,05 |  |  | Serie L - ext.diam.75 mm | 570x570x306 | 1 | 156-223 | e9*KS07/46*0011*.., e9*KS07/46*0010*.. | bar: Area 1
HYUNDAI | GENESIS | GENESIS COUPE | BK20,BK38 | 01/2011 |  | 5x114,30 | 67,10 | 500 |  | 35 | M12x1,50 | 21 | VERSILIA | 8x19 | 19,00 | 8,00 | W01840203N6 | 1 |  |  |  | 5x114,30 |  | 35 | 81710072 | L | D8 | N | LD4 | TÜV |  |  | DK | YES |  |  | S | Strongness Certificate (PB) | 1 | No car modifications required | 225/40 R19-F-- | AfterMarket OZ | MAX 775 KG | MATT RACE SILVER | All-Terrain | 8027529052305 | OZ | 16,42 |  |  | Serie L - ext.diam.75 mm | 600x600x300 | 1 | 156-223 | e9*KS07/46*0011*.., e9*KS07/46*0010*.. | bar: Area 1
HYUNDAI | GENESIS | GENESIS COUPE | BK20,BK38 | 01/2011 |  | 5x114,30 | 67,10 | 500 |  | 35 | M12x1,50 | 21 | VERSILIA | 8x19 | 19,00 | 8,00 | W0184020354 | 1 |  |  |  | 5x114,30 |  | 35 | 81710072 | L | D8 | N | LD4 | TÜV |  |  | DK | YES |  |  | S | Strongness Certificate (PB) | 1 | No car modifications required | 225/40 R19-F-- | AfterMarket OZ | MAX 775 KG | MATT BLACK + DIAMOND-CUT | All-Terrain | 8027529039412 | OZ | 16,42 |  |  | Serie L - ext.diam.75 mm | 600x600x300 | 1 | 156-223 | e9*KS07/46*0011*.., e9*KS07/46*0010*.. | bar: Area 1
HYUNDAI | GENESIS | GENESIS COUPE | BK20,BK38 | 01/2011 |  | 5x114,30 | 67,10 | 500 |  | 35 | M12x1,50 | 21 | ULTRALEGGERA HLT | 8½x20 | 20,00 | 8,50 | W01715203A61 | 1 |  |  |  | 5x114,30 |  | 25 | 81710072 | L | D8 | N | LD4 | TÜV |  |  | DK | YES |  |  | S | Strongness Certificate (PB) | 2 | Mods can be necessary to car |  | AfterMarket OZ | MAX 700 KG | CHRYSTAL TITANIUM | I-Tech | 8027529031027 | OZ | 13,41 |  |  | Serie L - ext.diam.75 mm | 620x620x350 | 1 | 156-223 | e9*KS07/46*0011*.., e9*KS07/46*0010*.. | Area 2: OUT
HYUNDAI | GENESIS | GENESIS COUPE | BK20,BK38 | 01/2011 |  | 5x114,30 | 67,10 | 500 |  | 35 | M12x1,50 | 21 | ULTRALEGGERA HLT | 8½x20 | 20,00 | 8,50 | W01715203N6 | 3 | S | 20110912 | 20111012 | 5x114,30 |  | 25 | 81710072 | L | D8 | N | LD4 | TÜV |  |  | DK | YES |  |  | S | Strongness Certificate (PB) | 2 | Mods can be necessary to car |  | AfterMarket OZ | MAX 700 KG | MATT RACE SILVER | I-Tech | 8027529068689 | OZ | 13,41 |  |  | Serie L - ext.diam.75 mm | 615x615x312 | 1 | 156-223 | e9*KS07/46*0011*.., e9*KS07/46*0010*.. | bar: Area 1
HYUNDAI | GENESIS | GENESIS COUPE | BK20,BK38 | 01/2011 |  | 5x114,30 | 67,10 | 500 |  | 35 | M12x1,50 | 21 | ULTRALEGGERA HLT | 8½x20 | 20,00 | 8,50 | W01715203P3 | 3 | S | 20121203 | 20130102 | 5x114,30 |  | 25 | 81710072 | L | D8 | N | LD4 | TÜV |  |  | DK | YES |  |  | S | Strongness Certificate (PB) | 2 | Mods can be necessary to car |  | AfterMarket OZ | MAX 700 KG | ACID GREEN | I-Tech | 8027529084023 | OZ | 13,41 |  |  | Serie L - ext.diam.75 mm | 615x615x312 | 1 | 156-223 | e9*KS07/46*0011*.., e9*KS07/46*0010*.. | bar: Area 1
HYUNDAI | GENESIS | GENESIS COUPE | BK20,BK38 | 01/2011 |  | 5x114,30 | 67,10 | 500 |  | 35 | M12x1,50 | 21 | ULTRALEGGERA HLT | 8½x20 | 20,00 | 8,50 | W0171520322 | 3 | S | 20110912 | 20111012 | 5x114,30 |  | 25 | 81710072 | L | D8 | N | LD4 | TÜV |  |  | DK | YES |  |  | S | Strongness Certificate (PB) | 2 | Mods can be necessary to car |  | AfterMarket OZ | MAX 700 KG | MATT GRAPHIT SILVER | I-Tech | 8027529068672 | OZ | 13,41 |  |  | Serie L - ext.diam.75 mm | 615x615x312 | 1 | 156-223 | e9*KS07/46*0011*.., e9*KS07/46*0010*.. | bar: Area 1
HYUNDAI | GENESIS | GENESIS COUPE | BK20,BK38 | 01/2011 |  | 5x114,30 | 67,10 | 500 |  | 35 | M12x1,50 | 21 | ULTRALEGGERA HLT | 8½x20 | 20,00 | 8,50 | W0171520330 | 3 | S | 20110912 | 20111012 | 5x114,30 |  | 25 | 81710072 | L | D8 | N | LD4 | TÜV |  |  | DK | YES |  |  | S | Strongness Certificate (PB) | 2 | Mods can be necessary to car |  | AfterMarket OZ | MAX 700 KG | WHITE | I-Tech | 8027529068641 | OZ | 13,41 |  |  | Serie L - ext.diam.75 mm | 615x615x312 | 1 | 156-223 | e9*KS07/46*0011*.., e9*KS07/46*0010*.. | bar: Area 1
HYUNDAI | GENESIS | GENESIS COUPE | BK20,BK38 | 01/2011 |  | 5x114,30 | 67,10 | 500 |  | 35 | M12x1,50 | 21 | ULTRALEGGERA HLT | 8½x20 | 20,00 | 8,50 | W0171520353 | 3 | S | 20110912 | 20111012 | 5x114,30 |  | 25 | 81710072 | L | D8 | N | LD4 | TÜV |  |  | DK | YES |  |  | S | Strongness Certificate (PB) | 2 | Mods can be necessary to car |  | AfterMarket OZ | MAX 700 KG | MATT BLACK | I-Tech | 8027529068634 | OZ | 13,41 |  |  | Serie L - ext.diam.75 mm | 615x615x312 | 1 | 156-223 | e9*KS07/46*0011*.., e9*KS07/46*0010*.. | bar: Area 1
HYUNDAI | GENESIS | GENESIS COUPE | BK20,BK38 | 01/2011 |  | 5x114,30 | 67,10 | 500 |  | 35 | M12x1,50 | 21 | ULTRALEGGERA HLT | 8½x20 | 20,00 | 8,50 | W0171520371 | 3 | S | 20110912 | 20111012 | 5x114,30 |  | 25 | 81710072 | L | D8 | N | LD4 | TÜV |  |  | DK | YES |  |  | S | Strongness Certificate (PB) | 2 | Mods can be necessary to car |  | AfterMarket OZ | MAX 700 KG | ORANGE | I-Tech | 8027529068658 | OZ | 13,41 |  |  | Serie L - ext.diam.75 mm | 615x615x312 | 1 | 156-223 | e9*KS07/46*0011*.., e9*KS07/46*0010*.. | bar: Area 1
HYUNDAI | GENESIS | GENESIS COUPE | BK20,BK38 | 01/2011 |  | 5x114,30 | 67,10 | 500 |  | 35 | M12x1,50 | 21 | ULTRALEGGERA HLT | 8½x20 | 20,00 | 8,50 | W0171520376 | 3 | S | 20110912 | 20111012 | 5x114,30 |  | 25 | 81710072 | L | D8 | N | LD4 | TÜV |  |  | DK | YES |  |  | S | Strongness Certificate (PB) | 2 | Mods can be necessary to car |  | AfterMarket OZ | MAX 700 KG | RACE GOLD | I-Tech | 8027529068665 | OZ | 13,41 |  |  | Serie L - ext.diam.75 mm | 615x615x312 | 1 | 156-223 | e9*KS07/46*0011*.., e9*KS07/46*0010*.. | bar: Area 1
HYUNDAI | GENESIS | GENESIS COUPE | BK20,BK38 | 01/2011 |  | 5x114,30 | 67,10 | 500 |  | 35 | M12x1,50 | 21 | ULTRALEGGERA HLT | 8½x20 | 20,00 | 8,50 | W0171520384 | 3 | S | 20110913 | 20111013 | 5x114,30 |  | 25 | 81710072 | L | D8 | N | LD4 | TÜV |  |  | DK | YES |  |  | S | Strongness Certificate (PB) | 2 | Mods can be necessary to car |  | AfterMarket OZ | MAX 700 KG | RED | I-Tech | 8027529069297 | OZ | 13,41 |  |  | Serie L - ext.diam.75 mm | 615x615x312 | 1 | 156-223 | e9*KS07/46*0011*.., e9*KS07/46*0010*.. | bar: Area 1
HYUNDAI | GETZ | GETZ | TB,TBI | 10/2002 | 02/2009 | 4x100 | 54,06 | 430 | 1785 | 46 | M12x1,50 | 21 | LOUNGE 8 | 6x14 | 14,00 | 6,00 | W8503520054 | 1 |  |  |  | 4x100 |  | 36 | 81710002 | S | D8 | N | LD4 |  | KBA |  | DK | YES |  |  | N | No Certificate | 1 | No car modifications required | 165/65 R14----175/65 R14----185/60 R14---TCOMBI-195/55 R14----195/60 R14----205/50 R14----205/55 R14---TCOMBI | AfterMarket OZ | MAX 500 KG | MATT BLACK + DIAMOND-CUT | X-Line | 8027529047899 | OZ | 7,90 |  |  | Serie S - ext.diam.68 mm | 460x460x224 | 1 | 046-081 | e4*98/14*0066*.., e4*2001/116*0123*.. | bar: Area 1
HYUNDAI | GETZ | GETZ | TB,TBI | 10/2002 | 02/2009 | 4x100 | 54,06 | 430 | 1785 | 46 | M12x1,50 | 21 | LOUNGE 8 | 6x14 | 14,00 | 6,00 | W8503520075 | 1 |  |  |  | 4x100 |  | 36 | 81710002 | S | D8 | N | LD4 |  | KBA |  | DK | YES |  |  | N | No Certificate | 1 | No car modifications required | 165/65 R14----175/65 R14----185/60 R14---TCOMBI-195/55 R14----195/60 R14----205/50 R14----205/55 R14---TCOMBI | AfterMarket OZ | MAX 500 KG | METAL SILVER + DIAMOND CUT | X-Line | 8027529047905 | OZ | 7,90 |  |  | Serie S - ext.diam.68 mm | 460x460x224 | 1 | 046-081 | e4*98/14*0066*.., e4*2001/116*0123*.. | Area 2: OUT
HYUNDAI | GETZ | GETZ | TB,TBI | 10/2002 | 02/2009 | 4x100 | 54,06 | 430 | 1785 | 46 | M12x1,50 | 21 | SUPERTURISMO GT | 6x14 | 14,00 | 6,00 | W0167420079 | 1 | S | 20081211 | 20090110 | 4x100 |  | 36 | 81710002 | S | D8 | N | LD4 |  | KBA | VIA | DK | YES |  |  | K | KBA (ABE+VB) | 1 | No car modifications required | 165/65 R14----175/65 R14----185/60 R14---TCOMBI-195/55 R14----195/60 R14----205/50 R14----205/55 R14---TCOMBI | AfterMarket OZ | MAX 480 KG | MATT BLACK + RED LETTERING | Racing | 8027529036541 | OZ | 7,80 |  |  | Serie S - ext.diam.68 mm | 430x430x230 | 1 | 046-081 | e4*98/14*0066*.., e4*2001/116*0123*.. | bar: Area 1
HYUNDAI | GETZ | GETZ | TB,TBI | 10/2002 | 02/2009 | 4x100 | 54,06 | 430 | 1785 | 46 | M12x1,50 | 21 | SUPERTURISMO GT | 6x14 | 14,00 | 6,00 | W0167420082 | 1 | S | 20031017 | 20031116 | 4x100 |  | 36 | 81710002 | S | D8 | N | LD4 |  | KBA | VIA | DK | YES |  |  | K | KBA (ABE+VB) | 1 | No car modifications required | 165/65 R14----175/65 R14----185/60 R14---TCOMBI-195/55 R14----195/60 R14----205/50 R14----205/55 R14---TCOMBI | AfterMarket OZ | MAX 480 KG | RACE SILVER + BLACK LETTERING | Racing | 8027529000832 | OZ | 7,80 |  |  | Serie S - ext.diam.68 mm | 430x430x230 | 1 | 046-081 | e4*98/14*0066*.., e4*2001/116*0123*.. | bar: Area 1
HYUNDAI | GETZ | GETZ | TB,TBI | 10/2002 | 02/2009 | 4x100 | 54,06 | 430 | 1785 | 46 | M12x1,50 | 21 | SUPERTURISMO GT | 6x14 | 14,00 | 6,00 | W01904200P5 | 1 | S | 20121109 | 20121209 | 4x100 |  | 36 | 81710002 | S | D8 | N | LD4 |  | KBA |  | DK | YES |  |  | K | KBA (ABE+VB) | 1 | No car modifications required | 165/65 R14----175/65 R14----185/60 R14---TCOMBI-195/55 R14----195/60 R14----205/50 R14----205/55 R14---TCOMBI | AfterMarket OZ | MAX 480 KG | GRIGIO CORSA+BLACK LETTERING | Racing | 8027529083224 | OZ | 9,97 |  |  | Serie S - ext.diam.68 mm | 430x430x230 | 1 | 046-081 | e4*98/14*0066*.., e4*2001/116*0123*.. | bar: Area 1
HYUNDAI | GETZ | GETZ | TB,TBI | 10/2002 | 02/2009 | 4x100 | 54,06 | 430 | 1785 | 46 | M12x1,50 | 21 | SUPERTURISMO GT | 6x14 | 14,00 | 6,00 | W0190420079 | 1 | S | 20121109 | 20121209 | 4x100 |  | 36 | 81710002 | S | D8 | N | LD4 |  | KBA |  | DK | YES |  |  | K | KBA (ABE+VB) | 1 | No car modifications required | 165/65 R14----175/65 R14----185/60 R14---TCOMBI-195/55 R14----195/60 R14----205/50 R14----205/55 R14---TCOMBI | AfterMarket OZ | MAX 480 KG | MATT BLACK + RED LETTERING | Racing | 8027529083231 | OZ | 9,97 |  |  | Serie S - ext.diam.68 mm | 430x430x230 | 1 | 046-081 | e4*98/14*0066*.., e4*2001/116*0123*.. | bar: Area 1
HYUNDAI | GETZ | GETZ | TB,TBI | 10/2002 | 02/2009 | 4x100 | 54,06 | 430 | 1785 | 46 | M12x1,50 | 21 | SUPERTURISMO WRC | 6x14 | 14,00 | 6,00 | W0167420033 | 1 | S | 20040914 | 20041014 | 4x100 |  | 36 | 81710002 | S | D8 | N | LD4 |  | KBA | VIA | DK | YES |  |  | K | KBA (ABE+VB) | 1 | No car modifications required | 165/65 R14----175/65 R14----185/60 R14---TCOMBI-195/55 R14----195/60 R14----205/50 R14----205/55 R14---TCOMBI | AfterMarket OZ | MAX 480 KG | WHITE + RED LETTERING | Racing | 8027529000825 | OZ | 7,80 |  |  | Serie S - ext.diam.68 mm | 430x430x230 | 1 | 046-081 | e4*98/14*0066*.., e4*2001/116*0123*.. | bar: Area 1
HYUNDAI | GETZ | GETZ | TB,TBI | 10/2002 | 02/2009 | 4x100 | 54,06 | 430 | 1785 | 46 | M12x1,50 | 21 | SUPERTURISMO WRC | 6x14 | 14,00 | 6,00 | W0190420033 | 1 | S | 20121109 | 20121209 | 4x100 |  | 36 | 81710002 | S | D8 | N | LD4 |  | KBA |  | DK | YES |  |  | K | KBA (ABE+VB) | 1 | No car modifications required | 165/65 R14----175/65 R14----185/60 R14---TCOMBI-195/55 R14----195/60 R14----205/50 R14----205/55 R14---TCOMBI | AfterMarket OZ | MAX 480 KG | WHITE + RED LETTERING | Racing | 8027529083262 | OZ | 9,97 |  |  | Serie S - ext.diam.68 mm | 430x430x230 | 1 | 046-081 | e4*98/14*0066*.., e4*2001/116*0123*.. | bar: Area 1
HYUNDAI | GETZ | GETZ | TB,TBI | 10/2002 | 02/2009 | 4x100 | 54,06 | 430 | 1785 | 46 | M12x1,50 | 21 | ADRENALINA | 6½x15 | 15,00 | 6,50 | W8501020054 | 1 | S | 20080904 | 20081004 | 4x100 |  | 37 | 81710002 | S | D8 | N | LD4 |  | KBA |  | DK | YES |  |  | K | KBA (ABE+VB) | 2 | Mods can be necessary to car | 185/55 R15---TCOMBI-195/50 R15---TCOMBI-205/45 R15----205/50 R15---TCOMBI | AfterMarket OZ | MAX 615 KG | MATT BLACK + DIAMOND-CUT | X-Line | 8027529034462 | OZ | 9,20 |  |  | Serie S - ext.diam.68 mm | 486x486x236 | 1 | 046-081 | e4*98/14*0066*.., e4*2001/116*0123*.. | bar: Area 1
HYUNDAI | GETZ | GETZ | TB,TBI | 10/2002 | 02/2009 | 4x100 | 54,06 | 430 | 1785 | 46 | M12x1,50 | 21 | ADRENALINA | 6½x15 | 15,00 | 6,50 | W8501020154 | 1 |  |  |  | 4x100 |  | 42 | 81710002 | S | D8 | N |  |  | KBA |  | DK | YES |  |  | K | KBA (ABE+VB) | 1 | No car modifications required | 185/55 R15---TCOMBI-195/50 R15---TCOMBI-205/45 R15----205/50 R15---TCOMBI | AfterMarket OZ | MAX 530 KG | MATT BLACK + DIAMOND-CUT | X-Line | 8027529042818 | OZ | 9,20 |  |  | Serie S - ext.diam.68 mm | 486x486x236 | 1 | 046-081 | e4*98/14*0066*.., e4*2001/116*0123*.. | bar: Area 1
HYUNDAI | GETZ | GETZ | TB,TBI | 10/2002 | 02/2009 | 4x100 | 54,06 | 430 | 1785 | 46 | M12x1,50 | 21 | EGO | 6½x15 | 15,00 | 6,50 | W8505320154 | 1 | S | 20110726 | 20110825 | 4x100 |  | 37 | 81710482 | S | DST20A | N |  |  | KBA |  | DK | YES |  |  | K | KBA (ABE+VB) | 2 | Mods can be necessary to car | 185/55 R15---TCOMBI-195/50 R15---TCOMBI-205/45 R15----205/50 R15---TCOMBI | AfterMarket OZ | MAX 615 KG | MATT BLACK + DIAMOND-CUT | X-Line | 8027529065916 | OZ | 8 |  |  | Serie S - ext.diam.68 mm | 486x486x236 | 1 | 046-081 | e4*98/14*0066*.., e4*2001/116*0123*.. | bar: Area 1
HYUNDAI | GETZ | GETZ | TB,TBI | 10/2002 | 02/2009 | 4x100 | 54,06 | 430 | 1785 | 46 | M12x1,50 | 21 | EGO | 6½x15 | 15,00 | 6,50 | W8505320254 | 1 | S | 20110726 | 20110825 | 4x100 |  | 42 | 81710482 | S | DST20A | N |  |  | KBA |  | DK | YES |  |  | K | KBA (ABE+VB) | 1 | No car modifications required | 185/55 R15---TCOMBI-195/50 R15---TCOMBI-205/45 R15----205/50 R15---TCOMBI | AfterMarket OZ | MAX 510 KG | MATT BLACK + DIAMOND-CUT | X-Line | 8027529065923 | OZ | 8 |  |  | Serie S - ext.diam.68 mm | 486x486x236 | 1 | 046-081 | e4*98/14*0066*.., e4*2001/116*0123*.. | bar: Area 1
HYUNDAI | GETZ | GETZ | TB,TBI | 10/2002 | 02/2009 | 4x100 | 54,06 | 430 | 1785 | 46 | M12x1,50 | 21 | LOUNGE 8 | 6½x15 | 15,00 | 6,50 | W8503620054 | 1 |  |  |  | 4x100 |  | 37 | 81710002 | S | D8 | N | LD4 |  | KBA |  | DK | YES |  |  | K | KBA (ABE+VB) | 2 | Mods can be necessary to car | 185/55 R15---TCOMBI-195/50 R15---TCOMBI-205/45 R15----205/50 R15---TCOMBI | AfterMarket OZ | MAX 570 KG | MATT BLACK + DIAMOND-CUT | X-Line | 8027529047967 | OZ | 8 |  |  | Serie S - ext.diam.68 mm | 486x486x236 | 1 | 046-081 | e4*98/14*0066*.., e4*2001/116*0123*.. | bar: Area 1
HYUNDAI | GETZ | GETZ | TB,TBI | 10/2002 | 02/2009 | 4x100 | 54,06 | 430 | 1785 | 46 | M12x1,50 | 21 | LOUNGE 8 | 6½x15 | 15,00 | 6,50 | W8503620075 | 1 |  |  |  | 4x100 |  | 37 | 81710002 | S | D8 | N | LD4 |  | KBA |  | DK | YES |  |  | K | KBA (ABE+VB) | 2 | Mods can be necessary to car | 185/55 R15---TCOMBI-195/50 R15---TCOMBI-205/45 R15----205/50 R15---TCOMBI | AfterMarket OZ | MAX 570 KG | METAL SILVER + DIAMOND CUT | X-Line | 8027529047974 | OZ | 8 |  |  | Serie S - ext.diam.68 mm | 486x486x236 | 1 | 046-081 | e4*98/14*0066*.., e4*2001/116*0123*.. | bar: Area 1
HYUNDAI | GETZ | GETZ | TB,TBI | 10/2002 | 02/2009 | 4x100 | 54,06 | 430 | 1785 | 46 | M12x1,50 | 21 | SUPERTURISMO GT | 6½x15 | 15,00 | 6,50 | W0168220079 | 1 | S | 20081010 | 20081109 | 4x100 |  | 37 | 81710002 | S | D8 | N | LD4 |  | KBA | VIA | DK | YES |  |  | K | KBA (ABE+VB) | 2 | Mods can be necessary to car | 185/55 R15---TCOMBI-195/50 R15---TCOMBI-205/45 R15----205/50 R15---TCOMBI | AfterMarket OZ | MAX 550 KG | MATT BLACK + RED LETTERING | Racing | 8027529000993 | OZ | 9,57 |  |  | Serie S - ext.diam.68 mm | 430x430x235 | 1 | 046-081 | e4*98/14*0066*.., e4*2001/116*0123*.. | bar: Area 1
HYUNDAI | GETZ | GETZ | TB,TBI | 10/2002 | 02/2009 | 4x100 | 54,06 | 430 | 1785 | 46 | M12x1,50 | 21 | SUPERTURISMO GT | 6½x15 | 15,00 | 6,50 | W0168220082 | 1 | S | 20060405 | 20060505 | 4x100 |  | 37 | 81710002 | S | D8 | N | LD4 |  | KBA | VIA | DK | YES |  |  | K | KBA (ABE+VB) | 2 | Mods can be necessary to car | 185/55 R15---TCOMBI-195/50 R15---TCOMBI-205/45 R15----205/50 R15---TCOMBI | AfterMarket OZ | MAX 550 KG | RACE SILVER + BLACK LETTERING | Racing | 8027529001006 | OZ | 9,57 |  |  | Serie S - ext.diam.68 mm | 430x430x235 | 1 | 046-081 | e4*98/14*0066*.., e4*2001/116*0123*.. | bar: Area 1
HYUNDAI | GETZ | GETZ | TB,TBI | 10/2002 | 02/2009 | 4x100 | 54,06 | 430 | 1785 | 46 | M12x1,50 | 21 | SUPERTURISMO GT | 6½x15 | 15,00 | 6,50 | W0168220182 | 1 | S | 20031023 | 20031122 | 4x100 |  | 43 | 81710002 | S | D8 | N | LD4 |  | KBA | VIA | DK | YES |  |  | K | KBA (ABE+VB) | 1 | No car modifications required | 185/55 R15---TCOMBI-195/50 R15---TCOMBI-205/45 R15----205/50 R15---TCOMBI | AfterMarket OZ | MAX 550 KG | RACE SILVER + BLACK LETTERING | Racing | 8027529001020 | OZ | 9,99 |  |  | Serie S - ext.diam.68 mm | 430x430x235 | 1 | 046-081 | e4*98/14*0066*.., e4*2001/116*0123*.. | bar: Area 1
HYUNDAI | GETZ | GETZ | TB,TBI | 10/2002 | 02/2009 | 4x100 | 54,06 | 430 | 1785 | 46 | M12x1,50 | 21 | SUPERTURISMO GT | 6½x15 | 15,00 | 6,50 | W01905200P5 | 1 | S | 20121109 | 20121209 | 4x100 |  | 37 | 81710002 | S | D8 | N | LD4 |  | KBA |  | DK | YES |  |  | K | KBA (ABE+VB) | 2 | Mods can be necessary to car | 185/55 R15---TCOMBI-195/50 R15---TCOMBI-205/45 R15----205/50 R15---TCOMBI | AfterMarket OZ | MAX 550 KG | GRIGIO CORSA+BLACK LETTERING | Racing | 8027529083057 | OZ | 8,77 |  |  | Serie S - ext.diam.68 mm | 430x430x235 | 1 | 046-081 | e4*98/14*0066*.., e4*2001/116*0123*.. | bar: Area 1
HYUNDAI | GETZ | GETZ | TB,TBI | 10/2002 | 02/2009 | 4x100 | 54,06 | 430 | 1785 | 46 | M12x1,50 | 21 | SUPERTURISMO GT | 6½x15 | 15,00 | 6,50 | W0190520079 | 1 | S | 20121109 | 20121209 | 4x100 |  | 37 | 81710002 | S | D8 | N | LD4 |  | KBA |  | DK | YES |  |  | K | KBA (ABE+VB) | 2 | Mods can be necessary to car | 185/55 R15---TCOMBI-195/50 R15---TCOMBI-205/45 R15----205/50 R15---TCOMBI | AfterMarket OZ | MAX 550 KG | MATT BLACK + RED LETTERING | Racing | 8027529083064 | OZ | 8,77 |  |  | Serie S - ext.diam.68 mm | 430x430x235 | 1 | 046-081 | e4*98/14*0066*.., e4*2001/116*0123*.. | bar: Area 1
HYUNDAI | GETZ | GETZ | TB,TBI | 10/2002 | 02/2009 | 4x100 | 54,06 | 430 | 1785 | 46 | M12x1,50 | 21 | SUPERTURISMO GT | 6½x15 | 15,00 | 6,50 | W01905201P5 | 1 | S | 20121109 | 20121209 | 4x100 |  | 43 | 81710002 | S | D8 | N | LD4 |  | KBA |  | DK | YES |  |  | K | KBA (ABE+VB) | 1 | No car modifications required | 185/55 R15---TCOMBI-195/50 R15---TCOMBI-205/45 R15----205/50 R15---TCOMBI | AfterMarket OZ | MAX 550 KG | GRIGIO CORSA+BLACK LETTERING | Racing | 8027529083071 | OZ | 8,77 |  |  | Serie S - ext.diam.68 mm | 430x430x235 | 1 | 046-081 | e4*98/14*0066*.., e4*2001/116*0123*.. | bar: Area 1
HYUNDAI | GETZ | GETZ | TB,TBI | 10/2002 | 02/2009 | 4x100 | 54,06 | 430 | 1785 | 46 | M12x1,50 | 21 | SUPERTURISMO GT | 6½x15 | 15,00 | 6,50 | W0190520179 | 1 | S | 20121109 | 20121209 | 4x100 |  | 43 | 81710002 | S | D8 | N | LD4 |  | KBA |  | DK | YES |  |  | K | KBA (ABE+VB) | 1 | No car modifications required | 185/55 R15---TCOMBI-195/50 R15---TCOMBI-205/45 R15----205/50 R15---TCOMBI | AfterMarket OZ | MAX 550 KG | MATT BLACK + RED LETTERING | Racing | 8027529083088 | OZ | 8,77 |  |  | Serie S - ext.diam.68 mm | 430x430x235 | 1 | 046-081 | e4*98/14*0066*.., e4*2001/116*0123*.. | bar: Area 1
HYUNDAI | GETZ | GETZ | TB,TBI | 10/2002 | 02/2009 | 4x100 | 54,06 | 430 | 1785 | 46 | M12x1,50 | 21 | SUPERTURISMO WRC | 6½x15 | 15,00 | 6,50 | W0168220033 | 1 | S | 20060405 | 20060505 | 4x100 |  | 37 | 81710002 | S | D8 | N | LD4 |  | KBA | VIA | DK | YES |  |  | K | KBA (ABE+VB) | 2 | Mods can be necessary to car | 185/55 R15---TCOMBI-195/50 R15---TCOMBI-205/45 R15----205/50 R15---TCOMBI | AfterMarket OZ | MAX 550 KG | WHITE + RED LETTERING | Racing | 8027529000986 | OZ | 9,57 |  |  | Serie S - ext.diam.68 mm | 430x430x235 | 1 | 046-081 | e4*98/14*0066*.., e4*2001/116*0123*.. | bar: Area 1
HYUNDAI | GETZ | GETZ | TB,TBI | 10/2002 | 02/2009 | 4x100 | 54,06 | 430 | 1785 | 46 | M12x1,50 | 21 | SUPERTURISMO WRC | 6½x15 | 15,00 | 6,50 | W0168220133 | 1 | S | 20031119 | 20031219 | 4x100 |  | 43 | 81710002 | S | D8 | N | LD4 |  | KBA | VIA | DK | YES |  |  | K | KBA (ABE+VB) | 1 | No car modifications required | 185/55 R15---TCOMBI-195/50 R15---TCOMBI-205/45 R15----205/50 R15---TCOMBI | AfterMarket OZ | MAX 550 KG | WHITE + RED LETTERING | Racing | 8027529001013 | OZ | 9,99 |  |  | Serie S - ext.diam.68 mm | 430x430x235 | 1 | 046-081 | e4*98/14*0066*.., e4*2001/116*0123*.. | bar: Area 1
HYUNDAI | GETZ | GETZ | TB,TBI | 10/2002 | 02/2009 | 4x100 | 54,06 | 430 | 1785 | 46 | M12x1,50 | 21 | SUPERTURISMO WRC | 6½x15 | 15,00 | 6,50 | W0190520033 | 1 | S | 20121109 | 20121209 | 4x100 |  | 37 | 81710002 | S | D8 | N | LD4 |  | KBA |  | DK | YES |  |  | K | KBA (ABE+VB) | 2 | Mods can be necessary to car | 185/55 R15---TCOMBI-195/50 R15---TCOMBI-205/45 R15----205/50 R15---TCOMBI | AfterMarket OZ | MAX 550 KG | WHITE + RED LETTERING | Racing | 8027529083187 | OZ | 8,77 |  |  | Serie S - ext.diam.68 mm | 430x430x235 | 1 | 046-081 | e4*98/14*0066*.., e4*2001/116*0123*.. | bar: Area 1
HYUNDAI | GETZ | GETZ | TB,TBI | 10/2002 | 02/2009 | 4x100 | 54,06 | 430 | 1785 | 46 | M12x1,50 | 21 | SUPERTURISMO WRC | 6½x15 | 15,00 | 6,50 | W0190520133 | 1 | S | 20121109 | 20121209 | 4x100 |  | 43 | 81710002 | S | D8 | N | LD4 |  | KBA |  | DK | YES |  |  | K | KBA (ABE+VB) | 1 | No car modifications required | 185/55 R15---TCOMBI-195/50 R15---TCOMBI-205/45 R15----205/50 R15---TCOMBI | AfterMarket OZ | MAX 550 KG | WHITE + RED LETTERING | Racing | 8027529083194 | OZ | 8,77 |  |  | Serie S - ext.diam.68 mm | 430x430x235 | 1 | 046-081 | e4*98/14*0066*.., e4*2001/116*0123*.. | bar: Area 1
HYUNDAI | GETZ | GETZ | TB,TBI | 10/2002 | 02/2009 | 4x100 | 54,06 | 430 | 1785 | 46 | M12x1,50 | 21 | ENVY | 7x15 | 15,00 | 7,00 | W8504220168 | 1 |  |  |  | 4x100 |  | 37 | 81710482 | S | DST20A | N |  |  | KBA |  | DK | YES |  |  | K | KBA (ABE+VB) | 2 | Mods can be necessary to car | 185/55 R15----195/50 R15---TCOMBI-205/45 R15----205/50 R15---TCOMBI-215/45 R15---TCOMBI | AfterMarket OZ | MAX 615 KG | MATT SILVER TECH DIAMOND CUT | X-Line | 8027529052817 | OZ | 8 |  |  | Serie S - ext.diam.68 mm | 486x486x249 | 1 | 046-081 | e4*98/14*0066*.., e4*2001/116*0123*.. | bar: Area 1
HYUNDAI | GETZ | GETZ | TB,TBI | 10/2002 | 02/2009 | 4x100 | 54,06 | 430 | 1785 | 46 | M12x1,50 | 21 | ENVY | 7x15 | 15,00 | 7,00 | W8504220268 | 1 |  |  |  | 4x100 |  | 42 | 81710482 | S | DST20A | N |  |  | KBA |  | DK | YES |  |  | K | KBA (ABE+VB) | 1 | No car modifications required | 185/55 R15----195/50 R15---TCOMBI-205/45 R15----205/50 R15---TCOMBI-215/45 R15---TCOMBI | AfterMarket OZ | MAX 510 KG | MATT SILVER TECH DIAMOND CUT | X-Line | 8027529052831 | OZ | 8 |  |  | Serie S - ext.diam.68 mm | 486x486x249 | 1 | 046-081 | e4*98/14*0066*.., e4*2001/116*0123*.. | bar: Area 1
HYUNDAI | GETZ | GETZ | TB,TBI | 10/2002 | 02/2009 | 4x100 | 54,06 | 430 | 1785 | 46 | M12x1,50 | 21 | ULTRALEGGERA | 7x15 | 15,00 | 7,00 | W01731200A53 | 1 |  |  |  | 4x100 |  | 37 | 81710002 | S | D8 | N | LD4 | TÜV |  |  | DK | YES |  |  | T | Teilegutachten (PB+VB) | 2 | Mods can be necessary to car | 185/55 R15----195/50 R15---TCOMBI-205/45 R15----205/50 R15---TCOMBI-215/45 R15---TCOMBI | AfterMarket OZ | MAX 525 KG | MATT BLACK | Racing | 8027529057485 | OZ | 6,49 |  |  | Serie S - ext.diam.68 mm | 455x455x248 | 1 | 046-081 | e4*98/14*0066*.., e4*2001/116*0123*.. | bar: Area 1
HYUNDAI | GETZ | GETZ | TB,TBI | 10/2002 | 02/2009 | 4x100 | 54,06 | 430 | 1785 | 46 | M12x1,50 | 21 | ULTRALEGGERA | 7x15 | 15,00 | 7,00 | W0173120022 | 1 | S | 20060302 | 20060401 | 4x100 |  | 37 | 81710002 | S | D8 | N | LD4 | TÜV |  |  | DK | YES |  |  | T | Teilegutachten (PB+VB) | 2 | Mods can be necessary to car | 185/55 R15----195/50 R15---TCOMBI-205/45 R15----205/50 R15---TCOMBI-215/45 R15---TCOMBI | AfterMarket OZ | MAX 525 KG | MATT GRAPHIT SILVER | Racing | 8027529003048 | OZ | 6,49 |  |  | Serie S - ext.diam.68 mm | 460x460x255 | 1 | 046-081 | e4*98/14*0066*.., e4*2001/116*0123*.. | bar: Area 1
HYUNDAI | GETZ | GETZ | TB,TBI | 10/2002 | 02/2009 | 4x100 | 54,06 | 430 | 1785 | 46 | M12x1,50 | 21 | ULTRALEGGERA | 7x15 | 15,00 | 7,00 | W0173120061 | 1 | S | 20060302 | 20060401 | 4x100 |  | 37 | 81710002 | S | D8 | N | LD4 | TÜV |  |  | DK | YES |  |  | T | Teilegutachten (PB+VB) | 2 | Mods can be necessary to car | 185/55 R15----195/50 R15---TCOMBI-205/45 R15----205/50 R15---TCOMBI-215/45 R15---TCOMBI | AfterMarket OZ | MAX 525 KG | CHRYSTAL TITANIUM | Racing | 8027529003055 | OZ | 6,49 |  |  | Serie S - ext.diam.68 mm | 460x460x255 | 1 | 046-081 | e4*98/14*0066*.., e4*2001/116*0123*.. | bar: Area 1
HYUNDAI | GETZ | GETZ | TB,TBI | 10/2002 | 02/2009 | 4x100 | 54,06 | 430 | 1785 | 46 | M12x1,50 | 21 | ADRENALINA | 7x16 | 16,00 | 7,00 | W8501120054 | 1 | S | 20080904 | 20081004 | 4x100 |  | 37 | 81710002 | S | D8 | N | LD4 |  | KBA |  | DK | YES |  |  | K | KBA (ABE+VB) | 2 | Mods can be necessary to car | 195/45 R16---THY010-205/40 R16----205/45 R16----215/40 R16--- | AfterMarket OZ | MAX 615 KG | MATT BLACK + DIAMOND-CUT | X-Line | 8027529034493 | OZ | 10,50 |  |  | Serie S - ext.diam.68 mm | 511x511x249 | 1 | 046-081 | e4*98/14*0066*.., e4*2001/116*0123*.. | bar: Area 1
HYUNDAI | GETZ | GETZ | TB,TBI | 10/2002 | 02/2009 | 4x100 | 54,06 | 430 | 1785 | 46 | M12x1,50 | 21 | ADRENALINA | 7x16 | 16,00 | 7,00 | W8501120154 | 1 | S | 20081016 | 20081115 | 4x100 |  | 42 | 81710002 | S | D8 | N | LD4 |  | KBA |  | DK | YES |  |  | K | KBA (ABE+VB) | 2 | Mods can be necessary to car | 195/45 R16---THY010-205/40 R16----205/45 R16----215/40 R16--- | AfterMarket OZ | MAX 615 KG | MATT BLACK + DIAMOND-CUT | X-Line | 8027529034509 | OZ | 10,50 |  |  | Serie S - ext.diam.68 mm | 511x511x249 | 1 | 046-081 | e4*98/14*0066*.., e4*2001/116*0123*.. | bar: Area 1
HYUNDAI | GETZ | GETZ | TB,TBI | 10/2002 | 02/2009 | 4x100 | 54,06 | 430 | 1785 | 46 | M12x1,50 | 21 | ALLEGGERITA HLT 4F | 7x16 | 16,00 | 7,00 | W01851200P3 | 3 | S | 20121012 | 20121111 | 4x100 |  | 37 | 81710002 | S | D8 | N | LD4 | TÜV |  |  | DK | YES |  |  | T | Teilegutachten (PB+VB) | 2 | Mods can be necessary to car | 195/45 R16---THY010-205/40 R16----205/45 R16----215/40 R16--- | AfterMarket OZ | MAX 500 KG | ACID GREEN | I-Tech | 8027529080865 | OZ | 7,41 |  |  | Serie S - ext.diam.68 mm | 570x570x370 | 1 | 046-081 | e4*98/14*0066*.., e4*2001/116*0123*.. | bar: Area 1
HYUNDAI | GETZ | GETZ | TB,TBI | 10/2002 | 02/2009 | 4x100 | 54,06 | 430 | 1785 | 46 | M12x1,50 | 21 | ALLEGGERITA HLT 4F | 7x16 | 16,00 | 7,00 | W0185120022 | 3 | S | 20090615 | 20090715 | 4x100 |  | 37 | 81710002 | S | D8 | N | LD4 | TÜV |  |  | DK | YES |  |  | T | Teilegutachten (PB+VB) | 2 | Mods can be necessary to car | 195/45 R16---THY010-205/40 R16----205/45 R16----215/40 R16--- | AfterMarket OZ | MAX 500 KG | MATT GRAPHIT SILVER | I-Tech | 8027529040678 | OZ | 7,41 |  |  | Serie S - ext.diam.68 mm | 570x570x370 | 1 | 046-081 | e4*98/14*0066*.., e4*2001/116*0123*.. | bar: Area 1
HYUNDAI | GETZ | GETZ | TB,TBI | 10/2002 | 02/2009 | 4x100 | 54,06 | 430 | 1785 | 46 | M12x1,50 | 21 | ALLEGGERITA HLT 4F | 7x16 | 16,00 | 7,00 | W0185120030 | 3 | S | 20090615 | 20090715 | 4x100 |  | 37 | 81710002 | S | D8 | N | LD4 | TÜV |  |  | DK | YES |  |  | T | Teilegutachten (PB+VB) | 2 | Mods can be necessary to car | 195/45 R16---THY010-205/40 R16----205/45 R16----215/40 R16--- | AfterMarket OZ | MAX 500 KG | WHITE | I-Tech | 8027529040623 | OZ | 7,41 |  |  | Serie S - ext.diam.68 mm | 570x570x370 | 1 | 046-081 | e4*98/14*0066*.., e4*2001/116*0123*.. | bar: Area 1
HYUNDAI | GETZ | GETZ | TB,TBI | 10/2002 | 02/2009 | 4x100 | 54,06 | 430 | 1785 | 46 | M12x1,50 | 21 | ALLEGGERITA HLT 4F | 7x16 | 16,00 | 7,00 | W0185120053 | 3 | S | 20090615 | 20090715 | 4x100 |  | 37 | 81710002 | S | D8 | N | LD4 | TÜV |  |  | DK | YES |  |  | T | Teilegutachten (PB+VB) | 2 | Mods can be necessary to car | 195/45 R16---THY010-205/40 R16----205/45 R16----215/40 R16--- | AfterMarket OZ | MAX 500 KG | MATT BLACK | I-Tech | 8027529040616 | OZ | 7,41 |  |  | Serie S - ext.diam.68 mm | 570x570x370 | 1 | 046-081 | e4*98/14*0066*.., e4*2001/116*0123*.. | bar: Area 1
HYUNDAI | GETZ | GETZ | TB,TBI | 10/2002 | 02/2009 | 4x100 | 54,06 | 430 | 1785 | 46 | M12x1,50 | 21 | ALLEGGERITA HLT 4F | 7x16 | 16,00 | 7,00 | W0185120066 | 1 | S | 20090615 | 20090715 | 4x100 |  | 37 | 81710002 | S | D8 | N | LD4 | TÜV |  |  | DK | YES |  |  | T | Teilegutachten (PB+VB) | 2 | Mods can be necessary to car | 195/45 R16---THY010-205/40 R16----205/45 R16----215/40 R16--- | AfterMarket OZ | MAX 500 KG | TITANIUM TECH | I-Tech | 8027529040609 | OZ | 7,41 |  |  | Serie S - ext.diam.68 mm | 570x570x370 | 1 | 046-081 | e4*98/14*0066*.., e4*2001/116*0123*.. | bar: Area 1
HYUNDAI | GETZ | GETZ | TB,TBI | 10/2002 | 02/2009 | 4x100 | 54,06 | 430 | 1785 | 46 | M12x1,50 | 21 | ALLEGGERITA HLT 4F | 7x16 | 16,00 | 7,00 | W0185120071 | 3 | S | 20090615 | 20090715 | 4x100 |  | 37 | 81710002 | S | D8 | N | LD4 | TÜV |  |  | DK | YES |  |  | T | Teilegutachten (PB+VB) | 2 | Mods can be necessary to car | 195/45 R16---THY010-205/40 R16----205/45 R16----215/40 R16--- | AfterMarket OZ | MAX 500 KG | ORANGE | I-Tech | 8027529040654 | OZ | 7,41 |  |  | Serie S - ext.diam.68 mm | 570x570x370 | 1 | 046-081 | e4*98/14*0066*.., e4*2001/116*0123*.. | bar: Area 1
HYUNDAI | GETZ | GETZ | TB,TBI | 10/2002 | 02/2009 | 4x100 | 54,06 | 430 | 1785 | 46 | M12x1,50 | 21 | ALLEGGERITA HLT 4F | 7x16 | 16,00 | 7,00 | W0185120072 | 3 | S | 20090615 | 20090715 | 4x100 |  | 37 | 81710002 | S | D8 | N | LD4 | TÜV |  |  | DK | YES |  |  | T | Teilegutachten (PB+VB) | 2 | Mods can be necessary to car | 195/45 R16---THY010-205/40 R16----205/45 R16----215/40 R16--- | AfterMarket OZ | MAX 500 KG | MATT BLUE | I-Tech | 8027529040647 | OZ | 7,41 |  |  | Serie S - ext.diam.68 mm | 570x570x370 | 1 | 046-081 | e4*98/14*0066*.., e4*2001/116*0123*.. | bar: Area 1
HYUNDAI | GETZ | GETZ | TB,TBI | 10/2002 | 02/2009 | 4x100 | 54,06 | 430 | 1785 | 46 | M12x1,50 | 21 | ALLEGGERITA HLT 4F | 7x16 | 16,00 | 7,00 | W0185120076 | 3 | S | 20090615 | 20090715 | 4x100 |  | 37 | 81710002 | S | D8 | N | LD4 | TÜV |  |  | DK | YES |  |  | T | Teilegutachten (PB+VB) | 2 | Mods can be necessary to car | 195/45 R16---THY010-205/40 R16----205/45 R16----215/40 R16--- | AfterMarket OZ | MAX 500 KG | RACE GOLD | I-Tech | 8027529040661 | OZ | 7,41 |  |  | Serie S - ext.diam.68 mm | 570x570x370 | 1 | 046-081 | e4*98/14*0066*.., e4*2001/116*0123*.. | bar: Area 1
HYUNDAI | GETZ | GETZ | TB,TBI | 10/2002 | 02/2009 | 4x100 | 54,06 | 430 | 1785 | 46 | M12x1,50 | 21 | ALLEGGERITA HLT 4F | 7x16 | 16,00 | 7,00 | W0185120084 | 3 | S | 20090615 | 20090715 | 4x100 |  | 37 | 81710002 | S | D8 | N | LD4 | TÜV |  |  | DK | YES |  |  | T | Teilegutachten (PB+VB) | 2 | Mods can be necessary to car | 195/45 R16---THY010-205/40 R16----205/45 R16----215/40 R16--- | AfterMarket OZ | MAX 500 KG | RED | I-Tech | 8027529040630 | OZ | 7,41 |  |  | Serie S - ext.diam.68 mm | 570x570x370 | 1 | 046-081 | e4*98/14*0066*.., e4*2001/116*0123*.. | bar: Area 1
HYUNDAI | GETZ | GETZ | TB,TBI | 10/2002 | 02/2009 | 4x100 | 54,06 | 430 | 1785 | 46 | M12x1,50 | 21 | ALLEGGERITA HLT 4F | 7x16 | 16,00 | 7,00 | W01851201P3 | 3 | S | 20121012 | 20121111 | 4x100 |  | 42 | 81710002 | S | D8 | N | LD4 | TÜV |  |  | DK | YES |  |  | T | Teilegutachten (PB+VB) | 2 | Mods can be necessary to car | 195/45 R16---THY010-205/40 R16----205/45 R16----215/40 R16--- | AfterMarket OZ | MAX 500 KG | ACID GREEN | I-Tech | 8027529080872 | OZ | 7,39 |  |  | Serie S - ext.diam.68 mm | 570x570x370 | 1 | 046-081 | e4*98/14*0066*.., e4*2001/116*0123*.. | bar: Area 1
HYUNDAI | GETZ | GETZ | TB,TBI | 10/2002 | 02/2009 | 4x100 | 54,06 | 430 | 1785 | 46 | M12x1,50 | 21 | ALLEGGERITA HLT 4F | 7x16 | 16,00 | 7,00 | W0185120122 | 3 | S | 20090615 | 20090715 | 4x100 |  | 42 | 81710002 | S | D8 | N | LD4 | TÜV |  |  | DK | YES |  |  | T | Teilegutachten (PB+VB) | 2 | Mods can be necessary to car | 195/45 R16---THY010-205/40 R16----205/45 R16----215/40 R16--- | AfterMarket OZ | MAX 500 KG | MATT GRAPHIT SILVER | I-Tech | 8027529040753 | OZ | 7,39 |  |  | Serie S - ext.diam.68 mm | 570x570x370 | 1 | 046-081 | e4*98/14*0066*.., e4*2001/116*0123*.. | bar: Area 1
HYUNDAI | GETZ | GETZ | TB,TBI | 10/2002 | 02/2009 | 4x100 | 54,06 | 430 | 1785 | 46 | M12x1,50 | 21 | ALLEGGERITA HLT 4F | 7x16 | 16,00 | 7,00 | W0185120130 | 3 | S | 20090615 | 20090715 | 4x100 |  | 42 | 81710002 | S | D8 | N | LD4 | TÜV |  |  | DK | YES |  |  | T | Teilegutachten (PB+VB) | 2 | Mods can be necessary to car | 195/45 R16---THY010-205/40 R16----205/45 R16----215/40 R16--- | AfterMarket OZ | MAX 500 KG | WHITE | I-Tech | 8027529040708 | OZ | 7,39 |  |  | Serie S - ext.diam.68 mm | 570x570x370 | 1 | 046-081 | e4*98/14*0066*.., e4*2001/116*0123*.. | bar: Area 1
HYUNDAI | GETZ | GETZ | TB,TBI | 10/2002 | 02/2009 | 4x100 | 54,06 | 430 | 1785 | 46 | M12x1,50 | 21 | ALLEGGERITA HLT 4F | 7x16 | 16,00 | 7,00 | W0185120153 | 3 | S | 20090615 | 20090715 | 4x100 |  | 42 | 81710002 | S | D8 | N | LD4 | TÜV |  |  | DK | YES |  |  | T | Teilegutachten (PB+VB) | 2 | Mods can be necessary to car | 195/45 R16---THY010-205/40 R16----205/45 R16----215/40 R16--- | AfterMarket OZ | MAX 500 KG | MATT BLACK | I-Tech | 8027529040692 | OZ | 7,39 |  |  | Serie S - ext.diam.68 mm | 570x570x370 | 1 | 046-081 | e4*98/14*0066*.., e4*2001/116*0123*.. | bar: Area 1
HYUNDAI | GETZ | GETZ | TB,TBI | 10/2002 | 02/2009 | 4x100 | 54,06 | 430 | 1785 | 46 | M12x1,50 | 21 | ALLEGGERITA HLT 4F | 7x16 | 16,00 | 7,00 | W0185120166 | 1 | S | 20090615 | 20090715 | 4x100 |  | 42 | 81710002 | S | D8 | N | LD4 | TÜV |  |  | DK | YES |  |  | T | Teilegutachten (PB+VB) | 2 | Mods can be necessary to car | 195/45 R16---THY010-205/40 R16----205/45 R16----215/40 R16--- | AfterMarket OZ | MAX 500 KG | TITANIUM TECH | I-Tech | 8027529040685 | OZ | 7,39 |  |  | Serie S - ext.diam.68 mm | 570x570x370 | 1 | 046-081 | e4*98/14*0066*.., e4*2001/116*0123*.. | bar: Area 1
HYUNDAI | GETZ | GETZ | TB,TBI | 10/2002 | 02/2009 | 4x100 | 54,06 | 430 | 1785 | 46 | M12x1,50 | 21 | ALLEGGERITA HLT 4F | 7x16 | 16,00 | 7,00 | W0185120171 | 3 | S | 20090615 | 20090715 | 4x100 |  | 42 | 81710002 | S | D8 | N | LD4 | TÜV |  |  | DK | YES |  |  | T | Teilegutachten (PB+VB) | 2 | Mods can be necessary to car | 195/45 R16---THY010-205/40 R16----205/45 R16----215/40 R16--- | AfterMarket OZ | MAX 500 KG | ORANGE | I-Tech | 8027529040739 | OZ | 7,39 |  |  | Serie S - ext.diam.68 mm | 570x570x370 | 1 | 046-081 | e4*98/14*0066*.., e4*2001/116*0123*.. | bar: Area 1
HYUNDAI | GETZ | GETZ | TB,TBI | 10/2002 | 02/2009 | 4x100 | 54,06 | 430 | 1785 | 46 | M12x1,50 | 21 | ALLEGGERITA HLT 4F | 7x16 | 16,00 | 7,00 | W0185120172 | 3 | S | 20090615 | 20090715 | 4x100 |  | 42 | 81710002 | S | D8 | N | LD4 | TÜV |  |  | DK | YES |  |  | T | Teilegutachten (PB+VB) | 2 | Mods can be necessary to car | 195/45 R16---THY010-205/40 R16----205/45 R16----215/40 R16--- | AfterMarket OZ | MAX 500 KG | MATT BLUE | I-Tech | 8027529040722 | OZ | 7,39 |  |  | Serie S - ext.diam.68 mm | 570x570x370 | 1 | 046-081 | e4*98/14*0066*.., e4*2001/116*0123*.. | bar: Area 1
HYUNDAI | GETZ | GETZ | TB,TBI | 10/2002 | 02/2009 | 4x100 | 54,06 | 430 | 1785 | 46 | M12x1,50 | 21 | ALLEGGERITA HLT 4F | 7x16 | 16,00 | 7,00 | W0185120176 | 3 | S | 20090615 | 20090715 | 4x100 |  | 42 | 81710002 | S | D8 | N | LD4 | TÜV |  |  | DK | YES |  |  | T | Teilegutachten (PB+VB) | 2 | Mods can be necessary to car | 195/45 R16---THY010-205/40 R16----205/45 R16----215/40 R16--- | AfterMarket OZ | MAX 500 KG | RACE GOLD | I-Tech | 8027529040746 | OZ | 7,39 |  |  | Serie S - ext.diam.68 mm | 570x570x370 | 1 | 046-081 | e4*98/14*0066*.., e4*2001/116*0123*.. | bar: Area 1
HYUNDAI | GETZ | GETZ | TB,TBI | 10/2002 | 02/2009 | 4x100 | 54,06 | 430 | 1785 | 46 | M12x1,50 | 21 | ALLEGGERITA HLT 4F | 7x16 | 16,00 | 7,00 | W0185120184 | 3 | S | 20090615 | 20090715 | 4x100 |  | 42 | 81710002 | S | D8 | N | LD4 | TÜV |  |  | DK | YES |  |  | T | Teilegutachten (PB+VB) | 2 | Mods can be necessary to car | 195/45 R16---THY010-205/40 R16----205/45 R16----215/40 R16--- | AfterMarket OZ | MAX 500 KG | RED | I-Tech | 8027529040715 | OZ | 7,39 |  |  | Serie S - ext.diam.68 mm | 570x570x370 | 1 | 046-081 | e4*98/14*0066*.., e4*2001/116*0123*.. | bar: Area 1
HYUNDAI | GETZ | GETZ | TB,TBI | 10/2002 | 02/2009 | 4x100 | 54,06 | 430 | 1785 | 46 | M12x1,50 | 21 | DAVID | 7x16 | 16,00 | 7,00 | W01874201N5 | 1 |  |  |  | 4x100 |  | 37 | 81710482 | S | DST20A | N |  |  | KBA |  | DK | YES |  |  | K | KBA (ABE+VB) | 2 | Mods can be necessary to car | 195/45 R16---THY010-205/40 R16----205/45 R16----215/40 R16--- | AfterMarket OZ | MAX 615 KG | MATT GRAPHITE DIAMOND CUT | Via Veneto | 8027529052732 | OZ | 9,01 |  |  | Serie S - ext.diam.68 mm | 480x480x248 | 1 | 046-081 | e4*98/14*0066*.., e4*2001/116*0123*.. | bar: Area 1
HYUNDAI | GETZ | GETZ | TB,TBI | 10/2002 | 02/2009 | 4x100 | 54,06 | 430 | 1785 | 46 | M12x1,50 | 21 | DAVID | 7x16 | 16,00 | 7,00 | W01874202N5 | 1 |  |  |  | 4x100 |  | 42 | 81710482 | S | DST20A | N |  |  | KBA |  | DK | YES |  |  | K | KBA (ABE+VB) | 2 | Mods can be necessary to car | 195/45 R16---THY010-205/40 R16----205/45 R16----215/40 R16--- | AfterMarket OZ | MAX 550 KG | MATT GRAPHITE DIAMOND CUT | Via Veneto | 8027529052695 | OZ | 9,01 |  |  | Serie S - ext.diam.68 mm | 480x480x248 | 1 | 046-081 | e4*98/14*0066*.., e4*2001/116*0123*.. | bar: Area 1
HYUNDAI | GETZ | GETZ | TB,TBI | 10/2002 | 02/2009 | 4x100 | 54,06 | 430 | 1785 | 46 | M12x1,50 | 21 | EGO | 7x16 | 16,00 | 7,00 | W8505220154 | 1 | S | 20110726 | 20110825 | 4x100 |  | 37 | 81710482 | S | DST20A | N |  |  | KBA |  | DK | YES |  |  | K | KBA (ABE+VB) | 2 | Mods can be necessary to car | 195/45 R16---THY010-205/40 R16----205/45 R16----215/40 R16--- | AfterMarket OZ | MAX 615 KG | MATT BLACK + DIAMOND-CUT | X-Line | 8027529065855 | OZ | 8,20 |  |  | Serie S - ext.diam.68 mm | 511x511x249 | 1 | 046-081 | e4*98/14*0066*.., e4*2001/116*0123*.. | bar: Area 1
HYUNDAI | GETZ | GETZ | TB,TBI | 10/2002 | 02/2009 | 4x100 | 54,06 | 430 | 1785 | 46 | M12x1,50 | 21 | EGO | 7x16 | 16,00 | 7,00 | W8505220254 | 1 | S | 20110726 | 20110825 | 4x100 |  | 42 | 81710482 | S | DST20A | N |  |  | KBA |  | DK | YES |  |  | K | KBA (ABE+VB) | 2 | Mods can be necessary to car | 195/45 R16---THY010-205/40 R16----205/45 R16----215/40 R16--- | AfterMarket OZ | MAX 615 KG | MATT BLACK + DIAMOND-CUT | X-Line | 8027529065862 | OZ | 8,20 |  |  | Serie S - ext.diam.68 mm | 511x511x249 | 1 | 046-081 | e4*98/14*0066*.., e4*2001/116*0123*.. | bar: Area 1
HYUNDAI | GETZ | GETZ | TB,TBI | 10/2002 | 02/2009 | 4x100 | 54,06 | 430 | 1785 | 46 | M12x1,50 | 21 | ENERGY | 7x16 | 16,00 | 7,00 | W8503220054 | 1 |  |  |  | 4x100 |  | 37 | 81710002 | S | D8 | N | LD4 |  | KBA |  | DK | YES |  |  | K | KBA (ABE+VB) | 2 | Mods can be necessary to car | 195/45 R16---THY010-205/40 R16----205/45 R16----215/40 R16--- | AfterMarket OZ | MAX 615 KG | MATT BLACK + DIAMOND-CUT | X-Line | 8027529045734 | OZ | 10,30 |  |  | Serie S - ext.diam.68 mm | 511x511x249 | 1 | 046-081 | e4*98/14*0066*.., e4*2001/116*0123*.. | bar: Area 1
HYUNDAI | GETZ | GETZ | TB,TBI | 10/2002 | 02/2009 | 4x100 | 54,06 | 430 | 1785 | 46 | M12x1,50 | 21 | ENERGY | 7x16 | 16,00 | 7,00 | W8503220154 | 1 |  |  |  | 4x100 |  | 42 | 81710002 | S | D8 | N | LD4 |  | KBA |  | DK | YES |  |  | K | KBA (ABE+VB) | 2 | Mods can be necessary to car | 195/45 R16---THY010-205/40 R16----205/45 R16----215/40 R16--- | AfterMarket OZ | MAX 615 KG | MATT BLACK + DIAMOND-CUT | X-Line | 8027529045741 | OZ | 10,20 |  |  | Serie S - ext.diam.68 mm | 511x511x249 | 1 | 046-081 | e4*98/14*0066*.., e4*2001/116*0123*.. | bar: Area 1
HYUNDAI | GETZ | GETZ | TB,TBI | 10/2002 | 02/2009 | 4x100 | 54,06 | 430 | 1785 | 46 | M12x1,50 | 21 | ENVY | 7x16 | 16,00 | 7,00 | W8504020168 | 1 |  |  |  | 4x100 |  | 37 | 81710482 | S | DST20A | N |  |  | KBA |  | DK | YES |  |  | K | KBA (ABE+VB) | 2 | Mods can be necessary to car | 195/45 R16---THY010-205/40 R16----205/45 R16----215/40 R16--- | AfterMarket OZ | MAX 615 KG | MATT SILVER TECH DIAMOND CUT | X-Line | 8027529052886 | OZ | 8,21 |  |  | Serie S - ext.diam.68 mm | 511x511x249 | 1 | 046-081 | e4*98/14*0066*.., e4*2001/116*0123*.. | bar: Area 1
HYUNDAI | GETZ | GETZ | TB,TBI | 10/2002 | 02/2009 | 4x100 | 54,06 | 430 | 1785 | 46 | M12x1,50 | 21 | ENVY | 7x16 | 16,00 | 7,00 | W8504020268 | 1 |  |  |  | 4x100 |  | 42 | 81710482 | S | DST20A | N |  |  | KBA |  | DK | YES |  |  | K | KBA (ABE+VB) | 2 | Mods can be necessary to car | 195/45 R16---THY010-205/40 R16----205/45 R16----215/40 R16--- | AfterMarket OZ | MAX 615 KG | MATT SILVER TECH DIAMOND CUT | X-Line | 8027529052893 | OZ | 8,21 |  |  | Serie S - ext.diam.68 mm | 511x511x249 | 1 | 046-081 | e4*98/14*0066*.., e4*2001/116*0123*.. | bar: Area 1
HYUNDAI | GETZ | GETZ | TB,TBI | 10/2002 | 02/2009 | 4x100 | 54,06 | 430 | 1785 | 46 | M12x1,50 | 21 | LOUNGE 8 | 7x16 | 16,00 | 7,00 | W8503720054 | 1 |  |  |  | 4x100 |  | 37 | 81710002 | S | D8 | N | LD4 |  | KBA |  | DK | YES |  |  | K | KBA (ABE+VB) | 2 | Mods can be necessary to car | 195/45 R16---THY010-205/40 R16----205/45 R16----215/40 R16--- | AfterMarket OZ | MAX 615 KG | MATT BLACK + DIAMOND-CUT | X-Line | 8027529048032 | OZ | 8,20 |  |  | Serie S - ext.diam.68 mm | 511x511x249 | 1 | 046-081 | e4*98/14*0066*.., e4*2001/116*0123*.. | bar: Area 1
HYUNDAI | GETZ | GETZ | TB,TBI | 10/2002 | 02/2009 | 4x100 | 54,06 | 430 | 1785 | 46 | M12x1,50 | 21 | LOUNGE 8 | 7x16 | 16,00 | 7,00 | W8503720075 | 1 |  |  |  | 4x100 |  | 37 | 81710002 | S | D8 | N | LD4 |  | KBA |  | DK | YES |  |  | K | KBA (ABE+VB) | 2 | Mods can be necessary to car | 195/45 R16---THY010-205/40 R16----205/45 R16----215/40 R16--- | AfterMarket OZ | MAX 615 KG | METAL SILVER + DIAMOND CUT | X-Line | 8027529048049 | OZ | 8,20 |  |  | Serie S - ext.diam.68 mm | 511x511x249 | 1 | 046-081 | e4*98/14*0066*.., e4*2001/116*0123*.. | Area 2: OUT
HYUNDAI | GETZ | GETZ | TB,TBI | 10/2002 | 02/2009 | 4x100 | 54,06 | 430 | 1785 | 46 | M12x1,50 | 21 | LOUNGE 8 | 7x16 | 16,00 | 7,00 | W8503720154 | 1 |  |  |  | 4x100 |  | 42 | 81710002 | S | D8 | N | LD4 |  | KBA |  | DK | YES |  |  | K | KBA (ABE+VB) | 2 | Mods can be necessary to car | 195/45 R16---THY010-205/40 R16----205/45 R16----215/40 R16--- | AfterMarket OZ | MAX 615 KG | MATT BLACK + DIAMOND-CUT | X-Line | 8027529048056 | OZ | 8,20 |  |  | Serie S - ext.diam.68 mm | 511x511x249 | 1 | 046-081 | e4*98/14*0066*.., e4*2001/116*0123*.. | bar: Area 1
HYUNDAI | GETZ | GETZ | TB,TBI | 10/2002 | 02/2009 | 4x100 | 54,06 | 430 | 1785 | 46 | M12x1,50 | 21 | LOUNGE 8 | 7x16 | 16,00 | 7,00 | W8503720175 | 1 |  |  |  | 4x100 |  | 42 | 81710002 | S | D8 | N | LD4 |  | KBA |  | DK | YES |  |  | K | KBA (ABE+VB) | 2 | Mods can be necessary to car | 195/45 R16---THY010-205/40 R16----205/45 R16----215/40 R16--- | AfterMarket OZ | MAX 615 KG | METAL SILVER + DIAMOND CUT | X-Line | 8027529048063 | OZ | 8,20 |  |  | Serie S - ext.diam.68 mm | 511x511x249 | 1 | 046-081 | e4*98/14*0066*.., e4*2001/116*0123*.. | bar: Area 1
HYUNDAI | GETZ | GETZ | TB,TBI | 10/2002 | 02/2009 | 4x100 | 54,06 | 430 | 1785 | 46 | M12x1,50 | 21 | QUARANTA | 7x16 | 16,00 | 7,00 | W0185020054 | 1 | S | 20100928 | 20101028 | 4x100 |  | 37 | 81710482 | S | DST20A | N |  |  | KBA |  | DK | YES |  |  | K | KBA (ABE+VB) | 2 | Mods can be necessary to car | 195/45 R16---THY010-205/40 R16----205/45 R16----215/40 R16--- | AfterMarket OZ | MAX 615 KG | MATT BLACK + DIAMOND-CUT | Via Veneto | 8027529054361 | OZ | 9,90 |  |  | Serie S - ext.diam.68 mm | 540x540x260 | 1 | 046-081 | e4*98/14*0066*.., e4*2001/116*0123*.. | bar: Area 1
HYUNDAI | GETZ | GETZ | TB,TBI | 10/2002 | 02/2009 | 4x100 | 54,06 | 430 | 1785 | 46 | M12x1,50 | 21 | QUARANTA | 7x16 | 16,00 | 7,00 | W0185020154 | 1 | S | 20100928 | 20101028 | 4x100 |  | 42 | 81710482 | S | DST20A | N |  |  | KBA |  | DK | YES |  |  | K | KBA (ABE+VB) | 2 | Mods can be necessary to car | 195/45 R16---THY010-205/40 R16----205/45 R16----215/40 R16--- | AfterMarket OZ | MAX 615 KG | MATT BLACK + DIAMOND-CUT | Via Veneto | 8027529053685 | OZ | 9,79 |  |  | Serie S - ext.diam.68 mm | 540x540x260 | 1 | 046-081 | e4*98/14*0066*.., e4*2001/116*0123*.. | bar: Area 1
HYUNDAI | GETZ | GETZ | TB,TBI | 10/2002 | 02/2009 | 4x100 | 54,06 | 430 | 1785 | 46 | M12x1,50 | 21 | SUPERTURISMO GT | 7x16 | 16,00 | 7,00 | W0167020079 | 1 | S | 20080624 | 20080724 | 4x100 |  | 37 | 81710002 | S | D8 | N | LD4 |  | KBA | VIA | DK | YES |  |  | K | KBA (ABE+VB) | 2 | Mods can be necessary to car | 195/45 R16---THY010-205/40 R16----205/45 R16----215/40 R16--- | AfterMarket OZ | MAX 600 KG | MATT BLACK + RED LETTERING | Racing | 8027529000443 | OZ | 10,68 |  |  | Serie S - ext.diam.68 mm | 480x480x255 | 1 | 046-081 | e4*98/14*0066*.., e4*2001/116*0123*.. | bar: Area 1
HYUNDAI | GETZ | GETZ | TB,TBI | 10/2002 | 02/2009 | 4x100 | 54,06 | 430 | 1785 | 46 | M12x1,50 | 21 | SUPERTURISMO GT | 7x16 | 16,00 | 7,00 | W0167020082 | 1 | S | 20060512 | 20060611 | 4x100 |  | 37 | 81710002 | S | D8 | N | LD4 |  | KBA | VIA | DK | YES |  |  | K | KBA (ABE+VB) | 2 | Mods can be necessary to car | 195/45 R16---THY010-205/40 R16----205/45 R16----215/40 R16--- | AfterMarket OZ | MAX 600 KG | RACE SILVER + BLACK LETTERING | Racing | 8027529000450 | OZ | 10,68 |  |  | Serie S - ext.diam.68 mm | 480x480x255 | 1 | 046-081 | e4*98/14*0066*.., e4*2001/116*0123*.. | bar: Area 1
HYUNDAI | GETZ | GETZ | TB,TBI | 10/2002 | 02/2009 | 4x100 | 54,06 | 430 | 1785 | 46 | M12x1,50 | 21 | SUPERTURISMO GT | 7x16 | 16,00 | 7,00 | W0167020182 | 1 | S | 20050718 | 20050817 | 4x100 |  | 42 | 81710002 | S | D8 | N | LD4 |  | KBA | VIA | DK | YES |  |  | K | KBA (ABE+VB) | 2 | Mods can be necessary to car | 195/45 R16---THY010-205/40 R16----205/45 R16----215/40 R16--- | AfterMarket OZ | MAX 600 KG | RACE SILVER + BLACK LETTERING | Racing | 8027529000474 | OZ | 10,68 |  |  | Serie S - ext.diam.68 mm | 480x480x255 | 1 | 046-081 | e4*98/14*0066*.., e4*2001/116*0123*.. | bar: Area 1
HYUNDAI | GETZ | GETZ | TB,TBI | 10/2002 | 02/2009 | 4x100 | 54,06 | 430 | 1785 | 46 | M12x1,50 | 21 | SUPERTURISMO GT | 7x16 | 16,00 | 7,00 | W01895200P5 | 1 |  |  |  | 4x100 |  | 37 | 81710002 | S | D8 | N | LD4 |  | KBA |  | DK | YES |  |  | K | KBA (ABE+VB) | 2 | Mods can be necessary to car | 195/45 R16---THY010-205/40 R16----205/45 R16----215/40 R16--- | AfterMarket OZ | MAX 615 KG | GRIGIO CORSA+BLACK LETTERING | Racing | 8027529080315 | OZ | 10,27 |  |  | Serie S - ext.diam.68 mm | 480x480x248 | 1 | 046-081 | e4*98/14*0066*.., e4*2001/116*0123*.. | bar: Area 1
HYUNDAI | GETZ | GETZ | TB,TBI | 10/2002 | 02/2009 | 4x100 | 54,06 | 430 | 1785 | 46 | M12x1,50 | 21 | SUPERTURISMO GT | 7x16 | 16,00 | 7,00 | W0189520079 | 1 |  |  |  | 4x100 |  | 37 | 81710002 | S | D8 | N | LD4 |  | KBA |  | DK | YES |  |  | K | KBA (ABE+VB) | 2 | Mods can be necessary to car | 195/45 R16---THY010-205/40 R16----205/45 R16----215/40 R16--- | AfterMarket OZ | MAX 615 KG | MATT BLACK + RED LETTERING | Racing | 8027529080322 | OZ | 10,27 |  |  | Serie S - ext.diam.68 mm | 480x480x248 | 1 | 046-081 | e4*98/14*0066*.., e4*2001/116*0123*.. | bar: Area 1
HYUNDAI | GETZ | GETZ | TB,TBI | 10/2002 | 02/2009 | 4x100 | 54,06 | 430 | 1785 | 46 | M12x1,50 | 21 | SUPERTURISMO GT | 7x16 | 16,00 | 7,00 | W01895201P5 | 1 |  |  |  | 4x100 |  | 42 | 81710002 | S | D8 | N | LD4 |  | KBA |  | DK | YES |  |  | K | KBA (ABE+VB) | 2 | Mods can be necessary to car | 195/45 R16---THY010-205/40 R16----205/45 R16----215/40 R16--- | AfterMarket OZ | MAX 615 KG | GRIGIO CORSA+BLACK LETTERING | Racing | 8027529080339 | OZ | 10,19 |  |  | Serie S - ext.diam.68 mm | 480x480x248 | 1 | 046-081 | e4*98/14*0066*.., e4*2001/116*0123*.. | bar: Area 1
HYUNDAI | GETZ | GETZ | TB,TBI | 10/2002 | 02/2009 | 4x100 | 54,06 | 430 | 1785 | 46 | M12x1,50 | 21 | SUPERTURISMO GT | 7x16 | 16,00 | 7,00 | W0189520179 | 1 |  |  |  | 4x100 |  | 42 | 81710002 | S | D8 | N | LD4 |  | KBA |  | DK | YES |  |  | K | KBA (ABE+VB) | 2 | Mods can be necessary to car | 195/45 R16---THY010-205/40 R16----205/45 R16----215/40 R16--- | AfterMarket OZ | MAX 615 KG | MATT BLACK + RED LETTERING | Racing | 8027529080346 | OZ | 10,19 |  |  | Serie S - ext.diam.68 mm | 480x480x248 | 1 | 046-081 | e4*98/14*0066*.., e4*2001/116*0123*.. | bar: Area 1
HYUNDAI | GETZ | GETZ | TB,TBI | 10/2002 | 02/2009 | 4x100 | 54,06 | 430 | 1785 | 46 | M12x1,50 | 21 | SUPERTURISMO WRC | 7x16 | 16,00 | 7,00 | W0167020033 | 1 | S | 20060512 | 20060611 | 4x100 |  | 37 | 81710002 | S | D8 | N | LD4 |  | KBA | VIA | DK | YES |  |  | K | KBA (ABE+VB) | 2 | Mods can be necessary to car | 195/45 R16---THY010-205/40 R16----205/45 R16----215/40 R16--- | AfterMarket OZ | MAX 600 KG | WHITE + RED LETTERING | Racing | 8027529000436 | OZ | 10,68 |  |  | Serie S - ext.diam.68 mm | 480x480x255 | 1 | 046-081 | e4*98/14*0066*.., e4*2001/116*0123*.. | bar: Area 1
HYUNDAI | GETZ | GETZ | TB,TBI | 10/2002 | 02/2009 | 4x100 | 54,06 | 430 | 1785 | 46 | M12x1,50 | 21 | SUPERTURISMO WRC | 7x16 | 16,00 | 7,00 | W0189520033 | 1 | S | 20121105 | 20121205 | 4x100 |  | 37 | 81710002 | S | D8 | N | LD4 |  | KBA |  | DK |  |  |  | K | KBA (ABE+VB) | 2 | Mods can be necessary to car | 195/45 R16---THY010-205/40 R16----205/45 R16----215/40 R16--- | AfterMarket OZ | MAX 615 KG | WHITE + RED LETTERING | Racing | 8027529082340 | OZ | 10,27 |  |  | Serie S - ext.diam.68 mm | 480x480x248 | 1 | 046-081 | e4*98/14*0066*.., e4*2001/116*0123*.. | bar: Area 1
HYUNDAI | GETZ | GETZ | TB,TBI | 10/2002 | 02/2009 | 4x100 | 54,06 | 430 | 1785 | 46 | M12x1,50 | 21 | SUPERTURISMO WRC | 7x16 | 16,00 | 7,00 | W0189520133 | 1 | S | 20121105 | 20121205 | 4x100 |  | 42 | 81710002 | S | D8 | N | LD4 |  | KBA |  | DK |  |  |  | K | KBA (ABE+VB) | 2 | Mods can be necessary to car | 195/45 R16---THY010-205/40 R16----205/45 R16----215/40 R16--- | AfterMarket OZ | MAX 615 KG | WHITE + RED LETTERING | Racing | 8027529082357 | OZ | 10,19 |  |  | Serie S - ext.diam.68 mm | 480x480x248 | 1 | 046-081 | e4*98/14*0066*.., e4*2001/116*0123*.. | bar: Area 1
HYUNDAI | GETZ | GETZ | TB,TBI | 10/2002 | 02/2009 | 4x100 | 54,06 | 430 | 1785 | 46 | M12x1,50 | 21 | ULTRALEGGERA | 7x16 | 16,00 | 7,00 | W01730200A53 | 1 | S | 20061026 | 20061125 | 4x100 |  | 37 | 81710002 | S | D8 | N | LD4 | TÜV |  |  | DK | YES |  |  | T | Teilegutachten (PB+VB) | 2 | Mods can be necessary to car | 195/45 R16---THY010-205/40 R16----205/45 R16----215/40 R16--- | AfterMarket OZ | MAX 550 KG | MATT BLACK | Racing | 8027529002928 | OZ | 7,82 |  |  | Serie S - ext.diam.68 mm | 480x480x255 | 1 | 046-081 | e4*98/14*0066*.., e4*2001/116*0123*.. | bar: Area 1
HYUNDAI | GETZ | GETZ | TB,TBI | 10/2002 | 02/2009 | 4x100 | 54,06 | 430 | 1785 | 46 | M12x1,50 | 21 | ULTRALEGGERA | 7x16 | 16,00 | 7,00 | W0173020022 | 1 | S | 20051019 | 20051118 | 4x100 |  | 37 | 81710002 | S | D8 | N | LD4 | TÜV |  |  | DK | YES |  |  | T | Teilegutachten (PB+VB) | 2 | Mods can be necessary to car | 195/45 R16---THY010-205/40 R16----205/45 R16----215/40 R16--- | AfterMarket OZ | MAX 550 KG | MATT GRAPHIT SILVER | Racing | 8027529002935 | OZ | 7,82 |  |  | Serie S - ext.diam.68 mm | 480x480x255 | 1 | 046-081 | e4*98/14*0066*.., e4*2001/116*0123*.. | bar: Area 1
HYUNDAI | GETZ | GETZ | TB,TBI | 10/2002 | 02/2009 | 4x100 | 54,06 | 430 | 1785 | 46 | M12x1,50 | 21 | ULTRALEGGERA | 7x16 | 16,00 | 7,00 | W0173020061 | 1 | S | 20051019 | 20051118 | 4x100 |  | 37 | 81710002 | S | D8 | N | LD4 | TÜV |  |  | DK | YES |  |  | T | Teilegutachten (PB+VB) | 2 | Mods can be necessary to car | 195/45 R16---THY010-205/40 R16----205/45 R16----215/40 R16--- | AfterMarket OZ | MAX 550 KG | CHRYSTAL TITANIUM | Racing | 8027529002942 | OZ | 7,82 |  |  | Serie S - ext.diam.68 mm | 480x480x255 | 1 | 046-081 | e4*98/14*0066*.., e4*2001/116*0123*.. | bar: Area 1
HYUNDAI | GETZ | GETZ | TB,TBI | 10/2002 | 02/2009 | 4x100 | 54,06 | 430 | 1785 | 46 | M12x1,50 | 21 | ADRENALINA | 7x17 | 17,00 | 7,00 | W8501320054 | 1 | S | 20080904 | 20081004 | 4x100 |  | 37 | 81710002 | S | D8 | N | LD4 |  | KBA |  | DK | YES |  |  | K | KBA (ABE+VB) | 2 | Mods can be necessary to car | 195/40 R17----205/40 R17----215/35 R17--- | AfterMarket OZ | MAX 615 KG | MATT BLACK + DIAMOND-CUT | X-Line | 8027529034585 | OZ | 11,52 |  |  | Serie S - ext.diam.68 mm | 542x542x249 | 1 | 046-081 | e4*98/14*0066*.., e4*2001/116*0123*.. | bar: Area 1
HYUNDAI | GETZ | GETZ | TB,TBI | 10/2002 | 02/2009 | 4x100 | 54,06 | 430 | 1785 | 46 | M12x1,50 | 21 | ADRENALINA | 7x17 | 17,00 | 7,00 | W8501320154 | 1 | S | 20080904 | 20081004 | 4x100 |  | 42 | 81710002 | S | D8 | N | LD4 |  | KBA |  | DK | YES |  |  | K | KBA (ABE+VB) | 2 | Mods can be necessary to car | 195/40 R17----205/40 R17----215/35 R17--- | AfterMarket OZ | MAX 615 KG | MATT BLACK + DIAMOND-CUT | X-Line | 8027529034592 | OZ | 11,40 |  |  | Serie S - ext.diam.68 mm | 542x542x249 | 1 | 046-081 | e4*98/14*0066*.., e4*2001/116*0123*.. | bar: Area 1
HYUNDAI | GETZ | GETZ | TB,TBI | 10/2002 | 02/2009 | 4x100 | 54,06 | 430 | 1785 | 46 | M12x1,50 | 21 | ALLEGGERITA HLT 4F | 7x17 | 17,00 | 7,00 | W01820200A66 | 1 | S | 20081210 | 20090109 | 4x100 |  | 37 | 81710002 | S | D8 | N | LD4 | TÜV |  |  | DK | YES |  |  | T | Teilegutachten (PB+VB) | 2 | Mods can be necessary to car | 195/40 R17----205/40 R17----215/35 R17--- | AfterMarket OZ | MAX 500 KG | TITANIUM TECH | I-Tech | 8027529034899 | OZ | 7,96 |  |  | Serie S - ext.diam.68 mm | 540x540x260 | 1 | 046-081 | e4*98/14*0066*.., e4*2001/116*0123*.. | bar: Area 1
HYUNDAI | GETZ | GETZ | TB,TBI | 10/2002 | 02/2009 | 4x100 | 54,06 | 430 | 1785 | 46 | M12x1,50 | 21 | ALLEGGERITA HLT 4F | 7x17 | 17,00 | 7,00 | W01820200P3 | 3 | S | 20121012 | 20121111 | 4x100 |  | 37 | 81710002 | S | D8 | N | LD4 | TÜV |  |  | DK | YES |  |  | T | Teilegutachten (PB+VB) | 2 | Mods can be necessary to car | 195/40 R17----205/40 R17----215/35 R17--- | AfterMarket OZ | MAX 500 KG | ACID GREEN | I-Tech | 8027529080902 | OZ | 7,96 |  |  | Serie S - ext.diam.68 mm | 540x540x260 | 1 | 046-081 | e4*98/14*0066*.., e4*2001/116*0123*.. | bar: Area 1
HYUNDAI | GETZ | GETZ | TB,TBI | 10/2002 | 02/2009 | 4x100 | 54,06 | 430 | 1785 | 46 | M12x1,50 | 21 | ALLEGGERITA HLT 4F | 7x17 | 17,00 | 7,00 | W0182020022 | 3 | S | 20081210 | 20090109 | 4x100 |  | 37 | 81710002 | S | D8 | N | LD4 | TÜV |  |  | DK | YES |  |  | T | Teilegutachten (PB+VB) | 2 | Mods can be necessary to car | 195/40 R17----205/40 R17----215/35 R17--- | AfterMarket OZ | MAX 500 KG | MATT GRAPHIT SILVER | I-Tech | 8027529034943 | OZ | 7,96 |  |  | Serie S - ext.diam.68 mm | 540x540x260 | 1 | 046-081 | e4*98/14*0066*.., e4*2001/116*0123*.. | bar: Area 1
HYUNDAI | GETZ | GETZ | TB,TBI | 10/2002 | 02/2009 | 4x100 | 54,06 | 430 | 1785 | 46 | M12x1,50 | 21 | ALLEGGERITA HLT 4F | 7x17 | 17,00 | 7,00 | W0182020030 | 3 | S | 20080918 | 20081018 | 4x100 |  | 37 | 81710002 | S | D8 | N | LD4 | TÜV |  |  | DK | YES |  |  | T | Teilegutachten (PB+VB) | 2 | Mods can be necessary to car | 195/40 R17----205/40 R17----215/35 R17--- | AfterMarket OZ | MAX 500 KG | WHITE | I-Tech | 8027529031317 | OZ | 7,96 |  |  | Serie S - ext.diam.68 mm | 540x540x260 | 1 | 046-081 | e4*98/14*0066*.., e4*2001/116*0123*.. | bar: Area 1
HYUNDAI | GETZ | GETZ | TB,TBI | 10/2002 | 02/2009 | 4x100 | 54,06 | 430 | 1785 | 46 | M12x1,50 | 21 | ALLEGGERITA HLT 4F | 7x17 | 17,00 | 7,00 | W0182020053 | 3 | S | 20080918 | 20081018 | 4x100 |  | 37 | 81710002 | S | D8 | N | LD4 | TÜV |  |  | DK | YES |  |  | T | Teilegutachten (PB+VB) | 2 | Mods can be necessary to car | 195/40 R17----205/40 R17----215/35 R17--- | AfterMarket OZ | MAX 500 KG | MATT BLACK | I-Tech | 8027529031324 | OZ | 7,96 |  |  | Serie S - ext.diam.68 mm | 540x540x260 | 1 | 046-081 | e4*98/14*0066*.., e4*2001/116*0123*.. | bar: Area 1
HYUNDAI | GETZ | GETZ | TB,TBI | 10/2002 | 02/2009 | 4x100 | 54,06 | 430 | 1785 | 46 | M12x1,50 | 21 | ALLEGGERITA HLT 4F | 7x17 | 17,00 | 7,00 | W0182020071 | 3 | S | 20080918 | 20081018 | 4x100 |  | 37 | 81710002 | S | D8 | N | LD4 | TÜV |  |  | DK | YES |  |  | T | Teilegutachten (PB+VB) | 2 | Mods can be necessary to car | 195/40 R17----205/40 R17----215/35 R17--- | AfterMarket OZ | MAX 500 KG | ORANGE | I-Tech | 8027529031331 | OZ | 7,96 |  |  | Serie S - ext.diam.68 mm | 540x540x260 | 1 | 046-081 | e4*98/14*0066*.., e4*2001/116*0123*.. | bar: Area 1
HYUNDAI | GETZ | GETZ | TB,TBI | 10/2002 | 02/2009 | 4x100 | 54,06 | 430 | 1785 | 46 | M12x1,50 | 21 | ALLEGGERITA HLT 4F | 7x17 | 17,00 | 7,00 | W0182020072 | 3 | S | 20080918 | 20081018 | 4x100 |  | 37 | 81710002 | S | D8 | N | LD4 | TÜV |  |  | DK | YES |  |  | T | Teilegutachten (PB+VB) | 2 | Mods can be necessary to car | 195/40 R17----205/40 R17----215/35 R17--- | AfterMarket OZ | MAX 500 KG | MATT BLUE | I-Tech | 8027529031348 | OZ | 7,96 |  |  | Serie S - ext.diam.68 mm | 540x540x260 | 1 | 046-081 | e4*98/14*0066*.., e4*2001/116*0123*.. | bar: Area 1
HYUNDAI | GETZ | GETZ | TB,TBI | 10/2002 | 02/2009 | 4x100 | 54,06 | 430 | 1785 | 46 | M12x1,50 | 21 | ALLEGGERITA HLT 4F | 7x17 | 17,00 | 7,00 | W0182020076 | 3 | S | 20081210 | 20090109 | 4x100 |  | 37 | 81710002 | S | D8 | N | LD4 | TÜV |  |  | DK | YES |  |  | T | Teilegutachten (PB+VB) | 2 | Mods can be necessary to car | 195/40 R17----205/40 R17----215/35 R17--- | AfterMarket OZ | MAX 500 KG | RACE GOLD | I-Tech | 8027529034912 | OZ | 7,96 |  |  | Serie S - ext.diam.68 mm | 540x540x260 | 1 | 046-081 | e4*98/14*0066*.., e4*2001/116*0123*.. | bar: Area 1
HYUNDAI | GETZ | GETZ | TB,TBI | 10/2002 | 02/2009 | 4x100 | 54,06 | 430 | 1785 | 46 | M12x1,50 | 21 | ALLEGGERITA HLT 4F | 7x17 | 17,00 | 7,00 | W0182020084 | 3 | S | 20080918 | 20081018 | 4x100 |  | 37 | 81710002 | S | D8 | N | LD4 | TÜV |  |  | DK | YES |  |  | T | Teilegutachten (PB+VB) | 2 | Mods can be necessary to car | 195/40 R17----205/40 R17----215/35 R17--- | AfterMarket OZ | MAX 500 KG | RED | I-Tech | 8027529031355 | OZ | 7,96 |  |  | Serie S - ext.diam.68 mm | 540x540x260 | 1 | 046-081 | e4*98/14*0066*.., e4*2001/116*0123*.. | bar: Area 1
HYUNDAI | GETZ | GETZ | TB,TBI | 10/2002 | 02/2009 | 4x100 | 54,06 | 430 | 1785 | 46 | M12x1,50 | 21 | ALLEGGERITA HLT 4F | 7x17 | 17,00 | 7,00 | W01820201A66 | 1 | S | 20081210 | 20090109 | 4x100 |  | 44 | 81710002 | S | D8 | N | LD4 | TÜV |  |  | DK | YES |  |  | S | Strongness Certificate (PB) | 1 | No car modifications required | 195/40 R17----205/40 R17----215/35 R17--- | AfterMarket OZ | MAX 500 KG | TITANIUM TECH | I-Tech | 8027529034905 | OZ | 7,91 |  |  | Serie S - ext.diam.68 mm | 540x540x260 | 1 | 046-081 | e4*98/14*0066*.., e4*2001/116*0123*.. | bar: Area 1
HYUNDAI | GETZ | GETZ | TB,TBI | 10/2002 | 02/2009 | 4x100 | 54,06 | 430 | 1785 | 46 | M12x1,50 | 21 | ALLEGGERITA HLT 4F | 7x17 | 17,00 | 7,00 | W01820201P3 | 3 | S | 20121012 | 20121111 | 4x100 |  | 44 | 81710002 | S | D8 | N | LD4 | TÜV |  |  | DK | YES |  |  | S | Strongness Certificate (PB) | 1 | No car modifications required | 195/40 R17----205/40 R17----215/35 R17--- | AfterMarket OZ | MAX 500 KG | ACID GREEN | I-Tech | 8027529080896 | OZ | 7,91 |  |  | Serie S - ext.diam.68 mm | 540x540x260 | 1 | 046-081 | e4*98/14*0066*.., e4*2001/116*0123*.. | bar: Area 1
HYUNDAI | GETZ | GETZ | TB,TBI | 10/2002 | 02/2009 | 4x100 | 54,06 | 430 | 1785 | 46 | M12x1,50 | 21 | ALLEGGERITA HLT 4F | 7x17 | 17,00 | 7,00 | W0182020122 | 3 | S | 20081210 | 20090109 | 4x100 |  | 44 | 81710002 | S | D8 | N | LD4 | TÜV |  |  | DK | YES |  |  | S | Strongness Certificate (PB) | 1 | No car modifications required | 195/40 R17----205/40 R17----215/35 R17--- | AfterMarket OZ | MAX 500 KG | MATT GRAPHIT SILVER | I-Tech | 8027529034950 | OZ | 7,91 |  |  | Serie S - ext.diam.68 mm | 540x540x260 | 1 | 046-081 | e4*98/14*0066*.., e4*2001/116*0123*.. | bar: Area 1
HYUNDAI | GETZ | GETZ | TB,TBI | 10/2002 | 02/2009 | 4x100 | 54,06 | 430 | 1785 | 46 | M12x1,50 | 21 | ALLEGGERITA HLT 4F | 7x17 | 17,00 | 7,00 | W0182020130 | 3 | S | 20080918 | 20081018 | 4x100 |  | 44 | 81710002 | S | D8 | N | LD4 | TÜV |  |  | DK | YES |  |  | S | Strongness Certificate (PB) | 1 | No car modifications required | 195/40 R17----205/40 R17----215/35 R17--- | AfterMarket OZ | MAX 500 KG | WHITE | I-Tech | 8027529031362 | OZ | 7,91 |  |  | Serie S - ext.diam.68 mm | 540x540x260 | 1 | 046-081 | e4*98/14*0066*.., e4*2001/116*0123*.. | bar: Area 1
HYUNDAI | GETZ | GETZ | TB,TBI | 10/2002 | 02/2009 | 4x100 | 54,06 | 430 | 1785 | 46 | M12x1,50 | 21 | ALLEGGERITA HLT 4F | 7x17 | 17,00 | 7,00 | W0182020153 | 3 | S | 20080918 | 20081018 | 4x100 |  | 44 | 81710002 | S | D8 | N | LD4 | TÜV |  |  | DK | YES |  |  | S | Strongness Certificate (PB) | 1 | No car modifications required | 195/40 R17----205/40 R17----215/35 R17--- | AfterMarket OZ | MAX 500 KG | MATT BLACK | I-Tech | 8027529031379 | OZ | 7,91 |  |  | Serie S - ext.diam.68 mm | 540x540x260 | 1 | 046-081 | e4*98/14*0066*.., e4*2001/116*0123*.. | bar: Area 1
HYUNDAI | GETZ | GETZ | TB,TBI | 10/2002 | 02/2009 | 4x100 | 54,06 | 430 | 1785 | 46 | M12x1,50 | 21 | ALLEGGERITA HLT 4F | 7x17 | 17,00 | 7,00 | W0182020171 | 3 | S | 20080924 | 20081024 | 4x100 |  | 44 | 81710002 | S | D8 | N | LD4 | TÜV |  |  | DK | YES |  |  | S | Strongness Certificate (PB) | 1 | No car modifications required | 195/40 R17----205/40 R17----215/35 R17--- | AfterMarket OZ | MAX 500 KG | ORANGE | I-Tech | 8027529031386 | OZ | 7,91 |  |  | Serie S - ext.diam.68 mm | 540x540x260 | 1 | 046-081 | e4*98/14*0066*.., e4*2001/116*0123*.. | bar: Area 1
HYUNDAI | GETZ | GETZ | TB,TBI | 10/2002 | 02/2009 | 4x100 | 54,06 | 430 | 1785 | 46 | M12x1,50 | 21 | ALLEGGERITA HLT 4F | 7x17 | 17,00 | 7,00 | W0182020172 | 3 | S | 20080924 | 20081024 | 4x100 |  | 44 | 81710002 | S | D8 | N | LD4 | TÜV |  |  | DK | YES |  |  | S | Strongness Certificate (PB) | 1 | No car modifications required | 195/40 R17----205/40 R17----215/35 R17--- | AfterMarket OZ | MAX 500 KG | MATT BLUE | I-Tech | 8027529031393 | OZ | 7,91 |  |  | Serie S - ext.diam.68 mm | 540x540x260 | 1 | 046-081 | e4*98/14*0066*.., e4*2001/116*0123*.. | bar: Area 1
HYUNDAI | GETZ | GETZ | TB,TBI | 10/2002 | 02/2009 | 4x100 | 54,06 | 430 | 1785 | 46 | M12x1,50 | 21 | ALLEGGERITA HLT 4F | 7x17 | 17,00 | 7,00 | W0182020176 | 3 | S | 20081210 | 20090109 | 4x100 |  | 44 | 81710002 | S | D8 | N | LD4 | TÜV |  |  | DK | YES |  |  | S | Strongness Certificate (PB) | 1 | No car modifications required | 195/40 R17----205/40 R17----215/35 R17--- | AfterMarket OZ | MAX 500 KG | RACE GOLD | I-Tech | 8027529034929 | OZ | 7,91 |  |  | Serie S - ext.diam.68 mm | 540x540x260 | 1 | 046-081 | e4*98/14*0066*.., e4*2001/116*0123*.. | bar: Area 1
HYUNDAI | GETZ | GETZ | TB,TBI | 10/2002 | 02/2009 | 4x100 | 54,06 | 430 | 1785 | 46 | M12x1,50 | 21 | ALLEGGERITA HLT 4F | 7x17 | 17,00 | 7,00 | W0182020184 | 3 | S | 20080918 | 20081018 | 4x100 |  | 44 | 81710002 | S | D8 | N | LD4 | TÜV |  |  | DK | YES |  |  | S | Strongness Certificate (PB) | 1 | No car modifications required | 195/40 R17----205/40 R17----215/35 R17--- | AfterMarket OZ | MAX 500 KG | RED | I-Tech | 8027529031409 | OZ | 7,91 |  |  | Serie S - ext.diam.68 mm | 540x540x260 | 1 | 046-081 | e4*98/14*0066*.., e4*2001/116*0123*.. | bar: Area 1
HYUNDAI | GETZ | GETZ | TB,TBI | 10/2002 | 02/2009 | 4x100 | 54,06 | 430 | 1785 | 46 | M12x1,50 | 21 | DAVID | 7x17 | 17,00 | 7,00 | W01873201N5 | 1 |  |  |  | 4x100 |  | 37 | 81710482 | S | DST20A | N |  |  |  |  | DK | YES |  |  |  |  | 2 | Mods can be necessary to car | 195/40 R17----205/40 R17----215/35 R17--- | AfterMarket OZ | MAX 615 KG | MATT GRAPHITE DIAMOND CUT | Via Veneto | 8027529052756 | OZ | 11,13 |  |  | Serie S - ext.diam.68 mm | 540x540x248 | 1 | 046-081 | e4*98/14*0066*.., e4*2001/116*0123*.. | bar: Area 1
HYUNDAI | GETZ | GETZ | TB,TBI | 10/2002 | 02/2009 | 4x100 | 54,06 | 430 | 1785 | 46 | M12x1,50 | 21 | DAVID | 7x17 | 17,00 | 7,00 | W01873202N5 | 1 |  |  |  | 4x100 |  | 42 | 81710482 | S | DST20A | N |  |  | KBA |  | DK | YES |  |  |  |  | 2 | Mods can be necessary to car | 195/40 R17----205/40 R17----215/35 R17--- | AfterMarket OZ | MAX 615 KG | MATT GRAPHITE DIAMOND CUT | Via Veneto | 8027529052763 | OZ | 11,13 |  |  | Serie S - ext.diam.68 mm | 540x540x248 | 1 | 046-081 | e4*98/14*0066*.., e4*2001/116*0123*.. | bar: Area 1
HYUNDAI | GETZ | GETZ | TB,TBI | 10/2002 | 02/2009 | 4x100 | 54,06 | 430 | 1785 | 46 | M12x1,50 | 21 | EGO | 7x17 | 17,00 | 7,00 | W8505120154 | 1 | S | 20110726 | 20110825 | 4x100 |  | 37 | 81710482 | S | DST20A | N |  |  | KBA |  | DK | YES |  |  | K | KBA (ABE+VB) | 2 | Mods can be necessary to car | 195/40 R17----205/40 R17----215/35 R17--- | AfterMarket OZ | MAX 615 KG | MATT BLACK + DIAMOND-CUT | X-Line | 8027529065794 | OZ | 8,30 |  |  | Serie S - ext.diam.68 mm | 542x542x249 | 1 | 046-081 | e4*98/14*0066*.., e4*2001/116*0123*.. | bar: Area 1
HYUNDAI | GETZ | GETZ | TB,TBI | 10/2002 | 02/2009 | 4x100 | 54,06 | 430 | 1785 | 46 | M12x1,50 | 21 | EGO | 7x17 | 17,00 | 7,00 | W8505120254 | 1 | S | 20110726 | 20110825 | 4x100 |  | 42 | 81710482 | S | DST20A | N |  |  | KBA |  | DK | YES |  |  | K | KBA (ABE+VB) | 2 | Mods can be necessary to car | 195/40 R17----205/40 R17----215/35 R17--- | AfterMarket OZ | MAX 615 KG | MATT BLACK + DIAMOND-CUT | X-Line | 8027529065800 | OZ | 8,30 |  |  | Serie S - ext.diam.68 mm | 542x542x249 | 1 | 046-081 | e4*98/14*0066*.., e4*2001/116*0123*.. | bar: Area 1
HYUNDAI | GETZ | GETZ | TB,TBI | 10/2002 | 02/2009 | 4x100 | 54,06 | 430 | 1785 | 46 | M12x1,50 | 21 | ENERGY | 7x17 | 17,00 | 7,00 | W8500720054 | 1 | S | 20080904 | 20081004 | 4x100 |  | 37 | 81710002 | S | D8 | N | LD4 |  | KBA |  | DK | YES |  |  | K | KBA (ABE+VB) | 2 | Mods can be necessary to car | 195/40 R17----205/40 R17----215/35 R17--- | AfterMarket OZ | MAX 615 KG | MATT BLACK + DIAMOND-CUT | X-Line | 8027529034318 | OZ | 11,80 |  |  | Serie S - ext.diam.68 mm | 542x542x249 | 1 | 046-081 | e4*98/14*0066*.., e4*2001/116*0123*.. | bar: Area 1
HYUNDAI | GETZ | GETZ | TB,TBI | 10/2002 | 02/2009 | 4x100 | 54,06 | 430 | 1785 | 46 | M12x1,50 | 21 | ENERGY | 7x17 | 17,00 | 7,00 | W8500720154 | 1 | S | 20080904 | 20081004 | 4x100 |  | 42 | 81710002 | S | D8 | N | LD4 |  | KBA |  | DK | YES |  |  | K | KBA (ABE+VB) | 2 | Mods can be necessary to car | 195/40 R17----205/40 R17----215/35 R17--- | AfterMarket OZ | MAX 615 KG | MATT BLACK + DIAMOND-CUT | X-Line | 8027529034325 | OZ | 11,70 |  |  | Serie S - ext.diam.68 mm | 542x542x249 | 1 | 046-081 | e4*98/14*0066*.., e4*2001/116*0123*.. | bar: Area 1
HYUNDAI | GETZ | GETZ | TB,TBI | 10/2002 | 02/2009 | 4x100 | 54,06 | 430 | 1785 | 46 | M12x1,50 | 21 | ENVY | 7x17 | 17,00 | 7,00 | W8504320168 | 1 |  |  |  | 4x100 |  | 37 | 81710482 | S | DST20A | N |  |  | KBA |  | DK | YES |  |  | K | KBA (ABE+VB) | 2 | Mods can be necessary to car | 195/40 R17----205/40 R17----215/35 R17--- | AfterMarket OZ | MAX 615 KG | MATT SILVER TECH DIAMOND CUT | X-Line | 8027529052947 | OZ | 8,30 |  |  | Serie S - ext.diam.68 mm | 542x542x249 | 1 | 046-081 | e4*98/14*0066*.., e4*2001/116*0123*.. | bar: Area 1
HYUNDAI | GETZ | GETZ | TB,TBI | 10/2002 | 02/2009 | 4x100 | 54,06 | 430 | 1785 | 46 | M12x1,50 | 21 | ENVY | 7x17 | 17,00 | 7,00 | W8504320268 | 1 |  |  |  | 4x100 |  | 42 | 81710482 | S | DST20A | N |  |  | KBA |  | DK | YES |  |  | K | KBA (ABE+VB) | 2 | Mods can be necessary to car | 195/40 R17----205/40 R17----215/35 R17--- | AfterMarket OZ | MAX 615 KG | MATT SILVER TECH DIAMOND CUT | X-Line | 8027529052978 | OZ | 8,30 |  |  | Serie S - ext.diam.68 mm | 542x542x249 | 1 | 046-081 | e4*98/14*0066*.., e4*2001/116*0123*.. | bar: Area 1
HYUNDAI | GETZ | GETZ | TB,TBI | 10/2002 | 02/2009 | 4x100 | 54,06 | 430 | 1785 | 46 | M12x1,50 | 21 | ITALIA 150 4F | 7x17 | 17,00 | 7,00 | W01886201R4 | 1 | S | 20110914 | 20111014 | 4x100 |  | 37 | 81710482 | S | DST20A | N |  |  | KBA |  | DK | YES |  |  | K | KBA (ABE+VB) | 2 | Mods can be necessary to car | 195/40 R17----205/40 R17----215/35 R17--- | AfterMarket OZ | MAX 615 KG | MATT RACE SILVER DIAMOND CUT | Racing | 8027529069563 | OZ | 9,63 |  |  | Serie S - ext.diam.68 mm | 540x540x248 | 1 | 046-081 | e4*98/14*0066*.., e4*2001/116*0123*.. | bar: Area 1
HYUNDAI | GETZ | GETZ | TB,TBI | 10/2002 | 02/2009 | 4x100 | 54,06 | 430 | 1785 | 46 | M12x1,50 | 21 | ITALIA 150 4F | 7x17 | 17,00 | 7,00 | W0188620149 | 1 | S | 20110914 | 20111014 | 4x100 |  | 37 | 81710482 | S | DST20A | N |  |  | KBA |  | DK | YES |  |  | K | KBA (ABE+VB) | 2 | Mods can be necessary to car | 195/40 R17----205/40 R17----215/35 R17--- | AfterMarket OZ | MAX 615 KG | MATT DARK GRAPHITE DIAMOND CUT | Racing | 8027529069556 | OZ | 9,63 |  |  | Serie S - ext.diam.68 mm | 540x540x248 | 1 | 046-081 | e4*98/14*0066*.., e4*2001/116*0123*.. | bar: Area 1
HYUNDAI | GETZ | GETZ | TB,TBI | 10/2002 | 02/2009 | 4x100 | 54,06 | 430 | 1785 | 46 | M12x1,50 | 21 | ITALIA 150 4F | 7x17 | 17,00 | 7,00 | W01886202R4 | 1 | S | 20110914 | 20111014 | 4x100 |  | 42 | 81710482 | S | DST20A | N |  |  | KBA |  | DK | YES |  |  | K | KBA (ABE+VB) | 2 | Mods can be necessary to car | 195/40 R17----205/40 R17----215/35 R17--- | AfterMarket OZ | MAX 615 KG | MATT RACE SILVER DIAMOND CUT | Racing | 8027529069587 | OZ | 9,63 |  |  | Serie S - ext.diam.68 mm | 540x540x248 | 1 | 046-081 | e4*98/14*0066*.., e4*2001/116*0123*.. | bar: Area 1
HYUNDAI | GETZ | GETZ | TB,TBI | 10/2002 | 02/2009 | 4x100 | 54,06 | 430 | 1785 | 46 | M12x1,50 | 21 | ITALIA 150 4F | 7x17 | 17,00 | 7,00 | W0188620249 | 1 | S | 20110914 | 20111014 | 4x100 |  | 42 | 81710482 | S | DST20A | N |  |  | KBA |  | DK | YES |  |  | K | KBA (ABE+VB) | 2 | Mods can be necessary to car | 195/40 R17----205/40 R17----215/35 R17--- | AfterMarket OZ | MAX 615 KG | MATT DARK GRAPHITE DIAMOND CUT | Racing | 8027529069570 | OZ | 9,63 |  |  | Serie S - ext.diam.68 mm | 540x540x248 | 1 | 046-081 | e4*98/14*0066*.., e4*2001/116*0123*.. | bar: Area 1
HYUNDAI | GETZ | GETZ | TB,TBI | 10/2002 | 02/2009 | 4x100 | 54,06 | 430 | 1785 | 46 | M12x1,50 | 21 | LEGGENDA | 7x17 | 17,00 | 7,00 | W01872200A33 | 1 | S | 20110218 | 20110320 | 4x100 |  | 37 | 81710002 | S | D8 | N | LD4 |  | KBA |  | DK | YES |  |  | K | KBA (ABE+VB) | 2 | Mods can be necessary to car | 195/40 R17----205/40 R17----215/35 R17--- | AfterMarket OZ | MAX 530 KG | WHITE + RED LETTERING | Racing | 8027529056594 | OZ | 9,38 |  |  | Serie S - ext.diam.68 mm | 540x540x248 | 1 | 046-081 | e4*98/14*0066*.., e4*2001/116*0123*.. | bar: Area 1
HYUNDAI | GETZ | GETZ | TB,TBI | 10/2002 | 02/2009 | 4x100 | 54,06 | 430 | 1785 | 46 | M12x1,50 | 21 | LEGGENDA | 7x17 | 17,00 | 7,00 | W01872200N8 | 1 |  |  |  | 4x100 |  | 37 | 81710002 | S | D8 | N | LD4 |  | KBA |  | DK | YES |  |  | K | KBA (ABE+VB) | 2 | Mods can be necessary to car | 195/40 R17----205/40 R17----215/35 R17--- | AfterMarket OZ | MAX 530 KG | MATT BLACK+WHITE LETTERING | Racing | 8027529057317 | OZ | 9,38 |  |  | Serie S - ext.diam.68 mm | 540x540x248 | 1 | 046-081 | e4*98/14*0066*.., e4*2001/116*0123*.. | bar: Area 1
HYUNDAI | GETZ | GETZ | TB,TBI | 10/2002 | 02/2009 | 4x100 | 54,06 | 430 | 1785 | 46 | M12x1,50 | 21 | LEGGENDA | 7x17 | 17,00 | 7,00 | W01872201A33 | 1 | S | 20110218 | 20110320 | 4x100 |  | 42 | 81710002 | S | D8 | N | LD4 |  | KBA |  | DK | YES |  |  | K | KBA (ABE+VB) | 2 | Mods can be necessary to car | 195/40 R17----205/40 R17----215/35 R17--- | AfterMarket OZ | MAX 530 KG | WHITE + RED LETTERING | Racing | 8027529056600 | OZ | 9,38 |  |  | Serie S - ext.diam.68 mm | 540x540x248 | 1 | 046-081 | e4*98/14*0066*.., e4*2001/116*0123*.. | bar: Area 1
HYUNDAI | GETZ | GETZ | TB,TBI | 10/2002 | 02/2009 | 4x100 | 54,06 | 430 | 1785 | 46 | M12x1,50 | 21 | LEGGENDA | 7x17 | 17,00 | 7,00 | W01872201N8 | 1 | S | 20110307 | 20110406 | 4x100 |  | 42 | 81710002 | S | D8 | N | LD4 |  | KBA |  | DK | YES |  |  | K | KBA (ABE+VB) | 2 | Mods can be necessary to car | 195/40 R17----205/40 R17----215/35 R17--- | AfterMarket OZ | MAX 530 KG | MATT BLACK+WHITE LETTERING | Racing | 8027529057256 | OZ | 9,38 |  |  | Serie S - ext.diam.68 mm | 540x540x248 | 1 | 046-081 | e4*98/14*0066*.., e4*2001/116*0123*.. | bar: Area 1
HYUNDAI | GETZ | GETZ | TB,TBI | 10/2002 | 02/2009 | 4x100 | 54,06 | 430 | 1785 | 46 | M12x1,50 | 21 | LOUNGE 8 | 7x17 | 17,00 | 7,00 | W8503820054 | 1 |  |  |  | 4x100 |  | 37 | 81710002 | S | D8 | N | LD4 |  | KBA |  | DK | YES |  |  | K | KBA (ABE+VB) | 2 | Mods can be necessary to car | 195/40 R17----205/40 R17----215/35 R17--- | AfterMarket OZ | MAX 615 KG | MATT BLACK + DIAMOND-CUT | X-Line | 8027529048131 | OZ | 8,30 |  |  | Serie S - ext.diam.68 mm | 542x542x249 | 1 | 046-081 | e4*98/14*0066*.., e4*2001/116*0123*.. | bar: Area 1
HYUNDAI | GETZ | GETZ | TB,TBI | 10/2002 | 02/2009 | 4x100 | 54,06 | 430 | 1785 | 46 | M12x1,50 | 21 | LOUNGE 8 | 7x17 | 17,00 | 7,00 | W8503820075 | 1 |  |  |  | 4x100 |  | 37 | 81710002 | S | D8 | N | LD4 |  | KBA |  | DK | YES |  |  | K | KBA (ABE+VB) | 2 | Mods can be necessary to car | 195/40 R17----205/40 R17----215/35 R17--- | AfterMarket OZ | MAX 615 KG | METAL SILVER + DIAMOND CUT | X-Line | 8027529048148 | OZ | 8,30 |  |  | Serie S - ext.diam.68 mm | 542x542x249 | 1 | 046-081 | e4*98/14*0066*.., e4*2001/116*0123*.. | bar: Area 1
HYUNDAI | GETZ | GETZ | TB,TBI | 10/2002 | 02/2009 | 4x100 | 54,06 | 430 | 1785 | 46 | M12x1,50 | 21 | LOUNGE 8 | 7x17 | 17,00 | 7,00 | W8503820154 | 1 |  |  |  | 4x100 |  | 42 | 81710002 | S | D8 | N | LD4 |  | KBA |  | DK | YES |  |  | K | KBA (ABE+VB) | 2 | Mods can be necessary to car | 195/40 R17----205/40 R17----215/35 R17--- | AfterMarket OZ | MAX 615 KG | MATT BLACK + DIAMOND-CUT | X-Line | 8027529048155 | OZ | 8,30 |  |  | Serie S - ext.diam.68 mm | 542x542x249 | 1 | 046-081 | e4*98/14*0066*.., e4*2001/116*0123*.. | bar: Area 1
HYUNDAI | GETZ | GETZ | TB,TBI | 10/2002 | 02/2009 | 4x100 | 54,06 | 430 | 1785 | 46 | M12x1,50 | 21 | LOUNGE 8 | 7x17 | 17,00 | 7,00 | W8503820175 | 1 |  |  |  | 4x100 |  | 42 | 81710002 | S | D8 | N | LD4 |  | KBA |  | DK | YES |  |  | K | KBA (ABE+VB) | 2 | Mods can be necessary to car | 195/40 R17----205/40 R17----215/35 R17--- | AfterMarket OZ | MAX 615 KG | METAL SILVER + DIAMOND CUT | X-Line | 8027529048162 | OZ | 8,30 |  |  | Serie S - ext.diam.68 mm | 542x542x249 | 1 | 046-081 | e4*98/14*0066*.., e4*2001/116*0123*.. | Area 2: OUT
HYUNDAI | GETZ | GETZ | TB,TBI | 10/2002 | 02/2009 | 4x100 | 54,06 | 430 | 1785 | 46 | M12x1,50 | 21 | QUARANTA | 7x17 | 17,00 | 7,00 | W0186620054 | 1 |  |  |  | 4x100 |  | 37 | 81710482 | S | DST20A | N |  |  | KBA |  | DK | YES |  |  | K | KBA (ABE+VB) | 2 | Mods can be necessary to car | 195/40 R17----205/40 R17----215/35 R17--- | AfterMarket OZ | MAX 570 KG | MATT BLACK + DIAMOND-CUT | Via Veneto | 8027529054675 | OZ | 11,14 |  |  | Serie S - ext.diam.68 mm | 540x540x260 | 1 | 046-081 | e4*98/14*0066*.., e4*2001/116*0123*.. | bar: Area 1
HYUNDAI | GETZ | GETZ | TB,TBI | 10/2002 | 02/2009 | 4x100 | 54,06 | 430 | 1785 | 46 | M12x1,50 | 21 | QUARANTA | 7x17 | 17,00 | 7,00 | W0186620154 | 1 |  |  |  | 4x100 |  | 42 | 81710482 | S | DST20A | N |  |  | KBA |  | DK | YES |  |  | K | KBA (ABE+VB) | 2 | Mods can be necessary to car | 195/40 R17----205/40 R17----215/35 R17--- | AfterMarket OZ | MAX 570 KG | MATT BLACK + DIAMOND-CUT | Via Veneto | 8027529054682 | OZ | 10,90 |  |  | Serie S - ext.diam.68 mm | 540x540x260 | 1 | 046-081 | e4*98/14*0066*.., e4*2001/116*0123*.. | bar: Area 1
HYUNDAI | GETZ | GETZ | TB,TBI | 10/2002 | 02/2009 | 4x100 | 54,06 | 430 | 1785 | 46 | M12x1,50 | 21 | SUPERTURISMO GT | 7x17 | 17,00 | 7,00 | W01672250P5 | 1 | S | 20121012 | 20121111 | 4x100 |  | 40 | 81710002 | S | D8 | N | LD4 |  | KBA | VIA | DK | YES |  |  | K | KBA (ABE+VB) | 2 | Mods can be necessary to car | 195/40 R17----205/40 R17----215/35 R17--- | AfterMarket OZ | MAX 605 KG | GRIGIO CORSA+BLACK LETTERING | Racing | 8027529081572 | OZ | 10,82 |  |  | Serie S - ext.diam.68 mm | 540x540x260 | 1 | 046-081 | e4*98/14*0066*.., e4*2001/116*0123*.. | bar: Area 1
HYUNDAI | GETZ | GETZ | TB,TBI | 10/2002 | 02/2009 | 4x100 | 54,06 | 430 | 1785 | 46 | M12x1,50 | 21 | SUPERTURISMO GT | 7x17 | 17,00 | 7,00 | W0167225079 | 1 | S | 20080624 | 20080724 | 4x100 |  | 40 | 81710002 | S | D8 | N | LD4 |  | KBA | VIA | DK | YES |  |  | K | KBA (ABE+VB) | 2 | Mods can be necessary to car | 195/40 R17----205/40 R17----215/35 R17--- | AfterMarket OZ | MAX 605 KG | MATT BLACK + RED LETTERING | Racing | 8027529000658 | OZ | 10,82 |  |  | Serie S - ext.diam.68 mm | 540x540x260 | 1 | 046-081 | e4*98/14*0066*.., e4*2001/116*0123*.. | bar: Area 1
HYUNDAI | GETZ | GETZ | TB,TBI | 10/2002 | 02/2009 | 4x100 | 54,06 | 430 | 1785 | 46 | M12x1,50 | 21 | SUPERTURISMO GT | 7x17 | 17,00 | 7,00 | W0167225082 | 1 | S | 20040108 | 20040207 | 4x100 |  | 40 | 81710002 | S | D8 | N | LD4 |  |  | VIA | DK | YES |  |  |  |  | 2 | Mods can be necessary to car | 195/40 R17----205/40 R17----215/35 R17--- | AfterMarket OZ | MAX 605 KG | RACE SILVER + BLACK LETTERING | Racing | 8027529000665 | OZ | 10,94 |  |  | Serie S - ext.diam.68 mm | 540x540x260 | 1 | 046-081 | e4*98/14*0066*.., e4*2001/116*0123*.. | bar: Area 1
HYUNDAI | GETZ | GETZ | TB,TBI | 10/2002 | 02/2009 | 4x100 | 54,06 | 430 | 1785 | 46 | M12x1,50 | 21 | SUPERTURISMO GT | 7x17 | 17,00 | 7,00 | W01672251P5 | 1 | S | 20121012 | 20121111 | 4x100 |  | 44 | 81710002 | S | D8 | N | LD4 |  | KBA | VIA | DK | YES |  |  | K | KBA (ABE+VB) | 1 | No car modifications required | 195/40 R17----205/40 R17----215/35 R17--- | AfterMarket OZ | MAX 605 KG | GRIGIO CORSA+BLACK LETTERING | Racing | 8027529081589 | OZ | 10,78 |  |  | Serie S - ext.diam.68 mm | 540x540x260 | 1 | 046-081 | e4*98/14*0066*.., e4*2001/116*0123*.. | bar: Area 1
HYUNDAI | GETZ | GETZ | TB,TBI | 10/2002 | 02/2009 | 4x100 | 54,06 | 430 | 1785 | 46 | M12x1,50 | 21 | SUPERTURISMO GT | 7x17 | 17,00 | 7,00 | W0167225179 | 1 | S | 20080722 | 20080821 | 4x100 |  | 44 | 81710002 | S | D8 | N | LD4 |  | KBA | VIA | DK | YES |  |  | K | KBA (ABE+VB) | 1 | No car modifications required | 195/40 R17----205/40 R17----215/35 R17--- | AfterMarket OZ | MAX 605 KG | MATT BLACK + RED LETTERING | Racing | 8027529000689 | OZ | 10,78 |  |  | Serie S - ext.diam.68 mm | 540x540x260 | 1 | 046-081 | e4*98/14*0066*.., e4*2001/116*0123*.. | bar: Area 1
HYUNDAI | GETZ | GETZ | TB,TBI | 10/2002 | 02/2009 | 4x100 | 54,06 | 430 | 1785 | 46 | M12x1,50 | 21 | SUPERTURISMO GT | 7x17 | 17,00 | 7,00 | W0167225182 | 1 | S | 20060210 | 20060312 | 4x100 |  | 44 | 81710002 | S | D8 | N | LD4 |  | KBA | VIA | DK | YES |  |  | K | KBA (ABE+VB) | 1 | No car modifications required | 195/40 R17----205/40 R17----215/35 R17--- | AfterMarket OZ | MAX 605 KG | RACE SILVER + BLACK LETTERING | Racing | 8027529000696 | OZ | 10,78 |  |  | Serie S - ext.diam.68 mm | 540x540x260 | 1 | 046-081 | e4*98/14*0066*.., e4*2001/116*0123*.. | bar: Area 1
HYUNDAI | GETZ | GETZ | TB,TBI | 10/2002 | 02/2009 | 4x100 | 54,06 | 430 | 1785 | 46 | M12x1,50 | 21 | SUPERTURISMO LM | 7x17 | 17,00 | 7,00 | W0188020019 | 1 |  |  |  | 4x100 |  | 37 | 81710002 | S | D8 | N | LD4 |  | KBA |  | DK | YES |  |  | K | KBA (ABE+VB) | 2 | Mods can be necessary to car | 195/40 R17----205/40 R17----215/35 R17--- | AfterMarket OZ | MAX 570 KG | MATT RACE SILVER + BLACK LETTERING | Racing | 8027529053074 | OZ | 9,92 |  |  | Serie S - ext.diam.68 mm | 540x540x248 | 1 | 046-081 | e4*98/14*0066*.., e4*2001/116*0123*.. | bar: Area 1
HYUNDAI | GETZ | GETZ | TB,TBI | 10/2002 | 02/2009 | 4x100 | 54,06 | 430 | 1785 | 46 | M12x1,50 | 21 | SUPERTURISMO LM | 7x17 | 17,00 | 7,00 | W0188020046 | 1 |  |  |  | 4x100 |  | 37 | 81710002 | S | D8 | N | LD4 |  | KBA |  | DK | YES |  |  | K | KBA (ABE+VB) | 2 | Mods can be necessary to car | 195/40 R17----205/40 R17----215/35 R17--- | AfterMarket OZ | MAX 570 KG | MATT GRAPHITE + SILVER LETTERING | Racing | 8027529053081 | OZ | 9,92 |  |  | Serie S - ext.diam.68 mm | 540x540x248 | 1 | 046-081 | e4*98/14*0066*.., e4*2001/116*0123*.. | bar: Area 1
HYUNDAI | GETZ | GETZ | TB,TBI | 10/2002 | 02/2009 | 4x100 | 54,06 | 430 | 1785 | 46 | M12x1,50 | 21 | SUPERTURISMO LM | 7x17 | 17,00 | 7,00 | W0188020119 | 1 |  |  |  | 4x100 |  | 42 | 81710002 | S | D8 | N | LD4 |  | KBA |  | DK | YES |  |  | K | KBA (ABE+VB) | 2 | Mods can be necessary to car | 195/40 R17----205/40 R17----215/35 R17--- | AfterMarket OZ | MAX 570 KG | MATT RACE SILVER + BLACK LETTERING | Racing | 8027529053098 | OZ | 9,82 |  |  | Serie S - ext.diam.68 mm | 540x540x248 | 1 | 046-081 | e4*98/14*0066*.., e4*2001/116*0123*.. | bar: Area 1
HYUNDAI | GETZ | GETZ | TB,TBI | 10/2002 | 02/2009 | 4x100 | 54,06 | 430 | 1785 | 46 | M12x1,50 | 21 | SUPERTURISMO LM | 7x17 | 17,00 | 7,00 | W0188020146 | 1 |  |  |  | 4x100 |  | 42 | 81710002 | S | D8 | N | LD4 |  | KBA |  | DK | YES |  |  | K | KBA (ABE+VB) | 2 | Mods can be necessary to car | 195/40 R17----205/40 R17----215/35 R17--- | AfterMarket OZ | MAX 570 KG | MATT GRAPHITE + SILVER LETTERING | Racing | 8027529053104 | OZ | 9,82 |  |  | Serie S - ext.diam.68 mm | 540x540x248 | 1 | 046-081 | e4*98/14*0066*.., e4*2001/116*0123*.. | bar: Area 1
HYUNDAI | GETZ | GETZ | TB,TBI | 10/2002 | 02/2009 | 4x100 | 54,06 | 430 | 1785 | 46 | M12x1,50 | 21 | SUPERTURISMO WRC | 7x17 | 17,00 | 7,00 | W0167225033 | 1 | S | 20040325 | 20040424 | 4x100 |  | 40 | 81710002 | S | D8 | N | LD4 |  | KBA | VIA | DK | YES |  |  | K | KBA (ABE+VB) | 2 | Mods can be necessary to car | 195/40 R17----205/40 R17----215/35 R17--- | AfterMarket OZ | MAX 605 KG | WHITE + RED LETTERING | Racing | 8027529000641 | OZ | 10,82 |  |  | Serie S - ext.diam.68 mm | 540x540x260 | 1 | 046-081 | e4*98/14*0066*.., e4*2001/116*0123*.. | bar: Area 1
HYUNDAI | GETZ | GETZ | TB,TBI | 10/2002 | 02/2009 | 4x100 | 54,06 | 430 | 1785 | 46 | M12x1,50 | 21 | ULTRALEGGERA | 7x17 | 17,00 | 7,00 | W01709200A53 | 1 | S | 20061026 | 20061125 | 4x100 |  | 37 | 81710002 | S | D8 | N | LD4 | TÜV |  |  | DK | YES |  |  | T | Teilegutachten (PB+VB) | 2 | Mods can be necessary to car | 195/40 R17----205/40 R17----215/35 R17--- | AfterMarket OZ | MAX 570 KG | MATT BLACK | Racing | 8027529001457 | OZ | 8,73 |  |  | Serie S - ext.diam.68 mm | 540x540x260 | 1 | 046-081 | e4*98/14*0066*.., e4*2001/116*0123*.. | bar: Area 1
HYUNDAI | GETZ | GETZ | TB,TBI | 10/2002 | 02/2009 | 4x100 | 54,06 | 430 | 1785 | 46 | M12x1,50 | 21 | ULTRALEGGERA | 7x17 | 17,00 | 7,00 | W0170920022 | 1 | S | 20051116 | 20051216 | 4x100 |  | 37 | 81710002 | S | D8 | N | LD4 | TÜV |  |  | DK | YES |  |  | T | Teilegutachten (PB+VB) | 2 | Mods can be necessary to car | 195/40 R17----205/40 R17----215/35 R17--- | AfterMarket OZ | MAX 570 KG | MATT GRAPHIT SILVER | Racing | 8027529001464 | OZ | 8,73 |  |  | Serie S - ext.diam.68 mm | 540x540x260 | 1 | 046-081 | e4*98/14*0066*.., e4*2001/116*0123*.. | bar: Area 1
HYUNDAI | GETZ | GETZ | TB,TBI | 10/2002 | 02/2009 | 4x100 | 54,06 | 430 | 1785 | 46 | M12x1,50 | 21 | ULTRALEGGERA | 7x17 | 17,00 | 7,00 | W0170920030 | 1 | S | 20080902 | 20081002 | 4x100 |  | 37 | 81710002 | S | D8 | N | LD4 | TÜV |  |  | DK | YES |  |  | T | Teilegutachten (PB+VB) | 2 | Mods can be necessary to car | 195/40 R17----205/40 R17----215/35 R17--- | AfterMarket OZ | MAX 570 KG | WHITE | Racing | 8027529001471 | OZ | 8,73 |  |  | Serie S - ext.diam.68 mm | 540x540x260 | 1 | 046-081 | e4*98/14*0066*.., e4*2001/116*0123*.. | bar: Area 1
HYUNDAI | GETZ | GETZ | TB,TBI | 10/2002 | 02/2009 | 4x100 | 54,06 | 430 | 1785 | 46 | M12x1,50 | 21 | ULTRALEGGERA | 7x17 | 17,00 | 7,00 | W0170920061 | 1 | S | 20051026 | 20051125 | 4x100 |  | 37 | 81710002 | S | D8 | N | LD4 | TÜV |  |  | DK | YES |  |  | T | Teilegutachten (PB+VB) | 2 | Mods can be necessary to car | 195/40 R17----205/40 R17----215/35 R17--- | AfterMarket OZ | MAX 570 KG | CHRYSTAL TITANIUM | Racing | 8027529001488 | OZ | 8,73 |  |  | Serie S - ext.diam.68 mm | 540x540x260 | 1 | 046-081 | e4*98/14*0066*.., e4*2001/116*0123*.. | bar: Area 1
HYUNDAI | GETZ | GETZ | TB,TBI | 10/2002 | 02/2009 | 4x100 | 54,06 | 430 | 1785 | 46 | M12x1,50 | 21 | WAVE | 7x17 | 17,00 | 7,00 | W8501620054 | 1 |  |  |  | 4x100 |  | 37 | 81710002 | S | D8 | N | LD4 |  |  |  | DK | YES |  |  | S | Strongness Certificate (PB) | 2 | Mods can be necessary to car | 195/40 R17----205/40 R17----215/35 R17--- | AfterMarket OZ | MAX 615 KG | MATT BLACK + DIAMOND-CUT | X-Line | 8027529045581 | OZ | 11,11 |  |  | Serie S - ext.diam.68 mm | 542x542x249 | 1 | 046-081 | e4*98/14*0066*.., e4*2001/116*0123*.. | bar: Area 1
HYUNDAI | GETZ | GETZ | TB,TBI | 10/2002 | 02/2009 | 4x100 | 54,06 | 430 | 1785 | 46 | M12x1,50 | 21 | WAVE | 7x17 | 17,00 | 7,00 | W8501620154 | 1 |  |  |  | 4x100 |  | 42 | 81710002 | S | D8 | N | LD4 |  | KBA |  | DK | YES |  |  | S | Strongness Certificate (PB) | 2 | Mods can be necessary to car | 195/40 R17----205/40 R17----215/35 R17--- | AfterMarket OZ | MAX 615 KG | MATT BLACK + DIAMOND-CUT | X-Line | 8027529045598 | OZ | 11,51 |  |  | Serie S - ext.diam.68 mm | 542x542x249 | 1 | 046-081 | e4*98/14*0066*.., e4*2001/116*0123*.. | bar: Area 1
HYUNDAI | GRANDEUR | GRANDEUR | TG | 05/2005 |  | 5x114,30 | 67,10 | 630 | 2105 | 38,50 | M12x1,5 | 21 | ADRENALINA | 7½x16 | 16,00 | 7,50 | W8501220454 | 1 | S | 20090406 | 20090506 | 5x114,30 |  | 40 | 81710072 | L | D8 | N | LD4 |  | KBA |  | DK | YES |  |  | K | KBA (ABE+VB) | 1 | No car modifications required | 225/60 R16--- | AfterMarket OZ | MAX 650 KG | MATT BLACK + DIAMOND-CUT | X-Line | 8027529034578 | OZ | 10,46 |  |  | Serie L - ext.diam.75 mm | 511x511x261 | 1 | 102-173 | e4*2001/116*0099*.. | bar: Area 1
HYUNDAI | GRANDEUR | GRANDEUR | TG | 05/2005 |  | 5x114,30 | 67,10 | 630 | 2105 | 38,50 | M12x1,5 | 21 | ENERGY | 7½x16 | 16,00 | 7,50 | W8503320454 | 1 |  |  |  | 5x114,30 |  | 40 | 81710072 | L | D8 | N | LD4 |  | KBA |  | DK | YES |  |  | K | KBA (ABE+VB) | 1 | No car modifications required | 225/60 R16--- | AfterMarket OZ | MAX 690 KG | MATT BLACK + DIAMOND-CUT | X-Line | 8027529045819 | OZ | 10,40 |  |  | Serie L - ext.diam.75 mm | 511x511x261 | 1 | 102-173 | e4*2001/116*0099*.. | bar: Area 1
HYUNDAI | GRANDEUR | GRANDEUR | TG | 05/2005 |  | 5x114,30 | 67,10 | 630 | 2105 | 38,50 | M12x1,5 | 21 | SUPERTURISMO GT | 7x17 | 17,00 | 7,00 | W01672201P5 | 1 | S | 20121012 | 20121111 | 5x114,30 |  | 40 | 81710072 | L | D8 | N | LD4 |  | KBA | VIA | DK | YES |  |  | S | Strongness Certificate (PB) | 1 | No car modifications required |  | AfterMarket OZ | MAX 650 KG | GRIGIO CORSA+BLACK LETTERING | Racing | 8027529081565 | OZ | 10,82 |  |  | Serie L - ext.diam.75 mm | 540x540x260 | 1 | 102-173 | e4*2001/116*0099*.. | bar: Area 1
HYUNDAI | GRANDEUR | GRANDEUR | TG | 05/2005 |  | 5x114,30 | 67,10 | 630 | 2105 | 38,50 | M12x1,5 | 21 | SUPERTURISMO GT | 7x17 | 17,00 | 7,00 | W0167220182 | 1 | S | 20060926 | 20061026 | 5x114,30 |  | 40 | 81710072 | L | D8 | N | LD4 |  | KBA | VIA | DK | YES |  |  | S | Strongness Certificate (PB) | 1 | No car modifications required |  | AfterMarket OZ | MAX 650 KG | RACE SILVER + BLACK LETTERING | Racing | 8027529000627 | OZ | 10,82 |  |  | Serie L - ext.diam.75 mm | 540x540x260 | 1 | 102-173 | e4*2001/116*0099*.. | bar: Area 1
HYUNDAI | GRANDEUR | GRANDEUR | TG | 05/2005 |  | 5x114,30 | 67,10 | 630 | 2105 | 38,50 | M12x1,5 | 21 | SARDEGNA | 8x18 | 18,00 | 8,00 | W0176320622 | 1 |  |  |  | 5x114,30 |  | 35 | 81710072 | L | D8 | N | LD4 | TÜV |  |  | DK | YES |  |  | T | Teilegutachten (PB+VB) | 1 | No car modifications required | 225/50 R18----235/45 R18----235/50 R18---TCOMBI-245/45 R18----255/45 R18---TCOMBI | AfterMarket OZ | MAX 815 KG | MATT GRAPHIT SILVER | All-Terrain | 8027529046625 | OZ | 15,40 |  |  | Serie L - ext.diam.75 mm | 570x570x280 | 1 | 102-173 | e4*2001/116*0099*.. | bar: Area 1
HYUNDAI | GRANDEUR | GRANDEUR | TG | 05/2005 |  | 5x114,30 | 67,10 | 630 | 2105 | 38,50 | M12x1,5 | 21 | SUPERTURISMO GT | 8x18 | 18,00 | 8,00 | W01669203P5 | 1 | S | 20121012 | 20121111 | 5x114,30 |  | 40 | 81710072 | L | D8 | N | LD4 | TÜV |  | VIA | DK | YES |  |  | S | Strongness Certificate (PB) | 1 | No car modifications required | 225/50 R18----235/45 R18----235/50 R18---TCOMBI-245/45 R18----255/45 R18---TCOMBI | AfterMarket OZ | MAX 640 KG | GRIGIO CORSA+BLACK LETTERING | Racing | 8027529081527 | OZ | 12,64 |  |  | Serie L - ext.diam.75 mm | 570x570x280 | 1 | 102-173 | e4*2001/116*0099*.. | bar: Area 1
HYUNDAI | GRANDEUR | GRANDEUR | TG | 05/2005 |  | 5x114,30 | 67,10 | 630 | 2105 | 38,50 | M12x1,5 | 21 | SUPERTURISMO GT | 8x18 | 18,00 | 8,00 | W0166920382 | 1 | S | 20060926 | 20061026 | 5x114,30 |  | 40 | 81710072 | L | D8 | N | LD4 | TÜV |  | VIA | DK | YES |  |  | S | Strongness Certificate (PB) | 1 | No car modifications required | 225/50 R18----235/45 R18----235/50 R18---TCOMBI-245/45 R18----255/45 R18---TCOMBI | AfterMarket OZ | MAX 640 KG | RACE SILVER + BLACK LETTERING | Racing | 8027529000337 | OZ | 12,64 |  |  | Serie L - ext.diam.75 mm | 570x570x280 | 1 | 102-173 | e4*2001/116*0099*.. | bar: Area 1
HYUNDAI | GRANDEUR | GRANDEUR | TG | 05/2005 |  | 5x114,30 | 67,10 | 630 | 2105 | 38,50 | M12x1,5 | 21 | VERSILIA | 8x18 | 18,00 | 8,00 | W01815206N6 | 1 |  |  |  | 5x114,30 |  | 32 | 81710072 | L | D8 | N | LD4 | TÜV |  |  | DK | YES |  |  | T | Teilegutachten (PB+VB) | 2 | Mods can be necessary to car | 225/50 R18----235/45 R18----235/50 R18---TCOMBI-245/45 R18----255/45 R18---TCOMBI | AfterMarket OZ | MAX 760 KG | MATT RACE SILVER | All-Terrain | 8027529052244 | OZ | 14,77 |  |  | Serie L - ext.diam.75 mm | 570x570x280 | 1 | 102-173 | e4*2001/116*0099*.. | bar: Area 1
HYUNDAI | GRANDEUR | GRANDEUR | TG | 05/2005 |  | 5x114,30 | 67,10 | 630 | 2105 | 38,50 | M12x1,5 | 21 | VERSILIA | 8x18 | 18,00 | 8,00 | W0181520654 | 1 | S | 20081217 | 20090116 | 5x114,30 |  | 32 | 81710072 | L | D8 | N | LD4 | TÜV |  |  | DK | YES |  |  | T | Teilegutachten (PB+VB) | 2 | Mods can be necessary to car | 225/50 R18----235/45 R18----235/50 R18---TCOMBI-245/45 R18----255/45 R18---TCOMBI | AfterMarket OZ | MAX 760 KG | MATT BLACK + DIAMOND-CUT | All-Terrain | 8027529031256 | OZ | 14,80 |  |  | Serie L - ext.diam.75 mm | 570x570x280 | 1 | 102-173 | e4*2001/116*0099*.. | bar: Area 1
HYUNDAI | GRANDEUR | GRANDEUR | TG | 05/2005 |  | 5x114,30 | 67,10 | 630 | 2105 | 38,50 | M12x1,5 | 21 | SARDEGNA | 8x19 | 19,00 | 8,00 | W0176720222 | 1 |  |  |  | 5x114,30 |  | 40 | 81710072 | L | D8 | N | LD4 | TÜV |  |  | DK | YES |  |  | S | Strongness Certificate (PB) | 1 | No car modifications required | 225/45 R19----235/40 R19----235/45 R19----245/40 R19--- | AfterMarket OZ | MAX 725 KG | MATT GRAPHIT SILVER | All-Terrain | 8027529046724 | OZ | 15,42 |  |  | Serie L - ext.diam.75 mm | 600x600x300 | 1 | 102-173 | e4*2001/116*0099*.. | Area 2: OUT
HYUNDAI | GRANDEUR | GRANDEUR | TG | 05/2005 |  | 5x114,30 | 67,10 | 630 | 2105 | 38,50 | M12x1,5 | 21 | VERSILIA | 8x19 | 19,00 | 8,00 | W01840203N6 | 1 |  |  |  | 5x114,30 |  | 35 | 81710072 | L | D8 | N | LD4 | TÜV |  |  | DK | YES |  |  | T | Teilegutachten (PB+VB) | 1 | No car modifications required | 225/45 R19----235/40 R19----235/45 R19----245/40 R19--- | AfterMarket OZ | MAX 775 KG | MATT RACE SILVER | All-Terrain | 8027529052305 | OZ | 16,42 |  |  | Serie L - ext.diam.75 mm | 600x600x300 | 1 | 102-173 | e4*2001/116*0099*.. | bar: Area 1
HYUNDAI | GRANDEUR | GRANDEUR | TG | 05/2005 |  | 5x114,30 | 67,10 | 630 | 2105 | 38,50 | M12x1,5 | 21 | VERSILIA | 8x19 | 19,00 | 8,00 | W0184020354 | 1 | S | 20090511 | 20090610 | 5x114,30 |  | 35 | 81710072 | L | D8 | N | LD4 | TÜV |  |  | DK | YES |  |  | T | Teilegutachten (PB+VB) | 1 | No car modifications required | 225/45 R19----235/40 R19----235/45 R19----245/40 R19--- | AfterMarket OZ | MAX 775 KG | MATT BLACK + DIAMOND-CUT | All-Terrain | 8027529039412 | OZ | 16,42 |  |  | Serie L - ext.diam.75 mm | 600x600x300 | 1 | 102-173 | e4*2001/116*0099*.. | bar: Area 1
HYUNDAI | GRANDEUR | GRANDEUR | TG | 05/2005 |  | 5x114,30 | 67,10 | 630 | 2105 | 38,50 | M12x1,5 | 21 | EGO | 8½x19 | 19,00 | 8,50 | W8504820554 | 1 | S | 20110726 | 20110825 | 5x114,30 |  | 38 | 81710440 | L | DST20A | N |  | TÜV |  |  | DK | YES |  |  | T | Teilegutachten (PB+VB) | 1 | No car modifications required | 225/45 R19----235/40 R19----235/45 R19----245/40 R19--- | AfterMarket OZ | MAX 750 KG | MATT BLACK + DIAMOND-CUT | X-Line | 8027529065589 | OZ | 14,31 |  |  | Serie L - ext.diam.75 mm | 593x593x287 | 1 | 102-173 | e4*2001/116*0099*.. | bar: Area 1
HYUNDAI | GRANDEUR | GRANDEUR | TG | 05/2005 |  | 5x114,30 | 67,10 | 630 | 2105 | 38,50 | M12x1,5 | 21 | QUARANTA | 8½x19 | 19,00 | 8,50 | W01857201G2 | 1 |  |  |  | 5x114,30 |  | 38 | 81710440 | L | DST20A | N |  | TÜV |  |  | DK | YES |  |  | T | Teilegutachten (PB+VB) | 1 | No car modifications required | 225/45 R19----235/40 R19----235/45 R19----245/40 R19--- | AfterMarket OZ | MAX 725 KG | GRIGIO CORSA DIAMANTATO | Via Veneto | 8027529052565 | OZ | 13,81 |  |  | Serie L - ext.diam.75 mm | 570x570x280 | 1 | 102-173 | e4*2001/116*0099*.. | bar: Area 1
HYUNDAI | GRANDEUR | GRANDEUR | TG | 05/2005 |  | 5x114,30 | 67,10 | 630 | 2105 | 38,50 | M12x1,5 | 21 | SUPERTURISMO LM | 8½x19 | 19,00 | 8,50 | W0185220419 | 1 |  |  |  | 5x114,30 |  | 38 | 81710072 | L | D8 | N | LD4 | TÜV |  |  | DK | YES |  |  | T | Teilegutachten (PB+VB) | 1 | No car modifications required | 225/45 R19----235/40 R19----235/45 R19----245/40 R19--- | AfterMarket OZ | MAX 725 KG | MATT RACE SILVER + BLACK LETTERING | Racing | 8027529043648 | OZ | 12,61 |  |  | Serie L - ext.diam.75 mm | 570x570x280 | 1 | 102-173 | e4*2001/116*0099*.. | bar: Area 1
HYUNDAI | GRANDEUR | GRANDEUR | TG | 05/2005 |  | 5x114,30 | 67,10 | 630 | 2105 | 38,50 | M12x1,5 | 21 | SUPERTURISMO LM | 8½x19 | 19,00 | 8,50 | W0185220446 | 1 |  |  |  | 5x114,30 |  | 38 | 81710072 | L | D8 | N | LD4 | TÜV |  |  | DK | YES |  |  | T | Teilegutachten (PB+VB) | 1 | No car modifications required | 225/45 R19----235/40 R19----235/45 R19----245/40 R19--- | AfterMarket OZ | MAX 725 KG | MATT GRAPHITE + SILVER LETTERING | Racing | 8027529043655 | OZ | 12,61 |  |  | Serie L - ext.diam.75 mm | 570x570x280 | 1 | 102-173 | e4*2001/116*0099*.. | bar: Area 1
HYUNDAI | GRANDEUR | GRANDEUR | TG | 05/2005 |  | 5x114,30 | 67,10 | 630 | 2105 | 38,50 | M12x1,5 | 21 | VITTORIA | 8½x19 | 19,00 | 8,50 | W0188220373 | 1 | S | 20110913 | 20111013 | 5x114,30 |  | 38 | 81710440 | L | DST20A | N |  | TÜV |  |  | DK | YES |  |  | T | Teilegutachten (PB+VB) | 1 | No car modifications required | 225/45 R19----235/40 R19----235/45 R19----245/40 R19--- | AfterMarket OZ | MAX 725 KG | MATT DARK GRAPHITE | Via Veneto | 8027529069686 | OZ | 14,14 |  |  | Serie L - ext.diam.75 mm | 592x592x286 | 1 | 102-173 | e4*2001/116*0099*.. | bar: Area 1
HYUNDAI | GRANDEUR | GRANDEUR | TG | 05/2005 |  | 5x114,30 | 67,10 | 630 | 2105 | 38,50 | M12x1,5 | 21 | MONACO HLT | 8x20 | 20,00 | 8,00 | W01899204G1 | 1 | S | 20120711 | 20120810 | 5x114,30 |  | 35 | 81710565 | XL | DST20A | N | [5 empty] | YES |  |  | N | No Certificate |  |  | 245/35 R20----255/35 R20--- | AfterMarket OZ | MAX 950 KG | GRIGIO CORSA | All-Terrain | 8027529076868 | OZ | 16,72 |  |  | Serie XL - ext.diam.79 mm | 615x615x274 | 1 | 102-173 | e4*2001/116*0099*.. | bar: Area 1
HYUNDAI | H-1 STAREX | H-1 STAREX | TQ | 02/2008 |  | 6x139,70 | 92,30 | 800 |  | 56 | M12x1,5 | 21 | SAHARA 6 | 8x17 | 17,00 | 8,00 | W85059003N5 | 1 | S | 20121005 | 20121104 | 6x139,70 |  | 45 | 81010057 |  | D70 | N | [5 empty] | YES |  |  | S | Strongness Certificate (PB) | 1 | No car modifications required |  | AfterMarket OZ | MAX 1100 KG | MATT GRAPHITE DIAMOND CUT | X-Line | 8027529079944 | OZ | 14,51 |  | 92,30 |  | 542x542x274 | 1 | 081-125, 120-125 | e4*2001/116*0129*.., N213.. | bar: Area 1
HYUNDAI | IX20 | IX20 | JC | 10/2010 |  | 5x114,30 | 67,10 | 515 |  | 54 | M12x1,50 | 21 | SUPERTURISMO GT | 6½x15 | 15,00 | 6,50 | W01905303P5 | 1 | S | 20121109 | 20121209 | 5x114,30 |  | 45 | 81710072 | L | D8 | N | LD4 |  | KBA |  | DK |  |  |  | S | Strongness Certificate (PB) | 1 | No car modifications required | 195/65 R15----205/60 R15----215/60 R15--- | AfterMarket OZ | MAX 620 KG | GRIGIO CORSA+BLACK LETTERING | Racing | 8027529083170 | OZ | 9,13 |  |  | Serie L - ext.diam.75 mm | 430x430x235 | 1 | 057-092 | e4*2007/46*0207*.., e4*2007/46*0223*.. | bar: Area 1
HYUNDAI | IX20 | IX20 | JC | 10/2010 |  | 5x114,30 | 67,10 | 515 |  | 54 | M12x1,50 | 21 | LOUNGE 10 | 7x16 | 16,00 | 7,00 | W8502920454 | 1 | S | 20110120 | 20110219 | 5x114,30 |  | 45 | 81710440 | L | DST20A | N |  |  | KBA |  | DK | YES |  |  | S | Strongness Certificate (PB) | 1 | No car modifications required | 195/55 R16----195/60 R16----205/55 R16---TCOMBI-215/55 R16----225/50 R16---TCOMBI | AfterMarket OZ | MAX 675 KG | MATT BLACK + DIAMOND-CUT | X-Line | 8027529047592 | OZ | 10,96 |  |  | Serie L - ext.diam.75 mm | 511x511x249 | 1 | 057-092 | e4*2007/46*0207*.., e4*2007/46*0223*.. | bar: Area 1
HYUNDAI | IX20 | IX20 | JC | 10/2010 |  | 5x114,30 | 67,10 | 515 |  | 54 | M12x1,50 | 21 | LOUNGE 10 | 7x16 | 16,00 | 7,00 | W8502920475 | 1 | S | 20110120 | 20110219 | 5x114,30 |  | 45 | 81710440 | L | DST20A | N |  |  | KBA |  | DK | YES |  |  | S | Strongness Certificate (PB) | 1 | No car modifications required | 195/55 R16----195/60 R16----205/55 R16---TCOMBI-215/55 R16----225/50 R16---TCOMBI | AfterMarket OZ | MAX 675 KG | METAL SILVER + DIAMOND CUT | X-Line | 8027529047608 | OZ | 10,96 |  |  | Serie L - ext.diam.75 mm | 511x511x249 | 1 | 057-092 | e4*2007/46*0207*.., e4*2007/46*0223*.. | bar: Area 1
HYUNDAI | IX20 | IX20 | JC | 10/2010 |  | 5x114,30 | 67,10 | 515 |  | 54 | M12x1,50 | 21 | SUPERTURISMO GT | 7x16 | 16,00 | 7,00 | W01895352P5 | 1 |  |  |  | 5x114,30 |  | 45 | 81710072 | L | D8 | N | LD4 |  | KBA |  | DK | YES |  |  | K | KBA (ABE+VB) | 1 | No car modifications required | 195/55 R16----195/60 R16----205/55 R16---TCOMBI-215/55 R16----225/50 R16---TCOMBI | AfterMarket OZ | MAX 620 KG | GRIGIO CORSA+BLACK LETTERING | Racing | 8027529080377 | OZ | 10,02 |  |  | Serie L - ext.diam.75 mm | 480x480x248 | 1 | 057-092 | e4*2007/46*0207*.., e4*2007/46*0223*.. | bar: Area 1
HYUNDAI | IX20 | IX20 | JC | 10/2010 |  | 5x114,30 | 67,10 | 515 |  | 54 | M12x1,50 | 21 | ULTRALEGGERA | 7x16 | 16,00 | 7,00 | W0173030261 | 1 | S | 20110120 | 20110219 | 5x114,30 |  | 45 | 81710072 | L | D8 | N | LD4 |  |  |  | DK | YES |  |  | N | No Certificate | 1 | No car modifications required | 195/55 R16----195/60 R16----205/55 R16---TCOMBI-215/55 R16----225/50 R16---TCOMBI | AfterMarket OZ | MAX 580 KG | CHRYSTAL TITANIUM | Racing | 8027529003031 | OZ | 7,75 |  |  | Serie L - ext.diam.75 mm | 480x480x255 | 1 | 057-092 | e4*2007/46*0207*.., e4*2007/46*0223*.. | bar: Area 1
HYUNDAI | IX20 | IX20 | JC | 10/2010 |  | 5x114,30 | 67,10 | 515 |  | 54 | M12x1,50 | 21 | X5B | 7x16 | 16,00 | 7,00 | W85066604N5 | 1 | S | 20121005 | 20121104 | 5x114,30 |  | 45 | 81710440 | L | DST20A | N |  |  |  |  | DK | YES |  |  | K | KBA (ABE+VB) | 1 | No car modifications required | 195/55 R16----195/60 R16----205/55 R16---TCOMBI-215/55 R16----225/50 R16---TCOMBI | AfterMarket OZ | MAX 680 KG | MATT GRAPHITE DIAMOND CUT | X-Line | 8027529079722 | OZ | 9,71 |  |  | Serie L - ext.diam.75 mm | 511x511x249 | 1 | 057-092 | e4*2007/46*0207*.., e4*2007/46*0223*.. | bar: Area 1
HYUNDAI | IX20 | IX20 | JC | 10/2010 |  | 5x114,30 | 67,10 | 515 |  | 54 | M12x1,50 | 21 | X5B | 7x16 | 16,00 | 7,00 | W85066605N5 | 1 | S | 20121005 | 20121104 | 5x114,30 |  | 40 | 81710440 | L | DST20A | N | [5 empty] | YES |  |  | K | KBA (ABE+VB) |  |  | 195/55 R16----195/60 R16----205/55 R16---TCOMBI-215/55 R16----225/50 R16---TCOMBI | AfterMarket OZ | MAX 680 KG | MATT GRAPHITE DIAMOND CUT | X-Line | 8027529079739 | OZ | 9,81 |  |  | Serie L - ext.diam.75 mm | 511x511x249 | 1 | 057-092 | e4*2007/46*0207*.., e4*2007/46*0223*.. | bar: Area 1
HYUNDAI | IX20 | IX20 | JC | 10/2010 |  | 5x114,30 | 67,10 | 515 |  | 54 | M12x1,50 | 21 | ADRENALINA | 7½x16 | 16,00 | 7,50 | W8501220454 | 1 | S | 20110120 | 20110219 | 5x114,30 |  | 40 | 81710072 | L | D8 | N | LD4 |  | KBA |  | DK | YES |  |  | K | KBA (ABE+VB) | 1 | No car modifications required | 205/55 R16---TCOMBI-225/50 R16---TCOMBI | AfterMarket OZ | MAX 650 KG | MATT BLACK + DIAMOND-CUT | X-Line | 8027529034578 | OZ | 10,46 |  |  | Serie L - ext.diam.75 mm | 511x511x261 | 1 | 057-092 | e4*2007/46*0207*.., e4*2007/46*0223*.. | bar: Area 1
HYUNDAI | IX20 | IX20 | JC | 10/2010 |  | 5x114,30 | 67,10 | 515 |  | 54 | M12x1,50 | 21 | DAVID | 7½x16 | 16,00 | 7,50 | W01868205N5 | 1 |  |  |  | 5x114,30 |  | 40 | 81710440 | L | DST20A | N |  |  | KBA |  | DK | YES |  |  | K | KBA (ABE+VB) | 1 | No car modifications required | 205/55 R16---TCOMBI-225/50 R16---TCOMBI | AfterMarket OZ | MAX 675 KG | MATT GRAPHITE DIAMOND CUT | Via Veneto | 8027529054811 | OZ | 8,11 |  |  | Serie L - ext.diam.75 mm | 480x480x261 | 1 | 057-092 | e4*2007/46*0207*.., e4*2007/46*0223*.. | bar: Area 1
HYUNDAI | IX20 | IX20 | JC | 10/2010 |  | 5x114,30 | 67,10 | 515 |  | 54 | M12x1,50 | 21 | EGO | 7½x16 | 16,00 | 7,50 | W8505020554 | 1 | S | 20110726 | 20110825 | 5x114,30 |  | 45 | 81710440 | L | DST20A | N |  |  | KBA |  | DK | YES |  |  | K | KBA (ABE+VB) | 1 | No car modifications required | 205/55 R16---TCOMBI-225/50 R16---TCOMBI | AfterMarket OZ | MAX 690 KG | MATT BLACK + DIAMOND-CUT | X-Line | 8027529065763 | OZ | 10,21 |  |  | Serie L - ext.diam.75 mm | 511x511x261 | 1 | 057-092 | e4*2007/46*0207*.., e4*2007/46*0223*.. | bar: Area 1
HYUNDAI | IX20 | IX20 | JC | 10/2010 |  | 5x114,30 | 67,10 | 515 |  | 54 | M12x1,50 | 21 | ENERGY | 7½x16 | 16,00 | 7,50 | W8503320454 | 1 | S | 20110120 | 20110219 | 5x114,30 |  | 40 | 81710072 | L | D8 | N | LD4 |  | KBA |  | DK | YES |  |  | N | No Certificate | 1 | No car modifications required | 205/55 R16---TCOMBI-225/50 R16---TCOMBI | AfterMarket OZ | MAX 690 KG | MATT BLACK + DIAMOND-CUT | X-Line | 8027529045819 | OZ | 10,40 |  |  | Serie L - ext.diam.75 mm | 511x511x261 | 1 | 057-092 | e4*2007/46*0207*.., e4*2007/46*0223*.. | bar: Area 1
HYUNDAI | IX20 | IX20 | JC | 10/2010 |  | 5x114,30 | 67,10 | 515 |  | 54 | M12x1,50 | 21 | ENVY | 7½x16 | 16,00 | 7,50 | W8504120568 | 1 | S | 20110120 | 20110219 | 5x114,30 |  | 45 | 81710440 | L | DST20A | N |  |  | KBA |  | DK | YES |  |  | K | KBA (ABE+VB) | 1 | No car modifications required | 205/55 R16---TCOMBI-225/50 R16---TCOMBI | AfterMarket OZ | MAX 675 KG | MATT SILVER TECH DIAMOND CUT | X-Line | 8027529051056 | OZ | 10,21 |  |  | Serie L - ext.diam.75 mm | 511x511x261 | 1 | 057-092 | e4*2007/46*0207*.., e4*2007/46*0223*.. | bar: Area 1
HYUNDAI | IX20 | IX20 | JC | 10/2010 |  | 5x114,30 | 67,10 | 515 |  | 54 | M12x1,50 | 21 | ALLEGGERITA HLT 5F | 7x17 | 17,00 | 7,00 | W01826201P3 | 3 | S | 20121012 | 20121111 | 5x114,30 |  | 45 | 81710072 | L | D8 | N | LD4 | TÜV |  |  | DK | YES |  |  | S | Strongness Certificate (PB) | 1 | No car modifications required | 205/50 R17---TCOMBI-215/45 R17---TCOMBI-225/45 R17---TCOMBI | AfterMarket OZ | MAX 545 KG | ACID GREEN | I-Tech | 8027529081008 | OZ | 8,30 |  |  | Serie L - ext.diam.75 mm | 540x540x260 | 1 | 057-092 | e4*2007/46*0207*.., e4*2007/46*0223*.. | bar: Area 1
HYUNDAI | IX20 | IX20 | JC | 10/2010 |  | 5x114,30 | 67,10 | 515 |  | 54 | M12x1,50 | 21 | ALLEGGERITA HLT 5F | 7x17 | 17,00 | 7,00 | W0182620122 | 3 | S | 20110120 | 20110219 | 5x114,30 |  | 45 | 81710072 | L | D8 | N | LD4 | TÜV |  |  | DK | YES |  |  | S | Strongness Certificate (PB) | 1 | No car modifications required | 205/50 R17---TCOMBI-215/45 R17---TCOMBI-225/45 R17---TCOMBI | AfterMarket OZ | MAX 545 KG | MATT GRAPHIT SILVER | I-Tech | 8027529035902 | OZ | 8,30 |  |  | Serie L - ext.diam.75 mm | 540x540x260 | 1 | 057-092 | e4*2007/46*0207*.., e4*2007/46*0223*.. | bar: Area 1
HYUNDAI | IX20 | IX20 | JC | 10/2010 |  | 5x114,30 | 67,10 | 515 |  | 54 | M12x1,50 | 21 | ALLEGGERITA HLT 5F | 7x17 | 17,00 | 7,00 | W0182620130 | 3 | S | 20110120 | 20110219 | 5x114,30 |  | 45 | 81710072 | L | D8 | N | LD4 | TÜV |  |  | DK | YES |  |  | S | Strongness Certificate (PB) | 1 | No car modifications required | 205/50 R17---TCOMBI-215/45 R17---TCOMBI-225/45 R17---TCOMBI | AfterMarket OZ | MAX 545 KG | WHITE | I-Tech | 8027529032499 | OZ | 8,30 |  |  | Serie L - ext.diam.75 mm | 540x540x260 | 1 | 057-092 | e4*2007/46*0207*.., e4*2007/46*0223*.. | bar: Area 1
HYUNDAI | IX20 | IX20 | JC | 10/2010 |  | 5x114,30 | 67,10 | 515 |  | 54 | M12x1,50 | 21 | ALLEGGERITA HLT 5F | 7x17 | 17,00 | 7,00 | W0182620153 | 3 | S | 20110120 | 20110219 | 5x114,30 |  | 45 | 81710072 | L | D8 | N | LD4 | TÜV |  |  | DK | YES |  |  | S | Strongness Certificate (PB) | 1 | No car modifications required | 205/50 R17---TCOMBI-215/45 R17---TCOMBI-225/45 R17---TCOMBI | AfterMarket OZ | MAX 545 KG | MATT BLACK | I-Tech | 8027529032505 | OZ | 8,30 |  |  | Serie L - ext.diam.75 mm | 540x540x260 | 1 | 057-092 | e4*2007/46*0207*.., e4*2007/46*0223*.. | bar: Area 1
HYUNDAI | IX20 | IX20 | JC | 10/2010 |  | 5x114,30 | 67,10 | 515 |  | 54 | M12x1,50 | 21 | ALLEGGERITA HLT 5F | 7x17 | 17,00 | 7,00 | W0182620166 | 1 | S | 20110120 | 20110219 | 5x114,30 |  | 45 | 81710072 | L | D8 | N | LD4 | TÜV |  |  | DK | YES |  |  | S | Strongness Certificate (PB) | 1 | No car modifications required | 205/50 R17---TCOMBI-215/45 R17---TCOMBI-225/45 R17---TCOMBI | AfterMarket OZ | MAX 545 KG | TITANIUM TECH | I-Tech | 8027529032512 | OZ | 8,30 |  |  | Serie L - ext.diam.75 mm | 540x540x260 | 1 | 057-092 | e4*2007/46*0207*.., e4*2007/46*0223*.. | bar: Area 1
HYUNDAI | IX20 | IX20 | JC | 10/2010 |  | 5x114,30 | 67,10 | 515 |  | 54 | M12x1,50 | 21 | ALLEGGERITA HLT 5F | 7x17 | 17,00 | 7,00 | W0182620171 | 3 | S | 20110120 | 20110219 | 5x114,30 |  | 45 | 81710072 | L | D8 | N | LD4 | TÜV |  |  | DK | YES |  |  | S | Strongness Certificate (PB) | 1 | No car modifications required | 205/50 R17---TCOMBI-215/45 R17---TCOMBI-225/45 R17---TCOMBI | AfterMarket OZ | MAX 545 KG | ORANGE | I-Tech | 8027529032529 | OZ | 8,30 |  |  | Serie L - ext.diam.75 mm | 540x540x260 | 1 | 057-092 | e4*2007/46*0207*.., e4*2007/46*0223*.. | bar: Area 1
HYUNDAI | IX20 | IX20 | JC | 10/2010 |  | 5x114,30 | 67,10 | 515 |  | 54 | M12x1,50 | 21 | ALLEGGERITA HLT 5F | 7x17 | 17,00 | 7,00 | W0182620172 | 3 | S | 20110120 | 20110219 | 5x114,30 |  | 45 | 81710072 | L | D8 | N | LD4 | TÜV |  |  | DK | YES |  |  | S | Strongness Certificate (PB) | 1 | No car modifications required | 205/50 R17---TCOMBI-215/45 R17---TCOMBI-225/45 R17---TCOMBI | AfterMarket OZ | MAX 545 KG | MATT BLUE | I-Tech | 8027529032536 | OZ | 8,30 |  |  | Serie L - ext.diam.75 mm | 540x540x260 | 1 | 057-092 | e4*2007/46*0207*.., e4*2007/46*0223*.. | bar: Area 1
HYUNDAI | IX20 | IX20 | JC | 10/2010 |  | 5x114,30 | 67,10 | 515 |  | 54 | M12x1,50 | 21 | ALLEGGERITA HLT 5F | 7x17 | 17,00 | 7,00 | W0182620176 | 3 | S | 20110120 | 20110219 | 5x114,30 |  | 45 | 81710072 | L | D8 | N | LD4 | TÜV |  |  | DK | YES |  |  | S | Strongness Certificate (PB) | 1 | No car modifications required | 205/50 R17---TCOMBI-215/45 R17---TCOMBI-225/45 R17---TCOMBI | AfterMarket OZ | MAX 545 KG | RACE GOLD | I-Tech | 8027529035773 | OZ | 8,30 |  |  | Serie L - ext.diam.75 mm | 540x540x260 | 1 | 057-092 | e4*2007/46*0207*.., e4*2007/46*0223*.. | bar: Area 1
HYUNDAI | IX20 | IX20 | JC | 10/2010 |  | 5x114,30 | 67,10 | 515 |  | 54 | M12x1,50 | 21 | ALLEGGERITA HLT 5F | 7x17 | 17,00 | 7,00 | W0182620184 | 3 | S | 20110120 | 20110219 | 5x114,30 |  | 45 | 81710072 | L | D8 | N | LD4 | TÜV |  |  | DK | YES |  |  | S | Strongness Certificate (PB) | 1 | No car modifications required | 205/50 R17---TCOMBI-215/45 R17---TCOMBI-225/45 R17---TCOMBI | AfterMarket OZ | MAX 545 KG | RED | I-Tech | 8027529032543 | OZ | 8,30 |  |  | Serie L - ext.diam.75 mm | 540x540x260 | 1 | 057-092 | e4*2007/46*0207*.., e4*2007/46*0223*.. | bar: Area 1
HYUNDAI | IX20 | IX20 | JC | 10/2010 |  | 5x114,30 | 67,10 | 515 |  | 54 | M12x1,50 | 21 | ALLEGGERITA HLT 5F | 7x17 | 17,00 | 7,00 | W01826202P3 | 3 | S | 20121012 | 20121111 | 5x114,30 |  | 49 | 81710072 | L | D8 | N | LD4 | TÜV |  |  | DK | YES |  |  | S | Strongness Certificate (PB) | 1 | No car modifications required | 205/50 R17---TCOMBI-215/45 R17---TCOMBI-225/45 R17---TCOMBI | AfterMarket OZ | MAX 545 KG | ACID GREEN | I-Tech | 8027529081015 | OZ | 8,24 |  |  | Serie L - ext.diam.75 mm | 540x540x260 | 1 | 057-092 | e4*2007/46*0207*.., e4*2007/46*0223*.. | bar: Area 1
HYUNDAI | IX20 | IX20 | JC | 10/2010 |  | 5x114,30 | 67,10 | 515 |  | 54 | M12x1,50 | 21 | ALLEGGERITA HLT 5F | 7x17 | 17,00 | 7,00 | W0182620222 | 3 | S | 20110120 | 20110219 | 5x114,30 |  | 49 | 81710072 | L | D8 | N | LD4 | TÜV |  |  | DK | YES |  |  | S | Strongness Certificate (PB) | 1 | No car modifications required | 205/50 R17---TCOMBI-215/45 R17---TCOMBI-225/45 R17---TCOMBI | AfterMarket OZ | MAX 545 KG | MATT GRAPHIT SILVER | I-Tech | 8027529035919 | OZ | 8,24 |  |  | Serie L - ext.diam.75 mm | 540x540x260 | 1 | 057-092 | e4*2007/46*0207*.., e4*2007/46*0223*.. | bar: Area 1
HYUNDAI | IX20 | IX20 | JC | 10/2010 |  | 5x114,30 | 67,10 | 515 |  | 54 | M12x1,50 | 21 | ALLEGGERITA HLT 5F | 7x17 | 17,00 | 7,00 | W0182620230 | 3 | S | 20110120 | 20110219 | 5x114,30 |  | 49 | 81710072 | L | D8 | N | LD4 | TÜV |  |  | DK | YES |  |  | S | Strongness Certificate (PB) | 1 | No car modifications required | 205/50 R17---TCOMBI-215/45 R17---TCOMBI-225/45 R17---TCOMBI | AfterMarket OZ | MAX 545 KG | WHITE | I-Tech | 8027529032550 | OZ | 8,24 |  |  | Serie L - ext.diam.75 mm | 540x540x260 | 1 | 057-092 | e4*2007/46*0207*.., e4*2007/46*0223*.. | bar: Area 1
HYUNDAI | IX20 | IX20 | JC | 10/2010 |  | 5x114,30 | 67,10 | 515 |  | 54 | M12x1,50 | 21 | ALLEGGERITA HLT 5F | 7x17 | 17,00 | 7,00 | W0182620253 | 3 | S | 20110120 | 20110219 | 5x114,30 |  | 49 | 81710072 | L | D8 | N | LD4 | TÜV |  |  | DK | YES |  |  | S | Strongness Certificate (PB) | 1 | No car modifications required | 205/50 R17---TCOMBI-215/45 R17---TCOMBI-225/45 R17---TCOMBI | AfterMarket OZ | MAX 545 KG | MATT BLACK | I-Tech | 8027529032567 | OZ | 8,24 |  |  | Serie L - ext.diam.75 mm | 540x540x260 | 1 | 057-092 | e4*2007/46*0207*.., e4*2007/46*0223*.. | bar: Area 1
HYUNDAI | IX20 | IX20 | JC | 10/2010 |  | 5x114,30 | 67,10 | 515 |  | 54 | M12x1,50 | 21 | ALLEGGERITA HLT 5F | 7x17 | 17,00 | 7,00 | W0182620266 | 1 | S | 20110120 | 20110219 | 5x114,30 |  | 49 | 81710072 | L | D8 | N | LD4 | TÜV |  |  | DK | YES |  |  | S | Strongness Certificate (PB) | 1 | No car modifications required | 205/50 R17---TCOMBI-215/45 R17---TCOMBI-225/45 R17---TCOMBI | AfterMarket OZ | MAX 545 KG | TITANIUM TECH | I-Tech | 8027529032574 | OZ | 8,24 |  |  | Serie L - ext.diam.75 mm | 540x540x260 | 1 | 057-092 | e4*2007/46*0207*.., e4*2007/46*0223*.. | bar: Area 1
HYUNDAI | IX20 | IX20 | JC | 10/2010 |  | 5x114,30 | 67,10 | 515 |  | 54 | M12x1,50 | 21 | ALLEGGERITA HLT 5F | 7x17 | 17,00 | 7,00 | W0182620271 | 3 | S | 20110120 | 20110219 | 5x114,30 |  | 49 | 81710072 | L | D8 | N | LD4 | TÜV |  |  | DK | YES |  |  | S | Strongness Certificate (PB) | 1 | No car modifications required | 205/50 R17---TCOMBI-215/45 R17---TCOMBI-225/45 R17---TCOMBI | AfterMarket OZ | MAX 545 KG | ORANGE | I-Tech | 8027529032581 | OZ | 8,24 |  |  | Serie L - ext.diam.75 mm | 540x540x260 | 1 | 057-092 | e4*2007/46*0207*.., e4*2007/46*0223*.. | bar: Area 1
HYUNDAI | IX20 | IX20 | JC | 10/2010 |  | 5x114,30 | 67,10 | 515 |  | 54 | M12x1,50 | 21 | ALLEGGERITA HLT 5F | 7x17 | 17,00 | 7,00 | W0182620272 | 3 | S | 20110120 | 20110219 | 5x114,30 |  | 49 | 81710072 | L | D8 | N | LD4 | TÜV |  |  | DK | YES |  |  | S | Strongness Certificate (PB) | 1 | No car modifications required | 205/50 R17---TCOMBI-215/45 R17---TCOMBI-225/45 R17---TCOMBI | AfterMarket OZ | MAX 545 KG | MATT BLUE | I-Tech | 8027529032598 | OZ | 8,24 |  |  | Serie L - ext.diam.75 mm | 540x540x260 | 1 | 057-092 | e4*2007/46*0207*.., e4*2007/46*0223*.. | bar: Area 1
HYUNDAI | IX20 | IX20 | JC | 10/2010 |  | 5x114,30 | 67,10 | 515 |  | 54 | M12x1,50 | 21 | ALLEGGERITA HLT 5F | 7x17 | 17,00 | 7,00 | W0182620276 | 3 | S | 20110120 | 20110219 | 5x114,30 |  | 49 | 81710072 | L | D8 | N | LD4 | TÜV |  |  | DK | YES |  |  | S | Strongness Certificate (PB) | 1 | No car modifications required | 205/50 R17---TCOMBI-215/45 R17---TCOMBI-225/45 R17---TCOMBI | AfterMarket OZ | MAX 545 KG | RACE GOLD | I-Tech | 8027529035780 | OZ | 8,24 |  |  | Serie L - ext.diam.75 mm | 540x540x260 | 1 | 057-092 | e4*2007/46*0207*.., e4*2007/46*0223*.. | bar: Area 1
HYUNDAI | IX20 | IX20 | JC | 10/2010 |  | 5x114,30 | 67,10 | 515 |  | 54 | M12x1,50 | 21 | ALLEGGERITA HLT 5F | 7x17 | 17,00 | 7,00 | W0182620284 | 3 | S | 20110120 | 20110219 | 5x114,30 |  | 49 | 81710072 | L | D8 | N | LD4 | TÜV |  |  | DK | YES |  |  | S | Strongness Certificate (PB) | 1 | No car modifications required | 205/50 R17---TCOMBI-215/45 R17---TCOMBI-225/45 R17---TCOMBI | AfterMarket OZ | MAX 545 KG | RED | I-Tech | 8027529032604 | OZ | 8,24 |  |  | Serie L - ext.diam.75 mm | 540x540x260 | 1 | 057-092 | e4*2007/46*0207*.., e4*2007/46*0223*.. | bar: Area 1
HYUNDAI | IX20 | IX20 | JC | 10/2010 |  | 5x114,30 | 67,10 | 515 |  | 54 | M12x1,50 | 21 | ITALIA 150 | 7x17 | 17,00 | 7,00 | W01897203R4 | 1 | S | 20120403 | 20120503 | 5x114,30 |  | 45 | 81710440 | L | DST20A | N |  |  |  |  | DK | YES |  |  | N | No Certificate | 1 | No car modifications required | 205/50 R17---TCOMBI-215/45 R17---TCOMBI-225/45 R17---TCOMBI | AfterMarket OZ | MAX 650 KG | MATT RACE SILVER DIAMOND CUT | Racing | 8027529074574 | OZ | 10,50 |  |  | Serie L - ext.diam.75 mm | 540x540x248 | 1 | 057-092 | e4*2007/46*0207*.., e4*2007/46*0223*.. | bar: Area 1
HYUNDAI | IX20 | IX20 | JC | 10/2010 |  | 5x114,30 | 67,10 | 515 |  | 54 | M12x1,50 | 21 | ITALIA 150 | 7x17 | 17,00 | 7,00 | W0189720349 | 1 | S | 20120403 | 20120503 | 5x114,30 |  | 45 | 81710440 | L | DST20A | N |  |  |  |  | DK | YES |  |  | N | No Certificate | 1 | No car modifications required | 205/50 R17---TCOMBI-215/45 R17---TCOMBI-225/45 R17---TCOMBI | AfterMarket OZ | MAX 650 KG | MATT DARK GRAPHITE DIAMOND CUT | Racing | 8027529074567 | OZ | 10,50 |  |  | Serie L - ext.diam.75 mm | 540x540x248 | 1 | 057-092 | e4*2007/46*0207*.., e4*2007/46*0223*.. | bar: Area 1
HYUNDAI | IX20 | IX20 | JC | 10/2010 |  | 5x114,30 | 67,10 | 515 |  | 54 | M12x1,50 | 21 | SUPERTURISMO GT | 7x17 | 17,00 | 7,00 | W01672201P5 | 1 | S | 20121012 | 20121111 | 5x114,30 |  | 40 | 81710072 | L | D8 | N | LD4 |  | KBA | VIA | DK | YES |  |  | S | Strongness Certificate (PB) | 1 | No car modifications required | 205/50 R17---TCOMBI-215/45 R17---TCOMBI-225/45 R17---TCOMBI | AfterMarket OZ | MAX 650 KG | GRIGIO CORSA+BLACK LETTERING | Racing | 8027529081565 | OZ | 10,82 |  |  | Serie L - ext.diam.75 mm | 540x540x260 | 1 | 057-092 | e4*2007/46*0207*.., e4*2007/46*0223*.. | bar: Area 1
HYUNDAI | IX20 | IX20 | JC | 10/2010 |  | 5x114,30 | 67,10 | 515 |  | 54 | M12x1,50 | 21 | SUPERTURISMO GT | 7x17 | 17,00 | 7,00 | W0167220182 | 1 | S | 20110120 | 20110219 | 5x114,30 |  | 40 | 81710072 | L | D8 | N | LD4 |  | KBA | VIA | DK | YES |  |  | S | Strongness Certificate (PB) | 1 | No car modifications required | 205/50 R17---TCOMBI-215/45 R17---TCOMBI-225/45 R17---TCOMBI | AfterMarket OZ | MAX 650 KG | RACE SILVER + BLACK LETTERING | Racing | 8027529000627 | OZ | 10,82 |  |  | Serie L - ext.diam.75 mm | 540x540x260 | 1 | 057-092 | e4*2007/46*0207*.., e4*2007/46*0223*.. | bar: Area 1
HYUNDAI | IX20 | IX20 | JC | 10/2010 |  | 5x114,30 | 67,10 | 515 |  | 54 | M12x1,50 | 21 | SUPERTURISMO WRC | 7x17 | 17,00 | 7,00 | W0167220233 | 1 | S | 20110120 | 20110219 | 5x114,30 |  | 45 | 81710072 | L | D8 | N | LD4 |  |  |  | DK | YES |  |  | N | No Certificate | 1 | No car modifications required | 205/50 R17---TCOMBI-215/45 R17---TCOMBI-225/45 R17---TCOMBI | AfterMarket OZ | MAX 650 KG | WHITE + RED LETTERING | Racing | 8027529000634 | OZ | 10,76 |  |  | Serie L - ext.diam.75 mm | 540x540x260 | 1 | 057-092 | e4*2007/46*0207*.., e4*2007/46*0223*.. | bar: Area 1
HYUNDAI | IX20 | IX20 | JC | 10/2010 |  | 5x114,30 | 67,10 | 515 |  | 54 | M12x1,50 | 21 | ALLEGGERITA HLT 5F | 7½x17 | 17,00 | 7,50 | W01823202P3 | 3 | S | 20121012 | 20121111 | 5x114,30 |  | 48 | 81710072 | L | D8 | N | LD4 | TÜV |  |  | DK | YES |  |  | S | Strongness Certificate (PB) | 1 | No car modifications required | 205/50 R17---TCOMBI-215/45 R17---TCOMBI-225/45 R17---TCOMBI | AfterMarket OZ | MAX 545 KG | ACID GREEN | I-Tech | 8027529080933 | OZ | 8,41 |  |  | Serie L - ext.diam.75 mm | 540x540x280 | 1 | 057-092 | e4*2007/46*0207*.., e4*2007/46*0223*.. | bar: Area 1
HYUNDAI | IX20 | IX20 | JC | 10/2010 |  | 5x114,30 | 67,10 | 515 |  | 54 | M12x1,50 | 21 | ALLEGGERITA HLT 5F | 7½x17 | 17,00 | 7,50 | W0182320222 | 3 | S | 20110120 | 20110219 | 5x114,30 |  | 48 | 81710072 | L | D8 | N | LD4 | TÜV |  |  | DK | YES |  |  | S | Strongness Certificate (PB) | 1 | No car modifications required | 205/50 R17---TCOMBI-215/45 R17---TCOMBI-225/45 R17---TCOMBI | AfterMarket OZ | MAX 545 KG | MATT GRAPHIT SILVER | I-Tech | 8027529035834 | OZ | 8,41 |  |  | Serie L - ext.diam.75 mm | 540x540x280 | 1 | 057-092 | e4*2007/46*0207*.., e4*2007/46*0223*.. | bar: Area 1
HYUNDAI | IX20 | IX20 | JC | 10/2010 |  | 5x114,30 | 67,10 | 515 |  | 54 | M12x1,50 | 21 | ALLEGGERITA HLT 5F | 7½x17 | 17,00 | 7,50 | W0182320230 | 3 | S | 20110120 | 20110219 | 5x114,30 |  | 48 | 81710072 | L | D8 | N | LD4 | TÜV |  |  | DK | YES |  |  | S | Strongness Certificate (PB) | 1 | No car modifications required | 205/50 R17---TCOMBI-215/45 R17---TCOMBI-225/45 R17---TCOMBI | AfterMarket OZ | MAX 545 KG | WHITE | I-Tech | 8027529031591 | OZ | 8,41 |  |  | Serie L - ext.diam.75 mm | 540x540x280 | 1 | 057-092 | e4*2007/46*0207*.., e4*2007/46*0223*.. | bar: Area 1
HYUNDAI | IX20 | IX20 | JC | 10/2010 |  | 5x114,30 | 67,10 | 515 |  | 54 | M12x1,50 | 21 | ALLEGGERITA HLT 5F | 7½x17 | 17,00 | 7,50 | W0182320253 | 3 | S | 20110120 | 20110219 | 5x114,30 |  | 48 | 81710072 | L | D8 | N | LD4 | TÜV |  |  | DK | YES |  |  | S | Strongness Certificate (PB) | 1 | No car modifications required | 205/50 R17---TCOMBI-215/45 R17---TCOMBI-225/45 R17---TCOMBI | AfterMarket OZ | MAX 545 KG | MATT BLACK | I-Tech | 8027529031607 | OZ | 8,41 |  |  | Serie L - ext.diam.75 mm | 540x540x280 | 1 | 057-092 | e4*2007/46*0207*.., e4*2007/46*0223*.. | bar: Area 1
HYUNDAI | IX20 | IX20 | JC | 10/2010 |  | 5x114,30 | 67,10 | 515 |  | 54 | M12x1,50 | 21 | ALLEGGERITA HLT 5F | 7½x17 | 17,00 | 7,50 | W0182320266 | 1 | S | 20110120 | 20110219 | 5x114,30 |  | 48 | 81710072 | L | D8 | N | LD4 | TÜV |  |  | DK | YES |  |  | S | Strongness Certificate (PB) | 1 | No car modifications required | 205/50 R17---TCOMBI-215/45 R17---TCOMBI-225/45 R17---TCOMBI | AfterMarket OZ | MAX 545 KG | TITANIUM TECH | I-Tech | 8027529031614 | OZ | 8,41 |  |  | Serie L - ext.diam.75 mm | 540x540x280 | 1 | 057-092 | e4*2007/46*0207*.., e4*2007/46*0223*.. | bar: Area 1
HYUNDAI | IX20 | IX20 | JC | 10/2010 |  | 5x114,30 | 67,10 | 515 |  | 54 | M12x1,50 | 21 | ALLEGGERITA HLT 5F | 7½x17 | 17,00 | 7,50 | W0182320271 | 3 | S | 20110120 | 20110219 | 5x114,30 |  | 48 | 81710072 | L | D8 | N | LD4 | TÜV |  |  | DK | YES |  |  | S | Strongness Certificate (PB) | 1 | No car modifications required | 205/50 R17---TCOMBI-215/45 R17---TCOMBI-225/45 R17---TCOMBI | AfterMarket OZ | MAX 545 KG | ORANGE | I-Tech | 8027529031621 | OZ | 8,41 |  |  | Serie L - ext.diam.75 mm | 540x540x280 | 1 | 057-092 | e4*2007/46*0207*.., e4*2007/46*0223*.. | bar: Area 1
HYUNDAI | IX20 | IX20 | JC | 10/2010 |  | 5x114,30 | 67,10 | 515 |  | 54 | M12x1,50 | 21 | ALLEGGERITA HLT 5F | 7½x17 | 17,00 | 7,50 | W0182320272 | 3 | S | 20110120 | 20110219 | 5x114,30 |  | 48 | 81710072 | L | D8 | N | LD4 | TÜV |  |  | DK | YES |  |  | S | Strongness Certificate (PB) | 1 | No car modifications required | 205/50 R17---TCOMBI-215/45 R17---TCOMBI-225/45 R17---TCOMBI | AfterMarket OZ | MAX 545 KG | MATT BLUE | I-Tech | 8027529031638 | OZ | 8,41 |  |  | Serie L - ext.diam.75 mm | 540x540x280 | 1 | 057-092 | e4*2007/46*0207*.., e4*2007/46*0223*.. | bar: Area 1
HYUNDAI | IX20 | IX20 | JC | 10/2010 |  | 5x114,30 | 67,10 | 515 |  | 54 | M12x1,50 | 21 | ALLEGGERITA HLT 5F | 7½x17 | 17,00 | 7,50 | W0182320276 | 3 | S | 20110120 | 20110219 | 5x114,30 |  | 48 | 81710072 | L | D8 | N | LD4 | TÜV |  |  | DK | YES |  |  | S | Strongness Certificate (PB) | 1 | No car modifications required | 205/50 R17---TCOMBI-215/45 R17---TCOMBI-225/45 R17---TCOMBI | AfterMarket OZ | MAX 545 KG | RACE GOLD | I-Tech | 8027529035704 | OZ | 8,41 |  |  | Serie L - ext.diam.75 mm | 540x540x280 | 1 | 057-092 | e4*2007/46*0207*.., e4*2007/46*0223*.. | bar: Area 1
HYUNDAI | IX20 | IX20 | JC | 10/2010 |  | 5x114,30 | 67,10 | 515 |  | 54 | M12x1,50 | 21 | ALLEGGERITA HLT 5F | 7½x17 | 17,00 | 7,50 | W0182320284 | 3 | S | 20110120 | 20110219 | 5x114,30 |  | 48 | 81710072 | L | D8 | N | LD4 | TÜV |  |  | DK | YES |  |  | S | Strongness Certificate (PB) | 1 | No car modifications required | 205/50 R17---TCOMBI-215/45 R17---TCOMBI-225/45 R17---TCOMBI | AfterMarket OZ | MAX 545 KG | RED | I-Tech | 8027529031645 | OZ | 8,41 |  |  | Serie L - ext.diam.75 mm | 540x540x280 | 1 | 057-092 | e4*2007/46*0207*.., e4*2007/46*0223*.. | bar: Area 1
HYUNDAI | IX20 | IX20 | JC | 10/2010 |  | 5x114,30 | 67,10 | 515 |  | 54 | M12x1,50 | 21 | CANYON ST | 7½x17 | 17,00 | 7,50 | W0166020322 | 1 | S | 20110120 | 20110219 | 5x114,30 |  | 40 | 81710210 | XL | D8 | N | LD4 | TÜV |  | VIA | DK | YES |  |  | S | Strongness Certificate (PB) | 1 | No car modifications required | 205/50 R17---TCOMBI-215/45 R17---TCOMBI-225/45 R17---TCOMBI | AfterMarket OZ | MAX 710 KG | MATT GRAPHIT SILVER | All-Terrain | 8027529046533 | OZ | 13,51 |  |  | Serie XL - ext.diam.79 mm | 540x540x280 | 1 | 057-092 | e4*2007/46*0207*.., e4*2007/46*0223*.. | bar: Area 1
HYUNDAI | IX20 | IX20 | JC | 10/2010 |  | 5x114,30 | 67,10 | 515 |  | 54 | M12x1,50 | 21 | DAVID | 7½x17 | 17,00 | 7,50 | W01871205N5 | 1 | S | 20110120 | 20110219 | 5x114,30 |  | 45 | 81710440 | L | DST20A | N |  |  |  |  | DK | YES |  |  | K | KBA (ABE+VB) | 1 | No car modifications required | 205/50 R17---TCOMBI-215/45 R17---TCOMBI-225/45 R17---TCOMBI | AfterMarket OZ | MAX 650 KG | MATT GRAPHITE DIAMOND CUT | Via Veneto | 8027529053579 | OZ | 11,81 |  |  | Serie L - ext.diam.75 mm | 540x540x261 | 1 | 057-092 | e4*2007/46*0207*.., e4*2007/46*0223*.. | bar: Area 1
HYUNDAI | IX20 | IX20 | JC | 10/2010 |  | 5x114,30 | 67,10 | 515 |  | 54 | M12x1,50 | 21 | EGO | 7½x17 | 17,00 | 7,50 | W8504920554 | 1 | S | 20110726 | 20110825 | 5x114,30 |  | 45 | 81710440 | L | DST20A | N |  |  | KBA |  | DK | YES |  |  | K | KBA (ABE+VB) | 1 | No car modifications required | 205/50 R17---TCOMBI-215/45 R17---TCOMBI-225/45 R17---TCOMBI | AfterMarket OZ | MAX 690 KG | MATT BLACK + DIAMOND-CUT | X-Line | 8027529065688 | OZ | 11,06 |  |  | Serie L - ext.diam.75 mm | 542x542x261 | 1 | 057-092 | e4*2007/46*0207*.., e4*2007/46*0223*.. | bar: Area 1
HYUNDAI | IX20 | IX20 | JC | 10/2010 |  | 5x114,30 | 67,10 | 515 |  | 54 | M12x1,50 | 21 | ENVY | 7½x17 | 17,00 | 7,50 | W8504420568 | 1 | S | 20110120 | 20110219 | 5x114,30 |  | 45 | 81710440 | L | DST20A | N |  |  | KBA |  | DK | YES |  |  | K | KBA (ABE+VB) | 1 | No car modifications required | 205/50 R17---TCOMBI-215/45 R17---TCOMBI-225/45 R17---TCOMBI | AfterMarket OZ | MAX 675 KG | MATT SILVER TECH DIAMOND CUT | X-Line | 8027529051117 | OZ | 11,06 |  |  | Serie L - ext.diam.75 mm | 542x542x261 | 1 | 057-092 | e4*2007/46*0207*.., e4*2007/46*0223*.. | bar: Area 1
HYUNDAI | IX20 | IX20 | JC | 10/2010 |  | 5x114,30 | 67,10 | 515 |  | 54 | M12x1,50 | 21 | LOUNGE 10 | 7½x17 | 17,00 | 7,50 | W8503020554 | 1 | S | 20110120 | 20110219 | 5x114,30 |  | 45 | 81710440 | L | DST20A | N |  |  | KBA |  | DK | YES |  |  | S | Strongness Certificate (PB) | 1 | No car modifications required | 205/50 R17---TCOMBI-215/45 R17---TCOMBI-225/45 R17---TCOMBI | AfterMarket OZ | MAX 675 KG | MATT BLACK + DIAMOND-CUT | X-Line | 8027529047714 | OZ | 11,06 |  |  | Serie L - ext.diam.75 mm | 542x542x261 | 1 | 057-092 | e4*2007/46*0207*.., e4*2007/46*0223*.. | bar: Area 1
HYUNDAI | IX20 | IX20 | JC | 10/2010 |  | 5x114,30 | 67,10 | 515 |  | 54 | M12x1,50 | 21 | LOUNGE 10 | 7½x17 | 17,00 | 7,50 | W8503020575 | 1 | S | 20110120 | 20110219 | 5x114,30 |  | 45 | 81710440 | L | DST20A | N |  |  | KBA |  | DK | YES |  |  | S | Strongness Certificate (PB) | 1 | No car modifications required | 205/50 R17---TCOMBI-215/45 R17---TCOMBI-225/45 R17---TCOMBI | AfterMarket OZ | MAX 675 KG | METAL SILVER + DIAMOND CUT | X-Line | 8027529047721 | OZ | 11,06 |  |  | Serie L - ext.diam.75 mm | 542x542x261 | 1 | 057-092 | e4*2007/46*0207*.., e4*2007/46*0223*.. | bar: Area 1
HYUNDAI | IX20 | IX20 | JC | 10/2010 |  | 5x114,30 | 67,10 | 515 |  | 54 | M12x1,50 | 21 | QUARANTA | 7½x17 | 17,00 | 7,50 | W01867204G2 | 1 |  |  |  | 5x114,30 |  | 45 | 81710440 | L | DST20A | N |  |  | KBA |  | DK | YES |  |  | K | KBA (ABE+VB) | 1 | No car modifications required | 205/50 R17---TCOMBI-215/45 R17---TCOMBI-225/45 R17---TCOMBI | AfterMarket OZ | MAX 650 KG | GRIGIO CORSA DIAMANTATO | Via Veneto | 8027529054750 | OZ | 11,65 |  |  | Serie L - ext.diam.75 mm | 540x540x261 | 1 | 057-092 | e4*2007/46*0207*.., e4*2007/46*0223*.. | bar: Area 1
HYUNDAI | IX20 | IX20 | JC | 10/2010 |  | 5x114,30 | 67,10 | 515 |  | 54 | M12x1,50 | 21 | SUPERTURISMO LM | 7½x17 | 17,00 | 7,50 | W0188120419 | 1 |  |  |  | 5x114,30 |  | 45 | 81710440 | L | DST20A | N |  |  | KBA |  | DK | YES |  |  | K | KBA (ABE+VB) | 1 | No car modifications required | 205/50 R17---TCOMBI-215/45 R17---TCOMBI-225/45 R17---TCOMBI | AfterMarket OZ | MAX 650 KG | MATT RACE SILVER + BLACK LETTERING | Racing | 8027529053234 | OZ | 10,57 |  |  | Serie L - ext.diam.75 mm | 540x540x261 | 1 | 057-092 | e4*2007/46*0207*.., e4*2007/46*0223*.. | bar: Area 1
HYUNDAI | IX20 | IX20 | JC | 10/2010 |  | 5x114,30 | 67,10 | 515 |  | 54 | M12x1,50 | 21 | SUPERTURISMO LM | 7½x17 | 17,00 | 7,50 | W0188120446 | 1 |  |  |  | 5x114,30 |  | 45 | 81710440 | L | DST20A | N |  |  | KBA |  | DK | YES |  |  | K | KBA (ABE+VB) | 1 | No car modifications required | 205/50 R17---TCOMBI-215/45 R17---TCOMBI-225/45 R17---TCOMBI | AfterMarket OZ | MAX 650 KG | MATT GRAPHITE + SILVER LETTERING | Racing | 8027529053241 | OZ | 10,57 |  |  | Serie L - ext.diam.75 mm | 540x540x261 | 1 | 057-092 | e4*2007/46*0207*.., e4*2007/46*0223*.. | bar: Area 1
HYUNDAI | IX20 | IX20 | JC | 10/2010 |  | 5x114,30 | 67,10 | 515 |  | 54 | M12x1,50 | 21 | WAVE | 7½x17 | 17,00 | 7,50 | W8501720454 | 1 | S | 20110120 | 20110219 | 5x114,30 |  | 48 | 81710072 | L | D8 | N | LD4 |  | KBA |  | DK | YES |  |  | N | No Certificate | 1 | No car modifications required | 205/50 R17---TCOMBI-215/45 R17---TCOMBI-225/45 R17---TCOMBI | AfterMarket OZ | MAX 650 KG | MATT BLACK + DIAMOND-CUT | X-Line | 8027529046861 | OZ | 11,81 |  |  | Serie L - ext.diam.75 mm | 542x542x261 | 1 | 057-092 | e4*2007/46*0207*.., e4*2007/46*0223*.. | bar: Area 1
HYUNDAI | IX20 | IX20 | JC | 10/2010 |  | 5x114,30 | 67,10 | 515 |  | 54 | M12x1,50 | 21 | X5B | 7½x17 | 17,00 | 7,50 | W85068205N5 | 1 | S | 20121005 | 20121104 | 5x114,30 |  | 45 | 81710440 | L | DST20A | N |  |  |  |  | DK | YES |  |  | K | KBA (ABE+VB) | 1 | No car modifications required | 205/50 R17---TCOMBI-215/45 R17---TCOMBI-225/45 R17---TCOMBI | AfterMarket OZ | MAX 690 KG | MATT GRAPHITE DIAMOND CUT | X-Line | 8027529079784 | OZ | 11,61 |  |  | Serie L - ext.diam.75 mm | 542x542x261 | 1 | 057-092 | e4*2007/46*0207*.., e4*2007/46*0223*.. | bar: Area 1
HYUNDAI | IX20 | IX20 | JC | 10/2010 |  | 5x114,30 | 67,10 | 515 |  | 54 | M12x1,50 | 21 | ADRENALINA | 8x17 | 17,00 | 8,00 | W8501420454 | 1 | S | 20110120 | 20110219 | 5x114,30 |  | 45 | 81710072 | L | D8 | N | LD4 |  | KBA |  | DK | YES |  |  | K | KBA (ABE+VB) | 1 | No car modifications required | 205/50 R17----215/45 R17----225/45 R17--- | AfterMarket OZ | MAX 675 KG | MATT BLACK + DIAMOND-CUT | X-Line | 8027529034660 | OZ | 12,50 |  |  | Serie L - ext.diam.75 mm | 542x542x274 | 1 | 057-092 | e4*2007/46*0207*.., e4*2007/46*0223*.. | bar: Area 1
HYUNDAI | IX20 | IX20 | JC | 10/2010 |  | 5x114,30 | 67,10 | 515 |  | 54 | M12x1,50 | 21 | ALLEGGERITA HLT 5F | 8x17 | 17,00 | 8,00 | W01824207P3 | 3 | S | 20121012 | 20121111 | 5x114,30 |  | 48 | 81710072 | L | D8 | N | LD4 | TÜV |  |  | DK | YES |  |  | S | Strongness Certificate (PB) | 1 | No car modifications required | 205/50 R17----215/45 R17----225/45 R17--- | AfterMarket OZ | MAX 580 KG | ACID GREEN | I-Tech | 8027529080971 | OZ | 8,69 |  |  | Serie L - ext.diam.75 mm | 540x540x280 | 1 | 057-092 | e4*2007/46*0207*.., e4*2007/46*0223*.. | bar: Area 1
HYUNDAI | IX20 | IX20 | JC | 10/2010 |  | 5x114,30 | 67,10 | 515 |  | 54 | M12x1,50 | 21 | ALLEGGERITA HLT 5F | 8x17 | 17,00 | 8,00 | W0182420722 | 3 | S | 20110120 | 20110219 | 5x114,30 |  | 48 | 81710072 | L | D8 | N | LD4 | TÜV |  |  | DK | YES |  |  | S | Strongness Certificate (PB) | 1 | No car modifications required | 205/50 R17----215/45 R17----225/45 R17--- | AfterMarket OZ | MAX 580 KG | MATT GRAPHIT SILVER | I-Tech | 8027529035872 | OZ | 8,69 |  |  | Serie L - ext.diam.75 mm | 540x540x280 | 1 | 057-092 | e4*2007/46*0207*.., e4*2007/46*0223*.. | bar: Area 1
HYUNDAI | IX20 | IX20 | JC | 10/2010 |  | 5x114,30 | 67,10 | 515 |  | 54 | M12x1,50 | 21 | ALLEGGERITA HLT 5F | 8x17 | 17,00 | 8,00 | W0182420730 | 3 | S | 20110120 | 20110219 | 5x114,30 |  | 48 | 81710072 | L | D8 | N | LD4 | TÜV |  |  | DK | YES |  |  | S | Strongness Certificate (PB) | 1 | No car modifications required | 205/50 R17----215/45 R17----225/45 R17--- | AfterMarket OZ | MAX 580 KG | WHITE | I-Tech | 8027529032079 | OZ | 8,69 |  |  | Serie L - ext.diam.75 mm | 540x540x280 | 1 | 057-092 | e4*2007/46*0207*.., e4*2007/46*0223*.. | bar: Area 1
HYUNDAI | IX20 | IX20 | JC | 10/2010 |  | 5x114,30 | 67,10 | 515 |  | 54 | M12x1,50 | 21 | ALLEGGERITA HLT 5F | 8x17 | 17,00 | 8,00 | W0182420753 | 3 | S | 20110120 | 20110219 | 5x114,30 |  | 48 | 81710072 | L | D8 | N | LD4 | TÜV |  |  | DK | YES |  |  | S | Strongness Certificate (PB) | 1 | No car modifications required | 205/50 R17----215/45 R17----225/45 R17--- | AfterMarket OZ | MAX 580 KG | MATT BLACK | I-Tech | 8027529032086 | OZ | 8,69 |  |  | Serie L - ext.diam.75 mm | 540x540x280 | 1 | 057-092 | e4*2007/46*0207*.., e4*2007/46*0223*.. | bar: Area 1
HYUNDAI | IX20 | IX20 | JC | 10/2010 |  | 5x114,30 | 67,10 | 515 |  | 54 | M12x1,50 | 21 | ALLEGGERITA HLT 5F | 8x17 | 17,00 | 8,00 | W0182420766 | 1 | S | 20110120 | 20110219 | 5x114,30 |  | 48 | 81710072 | L | D8 | N | LD4 | TÜV |  |  | DK | YES |  |  | S | Strongness Certificate (PB) | 1 | No car modifications required | 205/50 R17----215/45 R17----225/45 R17--- | AfterMarket OZ | MAX 580 KG | TITANIUM TECH | I-Tech | 8027529032093 | OZ | 8,69 |  |  | Serie L - ext.diam.75 mm | 540x540x280 | 1 | 057-092 | e4*2007/46*0207*.., e4*2007/46*0223*.. | bar: Area 1
HYUNDAI | IX20 | IX20 | JC | 10/2010 |  | 5x114,30 | 67,10 | 515 |  | 54 | M12x1,50 | 21 | ALLEGGERITA HLT 5F | 8x17 | 17,00 | 8,00 | W0182420771 | 3 | S | 20110120 | 20110219 | 5x114,30 |  | 48 | 81710072 | L | D8 | N | LD4 | TÜV |  |  | DK | YES |  |  | S | Strongness Certificate (PB) | 1 | No car modifications required | 205/50 R17----215/45 R17----225/45 R17--- | AfterMarket OZ | MAX 580 KG | ORANGE | I-Tech | 8027529032109 | OZ | 8,69 |  |  | Serie L - ext.diam.75 mm | 540x540x280 | 1 | 057-092 | e4*2007/46*0207*.., e4*2007/46*0223*.. | bar: Area 1
HYUNDAI | IX20 | IX20 | JC | 10/2010 |  | 5x114,30 | 67,10 | 515 |  | 54 | M12x1,50 | 21 | ALLEGGERITA HLT 5F | 8x17 | 17,00 | 8,00 | W0182420772 | 3 | S | 20110120 | 20110219 | 5x114,30 |  | 48 | 81710072 | L | D8 | N | LD4 | TÜV |  |  | DK | YES |  |  | S | Strongness Certificate (PB) | 1 | No car modifications required | 205/50 R17----215/45 R17----225/45 R17--- | AfterMarket OZ | MAX 580 KG | MATT BLUE | I-Tech | 8027529032116 | OZ | 8,69 |  |  | Serie L - ext.diam.75 mm | 540x540x280 | 1 | 057-092 | e4*2007/46*0207*.., e4*2007/46*0223*.. | bar: Area 1
HYUNDAI | IX20 | IX20 | JC | 10/2010 |  | 5x114,30 | 67,10 | 515 |  | 54 | M12x1,50 | 21 | ALLEGGERITA HLT 5F | 8x17 | 17,00 | 8,00 | W0182420776 | 3 | S | 20110120 | 20110219 | 5x114,30 |  | 48 | 81710072 | L | D8 | N | LD4 | TÜV |  |  | DK | YES |  |  | S | Strongness Certificate (PB) | 1 | No car modifications required | 205/50 R17----215/45 R17----225/45 R17--- | AfterMarket OZ | MAX 580 KG | RACE GOLD | I-Tech | 8027529035742 | OZ | 8,69 |  |  | Serie L - ext.diam.75 mm | 540x540x280 | 1 | 057-092 | e4*2007/46*0207*.., e4*2007/46*0223*.. | bar: Area 1
HYUNDAI | IX20 | IX20 | JC | 10/2010 |  | 5x114,30 | 67,10 | 515 |  | 54 | M12x1,50 | 21 | ALLEGGERITA HLT 5F | 8x17 | 17,00 | 8,00 | W0182420784 | 3 | S | 20110120 | 20110219 | 5x114,30 |  | 48 | 81710072 | L | D8 | N | LD4 | TÜV |  |  | DK | YES |  |  | S | Strongness Certificate (PB) | 1 | No car modifications required | 205/50 R17----215/45 R17----225/45 R17--- | AfterMarket OZ | MAX 580 KG | RED | I-Tech | 8027529032123 | OZ | 8,69 |  |  | Serie L - ext.diam.75 mm | 540x540x280 | 1 | 057-092 | e4*2007/46*0207*.., e4*2007/46*0223*.. | bar: Area 1
HYUNDAI | IX20 | IX20 | JC | 10/2010 |  | 5x114,30 | 67,10 | 515 |  | 54 | M12x1,50 | 21 | ENERGY | 8x17 | 17,00 | 8,00 | W8500820454 | 1 | S | 20110120 | 20110219 | 5x114,30 |  | 45 | 81710072 | L | D8 | N | LD4 |  | KBA |  | DK | YES |  |  | S | Strongness Certificate (PB) | 1 | No car modifications required | 205/50 R17----215/45 R17----225/45 R17--- | AfterMarket OZ | MAX 675 KG | MATT BLACK + DIAMOND-CUT | X-Line | 8027529034394 | OZ | 12,50 |  |  | Serie L - ext.diam.75 mm | 542x542x274 | 1 | 057-092 | e4*2007/46*0207*.., e4*2007/46*0223*.. | bar: Area 1
HYUNDAI | IX20 | IX20 | JC | 10/2010 |  | 5x114,30 | 67,10 | 515 |  | 54 | M12x1,50 | 21 | ITALIA 150 | 8x17 | 17,00 | 8,00 | W01890205R4 | 1 |  |  |  | 5x114,30 |  | 45 | 81710440 | L | DST20A | N |  |  | KBA |  | DK | YES |  |  | K | KBA (ABE+VB) | 1 | No car modifications required | 205/50 R17----215/45 R17----225/45 R17--- | AfterMarket OZ | MAX 700 KG | MATT RACE SILVER DIAMOND CUT | Racing | 8027529070217 | OZ | 10,90 |  |  | Serie L - ext.diam.75 mm | 540x540x274 | 1 | 057-092 | e4*2007/46*0207*.., e4*2007/46*0223*.. | bar: Area 1
HYUNDAI | IX20 | IX20 | JC | 10/2010 |  | 5x114,30 | 67,10 | 515 |  | 54 | M12x1,50 | 21 | ITALIA 150 | 8x17 | 17,00 | 8,00 | W0189020549 | 1 |  |  |  | 5x114,30 |  | 45 | 81710440 | L | DST20A | N |  |  | KBA |  | DK | YES |  |  | K | KBA (ABE+VB) | 1 | No car modifications required | 205/50 R17----215/45 R17----225/45 R17--- | AfterMarket OZ | MAX 700 KG | MATT DARK GRAPHITE DIAMOND CUT | Racing | 8027529070200 | OZ | 10,90 |  |  | Serie L - ext.diam.75 mm | 540x540x274 | 1 | 057-092 | e4*2007/46*0207*.., e4*2007/46*0223*.. | bar: Area 1
HYUNDAI | IX20 | IX20 | JC | 10/2010 |  | 5x114,30 | 67,10 | 515 |  | 54 | M12x1,50 | 21 | ULTRALEGGERA | 8x17 | 17,00 | 8,00 | W0171020453 | 1 | S | 20110120 | 20110219 | 5x114,30 |  | 48 | 81710072 | L | D8 | N | LD4 | TÜV |  |  | DK | YES |  |  | S | Strongness Certificate (PB) | 1 | No car modifications required | 205/50 R17----215/45 R17----225/45 R17--- | AfterMarket OZ | MAX 615 KG | MATT BLACK | Racing | 8027529001655 | OZ | 9,38 |  |  | Serie L - ext.diam.75 mm | 540x540x280 | 1 | 057-092 | e4*2007/46*0207*.., e4*2007/46*0223*.. | bar: Area 1
HYUNDAI | IX20 | IX20 | JC | 10/2010 |  | 5x114,30 | 67,10 | 515 |  | 54 | M12x1,50 | 21 | ULTRALEGGERA | 8x17 | 17,00 | 8,00 | W0171020461 | 1 | S | 20110120 | 20110219 | 5x114,30 |  | 48 | 81710072 | L | D8 | N | LD4 | TÜV |  |  | DK | YES |  |  | S | Strongness Certificate (PB) | 1 | No car modifications required | 205/50 R17----215/45 R17----225/45 R17--- | AfterMarket OZ | MAX 615 KG | CHRYSTAL TITANIUM | Racing | 8027529001662 | OZ | 9,38 |  |  | Serie L - ext.diam.75 mm | 540x540x280 | 1 | 057-092 | e4*2007/46*0207*.., e4*2007/46*0223*.. | bar: Area 1
HYUNDAI | IX20 | IX20 | JC | 10/2010 |  | 5x114,30 | 67,10 | 515 |  | 54 | M12x1,50 | 21 | ULTRALEGGERA | 8x17 | 17,00 | 8,00 | W0171020476 | 1 | S | 20110120 | 20110219 | 5x114,30 |  | 48 | 81710072 | L | D8 | N | LD4 | TÜV |  |  | DK | YES |  |  | S | Strongness Certificate (PB) | 1 | No car modifications required | 205/50 R17----215/45 R17----225/45 R17--- | AfterMarket OZ | MAX 615 KG | RACE GOLD | Racing | 8027529001679 | OZ | 9,38 |  |  | Serie L - ext.diam.75 mm | 540x540x280 | 1 | 057-092 | e4*2007/46*0207*.., e4*2007/46*0223*.. | bar: Area 1
HYUNDAI | IX20 | IX20 | JC | 10/2010 |  | 5x114,30 | 67,10 | 515 |  | 54 | M12x1,50 | 21 | ULTRALEGGERA | 8x17 | 17,00 | 8,00 | W0171020522 | 1 | S | 20110120 | 20110219 | 5x114,30 |  | 40 | 81710072 | L | D8 | N | LD4 | TÜV |  |  | DK | YES |  |  | S | Strongness Certificate (PB) | 1 | No car modifications required | 205/50 R17----215/45 R17----225/45 R17--- | AfterMarket OZ | MAX 615 KG | MATT GRAPHIT SILVER | Racing | 8027529001686 | OZ | 9,56 |  |  | Serie L - ext.diam.75 mm | 540x540x280 | 1 | 057-092 | e4*2007/46*0207*.., e4*2007/46*0223*.. | bar: Area 1
HYUNDAI | IX20 | IX20 | JC | 10/2010 |  | 5x114,30 | 67,10 | 515 |  | 54 | M12x1,50 | 21 | ULTRALEGGERA | 8x17 | 17,00 | 8,00 | W0171020553 | 1 | S | 20110120 | 20110219 | 5x114,30 |  | 40 | 81710072 | L | D8 | N | LD4 | TÜV |  |  | DK | YES |  |  | S | Strongness Certificate (PB) | 1 | No car modifications required | 205/50 R17----215/45 R17----225/45 R17--- | AfterMarket OZ | MAX 615 KG | MATT BLACK | Racing | 8027529001693 | OZ | 9,56 |  |  | Serie L - ext.diam.75 mm | 540x540x280 | 1 | 057-092 | e4*2007/46*0207*.., e4*2007/46*0223*.. | bar: Area 1
HYUNDAI | IX20 | IX20 | JC | 10/2010 |  | 5x114,30 | 67,10 | 515 |  | 54 | M12x1,50 | 21 | ULTRALEGGERA | 8x17 | 17,00 | 8,00 | W0171020561 | 1 | S | 20110120 | 20110219 | 5x114,30 |  | 40 | 81710072 | L | D8 | N | LD4 | TÜV |  |  | DK | YES |  |  | S | Strongness Certificate (PB) | 1 | No car modifications required | 205/50 R17----215/45 R17----225/45 R17--- | AfterMarket OZ | MAX 615 KG | CHRYSTAL TITANIUM | Racing | 8027529001709 | OZ | 9,56 |  |  | Serie L - ext.diam.75 mm | 540x540x280 | 1 | 057-092 | e4*2007/46*0207*.., e4*2007/46*0223*.. | bar: Area 1
HYUNDAI | IX20 | IX20 | JC | 10/2010 |  | 5x114,30 | 67,10 | 515 |  | 54 | M12x1,50 | 21 | VITTORIA | 8x17 | 17,00 | 8,00 | W0188820473 | 1 |  |  |  | 5x114,30 |  | 45 | 81710440 | L | DST20A | N |  |  | KBA |  | DK | YES |  |  | K | KBA (ABE+VB) | 1 | No car modifications required | 205/50 R17----215/45 R17----225/45 R17--- | AfterMarket OZ | MAX 700 KG | MATT DARK GRAPHITE | Via Veneto | 8027529070996 | OZ | 11,23 |  |  | Serie L - ext.diam.75 mm | 540x540x274 | 1 | 057-092 | e4*2007/46*0207*.., e4*2007/46*0223*.. | bar: Area 1
HYUNDAI | IX20 | IX20 | JC | 10/2010 |  | 5x114,30 | 67,10 | 515 |  | 54 | M12x1,50 | 21 | ALLEGGERITA HLT 5F | 7x18 | 18,00 | 7,00 | W01828200P3 | 3 | S | 20121012 | 20121111 | 5x114,30 |  | 50 | 81710072 | L | D8 | N | LD4 | TÜV |  |  | DK | YES |  |  | S | Strongness Certificate (PB) | 1 | No car modifications required |  | AfterMarket OZ | MAX 550 KG | ACID GREEN | I-Tech | 8027529081107 | OZ | 9,22 |  |  | Serie L - ext.diam.75 mm | 570x570x255 | 1 | 057-092 | e4*2007/46*0207*.., e4*2007/46*0223*.. | bar: Area 1
HYUNDAI | IX20 | IX20 | JC | 10/2010 |  | 5x114,30 | 67,10 | 515 |  | 54 | M12x1,50 | 21 | ALLEGGERITA HLT 5F | 7x18 | 18,00 | 7,00 | W0182820022 | 3 | S | 20110120 | 20110219 | 5x114,30 |  | 50 | 81710072 | L | D8 | N | LD4 | TÜV |  |  | DK | YES |  |  | S | Strongness Certificate (PB) | 1 | No car modifications required |  | AfterMarket OZ | MAX 550 KG | MATT GRAPHIT SILVER | I-Tech | 8027529036060 | OZ | 9,22 |  |  | Serie L - ext.diam.75 mm | 570x570x255 | 1 | 057-092 | e4*2007/46*0207*.., e4*2007/46*0223*.. | bar: Area 1
HYUNDAI | IX20 | IX20 | JC | 10/2010 |  | 5x114,30 | 67,10 | 515 |  | 54 | M12x1,50 | 21 | ALLEGGERITA HLT 5F | 7x18 | 18,00 | 7,00 | W0182820030 | 3 | S | 20110120 | 20110219 | 5x114,30 |  | 50 | 81710072 | L | D8 | N | LD4 | TÜV |  |  | DK | YES |  |  | S | Strongness Certificate (PB) | 1 | No car modifications required |  | AfterMarket OZ | MAX 550 KG | WHITE | I-Tech | 8027529032611 | OZ | 9,22 |  |  | Serie L - ext.diam.75 mm | 570x570x255 | 1 | 057-092 | e4*2007/46*0207*.., e4*2007/46*0223*.. | bar: Area 1
HYUNDAI | IX20 | IX20 | JC | 10/2010 |  | 5x114,30 | 67,10 | 515 |  | 54 | M12x1,50 | 21 | ALLEGGERITA HLT 5F | 7x18 | 18,00 | 7,00 | W0182820053 | 3 | S | 20110120 | 20110219 | 5x114,30 |  | 50 | 81710072 | L | D8 | N | LD4 | TÜV |  |  | DK | YES |  |  | S | Strongness Certificate (PB) | 1 | No car modifications required |  | AfterMarket OZ | MAX 550 KG | MATT BLACK | I-Tech | 8027529032628 | OZ | 9,22 |  |  | Serie L - ext.diam.75 mm | 570x570x255 | 1 | 057-092 | e4*2007/46*0207*.., e4*2007/46*0223*.. | bar: Area 1
HYUNDAI | IX20 | IX20 | JC | 10/2010 |  | 5x114,30 | 67,10 | 515 |  | 54 | M12x1,50 | 21 | ALLEGGERITA HLT 5F | 7x18 | 18,00 | 7,00 | W0182820066 | 1 | S | 20110120 | 20110219 | 5x114,30 |  | 50 | 81710072 | L | D8 | N | LD4 | TÜV |  |  | DK | YES |  |  | S | Strongness Certificate (PB) | 1 | No car modifications required |  | AfterMarket OZ | MAX 550 KG | TITANIUM TECH | I-Tech | 8027529032635 | OZ | 9,22 |  |  | Serie L - ext.diam.75 mm | 570x570x255 | 1 | 057-092 | e4*2007/46*0207*.., e4*2007/46*0223*.. | bar: Area 1
HYUNDAI | IX20 | IX20 | JC | 10/2010 |  | 5x114,30 | 67,10 | 515 |  | 54 | M12x1,50 | 21 | ALLEGGERITA HLT 5F | 7x18 | 18,00 | 7,00 | W0182820071 | 3 | S | 20110120 | 20110219 | 5x114,30 |  | 50 | 81710072 | L | D8 | N | LD4 | TÜV |  |  | DK | YES |  |  | S | Strongness Certificate (PB) | 1 | No car modifications required |  | AfterMarket OZ | MAX 550 KG | ORANGE | I-Tech | 8027529032642 | OZ | 9,22 |  |  | Serie L - ext.diam.75 mm | 570x570x255 | 1 | 057-092 | e4*2007/46*0207*.., e4*2007/46*0223*.. | bar: Area 1
HYUNDAI | IX20 | IX20 | JC | 10/2010 |  | 5x114,30 | 67,10 | 515 |  | 54 | M12x1,50 | 21 | ALLEGGERITA HLT 5F | 7x18 | 18,00 | 7,00 | W0182820072 | 3 | S | 20110120 | 20110219 | 5x114,30 |  | 50 | 81710072 | L | D8 | N | LD4 | TÜV |  |  | DK | YES |  |  | S | Strongness Certificate (PB) | 1 | No car modifications required |  | AfterMarket OZ | MAX 550 KG | MATT BLUE | I-Tech | 8027529032659 | OZ | 9,22 |  |  | Serie L - ext.diam.75 mm | 570x570x255 | 1 | 057-092 | e4*2007/46*0207*.., e4*2007/46*0223*.. | bar: Area 1
HYUNDAI | IX20 | IX20 | JC | 10/2010 |  | 5x114,30 | 67,10 | 515 |  | 54 | M12x1,50 | 21 | ALLEGGERITA HLT 5F | 7x18 | 18,00 | 7,00 | W0182820076 | 3 | S | 20110120 | 20110219 | 5x114,30 |  | 50 | 81710072 | L | D8 | N | LD4 | TÜV |  |  | DK | YES |  |  | S | Strongness Certificate (PB) | 1 | No car modifications required |  | AfterMarket OZ | MAX 550 KG | RACE GOLD | I-Tech | 8027529036053 | OZ | 9,22 |  |  | Serie L - ext.diam.75 mm | 570x570x255 | 1 | 057-092 | e4*2007/46*0207*.., e4*2007/46*0223*.. | bar: Area 1
HYUNDAI | IX20 | IX20 | JC | 10/2010 |  | 5x114,30 | 67,10 | 515 |  | 54 | M12x1,50 | 21 | ALLEGGERITA HLT 5F | 7x18 | 18,00 | 7,00 | W0182820084 | 3 | S | 20110120 | 20110219 | 5x114,30 |  | 50 | 81710072 | L | D8 | N | LD4 | TÜV |  |  | DK | YES |  |  | S | Strongness Certificate (PB) | 1 | No car modifications required |  | AfterMarket OZ | MAX 550 KG | RED | I-Tech | 8027529032666 | OZ | 9,22 |  |  | Serie L - ext.diam.75 mm | 570x570x255 | 1 | 057-092 | e4*2007/46*0207*.., e4*2007/46*0223*.. | bar: Area 1
HYUNDAI | IX20 | IX20 | JC | 10/2010 |  | 5x114,30 | 67,10 | 515 |  | 54 | M12x1,50 | 21 | ALLEGGERITA HLT 5F | 7x18 | 18,00 | 7,00 | W01828201P3 | 3 | S | 20121012 | 20121111 | 5x114,30 |  | 45 | 81710072 | L | D8 | N | LD4 | TÜV |  |  | DK | YES |  |  | S | Strongness Certificate (PB) | 1 | No car modifications required |  | AfterMarket OZ | MAX 550 KG | ACID GREEN | I-Tech | 8027529081114 | OZ | 9,29 |  |  | Serie L - ext.diam.75 mm | 570x570x255 | 1 | 057-092 | e4*2007/46*0207*.., e4*2007/46*0223*.. | bar: Area 1
HYUNDAI | IX20 | IX20 | JC | 10/2010 |  | 5x114,30 | 67,10 | 515 |  | 54 | M12x1,50 | 21 | ALLEGGERITA HLT 5F | 7x18 | 18,00 | 7,00 | W0182820122 | 3 | S | 20110120 | 20110219 | 5x114,30 |  | 45 | 81710072 | L | D8 | N | LD4 | TÜV |  |  | DK | YES |  |  | S | Strongness Certificate (PB) | 1 | No car modifications required |  | AfterMarket OZ | MAX 550 KG | MATT GRAPHIT SILVER | I-Tech | 8027529036121 | OZ | 9,29 |  |  | Serie L - ext.diam.75 mm | 570x570x255 | 1 | 057-092 | e4*2007/46*0207*.., e4*2007/46*0223*.. | bar: Area 1
HYUNDAI | IX20 | IX20 | JC | 10/2010 |  | 5x114,30 | 67,10 | 515 |  | 54 | M12x1,50 | 21 | ALLEGGERITA HLT 5F | 7x18 | 18,00 | 7,00 | W0182820130 | 3 | S | 20110120 | 20110219 | 5x114,30 |  | 45 | 81710072 | L | D8 | N | LD4 | TÜV |  |  | DK | YES |  |  | S | Strongness Certificate (PB) | 1 | No car modifications required |  | AfterMarket OZ | MAX 550 KG | WHITE | I-Tech | 8027529032673 | OZ | 9,29 |  |  | Serie L - ext.diam.75 mm | 570x570x255 | 1 | 057-092 | e4*2007/46*0207*.., e4*2007/46*0223*.. | bar: Area 1
HYUNDAI | IX20 | IX20 | JC | 10/2010 |  | 5x114,30 | 67,10 | 515 |  | 54 | M12x1,50 | 21 | ALLEGGERITA HLT 5F | 7x18 | 18,00 | 7,00 | W0182820153 | 3 | S | 20110120 | 20110219 | 5x114,30 |  | 45 | 81710072 | L | D8 | N | LD4 | TÜV |  |  | DK | YES |  |  | S | Strongness Certificate (PB) | 1 | No car modifications required |  | AfterMarket OZ | MAX 550 KG | MATT BLACK | I-Tech | 8027529032680 | OZ | 9,29 |  |  | Serie L - ext.diam.75 mm | 570x570x255 | 1 | 057-092 | e4*2007/46*0207*.., e4*2007/46*0223*.. | bar: Area 1
HYUNDAI | IX20 | IX20 | JC | 10/2010 |  | 5x114,30 | 67,10 | 515 |  | 54 | M12x1,50 | 21 | ALLEGGERITA HLT 5F | 7x18 | 18,00 | 7,00 | W0182820166 | 1 | S | 20110120 | 20110219 | 5x114,30 |  | 45 | 81710072 | L | D8 | N | LD4 | TÜV |  |  | DK | YES |  |  | S | Strongness Certificate (PB) | 1 | No car modifications required |  | AfterMarket OZ | MAX 550 KG | TITANIUM TECH | I-Tech | 8027529032697 | OZ | 9,29 |  |  | Serie L - ext.diam.75 mm | 570x570x255 | 1 | 057-092 | e4*2007/46*0207*.., e4*2007/46*0223*.. | bar: Area 1
HYUNDAI | IX20 | IX20 | JC | 10/2010 |  | 5x114,30 | 67,10 | 515 |  | 54 | M12x1,50 | 21 | ALLEGGERITA HLT 5F | 7x18 | 18,00 | 7,00 | W0182820171 | 3 | S | 20110120 | 20110219 | 5x114,30 |  | 45 | 81710072 | L | D8 | N | LD4 | TÜV |  |  | DK | YES |  |  | S | Strongness Certificate (PB) | 1 | No car modifications required |  | AfterMarket OZ | MAX 550 KG | ORANGE | I-Tech | 8027529032703 | OZ | 9,29 |  |  | Serie L - ext.diam.75 mm | 570x570x255 | 1 | 057-092 | e4*2007/46*0207*.., e4*2007/46*0223*.. | bar: Area 1
HYUNDAI | IX20 | IX20 | JC | 10/2010 |  | 5x114,30 | 67,10 | 515 |  | 54 | M12x1,50 | 21 | ALLEGGERITA HLT 5F | 7x18 | 18,00 | 7,00 | W0182820172 | 3 | S | 20110120 | 20110219 | 5x114,30 |  | 45 | 81710072 | L | D8 | N | LD4 | TÜV |  |  | DK | YES |  |  | S | Strongness Certificate (PB) | 1 | No car modifications required |  | AfterMarket OZ | MAX 550 KG | MATT BLUE | I-Tech | 8027529032710 | OZ | 9,29 |  |  | Serie L - ext.diam.75 mm | 570x570x255 | 1 | 057-092 | e4*2007/46*0207*.., e4*2007/46*0223*.. | bar: Area 1
HYUNDAI | IX20 | IX20 | JC | 10/2010 |  | 5x114,30 | 67,10 | 515 |  | 54 | M12x1,50 | 21 | ALLEGGERITA HLT 5F | 7x18 | 18,00 | 7,00 | W0182820176 | 3 | S | 20110120 | 20110219 | 5x114,30 |  | 45 | 81710072 | L | D8 | N | LD4 | TÜV |  |  | DK | YES |  |  | S | Strongness Certificate (PB) | 1 | No car modifications required |  | AfterMarket OZ | MAX 550 KG | RACE GOLD | I-Tech | 8027529038446 | OZ | 9,29 |  |  | Serie L - ext.diam.75 mm | 570x570x255 | 1 | 057-092 | e4*2007/46*0207*.., e4*2007/46*0223*.. | bar: Area 1
HYUNDAI | IX20 | IX20 | JC | 10/2010 |  | 5x114,30 | 67,10 | 515 |  | 54 | M12x1,50 | 21 | ALLEGGERITA HLT 5F | 7x18 | 18,00 | 7,00 | W0182820184 | 3 | S | 20110120 | 20110219 | 5x114,30 |  | 45 | 81710072 | L | D8 | N | LD4 | TÜV |  |  | DK | YES |  |  | S | Strongness Certificate (PB) | 1 | No car modifications required |  | AfterMarket OZ | MAX 550 KG | RED | I-Tech | 8027529032727 | OZ | 9,29 |  |  | Serie L - ext.diam.75 mm | 570x570x255 | 1 | 057-092 | e4*2007/46*0207*.., e4*2007/46*0223*.. | bar: Area 1
HYUNDAI | IX20 | IX20 | JC | 10/2010 |  | 5x114,30 | 67,10 | 515 |  | 54 | M12x1,50 | 21 | ALLEGGERITA HLT 5F | 7½x18 | 18,00 | 7,50 | W01829202P3 | 3 | S | 20121012 | 20121111 | 5x114,30 |  | 48 | 81710072 | L | D8 | N | LD4 | TÜV |  |  | DK | YES |  |  | S | Strongness Certificate (PB) | 1 | No car modifications required |  | AfterMarket OZ | MAX 555 KG | ACID GREEN | I-Tech | 8027529081138 | OZ | 9,41 |  |  | Serie L - ext.diam.75 mm | 570x570x270 | 1 | 057-092 | e4*2007/46*0207*.., e4*2007/46*0223*.. | bar: Area 1
HYUNDAI | IX20 | IX20 | JC | 10/2010 |  | 5x114,30 | 67,10 | 515 |  | 54 | M12x1,50 | 21 | ALLEGGERITA HLT 5F | 7½x18 | 18,00 | 7,50 | W0182920222 | 3 | S | 20110120 | 20110219 | 5x114,30 |  | 48 | 81710072 | L | D8 | N | LD4 | TÜV |  |  | DK | YES |  |  | S | Strongness Certificate (PB) | 1 | No car modifications required |  | AfterMarket OZ | MAX 555 KG | MATT GRAPHIT SILVER | I-Tech | 8027529036077 | OZ | 9,41 |  |  | Serie L - ext.diam.75 mm | 570x570x270 | 1 | 057-092 | e4*2007/46*0207*.., e4*2007/46*0223*.. | bar: Area 1
HYUNDAI | IX20 | IX20 | JC | 10/2010 |  | 5x114,30 | 67,10 | 515 |  | 54 | M12x1,50 | 21 | ALLEGGERITA HLT 5F | 7½x18 | 18,00 | 7,50 | W0182920230 | 3 | S | 20110120 | 20110219 | 5x114,30 |  | 48 | 81710072 | L | D8 | N | LD4 | TÜV |  |  | DK | YES |  |  | S | Strongness Certificate (PB) | 1 | No car modifications required |  | AfterMarket OZ | MAX 555 KG | WHITE | I-Tech | 8027529032857 | OZ | 9,41 |  |  | Serie L - ext.diam.75 mm | 570x570x270 | 1 | 057-092 | e4*2007/46*0207*.., e4*2007/46*0223*.. | bar: Area 1
HYUNDAI | IX20 | IX20 | JC | 10/2010 |  | 5x114,30 | 67,10 | 515 |  | 54 | M12x1,50 | 21 | ALLEGGERITA HLT 5F | 7½x18 | 18,00 | 7,50 | W0182920253 | 3 | S | 20110120 | 20110219 | 5x114,30 |  | 48 | 81710072 | L | D8 | N | LD4 | TÜV |  |  | DK | YES |  |  | S | Strongness Certificate (PB) | 1 | No car modifications required |  | AfterMarket OZ | MAX 555 KG | MATT BLACK | I-Tech | 8027529032864 | OZ | 9,41 |  |  | Serie L - ext.diam.75 mm | 570x570x270 | 1 | 057-092 | e4*2007/46*0207*.., e4*2007/46*0223*.. | bar: Area 1
HYUNDAI | IX20 | IX20 | JC | 10/2010 |  | 5x114,30 | 67,10 | 515 |  | 54 | M12x1,50 | 21 | ALLEGGERITA HLT 5F | 7½x18 | 18,00 | 7,50 | W0182920266 | 1 | S | 20110120 | 20110219 | 5x114,30 |  | 48 | 81710072 | L | D8 | N | LD4 | TÜV |  |  | DK | YES |  |  | S | Strongness Certificate (PB) | 1 | No car modifications required |  | AfterMarket OZ | MAX 555 KG | TITANIUM TECH | I-Tech | 8027529032871 | OZ | 9,41 |  |  | Serie L - ext.diam.75 mm | 570x570x270 | 1 | 057-092 | e4*2007/46*0207*.., e4*2007/46*0223*.. | bar: Area 1
HYUNDAI | IX20 | IX20 | JC | 10/2010 |  | 5x114,30 | 67,10 | 515 |  | 54 | M12x1,50 | 21 | ALLEGGERITA HLT 5F | 7½x18 | 18,00 | 7,50 | W0182920271 | 3 | S | 20110120 | 20110219 | 5x114,30 |  | 48 | 81710072 | L | D8 | N | LD4 | TÜV |  |  | DK | YES |  |  | S | Strongness Certificate (PB) | 1 | No car modifications required |  | AfterMarket OZ | MAX 555 KG | ORANGE | I-Tech | 8027529032888 | OZ | 9,41 |  |  | Serie L - ext.diam.75 mm | 570x570x270 | 1 | 057-092 | e4*2007/46*0207*.., e4*2007/46*0223*.. | bar: Area 1
HYUNDAI | IX20 | IX20 | JC | 10/2010 |  | 5x114,30 | 67,10 | 515 |  | 54 | M12x1,50 | 21 | ALLEGGERITA HLT 5F | 7½x18 | 18,00 | 7,50 | W0182920272 | 3 | S | 20110120 | 20110219 | 5x114,30 |  | 48 | 81710072 | L | D8 | N | LD4 | TÜV |  |  | DK | YES |  |  | S | Strongness Certificate (PB) | 1 | No car modifications required |  | AfterMarket OZ | MAX 555 KG | MATT BLUE | I-Tech | 8027529032895 | OZ | 9,41 |  |  | Serie L - ext.diam.75 mm | 570x570x270 | 1 | 057-092 | e4*2007/46*0207*.., e4*2007/46*0223*.. | bar: Area 1
HYUNDAI | IX20 | IX20 | JC | 10/2010 |  | 5x114,30 | 67,10 | 515 |  | 54 | M12x1,50 | 21 | ALLEGGERITA HLT 5F | 7½x18 | 18,00 | 7,50 | W0182920276 | 3 | S | 20110120 | 20110219 | 5x114,30 |  | 48 | 81710072 | L | D8 | N | LD4 | TÜV |  |  | DK | YES |  |  | S | Strongness Certificate (PB) | 1 | No car modifications required |  | AfterMarket OZ | MAX 555 KG | RACE GOLD | I-Tech | 8027529036152 | OZ | 9,41 |  |  | Serie L - ext.diam.75 mm | 570x570x270 | 1 | 057-092 | e4*2007/46*0207*.., e4*2007/46*0223*.. | bar: Area 1
HYUNDAI | IX20 | IX20 | JC | 10/2010 |  | 5x114,30 | 67,10 | 515 |  | 54 | M12x1,50 | 21 | ALLEGGERITA HLT 5F | 7½x18 | 18,00 | 7,50 | W0182920284 | 3 | S | 20110120 | 20110219 | 5x114,30 |  | 48 | 81710072 | L | D8 | N | LD4 | TÜV |  |  | DK | YES |  |  | S | Strongness Certificate (PB) | 1 | No car modifications required |  | AfterMarket OZ | MAX 555 KG | RED | I-Tech | 8027529032901 | OZ | 9,41 |  |  | Serie L - ext.diam.75 mm | 570x570x270 | 1 | 057-092 | e4*2007/46*0207*.., e4*2007/46*0223*.. | bar: Area 1
HYUNDAI | IX20 | IX20 | JC | 10/2010 |  | 5x114,30 | 67,10 | 515 |  | 54 | M12x1,50 | 21 | FORMULA HLT | 7½x18 | 18,00 | 7,50 | W01903205G1 | 1 | S | 20121011 | 20121110 | 5x114,30 |  | 47 | 81710440 | L | DST20A | N | [5 empty] | YES |  |  | N | No Certificate |  |  |  | AfterMarket OZ | MAX 600 KG | GRIGIO CORSA | I-Tech | 8027529081923 | OZ | 10,57 |  |  | Serie L - ext.diam.75 mm | 567x567x261 | 1 | 057-092 | e4*2007/46*0207*.., e4*2007/46*0223*.. | bar: Area 1
HYUNDAI | IX20 | IX20 | JC | 10/2010 |  | 5x114,30 | 67,10 | 515 |  | 54 | M12x1,50 | 21 | SUPERTURISMO LM | 7½x18 | 18,00 | 7,50 | W0185520319 | 1 | S | 20110120 | 20110219 | 5x114,30 |  | 48 | 81710072 | L | D8 | N | LD4 | TÜV |  |  | DK | YES |  |  | N | No Certificate | 1 | No car modifications required |  | AfterMarket OZ | MAX 600 KG | MATT RACE SILVER + BLACK LETTERING | Racing | 8027529043396 | OZ | 11,09 |  |  | Serie L - ext.diam.75 mm | 570x570x280 | 1 | 057-092 | e4*2007/46*0207*.., e4*2007/46*0223*.. | bar: Area 1
HYUNDAI | IX20 | IX20 | JC | 10/2010 |  | 5x114,30 | 67,10 | 515 |  | 54 | M12x1,50 | 21 | SUPERTURISMO LM | 7½x18 | 18,00 | 7,50 | W0185520346 | 1 | S | 20110120 | 20110219 | 5x114,30 |  | 48 | 81710072 | L | D8 | N | LD4 | TÜV |  |  | DK | YES |  |  | N | No Certificate | 1 | No car modifications required |  | AfterMarket OZ | MAX 600 KG | MATT GRAPHITE + SILVER LETTERING | Racing | 8027529043402 | OZ | 11,09 |  |  | Serie L - ext.diam.75 mm | 570x570x280 | 1 | 057-092 | e4*2007/46*0207*.., e4*2007/46*0223*.. | bar: Area 1
HYUNDAI | IX20 | IX20 | JC | 10/2010 |  | 5x114,30 | 67,10 | 515 |  | 54 | M12x1,50 | 21 | ADRENALINA | 8x18 | 18,00 | 8,00 | W8501520554 | 1 | S | 20110120 | 20110219 | 5x114,30 |  | 45 | 81710072 | L | D8 | N | LD4 | TÜV |  |  | DK | YES |  |  | S | Strongness Certificate (PB) | 1 | No car modifications required | 215/40 R18----225/35 R18----225/40 R18--- | AfterMarket OZ | MAX 690 KG | MATT BLACK + DIAMOND-CUT | X-Line | 8027529034714 | OZ | 12,65 |  |  | Serie L - ext.diam.75 mm | 568x568x274 | 1 | 057-092 | e4*2007/46*0207*.., e4*2007/46*0223*.. | bar: Area 1
HYUNDAI | IX20 | IX20 | JC | 10/2010 |  | 5x114,30 | 67,10 | 515 |  | 54 | M12x1,50 | 21 | CANYON ST | 8x18 | 18,00 | 8,00 | W0166120822 | 1 | S | 20110120 | 20110219 | 5x114,30 |  | 45 | 81710210 | XL | D8 | N | LD4 |  |  |  | DK | YES |  |  | N | No Certificate | 1 | No car modifications required | 215/40 R18----225/35 R18----225/40 R18--- | AfterMarket OZ | MAX 735 KG | MATT GRAPHIT SILVER | All-Terrain | 8027529046595 | OZ | 13,78 |  |  | Serie XL - ext.diam.79 mm | 570x570x280 | 1 | 057-092 | e4*2007/46*0207*.., e4*2007/46*0223*.. | Area 2: OUT
HYUNDAI | IX20 | IX20 | JC | 10/2010 |  | 5x114,30 | 67,10 | 515 |  | 54 | M12x1,50 | 21 | DAVID | 8x18 | 18,00 | 8,00 | W01863205N5 | 1 | S | 20110120 | 20110219 | 5x114,30 |  | 45 | 81710440 | L | DST20A | N |  | TÜV |  |  | DK | YES |  |  | T | Teilegutachten (PB+VB) | 1 | No car modifications required | 215/40 R18----225/35 R18----225/40 R18--- | AfterMarket OZ | MAX 690 KG | MATT GRAPHITE DIAMOND CUT | Via Veneto | 8027529054521 | OZ | 12,88 |  |  | Serie L - ext.diam.75 mm | 567x567x274 | 1 | 057-092 | e4*2007/46*0207*.., e4*2007/46*0223*.. | bar: Area 1
HYUNDAI | IX20 | IX20 | JC | 10/2010 |  | 5x114,30 | 67,10 | 515 |  | 54 | M12x1,50 | 21 | EGO | 8x18 | 18,00 | 8,00 | W8504720454 | 1 | S | 20110726 | 20110825 | 5x114,30 |  | 45 | 81710440 | L | DST20A | N |  |  | KBA |  | DK | YES |  |  | K | KBA (ABE+VB) | 1 | No car modifications required | 215/40 R18----225/35 R18----225/40 R18--- | AfterMarket OZ | MAX 730 KG | MATT BLACK + DIAMOND-CUT | X-Line | 8027529065510 | OZ | 13,96 |  |  | Serie L - ext.diam.75 mm | 568x568x274 | 1 | 057-092 | e4*2007/46*0207*.., e4*2007/46*0223*.. | bar: Area 1
HYUNDAI | IX20 | IX20 | JC | 10/2010 |  | 5x114,30 | 67,10 | 515 |  | 54 | M12x1,50 | 21 | ENERGY | 8x18 | 18,00 | 8,00 | W8500920554 | 1 | S | 20110120 | 20110219 | 5x114,30 |  | 45 | 81710072 | L | D8 | N | LD4 | TÜV |  |  | DK | YES |  |  | S | Strongness Certificate (PB) | 1 | No car modifications required | 215/40 R18----225/35 R18----225/40 R18--- | AfterMarket OZ | MAX 725 KG | MATT BLACK + DIAMOND-CUT | X-Line | 8027529034448 | OZ | 14,05 |  |  | Serie L - ext.diam.75 mm | 568x568x274 | 1 | 057-092 | e4*2007/46*0207*.., e4*2007/46*0223*.. | bar: Area 1
HYUNDAI | IX20 | IX20 | JC | 10/2010 |  | 5x114,30 | 67,10 | 515 |  | 54 | M12x1,50 | 21 | ENVY | 8x18 | 18,00 | 8,00 | W8503920568 | 1 | S | 20110120 | 20110219 | 5x114,30 |  | 45 | 81710440 | L | DST20A | N |  | TÜV |  |  | DK | YES |  |  | T | Teilegutachten (PB+VB) | 1 | No car modifications required | 215/40 R18----225/35 R18----225/40 R18--- | AfterMarket OZ | MAX 690 KG | MATT SILVER TECH DIAMOND CUT | X-Line | 8027529049688 | OZ | 12,76 |  |  | Serie L - ext.diam.75 mm | 568x568x274 | 1 | 057-092 | e4*2007/46*0207*.., e4*2007/46*0223*.. | bar: Area 1
HYUNDAI | IX20 | IX20 | JC | 10/2010 |  | 5x114,30 | 67,10 | 515 |  | 54 | M12x1,50 | 21 | FORMULA HLT | 8x18 | 18,00 | 8,00 | W01892204AG1 | 1 |  |  |  | 5x114,30 |  | 45 | 81710440 | L | DST20A | N |  |  |  |  | DK | YES |  |  | N | No Certificate | 1 | No car modifications required | 215/40 R18----225/35 R18----225/40 R18--- | AfterMarket OZ | MAX 630 KG | GRIGIO CORSA | I-Tech | 8027529083385 | OZ | 11,37 |  |  | Serie L - ext.diam.75 mm | 567x567x274 | 1 | 057-092 | e4*2007/46*0207*.., e4*2007/46*0223*.. | bar: Area 1
HYUNDAI | IX20 | IX20 | JC | 10/2010 |  | 5x114,30 | 67,10 | 515 |  | 54 | M12x1,50 | 21 | ITALIA 150 | 8x18 | 18,00 | 8,00 | W01884204R4 | 1 | S | 20110914 | 20111014 | 5x114,30 |  | 45 | 81710440 | L | DST20A | N |  | TÜV |  |  | DK | YES |  |  | T | Teilegutachten (PB+VB) | 1 | No car modifications required | 215/40 R18----225/35 R18----225/40 R18--- | AfterMarket OZ | MAX 700 KG | MATT RACE SILVER DIAMOND CUT | Racing | 8027529069440 | OZ | 12,30 |  |  | Serie L - ext.diam.75 mm | 567x567x274 | 1 | 057-092 | e4*2007/46*0207*.., e4*2007/46*0223*.. | bar: Area 1
HYUNDAI | IX20 | IX20 | JC | 10/2010 |  | 5x114,30 | 67,10 | 515 |  | 54 | M12x1,50 | 21 | ITALIA 150 | 8x18 | 18,00 | 8,00 | W0188420449 | 1 | S | 20110914 | 20111014 | 5x114,30 |  | 45 | 81710440 | L | DST20A | N |  | TÜV |  |  | DK | YES |  |  | T | Teilegutachten (PB+VB) | 1 | No car modifications required | 215/40 R18----225/35 R18----225/40 R18--- | AfterMarket OZ | MAX 700 KG | MATT DARK GRAPHITE DIAMOND CUT | Racing | 8027529069433 | OZ | 12,30 |  |  | Serie L - ext.diam.75 mm | 567x567x274 | 1 | 057-092 | e4*2007/46*0207*.., e4*2007/46*0223*.. | bar: Area 1
HYUNDAI | IX20 | IX20 | JC | 10/2010 |  | 5x114,30 | 67,10 | 515 |  | 54 | M12x1,50 | 21 | QUARANTA | 8x18 | 18,00 | 8,00 | W01856206G2 | 1 | S | 20110120 | 20110219 | 5x114,30 |  | 45 | 81710440 | L | DST20A | N |  | TÜV |  |  | DK | YES |  |  | T | Teilegutachten (PB+VB) | 1 | No car modifications required | 215/40 R18----225/35 R18----225/40 R18--- | AfterMarket OZ | MAX 700 KG | GRIGIO CORSA DIAMANTATO | Via Veneto | 8027529054439 | OZ | 12,87 |  |  | Serie L - ext.diam.75 mm | 570x570x280 | 1 | 057-092 | e4*2007/46*0207*.., e4*2007/46*0223*.. | bar: Area 1
HYUNDAI | IX20 | IX20 | JC | 10/2010 |  | 5x114,30 | 67,10 | 515 |  | 54 | M12x1,50 | 21 | SARDEGNA | 8x18 | 18,00 | 8,00 | W0176320722 | 1 | S | 20110120 | 20110219 | 5x114,30 |  | 45 | 81710072 | L | D8 | N | LD4 | TÜV |  |  | DK | YES |  |  | S | Strongness Certificate (PB) | 1 | No car modifications required | 215/40 R18----225/35 R18----225/40 R18--- | AfterMarket OZ | MAX 815 KG | MATT GRAPHIT SILVER | All-Terrain | 8027529046632 | OZ | 15,40 |  |  | Serie L - ext.diam.75 mm | 570x570x280 | 1 | 057-092 | e4*2007/46*0207*.., e4*2007/46*0223*.. | bar: Area 1
HYUNDAI | IX20 | IX20 | JC | 10/2010 |  | 5x114,30 | 67,10 | 515 |  | 54 | M12x1,50 | 21 | SUPERTURISMO GT | 8x18 | 18,00 | 8,00 | W01669203P5 | 1 | S | 20121012 | 20121111 | 5x114,30 |  | 40 | 81710072 | L | D8 | N | LD4 | TÜV |  | VIA | DK | YES |  |  | S | Strongness Certificate (PB) | 1 | No car modifications required | 215/40 R18----225/35 R18----225/40 R18--- | AfterMarket OZ | MAX 640 KG | GRIGIO CORSA+BLACK LETTERING | Racing | 8027529081527 | OZ | 12,64 |  |  | Serie L - ext.diam.75 mm | 570x570x280 | 1 | 057-092 | e4*2007/46*0207*.., e4*2007/46*0223*.. | bar: Area 1
HYUNDAI | IX20 | IX20 | JC | 10/2010 |  | 5x114,30 | 67,10 | 515 |  | 54 | M12x1,50 | 21 | SUPERTURISMO GT | 8x18 | 18,00 | 8,00 | W0166920382 | 1 | S | 20110120 | 20110219 | 5x114,30 |  | 40 | 81710072 | L | D8 | N | LD4 | TÜV |  | VIA | DK | YES |  |  | S | Strongness Certificate (PB) | 1 | No car modifications required | 215/40 R18----225/35 R18----225/40 R18--- | AfterMarket OZ | MAX 640 KG | RACE SILVER + BLACK LETTERING | Racing | 8027529000337 | OZ | 12,64 |  |  | Serie L - ext.diam.75 mm | 570x570x280 | 1 | 057-092 | e4*2007/46*0207*.., e4*2007/46*0223*.. | bar: Area 1
HYUNDAI | IX20 | IX20 | JC | 10/2010 |  | 5x114,30 | 67,10 | 515 |  | 54 | M12x1,50 | 21 | SUPERTURISMO LM | 8x18 | 18,00 | 8,00 | W0185420719 | 1 | S | 20110120 | 20110219 | 5x114,30 |  | 45 | 81710072 | L | D8 | N | LD4 | TÜV |  |  | DK | YES |  |  | S | Strongness Certificate (PB) | 1 | No car modifications required | 215/40 R18----225/35 R18----225/40 R18--- | AfterMarket OZ | MAX 680 KG | MATT RACE SILVER + BLACK LETTERING | Racing | 8027529043501 | OZ | 11,49 |  |  | Serie L - ext.diam.75 mm | 570x570x280 | 1 | 057-092 | e4*2007/46*0207*.., e4*2007/46*0223*.. | bar: Area 1
HYUNDAI | IX20 | IX20 | JC | 10/2010 |  | 5x114,30 | 67,10 | 515 |  | 54 | M12x1,50 | 21 | SUPERTURISMO LM | 8x18 | 18,00 | 8,00 | W0185420746 | 1 | S | 20110120 | 20110219 | 5x114,30 |  | 45 | 81710072 | L | D8 | N | LD4 | TÜV |  |  | DK | YES |  |  | S | Strongness Certificate (PB) | 1 | No car modifications required | 215/40 R18----225/35 R18----225/40 R18--- | AfterMarket OZ | MAX 680 KG | MATT GRAPHITE + SILVER LETTERING | Racing | 8027529043518 | OZ | 11,49 |  |  | Serie L - ext.diam.75 mm | 570x570x280 | 1 | 057-092 | e4*2007/46*0207*.., e4*2007/46*0223*.. | bar: Area 1
HYUNDAI | IX20 | IX20 | JC | 10/2010 |  | 5x114,30 | 67,10 | 515 |  | 54 | M12x1,50 | 21 | VERSILIA | 8x18 | 18,00 | 8,00 | W01815207N6 | 1 | S | 20110120 | 20110219 | 5x114,30 |  | 45 | 81710072 | L | D8 | N | LD4 | TÜV |  |  | DK | YES |  |  | T | Teilegutachten (PB+VB) | 1 | No car modifications required | 215/40 R18----225/35 R18----225/40 R18--- | AfterMarket OZ | MAX 740 KG | MATT RACE SILVER | All-Terrain | 8027529052251 | OZ | 14,77 |  |  | Serie L - ext.diam.75 mm | 570x570x280 | 1 | 057-092 | e4*2007/46*0207*.., e4*2007/46*0223*.. | bar: Area 1
HYUNDAI | IX20 | IX20 | JC | 10/2010 |  | 5x114,30 | 67,10 | 515 |  | 54 | M12x1,50 | 21 | VERSILIA | 8x18 | 18,00 | 8,00 | W0181520754 | 1 | S | 20110120 | 20110219 | 5x114,30 |  | 45 | 81710072 | L | D8 | N | LD4 | TÜV |  |  | DK | YES |  |  | T | Teilegutachten (PB+VB) | 1 | No car modifications required | 215/40 R18----225/35 R18----225/40 R18--- | AfterMarket OZ | MAX 740 KG | MATT BLACK + DIAMOND-CUT | All-Terrain | 8027529031270 | OZ | 14,65 |  |  | Serie L - ext.diam.75 mm | 570x570x280 | 1 | 057-092 | e4*2007/46*0207*.., e4*2007/46*0223*.. | bar: Area 1
HYUNDAI | IX20 | IX20 | JC | 10/2010 |  | 5x114,30 | 67,10 | 515 |  | 54 | M12x1,50 | 21 | VITTORIA | 8x18 | 18,00 | 8,00 | W0188520373 | 1 | S | 20110913 | 20111013 | 5x114,30 |  | 45 | 81710440 | L | DST20A | N |  | TÜV |  |  | DK | YES |  |  | T | Teilegutachten (PB+VB) | 1 | No car modifications required | 215/40 R18----225/35 R18----225/40 R18--- | AfterMarket OZ | MAX 700 KG | MATT DARK GRAPHITE | Via Veneto | 8027529069747 | OZ | 13,02 |  |  | Serie L - ext.diam.75 mm | 567x567x274 | 1 | 057-092 | e4*2007/46*0207*.., e4*2007/46*0223*.. | bar: Area 1
HYUNDAI | IX20 | IX20 | JC | 10/2010 |  | 5x114,30 | 67,10 | 515 |  | 54 | M12x1,50 | 21 | X5B | 8x18 | 18,00 | 8,00 | W85064204N5 | 1 |  |  |  | 5x114,30 |  | 45 | 81710440 | L | DST20A | N |  |  | KBA |  | DK | YES |  |  | K | KBA (ABE+VB) | 1 | No car modifications required | 215/40 R18----225/35 R18----225/40 R18--- | AfterMarket OZ | MAX 730 KG | MATT GRAPHITE DIAMOND CUT | X-Line | 8027529078022 | OZ | 13,52 |  |  | Serie L - ext.diam.75 mm | 568x568x274 | 1 | 057-092 | e4*2007/46*0207*.., e4*2007/46*0223*.. | bar: Area 1
HYUNDAI | IX20 | IX20 | JC | 10/2010 |  | 5x114,30 | 67,10 | 515 |  | 54 | M12x1,50 | 21 | DAVID | 8x19 | 19,00 | 8,00 | W01870205N5 | 1 |  |  |  | 5x114,30 |  | 45 | 81710440 | L | DST20A | N |  | TÜV |  |  | DK | YES |  |  | T | Teilegutachten (PB+VB) | 1 | No car modifications required |  | AfterMarket OZ | MAX 690 KG | MATT GRAPHITE DIAMOND CUT | Via Veneto | 8027529053456 | OZ | 13,97 |  |  | Serie L - ext.diam.75 mm | 592x592x274 | 1 | 057-092 | e4*2007/46*0207*.., e4*2007/46*0223*.. | bar: Area 1
HYUNDAI | IX20 | IX20 | JC | 10/2010 |  | 5x114,30 | 67,10 | 515 |  | 54 | M12x1,50 | 21 | ITALIA 150 | 8x19 | 19,00 | 8,00 | W01889205R4 | 1 |  |  |  | 5x114,30 |  | 45 | 81710440 | L | DST20A | N |  | TÜV |  |  | DK | YES |  |  | T | Teilegutachten (PB+VB) | 1 | No car modifications required |  | AfterMarket OZ | MAX 700 KG | MATT RACE SILVER DIAMOND CUT | Racing | 8027529070385 | OZ | 13,36 |  |  | Serie L - ext.diam.75 mm | 592x592x274 | 1 | 057-092 | e4*2007/46*0207*.., e4*2007/46*0223*.. | bar: Area 1
HYUNDAI | IX20 | IX20 | JC | 10/2010 |  | 5x114,30 | 67,10 | 515 |  | 54 | M12x1,50 | 21 | ITALIA 150 | 8x19 | 19,00 | 8,00 | W0188920549 | 1 |  |  |  | 5x114,30 |  | 45 | 81710440 | L | DST20A | N |  | TÜV |  |  | DK | YES |  |  | T | Teilegutachten (PB+VB) | 1 | No car modifications required |  | AfterMarket OZ | MAX 700 KG | MATT DARK GRAPHITE DIAMOND CUT | Racing | 8027529070378 | OZ | 13,36 |  |  | Serie L - ext.diam.75 mm | 592x592x274 | 1 | 057-092 | e4*2007/46*0207*.., e4*2007/46*0223*.. | bar: Area 1
HYUNDAI | IX20 | IX20 | JC | 10/2010 |  | 5x114,30 | 67,10 | 515 |  | 54 | M12x1,50 | 21 | LOUNGE 10 | 8x19 | 19,00 | 8,00 | W8505520454 | 1 | S | 20110726 | 20110825 | 5x114,30 |  | 45 | 81710440 | L | DST20A | N |  | TÜV |  |  | DK | YES |  |  | T | Teilegutachten (PB+VB) | 1 | No car modifications required |  | AfterMarket OZ | MAX 700 KG | MATT BLACK + DIAMOND-CUT | X-Line | 8027529066074 | OZ | 14,31 |  |  | Serie L - ext.diam.75 mm | 593x593x274 | 1 | 057-092 | e4*2007/46*0207*.., e4*2007/46*0223*.. | bar: Area 1
HYUNDAI | IX20 | IX20 | JC | 10/2010 |  | 5x114,30 | 67,10 | 515 |  | 54 | M12x1,50 | 21 | LOUNGE 10 | 8x19 | 19,00 | 8,00 | W8505520475 | 1 | S | 20110726 | 20110825 | 5x114,30 |  | 45 | 81710440 | L | DST20A | N |  | TÜV |  |  | DK | YES |  |  | T | Teilegutachten (PB+VB) | 1 | No car modifications required |  | AfterMarket OZ | MAX 700 KG | METAL SILVER + DIAMOND CUT | X-Line | 8027529066081 | OZ | 14,31 |  |  | Serie L - ext.diam.75 mm | 593x593x274 | 1 | 057-092 | e4*2007/46*0207*.., e4*2007/46*0223*.. | bar: Area 1
HYUNDAI | IX20 | IX20 | JC | 10/2010 |  | 5x114,30 | 67,10 | 515 |  | 54 | M12x1,50 | 21 | SARDEGNA | 8x19 | 19,00 | 8,00 | W0176720322 | 1 | S | 20110120 | 20110219 | 5x114,30 |  | 45 | 81710072 | L | D8 | N | LD4 | TÜV |  |  | DK | YES |  |  | S | Strongness Certificate (PB) | 1 | No car modifications required |  | AfterMarket OZ | MAX 725 KG | MATT GRAPHIT SILVER | All-Terrain | 8027529046731 | OZ | 15,23 |  |  | Serie L - ext.diam.75 mm | 600x600x300 | 1 | 057-092 | e4*2007/46*0207*.., e4*2007/46*0223*.. | Area 2: OUT
HYUNDAI | IX20 | IX20 | JC | 10/2010 |  | 5x114,30 | 67,10 | 515 |  | 54 | M12x1,50 | 21 | SUPERTURISMO GT | 8x19 | 19,00 | 8,00 | W01690204P5 | 1 | S | 20121012 | 20121111 | 5x114,30 |  | 45 | 81710072 | L | D8 | N | LD4 | TÜV |  |  | DK | YES |  |  | S | Strongness Certificate (PB) | 1 | No car modifications required |  | AfterMarket OZ | MAX 580 KG | GRIGIO CORSA+BLACK LETTERING | Racing | 8027529081763 | OZ | 13,22 |  |  | Serie L - ext.diam.75 mm | 600x600x300 | 1 | 057-092 | e4*2007/46*0207*.., e4*2007/46*0223*.. | bar: Area 1
HYUNDAI | IX20 | IX20 | JC | 10/2010 |  | 5x114,30 | 67,10 | 515 |  | 54 | M12x1,50 | 21 | SUPERTURISMO GT | 8x19 | 19,00 | 8,00 | W0169020482 | 1 | S | 20110120 | 20110219 | 5x114,30 |  | 45 | 81710072 | L | D8 | N | LD4 | TÜV |  |  | DK | YES |  |  | S | Strongness Certificate (PB) | 1 | No car modifications required |  | AfterMarket OZ | MAX 580 KG | RACE SILVER + BLACK LETTERING | Racing | 8027529001211 | OZ | 13,22 |  |  | Serie L - ext.diam.75 mm | 600x600x300 | 1 | 057-092 | e4*2007/46*0207*.., e4*2007/46*0223*.. | bar: Area 1
HYUNDAI | IX20 | IX20 | JC | 10/2010 |  | 5x114,30 | 67,10 | 515 |  | 54 | M12x1,50 | 21 | VERSILIA | 8x19 | 19,00 | 8,00 | W01840204N6 | 1 | S | 20110120 | 20110219 | 5x114,30 |  | 45 | 81710072 | L | D8 | N | LD4 | TÜV |  |  | DK | YES |  |  | S | Strongness Certificate (PB) | 1 | No car modifications required |  | AfterMarket OZ | MAX 670 KG | MATT RACE SILVER | All-Terrain | 8027529052312 | OZ | 15,92 |  |  | Serie L - ext.diam.75 mm | 600x600x300 | 1 | 057-092 | e4*2007/46*0207*.., e4*2007/46*0223*.. | bar: Area 1
HYUNDAI | IX20 | IX20 | JC | 10/2010 |  | 5x114,30 | 67,10 | 515 |  | 54 | M12x1,50 | 21 | VERSILIA | 8x19 | 19,00 | 8,00 | W0184020454 | 1 | S | 20110120 | 20110219 | 5x114,30 |  | 45 | 81710072 | L | D8 | N | LD4 | TÜV |  |  | DK | YES |  |  | S | Strongness Certificate (PB) | 1 | No car modifications required |  | AfterMarket OZ | MAX 670 KG | MATT BLACK + DIAMOND-CUT | All-Terrain | 8027529039436 | OZ | 15,92 |  |  | Serie L - ext.diam.75 mm | 600x600x300 | 1 | 057-092 | e4*2007/46*0207*.., e4*2007/46*0223*.. | bar: Area 1
HYUNDAI | IX20 | IX20 | JC | 10/2010 |  | 5x114,30 | 67,10 | 515 |  | 54 | M12x1,50 | 21 | X5B | 8x19 | 19,00 | 8,00 | W85069203N5 | 1 | S | 20121005 | 20121104 | 5x114,30 |  | 45 | 81710440 | L | DST20A | N |  |  |  |  | DK | YES |  |  | T | Teilegutachten (PB+VB) | 1 | No car modifications required |  | AfterMarket OZ | MAX 730 KG | MATT GRAPHITE DIAMOND CUT | X-Line | 8027529079852 | OZ | 13,61 |  |  | Serie L - ext.diam.75 mm | 593x593x274 | 1 | 057-092 | e4*2007/46*0207*.., e4*2007/46*0223*.. | bar: Area 1
HYUNDAI | IX35 | IX35 | EL,ELH,LM | 02/2010 |  | 5x114,30 | 67,10 | 600 |  | 48 | M12x1.5 | 21 | LOUNGE 10 | 7x16 | 16,00 | 7,00 | W8502920454 | 1 |  |  |  | 5x114,30 |  | 45 | 81710440 | L | DST20A | N |  |  | KBA |  | DK | YES |  |  | K | KBA (ABE+VB) | 1 | No car modifications required | 215/70 R16----225/65 R16----235/60 R16----235/65 R16----245/60 R16--- | AfterMarket OZ | MAX 675 KG | MATT BLACK + DIAMOND-CUT | X-Line | 8027529047592 | OZ | 10,96 |  |  | Serie L - ext.diam.75 mm | 511x511x249 | 1 | 085-135 | e11*2001/46*0104*.. | bar: Area 1
HYUNDAI | IX35 | IX35 | EL,ELH,LM | 02/2010 |  | 5x114,30 | 67,10 | 600 |  | 48 | M12x1.5 | 21 | LOUNGE 10 | 7x16 | 16,00 | 7,00 | W8502920475 | 1 |  |  |  | 5x114,30 |  | 45 | 81710440 | L | DST20A | N |  |  | KBA |  | DK | YES |  |  | K | KBA (ABE+VB) | 1 | No car modifications required | 215/70 R16----225/65 R16----235/60 R16----235/65 R16----245/60 R16--- | AfterMarket OZ | MAX 675 KG | METAL SILVER + DIAMOND CUT | X-Line | 8027529047608 | OZ | 10,96 |  |  | Serie L - ext.diam.75 mm | 511x511x249 | 1 | 085-135 | e11*2001/46*0104*.. | bar: Area 1
HYUNDAI | IX35 | IX35 | EL,ELH,LM | 02/2010 |  | 5x114,30 | 67,10 | 600 |  | 48 | M12x1.5 | 21 | SUPERTURISMO GT | 7x16 | 16,00 | 7,00 | W01895352P5 | 1 |  |  |  | 5x114,30 |  | 45 | 81710072 | L | D8 | N | LD4 |  | KBA |  | DK | YES |  |  | K | KBA (ABE+VB) | 1 | No car modifications required | 215/70 R16----225/65 R16----235/60 R16----235/65 R16----245/60 R16--- | AfterMarket OZ | MAX 620 KG | GRIGIO CORSA+BLACK LETTERING | Racing | 8027529080377 | OZ | 10,02 |  |  | Serie L - ext.diam.75 mm | 480x480x248 | 1 | 085-135 | e11*2001/46*0104*.. | bar: Area 1
HYUNDAI | IX35 | IX35 | EL,ELH,LM | 02/2010 |  | 5x114,30 | 67,10 | 600 |  | 48 | M12x1.5 | 21 | X5B | 7x16 | 16,00 | 7,00 | W85066604N5 | 1 | S | 20121005 | 20121104 | 5x114,30 |  | 45 | 81710440 | L | DST20A | N |  |  |  |  | DK | YES |  |  | K | KBA (ABE+VB) | 1 | No car modifications required | 215/70 R16----225/65 R16----235/60 R16----235/65 R16----245/60 R16--- | AfterMarket OZ | MAX 680 KG | MATT GRAPHITE DIAMOND CUT | X-Line | 8027529079722 | OZ | 9,71 |  |  | Serie L - ext.diam.75 mm | 511x511x249 | 1 | 085-135 | e11*2001/46*0104*.. | bar: Area 1
HYUNDAI | IX35 | IX35 | EL,ELH,LM | 02/2010 |  | 5x114,30 | 67,10 | 600 |  | 48 | M12x1.5 | 21 | X5B | 7x16 | 16,00 | 7,00 | W85066605N5 | 1 | S | 20121005 | 20121104 | 5x114,30 |  | 40 | 81710440 | L | DST20A | N | [5 empty] | YES |  |  | K | KBA (ABE+VB) |  |  | 215/70 R16----225/65 R16----235/60 R16----235/65 R16----245/60 R16--- | AfterMarket OZ | MAX 680 KG | MATT GRAPHITE DIAMOND CUT | X-Line | 8027529079739 | OZ | 9,81 |  |  | Serie L - ext.diam.75 mm | 511x511x249 | 1 | 085-135 | e11*2001/46*0104*.. | bar: Area 1
HYUNDAI | IX35 | IX35 | EL,ELH,LM | 02/2010 |  | 5x114,30 | 67,10 | 600 |  | 48 | M12x1.5 | 21 | ADRENALINA | 7½x16 | 16,00 | 7,50 | W8501220454 | 1 | S | 20100419 | 20100519 | 5x114,30 |  | 40 | 81710072 | L | D8 | N |  |  | KBA |  | DK | YES |  |  | K | KBA (ABE+VB) | 2 | Mods can be necessary to car | 215/70 R16----225/65 R16----235/60 R16----235/65 R16----245/60 R16--- | AfterMarket OZ | MAX 650 KG | MATT BLACK + DIAMOND-CUT | X-Line | 8027529034578 | OZ | 10,46 |  |  | Serie L - ext.diam.75 mm | 511x511x261 | 1 | 085-135 | e11*2001/46*0104*.. | bar: Area 1
HYUNDAI | IX35 | IX35 | EL,ELH,LM | 02/2010 |  | 5x114,30 | 67,10 | 600 |  | 48 | M12x1.5 | 21 | DAVID | 7½x16 | 16,00 | 7,50 | W01868205N5 | 1 |  |  |  | 5x114,30 |  | 40 | 81710440 | L | DST20A | N |  |  | KBA |  | DK | YES |  |  | K | KBA (ABE+VB) | 2 | Mods can be necessary to car | 215/70 R16----225/65 R16----235/60 R16----235/65 R16----245/60 R16--- | AfterMarket OZ | MAX 675 KG | MATT GRAPHITE DIAMOND CUT | Via Veneto | 8027529054811 | OZ | 8,11 |  |  | Serie L - ext.diam.75 mm | 480x480x261 | 1 | 085-135 | e11*2001/46*0104*.. | bar: Area 1
HYUNDAI | IX35 | IX35 | EL,ELH,LM | 02/2010 |  | 5x114,30 | 67,10 | 600 |  | 48 | M12x1.5 | 21 | EGO | 7½x16 | 16,00 | 7,50 | W8505020554 | 1 | S | 20110726 | 20110825 | 5x114,30 |  | 45 | 81710440 | L | DST20A | N |  |  | KBA |  | DK | YES |  |  | K | KBA (ABE+VB) | 1 | No car modifications required | 215/70 R16----225/65 R16----235/60 R16----235/65 R16----245/60 R16--- | AfterMarket OZ | MAX 690 KG | MATT BLACK + DIAMOND-CUT | X-Line | 8027529065763 | OZ | 10,21 |  |  | Serie L - ext.diam.75 mm | 511x511x261 | 1 | 085-135 | e11*2001/46*0104*.. | bar: Area 1
HYUNDAI | IX35 | IX35 | EL,ELH,LM | 02/2010 |  | 5x114,30 | 67,10 | 600 |  | 48 | M12x1.5 | 21 | ENERGY | 7½x16 | 16,00 | 7,50 | W8503320454 | 1 | S | 20100420 | 20100520 | 5x114,30 |  | 40 | 81710072 | L | D8 | N | LD4 |  | KBA |  | DK | YES |  |  | N | No Certificate | 2 | Mods can be necessary to car | 215/70 R16----225/65 R16----235/60 R16----235/65 R16----245/60 R16--- | AfterMarket OZ | MAX 690 KG | MATT BLACK + DIAMOND-CUT | X-Line | 8027529045819 | OZ | 10,40 |  |  | Serie L - ext.diam.75 mm | 511x511x261 | 1 | 085-135 | e11*2001/46*0104*.. | bar: Area 1
HYUNDAI | IX35 | IX35 | EL,ELH,LM | 02/2010 |  | 5x114,30 | 67,10 | 600 |  | 48 | M12x1.5 | 21 | ENVY | 7½x16 | 16,00 | 7,50 | W8504120568 | 1 |  |  |  | 5x114,30 |  | 45 | 81710440 | L | DST20A | N |  |  | KBA |  | DK | YES |  |  | K | KBA (ABE+VB) | 1 | No car modifications required | 215/70 R16----225/65 R16----235/60 R16----235/65 R16----245/60 R16--- | AfterMarket OZ | MAX 675 KG | MATT SILVER TECH DIAMOND CUT | X-Line | 8027529051056 | OZ | 10,21 |  |  | Serie L - ext.diam.75 mm | 511x511x261 | 1 | 085-135 | e11*2001/46*0104*.. | bar: Area 1
HYUNDAI | IX35 | IX35 | EL,ELH,LM | 02/2010 |  | 5x114,30 | 67,10 | 600 |  | 48 | M12x1.5 | 21 | ITALIA 150 | 7x17 | 17,00 | 7,00 | W01897203R4 | 1 | S | 20120403 | 20120503 | 5x114,30 |  | 45 | 81710440 | L | DST20A | N |  |  |  |  | DK | YES |  |  | N | No Certificate | 1 | No car modifications required | 215/60 R17----215/65 R17----225/60 R17----235/55 R17----235/60 R17--- | AfterMarket OZ | MAX 650 KG | MATT RACE SILVER DIAMOND CUT | Racing | 8027529074574 | OZ | 10,50 |  |  | Serie L - ext.diam.75 mm | 540x540x248 | 1 | 085-135 | e11*2001/46*0104*.. | bar: Area 1
HYUNDAI | IX35 | IX35 | EL,ELH,LM | 02/2010 |  | 5x114,30 | 67,10 | 600 |  | 48 | M12x1.5 | 21 | ITALIA 150 | 7x17 | 17,00 | 7,00 | W0189720349 | 1 | S | 20120403 | 20120503 | 5x114,30 |  | 45 | 81710440 | L | DST20A | N |  |  |  |  | DK | YES |  |  | N | No Certificate | 1 | No car modifications required | 215/60 R17----215/65 R17----225/60 R17----235/55 R17----235/60 R17--- | AfterMarket OZ | MAX 650 KG | MATT DARK GRAPHITE DIAMOND CUT | Racing | 8027529074567 | OZ | 10,50 |  |  | Serie L - ext.diam.75 mm | 540x540x248 | 1 | 085-135 | e11*2001/46*0104*.. | bar: Area 1
HYUNDAI | IX35 | IX35 | EL,ELH,LM | 02/2010 |  | 5x114,30 | 67,10 | 600 |  | 48 | M12x1.5 | 21 | CANYON ST | 7½x17 | 17,00 | 7,50 | W0166020322 | 1 | S | 20100420 | 20100520 | 5x114,30 |  | 40 | 81710210 | XL | D8 | N |  | TÜV |  | VIA | DK | YES |  |  | S | Strongness Certificate (PB) | 2 | Mods can be necessary to car | 215/60 R17----215/65 R17----225/60 R17----235/55 R17----235/60 R17----245/55 R17--- | AfterMarket OZ | MAX 710 KG | MATT GRAPHIT SILVER | All-Terrain | 8027529046533 | OZ | 13,51 |  |  | Serie XL - ext.diam.79 mm | 540x540x280 | 1 | 085-135 | e11*2001/46*0104*.. | bar: Area 1
HYUNDAI | IX35 | IX35 | EL,ELH,LM | 02/2010 |  | 5x114,30 | 67,10 | 600 |  | 48 | M12x1.5 | 21 | DAVID | 7½x17 | 17,00 | 7,50 | W01871205N5 | 1 |  |  |  | 5x114,30 |  | 45 | 81710440 | L | DST20A | N |  |  |  |  | DK | YES |  |  | K | KBA (ABE+VB) | 1 | No car modifications required | 215/60 R17----215/65 R17----225/60 R17----235/55 R17----235/60 R17----245/55 R17--- | AfterMarket OZ | MAX 650 KG | MATT GRAPHITE DIAMOND CUT | Via Veneto | 8027529053579 | OZ | 11,81 |  |  | Serie L - ext.diam.75 mm | 540x540x261 | 1 | 085-135 | e11*2001/46*0104*.. | bar: Area 1
HYUNDAI | IX35 | IX35 | EL,ELH,LM | 02/2010 |  | 5x114,30 | 67,10 | 600 |  | 48 | M12x1.5 | 21 | EGO | 7½x17 | 17,00 | 7,50 | W8504920554 | 1 | S | 20110726 | 20110825 | 5x114,30 |  | 45 | 81710440 | L | DST20A | N |  |  | KBA |  | DK | YES |  |  | K | KBA (ABE+VB) | 1 | No car modifications required | 215/60 R17----215/65 R17----225/60 R17----235/55 R17----235/60 R17----245/55 R17--- | AfterMarket OZ | MAX 690 KG | MATT BLACK + DIAMOND-CUT | X-Line | 8027529065688 | OZ | 11,06 |  |  | Serie L - ext.diam.75 mm | 542x542x261 | 1 | 085-135 | e11*2001/46*0104*.. | bar: Area 1
HYUNDAI | IX35 | IX35 | EL,ELH,LM | 02/2010 |  | 5x114,30 | 67,10 | 600 |  | 48 | M12x1.5 | 21 | ENVY | 7½x17 | 17,00 | 7,50 | W8504420568 | 1 |  |  |  | 5x114,30 |  | 45 | 81710440 | L | DST20A | N |  |  | KBA |  | DK | YES |  |  | K | KBA (ABE+VB) | 1 | No car modifications required | 215/60 R17----215/65 R17----225/60 R17----235/55 R17----235/60 R17----245/55 R17--- | AfterMarket OZ | MAX 675 KG | MATT SILVER TECH DIAMOND CUT | X-Line | 8027529051117 | OZ | 11,06 |  |  | Serie L - ext.diam.75 mm | 542x542x261 | 1 | 085-135 | e11*2001/46*0104*.. | bar: Area 1
HYUNDAI | IX35 | IX35 | EL,ELH,LM | 02/2010 |  | 5x114,30 | 67,10 | 600 |  | 48 | M12x1.5 | 21 | LOUNGE 10 | 7½x17 | 17,00 | 7,50 | W8503020554 | 1 |  |  |  | 5x114,30 |  | 45 | 81710440 | L | DST20A | N |  |  | KBA |  | DK | YES |  |  | K | KBA (ABE+VB) | 1 | No car modifications required | 215/60 R17----215/65 R17----225/60 R17----235/55 R17----235/60 R17----245/55 R17--- | AfterMarket OZ | MAX 675 KG | MATT BLACK + DIAMOND-CUT | X-Line | 8027529047714 | OZ | 11,06 |  |  | Serie L - ext.diam.75 mm | 542x542x261 | 1 | 085-135 | e11*2001/46*0104*.. | bar: Area 1
HYUNDAI | IX35 | IX35 | EL,ELH,LM | 02/2010 |  | 5x114,30 | 67,10 | 600 |  | 48 | M12x1.5 | 21 | LOUNGE 10 | 7½x17 | 17,00 | 7,50 | W8503020575 | 1 |  |  |  | 5x114,30 |  | 45 | 81710440 | L | DST20A | N |  |  | KBA |  | DK | YES |  |  | K | KBA (ABE+VB) | 1 | No car modifications required | 215/60 R17----215/65 R17----225/60 R17----235/55 R17----235/60 R17----245/55 R17--- | AfterMarket OZ | MAX 675 KG | METAL SILVER + DIAMOND CUT | X-Line | 8027529047721 | OZ | 11,06 |  |  | Serie L - ext.diam.75 mm | 542x542x261 | 1 | 085-135 | e11*2001/46*0104*.. | bar: Area 1
HYUNDAI | IX35 | IX35 | EL,ELH,LM | 02/2010 |  | 5x114,30 | 67,10 | 600 |  | 48 | M12x1.5 | 21 | QUARANTA | 7½x17 | 17,00 | 7,50 | W01867204G2 | 1 |  |  |  | 5x114,30 |  | 45 | 81710440 | L | DST20A | N |  |  | KBA |  | DK | YES |  |  | K | KBA (ABE+VB) | 1 | No car modifications required | 215/60 R17----215/65 R17----225/60 R17----235/55 R17----235/60 R17----245/55 R17--- | AfterMarket OZ | MAX 650 KG | GRIGIO CORSA DIAMANTATO | Via Veneto | 8027529054750 | OZ | 11,65 |  |  | Serie L - ext.diam.75 mm | 540x540x261 | 1 | 085-135 | e11*2001/46*0104*.. | bar: Area 1
HYUNDAI | IX35 | IX35 | EL,ELH,LM | 02/2010 |  | 5x114,30 | 67,10 | 600 |  | 48 | M12x1.5 | 21 | SUPERTURISMO LM | 7½x17 | 17,00 | 7,50 | W0188120419 | 1 |  |  |  | 5x114,30 |  | 45 | 81710440 | L | DST20A | N |  |  | KBA |  | DK | YES |  |  | K | KBA (ABE+VB) | 1 | No car modifications required | 215/60 R17----215/65 R17----225/60 R17----235/55 R17----235/60 R17----245/55 R17--- | AfterMarket OZ | MAX 650 KG | MATT RACE SILVER + BLACK LETTERING | Racing | 8027529053234 | OZ | 10,57 |  |  | Serie L - ext.diam.75 mm | 540x540x261 | 1 | 085-135 | e11*2001/46*0104*.. | bar: Area 1
HYUNDAI | IX35 | IX35 | EL,ELH,LM | 02/2010 |  | 5x114,30 | 67,10 | 600 |  | 48 | M12x1.5 | 21 | SUPERTURISMO LM | 7½x17 | 17,00 | 7,50 | W0188120446 | 1 |  |  |  | 5x114,30 |  | 45 | 81710440 | L | DST20A | N |  |  | KBA |  | DK | YES |  |  | K | KBA (ABE+VB) | 1 | No car modifications required | 215/60 R17----215/65 R17----225/60 R17----235/55 R17----235/60 R17----245/55 R17--- | AfterMarket OZ | MAX 650 KG | MATT GRAPHITE + SILVER LETTERING | Racing | 8027529053241 | OZ | 10,57 |  |  | Serie L - ext.diam.75 mm | 540x540x261 | 1 | 085-135 | e11*2001/46*0104*.. | bar: Area 1
HYUNDAI | IX35 | IX35 | EL,ELH,LM | 02/2010 |  | 5x114,30 | 67,10 | 600 |  | 48 | M12x1.5 | 21 | X5B | 7½x17 | 17,00 | 7,50 | W85068205N5 | 1 | S | 20121005 | 20121104 | 5x114,30 |  | 45 | 81710440 | L | DST20A | N |  |  |  |  | DK | YES |  |  | K | KBA (ABE+VB) | 1 | No car modifications required | 215/60 R17----215/65 R17----225/60 R17----235/55 R17----235/60 R17----245/55 R17--- | AfterMarket OZ | MAX 690 KG | MATT GRAPHITE DIAMOND CUT | X-Line | 8027529079784 | OZ | 11,61 |  |  | Serie L - ext.diam.75 mm | 542x542x261 | 1 | 085-135 | e11*2001/46*0104*.. | bar: Area 1
HYUNDAI | IX35 | IX35 | EL,ELH,LM | 02/2010 |  | 5x114,30 | 67,10 | 600 |  | 48 | M12x1.5 | 21 | ADRENALINA | 8x17 | 17,00 | 8,00 | W8501420454 | 1 | S | 20100419 | 20100519 | 5x114,30 |  | 45 | 81710072 | L | D8 | N |  |  | KBA |  | DK | YES |  |  | K | KBA (ABE+VB) | 1 | No car modifications required | 225/60 R17--- | AfterMarket OZ | MAX 675 KG | MATT BLACK + DIAMOND-CUT | X-Line | 8027529034660 | OZ | 12,50 |  |  | Serie L - ext.diam.75 mm | 542x542x274 | 1 | 085-135 | e11*2001/46*0104*.. | bar: Area 1
HYUNDAI | IX35 | IX35 | EL,ELH,LM | 02/2010 |  | 5x114,30 | 67,10 | 600 |  | 48 | M12x1.5 | 21 | ENERGY | 8x17 | 17,00 | 8,00 | W8500820454 | 1 | S | 20100419 | 20100519 | 5x114,30 |  | 45 | 81710072 | L | D8 | N |  |  | KBA |  | DK | YES |  |  | S | Strongness Certificate (PB) | 1 | No car modifications required | 225/60 R17--- | AfterMarket OZ | MAX 675 KG | MATT BLACK + DIAMOND-CUT | X-Line | 8027529034394 | OZ | 12,50 |  |  | Serie L - ext.diam.75 mm | 542x542x274 | 1 | 085-135 | e11*2001/46*0104*.. | bar: Area 1
HYUNDAI | IX35 | IX35 | EL,ELH,LM | 02/2010 |  | 5x114,30 | 67,10 | 600 |  | 48 | M12x1.5 | 21 | ITALIA 150 | 8x17 | 17,00 | 8,00 | W01890205R4 | 1 |  |  |  | 5x114,30 |  | 45 | 81710440 | L | DST20A | N |  |  | KBA |  | DK | YES |  |  | K | KBA (ABE+VB) | 1 | No car modifications required | 225/60 R17--- | AfterMarket OZ | MAX 700 KG | MATT RACE SILVER DIAMOND CUT | Racing | 8027529070217 | OZ | 10,90 |  |  | Serie L - ext.diam.75 mm | 540x540x274 | 1 | 085-135 | e11*2001/46*0104*.. | bar: Area 1
HYUNDAI | IX35 | IX35 | EL,ELH,LM | 02/2010 |  | 5x114,30 | 67,10 | 600 |  | 48 | M12x1.5 | 21 | ITALIA 150 | 8x17 | 17,00 | 8,00 | W0189020549 | 1 |  |  |  | 5x114,30 |  | 45 | 81710440 | L | DST20A | N |  |  | KBA |  | DK | YES |  |  | K | KBA (ABE+VB) | 1 | No car modifications required | 225/60 R17--- | AfterMarket OZ | MAX 700 KG | MATT DARK GRAPHITE DIAMOND CUT | Racing | 8027529070200 | OZ | 10,90 |  |  | Serie L - ext.diam.75 mm | 540x540x274 | 1 | 085-135 | e11*2001/46*0104*.. | bar: Area 1
HYUNDAI | IX35 | IX35 | EL,ELH,LM | 02/2010 |  | 5x114,30 | 67,10 | 600 |  | 48 | M12x1.5 | 21 | SAHARA 5 | 8x17 | 17,00 | 8,00 | W85061202N5 | 1 | S | 20121005 | 20121104 | 5x114,30 |  | 35 | 81710210 | XL | D8 | N | LD4 |  |  |  |  | YES |  |  | K | KBA (ABE+VB) |  |  | 225/60 R17--- | AfterMarket OZ | MAX 850 KG | MATT GRAPHITE DIAMOND CUT | X-Line | 8027529080018 | OZ | 14,51 |  |  | Serie XL - ext.diam.79 mm | 542x542x274 | 1 | 085-135 | e11*2001/46*0104*.. | bar: Area 1
HYUNDAI | IX35 | IX35 | EL,ELH,LM | 02/2010 |  | 5x114,30 | 67,10 | 600 |  | 48 | M12x1.5 | 21 | SAHARA 5 | 8x17 | 17,00 | 8,00 | W85061203N5 | 1 | S | 20121005 | 20121104 | 5x114,30 |  | 40 | 81710210 | XL | D8 | N | LD4 |  |  |  | DK | YES |  |  | K | KBA (ABE+VB) | 2 | Mods can be necessary to car | 225/60 R17--- | AfterMarket OZ | MAX 850 KG | MATT GRAPHITE DIAMOND CUT | X-Line | 8027529080025 | OZ | 14,41 |  |  | Serie XL - ext.diam.79 mm | 542x542x274 | 1 | 085-135 | e11*2001/46*0104*.. | bar: Area 1
HYUNDAI | IX35 | IX35 | EL,ELH,LM | 02/2010 |  | 5x114,30 | 67,10 | 600 |  | 48 | M12x1.5 | 21 | VITTORIA | 8x17 | 17,00 | 8,00 | W0188820473 | 1 |  |  |  | 5x114,30 |  | 45 | 81710440 | L | DST20A | N |  |  | KBA |  | DK | YES |  |  | K | KBA (ABE+VB) | 1 | No car modifications required | 225/60 R17--- | AfterMarket OZ | MAX 700 KG | MATT DARK GRAPHITE | Via Veneto | 8027529070996 | OZ | 11,23 |  |  | Serie L - ext.diam.75 mm | 540x540x274 | 1 | 085-135 | e11*2001/46*0104*.. | bar: Area 1
HYUNDAI | IX35 | IX35 | EL,ELH,LM | 02/2010 |  | 5x114,30 | 67,10 | 600 |  | 48 | M12x1.5 | 21 | FORMULA HLT | 7½x18 | 18,00 | 7,50 | W01903205G1 | 1 | S | 20121011 | 20121110 | 5x114,30 |  | 47 | 81710440 | L | DST20A | N | [5 empty] | YES |  |  | N | No Certificate |  |  |  | AfterMarket OZ | MAX 600 KG | GRIGIO CORSA | I-Tech | 8027529081923 | OZ | 10,57 |  |  | Serie L - ext.diam.75 mm | 567x567x261 | 1 | 085-135 | e11*2001/46*0104*.. | bar: Area 1
HYUNDAI | IX35 | IX35 | EL,ELH,LM | 02/2010 |  | 5x114,30 | 67,10 | 600 |  | 48 | M12x1.5 | 21 | SUPERTURISMO LM | 7½x18 | 18,00 | 7,50 | W0185520319 | 1 | S | 20100419 | 20100519 | 5x114,30 |  | 48 | 81710072 | L | D8 | N |  | TÜV |  |  | DK | YES |  |  | N | No Certificate | 1 | No car modifications required |  | AfterMarket OZ | MAX 600 KG | MATT RACE SILVER + BLACK LETTERING | Racing | 8027529043396 | OZ | 11,09 |  |  | Serie L - ext.diam.75 mm | 570x570x280 | 1 | 085-135 | e11*2001/46*0104*.. | bar: Area 1
HYUNDAI | IX35 | IX35 | EL,ELH,LM | 02/2010 |  | 5x114,30 | 67,10 | 600 |  | 48 | M12x1.5 | 21 | SUPERTURISMO LM | 7½x18 | 18,00 | 7,50 | W0185520346 | 1 | S | 20100419 | 20100519 | 5x114,30 |  | 48 | 81710072 | L | D8 | N |  | TÜV |  |  | DK | YES |  |  | N | No Certificate | 1 | No car modifications required |  | AfterMarket OZ | MAX 600 KG | MATT GRAPHITE + SILVER LETTERING | Racing | 8027529043402 | OZ | 11,09 |  |  | Serie L - ext.diam.75 mm | 570x570x280 | 1 | 085-135 | e11*2001/46*0104*.. | bar: Area 1
HYUNDAI | IX35 | IX35 | EL,ELH,LM | 02/2010 |  | 5x114,30 | 67,10 | 600 |  | 48 | M12x1.5 | 21 | ADRENALINA | 8x18 | 18,00 | 8,00 | W8501520554 | 1 | S | 20100419 | 20100519 | 5x114,30 |  | 45 | 81710072 | L | D8 | N |  | TÜV |  |  | DK | YES |  |  | S | Strongness Certificate (PB) | 1 | No car modifications required | 225/50 R18----225/55 R18--- | AfterMarket OZ | MAX 690 KG | MATT BLACK + DIAMOND-CUT | X-Line | 8027529034714 | OZ | 12,65 |  |  | Serie L - ext.diam.75 mm | 568x568x274 | 1 | 085-135 | e11*2001/46*0104*.. | bar: Area 1
HYUNDAI | IX35 | IX35 | EL,ELH,LM | 02/2010 |  | 5x114,30 | 67,10 | 600 |  | 48 | M12x1.5 | 21 | CANYON ST | 8x18 | 18,00 | 8,00 | W0166120822 | 1 | S | 20100420 | 20100520 | 5x114,30 |  | 45 | 81710210 | XL | D8 | N |  |  |  |  | DK | YES |  |  | N | No Certificate | 1 | No car modifications required | 225/50 R18----225/55 R18--- | AfterMarket OZ | MAX 735 KG | MATT GRAPHIT SILVER | All-Terrain | 8027529046595 | OZ | 13,78 |  |  | Serie XL - ext.diam.79 mm | 570x570x280 | 1 | 085-135 | e11*2001/46*0104*.. | Area 2: OUT
HYUNDAI | IX35 | IX35 | EL,ELH,LM | 02/2010 |  | 5x114,30 | 67,10 | 600 |  | 48 | M12x1.5 | 21 | DAVID | 8x18 | 18,00 | 8,00 | W01863205N5 | 1 |  |  |  | 5x114,30 |  | 45 | 81710440 | L | DST20A | N |  | TÜV |  |  | DK | YES |  |  | T | Teilegutachten (PB+VB) | 1 | No car modifications required | 225/50 R18----225/55 R18--- | AfterMarket OZ | MAX 690 KG | MATT GRAPHITE DIAMOND CUT | Via Veneto | 8027529054521 | OZ | 12,88 |  |  | Serie L - ext.diam.75 mm | 567x567x274 | 1 | 085-135 | e11*2001/46*0104*.. | bar: Area 1
HYUNDAI | IX35 | IX35 | EL,ELH,LM | 02/2010 |  | 5x114,30 | 67,10 | 600 |  | 48 | M12x1.5 | 21 | EGO | 8x18 | 18,00 | 8,00 | W8504720454 | 1 | S | 20110726 | 20110825 | 5x114,30 |  | 45 | 81710440 | L | DST20A | N |  |  | KBA |  | DK | YES |  |  | K | KBA (ABE+VB) | 1 | No car modifications required | 225/50 R18----225/55 R18--- | AfterMarket OZ | MAX 730 KG | MATT BLACK + DIAMOND-CUT | X-Line | 8027529065510 | OZ | 13,96 |  |  | Serie L - ext.diam.75 mm | 568x568x274 | 1 | 085-135 | e11*2001/46*0104*.. | bar: Area 1
HYUNDAI | IX35 | IX35 | EL,ELH,LM | 02/2010 |  | 5x114,30 | 67,10 | 600 |  | 48 | M12x1.5 | 21 | ENERGY | 8x18 | 18,00 | 8,00 | W8500920554 | 1 | S | 20100419 | 20100519 | 5x114,30 |  | 45 | 81710072 | L | D8 | N |  | TÜV |  |  | DK | YES |  |  | S | Strongness Certificate (PB) | 1 | No car modifications required | 225/50 R18----225/55 R18--- | AfterMarket OZ | MAX 725 KG | MATT BLACK + DIAMOND-CUT | X-Line | 8027529034448 | OZ | 14,05 |  |  | Serie L - ext.diam.75 mm | 568x568x274 | 1 | 085-135 | e11*2001/46*0104*.. | bar: Area 1
HYUNDAI | IX35 | IX35 | EL,ELH,LM | 02/2010 |  | 5x114,30 | 67,10 | 600 |  | 48 | M12x1.5 | 21 | ENVY | 8x18 | 18,00 | 8,00 | W8503920568 | 1 |  |  |  | 5x114,30 |  | 45 | 81710440 | L | DST20A | N |  | TÜV |  |  | DK | YES |  |  | T | Teilegutachten (PB+VB) | 1 | No car modifications required | 225/50 R18----225/55 R18--- | AfterMarket OZ | MAX 690 KG | MATT SILVER TECH DIAMOND CUT | X-Line | 8027529049688 | OZ | 12,76 |  |  | Serie L - ext.diam.75 mm | 568x568x274 | 1 | 085-135 | e11*2001/46*0104*.. | bar: Area 1
HYUNDAI | IX35 | IX35 | EL,ELH,LM | 02/2010 |  | 5x114,30 | 67,10 | 600 |  | 48 | M12x1.5 | 21 | FORMULA HLT | 8x18 | 18,00 | 8,00 | W01892204AG1 | 1 |  |  |  | 5x114,30 |  | 45 | 81710440 | L | DST20A | N |  |  |  |  | DK | YES |  |  | N | No Certificate | 1 | No car modifications required | 225/50 R18----225/55 R18--- | AfterMarket OZ | MAX 630 KG | GRIGIO CORSA | I-Tech | 8027529083385 | OZ | 11,37 |  |  | Serie L - ext.diam.75 mm | 567x567x274 | 1 | 085-135 | e11*2001/46*0104*.. | bar: Area 1
HYUNDAI | IX35 | IX35 | EL,ELH,LM | 02/2010 |  | 5x114,30 | 67,10 | 600 |  | 48 | M12x1.5 | 21 | ITALIA 150 | 8x18 | 18,00 | 8,00 | W01884204R4 | 1 | S | 20110914 | 20111014 | 5x114,30 |  | 45 | 81710440 | L | DST20A | N |  | TÜV |  |  | DK | YES |  |  | T | Teilegutachten (PB+VB) | 1 | No car modifications required | 225/50 R18----225/55 R18--- | AfterMarket OZ | MAX 700 KG | MATT RACE SILVER DIAMOND CUT | Racing | 8027529069440 | OZ | 12,30 |  |  | Serie L - ext.diam.75 mm | 567x567x274 | 1 | 085-135 | e11*2001/46*0104*.. | bar: Area 1
HYUNDAI | IX35 | IX35 | EL,ELH,LM | 02/2010 |  | 5x114,30 | 67,10 | 600 |  | 48 | M12x1.5 | 21 | ITALIA 150 | 8x18 | 18,00 | 8,00 | W0188420449 | 1 | S | 20110914 | 20111014 | 5x114,30 |  | 45 | 81710440 | L | DST20A | N |  | TÜV |  |  | DK | YES |  |  | T | Teilegutachten (PB+VB) | 1 | No car modifications required | 225/50 R18----225/55 R18--- | AfterMarket OZ | MAX 700 KG | MATT DARK GRAPHITE DIAMOND CUT | Racing | 8027529069433 | OZ | 12,30 |  |  | Serie L - ext.diam.75 mm | 567x567x274 | 1 | 085-135 | e11*2001/46*0104*.. | bar: Area 1
HYUNDAI | IX35 | IX35 | EL,ELH,LM | 02/2010 |  | 5x114,30 | 67,10 | 600 |  | 48 | M12x1.5 | 21 | LOUNGE 10 | 8x18 | 18,00 | 8,00 | W8503120654 | 1 | S | 20100419 | 20100519 | 5x114,30 |  | 45 | 81710440 | L | DST20A | N |  | TÜV |  |  | DK | YES |  |  | N | No Certificate | 1 | No car modifications required | 225/50 R18----225/55 R18--- | AfterMarket OZ | MAX 690 KG | MATT BLACK + DIAMOND-CUT | X-Line | 8027529047851 | OZ | 13,96 |  |  | Serie L - ext.diam.75 mm | 568x568x274 | 1 | 085-135 | e11*2001/46*0104*.. | bar: Area 1
HYUNDAI | IX35 | IX35 | EL,ELH,LM | 02/2010 |  | 5x114,30 | 67,10 | 600 |  | 48 | M12x1.5 | 21 | LOUNGE 10 | 8x18 | 18,00 | 8,00 | W8503120675 | 1 | S | 20100419 | 20100519 | 5x114,30 |  | 45 | 81710440 | L | DST20A | N |  | TÜV |  |  | DK | YES |  |  | N | No Certificate | 1 | No car modifications required | 225/50 R18----225/55 R18--- | AfterMarket OZ | MAX 690 KG | METAL SILVER + DIAMOND CUT | X-Line | 8027529047868 | OZ | 13,96 |  |  | Serie L - ext.diam.75 mm | 568x568x274 | 1 | 085-135 | e11*2001/46*0104*.. | bar: Area 1
HYUNDAI | IX35 | IX35 | EL,ELH,LM | 02/2010 |  | 5x114,30 | 67,10 | 600 |  | 48 | M12x1.5 | 21 | QUARANTA | 8x18 | 18,00 | 8,00 | W01856206G2 | 1 | S | 20100928 | 20101028 | 5x114,30 |  | 45 | 81710440 | L | DST20A | N |  | TÜV |  |  | DK | YES |  |  | T | Teilegutachten (PB+VB) | 1 | No car modifications required | 225/50 R18----225/55 R18--- | AfterMarket OZ | MAX 700 KG | GRIGIO CORSA DIAMANTATO | Via Veneto | 8027529054439 | OZ | 12,87 |  |  | Serie L - ext.diam.75 mm | 570x570x280 | 1 | 085-135 | e11*2001/46*0104*.. | bar: Area 1
HYUNDAI | IX35 | IX35 | EL,ELH,LM | 02/2010 |  | 5x114,30 | 67,10 | 600 |  | 48 | M12x1.5 | 21 | SAHARA 5 | 8x18 | 18,00 | 8,00 | W85060202N5 | 1 | S | 20121005 | 20121104 | 5x114,30 |  | 35 | 81710210 | XL | D8 | N | LD4 |  |  |  | DK | YES |  |  | K | KBA (ABE+VB) | 2 | Mods can be necessary to car | 225/50 R18----225/55 R18--- | AfterMarket OZ | MAX 850 KG | MATT GRAPHITE DIAMOND CUT | X-Line | 8027529080100 | OZ | 15,26 |  |  | Serie XL - ext.diam.79 mm | 568x568x274 | 1 | 085-135 | e11*2001/46*0104*.. | bar: Area 1
HYUNDAI | IX35 | IX35 | EL,ELH,LM | 02/2010 |  | 5x114,30 | 67,10 | 600 |  | 48 | M12x1.5 | 21 | SAHARA 5 | 8x18 | 18,00 | 8,00 | W85060203N5 | 1 | S | 20121005 | 20121104 | 5x114,30 |  | 40 | 81710210 | XL | D8 | N | LD4 |  |  |  | DK | YES |  |  | K | KBA (ABE+VB) | 1 | No car modifications required | 225/50 R18----225/55 R18--- | AfterMarket OZ | MAX 850 KG | MATT GRAPHITE DIAMOND CUT | X-Line | 8027529080117 | OZ | 15,16 |  |  | Serie XL - ext.diam.79 mm | 568x568x274 | 1 | 085-135 | e11*2001/46*0104*.. | bar: Area 1
HYUNDAI | IX35 | IX35 | EL,ELH,LM | 02/2010 |  | 5x114,30 | 67,10 | 600 |  | 48 | M12x1.5 | 21 | SARDEGNA | 8x18 | 18,00 | 8,00 | W0176320722 | 1 | S | 20100419 | 20100519 | 5x114,30 |  | 45 | 81710072 | L | D8 | N |  | TÜV |  |  | DK | YES |  |  | S | Strongness Certificate (PB) | 1 | No car modifications required | 225/50 R18----225/55 R18--- | AfterMarket OZ | MAX 815 KG | MATT GRAPHIT SILVER | All-Terrain | 8027529046632 | OZ | 15,40 |  |  | Serie L - ext.diam.75 mm | 570x570x280 | 1 | 085-135 | e11*2001/46*0104*.. | bar: Area 1
HYUNDAI | IX35 | IX35 | EL,ELH,LM | 02/2010 |  | 5x114,30 | 67,10 | 600 |  | 48 | M12x1.5 | 21 | SUPERTURISMO LM | 8x18 | 18,00 | 8,00 | W0185420719 | 1 | S | 20100420 | 20100520 | 5x114,30 |  | 45 | 81710072 | L | D8 | N |  | TÜV |  |  | DK | YES |  |  | S | Strongness Certificate (PB) | 1 | No car modifications required | 225/50 R18----225/55 R18--- | AfterMarket OZ | MAX 680 KG | MATT RACE SILVER + BLACK LETTERING | Racing | 8027529043501 | OZ | 11,49 |  |  | Serie L - ext.diam.75 mm | 570x570x280 | 1 | 085-135 | e11*2001/46*0104*.. | bar: Area 1
HYUNDAI | IX35 | IX35 | EL,ELH,LM | 02/2010 |  | 5x114,30 | 67,10 | 600 |  | 48 | M12x1.5 | 21 | SUPERTURISMO LM | 8x18 | 18,00 | 8,00 | W0185420746 | 1 | S | 20100420 | 20100520 | 5x114,30 |  | 45 | 81710072 | L | D8 | N |  | TÜV |  |  | DK | YES |  |  | S | Strongness Certificate (PB) | 1 | No car modifications required | 225/50 R18----225/55 R18--- | AfterMarket OZ | MAX 680 KG | MATT GRAPHITE + SILVER LETTERING | Racing | 8027529043518 | OZ | 11,49 |  |  | Serie L - ext.diam.75 mm | 570x570x280 | 1 | 085-135 | e11*2001/46*0104*.. | bar: Area 1
HYUNDAI | IX35 | IX35 | EL,ELH,LM | 02/2010 |  | 5x114,30 | 67,10 | 600 |  | 48 | M12x1.5 | 21 | ULTRALEGGERA | 8x18 | 18,00 | 8,00 | W0171220822 | 1 |  |  |  | 5x114,30 |  | 35 | 81710072 | L | D8 | N | LD4 | TÜV |  |  | DK | YES |  |  | T | Teilegutachten (PB+VB) | 2 | Mods can be necessary to car | 225/50 R18----225/55 R18--- | AfterMarket OZ | MAX 675 KG | MATT GRAPHIT SILVER | Racing | 8027529002027 | OZ | 10,21 |  |  | Serie L - ext.diam.75 mm | 570x570x280 | 1 | 085-135 | e11*2001/46*0104*.. | bar: Area 1
HYUNDAI | IX35 | IX35 | EL,ELH,LM | 02/2010 |  | 5x114,30 | 67,10 | 600 |  | 48 | M12x1.5 | 21 | ULTRALEGGERA | 8x18 | 18,00 | 8,00 | W0171220853 | 1 |  |  |  | 5x114,30 |  | 35 | 81710072 | L | D8 | N | LD4 | TÜV |  |  | DK | YES |  |  | T | Teilegutachten (PB+VB) | 2 | Mods can be necessary to car | 225/50 R18----225/55 R18--- | AfterMarket OZ | MAX 675 KG | MATT BLACK | Racing | 8027529002034 | OZ | 10,21 |  |  | Serie L - ext.diam.75 mm | 570x570x280 | 1 | 085-135 | e11*2001/46*0104*.. | bar: Area 1
HYUNDAI | IX35 | IX35 | EL,ELH,LM | 02/2010 |  | 5x114,30 | 67,10 | 600 |  | 48 | M12x1.5 | 21 | ULTRALEGGERA | 8x18 | 18,00 | 8,00 | W0171220861 | 1 |  |  |  | 5x114,30 |  | 35 | 81710072 | L | D8 | N | LD4 | TÜV |  |  | DK | YES |  |  | T | Teilegutachten (PB+VB) | 2 | Mods can be necessary to car | 225/50 R18----225/55 R18--- | AfterMarket OZ | MAX 675 KG | CHRYSTAL TITANIUM | Racing | 8027529002041 | OZ | 10,21 |  |  | Serie L - ext.diam.75 mm | 570x570x280 | 1 | 085-135 | e11*2001/46*0104*.. | bar: Area 1
HYUNDAI | IX35 | IX35 | EL,ELH,LM | 02/2010 |  | 5x114,30 | 67,10 | 600 |  | 48 | M12x1.5 | 21 | VERSILIA | 8x18 | 18,00 | 8,00 | W01815207N6 | 1 |  |  |  | 5x114,30 |  | 45 | 81710072 | L | D8 | N | LD4 | TÜV |  |  | DK | YES |  |  | T | Teilegutachten (PB+VB) | 1 | No car modifications required | 225/50 R18----225/55 R18--- | AfterMarket OZ | MAX 740 KG | MATT RACE SILVER | All-Terrain | 8027529052251 | OZ | 14,77 |  |  | Serie L - ext.diam.75 mm | 570x570x280 | 1 | 085-135 | e11*2001/46*0104*.. | bar: Area 1
HYUNDAI | IX35 | IX35 | EL,ELH,LM | 02/2010 |  | 5x114,30 | 67,10 | 600 |  | 48 | M12x1.5 | 21 | VERSILIA | 8x18 | 18,00 | 8,00 | W0181520754 | 1 |  |  |  | 5x114,30 |  | 45 | 81710072 | L | D8 | N | LD4 | TÜV |  |  | DK | YES |  |  | T | Teilegutachten (PB+VB) | 1 | No car modifications required | 225/50 R18----225/55 R18--- | AfterMarket OZ | MAX 740 KG | MATT BLACK + DIAMOND-CUT | All-Terrain | 8027529031270 | OZ | 14,65 |  |  | Serie L - ext.diam.75 mm | 570x570x280 | 1 | 085-135 | e11*2001/46*0104*.. | bar: Area 1
HYUNDAI | IX35 | IX35 | EL,ELH,LM | 02/2010 |  | 5x114,30 | 67,10 | 600 |  | 48 | M12x1.5 | 21 | VITTORIA | 8x18 | 18,00 | 8,00 | W0188520373 | 1 | S | 20110913 | 20111013 | 5x114,30 |  | 45 | 81710440 | L | DST20A | N |  | TÜV |  |  | DK | YES |  |  | T | Teilegutachten (PB+VB) | 1 | No car modifications required | 225/50 R18----225/55 R18--- | AfterMarket OZ | MAX 700 KG | MATT DARK GRAPHITE | Via Veneto | 8027529069747 | OZ | 13,02 |  |  | Serie L - ext.diam.75 mm | 567x567x274 | 1 | 085-135 | e11*2001/46*0104*.. | bar: Area 1
HYUNDAI | IX35 | IX35 | EL,ELH,LM | 02/2010 |  | 5x114,30 | 67,10 | 600 |  | 48 | M12x1.5 | 21 | X5B | 8x18 | 18,00 | 8,00 | W85064204N5 | 1 |  |  |  | 5x114,30 |  | 45 | 81710440 | L | DST20A | N |  |  | KBA |  | DK | YES |  |  | K | KBA (ABE+VB) | 1 | No car modifications required | 225/50 R18----225/55 R18--- | AfterMarket OZ | MAX 730 KG | MATT GRAPHITE DIAMOND CUT | X-Line | 8027529078022 | OZ | 13,52 |  |  | Serie L - ext.diam.75 mm | 568x568x274 | 1 | 085-135 | e11*2001/46*0104*.. | bar: Area 1
HYUNDAI | IX35 | IX35 | EL,ELH,LM | 02/2010 |  | 5x114,30 | 67,10 | 600 |  | 48 | M12x1.5 | 21 | DAVID | 8x19 | 19,00 | 8,00 | W01870205N5 | 1 |  |  |  | 5x114,30 |  | 45 | 81710440 | L | DST20A | N |  | TÜV |  |  | DK | YES |  |  | T | Teilegutachten (PB+VB) | 1 | No car modifications required | 225/45 R19----235/45 R19----245/45 R19--- | AfterMarket OZ | MAX 690 KG | MATT GRAPHITE DIAMOND CUT | Via Veneto | 8027529053456 | OZ | 13,97 |  |  | Serie L - ext.diam.75 mm | 592x592x274 | 1 | 085-135 | e11*2001/46*0104*.. | bar: Area 1
HYUNDAI | IX35 | IX35 | EL,ELH,LM | 02/2010 |  | 5x114,30 | 67,10 | 600 |  | 48 | M12x1.5 | 21 | ENERGY | 8x19 | 19,00 | 8,00 | W8503420354 | 1 | S | 20100420 | 20100520 | 5x114,30 |  | 45 | 81710072 | L | D8 | N |  | TÜV |  |  | DK | YES |  |  | T | Teilegutachten (PB+VB) | 1 | No car modifications required | 225/45 R19----235/45 R19----245/45 R19--- | AfterMarket OZ | MAX 690 KG | MATT BLACK + DIAMOND-CUT | X-Line | 8027529045857 | OZ | 14,30 |  |  | Serie L - ext.diam.75 mm | 593x593x274 | 1 | 085-135 | e11*2001/46*0104*.. | bar: Area 1
HYUNDAI | IX35 | IX35 | EL,ELH,LM | 02/2010 |  | 5x114,30 | 67,10 | 600 |  | 48 | M12x1.5 | 21 | ITALIA 150 | 8x19 | 19,00 | 8,00 | W01889205R4 | 1 |  |  |  | 5x114,30 |  | 45 | 81710440 | L | DST20A | N |  | TÜV |  |  | DK | YES |  |  | T | Teilegutachten (PB+VB) | 1 | No car modifications required | 225/45 R19----235/45 R19----245/45 R19--- | AfterMarket OZ | MAX 700 KG | MATT RACE SILVER DIAMOND CUT | Racing | 8027529070385 | OZ | 13,36 |  |  | Serie L - ext.diam.75 mm | 592x592x274 | 1 | 085-135 | e11*2001/46*0104*.. | bar: Area 1
HYUNDAI | IX35 | IX35 | EL,ELH,LM | 02/2010 |  | 5x114,30 | 67,10 | 600 |  | 48 | M12x1.5 | 21 | ITALIA 150 | 8x19 | 19,00 | 8,00 | W0188920549 | 1 |  |  |  | 5x114,30 |  | 45 | 81710440 | L | DST20A | N |  | TÜV |  |  | DK | YES |  |  | T | Teilegutachten (PB+VB) | 1 | No car modifications required | 225/45 R19----235/45 R19----245/45 R19--- | AfterMarket OZ | MAX 700 KG | MATT DARK GRAPHITE DIAMOND CUT | Racing | 8027529070378 | OZ | 13,36 |  |  | Serie L - ext.diam.75 mm | 592x592x274 | 1 | 085-135 | e11*2001/46*0104*.. | bar: Area 1
HYUNDAI | IX35 | IX35 | EL,ELH,LM | 02/2010 |  | 5x114,30 | 67,10 | 600 |  | 48 | M12x1.5 | 21 | LOUNGE 10 | 8x19 | 19,00 | 8,00 | W8505520454 | 1 | S | 20110726 | 20110825 | 5x114,30 |  | 45 | 81710440 | L | DST20A | N |  | TÜV |  |  | DK | YES |  |  | T | Teilegutachten (PB+VB) | 1 | No car modifications required | 225/45 R19----235/45 R19----245/45 R19--- | AfterMarket OZ | MAX 700 KG | MATT BLACK + DIAMOND-CUT | X-Line | 8027529066074 | OZ | 14,31 |  |  | Serie L - ext.diam.75 mm | 593x593x274 | 1 | 085-135 | e11*2001/46*0104*.. | bar: Area 1
HYUNDAI | IX35 | IX35 | EL,ELH,LM | 02/2010 |  | 5x114,30 | 67,10 | 600 |  | 48 | M12x1.5 | 21 | LOUNGE 10 | 8x19 | 19,00 | 8,00 | W8505520475 | 1 | S | 20110726 | 20110825 | 5x114,30 |  | 45 | 81710440 | L | DST20A | N |  | TÜV |  |  | DK | YES |  |  | T | Teilegutachten (PB+VB) | 1 | No car modifications required | 225/45 R19----235/45 R19----245/45 R19--- | AfterMarket OZ | MAX 700 KG | METAL SILVER + DIAMOND CUT | X-Line | 8027529066081 | OZ | 14,31 |  |  | Serie L - ext.diam.75 mm | 593x593x274 | 1 | 085-135 | e11*2001/46*0104*.. | bar: Area 1
HYUNDAI | IX35 | IX35 | EL,ELH,LM | 02/2010 |  | 5x114,30 | 67,10 | 600 |  | 48 | M12x1.5 | 21 | SARDEGNA | 8x19 | 19,00 | 8,00 | W0176720322 | 1 | S | 20100420 | 20100520 | 5x114,30 |  | 45 | 81710072 | L | D8 | N |  | TÜV |  |  | DK | YES |  |  | S | Strongness Certificate (PB) | 1 | No car modifications required | 225/45 R19----235/45 R19----245/45 R19--- | AfterMarket OZ | MAX 725 KG | MATT GRAPHIT SILVER | All-Terrain | 8027529046731 | OZ | 15,23 |  |  | Serie L - ext.diam.75 mm | 600x600x300 | 1 | 085-135 | e11*2001/46*0104*.. | Area 2: OUT
HYUNDAI | IX35 | IX35 | EL,ELH,LM | 02/2010 |  | 5x114,30 | 67,10 | 600 |  | 48 | M12x1.5 | 21 | VERSILIA | 8x19 | 19,00 | 8,00 | W01840204N6 | 1 |  |  |  | 5x114,30 |  | 45 | 81710072 | L | D8 | N |  | TÜV |  |  | DK | YES |  |  | S | Strongness Certificate (PB) | 1 | No car modifications required | 225/45 R19----235/45 R19----245/45 R19--- | AfterMarket OZ | MAX 670 KG | MATT RACE SILVER | All-Terrain | 8027529052312 | OZ | 15,92 |  |  | Serie L - ext.diam.75 mm | 600x600x300 | 1 | 085-135 | e11*2001/46*0104*.. | bar: Area 1
HYUNDAI | IX35 | IX35 | EL,ELH,LM | 02/2010 |  | 5x114,30 | 67,10 | 600 |  | 48 | M12x1.5 | 21 | VERSILIA | 8x19 | 19,00 | 8,00 | W0184020454 | 1 | S | 20100420 | 20100520 | 5x114,30 |  | 45 | 81710072 | L | D8 | N |  | TÜV |  |  | DK | YES |  |  | S | Strongness Certificate (PB) | 1 | No car modifications required | 225/45 R19----235/45 R19----245/45 R19--- | AfterMarket OZ | MAX 670 KG | MATT BLACK + DIAMOND-CUT | All-Terrain | 8027529039436 | OZ | 15,92 |  |  | Serie L - ext.diam.75 mm | 600x600x300 | 1 | 085-135 | e11*2001/46*0104*.. | bar: Area 1
HYUNDAI | IX35 | IX35 | EL,ELH,LM | 02/2010 |  | 5x114,30 | 67,10 | 600 |  | 48 | M12x1.5 | 21 | X5B | 8x19 | 19,00 | 8,00 | W85069203N5 | 1 | S | 20121005 | 20121104 | 5x114,30 |  | 45 | 81710440 | L | DST20A | N |  |  |  |  | DK | YES |  |  | T | Teilegutachten (PB+VB) | 1 | No car modifications required | 225/45 R19----235/45 R19----245/45 R19--- | AfterMarket OZ | MAX 730 KG | MATT GRAPHITE DIAMOND CUT | X-Line | 8027529079852 | OZ | 13,61 |  |  | Serie L - ext.diam.75 mm | 593x593x274 | 1 | 085-135 | e11*2001/46*0104*.. | bar: Area 1
HYUNDAI | IX35 | IX35 | EL,ELH,LM | 02/2010 |  | 5x114,30 | 67,10 | 600 |  | 48 | M12x1.5 | 21 | EGO | 8½x19 | 19,00 | 8,50 | W8504820554 | 1 | S | 20110726 | 20110825 | 5x114,30 |  | 38 | 81710440 | L | DST20A | N |  | TÜV |  |  | DK | YES |  |  | T | Teilegutachten (PB+VB) | 2 | Mods can be necessary to car |  | AfterMarket OZ | MAX 750 KG | MATT BLACK + DIAMOND-CUT | X-Line | 8027529065589 | OZ | 14,31 |  |  | Serie L - ext.diam.75 mm | 593x593x287 | 1 | 085-135 | e11*2001/46*0104*.. | bar: Area 1
HYUNDAI | IX35 | IX35 | EL,ELH,LM | 02/2010 |  | 5x114,30 | 67,10 | 600 |  | 48 | M12x1.5 | 21 | QUARANTA | 8½x19 | 19,00 | 8,50 | W01857201G2 | 1 |  |  |  | 5x114,30 |  | 38 | 81710440 | L | DST20A | N |  | TÜV |  |  | DK | YES |  |  | T | Teilegutachten (PB+VB) | 2 | Mods can be necessary to car |  | AfterMarket OZ | MAX 725 KG | GRIGIO CORSA DIAMANTATO | Via Veneto | 8027529052565 | OZ | 13,81 |  |  | Serie L - ext.diam.75 mm | 570x570x280 | 1 | 085-135 | e11*2001/46*0104*.. | bar: Area 1
HYUNDAI | IX35 | IX35 | EL,ELH,LM | 02/2010 |  | 5x114,30 | 67,10 | 600 |  | 48 | M12x1.5 | 21 | SUPERTURISMO LM | 8½x19 | 19,00 | 8,50 | W0185220419 | 1 | S | 20100420 | 20100520 | 5x114,30 |  | 38 | 81710072 | L | D8 | N | LD4 | TÜV |  |  | DK | YES |  |  | T | Teilegutachten (PB+VB) | 2 | Mods can be necessary to car |  | AfterMarket OZ | MAX 725 KG | MATT RACE SILVER + BLACK LETTERING | Racing | 8027529043648 | OZ | 12,61 |  |  | Serie L - ext.diam.75 mm | 570x570x280 | 1 | 085-135 | e11*2001/46*0104*.. | bar: Area 1
HYUNDAI | IX35 | IX35 | EL,ELH,LM | 02/2010 |  | 5x114,30 | 67,10 | 600 |  | 48 | M12x1.5 | 21 | SUPERTURISMO LM | 8½x19 | 19,00 | 8,50 | W0185220446 | 1 | S | 20100420 | 20100520 | 5x114,30 |  | 38 | 81710072 | L | D8 | N | LD4 | TÜV |  |  | DK | YES |  |  | T | Teilegutachten (PB+VB) | 2 | Mods can be necessary to car |  | AfterMarket OZ | MAX 725 KG | MATT GRAPHITE + SILVER LETTERING | Racing | 8027529043655 | OZ | 12,61 |  |  | Serie L - ext.diam.75 mm | 570x570x280 | 1 | 085-135 | e11*2001/46*0104*.. | bar: Area 1
HYUNDAI | IX35 | IX35 | EL,ELH,LM | 02/2010 |  | 5x114,30 | 67,10 | 600 |  | 48 | M12x1.5 | 21 | VITTORIA | 8½x19 | 19,00 | 8,50 | W0188220373 | 1 | S | 20110913 | 20111013 | 5x114,30 |  | 38 | 81710440 | L | DST20A | N |  | TÜV |  |  | DK | YES |  |  | T | Teilegutachten (PB+VB) | 2 | Mods can be necessary to car |  | AfterMarket OZ | MAX 725 KG | MATT DARK GRAPHITE | Via Veneto | 8027529069686 | OZ | 14,14 |  |  | Serie L - ext.diam.75 mm | 592x592x286 | 1 | 085-135 | e11*2001/46*0104*.. | bar: Area 1
HYUNDAI | IX35 | IX35 | EL,ELH,LM | 02/2010 |  | 5x114,30 | 67,10 | 600 |  | 48 | M12x1.5 | 21 | MONACO HLT | 8x20 | 20,00 | 8,00 | W01899204G1 | 1 | S | 20120711 | 20120810 | 5x114,30 |  | 35 | 81710565 | XL | DST20A | N | [5 empty] | YES |  |  | N | No Certificate |  |  | 245/35 R20----245/40 R20--- | AfterMarket OZ | MAX 950 KG | GRIGIO CORSA | All-Terrain | 8027529076868 | OZ | 16,72 |  |  | Serie XL - ext.diam.79 mm | 615x615x274 | 1 | 085-135 | e11*2001/46*0104*.. | bar: Area 1
HYUNDAI | IX35 | IX35 | EL,ELH,LM | 02/2010 |  | 5x114,30 | 67,10 | 600 |  | 48 | M12x1.5 | 21 | MONACO HLT | 8x20 | 20,00 | 8,00 | W01899205G1 | 1 | S | 20120711 | 20120810 | 5x114,30 |  | 45 | 81710565 | XL | DST20A | N |  |  |  |  | DK | YES |  |  | N | No Certificate | 1 | No car modifications required | 245/35 R20----245/40 R20--- | AfterMarket OZ | MAX 950 KG | GRIGIO CORSA | All-Terrain | 8027529076875 | OZ | 16,32 |  |  | Serie XL - ext.diam.79 mm | 615x615x274 | 1 | 085-135 | e11*2001/46*0104*.. | bar: Area 1
HYUNDAI | IX35 | IX35 | EL,ELH,LM | 02/2010 |  | 5x114,30 | 67,10 | 600 |  | 48 | M12x1.5 | 21 | MONACO HLT | 8½x20 | 20,00 | 8,50 | W01900203G1 | 1 | S | 20120711 | 20120810 | 5x114,30 |  | 40 | 81710565 | XL | DST20A | N |  |  |  |  | DK | YES |  |  | N | No Certificate | 2 | Mods can be necessary to car |  | AfterMarket OZ | MAX 950 KG | GRIGIO CORSA | All-Terrain | 8027529076929 | OZ | 17,51 |  |  | Serie XL - ext.diam.79 mm | 615x615x312 | 1 | 085-135 | e11*2001/46*0104*.. | bar: Area 1
HYUNDAI | IX35 | IX35 | EL,ELH,LM | 02/2010 |  | 5x114,30 | 67,10 | 600 |  | 48 | M12x1.5 | 21 | SUPERTURISMO DAKAR | 8½x20 | 20,00 | 8,50 | W0187520219 | 1 |  |  |  | 5x114,30 |  | 40 | 81710210 | XL | D8 | N | LD4 | TÜV |  |  | DK | YES |  |  | T | Teilegutachten (PB+VB) | 2 | Mods can be necessary to car |  | AfterMarket OZ | MAX 815 KG | MATT RACE SILVER + BLACK LETTERING | All-Terrain | 8027529053494 | OZ | 15,80 |  |  | Serie XL - ext.diam.79 mm | 615x615x312 | 1 | 085-135 | e11*2001/46*0104*.. | bar: Area 1
HYUNDAI | IX35 | IX35 | EL,ELH,LM | 02/2010 |  | 5x114,30 | 67,10 | 600 |  | 48 | M12x1.5 | 21 | SUPERTURISMO DAKAR | 8½x20 | 20,00 | 8,50 | W0187520246 | 1 |  |  |  | 5x114,30 |  | 40 | 81710210 | XL | D8 | N | LD4 | TÜV |  |  | DK | YES |  |  | T | Teilegutachten (PB+VB) | 2 | Mods can be necessary to car |  | AfterMarket OZ | MAX 815 KG | MATT GRAPHITE + SILVER LETTERING | All-Terrain | 8027529053418 | OZ | 15,80 |  |  | Serie XL - ext.diam.79 mm | 615x615x312 | 1 | 085-135 | e11*2001/46*0104*.. | bar: Area 1
HYUNDAI | IX55 | IX55 | EN | 09/2009 | 11/2012 | 5x114,30 | 67,10 | 733 |  | 35 | M12x1,50 | 21 | SAHARA 5 | 8x17 | 17,00 | 8,00 | W85061202N5 | 1 | S | 20121005 | 20121104 | 5x114,30 |  | 35 | 81710210 | XL | D8 | N | LD4 |  |  |  |  | YES |  |  | K | KBA (ABE+VB) |  |  |  | AfterMarket OZ | MAX 850 KG | MATT GRAPHITE DIAMOND CUT | X-Line | 8027529080018 | OZ | 14,51 |  |  | Serie XL - ext.diam.79 mm | 542x542x274 | 1 | 127 | e9*2001/116*0071*.. | bar: Area 1
HYUNDAI | IX55 | IX55 | EN | 09/2009 | 11/2012 | 5x114,30 | 67,10 | 733 |  | 35 | M12x1,50 | 21 | CANYON ST | 8x18 | 18,00 | 8,00 | W0166120322 | 1 | S | 20100520 | 20100619 | 5x114,30 |  | 35 | 81710210 | XL | D8 | N |  | TÜV |  | VIA | DK | YES |  |  | S | Strongness Certificate (PB) | 1 | No car modifications required |  | AfterMarket OZ | MAX 815 KG | MATT GRAPHIT SILVER | All-Terrain | 8027529046571 | OZ | 14,25 |  |  | Serie XL - ext.diam.79 mm | 570x570x280 | 1 | 127 | e9*2001/116*0071*.. | bar: Area 1
HYUNDAI | IX55 | IX55 | EN | 09/2009 | 11/2012 | 5x114,30 | 67,10 | 733 |  | 35 | M12x1,50 | 21 | SARDEGNA | 8x18 | 18,00 | 8,00 | W0176320622 | 1 | S | 20100520 | 20100619 | 5x114,30 |  | 35 | 81710072 | L | D8 | N |  | TÜV |  |  | DK | YES |  |  | S | Strongness Certificate (PB) | 1 | No car modifications required |  | AfterMarket OZ | MAX 815 KG | MATT GRAPHIT SILVER | All-Terrain | 8027529046625 | OZ | 15,40 |  |  | Serie L - ext.diam.75 mm | 570x570x280 | 1 | 127 | e9*2001/116*0071*.. | bar: Area 1
HYUNDAI | IX55 | IX55 | EN | 09/2009 | 11/2012 | 5x114,30 | 67,10 | 733 |  | 35 | M12x1,50 | 21 | VERSILIA | 8x18 | 18,00 | 8,00 | W01815206N6 | 1 |  |  |  | 5x114,30 |  | 32 | 81710072 | L | D8 | N |  | TÜV |  |  | DK | YES |  |  | S | Strongness Certificate (PB) | 1 | No car modifications required |  | AfterMarket OZ | MAX 760 KG | MATT RACE SILVER | All-Terrain | 8027529052244 | OZ | 14,77 |  |  | Serie L - ext.diam.75 mm | 570x570x280 | 1 | 127 | e9*2001/116*0071*.. | bar: Area 1
HYUNDAI | IX55 | IX55 | EN | 09/2009 | 11/2012 | 5x114,30 | 67,10 | 733 |  | 35 | M12x1,50 | 21 | VERSILIA | 8x18 | 18,00 | 8,00 | W0181520654 | 1 | S | 20100520 | 20100619 | 5x114,30 |  | 32 | 81710072 | L | D8 | N |  | TÜV |  |  | DK | YES |  |  | S | Strongness Certificate (PB) | 1 | No car modifications required |  | AfterMarket OZ | MAX 760 KG | MATT BLACK + DIAMOND-CUT | All-Terrain | 8027529031256 | OZ | 14,80 |  |  | Serie L - ext.diam.75 mm | 570x570x280 | 1 | 127 | e9*2001/116*0071*.. | bar: Area 1
HYUNDAI | IX55 | IX55 | EN | 09/2009 | 11/2012 | 5x114,30 | 67,10 | 733 |  | 35 | M12x1,50 | 21 | VERSILIA | 8x19 | 19,00 | 8,00 | W01840203N6 | 1 |  |  |  | 5x114,30 |  | 35 | 81710072 | L | D8 | N |  | TÜV |  |  | DK | YES |  |  | S | Strongness Certificate (PB) | 1 | No car modifications required |  | AfterMarket OZ | MAX 775 KG | MATT RACE SILVER | All-Terrain | 8027529052305 | OZ | 16,42 |  |  | Serie L - ext.diam.75 mm | 600x600x300 | 1 | 127 | e9*2001/116*0071*.. | bar: Area 1
HYUNDAI | IX55 | IX55 | EN | 09/2009 | 11/2012 | 5x114,30 | 67,10 | 733 |  | 35 | M12x1,50 | 21 | VERSILIA | 8x19 | 19,00 | 8,00 | W0184020354 | 1 | S | 20100520 | 20100619 | 5x114,30 |  | 35 | 81710072 | L | D8 | N |  | TÜV |  |  | DK | YES |  |  | S | Strongness Certificate (PB) | 1 | No car modifications required |  | AfterMarket OZ | MAX 775 KG | MATT BLACK + DIAMOND-CUT | All-Terrain | 8027529039412 | OZ | 16,42 |  |  | Serie L - ext.diam.75 mm | 600x600x300 | 1 | 127 | e9*2001/116*0071*.. | bar: Area 1
HYUNDAI | IX55 | IX55 | EN | 09/2009 | 11/2012 | 5x114,30 | 67,10 | 733 |  | 35 | M12x1,50 | 21 | MONACO HLT | 8x20 | 20,00 | 8,00 | W01899204G1 | 1 | S | 20120711 | 20120810 | 5x114,30 |  | 35 | 81710565 | XL | DST20A | N | [5 empty] | YES |  |  | N | No Certificate |  |  |  | AfterMarket OZ | MAX 950 KG | GRIGIO CORSA | All-Terrain | 8027529076868 | OZ | 16,72 |  |  | Serie XL - ext.diam.79 mm | 615x615x274 | 1 | 127 | e9*2001/116*0071*.. | bar: Area 1
HYUNDAI | I40 | I40 | VF | 09/2011 |  | 5x114,30 | 67,10 |  |  | 46 | M12x1,50 | 21 | LOUNGE 10 | 7x16 | 16,00 | 7,00 | W8502920454 | 1 |  |  |  | 5x114,30 |  | 45 | 81710440 | L | DST20A | N |  |  | KBA |  | DK | YES |  |  | K | KBA (ABE+VB) | 1 | No car modifications required | 205/55 R16---TCOMBI-205/60 R16---TCOMBI-215/55 R16----225/50 R16---TCOMBI-225/55 R16---TCOMBI | AfterMarket OZ | MAX 675 KG | MATT BLACK + DIAMOND-CUT | X-Line | 8027529047592 | OZ | 10,96 |  |  | Serie L - ext.diam.75 mm | 511x511x249 | 1 | 085-130 | e4*2007/46*0263*.. | bar: Area 1
HYUNDAI | I40 | I40 | VF | 09/2011 |  | 5x114,30 | 67,10 |  |  | 46 | M12x1,50 | 21 | LOUNGE 10 | 7x16 | 16,00 | 7,00 | W8502920475 | 1 |  |  |  | 5x114,30 |  | 45 | 81710440 | L | DST20A | N |  |  | KBA |  | DK | YES |  |  | K | KBA (ABE+VB) | 1 | No car modifications required | 205/55 R16---TCOMBI-205/60 R16---TCOMBI-215/55 R16----225/50 R16---TCOMBI-225/55 R16---TCOMBI | AfterMarket OZ | MAX 675 KG | METAL SILVER + DIAMOND CUT | X-Line | 8027529047608 | OZ | 10,96 |  |  | Serie L - ext.diam.75 mm | 511x511x249 | 1 | 085-130 | e4*2007/46*0263*.. | bar: Area 1
HYUNDAI | I40 | I40 | VF | 09/2011 |  | 5x114,30 | 67,10 |  |  | 46 | M12x1,50 | 21 | SUPERTURISMO GT | 7x16 | 16,00 | 7,00 | W01895352P5 | 1 |  |  |  | 5x114,30 |  | 45 | 81710072 | L | D8 | N | LD4 |  | KBA |  | DK | YES |  |  | K | KBA (ABE+VB) | 1 | No car modifications required | 205/55 R16---TCOMBI-205/60 R16---TCOMBI-215/55 R16----225/50 R16---TCOMBI-225/55 R16---TCOMBI | AfterMarket OZ | MAX 620 KG | GRIGIO CORSA+BLACK LETTERING | Racing | 8027529080377 | OZ | 10,02 |  |  | Serie L - ext.diam.75 mm | 480x480x248 | 1 | 085-130 | e4*2007/46*0263*.. | bar: Area 1
HYUNDAI | I40 | I40 | VF | 09/2011 |  | 5x114,30 | 67,10 |  |  | 46 | M12x1,50 | 21 | X5B | 7x16 | 16,00 | 7,00 | W85066604N5 | 1 | S | 20121005 | 20121104 | 5x114,30 |  | 45 | 81710440 | L | DST20A | N |  |  |  |  | DK | YES |  |  | K | KBA (ABE+VB) | 1 | No car modifications required | 205/55 R16---TCOMBI-205/60 R16---TCOMBI-215/55 R16----225/50 R16---TCOMBI-225/55 R16---TCOMBI | AfterMarket OZ | MAX 680 KG | MATT GRAPHITE DIAMOND CUT | X-Line | 8027529079722 | OZ | 9,71 |  |  | Serie L - ext.diam.75 mm | 511x511x249 | 1 | 085-130 | e4*2007/46*0263*.. | bar: Area 1
HYUNDAI | I40 | I40 | VF | 09/2011 |  | 5x114,30 | 67,10 |  |  | 46 | M12x1,50 | 21 | X5B | 7x16 | 16,00 | 7,00 | W85066605N5 | 1 | S | 20121005 | 20121104 | 5x114,30 |  | 40 | 81710440 | L | DST20A | N |  |  |  |  | DK | YES |  |  | K | KBA (ABE+VB) | 1 | No car modifications required | 205/55 R16---TCOMBI-205/60 R16---TCOMBI-215/55 R16----225/50 R16---TCOMBI-225/55 R16---TCOMBI | AfterMarket OZ | MAX 680 KG | MATT GRAPHITE DIAMOND CUT | X-Line | 8027529079739 | OZ | 9,81 |  |  | Serie L - ext.diam.75 mm | 511x511x249 | 1 | 085-130 | e4*2007/46*0263*.. | bar: Area 1
HYUNDAI | I40 | I40 | VF | 09/2011 |  | 5x114,30 | 67,10 |  |  | 46 | M12x1,50 | 21 | ADRENALINA | 7½x16 | 16,00 | 7,50 | W8501220454 | 1 |  |  |  | 5x114,30 |  | 40 | 81710072 | L | D8 | N | LD4 |  | KBA |  | DK | YES |  |  | K | KBA (ABE+VB) | 1 | No car modifications required | 205/55 R16---TCOMBI-205/60 R16---TCOMBI-215/55 R16----225/50 R16---TCOMBI-225/55 R16---TCOMBI | AfterMarket OZ | MAX 650 KG | MATT BLACK + DIAMOND-CUT | X-Line | 8027529034578 | OZ | 10,46 |  |  | Serie L - ext.diam.75 mm | 511x511x261 | 1 | 085-130 | e4*2007/46*0263*.. | bar: Area 1
HYUNDAI | I40 | I40 | VF | 09/2011 |  | 5x114,30 | 67,10 |  |  | 46 | M12x1,50 | 21 | DAVID | 7½x16 | 16,00 | 7,50 | W01868205N5 | 1 |  |  |  | 5x114,30 |  | 40 | 81710440 | L | DST20A | N |  |  | KBA |  | DK | YES |  |  | K | KBA (ABE+VB) | 1 | No car modifications required | 205/55 R16---TCOMBI-205/60 R16---TCOMBI-215/55 R16----225/50 R16---TCOMBI-225/55 R16---TCOMBI | AfterMarket OZ | MAX 675 KG | MATT GRAPHITE DIAMOND CUT | Via Veneto | 8027529054811 | OZ | 8,11 |  |  | Serie L - ext.diam.75 mm | 480x480x261 | 1 | 085-130 | e4*2007/46*0263*.. | bar: Area 1
HYUNDAI | I40 | I40 | VF | 09/2011 |  | 5x114,30 | 67,10 |  |  | 46 | M12x1,50 | 21 | EGO | 7½x16 | 16,00 | 7,50 | W8505020554 | 1 |  |  |  | 5x114,30 |  | 45 | 81710440 | L | DST20A | N |  |  | KBA |  | DK | YES |  |  | K | KBA (ABE+VB) | 1 | No car modifications required | 205/55 R16---TCOMBI-205/60 R16---TCOMBI-215/55 R16----225/50 R16---TCOMBI-225/55 R16---TCOMBI | AfterMarket OZ | MAX 690 KG | MATT BLACK + DIAMOND-CUT | X-Line | 8027529065763 | OZ | 10,21 |  |  | Serie L - ext.diam.75 mm | 511x511x261 | 1 | 085-130 | e4*2007/46*0263*.. | bar: Area 1
HYUNDAI | I40 | I40 | VF | 09/2011 |  | 5x114,30 | 67,10 |  |  | 46 | M12x1,50 | 21 | ENERGY | 7½x16 | 16,00 | 7,50 | W8503320454 | 1 |  |  |  | 5x114,30 |  | 40 | 81710072 | L | D8 | N | LD4 |  | KBA |  | DK | YES |  |  | K | KBA (ABE+VB) | 1 | No car modifications required | 205/55 R16---TCOMBI-205/60 R16---TCOMBI-215/55 R16----225/50 R16---TCOMBI-225/55 R16---TCOMBI | AfterMarket OZ | MAX 690 KG | MATT BLACK + DIAMOND-CUT | X-Line | 8027529045819 | OZ | 10,40 |  |  | Serie L - ext.diam.75 mm | 511x511x261 | 1 | 085-130 | e4*2007/46*0263*.. | bar: Area 1
HYUNDAI | I40 | I40 | VF | 09/2011 |  | 5x114,30 | 67,10 |  |  | 46 | M12x1,50 | 21 | ENVY | 7½x16 | 16,00 | 7,50 | W8504120568 | 1 |  |  |  | 5x114,30 |  | 45 | 81710440 | L | DST20A | N |  |  | KBA |  | DK | YES |  |  | K | KBA (ABE+VB) | 1 | No car modifications required | 205/55 R16---TCOMBI-205/60 R16---TCOMBI-215/55 R16----225/50 R16---TCOMBI-225/55 R16---TCOMBI | AfterMarket OZ | MAX 675 KG | MATT SILVER TECH DIAMOND CUT | X-Line | 8027529051056 | OZ | 10,21 |  |  | Serie L - ext.diam.75 mm | 511x511x261 | 1 | 085-130 | e4*2007/46*0263*.. | bar: Area 1
HYUNDAI | I40 | I40 | VF | 09/2011 |  | 5x114,30 | 67,10 |  |  | 46 | M12x1,50 | 21 | ITALIA 150 | 7x17 | 17,00 | 7,00 | W01897203R4 | 1 | S | 20120403 | 20120503 | 5x114,30 |  | 45 | 81710440 | L | DST20A | N |  |  |  |  | DK | YES |  |  | N | No Certificate | 1 | No car modifications required |  | AfterMarket OZ | MAX 650 KG | MATT RACE SILVER DIAMOND CUT | Racing | 8027529074574 | OZ | 10,50 |  |  | Serie L - ext.diam.75 mm | 540x540x248 | 1 | 085-130 | e4*2007/46*0263*.. | bar: Area 1
HYUNDAI | I40 | I40 | VF | 09/2011 |  | 5x114,30 | 67,10 |  |  | 46 | M12x1,50 | 21 | ITALIA 150 | 7x17 | 17,00 | 7,00 | W0189720349 | 1 | S | 20120403 | 20120503 | 5x114,30 |  | 45 | 81710440 | L | DST20A | N |  |  |  |  | DK | YES |  |  | N | No Certificate | 1 | No car modifications required |  | AfterMarket OZ | MAX 650 KG | MATT DARK GRAPHITE DIAMOND CUT | Racing | 8027529074567 | OZ | 10,50 |  |  | Serie L - ext.diam.75 mm | 540x540x248 | 1 | 085-130 | e4*2007/46*0263*.. | bar: Area 1
HYUNDAI | I40 | I40 | VF | 09/2011 |  | 5x114,30 | 67,10 |  |  | 46 | M12x1,50 | 21 | SUPERTURISMO GT | 7x17 | 17,00 | 7,00 | W01672201P5 | 1 | S | 20121012 | 20121111 | 5x114,30 |  | 40 | 81710072 | L | D8 | N | LD4 |  | KBA | VIA | DK | YES |  |  | K | KBA (ABE+VB) | 1 | No car modifications required |  | AfterMarket OZ | MAX 650 KG | GRIGIO CORSA+BLACK LETTERING | Racing | 8027529081565 | OZ | 10,82 |  |  | Serie L - ext.diam.75 mm | 540x540x260 | 1 | 085-130 | e4*2007/46*0263*.. | bar: Area 1
HYUNDAI | I40 | I40 | VF | 09/2011 |  | 5x114,30 | 67,10 |  |  | 46 | M12x1,50 | 21 | SUPERTURISMO GT | 7x17 | 17,00 | 7,00 | W0167220182 | 1 |  |  |  | 5x114,30 |  | 40 | 81710072 | L | D8 | N | LD4 |  | KBA | VIA | DK | YES |  |  | K | KBA (ABE+VB) | 1 | No car modifications required |  | AfterMarket OZ | MAX 650 KG | RACE SILVER + BLACK LETTERING | Racing | 8027529000627 | OZ | 10,82 |  |  | Serie L - ext.diam.75 mm | 540x540x260 | 1 | 085-130 | e4*2007/46*0263*.. | bar: Area 1
HYUNDAI | I40 | I40 | VF | 09/2011 |  | 5x114,30 | 67,10 |  |  | 46 | M12x1,50 | 21 | SUPERTURISMO WRC | 7x17 | 17,00 | 7,00 | W0167220233 | 1 |  |  |  | 5x114,30 |  | 45 | 81710072 | L | D8 | N | LD4 |  |  |  | DK | YES |  |  | N | No Certificate | 1 | No car modifications required |  | AfterMarket OZ | MAX 650 KG | WHITE + RED LETTERING | Racing | 8027529000634 | OZ | 10,76 |  |  | Serie L - ext.diam.75 mm | 540x540x260 | 1 | 085-130 | e4*2007/46*0263*.. | bar: Area 1
HYUNDAI | I40 | I40 | VF | 09/2011 |  | 5x114,30 | 67,10 |  |  | 46 | M12x1,50 | 21 | CANYON ST | 7½x17 | 17,00 | 7,50 | W0166020322 | 1 |  |  |  | 5x114,30 |  | 40 | 81710210 | XL | D8 | N | LD4 | TÜV |  | VIA | DK | YES |  |  | T | Teilegutachten (PB+VB) | 1 | No car modifications required | 205/50 R17---TCOMBI-205/55 R17----215/50 R17---TCOMBI-225/45 R17---TCOMBI-225/50 R17----235/45 R17---TCOMBI-245/45 R17--- | AfterMarket OZ | MAX 710 KG | MATT GRAPHIT SILVER | All-Terrain | 8027529046533 | OZ | 13,51 |  |  | Serie XL - ext.diam.79 mm | 540x540x280 | 1 | 085-130 | e4*2007/46*0263*.. | bar: Area 1
HYUNDAI | I40 | I40 | VF | 09/2011 |  | 5x114,30 | 67,10 |  |  | 46 | M12x1,50 | 21 | DAVID | 7½x17 | 17,00 | 7,50 | W01871205N5 | 1 |  |  |  | 5x114,30 |  | 45 | 81710440 | L | DST20A | N |  |  |  |  | DK | YES |  |  | K | KBA (ABE+VB) | 1 | No car modifications required | 205/50 R17---TCOMBI-205/55 R17----215/50 R17---TCOMBI-225/45 R17---TCOMBI-225/50 R17----235/45 R17---TCOMBI-245/45 R17--- | AfterMarket OZ | MAX 650 KG | MATT GRAPHITE DIAMOND CUT | Via Veneto | 8027529053579 | OZ | 11,81 |  |  | Serie L - ext.diam.75 mm | 540x540x261 | 1 | 085-130 | e4*2007/46*0263*.. | bar: Area 1
HYUNDAI | I40 | I40 | VF | 09/2011 |  | 5x114,30 | 67,10 |  |  | 46 | M12x1,50 | 21 | EGO | 7½x17 | 17,00 | 7,50 | W8504920554 | 1 |  |  |  | 5x114,30 |  | 45 | 81710440 | L | DST20A | N |  |  | KBA |  | DK | YES |  |  | K | KBA (ABE+VB) | 1 | No car modifications required | 205/50 R17---TCOMBI-205/55 R17----215/50 R17---TCOMBI-225/45 R17---TCOMBI-225/50 R17----235/45 R17---TCOMBI-245/45 R17--- | AfterMarket OZ | MAX 690 KG | MATT BLACK + DIAMOND-CUT | X-Line | 8027529065688 | OZ | 11,06 |  |  | Serie L - ext.diam.75 mm | 542x542x261 | 1 | 085-130 | e4*2007/46*0263*.. | bar: Area 1
HYUNDAI | I40 | I40 | VF | 09/2011 |  | 5x114,30 | 67,10 |  |  | 46 | M12x1,50 | 21 | LOUNGE 10 | 7½x17 | 17,00 | 7,50 | W8503020554 | 1 |  |  |  | 5x114,30 |  | 45 | 81710440 | L | DST20A | N |  |  | KBA |  | DK | YES |  |  | K | KBA (ABE+VB) | 1 | No car modifications required | 205/50 R17---TCOMBI-205/55 R17----215/50 R17---TCOMBI-225/45 R17---TCOMBI-225/50 R17----235/45 R17---TCOMBI-245/45 R17--- | AfterMarket OZ | MAX 675 KG | MATT BLACK + DIAMOND-CUT | X-Line | 8027529047714 | OZ | 11,06 |  |  | Serie L - ext.diam.75 mm | 542x542x261 | 1 | 085-130 | e4*2007/46*0263*.. | bar: Area 1
HYUNDAI | I40 | I40 | VF | 09/2011 |  | 5x114,30 | 67,10 |  |  | 46 | M12x1,50 | 21 | LOUNGE 10 | 7½x17 | 17,00 | 7,50 | W8503020575 | 1 |  |  |  | 5x114,30 |  | 45 | 81710440 | L | DST20A | N |  |  | KBA |  | DK | YES |  |  | K | KBA (ABE+VB) | 1 | No car modifications required | 205/50 R17---TCOMBI-205/55 R17----215/50 R17---TCOMBI-225/45 R17---TCOMBI-225/50 R17----235/45 R17---TCOMBI-245/45 R17--- | AfterMarket OZ | MAX 675 KG | METAL SILVER + DIAMOND CUT | X-Line | 8027529047721 | OZ | 11,06 |  |  | Serie L - ext.diam.75 mm | 542x542x261 | 1 | 085-130 | e4*2007/46*0263*.. | bar: Area 1
HYUNDAI | I40 | I40 | VF | 09/2011 |  | 5x114,30 | 67,10 |  |  | 46 | M12x1,50 | 21 | QUARANTA | 7½x17 | 17,00 | 7,50 | W01867204G2 | 1 |  |  |  | 5x114,30 |  | 45 | 81710440 | L | DST20A | N |  |  | KBA |  | DK | YES |  |  | K | KBA (ABE+VB) | 1 | No car modifications required | 205/50 R17---TCOMBI-205/55 R17----215/50 R17---TCOMBI-225/45 R17---TCOMBI-225/50 R17----235/45 R17---TCOMBI-245/45 R17--- | AfterMarket OZ | MAX 650 KG | GRIGIO CORSA DIAMANTATO | Via Veneto | 8027529054750 | OZ | 11,65 |  |  | Serie L - ext.diam.75 mm | 540x540x261 | 1 | 085-130 | e4*2007/46*0263*.. | bar: Area 1
HYUNDAI | I40 | I40 | VF | 09/2011 |  | 5x114,30 | 67,10 |  |  | 46 | M12x1,50 | 21 | SUPERTURISMO LM | 7½x17 | 17,00 | 7,50 | W0188120419 | 1 |  |  |  | 5x114,30 |  | 45 | 81710440 | L | DST20A | N |  |  | KBA |  | DK | YES |  |  | K | KBA (ABE+VB) | 1 | No car modifications required | 205/50 R17---TCOMBI-205/55 R17----215/50 R17---TCOMBI-225/45 R17---TCOMBI-225/50 R17----235/45 R17---TCOMBI-245/45 R17--- | AfterMarket OZ | MAX 650 KG | MATT RACE SILVER + BLACK LETTERING | Racing | 8027529053234 | OZ | 10,57 |  |  | Serie L - ext.diam.75 mm | 540x540x261 | 1 | 085-130 | e4*2007/46*0263*.. | bar: Area 1
HYUNDAI | I40 | I40 | VF | 09/2011 |  | 5x114,30 | 67,10 |  |  | 46 | M12x1,50 | 21 | SUPERTURISMO LM | 7½x17 | 17,00 | 7,50 | W0188120446 | 1 |  |  |  | 5x114,30 |  | 45 | 81710440 | L | DST20A | N |  |  | KBA |  | DK | YES |  |  | K | KBA (ABE+VB) | 1 | No car modifications required | 205/50 R17---TCOMBI-205/55 R17----215/50 R17---TCOMBI-225/45 R17---TCOMBI-225/50 R17----235/45 R17---TCOMBI-245/45 R17--- | AfterMarket OZ | MAX 650 KG | MATT GRAPHITE + SILVER LETTERING | Racing | 8027529053241 | OZ | 10,57 |  |  | Serie L - ext.diam.75 mm | 540x540x261 | 1 | 085-130 | e4*2007/46*0263*.. | bar: Area 1
HYUNDAI | I40 | I40 | VF | 09/2011 |  | 5x114,30 | 67,10 |  |  | 46 | M12x1,50 | 21 | X5B | 7½x17 | 17,00 | 7,50 | W85068205N5 | 1 | S | 20121005 | 20121104 | 5x114,30 |  | 45 | 81710440 | L | DST20A | N |  |  |  |  | DK | YES |  |  | K | KBA (ABE+VB) | 1 | No car modifications required | 205/50 R17---TCOMBI-205/55 R17----215/50 R17---TCOMBI-225/45 R17---TCOMBI-225/50 R17----235/45 R17---TCOMBI-245/45 R17--- | AfterMarket OZ | MAX 690 KG | MATT GRAPHITE DIAMOND CUT | X-Line | 8027529079784 | OZ | 11,61 |  |  | Serie L - ext.diam.75 mm | 542x542x261 | 1 | 085-130 | e4*2007/46*0263*.. | bar: Area 1
HYUNDAI | I40 | I40 | VF | 09/2011 |  | 5x114,30 | 67,10 |  |  | 46 | M12x1,50 | 21 | ADRENALINA | 8x17 | 17,00 | 8,00 | W8501420454 | 1 |  |  |  | 5x114,30 |  | 45 | 81710072 | L | D8 | N | LD4 |  | KBA |  | DK | YES |  |  | K | KBA (ABE+VB) | 1 | No car modifications required | 225/45 R17---TCOMBI-225/50 R17---TCOMBI-235/45 R17----245/40 R17---TCOMBI-245/45 R17---TCOMBI | AfterMarket OZ | MAX 675 KG | MATT BLACK + DIAMOND-CUT | X-Line | 8027529034660 | OZ | 12,50 |  |  | Serie L - ext.diam.75 mm | 542x542x274 | 1 | 085-130 | e4*2007/46*0263*.. | bar: Area 1
HYUNDAI | I40 | I40 | VF | 09/2011 |  | 5x114,30 | 67,10 |  |  | 46 | M12x1,50 | 21 | ADRENALINA | 8x17 | 17,00 | 8,00 | W8501420654 | 1 |  |  |  | 5x114,30 |  | 40 | 81710072 | L | D8 | N | LD4 |  | KBA |  | DK | YES |  |  | N | No Certificate | 1 | No car modifications required | 225/45 R17---TCOMBI-225/50 R17---TCOMBI-235/45 R17----245/40 R17---TCOMBI-245/45 R17---TCOMBI | AfterMarket OZ | MAX 675 KG | MATT BLACK + DIAMOND-CUT | X-Line | 8027529056419 | OZ | 12,50 |  |  | Serie L - ext.diam.75 mm | 542x542x274 | 1 | 085-130 | e4*2007/46*0263*.. | bar: Area 1
HYUNDAI | I40 | I40 | VF | 09/2011 |  | 5x114,30 | 67,10 |  |  | 46 | M12x1,50 | 21 | ENERGY | 8x17 | 17,00 | 8,00 | W8500820454 | 1 |  |  |  | 5x114,30 |  | 45 | 81710072 | L | D8 | N | LD4 |  | KBA |  | DK | YES |  |  | K | KBA (ABE+VB) | 1 | No car modifications required | 225/45 R17---TCOMBI-225/50 R17---TCOMBI-235/45 R17----245/40 R17---TCOMBI-245/45 R17---TCOMBI | AfterMarket OZ | MAX 675 KG | MATT BLACK + DIAMOND-CUT | X-Line | 8027529034394 | OZ | 12,50 |  |  | Serie L - ext.diam.75 mm | 542x542x274 | 1 | 085-130 | e4*2007/46*0263*.. | bar: Area 1
HYUNDAI | I40 | I40 | VF | 09/2011 |  | 5x114,30 | 67,10 |  |  | 46 | M12x1,50 | 21 | ITALIA 150 | 8x17 | 17,00 | 8,00 | W01890205R4 | 1 |  |  |  | 5x114,30 |  | 45 | 81710440 | L | DST20A | N |  |  | KBA |  | DK | YES |  |  | K | KBA (ABE+VB) | 1 | No car modifications required | 225/45 R17---TCOMBI-225/50 R17---TCOMBI-235/45 R17----245/40 R17---TCOMBI-245/45 R17---TCOMBI | AfterMarket OZ | MAX 700 KG | MATT RACE SILVER DIAMOND CUT | Racing | 8027529070217 | OZ | 10,90 |  |  | Serie L - ext.diam.75 mm | 540x540x274 | 1 | 085-130 | e4*2007/46*0263*.. | bar: Area 1
HYUNDAI | I40 | I40 | VF | 09/2011 |  | 5x114,30 | 67,10 |  |  | 46 | M12x1,50 | 21 | ITALIA 150 | 8x17 | 17,00 | 8,00 | W0189020549 | 1 |  |  |  | 5x114,30 |  | 45 | 81710440 | L | DST20A | N |  |  | KBA |  | DK | YES |  |  | K | KBA (ABE+VB) | 1 | No car modifications required | 225/45 R17---TCOMBI-225/50 R17---TCOMBI-235/45 R17----245/40 R17---TCOMBI-245/45 R17---TCOMBI | AfterMarket OZ | MAX 700 KG | MATT DARK GRAPHITE DIAMOND CUT | Racing | 8027529070200 | OZ | 10,90 |  |  | Serie L - ext.diam.75 mm | 540x540x274 | 1 | 085-130 | e4*2007/46*0263*.. | bar: Area 1
HYUNDAI | I40 | I40 | VF | 09/2011 |  | 5x114,30 | 67,10 |  |  | 46 | M12x1,50 | 21 | ULTRALEGGERA | 8x17 | 17,00 | 8,00 | W0171020522 | 1 |  |  |  | 5x114,30 |  | 40 | 81710072 | L | D8 | N | LD4 | TÜV |  |  | DK | YES |  |  | S | Strongness Certificate (PB) | 1 | No car modifications required | 225/45 R17---TCOMBI-225/50 R17---TCOMBI-235/45 R17----245/40 R17---TCOMBI-245/45 R17---TCOMBI | AfterMarket OZ | MAX 615 KG | MATT GRAPHIT SILVER | Racing | 8027529001686 | OZ | 9,56 |  |  | Serie L - ext.diam.75 mm | 540x540x280 | 1 | 085-130 | e4*2007/46*0263*.. | bar: Area 1
HYUNDAI | I40 | I40 | VF | 09/2011 |  | 5x114,30 | 67,10 |  |  | 46 | M12x1,50 | 21 | ULTRALEGGERA | 8x17 | 17,00 | 8,00 | W0171020553 | 1 |  |  |  | 5x114,30 |  | 40 | 81710072 | L | D8 | N | LD4 | TÜV |  |  | DK | YES |  |  | S | Strongness Certificate (PB) | 1 | No car modifications required | 225/45 R17---TCOMBI-225/50 R17---TCOMBI-235/45 R17----245/40 R17---TCOMBI-245/45 R17---TCOMBI | AfterMarket OZ | MAX 615 KG | MATT BLACK | Racing | 8027529001693 | OZ | 9,56 |  |  | Serie L - ext.diam.75 mm | 540x540x280 | 1 | 085-130 | e4*2007/46*0263*.. | bar: Area 1
HYUNDAI | I40 | I40 | VF | 09/2011 |  | 5x114,30 | 67,10 |  |  | 46 | M12x1,50 | 21 | ULTRALEGGERA | 8x17 | 17,00 | 8,00 | W0171020561 | 1 |  |  |  | 5x114,30 |  | 40 | 81710072 | L | D8 | N | LD4 | TÜV |  |  | DK | YES |  |  | S | Strongness Certificate (PB) | 1 | No car modifications required | 225/45 R17---TCOMBI-225/50 R17---TCOMBI-235/45 R17----245/40 R17---TCOMBI-245/45 R17---TCOMBI | AfterMarket OZ | MAX 615 KG | CHRYSTAL TITANIUM | Racing | 8027529001709 | OZ | 9,56 |  |  | Serie L - ext.diam.75 mm | 540x540x280 | 1 | 085-130 | e4*2007/46*0263*.. | bar: Area 1
HYUNDAI | I40 | I40 | VF | 09/2011 |  | 5x114,30 | 67,10 |  |  | 46 | M12x1,50 | 21 | VITTORIA | 8x17 | 17,00 | 8,00 | W0188820473 | 1 |  |  |  | 5x114,30 |  | 45 | 81710440 | L | DST20A | N |  |  | KBA |  | DK | YES |  |  | K | KBA (ABE+VB) | 1 | No car modifications required | 225/45 R17---TCOMBI-225/50 R17---TCOMBI-235/45 R17----245/40 R17---TCOMBI-245/45 R17---TCOMBI | AfterMarket OZ | MAX 700 KG | MATT DARK GRAPHITE | Via Veneto | 8027529070996 | OZ | 11,23 |  |  | Serie L - ext.diam.75 mm | 540x540x274 | 1 | 085-130 | e4*2007/46*0263*.. | bar: Area 1
HYUNDAI | I40 | I40 | VF | 09/2011 |  | 5x114,30 | 67,10 |  |  | 46 | M12x1,50 | 21 | ADRENALINA | 8x18 | 18,00 | 8,00 | W8501520554 | 1 |  |  |  | 5x114,30 |  | 45 | 81710072 | L | D8 | N | LD4 | TÜV |  |  | DK | YES |  |  | T | Teilegutachten (PB+VB) | 1 | No car modifications required | 215/45 R18----225/40 R18----225/45 R18----235/40 R18----245/40 R18--- | AfterMarket OZ | MAX 690 KG | MATT BLACK + DIAMOND-CUT | X-Line | 8027529034714 | OZ | 12,65 |  |  | Serie L - ext.diam.75 mm | 568x568x274 | 1 | 085-130 | e4*2007/46*0263*.. | bar: Area 1
HYUNDAI | I40 | I40 | VF | 09/2011 |  | 5x114,30 | 67,10 |  |  | 46 | M12x1,50 | 21 | CANYON ST | 8x18 | 18,00 | 8,00 | W0166120322 | 1 |  |  |  | 5x114,30 |  | 35 | 81710210 | XL | D8 | N | LD4 | TÜV |  | VIA | DK | YES |  |  | S | Strongness Certificate (PB) | 2 | Mods can be necessary to car | 215/45 R18----225/40 R18----225/45 R18----235/40 R18----245/40 R18--- | AfterMarket OZ | MAX 815 KG | MATT GRAPHIT SILVER | All-Terrain | 8027529046571 | OZ | 14,25 |  |  | Serie XL - ext.diam.79 mm | 570x570x280 | 1 | 085-130 | e4*2007/46*0263*.. | bar: Area 1
HYUNDAI | I40 | I40 | VF | 09/2011 |  | 5x114,30 | 67,10 |  |  | 46 | M12x1,50 | 21 | CANYON ST | 8x18 | 18,00 | 8,00 | W0166120822 | 1 |  |  |  | 5x114,30 |  | 45 | 81710210 | XL | D8 | N | LD4 |  |  |  | DK | YES |  |  | N | No Certificate | 1 | No car modifications required | 215/45 R18----225/40 R18----225/45 R18----235/40 R18----245/40 R18--- | AfterMarket OZ | MAX 735 KG | MATT GRAPHIT SILVER | All-Terrain | 8027529046595 | OZ | 13,78 |  |  | Serie XL - ext.diam.79 mm | 570x570x280 | 1 | 085-130 | e4*2007/46*0263*.. | Area 2: OUT
HYUNDAI | I40 | I40 | VF | 09/2011 |  | 5x114,30 | 67,10 |  |  | 46 | M12x1,50 | 21 | CANYON ST | 8x18 | 18,00 | 8,00 | W0166121022 | 1 |  |  |  | 5x114,30 |  | 32 | 81710210 | XL | D8 | N | LD4 |  |  |  | DK | YES |  |  | N | No Certificate | 2 | Mods can be necessary to car | 215/45 R18----225/40 R18----225/45 R18----235/40 R18----245/40 R18--- | AfterMarket OZ | MAX 735 KG | MATT GRAPHIT SILVER | All-Terrain | 8027529046601 | OZ | 14,42 |  |  | Serie XL - ext.diam.79 mm | 570x570x280 | 1 | 085-130 | e4*2007/46*0263*.. | Area 2: OUT
HYUNDAI | I40 | I40 | VF | 09/2011 |  | 5x114,30 | 67,10 |  |  | 46 | M12x1,50 | 21 | DAVID | 8x18 | 18,00 | 8,00 | W01863205N5 | 1 |  |  |  | 5x114,30 |  | 45 | 81710440 | L | DST20A | N |  | TÜV |  |  | DK | YES |  |  | T | Teilegutachten (PB+VB) | 1 | No car modifications required | 215/45 R18----225/40 R18----225/45 R18----235/40 R18----245/40 R18--- | AfterMarket OZ | MAX 690 KG | MATT GRAPHITE DIAMOND CUT | Via Veneto | 8027529054521 | OZ | 12,88 |  |  | Serie L - ext.diam.75 mm | 567x567x274 | 1 | 085-130 | e4*2007/46*0263*.. | bar: Area 1
HYUNDAI | I40 | I40 | VF | 09/2011 |  | 5x114,30 | 67,10 |  |  | 46 | M12x1,50 | 21 | EGO | 8x18 | 18,00 | 8,00 | W8504720454 | 1 |  |  |  | 5x114,30 |  | 45 | 81710440 | L | DST20A | N |  |  | KBA |  | DK | YES |  |  | K | KBA (ABE+VB) | 1 | No car modifications required | 215/45 R18----225/40 R18----225/45 R18----235/40 R18----245/40 R18--- | AfterMarket OZ | MAX 730 KG | MATT BLACK + DIAMOND-CUT | X-Line | 8027529065510 | OZ | 13,96 |  |  | Serie L - ext.diam.75 mm | 568x568x274 | 1 | 085-130 | e4*2007/46*0263*.. | bar: Area 1
HYUNDAI | I40 | I40 | VF | 09/2011 |  | 5x114,30 | 67,10 |  |  | 46 | M12x1,50 | 21 | ENERGY | 8x18 | 18,00 | 8,00 | W8500920554 | 1 |  |  |  | 5x114,30 |  | 45 | 81710072 | L | D8 | N | LD4 | TÜV |  |  | DK | YES |  |  | T | Teilegutachten (PB+VB) | 1 | No car modifications required | 215/45 R18----225/40 R18----225/45 R18----235/40 R18----245/40 R18--- | AfterMarket OZ | MAX 725 KG | MATT BLACK + DIAMOND-CUT | X-Line | 8027529034448 | OZ | 14,05 |  |  | Serie L - ext.diam.75 mm | 568x568x274 | 1 | 085-130 | e4*2007/46*0263*.. | bar: Area 1
HYUNDAI | I40 | I40 | VF | 09/2011 |  | 5x114,30 | 67,10 |  |  | 46 | M12x1,50 | 21 | ENVY | 8x18 | 18,00 | 8,00 | W8503920568 | 1 |  |  |  | 5x114,30 |  | 45 | 81710440 | L | DST20A | N |  | TÜV |  |  | DK | YES |  |  | S | Strongness Certificate (PB) | 1 | No car modifications required | 215/45 R18----225/40 R18----225/45 R18----235/40 R18----245/40 R18--- | AfterMarket OZ | MAX 690 KG | MATT SILVER TECH DIAMOND CUT | X-Line | 8027529049688 | OZ | 12,76 |  |  | Serie L - ext.diam.75 mm | 568x568x274 | 1 | 085-130 | e4*2007/46*0263*.. | bar: Area 1
HYUNDAI | I40 | I40 | VF | 09/2011 |  | 5x114,30 | 67,10 |  |  | 46 | M12x1,50 | 21 | FORMULA HLT | 8x18 | 18,00 | 8,00 | W01892204AG1 | 1 |  |  |  | 5x114,30 |  | 45 | 81710440 | L | DST20A | N |  |  |  |  | DK | YES |  |  | N | No Certificate | 1 | No car modifications required | 215/45 R18----225/40 R18----225/45 R18----235/40 R18----245/40 R18--- | AfterMarket OZ | MAX 630 KG | GRIGIO CORSA | I-Tech | 8027529083385 | OZ | 11,37 |  |  | Serie L - ext.diam.75 mm | 567x567x274 | 1 | 085-130 | e4*2007/46*0263*.. | bar: Area 1
HYUNDAI | I40 | I40 | VF | 09/2011 |  | 5x114,30 | 67,10 |  |  | 46 | M12x1,50 | 21 | ITALIA 150 | 8x18 | 18,00 | 8,00 | W01884204R4 | 1 |  |  |  | 5x114,30 |  | 45 | 81710440 | L | DST20A | N |  | TÜV |  |  | DK | YES |  |  | T | Teilegutachten (PB+VB) | 1 | No car modifications required | 215/45 R18----225/40 R18----225/45 R18----235/40 R18----245/40 R18--- | AfterMarket OZ | MAX 700 KG | MATT RACE SILVER DIAMOND CUT | Racing | 8027529069440 | OZ | 12,30 |  |  | Serie L - ext.diam.75 mm | 567x567x274 | 1 | 085-130 | e4*2007/46*0263*.. | bar: Area 1
HYUNDAI | I40 | I40 | VF | 09/2011 |  | 5x114,30 | 67,10 |  |  | 46 | M12x1,50 | 21 | ITALIA 150 | 8x18 | 18,00 | 8,00 | W0188420449 | 1 |  |  |  | 5x114,30 |  | 45 | 81710440 | L | DST20A | N |  | TÜV |  |  | DK | YES |  |  | T | Teilegutachten (PB+VB) | 1 | No car modifications required | 215/45 R18----225/40 R18----225/45 R18----235/40 R18----245/40 R18--- | AfterMarket OZ | MAX 700 KG | MATT DARK GRAPHITE DIAMOND CUT | Racing | 8027529069433 | OZ | 12,30 |  |  | Serie L - ext.diam.75 mm | 567x567x274 | 1 | 085-130 | e4*2007/46*0263*.. | bar: Area 1
HYUNDAI | I40 | I40 | VF | 09/2011 |  | 5x114,30 | 67,10 |  |  | 46 | M12x1,50 | 21 | LOUNGE 10 | 8x18 | 18,00 | 8,00 | W8503120654 | 1 |  |  |  | 5x114,30 |  | 45 | 81710440 | L | DST20A | N |  | TÜV |  |  | DK | YES |  |  | T | Teilegutachten (PB+VB) | 1 | No car modifications required | 215/45 R18----225/40 R18----225/45 R18----235/40 R18----245/40 R18--- | AfterMarket OZ | MAX 690 KG | MATT BLACK + DIAMOND-CUT | X-Line | 8027529047851 | OZ | 13,96 |  |  | Serie L - ext.diam.75 mm | 568x568x274 | 1 | 085-130 | e4*2007/46*0263*.. | bar: Area 1
HYUNDAI | I40 | I40 | VF | 09/2011 |  | 5x114,30 | 67,10 |  |  | 46 | M12x1,50 | 21 | LOUNGE 10 | 8x18 | 18,00 | 8,00 | W8503120675 | 1 |  |  |  | 5x114,30 |  | 45 | 81710440 | L | DST20A | N |  | TÜV |  |  | DK | YES |  |  | T | Teilegutachten (PB+VB) | 1 | No car modifications required | 215/45 R18----225/40 R18----225/45 R18----235/40 R18----245/40 R18--- | AfterMarket OZ | MAX 690 KG | METAL SILVER + DIAMOND CUT | X-Line | 8027529047868 | OZ | 13,96 |  |  | Serie L - ext.diam.75 mm | 568x568x274 | 1 | 085-130 | e4*2007/46*0263*.. | bar: Area 1
HYUNDAI | I40 | I40 | VF | 09/2011 |  | 5x114,30 | 67,10 |  |  | 46 | M12x1,50 | 21 | QUARANTA | 8x18 | 18,00 | 8,00 | W01856206G2 | 1 |  |  |  | 5x114,30 |  | 45 | 81710440 | L | DST20A | N |  | TÜV |  |  | DK | YES |  |  | T | Teilegutachten (PB+VB) | 1 | No car modifications required | 215/45 R18----225/40 R18----225/45 R18----235/40 R18----245/40 R18--- | AfterMarket OZ | MAX 700 KG | GRIGIO CORSA DIAMANTATO | Via Veneto | 8027529054439 | OZ | 12,87 |  |  | Serie L - ext.diam.75 mm | 570x570x280 | 1 | 085-130 | e4*2007/46*0263*.. | bar: Area 1
HYUNDAI | I40 | I40 | VF | 09/2011 |  | 5x114,30 | 67,10 |  |  | 46 | M12x1,50 | 21 | SARDEGNA | 8x18 | 18,00 | 8,00 | W0176320622 | 1 |  |  |  | 5x114,30 |  | 35 | 81710072 | L | D8 | N | LD4 | TÜV |  |  | DK | YES |  |  | T | Teilegutachten (PB+VB) | 2 | Mods can be necessary to car | 215/45 R18----225/40 R18----225/45 R18----235/40 R18----245/40 R18--- | AfterMarket OZ | MAX 815 KG | MATT GRAPHIT SILVER | All-Terrain | 8027529046625 | OZ | 15,40 |  |  | Serie L - ext.diam.75 mm | 570x570x280 | 1 | 085-130 | e4*2007/46*0263*.. | bar: Area 1
HYUNDAI | I40 | I40 | VF | 09/2011 |  | 5x114,30 | 67,10 |  |  | 46 | M12x1,50 | 21 | SARDEGNA | 8x18 | 18,00 | 8,00 | W0176320722 | 1 |  |  |  | 5x114,30 |  | 45 | 81710072 | L | D8 | N | LD4 | TÜV |  |  | DK | YES |  |  | T | Teilegutachten (PB+VB) | 1 | No car modifications required | 215/45 R18----225/40 R18----225/45 R18----235/40 R18----245/40 R18--- | AfterMarket OZ | MAX 815 KG | MATT GRAPHIT SILVER | All-Terrain | 8027529046632 | OZ | 15,40 |  |  | Serie L - ext.diam.75 mm | 570x570x280 | 1 | 085-130 | e4*2007/46*0263*.. | bar: Area 1
HYUNDAI | I40 | I40 | VF | 09/2011 |  | 5x114,30 | 67,10 |  |  | 46 | M12x1,50 | 21 | SUPERTURISMO GT | 8x18 | 18,00 | 8,00 | W01669203P5 | 1 | S | 20121012 | 20121111 | 5x114,30 |  | 40 | 81710072 | L | D8 | N | LD4 | TÜV |  | VIA | DK | YES |  |  | T | Teilegutachten (PB+VB) | 1 | No car modifications required | 215/45 R18----225/40 R18----225/45 R18----235/40 R18----245/40 R18--- | AfterMarket OZ | MAX 640 KG | GRIGIO CORSA+BLACK LETTERING | Racing | 8027529081527 | OZ | 12,64 |  |  | Serie L - ext.diam.75 mm | 570x570x280 | 1 | 085-130 | e4*2007/46*0263*.. | bar: Area 1
HYUNDAI | I40 | I40 | VF | 09/2011 |  | 5x114,30 | 67,10 |  |  | 46 | M12x1,50 | 21 | SUPERTURISMO GT | 8x18 | 18,00 | 8,00 | W0166920382 | 1 |  |  |  | 5x114,30 |  | 40 | 81710072 | L | D8 | N | LD4 | TÜV |  | VIA | DK | YES |  |  | T | Teilegutachten (PB+VB) | 1 | No car modifications required | 215/45 R18----225/40 R18----225/45 R18----235/40 R18----245/40 R18--- | AfterMarket OZ | MAX 640 KG | RACE SILVER + BLACK LETTERING | Racing | 8027529000337 | OZ | 12,64 |  |  | Serie L - ext.diam.75 mm | 570x570x280 | 1 | 085-130 | e4*2007/46*0263*.. | bar: Area 1
HYUNDAI | I40 | I40 | VF | 09/2011 |  | 5x114,30 | 67,10 |  |  | 46 | M12x1,50 | 21 | SUPERTURISMO LM | 8x18 | 18,00 | 8,00 | W0185420719 | 1 |  |  |  | 5x114,30 |  | 45 | 81710072 | L | D8 | N | LD4 | TÜV |  |  | DK | YES |  |  | T | Teilegutachten (PB+VB) | 1 | No car modifications required | 215/45 R18----225/40 R18----225/45 R18----235/40 R18----245/40 R18--- | AfterMarket OZ | MAX 680 KG | MATT RACE SILVER + BLACK LETTERING | Racing | 8027529043501 | OZ | 11,49 |  |  | Serie L - ext.diam.75 mm | 570x570x280 | 1 | 085-130 | e4*2007/46*0263*.. | bar: Area 1
HYUNDAI | I40 | I40 | VF | 09/2011 |  | 5x114,30 | 67,10 |  |  | 46 | M12x1,50 | 21 | SUPERTURISMO LM | 8x18 | 18,00 | 8,00 | W0185420746 | 1 |  |  |  | 5x114,30 |  | 45 | 81710072 | L | D8 | N | LD4 | TÜV |  |  | DK | YES |  |  | T | Teilegutachten (PB+VB) | 1 | No car modifications required | 215/45 R18----225/40 R18----225/45 R18----235/40 R18----245/40 R18--- | AfterMarket OZ | MAX 680 KG | MATT GRAPHITE + SILVER LETTERING | Racing | 8027529043518 | OZ | 11,49 |  |  | Serie L - ext.diam.75 mm | 570x570x280 | 1 | 085-130 | e4*2007/46*0263*.. | bar: Area 1
HYUNDAI | I40 | I40 | VF | 09/2011 |  | 5x114,30 | 67,10 |  |  | 46 | M12x1,50 | 21 | ULTRALEGGERA | 8x18 | 18,00 | 8,00 | W0171220822 | 1 |  |  |  | 5x114,30 |  | 35 | 81710072 | L | D8 | N | LD4 | TÜV |  |  | DK | YES |  |  | T | Teilegutachten (PB+VB) | 2 | Mods can be necessary to car | 215/45 R18----225/40 R18----225/45 R18----235/40 R18----245/40 R18--- | AfterMarket OZ | MAX 675 KG | MATT GRAPHIT SILVER | Racing | 8027529002027 | OZ | 10,21 |  |  | Serie L - ext.diam.75 mm | 570x570x280 | 1 | 085-130 | e4*2007/46*0263*.. | bar: Area 1
HYUNDAI | I40 | I40 | VF | 09/2011 |  | 5x114,30 | 67,10 |  |  | 46 | M12x1,50 | 21 | ULTRALEGGERA | 8x18 | 18,00 | 8,00 | W0171220853 | 1 |  |  |  | 5x114,30 |  | 35 | 81710072 | L | D8 | N | LD4 | TÜV |  |  | DK | YES |  |  | T | Teilegutachten (PB+VB) | 2 | Mods can be necessary to car | 215/45 R18----225/40 R18----225/45 R18----235/40 R18----245/40 R18--- | AfterMarket OZ | MAX 675 KG | MATT BLACK | Racing | 8027529002034 | OZ | 10,21 |  |  | Serie L - ext.diam.75 mm | 570x570x280 | 1 | 085-130 | e4*2007/46*0263*.. | bar: Area 1
HYUNDAI | I40 | I40 | VF | 09/2011 |  | 5x114,30 | 67,10 |  |  | 46 | M12x1,50 | 21 | ULTRALEGGERA | 8x18 | 18,00 | 8,00 | W0171220861 | 1 |  |  |  | 5x114,30 |  | 35 | 81710072 | L | D8 | N | LD4 | TÜV |  |  | DK | YES |  |  | T | Teilegutachten (PB+VB) | 2 | Mods can be necessary to car | 215/45 R18----225/40 R18----225/45 R18----235/40 R18----245/40 R18--- | AfterMarket OZ | MAX 675 KG | CHRYSTAL TITANIUM | Racing | 8027529002041 | OZ | 10,21 |  |  | Serie L - ext.diam.75 mm | 570x570x280 | 1 | 085-130 | e4*2007/46*0263*.. | bar: Area 1
HYUNDAI | I40 | I40 | VF | 09/2011 |  | 5x114,30 | 67,10 |  |  | 46 | M12x1,50 | 21 | VERSILIA | 8x18 | 18,00 | 8,00 | W01815206N6 | 1 |  |  |  | 5x114,30 |  | 32 | 81710072 | L | D8 | N | LD4 | TÜV |  |  | DK | YES |  |  | T | Teilegutachten (PB+VB) | 2 | Mods can be necessary to car | 215/45 R18----225/40 R18----225/45 R18----235/40 R18----245/40 R18--- | AfterMarket OZ | MAX 760 KG | MATT RACE SILVER | All-Terrain | 8027529052244 | OZ | 14,77 |  |  | Serie L - ext.diam.75 mm | 570x570x280 | 1 | 085-130 | e4*2007/46*0263*.. | bar: Area 1
HYUNDAI | I40 | I40 | VF | 09/2011 |  | 5x114,30 | 67,10 |  |  | 46 | M12x1,50 | 21 | VERSILIA | 8x18 | 18,00 | 8,00 | W0181520654 | 1 |  |  |  | 5x114,30 |  | 32 | 81710072 | L | D8 | N | LD4 | TÜV |  |  | DK | YES |  |  | T | Teilegutachten (PB+VB) | 2 | Mods can be necessary to car | 215/45 R18----225/40 R18----225/45 R18----235/40 R18----245/40 R18--- | AfterMarket OZ | MAX 760 KG | MATT BLACK + DIAMOND-CUT | All-Terrain | 8027529031256 | OZ | 14,80 |  |  | Serie L - ext.diam.75 mm | 570x570x280 | 1 | 085-130 | e4*2007/46*0263*.. | bar: Area 1
HYUNDAI | I40 | I40 | VF | 09/2011 |  | 5x114,30 | 67,10 |  |  | 46 | M12x1,50 | 21 | VERSILIA | 8x18 | 18,00 | 8,00 | W01815207N6 | 1 |  |  |  | 5x114,30 |  | 45 | 81710072 | L | D8 | N | LD4 | TÜV |  |  | DK | YES |  |  | T | Teilegutachten (PB+VB) | 1 | No car modifications required | 215/45 R18----225/40 R18----225/45 R18----235/40 R18----245/40 R18--- | AfterMarket OZ | MAX 740 KG | MATT RACE SILVER | All-Terrain | 8027529052251 | OZ | 14,77 |  |  | Serie L - ext.diam.75 mm | 570x570x280 | 1 | 085-130 | e4*2007/46*0263*.. | bar: Area 1
HYUNDAI | I40 | I40 | VF | 09/2011 |  | 5x114,30 | 67,10 |  |  | 46 | M12x1,50 | 21 | VERSILIA | 8x18 | 18,00 | 8,00 | W0181520754 | 1 |  |  |  | 5x114,30 |  | 45 | 81710072 | L | D8 | N | LD4 | TÜV |  |  | DK | YES |  |  | T | Teilegutachten (PB+VB) | 1 | No car modifications required | 215/45 R18----225/40 R18----225/45 R18----235/40 R18----245/40 R18--- | AfterMarket OZ | MAX 740 KG | MATT BLACK + DIAMOND-CUT | All-Terrain | 8027529031270 | OZ | 14,65 |  |  | Serie L - ext.diam.75 mm | 570x570x280 | 1 | 085-130 | e4*2007/46*0263*.. | bar: Area 1
HYUNDAI | I40 | I40 | VF | 09/2011 |  | 5x114,30 | 67,10 |  |  | 46 | M12x1,50 | 21 | VITTORIA | 8x18 | 18,00 | 8,00 | W0188520373 | 1 |  |  |  | 5x114,30 |  | 45 | 81710440 | L | DST20A | N |  | TÜV |  |  | DK | YES |  |  | T | Teilegutachten (PB+VB) | 1 | No car modifications required | 215/45 R18----225/40 R18----225/45 R18----235/40 R18----245/40 R18--- | AfterMarket OZ | MAX 700 KG | MATT DARK GRAPHITE | Via Veneto | 8027529069747 | OZ | 13,02 |  |  | Serie L - ext.diam.75 mm | 567x567x274 | 1 | 085-130 | e4*2007/46*0263*.. | bar: Area 1
HYUNDAI | I40 | I40 | VF | 09/2011 |  | 5x114,30 | 67,10 |  |  | 46 | M12x1,50 | 21 | X5B | 8x18 | 18,00 | 8,00 | W85064204N5 | 1 |  |  |  | 5x114,30 |  | 45 | 81710440 | L | DST20A | N |  |  | KBA |  | DK | YES |  |  | K | KBA (ABE+VB) | 1 | No car modifications required | 215/45 R18----225/40 R18----225/45 R18----235/40 R18----245/40 R18--- | AfterMarket OZ | MAX 730 KG | MATT GRAPHITE DIAMOND CUT | X-Line | 8027529078022 | OZ | 13,52 |  |  | Serie L - ext.diam.75 mm | 568x568x274 | 1 | 085-130 | e4*2007/46*0263*.. | bar: Area 1
HYUNDAI | I40 | I40 | VF | 09/2011 |  | 5x114,30 | 67,10 |  |  | 46 | M12x1,50 | 21 | FORMULA HLT | 9x18 | 18,00 | 9,00 | W01906203G1 | 1 | S | 20121011 | 20121110 | 5x114,30 |  | 40 | 81710440 | L | DST20A | N |  |  |  |  | DK | YES |  |  | N | No Certificate | 2 | Mods can be necessary to car |  | AfterMarket OZ | MAX 650 KG | GRIGIO CORSA | I-Tech | 8027529080728 | OZ | 11,63 |  |  | Serie L - ext.diam.75 mm | 567x567x299 | 1 | 085-130 | e4*2007/46*0263*.. | bar: Area 1
HYUNDAI | I40 | I40 | VF | 09/2011 |  | 5x114,30 | 67,10 |  |  | 46 | M12x1,50 | 21 | ENERGY | 8x19 | 19,00 | 8,00 | W8503420354 | 1 |  |  |  | 5x114,30 |  | 45 | 81710072 | L | D8 | N | LD4 | TÜV |  |  | DK | YES |  |  | T | Teilegutachten (PB+VB) | 1 | No car modifications required |  | AfterMarket OZ | MAX 690 KG | MATT BLACK + DIAMOND-CUT | X-Line | 8027529045857 | OZ | 14,30 |  |  | Serie L - ext.diam.75 mm | 593x593x274 | 1 | 085-130 | e4*2007/46*0263*.. | bar: Area 1
HYUNDAI | I40 | I40 | VF | 09/2011 |  | 5x114,30 | 67,10 |  |  | 46 | M12x1,50 | 21 | ITALIA 150 | 8x19 | 19,00 | 8,00 | W01889205R4 | 1 |  |  |  | 5x114,30 |  | 45 | 81710440 | L | DST20A | N |  | TÜV |  |  | DK | YES |  |  | T | Teilegutachten (PB+VB) | 1 | No car modifications required |  | AfterMarket OZ | MAX 700 KG | MATT RACE SILVER DIAMOND CUT | Racing | 8027529070385 | OZ | 13,36 |  |  | Serie L - ext.diam.75 mm | 592x592x274 | 1 | 085-130 | e4*2007/46*0263*.. | bar: Area 1
HYUNDAI | I40 | I40 | VF | 09/2011 |  | 5x114,30 | 67,10 |  |  | 46 | M12x1,50 | 21 | ITALIA 150 | 8x19 | 19,00 | 8,00 | W0188920549 | 1 |  |  |  | 5x114,30 |  | 45 | 81710440 | L | DST20A | N |  | TÜV |  |  | DK | YES |  |  | T | Teilegutachten (PB+VB) | 1 | No car modifications required |  | AfterMarket OZ | MAX 700 KG | MATT DARK GRAPHITE DIAMOND CUT | Racing | 8027529070378 | OZ | 13,36 |  |  | Serie L - ext.diam.75 mm | 592x592x274 | 1 | 085-130 | e4*2007/46*0263*.. | bar: Area 1
HYUNDAI | I40 | I40 | VF | 09/2011 |  | 5x114,30 | 67,10 |  |  | 46 | M12x1,50 | 21 | LOUNGE 10 | 8x19 | 19,00 | 8,00 | W8505520454 | 1 |  |  |  | 5x114,30 |  | 45 | 81710440 | L | DST20A | N |  | TÜV |  |  | DK | YES |  |  | T | Teilegutachten (PB+VB) | 1 | No car modifications required |  | AfterMarket OZ | MAX 700 KG | MATT BLACK + DIAMOND-CUT | X-Line | 8027529066074 | OZ | 14,31 |  |  | Serie L - ext.diam.75 mm | 593x593x274 | 1 | 085-130 | e4*2007/46*0263*.. | bar: Area 1
HYUNDAI | I40 | I40 | VF | 09/2011 |  | 5x114,30 | 67,10 |  |  | 46 | M12x1,50 | 21 | LOUNGE 10 | 8x19 | 19,00 | 8,00 | W8505520475 | 1 |  |  |  | 5x114,30 |  | 45 | 81710440 | L | DST20A | N |  | TÜV |  |  | DK | YES |  |  | T | Teilegutachten (PB+VB) | 1 | No car modifications required |  | AfterMarket OZ | MAX 700 KG | METAL SILVER + DIAMOND CUT | X-Line | 8027529066081 | OZ | 14,31 |  |  | Serie L - ext.diam.75 mm | 593x593x274 | 1 | 085-130 | e4*2007/46*0263*.. | bar: Area 1
HYUNDAI | I40 | I40 | VF | 09/2011 |  | 5x114,30 | 67,10 |  |  | 46 | M12x1,50 | 21 | SARDEGNA | 8x19 | 19,00 | 8,00 | W0176720222 | 1 |  |  |  | 5x114,30 |  | 40 | 81710072 | L | D8 | N | LD4 | TÜV |  |  | DK | YES |  |  | S | Strongness Certificate (PB) | 1 | No car modifications required |  | AfterMarket OZ | MAX 725 KG | MATT GRAPHIT SILVER | All-Terrain | 8027529046724 | OZ | 15,42 |  |  | Serie L - ext.diam.75 mm | 600x600x300 | 1 | 085-130 | e4*2007/46*0263*.. | Area 2: OUT
HYUNDAI | I40 | I40 | VF | 09/2011 |  | 5x114,30 | 67,10 |  |  | 46 | M12x1,50 | 21 | SARDEGNA | 8x19 | 19,00 | 8,00 | W0176720322 | 1 |  |  |  | 5x114,30 |  | 45 | 81710072 | L | D8 | N | LD4 | TÜV |  |  | DK | YES |  |  | T | Teilegutachten (PB+VB) | 1 | No car modifications required |  | AfterMarket OZ | MAX 725 KG | MATT GRAPHIT SILVER | All-Terrain | 8027529046731 | OZ | 15,23 |  |  | Serie L - ext.diam.75 mm | 600x600x300 | 1 | 085-130 | e4*2007/46*0263*.. | Area 2: OUT
HYUNDAI | I40 | I40 | VF | 09/2011 |  | 5x114,30 | 67,10 |  |  | 46 | M12x1,50 | 21 | VERSILIA | 8x19 | 19,00 | 8,00 | W01840203N6 | 1 |  |  |  | 5x114,30 |  | 35 | 81710072 | L | D8 | N | LD4 | TÜV |  |  | DK | YES |  |  | T | Teilegutachten (PB+VB) | 2 | Mods can be necessary to car |  | AfterMarket OZ | MAX 775 KG | MATT RACE SILVER | All-Terrain | 8027529052305 | OZ | 16,42 |  |  | Serie L - ext.diam.75 mm | 600x600x300 | 1 | 085-130 | e4*2007/46*0263*.. | bar: Area 1
HYUNDAI | I40 | I40 | VF | 09/2011 |  | 5x114,30 | 67,10 |  |  | 46 | M12x1,50 | 21 | VERSILIA | 8x19 | 19,00 | 8,00 | W0184020354 | 1 |  |  |  | 5x114,30 |  | 35 | 81710072 | L | D8 | N | LD4 | TÜV |  |  | DK | YES |  |  | T | Teilegutachten (PB+VB) | 2 | Mods can be necessary to car |  | AfterMarket OZ | MAX 775 KG | MATT BLACK + DIAMOND-CUT | All-Terrain | 8027529039412 | OZ | 16,42 |  |  | Serie L - ext.diam.75 mm | 600x600x300 | 1 | 085-130 | e4*2007/46*0263*.. | bar: Area 1
HYUNDAI | I40 | I40 | VF | 09/2011 |  | 5x114,30 | 67,10 |  |  | 46 | M12x1,50 | 21 | VERSILIA | 8x19 | 19,00 | 8,00 | W01840204N6 | 1 |  |  |  | 5x114,30 |  | 45 | 81710072 | L | D8 | N | LD4 | TÜV |  |  | DK | YES |  |  | T | Teilegutachten (PB+VB) | 1 | No car modifications required |  | AfterMarket OZ | MAX 670 KG | MATT RACE SILVER | All-Terrain | 8027529052312 | OZ | 15,92 |  |  | Serie L - ext.diam.75 mm | 600x600x300 | 1 | 085-130 | e4*2007/46*0263*.. | bar: Area 1
HYUNDAI | I40 | I40 | VF | 09/2011 |  | 5x114,30 | 67,10 |  |  | 46 | M12x1,50 | 21 | VERSILIA | 8x19 | 19,00 | 8,00 | W0184020454 | 1 |  |  |  | 5x114,30 |  | 45 | 81710072 | L | D8 | N | LD4 | TÜV |  |  | DK | YES |  |  | T | Teilegutachten (PB+VB) | 1 | No car modifications required |  | AfterMarket OZ | MAX 670 KG | MATT BLACK + DIAMOND-CUT | All-Terrain | 8027529039436 | OZ | 15,92 |  |  | Serie L - ext.diam.75 mm | 600x600x300 | 1 | 085-130 | e4*2007/46*0263*.. | bar: Area 1
HYUNDAI | I40 | I40 | VF | 09/2011 |  | 5x114,30 | 67,10 |  |  | 46 | M12x1,50 | 21 | X5B | 8x19 | 19,00 | 8,00 | W85069203N5 | 1 | S | 20121005 | 20121104 | 5x114,30 |  | 45 | 81710440 | L | DST20A | N |  |  |  |  | DK | YES |  |  | T | Teilegutachten (PB+VB) | 1 | No car modifications required |  | AfterMarket OZ | MAX 730 KG | MATT GRAPHITE DIAMOND CUT | X-Line | 8027529079852 | OZ | 13,61 |  |  | Serie L - ext.diam.75 mm | 593x593x274 | 1 | 085-130 | e4*2007/46*0263*.. | bar: Area 1
HYUNDAI | I40 | I40 | VF | 09/2011 |  | 5x114,30 | 67,10 |  |  | 46 | M12x1,50 | 21 | EGO | 8½x19 | 19,00 | 8,50 | W8504820554 | 1 |  |  |  | 5x114,30 |  | 38 | 81710440 | L | DST20A | N |  | TÜV |  |  | DK | YES |  |  | T | Teilegutachten (PB+VB) | 1 | No car modifications required |  | AfterMarket OZ | MAX 750 KG | MATT BLACK + DIAMOND-CUT | X-Line | 8027529065589 | OZ | 14,31 |  |  | Serie L - ext.diam.75 mm | 593x593x287 | 1 | 085-130 | e4*2007/46*0263*.. | bar: Area 1
HYUNDAI | I40 | I40 | VF | 09/2011 |  | 5x114,30 | 67,10 |  |  | 46 | M12x1,50 | 21 | QUARANTA | 8½x19 | 19,00 | 8,50 | W01857201G2 | 1 |  |  |  | 5x114,30 |  | 38 | 81710440 | L | DST20A | N |  | TÜV |  |  | DK | YES |  |  | T | Teilegutachten (PB+VB) | 1 | No car modifications required |  | AfterMarket OZ | MAX 725 KG | GRIGIO CORSA DIAMANTATO | Via Veneto | 8027529052565 | OZ | 13,81 |  |  | Serie L - ext.diam.75 mm | 570x570x280 | 1 | 085-130 | e4*2007/46*0263*.. | bar: Area 1
HYUNDAI | I40 | I40 | VF | 09/2011 |  | 5x114,30 | 67,10 |  |  | 46 | M12x1,50 | 21 | SUPERTURISMO LM | 8½x19 | 19,00 | 8,50 | W0185220419 | 1 |  |  |  | 5x114,30 |  | 38 | 81710072 | L | D8 | N | LD4 | TÜV |  |  | DK | YES |  |  | T | Teilegutachten (PB+VB) | 1 | No car modifications required |  | AfterMarket OZ | MAX 725 KG | MATT RACE SILVER + BLACK LETTERING | Racing | 8027529043648 | OZ | 12,61 |  |  | Serie L - ext.diam.75 mm | 570x570x280 | 1 | 085-130 | e4*2007/46*0263*.. | bar: Area 1
HYUNDAI | I40 | I40 | VF | 09/2011 |  | 5x114,30 | 67,10 |  |  | 46 | M12x1,50 | 21 | SUPERTURISMO LM | 8½x19 | 19,00 | 8,50 | W0185220446 | 1 |  |  |  | 5x114,30 |  | 38 | 81710072 | L | D8 | N | LD4 | TÜV |  |  | DK | YES |  |  | T | Teilegutachten (PB+VB) | 1 | No car modifications required |  | AfterMarket OZ | MAX 725 KG | MATT GRAPHITE + SILVER LETTERING | Racing | 8027529043655 | OZ | 12,61 |  |  | Serie L - ext.diam.75 mm | 570x570x280 | 1 | 085-130 | e4*2007/46*0263*.. | bar: Area 1
HYUNDAI | I40 | I40 | VF | 09/2011 |  | 5x114,30 | 67,10 |  |  | 46 | M12x1,50 | 21 | VITTORIA | 8½x19 | 19,00 | 8,50 | W0188220373 | 1 |  |  |  | 5x114,30 |  | 38 | 81710440 | L | DST20A | N |  | TÜV |  |  | DK | YES |  |  | T | Teilegutachten (PB+VB) | 1 | No car modifications required |  | AfterMarket OZ | MAX 725 KG | MATT DARK GRAPHITE | Via Veneto | 8027529069686 | OZ | 14,14 |  |  | Serie L - ext.diam.75 mm | 592x592x286 | 1 | 085-130 | e4*2007/46*0263*.. | bar: Area 1
HYUNDAI | I40 | I40 | VF | 09/2011 |  | 5x114,30 | 67,10 |  |  | 46 | M12x1,50 | 21 | MONACO HLT | 8x20 | 20,00 | 8,00 | W01899204G1 | 1 | S | 20120711 | 20120810 | 5x114,30 |  | 35 | 81710565 | XL | DST20A | N |  |  |  |  | DK | YES |  |  | N | No Certificate | 2 | Mods can be necessary to car |  | AfterMarket OZ | MAX 950 KG | GRIGIO CORSA | All-Terrain | 8027529076868 | OZ | 16,72 |  |  | Serie XL - ext.diam.79 mm | 615x615x274 | 1 | 085-130 | e4*2007/46*0263*.. | bar: Area 1
HYUNDAI | I40 | I40 | VF | 09/2011 |  | 5x114,30 | 67,10 |  |  | 46 | M12x1,50 | 21 | MONACO HLT | 8x20 | 20,00 | 8,00 | W01899205G1 | 1 | S | 20120711 | 20120810 | 5x114,30 |  | 45 | 81710565 | XL | DST20A | N |  |  |  |  | DK | YES |  |  | N | No Certificate | 1 | No car modifications required |  | AfterMarket OZ | MAX 950 KG | GRIGIO CORSA | All-Terrain | 8027529076875 | OZ | 16,32 |  |  | Serie XL - ext.diam.79 mm | 615x615x274 | 1 | 085-130 | e4*2007/46*0263*.. | bar: Area 1
HYUNDAI | I40 | I40 | VF | 09/2011 |  | 5x114,30 | 67,10 |  |  | 46 | M12x1,50 | 21 | MONACO HLT | 8½x20 | 20,00 | 8,50 | W01900203G1 | 1 | S | 20120711 | 20120810 | 5x114,30 |  | 40 | 81710565 | XL | DST20A | N |  |  |  |  | DK | YES |  |  | N | No Certificate | 2 | Mods can be necessary to car |  | AfterMarket OZ | MAX 950 KG | GRIGIO CORSA | All-Terrain | 8027529076929 | OZ | 17,51 |  |  | Serie XL - ext.diam.79 mm | 615x615x312 | 1 | 085-130 | e4*2007/46*0263*.. | bar: Area 1
HYUNDAI | I40 | I40 | VF | 09/2011 |  | 5x114,30 | 67,10 |  |  | 46 | M12x1,50 | 21 | SUPERTURISMO DAKAR | 8½x20 | 20,00 | 8,50 | W0187520219 | 1 |  |  |  | 5x114,30 |  | 40 | 81710210 | XL | D8 | N | LD4 | TÜV |  |  | DK | YES |  |  | T | Teilegutachten (PB+VB) | 2 | Mods can be necessary to car |  | AfterMarket OZ | MAX 815 KG | MATT RACE SILVER + BLACK LETTERING | All-Terrain | 8027529053494 | OZ | 15,80 |  |  | Serie XL - ext.diam.79 mm | 615x615x312 | 1 | 085-130 | e4*2007/46*0263*.. | bar: Area 1
HYUNDAI | I40 | I40 | VF | 09/2011 |  | 5x114,30 | 67,10 |  |  | 46 | M12x1,50 | 21 | SUPERTURISMO DAKAR | 8½x20 | 20,00 | 8,50 | W0187520246 | 1 |  |  |  | 5x114,30 |  | 40 | 81710210 | XL | D8 | N | LD4 | TÜV |  |  | DK | YES |  |  | T | Teilegutachten (PB+VB) | 2 | Mods can be necessary to car |  | AfterMarket OZ | MAX 815 KG | MATT GRAPHITE + SILVER LETTERING | All-Terrain | 8027529053418 | OZ | 15,80 |  |  | Serie XL - ext.diam.79 mm | 615x615x312 | 1 | 085-130 | e4*2007/46*0263*.. | bar: Area 1
HYUNDAI | I40 | I40 | VF | 09/2011 |  | 5x114,30 | 67,10 |  |  | 46 | M12x1,50 | 21 | ULTRALEGGERA HLT | 8½x20 | 20,00 | 8,50 | W01715201A53 | 3 |  |  |  | 5x114,30 |  | 40 | 81710072 | L | D8 | N | LD4 | TÜV |  |  | DK | YES |  |  | T | Teilegutachten (PB+VB) | 2 | Mods can be necessary to car |  | AfterMarket OZ | MAX 700 KG | MATT BLACK | I-Tech | 8027529002294 | OZ | 13,01 |  |  | Serie L - ext.diam.75 mm | 620x620x350 | 1 | 085-130 | e4*2007/46*0263*.. | bar: Area 1
HYUNDAI | I40 | I40 | VF | 09/2011 |  | 5x114,30 | 67,10 |  |  | 46 | M12x1,50 | 21 | ULTRALEGGERA HLT | 8½x20 | 20,00 | 8,50 | W01715201N6 | 3 |  |  |  | 5x114,30 |  | 40 | 81710072 | L | D8 | N | LD4 | TÜV |  |  | DK | YES |  |  | N | No Certificate | 2 | Mods can be necessary to car |  | AfterMarket OZ | MAX 700 KG | MATT RACE SILVER | I-Tech | 8027529068566 | OZ | 13,01 |  |  | Serie L - ext.diam.75 mm | 615x615x312 | 1 | 085-130 | e4*2007/46*0263*.. | bar: Area 1
HYUNDAI | I40 | I40 | VF | 09/2011 |  | 5x114,30 | 67,10 |  |  | 46 | M12x1,50 | 21 | ULTRALEGGERA HLT | 8½x20 | 20,00 | 8,50 | W01715201P3 | 3 | S | 20121203 | 20130102 | 5x114,30 |  | 40 | 81710072 | L | D8 | N | LD4 | TÜV |  |  | DK | YES |  |  | N | No Certificate | 2 | Mods can be necessary to car |  | AfterMarket OZ | MAX 700 KG | ACID GREEN | I-Tech | 8027529084009 | OZ | 13,01 |  |  | Serie L - ext.diam.75 mm | 615x615x312 | 1 | 085-130 | e4*2007/46*0263*.. | bar: Area 1
HYUNDAI | I40 | I40 | VF | 09/2011 |  | 5x114,30 | 67,10 |  |  | 46 | M12x1,50 | 21 | ULTRALEGGERA HLT | 8½x20 | 20,00 | 8,50 | W0171520122 | 3 |  |  |  | 5x114,30 |  | 40 | 81710072 | L | D8 | N | LD4 | TÜV |  |  | DK | YES |  |  | N | No Certificate | 2 | Mods can be necessary to car |  | AfterMarket OZ | MAX 700 KG | MATT GRAPHIT SILVER | I-Tech | 8027529068559 | OZ | 13,01 |  |  | Serie L - ext.diam.75 mm | 615x615x312 | 1 | 085-130 | e4*2007/46*0263*.. | bar: Area 1
HYUNDAI | I40 | I40 | VF | 09/2011 |  | 5x114,30 | 67,10 |  |  | 46 | M12x1,50 | 21 | ULTRALEGGERA HLT | 8½x20 | 20,00 | 8,50 | W0171520130 | 3 |  |  |  | 5x114,30 |  | 40 | 81710072 | L | D8 | N | LD4 | TÜV |  |  | DK | YES |  |  | N | No Certificate | 2 | Mods can be necessary to car |  | AfterMarket OZ | MAX 700 KG | WHITE | I-Tech | 8027529068511 | OZ | 13,01 |  |  | Serie L - ext.diam.75 mm | 615x615x312 | 1 | 085-130 | e4*2007/46*0263*.. | bar: Area 1
HYUNDAI | I40 | I40 | VF | 09/2011 |  | 5x114,30 | 67,10 |  |  | 46 | M12x1,50 | 21 | ULTRALEGGERA HLT | 8½x20 | 20,00 | 8,50 | W0171520171 | 3 |  |  |  | 5x114,30 |  | 40 | 81710072 | L | D8 | N | LD4 | TÜV |  |  | DK | YES |  |  | N | No Certificate | 2 | Mods can be necessary to car |  | AfterMarket OZ | MAX 700 KG | ORANGE | I-Tech | 8027529068535 | OZ | 13,01 |  |  | Serie L - ext.diam.75 mm | 615x615x312 | 1 | 085-130 | e4*2007/46*0263*.. | bar: Area 1
HYUNDAI | I40 | I40 | VF | 09/2011 |  | 5x114,30 | 67,10 |  |  | 46 | M12x1,50 | 21 | ULTRALEGGERA HLT | 8½x20 | 20,00 | 8,50 | W0171520176 | 3 |  |  |  | 5x114,30 |  | 40 | 81710072 | L | D8 | N | LD4 | TÜV |  |  | DK | YES |  |  | N | No Certificate | 2 | Mods can be necessary to car |  | AfterMarket OZ | MAX 700 KG | RACE GOLD | I-Tech | 8027529068542 | OZ | 13,01 |  |  | Serie L - ext.diam.75 mm | 615x615x312 | 1 | 085-130 | e4*2007/46*0263*.. | bar: Area 1
HYUNDAI | I40 | I40 | VF | 09/2011 |  | 5x114,30 | 67,10 |  |  | 46 | M12x1,50 | 21 | ULTRALEGGERA HLT | 8½x20 | 20,00 | 8,50 | W0171520184 | 3 |  |  |  | 5x114,30 |  | 40 | 81710072 | L | D8 | N | LD4 | TÜV |  |  | DK | YES |  |  | N | No Certificate | 2 | Mods can be necessary to car |  | AfterMarket OZ | MAX 700 KG | RED | I-Tech | 8027529068528 | OZ | 13,01 |  |  | Serie L - ext.diam.75 mm | 615x615x312 | 1 | 085-130 | e4*2007/46*0263*.. | bar: Area 1
HYUNDAI | LANTRA | LANTRA | J-2,RD | 11/1995 | 06/2000 | 4x114,30 | 67,10 |  |  | 46 | M12x1,50 | 21 | SUPERTURISMO GT | 7x16 | 16,00 | 7,00 | W01895203P5 | 1 |  |  |  | 4x114,30 |  | 42 | 81710070 | L | D8 | N | LD4 |  | KBA |  | DK | YES |  |  | S | Strongness Certificate (PB) | 1 | No car modifications required | 195/45 R16----205/45 R16--- | AfterMarket OZ | MAX 540 KG | GRIGIO CORSA+BLACK LETTERING | Racing | 8027529080353 | OZ | 10,23 |  |  | Serie L - ext.diam.75 mm | 480x480x248 | 1 | bar: Area 1
HYUNDAI | LANTRA | LANTRA | J-2,RD | 11/1995 | 06/2000 | 4x114,30 | 67,10 |  |  | 46 | M12x1,50 | 21 | SUPERTURISMO WRC | 7x16 | 16,00 | 7,00 | W0189520333 | 1 | S | 20121105 | 20121205 | 4x114,30 |  | 42 | 81710070 | L | D8 | N | LD4 |  | KBA |  | DK |  |  |  | S | Strongness Certificate (PB) | 1 | No car modifications required | 195/45 R16----205/45 R16--- | AfterMarket OZ | MAX 540 KG | WHITE + RED LETTERING | Racing | 8027529082364 | OZ | 10,23 |  |  | Serie L - ext.diam.75 mm | 480x480x248 | 1 | bar: Area 1
HYUNDAI | LANTRA | LANTRA | J-2,RD | 11/1995 | 06/2000 | 4x114,30 | 67,10 |  |  | 46 | M12x1,50 | 21 | ULTRALEGGERA | 7x17 | 17,00 | 7,00 | W0170920361 | 1 | S | 20051026 | 20051125 | 4x114,30 |  | 40 | 81710070 | L | D8 | N | LD4 | TÜV |  |  | DK | YES |  |  | T | Teilegutachten (PB+VB) | 1 | No car modifications required | 205/40 R17--- | AfterMarket OZ | MAX 520 KG | CHRYSTAL TITANIUM | Racing | 8027529001525 | OZ | 8,88 |  |  | Serie L - ext.diam.75 mm | 540x540x260 | 1 | bar: Area 1
HYUNDAI | MATRIX | MATRIX | FC | 10/2001 | 02/2009 | 4x114,30 | 67,10 | 515 |  | 46 | M12x1,50 | 21 | SUPERTURISMO GT | 6½x15 | 15,00 | 6,50 | W0168220282 | 1 | S | 20060703 | 20060802 | 4x114,30 |  | 42 | 81710070 | L | D8 | N | LD4 |  |  |  | DK | YES |  |  | N | No Certificate | 1 | No car modifications required | 205/55 R15--- | AfterMarket OZ | MAX 550 KG | RACE SILVER + BLACK LETTERING | Racing | 8027529001037 | OZ | 9,99 |  |  | Serie L - ext.diam.75 mm | 430x430x235 | 1 | 056-090 | e4*98/14*0059*.. | bar: Area 1
HYUNDAI | MATRIX | MATRIX | FC | 10/2001 | 02/2009 | 4x114,30 | 67,10 | 515 |  | 46 | M12x1,50 | 21 | SUPERTURISMO GT | 7x16 | 16,00 | 7,00 | W01895203P5 | 1 |  |  |  | 4x114,30 |  | 42 | 81710070 | L | D8 | N | LD4 |  | KBA |  | DK | YES |  |  | K | KBA (ABE+VB) | 1 | No car modifications required | 205/45 R16--- | AfterMarket OZ | MAX 540 KG | GRIGIO CORSA+BLACK LETTERING | Racing | 8027529080353 | OZ | 10,23 |  |  | Serie L - ext.diam.75 mm | 480x480x248 | 1 | 056-090 | e4*98/14*0059*.. | bar: Area 1
HYUNDAI | MATRIX | MATRIX | FC | 10/2001 | 02/2009 | 4x114,30 | 67,10 | 515 |  | 46 | M12x1,50 | 21 | SUPERTURISMO WRC | 7x16 | 16,00 | 7,00 | W0189520333 | 1 | S | 20121105 | 20121205 | 4x114,30 |  | 42 | 81710070 | L | D8 | N | LD4 |  | KBA |  | DK |  |  |  | K | KBA (ABE+VB) | 1 | No car modifications required | 205/45 R16--- | AfterMarket OZ | MAX 540 KG | WHITE + RED LETTERING | Racing | 8027529082364 | OZ | 10,23 |  |  | Serie L - ext.diam.75 mm | 480x480x248 | 1 | 056-090 | e4*98/14*0059*.. | bar: Area 1
HYUNDAI | MATRIX | MATRIX | FC | 10/2001 | 02/2009 | 4x114,30 | 67,10 | 515 |  | 46 | M12x1,50 | 21 | ULTRALEGGERA | 7x16 | 16,00 | 7,00 | W0173020261 | 1 | S | 20060609 | 20060709 | 4x114,30 |  | 42 | 81710070 | L | D8 | N | LD4 |  |  |  | DK | YES |  |  | N | No Certificate | 1 | No car modifications required | 205/45 R16--- | AfterMarket OZ | MAX 550 KG | CHRYSTAL TITANIUM | Racing | 8027529002973 | OZ | 7,83 |  |  | Serie L - ext.diam.75 mm | 480x480x255 | 1 | 056-090 | e4*98/14*0059*.. | bar: Area 1
HYUNDAI | MATRIX | MATRIX | FC | 10/2001 | 02/2009 | 4x114,30 | 67,10 | 515 |  | 46 | M12x1,50 | 21 | ULTRALEGGERA | 7x17 | 17,00 | 7,00 | W0170920361 | 1 | S | 20060125 | 20060224 | 4x114,30 |  | 40 | 81710070 | L | D8 | N | LD4 | TÜV |  |  | DK | YES |  |  | T | Teilegutachten (PB+VB) | 1 | No car modifications required | 215/40 R17--- | AfterMarket OZ | MAX 520 KG | CHRYSTAL TITANIUM | Racing | 8027529001525 | OZ | 8,88 |  |  | Serie L - ext.diam.75 mm | 540x540x260 | 1 | 056-090 | e4*98/14*0059*.. | bar: Area 1
HYUNDAI | SANTA FE | SANTA FE | SM | 09/2000 | 12/2006 | 5x114,30 | 67,06 | 685 | 2022 | 46 | M12x1,50 | 21 | SUPERTURISMO WRC | 7x17 | 17,00 | 7,00 | W0167220233 | 1 | S | 20080229 | 20080330 | 5x114,30 |  | 45 | 81710072 | L | D8 | N | LD4 |  |  |  | DK | YES |  |  | N | No Certificate | 1 | No car modifications required | 215/50 R17----225/55 R17----225/60 R17--- | AfterMarket OZ | MAX 650 KG | WHITE + RED LETTERING | Racing | 8027529000634 | OZ | 10,76 |  |  | Serie L - ext.diam.75 mm | 540x540x260 | 1 | 082-125 | e11*98/14*0162*01 | bar: Area 1
HYUNDAI | SANTA FE | SANTA FE | SM | 09/2000 | 12/2006 | 5x114,30 | 67,06 | 685 | 2022 | 46 | M12x1,50 | 21 | CANYON ST | 7½x17 | 17,00 | 7,50 | W0166020322 | 1 |  |  |  | 5x114,30 |  | 40 | 81710210 | XL | D8 | N | LD4 | TÜV |  | VIA | DK | YES |  |  | T | Teilegutachten (PB+VB) | 1 | No car modifications required | 225/55 R17---THY008-225/60 R17---THY009-235/50 R17---THY008-235/55 R17--- | AfterMarket OZ | MAX 710 KG | MATT GRAPHIT SILVER | All-Terrain | 8027529046533 | OZ | 13,51 |  |  | Serie XL - ext.diam.79 mm | 540x540x280 | 1 | 082-125 | e11*98/14*0162*01 | bar: Area 1
HYUNDAI | SANTA FE | SANTA FE | SM | 09/2000 | 12/2006 | 5x114,30 | 67,06 | 685 | 2022 | 46 | M12x1,50 | 21 | SAHARA 5 | 8x17 | 17,00 | 8,00 | W85061202N5 | 1 | S | 20121005 | 20121104 | 5x114,30 |  | 35 | 81710210 | XL | D8 | N |  |  |  |  | DK | YES |  |  | K | KBA (ABE+VB) | 2 | Mods can be necessary to car | 225/55 R17----225/60 R17----235/50 R17----235/55 R17--- | AfterMarket OZ | MAX 850 KG | MATT GRAPHITE DIAMOND CUT | X-Line | 8027529080018 | OZ | 14,51 |  |  | Serie XL - ext.diam.79 mm | 542x542x274 | 1 | 082-125 | e11*98/14*0162*01 | bar: Area 1
HYUNDAI | SANTA FE | SANTA FE | SM | 09/2000 | 12/2006 | 5x114,30 | 67,06 | 685 | 2022 | 46 | M12x1,50 | 21 | SAHARA 5 | 8x17 | 17,00 | 8,00 | W85061203N5 | 1 | S | 20121005 | 20121104 | 5x114,30 |  | 40 | 81710210 | XL | D8 | N |  |  |  |  | DK | YES |  |  | K | KBA (ABE+VB) | 1 | No car modifications required | 225/55 R17----225/60 R17----235/50 R17----235/55 R17--- | AfterMarket OZ | MAX 850 KG | MATT GRAPHITE DIAMOND CUT | X-Line | 8027529080025 | OZ | 14,41 |  |  | Serie XL - ext.diam.79 mm | 542x542x274 | 1 | 082-125 | e11*98/14*0162*01 | bar: Area 1
HYUNDAI | SANTA FE | SANTA FE | SM | 09/2000 | 12/2006 | 5x114,30 | 67,06 | 685 | 2022 | 46 | M12x1,50 | 21 | SAHARA 5 | 8x18 | 18,00 | 8,00 | W85060202N5 | 1 | S | 20121005 | 20121104 | 5x114,30 |  | 35 | 81710210 | XL | D8 | N |  |  |  |  | DK | YES |  |  | K | KBA (ABE+VB) | 2 | Mods can be necessary to car | 235/45 R18----235/50 R18----245/45 R18----245/50 R18--- | AfterMarket OZ | MAX 850 KG | MATT GRAPHITE DIAMOND CUT | X-Line | 8027529080100 | OZ | 15,26 |  |  | Serie XL - ext.diam.79 mm | 568x568x274 | 1 | 082-125 | e11*98/14*0162*01 | bar: Area 1
HYUNDAI | SANTA FE | SANTA FE | SM | 09/2000 | 12/2006 | 5x114,30 | 67,06 | 685 | 2022 | 46 | M12x1,50 | 21 | SAHARA 5 | 8x18 | 18,00 | 8,00 | W85060203N5 | 1 | S | 20121005 | 20121104 | 5x114,30 |  | 40 | 81710210 | XL | D8 | N |  |  |  |  | DK | YES |  |  | K | KBA (ABE+VB) | 1 | No car modifications required | 235/45 R18----235/50 R18----245/45 R18----245/50 R18--- | AfterMarket OZ | MAX 850 KG | MATT GRAPHITE DIAMOND CUT | X-Line | 8027529080117 | OZ | 15,16 |  |  | Serie XL - ext.diam.79 mm | 568x568x274 | 1 | 082-125 | e11*98/14*0162*01 | bar: Area 1
HYUNDAI | SANTA FE | SANTA FE 06 | CM | 03/2006 | 11/2009 | 5x114,30 | 67,06 | 675 |  | 41 | M12x1,50 | 21 | SAHARA 5 | 8x17 | 17,00 | 8,00 | W85061203N5 | 1 | S | 20121005 | 20121104 | 5x114,30 |  | 40 | 81710210 | XL | D8 | N |  |  |  |  | DK | YES |  |  | K | KBA (ABE+VB) | 1 | No car modifications required |  | AfterMarket OZ | MAX 850 KG | MATT GRAPHITE DIAMOND CUT | X-Line | 8027529080025 | OZ | 14,41 |  |  | Serie XL - ext.diam.79 mm | 542x542x274 | 1 | 110-140, 114-139 | e11*2001/116*0270*.. | bar: Area 1
HYUNDAI | SANTA FE | SANTA FE 06 | CM | 03/2006 | 11/2009 | 5x114,30 | 67,06 | 675 |  | 41 | M12x1,50 | 21 | CANYON ST | 8x18 | 18,00 | 8,00 | W0166120322 | 1 | S | 20100129 | 20100228 | 5x114,30 |  | 35 | 81710210 | XL | D8 | N | LD4 | TÜV |  | VIA | DK | YES |  |  | S | Strongness Certificate (PB) | 1 | No car modifications required | 235/60 R18--Fit&Go--255/50 R18----255/55 R18--- | AfterMarket OZ | MAX 815 KG | MATT GRAPHIT SILVER | All-Terrain | 8027529046571 | OZ | 14,25 |  |  | Serie XL - ext.diam.79 mm | 570x570x280 | 1 | 110-140, 114-139 | e11*2001/116*0270*.. | bar: Area 1
HYUNDAI | SANTA FE | SANTA FE 06 | CM | 03/2006 | 11/2009 | 5x114,30 | 67,06 | 675 |  | 41 | M12x1,50 | 21 | SAHARA 5 | 8x18 | 18,00 | 8,00 | W85060202N5 | 1 | S | 20121005 | 20121104 | 5x114,30 |  | 35 | 81710210 | XL | D8 | N |  |  |  |  | DK | YES |  |  | K | KBA (ABE+VB) | 1 | No car modifications required | 235/60 R18--Fit&Go--255/50 R18----255/55 R18--- | AfterMarket OZ | MAX 850 KG | MATT GRAPHITE DIAMOND CUT | X-Line | 8027529080100 | OZ | 15,26 |  |  | Serie XL - ext.diam.79 mm | 568x568x274 | 1 | 110-140, 114-139 | e11*2001/116*0270*.. | bar: Area 1
HYUNDAI | SANTA FE | SANTA FE 06 | CM | 03/2006 | 11/2009 | 5x114,30 | 67,06 | 675 |  | 41 | M12x1,50 | 21 | SAHARA 5 | 8x18 | 18,00 | 8,00 | W85060203N5 | 1 | S | 20121005 | 20121104 | 5x114,30 |  | 40 | 81710210 | XL | D8 | N |  |  |  |  | DK | YES |  |  | K | KBA (ABE+VB) | 1 | No car modifications required | 235/60 R18--Fit&Go--255/50 R18----255/55 R18--- | AfterMarket OZ | MAX 850 KG | MATT GRAPHITE DIAMOND CUT | X-Line | 8027529080117 | OZ | 15,16 |  |  | Serie XL - ext.diam.79 mm | 568x568x274 | 1 | 110-140, 114-139 | e11*2001/116*0270*.. | bar: Area 1
HYUNDAI | SANTA FE | SANTA FE 06 | CM | 03/2006 | 11/2009 | 5x114,30 | 67,06 | 675 |  | 41 | M12x1,50 | 21 | SARDEGNA | 8x18 | 18,00 | 8,00 | W0176320622 | 1 |  |  |  | 5x114,30 |  | 35 | 81710072 | L | D8 | N | LD4 | TÜV |  |  | DK | YES |  |  | T | Teilegutachten (PB+VB) | 1 | No car modifications required | 235/60 R18--Fit&Go--255/50 R18----255/55 R18--- | AfterMarket OZ | MAX 815 KG | MATT GRAPHIT SILVER | All-Terrain | 8027529046625 | OZ | 15,40 |  |  | Serie L - ext.diam.75 mm | 570x570x280 | 1 | 110-140, 114-139 | e11*2001/116*0270*.. | bar: Area 1
HYUNDAI | SANTA FE | SANTA FE 06 | CM | 03/2006 | 11/2009 | 5x114,30 | 67,06 | 675 |  | 41 | M12x1,50 | 21 | VERSILIA | 8x18 | 18,00 | 8,00 | W01815206N6 | 1 |  |  |  | 5x114,30 |  | 32 | 81710072 | L | D8 | N | LD4 | TÜV |  |  | DK | YES |  |  | T | Teilegutachten (PB+VB) | 1 | No car modifications required | 235/60 R18--Fit&Go--255/50 R18----255/55 R18--- | AfterMarket OZ | MAX 760 KG | MATT RACE SILVER | All-Terrain | 8027529052244 | OZ | 14,77 |  |  | Serie L - ext.diam.75 mm | 570x570x280 | 1 | 110-140, 114-139 | e11*2001/116*0270*.. | bar: Area 1
HYUNDAI | SANTA FE | SANTA FE 06 | CM | 03/2006 | 11/2009 | 5x114,30 | 67,06 | 675 |  | 41 | M12x1,50 | 21 | VERSILIA | 8x18 | 18,00 | 8,00 | W0181520654 | 1 | S | 20081217 | 20090116 | 5x114,30 |  | 32 | 81710072 | L | D8 | N | LD4 | TÜV |  |  | DK | YES |  |  | T | Teilegutachten (PB+VB) | 1 | No car modifications required | 235/60 R18--Fit&Go--255/50 R18----255/55 R18--- | AfterMarket OZ | MAX 760 KG | MATT BLACK + DIAMOND-CUT | All-Terrain | 8027529031256 | OZ | 14,80 |  |  | Serie L - ext.diam.75 mm | 570x570x280 | 1 | 110-140, 114-139 | e11*2001/116*0270*.. | bar: Area 1
HYUNDAI | SANTA FE | SANTA FE 06 | CM | 03/2006 | 11/2009 | 5x114,30 | 67,06 | 675 |  | 41 | M12x1,50 | 21 | SARDEGNA | 8x19 | 19,00 | 8,00 | W0176720222 | 1 | S | 20100129 | 20100228 | 5x114,30 |  | 40 | 81710072 | L | D8 | N | LD4 | TÜV |  |  | DK | YES |  |  | S | Strongness Certificate (PB) | 1 | No car modifications required | 255/45 R19--- | AfterMarket OZ | MAX 725 KG | MATT GRAPHIT SILVER | All-Terrain | 8027529046724 | OZ | 15,42 |  |  | Serie L - ext.diam.75 mm | 600x600x300 | 1 | 110-140, 114-139 | e11*2001/116*0270*.. | Area 2: OUT
HYUNDAI | SANTA FE | SANTA FE 06 | CM | 03/2006 | 11/2009 | 5x114,30 | 67,06 | 675 |  | 41 | M12x1,50 | 21 | VERSILIA | 8x19 | 19,00 | 8,00 | W01840203N6 | 1 |  |  |  | 5x114,30 |  | 35 | 81710072 | L | D8 | N | LD4 | TÜV |  |  | DK | YES |  |  | T | Teilegutachten (PB+VB) | 1 | No car modifications required | 255/45 R19--- | AfterMarket OZ | MAX 775 KG | MATT RACE SILVER | All-Terrain | 8027529052305 | OZ | 16,42 |  |  | Serie L - ext.diam.75 mm | 600x600x300 | 1 | 110-140, 114-139 | e11*2001/116*0270*.. | bar: Area 1
HYUNDAI | SANTA FE | SANTA FE 06 | CM | 03/2006 | 11/2009 | 5x114,30 | 67,06 | 675 |  | 41 | M12x1,50 | 21 | VERSILIA | 8x19 | 19,00 | 8,00 | W0184020354 | 1 |  |  |  | 5x114,30 |  | 35 | 81710072 | L | D8 | N | LD4 | TÜV |  |  | DK | YES |  |  | T | Teilegutachten (PB+VB) | 1 | No car modifications required | 255/45 R19--- | AfterMarket OZ | MAX 775 KG | MATT BLACK + DIAMOND-CUT | All-Terrain | 8027529039412 | OZ | 16,42 |  |  | Serie L - ext.diam.75 mm | 600x600x300 | 1 | 110-140, 114-139 | e11*2001/116*0270*.. | bar: Area 1
HYUNDAI | SANTA FE | SANTA FE 06 | CM | 03/2006 | 11/2009 | 5x114,30 | 67,06 | 675 |  | 41 | M12x1,50 | 21 | QUARANTA | 8½x19 | 19,00 | 8,50 | W01857201G2 | 1 |  |  |  | 5x114,30 |  | 38 | 81710440 | L | DST20A | N |  | TÜV |  |  | DK | YES |  |  | S | Strongness Certificate (PB) | 1 | No car modifications required |  | AfterMarket OZ | MAX 725 KG | GRIGIO CORSA DIAMANTATO | Via Veneto | 8027529052565 | OZ | 13,81 |  |  | Serie L - ext.diam.75 mm | 570x570x280 | 1 | 110-140, 114-139 | e11*2001/116*0270*.. | bar: Area 1
HYUNDAI | SANTA FE | SANTA FE 06 | CM | 03/2006 | 11/2009 | 5x114,30 | 67,06 | 675 |  | 41 | M12x1,50 | 21 | SUPERTURISMO LM | 8½x19 | 19,00 | 8,50 | W0185220419 | 1 | S | 20100129 | 20100228 | 5x114,30 |  | 38 | 81710072 | L | D8 | N | LD4 | TÜV |  |  | DK | YES |  |  | S | Strongness Certificate (PB) | 1 | No car modifications required |  | AfterMarket OZ | MAX 725 KG | MATT RACE SILVER + BLACK LETTERING | Racing | 8027529043648 | OZ | 12,61 |  |  | Serie L - ext.diam.75 mm | 570x570x280 | 1 | 110-140, 114-139 | e11*2001/116*0270*.. | bar: Area 1
HYUNDAI | SANTA FE | SANTA FE 06 | CM | 03/2006 | 11/2009 | 5x114,30 | 67,06 | 675 |  | 41 | M12x1,50 | 21 | SUPERTURISMO LM | 8½x19 | 19,00 | 8,50 | W0185220446 | 1 | S | 20100129 | 20100228 | 5x114,30 |  | 38 | 81710072 | L | D8 | N | LD4 | TÜV |  |  | DK | YES |  |  | S | Strongness Certificate (PB) | 1 | No car modifications required |  | AfterMarket OZ | MAX 725 KG | MATT GRAPHITE + SILVER LETTERING | Racing | 8027529043655 | OZ | 12,61 |  |  | Serie L - ext.diam.75 mm | 570x570x280 | 1 | 110-140, 114-139 | e11*2001/116*0270*.. | bar: Area 1
HYUNDAI | SANTA FE | SANTA FE 12 | DM | 10/2012 |  | 5x114,30 | 67,06 | 675 |  | 49,50 | M12x1,50 | 21 | SAHARA 5 | 8x17 | 17,00 | 8,00 | W85061203N5 | 1 | S | 20121112 | 20121212 | 5x114,30 |  | 40 | 81710210 | XL | D8 | N |  |  |  |  | DK | YES |  |  | N | No Certificate | 2 | Mods can be necessary to car |  | AfterMarket OZ | MAX 850 KG | MATT GRAPHITE DIAMOND CUT | X-Line | 8027529080025 | OZ | 14,41 |  |  | Serie XL - ext.diam.79 mm | 542x542x274 | 1 | 110-145 | e11*2007/46*0633*.. | bar: Area 1
HYUNDAI | SANTA FE | SANTA FE 12 | DM | 10/2012 |  | 5x114,30 | 67,06 | 675 |  | 49,50 | M12x1,50 | 21 | CANYON ST | 8x18 | 18,00 | 8,00 | W0166120822 | 1 | S | 20121112 | 20121212 | 5x114,30 |  | 45 | 81710210 | XL | D8 | N |  |  |  |  | DK | YES |  |  | N | No Certificate | 1 | No car modifications required | 235/55 R18----235/60 R18--Fit&Go--245/55 R18--- | AfterMarket OZ | MAX 735 KG | MATT GRAPHIT SILVER | All-Terrain | 8027529046595 | OZ | 13,78 |  |  | Serie XL - ext.diam.79 mm | 570x570x280 | 1 | 110-145 | e11*2007/46*0633*.. | bar: Area 1
HYUNDAI | SANTA FE | SANTA FE 12 | DM | 10/2012 |  | 5x114,30 | 67,06 | 675 |  | 49,50 | M12x1,50 | 21 | ENERGY | 8x18 | 18,00 | 8,00 | W8500920554 | 1 | S | 20121112 | 20121212 | 5x114,30 |  | 45 | 81710072 | L | D8 | N |  | TÜV |  |  | DK | YES |  |  | S | Strongness Certificate (PB) | 1 | No car modifications required | 235/55 R18----235/60 R18--Fit&Go--245/55 R18--- | AfterMarket OZ | MAX 725 KG | MATT BLACK + DIAMOND-CUT | X-Line | 8027529034448 | OZ | 14,05 |  |  | Serie L - ext.diam.75 mm | 568x568x274 | 1 | 110-145 | e11*2007/46*0633*.. | bar: Area 1
HYUNDAI | SANTA FE | SANTA FE 12 | DM | 10/2012 |  | 5x114,30 | 67,06 | 675 |  | 49,50 | M12x1,50 | 21 | SAHARA 5 | 8x18 | 18,00 | 8,00 | W85060203N5 | 1 | S | 20121112 | 20121212 | 5x114,30 |  | 40 | 81710210 | XL | D8 | N |  |  |  |  | DK | YES |  |  | N | No Certificate | 1 | No car modifications required | 235/55 R18----235/60 R18--Fit&Go--245/55 R18--- | AfterMarket OZ | MAX 850 KG | MATT GRAPHITE DIAMOND CUT | X-Line | 8027529080117 | OZ | 15,16 |  |  | Serie XL - ext.diam.79 mm | 568x568x274 | 1 | 110-145 | e11*2007/46*0633*.. | bar: Area 1
HYUNDAI | SANTA FE | SANTA FE 12 | DM | 10/2012 |  | 5x114,30 | 67,06 | 675 |  | 49,50 | M12x1,50 | 21 | SARDEGNA | 8x18 | 18,00 | 8,00 | W0176320722 | 1 | S | 20121112 | 20121212 | 5x114,30 |  | 45 | 81710072 | L | D8 | N |  | TÜV |  |  | DK | YES |  |  | S | Strongness Certificate (PB) | 1 | No car modifications required | 235/55 R18----235/60 R18--Fit&Go--245/55 R18--- | AfterMarket OZ | MAX 815 KG | MATT GRAPHIT SILVER | All-Terrain | 8027529046632 | OZ | 15,40 |  |  | Serie L - ext.diam.75 mm | 570x570x280 | 1 | 110-145 | e11*2007/46*0633*.. | bar: Area 1
HYUNDAI | SANTA FE | SANTA FE 12 | DM | 10/2012 |  | 5x114,30 | 67,06 | 675 |  | 49,50 | M12x1,50 | 21 | VERSILIA | 8x18 | 18,00 | 8,00 | W01815207N6 | 1 | S | 20121112 | 20121212 | 5x114,30 |  | 45 | 81710072 | L | D8 | N |  | TÜV |  |  | DK | YES |  |  | S | Strongness Certificate (PB) | 1 | No car modifications required | 235/55 R18----235/60 R18--Fit&Go--245/55 R18--- | AfterMarket OZ | MAX 740 KG | MATT RACE SILVER | All-Terrain | 8027529052251 | OZ | 14,77 |  |  | Serie L - ext.diam.75 mm | 570x570x280 | 1 | 110-145 | e11*2007/46*0633*.. | bar: Area 1
HYUNDAI | SANTA FE | SANTA FE 12 | DM | 10/2012 |  | 5x114,30 | 67,06 | 675 |  | 49,50 | M12x1,50 | 21 | VERSILIA | 8x18 | 18,00 | 8,00 | W0181520754 | 1 | S | 20121112 | 20121212 | 5x114,30 |  | 45 | 81710072 | L | D8 | N |  | TÜV |  |  | DK | YES |  |  | S | Strongness Certificate (PB) | 1 | No car modifications required | 235/55 R18----235/60 R18--Fit&Go--245/55 R18--- | AfterMarket OZ | MAX 740 KG | MATT BLACK + DIAMOND-CUT | All-Terrain | 8027529031270 | OZ | 14,65 |  |  | Serie L - ext.diam.75 mm | 570x570x280 | 1 | 110-145 | e11*2007/46*0633*.. | bar: Area 1
HYUNDAI | SANTA FE | SANTA FE 12 | DM | 10/2012 |  | 5x114,30 | 67,06 | 675 |  | 49,50 | M12x1,50 | 21 | X5B | 8x18 | 18,00 | 8,00 | W85064204N5 | 1 | S | 20121112 | 20121212 | 5x114,30 |  | 45 | 81710442 | L | DST20A | N |  |  | KBA |  | DK | YES |  |  | N | No Certificate | 1 | No car modifications required | 235/55 R18----235/60 R18--Fit&Go--245/55 R18--- | AfterMarket OZ | MAX 730 KG | MATT GRAPHITE DIAMOND CUT | X-Line | 8027529078022 | OZ | 13,52 |  |  | Serie L - ext.diam.75 mm | 568x568x274 | 1 | 110-145 | e11*2007/46*0633*.. | bar: Area 1
HYUNDAI | SANTA FE | SANTA FE 12 | DM | 10/2012 |  | 5x114,30 | 67,06 | 675 |  | 49,50 | M12x1,50 | 21 | SARDEGNA | 8x19 | 19,00 | 8,00 | W0176720222 | 1 | S | 20121112 | 20121212 | 5x114,30 |  | 40 | 81710072 | L | D8 | N |  | TÜV |  |  | DK | YES |  |  | S | Strongness Certificate (PB) | 2 | Mods can be necessary to car | 235/55 R19--- | AfterMarket OZ | MAX 725 KG | MATT GRAPHIT SILVER | All-Terrain | 8027529046724 | OZ | 15,42 |  |  | Serie L - ext.diam.75 mm | 600x600x300 | 1 | 110-145 | e11*2007/46*0633*.. | bar: Area 1
HYUNDAI | SANTA FE | SANTA FE 12 | DM | 10/2012 |  | 5x114,30 | 67,06 | 675 |  | 49,50 | M12x1,50 | 21 | SARDEGNA | 8x19 | 19,00 | 8,00 | W0176720322 | 1 | S | 20121112 | 20121212 | 5x114,30 |  | 45 | 81710072 | L | D8 | N |  | TÜV |  |  | DK | YES |  |  | S | Strongness Certificate (PB) | 1 | No car modifications required | 235/55 R19--- | AfterMarket OZ | MAX 725 KG | MATT GRAPHIT SILVER | All-Terrain | 8027529046731 | OZ | 15,23 |  |  | Serie L - ext.diam.75 mm | 600x600x300 | 1 | 110-145 | e11*2007/46*0633*.. | bar: Area 1
HYUNDAI | SANTA FE | SANTA FE 12 | DM | 10/2012 |  | 5x114,30 | 67,06 | 675 |  | 49,50 | M12x1,50 | 21 | X5B | 8x19 | 19,00 | 8,00 | W85069203N5 | 1 | S | 20121112 | 20121212 | 5x114,30 |  | 45 | 81710442 | L | DST20A | N |  |  |  |  | DK | YES |  |  | N | No Certificate | 1 | No car modifications required | 235/55 R19--- | AfterMarket OZ | MAX 730 KG | MATT GRAPHITE DIAMOND CUT | X-Line | 8027529079852 | OZ | 13,61 |  |  | Serie L - ext.diam.75 mm | 593x593x274 | 1 | 110-145 | e11*2007/46*0633*.. | bar: Area 1
HYUNDAI | SANTA FE | SANTA FE 12 | DM | 10/2012 |  | 5x114,30 | 67,06 | 675 |  | 49,50 | M12x1,50 | 21 | MONACO HLT | 8x20 | 20,00 | 8,00 | W01899205G1 | 1 | S | 20121112 | 20121212 | 5x114,30 |  | 45 | 81710565 | XL | DST20A | N |  |  |  |  | DK | YES |  |  | N | No Certificate | 1 | No car modifications required |  | AfterMarket OZ | MAX 950 KG | GRIGIO CORSA | All-Terrain | 8027529076875 | OZ | 16,32 |  |  | Serie XL - ext.diam.79 mm | 615x615x274 | 1 | 110-145 | e11*2007/46*0633*.. | bar: Area 1
HYUNDAI | SANTA FE | SANTA FE 12 | DM | 10/2012 |  | 5x114,30 | 67,06 | 675 |  | 49,50 | M12x1,50 | 21 | MONACO HLT | 8½x20 | 20,00 | 8,50 | W01900203G1 | 1 | S | 20121112 | 20121212 | 5x114,30 |  | 40 | 81710565 | XL | DST20A | N |  |  |  |  | DK | YES |  |  | N | No Certificate | 2 | Mods can be necessary to car |  | AfterMarket OZ | MAX 950 KG | GRIGIO CORSA | All-Terrain | 8027529076929 | OZ | 17,51 |  |  | Serie XL - ext.diam.79 mm | 615x615x312 | 1 | 110-145 | e11*2007/46*0633*.. | bar: Area 1
HYUNDAI | SANTA FE | SANTA FE 12 | DM | 10/2012 |  | 5x114,30 | 67,06 | 675 |  | 49,50 | M12x1,50 | 21 | SUPERTURISMO DAKAR | 8½x20 | 20,00 | 8,50 | W0187520219 | 1 | S | 20121112 | 20121212 | 5x114,30 |  | 40 | 81710210 | XL | D8 | N |  | TÜV |  |  | DK | YES |  |  | S | Strongness Certificate (PB) | 2 | Mods can be necessary to car |  | AfterMarket OZ | MAX 815 KG | MATT RACE SILVER + BLACK LETTERING | All-Terrain | 8027529053494 | OZ | 15,80 |  |  | Serie XL - ext.diam.79 mm | 615x615x312 | 1 | 110-145 | e11*2007/46*0633*.. | bar: Area 1
HYUNDAI | SANTA FE | SANTA FE 12 | DM | 10/2012 |  | 5x114,30 | 67,06 | 675 |  | 49,50 | M12x1,50 | 21 | SUPERTURISMO DAKAR | 8½x20 | 20,00 | 8,50 | W0187520246 | 1 | S | 20121112 | 20121212 | 5x114,30 |  | 40 | 81710210 | XL | D8 | N |  | TÜV |  |  | DK | YES |  |  | S | Strongness Certificate (PB) | 2 | Mods can be necessary to car |  | AfterMarket OZ | MAX 815 KG | MATT GRAPHITE + SILVER LETTERING | All-Terrain | 8027529053418 | OZ | 15,80 |  |  | Serie XL - ext.diam.79 mm | 615x615x312 | 1 | 110-145 | e11*2007/46*0633*.. | bar: Area 1
HYUNDAI | SONATA | SONATA | Y-2,Y-3 | 07/1991 | 06/1998 | 4x114,30 | 67,10 | 515 | 1920 | 46 | M12x1,50 | 21 | SUPERTURISMO GT | 6½x15 | 15,00 | 6,50 | W0168220282 | 1 | S | 20060703 | 20060802 | 4x114,30 |  | 42 | 81710070 | L | D8 | N | LD4 |  |  |  | DK | YES |  |  | N | No Certificate | 1 | No car modifications required |  | AfterMarket OZ | MAX 550 KG | RACE SILVER + BLACK LETTERING | Racing | 8027529001037 | OZ | 9,99 |  |  | Serie L - ext.diam.75 mm | 430x430x235 | 1 | bar: Area 1
HYUNDAI | SONATA | SONATA | Y-2,Y-3 | 07/1991 | 06/1998 | 4x114,30 | 67,10 | 515 | 1920 | 46 | M12x1,50 | 21 | SUPERTURISMO GT | 7x16 | 16,00 | 7,00 | W01895203P5 | 1 |  |  |  | 4x114,30 |  | 42 | 81710070 | L | D8 | N | LD4 |  | KBA |  | DK | YES |  |  | K | KBA (ABE+VB) | 1 | No car modifications required | 205/50 R16----205/55 R16--- | AfterMarket OZ | MAX 540 KG | GRIGIO CORSA+BLACK LETTERING | Racing | 8027529080353 | OZ | 10,23 |  |  | Serie L - ext.diam.75 mm | 480x480x248 | 1 | bar: Area 1
HYUNDAI | SONATA | SONATA | Y-2,Y-3 | 07/1991 | 06/1998 | 4x114,30 | 67,10 | 515 | 1920 | 46 | M12x1,50 | 21 | SUPERTURISMO WRC | 7x16 | 16,00 | 7,00 | W0189520333 | 1 | S | 20121105 | 20121205 | 4x114,30 |  | 42 | 81710070 | L | D8 | N | LD4 |  | KBA |  | DK |  |  |  | K | KBA (ABE+VB) | 1 | No car modifications required | 205/50 R16----205/55 R16--- | AfterMarket OZ | MAX 540 KG | WHITE + RED LETTERING | Racing | 8027529082364 | OZ | 10,23 |  |  | Serie L - ext.diam.75 mm | 480x480x248 | 1 | bar: Area 1
HYUNDAI | SONATA | SONATA | Y-2,Y-3 | 07/1991 | 06/1998 | 4x114,30 | 67,10 | 515 | 1920 | 46 | M12x1,50 | 21 | ULTRALEGGERA | 7x16 | 16,00 | 7,00 | W0173020261 | 1 | S | 20060609 | 20060709 | 4x114,30 |  | 42 | 81710070 | L | D8 | N | LD4 |  |  |  | DK | YES |  |  | N | No Certificate | 1 | No car modifications required | 205/50 R16----205/55 R16--- | AfterMarket OZ | MAX 550 KG | CHRYSTAL TITANIUM | Racing | 8027529002973 | OZ | 7,83 |  |  | Serie L - ext.diam.75 mm | 480x480x255 | 1 | bar: Area 1
HYUNDAI | SONATA | SONATA | Y-2,Y-3 | 07/1991 | 06/1998 | 4x114,30 | 67,10 | 515 | 1920 | 46 | M12x1,50 | 21 | ULTRALEGGERA | 7x17 | 17,00 | 7,00 | W0170920361 | 1 | S | 20060125 | 20060224 | 4x114,30 |  | 40 | 81710070 | L | D8 | N | LD4 | TÜV |  |  | DK | YES |  |  | T | Teilegutachten (PB+VB) | 1 | No car modifications required | 215/45 R17---THY003 | AfterMarket OZ | MAX 520 KG | CHRYSTAL TITANIUM | Racing | 8027529001525 | OZ | 8,88 |  |  | Serie L - ext.diam.75 mm | 540x540x260 | 1 | bar: Area 1
HYUNDAI | SONATA | SONATA 04 | NF | 09/2004 | 01/2010 | 5x114,30 | 67,10 | 600 | 2025 | 46 | M12x1,5 | 21 | LOUNGE 10 | 7x16 | 16,00 | 7,00 | W8502920454 | 1 |  |  |  | 5x114,30 |  | 45 | 81710440 | L | DST20A | N |  |  | KBA |  | DK | YES |  |  | K | KBA (ABE+VB) | 1 | No car modifications required | 215/60 R16----225/55 R16----235/50 R16----245/55 R16--- | AfterMarket OZ | MAX 675 KG | MATT BLACK + DIAMOND-CUT | X-Line | 8027529047592 | OZ | 10,96 |  |  | Serie L - ext.diam.75 mm | 511x511x249 | 1 | 100-184 | e11*2001/116*0241*.. | bar: Area 1
HYUNDAI | SONATA | SONATA 04 | NF | 09/2004 | 01/2010 | 5x114,30 | 67,10 | 600 | 2025 | 46 | M12x1,5 | 21 | LOUNGE 10 | 7x16 | 16,00 | 7,00 | W8502920475 | 1 |  |  |  | 5x114,30 |  | 45 | 81710440 | L | DST20A | N |  |  | KBA |  | DK | YES |  |  | K | KBA (ABE+VB) | 1 | No car modifications required | 215/60 R16----225/55 R16----235/50 R16----245/55 R16--- | AfterMarket OZ | MAX 675 KG | METAL SILVER + DIAMOND CUT | X-Line | 8027529047608 | OZ | 10,96 |  |  | Serie L - ext.diam.75 mm | 511x511x249 | 1 | 100-184 | e11*2001/116*0241*.. | bar: Area 1
HYUNDAI | SONATA | SONATA 04 | NF | 09/2004 | 01/2010 | 5x114,30 | 67,10 | 600 | 2025 | 46 | M12x1,5 | 21 | SUPERTURISMO GT | 7x16 | 16,00 | 7,00 | W01895352P5 | 1 |  |  |  | 5x114,30 |  | 45 | 81710072 | L | D8 | N | LD4 |  | KBA |  | DK | YES |  |  | K | KBA (ABE+VB) | 1 | No car modifications required | 215/60 R16----225/55 R16----235/50 R16----245/55 R16--- | AfterMarket OZ | MAX 620 KG | GRIGIO CORSA+BLACK LETTERING | Racing | 8027529080377 | OZ | 10,02 |  |  | Serie L - ext.diam.75 mm | 480x480x248 | 1 | 100-184 | e11*2001/116*0241*.. | bar: Area 1
HYUNDAI | SONATA | SONATA 04 | NF | 09/2004 | 01/2010 | 5x114,30 | 67,10 | 600 | 2025 | 46 | M12x1,5 | 21 | X5B | 7x16 | 16,00 | 7,00 | W85066604N5 | 1 | S | 20121005 | 20121104 | 5x114,30 |  | 45 | 81710440 | L | DST20A | N |  |  |  |  | DK | YES |  |  | K | KBA (ABE+VB) | 1 | No car modifications required | 215/60 R16----225/55 R16----235/50 R16----245/55 R16--- | AfterMarket OZ | MAX 680 KG | MATT GRAPHITE DIAMOND CUT | X-Line | 8027529079722 | OZ | 9,71 |  |  | Serie L - ext.diam.75 mm | 511x511x249 | 1 | 100-184 | e11*2001/116*0241*.. | bar: Area 1
HYUNDAI | SONATA | SONATA 04 | NF | 09/2004 | 01/2010 | 5x114,30 | 67,10 | 600 | 2025 | 46 | M12x1,5 | 21 | X5B | 7x16 | 16,00 | 7,00 | W85066605N5 | 1 | S | 20121005 | 20121104 | 5x114,30 |  | 40 | 81710440 | L | DST20A | N |  |  |  |  | DK | YES |  |  | K | KBA (ABE+VB) | 1 | No car modifications required | 215/60 R16----225/55 R16----235/50 R16----245/55 R16--- | AfterMarket OZ | MAX 680 KG | MATT GRAPHITE DIAMOND CUT | X-Line | 8027529079739 | OZ | 9,81 |  |  | Serie L - ext.diam.75 mm | 511x511x249 | 1 | 100-184 | e11*2001/116*0241*.. | bar: Area 1
HYUNDAI | SONATA | SONATA 04 | NF | 09/2004 | 01/2010 | 5x114,30 | 67,10 | 600 | 2025 | 46 | M12x1,5 | 21 | ADRENALINA | 7½x16 | 16,00 | 7,50 | W8501220454 | 1 | S | 20090406 | 20090506 | 5x114,30 |  | 40 | 81710072 | L | D8 | N | LD4 |  | KBA |  | DK | YES |  |  | K | KBA (ABE+VB) | 1 | No car modifications required | 215/60 R16----225/55 R16----235/50 R16--- | AfterMarket OZ | MAX 650 KG | MATT BLACK + DIAMOND-CUT | X-Line | 8027529034578 | OZ | 10,46 |  |  | Serie L - ext.diam.75 mm | 511x511x261 | 1 | 100-184 | e11*2001/116*0241*.. | bar: Area 1
HYUNDAI | SONATA | SONATA 04 | NF | 09/2004 | 01/2010 | 5x114,30 | 67,10 | 600 | 2025 | 46 | M12x1,5 | 21 | DAVID | 7½x16 | 16,00 | 7,50 | W01868205N5 | 1 |  |  |  | 5x114,30 |  | 40 | 81710440 | L | DST20A | N |  |  | KBA |  | DK | YES |  |  | K | KBA (ABE+VB) | 1 | No car modifications required | 215/60 R16----225/55 R16----235/50 R16--- | AfterMarket OZ | MAX 675 KG | MATT GRAPHITE DIAMOND CUT | Via Veneto | 8027529054811 | OZ | 8,11 |  |  | Serie L - ext.diam.75 mm | 480x480x261 | 1 | 100-184 | e11*2001/116*0241*.. | bar: Area 1
HYUNDAI | SONATA | SONATA 04 | NF | 09/2004 | 01/2010 | 5x114,30 | 67,10 | 600 | 2025 | 46 | M12x1,5 | 21 | ENERGY | 7½x16 | 16,00 | 7,50 | W8503320454 | 1 |  |  |  | 5x114,30 |  | 40 | 81710072 | L | D8 | N | LD4 |  | KBA |  | DK | YES |  |  | K | KBA (ABE+VB) | 1 | No car modifications required | 215/60 R16----225/55 R16----235/50 R16--- | AfterMarket OZ | MAX 690 KG | MATT BLACK + DIAMOND-CUT | X-Line | 8027529045819 | OZ | 10,40 |  |  | Serie L - ext.diam.75 mm | 511x511x261 | 1 | 100-184 | e11*2001/116*0241*.. | bar: Area 1
HYUNDAI | SONATA | SONATA 04 | NF | 09/2004 | 01/2010 | 5x114,30 | 67,10 | 600 | 2025 | 46 | M12x1,5 | 21 | ITALIA 150 | 7x17 | 17,00 | 7,00 | W01897203R4 | 1 | S | 20120403 | 20120503 | 5x114,30 |  | 45 | 81710440 | L | DST20A | N |  |  |  |  | DK | YES |  |  | N | No Certificate | 1 | No car modifications required | 215/50 R17----215/55 R17----225/50 R17----235/50 R17--- | AfterMarket OZ | MAX 650 KG | MATT RACE SILVER DIAMOND CUT | Racing | 8027529074574 | OZ | 10,50 |  |  | Serie L - ext.diam.75 mm | 540x540x248 | 1 | 100-184 | e11*2001/116*0241*.. | bar: Area 1
HYUNDAI | SONATA | SONATA 04 | NF | 09/2004 | 01/2010 | 5x114,30 | 67,10 | 600 | 2025 | 46 | M12x1,5 | 21 | ITALIA 150 | 7x17 | 17,00 | 7,00 | W0189720349 | 1 | S | 20120403 | 20120503 | 5x114,30 |  | 45 | 81710440 | L | DST20A | N |  |  |  |  | DK | YES |  |  | N | No Certificate | 1 | No car modifications required | 215/50 R17----215/55 R17----225/50 R17----235/50 R17--- | AfterMarket OZ | MAX 650 KG | MATT DARK GRAPHITE DIAMOND CUT | Racing | 8027529074567 | OZ | 10,50 |  |  | Serie L - ext.diam.75 mm | 540x540x248 | 1 | 100-184 | e11*2001/116*0241*.. | bar: Area 1
HYUNDAI | SONATA | SONATA 04 | NF | 09/2004 | 01/2010 | 5x114,30 | 67,10 | 600 | 2025 | 46 | M12x1,5 | 21 | SUPERTURISMO GT | 7x17 | 17,00 | 7,00 | W01672201P5 | 1 | S | 20121012 | 20121111 | 5x114,30 |  | 40 | 81710072 | L | D8 | N | LD4 |  | KBA | VIA | DK | YES |  |  | K | KBA (ABE+VB) | 1 | No car modifications required | 215/50 R17----215/55 R17----225/50 R17----235/50 R17--- | AfterMarket OZ | MAX 650 KG | GRIGIO CORSA+BLACK LETTERING | Racing | 8027529081565 | OZ | 10,82 |  |  | Serie L - ext.diam.75 mm | 540x540x260 | 1 | 100-184 | e11*2001/116*0241*.. | bar: Area 1
HYUNDAI | SONATA | SONATA 04 | NF | 09/2004 | 01/2010 | 5x114,30 | 67,10 | 600 | 2025 | 46 | M12x1,5 | 21 | SUPERTURISMO GT | 7x17 | 17,00 | 7,00 | W0167220182 | 1 | S | 20061016 | 20061115 | 5x114,30 |  | 40 | 81710072 | L | D8 | N | LD4 |  | KBA | VIA | DK | YES |  |  | K | KBA (ABE+VB) | 1 | No car modifications required | 215/50 R17----215/55 R17----225/50 R17----235/50 R17--- | AfterMarket OZ | MAX 650 KG | RACE SILVER + BLACK LETTERING | Racing | 8027529000627 | OZ | 10,82 |  |  | Serie L - ext.diam.75 mm | 540x540x260 | 1 | 100-184 | e11*2001/116*0241*.. | bar: Area 1
HYUNDAI | SONATA | SONATA 04 | NF | 09/2004 | 01/2010 | 5x114,30 | 67,10 | 600 | 2025 | 46 | M12x1,5 | 21 | SUPERTURISMO WRC | 7x17 | 17,00 | 7,00 | W0167220233 | 1 | S | 20080229 | 20080330 | 5x114,30 |  | 45 | 81710072 | L | D8 | N | LD4 |  |  |  | DK | YES |  |  | N | No Certificate | 1 | No car modifications required | 215/50 R17----215/55 R17----225/50 R17----235/50 R17--- | AfterMarket OZ | MAX 650 KG | WHITE + RED LETTERING | Racing | 8027529000634 | OZ | 10,76 |  |  | Serie L - ext.diam.75 mm | 540x540x260 | 1 | 100-184 | e11*2001/116*0241*.. | bar: Area 1
HYUNDAI | SONATA | SONATA 04 | NF | 09/2004 | 01/2010 | 5x114,30 | 67,10 | 600 | 2025 | 46 | M12x1,5 | 21 | CANYON ST | 7½x17 | 17,00 | 7,50 | W0166020322 | 1 |  |  |  | 5x114,30 |  | 40 | 81710210 | XL | D8 | N | LD4 | TÜV |  | VIA | DK | YES |  |  | T | Teilegutachten (PB+VB) | 1 | No car modifications required | 215/50 R17---TCOMBI-215/55 R17----225/50 R17---TCOMBI-235/45 R17---TCOMBI-235/50 R17----245/45 R17---TCOMBI | AfterMarket OZ | MAX 710 KG | MATT GRAPHIT SILVER | All-Terrain | 8027529046533 | OZ | 13,51 |  |  | Serie XL - ext.diam.79 mm | 540x540x280 | 1 | 100-184 | e11*2001/116*0241*.. | bar: Area 1
HYUNDAI | SONATA | SONATA 04 | NF | 09/2004 | 01/2010 | 5x114,30 | 67,10 | 600 | 2025 | 46 | M12x1,5 | 21 | DAVID | 7½x17 | 17,00 | 7,50 | W01871205N5 | 1 |  |  |  | 5x114,30 |  | 45 | 81710440 | L | DST20A | N |  |  |  |  | DK | YES |  |  | K | KBA (ABE+VB) | 1 | No car modifications required | 215/50 R17---TCOMBI-215/55 R17----225/50 R17---TCOMBI-235/45 R17---TCOMBI-235/50 R17----245/45 R17---TCOMBI | AfterMarket OZ | MAX 650 KG | MATT GRAPHITE DIAMOND CUT | Via Veneto | 8027529053579 | OZ | 11,81 |  |  | Serie L - ext.diam.75 mm | 540x540x261 | 1 | 100-184 | e11*2001/116*0241*.. | bar: Area 1
HYUNDAI | SONATA | SONATA 04 | NF | 09/2004 | 01/2010 | 5x114,30 | 67,10 | 600 | 2025 | 46 | M12x1,5 | 21 | EGO | 7½x17 | 17,00 | 7,50 | W8504920554 | 1 | S | 20110726 | 20110825 | 5x114,30 |  | 45 | 81710440 | L | DST20A | N |  |  | KBA |  | DK | YES |  |  | K | KBA (ABE+VB) | 1 | No car modifications required | 215/50 R17---TCOMBI-215/55 R17----225/50 R17---TCOMBI-235/45 R17---TCOMBI-235/50 R17----245/45 R17---TCOMBI | AfterMarket OZ | MAX 690 KG | MATT BLACK + DIAMOND-CUT | X-Line | 8027529065688 | OZ | 11,06 |  |  | Serie L - ext.diam.75 mm | 542x542x261 | 1 | 100-184 | e11*2001/116*0241*.. | bar: Area 1
HYUNDAI | SONATA | SONATA 04 | NF | 09/2004 | 01/2010 | 5x114,30 | 67,10 | 600 | 2025 | 46 | M12x1,5 | 21 | ENVY | 7½x17 | 17,00 | 7,50 | W8504420568 | 1 |  |  |  | 5x114,30 |  | 45 | 81710440 | L | DST20A | N |  |  | KBA |  | DK | YES |  |  | K | KBA (ABE+VB) | 1 | No car modifications required | 215/50 R17---TCOMBI-215/55 R17----225/50 R17---TCOMBI-235/45 R17---TCOMBI-235/50 R17----245/45 R17---TCOMBI | AfterMarket OZ | MAX 675 KG | MATT SILVER TECH DIAMOND CUT | X-Line | 8027529051117 | OZ | 11,06 |  |  | Serie L - ext.diam.75 mm | 542x542x261 | 1 | 100-184 | e11*2001/116*0241*.. | bar: Area 1
HYUNDAI | SONATA | SONATA 04 | NF | 09/2004 | 01/2010 | 5x114,30 | 67,10 | 600 | 2025 | 46 | M12x1,5 | 21 | LOUNGE 10 | 7½x17 | 17,00 | 7,50 | W8503020554 | 1 |  |  |  | 5x114,30 |  | 45 | 81710440 | L | DST20A | N |  |  | KBA |  | DK | YES |  |  | K | KBA (ABE+VB) | 1 | No car modifications required | 215/50 R17---TCOMBI-215/55 R17----225/50 R17---TCOMBI-235/45 R17---TCOMBI-235/50 R17----245/45 R17---TCOMBI | AfterMarket OZ | MAX 675 KG | MATT BLACK + DIAMOND-CUT | X-Line | 8027529047714 | OZ | 11,06 |  |  | Serie L - ext.diam.75 mm | 542x542x261 | 1 | 100-184 | e11*2001/116*0241*.. | bar: Area 1
HYUNDAI | SONATA | SONATA 04 | NF | 09/2004 | 01/2010 | 5x114,30 | 67,10 | 600 | 2025 | 46 | M12x1,5 | 21 | LOUNGE 10 | 7½x17 | 17,00 | 7,50 | W8503020575 | 1 |  |  |  | 5x114,30 |  | 45 | 81710440 | L | DST20A | N |  |  | KBA |  | DK | YES |  |  | K | KBA (ABE+VB) | 1 | No car modifications required | 215/50 R17---TCOMBI-215/55 R17----225/50 R17---TCOMBI-235/45 R17---TCOMBI-235/50 R17----245/45 R17---TCOMBI | AfterMarket OZ | MAX 675 KG | METAL SILVER + DIAMOND CUT | X-Line | 8027529047721 | OZ | 11,06 |  |  | Serie L - ext.diam.75 mm | 542x542x261 | 1 | 100-184 | e11*2001/116*0241*.. | bar: Area 1
HYUNDAI | SONATA | SONATA 04 | NF | 09/2004 | 01/2010 | 5x114,30 | 67,10 | 600 | 2025 | 46 | M12x1,5 | 21 | QUARANTA | 7½x17 | 17,00 | 7,50 | W01867204G2 | 1 |  |  |  | 5x114,30 |  | 45 | 81710440 | L | DST20A | N |  |  | KBA |  | DK | YES |  |  | K | KBA (ABE+VB) | 1 | No car modifications required | 215/50 R17---TCOMBI-215/55 R17----225/50 R17---TCOMBI-235/45 R17---TCOMBI-235/50 R17----245/45 R17---TCOMBI | AfterMarket OZ | MAX 650 KG | GRIGIO CORSA DIAMANTATO | Via Veneto | 8027529054750 | OZ | 11,65 |  |  | Serie L - ext.diam.75 mm | 540x540x261 | 1 | 100-184 | e11*2001/116*0241*.. | bar: Area 1
HYUNDAI | SONATA | SONATA 04 | NF | 09/2004 | 01/2010 | 5x114,30 | 67,10 | 600 | 2025 | 46 | M12x1,5 | 21 | SUPERTURISMO LM | 7½x17 | 17,00 | 7,50 | W0188120419 | 1 |  |  |  | 5x114,30 |  | 45 | 81710440 | L | DST20A | N |  |  | KBA |  | DK | YES |  |  | K | KBA (ABE+VB) | 1 | No car modifications required | 215/50 R17---TCOMBI-215/55 R17----225/50 R17---TCOMBI-235/45 R17---TCOMBI-235/50 R17----245/45 R17---TCOMBI | AfterMarket OZ | MAX 650 KG | MATT RACE SILVER + BLACK LETTERING | Racing | 8027529053234 | OZ | 10,57 |  |  | Serie L - ext.diam.75 mm | 540x540x261 | 1 | 100-184 | e11*2001/116*0241*.. | bar: Area 1
HYUNDAI | SONATA | SONATA 04 | NF | 09/2004 | 01/2010 | 5x114,30 | 67,10 | 600 | 2025 | 46 | M12x1,5 | 21 | SUPERTURISMO LM | 7½x17 | 17,00 | 7,50 | W0188120446 | 1 |  |  |  | 5x114,30 |  | 45 | 81710440 | L | DST20A | N |  |  | KBA |  | DK | YES |  |  | K | KBA (ABE+VB) | 1 | No car modifications required | 215/50 R17---TCOMBI-215/55 R17----225/50 R17---TCOMBI-235/45 R17---TCOMBI-235/50 R17----245/45 R17---TCOMBI | AfterMarket OZ | MAX 650 KG | MATT GRAPHITE + SILVER LETTERING | Racing | 8027529053241 | OZ | 10,57 |  |  | Serie L - ext.diam.75 mm | 540x540x261 | 1 | 100-184 | e11*2001/116*0241*.. | bar: Area 1
HYUNDAI | SONATA | SONATA 04 | NF | 09/2004 | 01/2010 | 5x114,30 | 67,10 | 600 | 2025 | 46 | M12x1,5 | 21 | X5B | 7½x17 | 17,00 | 7,50 | W85068205N5 | 1 | S | 20121005 | 20121104 | 5x114,30 |  | 45 | 81710440 | L | DST20A | N |  |  |  |  | DK | YES |  |  | K | KBA (ABE+VB) | 1 | No car modifications required | 215/50 R17---TCOMBI-215/55 R17----225/50 R17---TCOMBI-235/45 R17---TCOMBI-235/50 R17----245/45 R17---TCOMBI | AfterMarket OZ | MAX 690 KG | MATT GRAPHITE DIAMOND CUT | X-Line | 8027529079784 | OZ | 11,61 |  |  | Serie L - ext.diam.75 mm | 542x542x261 | 1 | 100-184 | e11*2001/116*0241*.. | bar: Area 1
HYUNDAI | SONATA | SONATA 04 | NF | 09/2004 | 01/2010 | 5x114,30 | 67,10 | 600 | 2025 | 46 | M12x1,5 | 21 | ULTRALEGGERA | 8x17 | 17,00 | 8,00 | W0171020522 | 1 | S | 20061016 | 20061115 | 5x114,30 |  | 40 | 81710072 | L | D8 | N | LD4 | TÜV |  |  | DK | YES |  |  | S | Strongness Certificate (PB) | 2 | Mods can be necessary to car | 225/50 R17---TCOMBI-235/45 R17----245/45 R17---TCOMBI | AfterMarket OZ | MAX 615 KG | MATT GRAPHIT SILVER | Racing | 8027529001686 | OZ | 9,56 |  |  | Serie L - ext.diam.75 mm | 540x540x280 | 1 | 100-184 | e11*2001/116*0241*.. | bar: Area 1
HYUNDAI | SONATA | SONATA 04 | NF | 09/2004 | 01/2010 | 5x114,30 | 67,10 | 600 | 2025 | 46 | M12x1,5 | 21 | ULTRALEGGERA | 8x17 | 17,00 | 8,00 | W0171020553 | 1 | S | 20061207 | 20070106 | 5x114,30 |  | 40 | 81710072 | L | D8 | N | LD4 | TÜV |  |  | DK | YES |  |  | S | Strongness Certificate (PB) | 2 | Mods can be necessary to car | 225/50 R17---TCOMBI-235/45 R17----245/45 R17---TCOMBI | AfterMarket OZ | MAX 615 KG | MATT BLACK | Racing | 8027529001693 | OZ | 9,56 |  |  | Serie L - ext.diam.75 mm | 540x540x280 | 1 | 100-184 | e11*2001/116*0241*.. | bar: Area 1
HYUNDAI | SONATA | SONATA 04 | NF | 09/2004 | 01/2010 | 5x114,30 | 67,10 | 600 | 2025 | 46 | M12x1,5 | 21 | ULTRALEGGERA | 8x17 | 17,00 | 8,00 | W0171020561 | 1 | S | 20061016 | 20061115 | 5x114,30 |  | 40 | 81710072 | L | D8 | N | LD4 | TÜV |  |  | DK | YES |  |  | S | Strongness Certificate (PB) | 2 | Mods can be necessary to car | 225/50 R17---TCOMBI-235/45 R17----245/45 R17---TCOMBI | AfterMarket OZ | MAX 615 KG | CHRYSTAL TITANIUM | Racing | 8027529001709 | OZ | 9,56 |  |  | Serie L - ext.diam.75 mm | 540x540x280 | 1 | 100-184 | e11*2001/116*0241*.. | bar: Area 1
HYUNDAI | SONATA | SONATA 04 | NF | 09/2004 | 01/2010 | 5x114,30 | 67,10 | 600 | 2025 | 46 | M12x1,5 | 21 | ADRENALINA | 8x18 | 18,00 | 8,00 | W8501520554 | 1 | S | 20080904 | 20081004 | 5x114,30 |  | 45 | 81710072 | L | D8 | N | LD4 | TÜV |  |  | DK | YES |  |  | T | Teilegutachten (PB+VB) | 1 | No car modifications required | 225/45 R18---TCOMBI-235/40 R18---TCOMBI-245/40 R18---TCOMBI | AfterMarket OZ | MAX 690 KG | MATT BLACK + DIAMOND-CUT | X-Line | 8027529034714 | OZ | 12,65 |  |  | Serie L - ext.diam.75 mm | 568x568x274 | 1 | 100-184 | e11*2001/116*0241*.. | bar: Area 1
HYUNDAI | SONATA | SONATA 04 | NF | 09/2004 | 01/2010 | 5x114,30 | 67,10 | 600 | 2025 | 46 | M12x1,5 | 21 | CANYON ST | 8x18 | 18,00 | 8,00 | W0166120822 | 1 |  |  |  | 5x114,30 |  | 45 | 81710210 | XL | D8 | N | LD4 |  |  |  | DK | YES |  |  | N | No Certificate | 1 | No car modifications required | 225/45 R18---TCOMBI-235/40 R18---TCOMBI-245/40 R18---TCOMBI | AfterMarket OZ | MAX 735 KG | MATT GRAPHIT SILVER | All-Terrain | 8027529046595 | OZ | 13,78 |  |  | Serie XL - ext.diam.79 mm | 570x570x280 | 1 | 100-184 | e11*2001/116*0241*.. | Area 2: OUT
HYUNDAI | SONATA | SONATA 04 | NF | 09/2004 | 01/2010 | 5x114,30 | 67,10 | 600 | 2025 | 46 | M12x1,5 | 21 | DAVID | 8x18 | 18,00 | 8,00 | W01863205N5 | 1 | S | 20100927 | 20101027 | 5x114,30 |  | 45 | 81710440 | L | DST20A | N |  | TÜV |  |  | DK | YES |  |  | T | Teilegutachten (PB+VB) | 1 | No car modifications required | 225/45 R18---TCOMBI-235/40 R18---TCOMBI-245/40 R18---TCOMBI | AfterMarket OZ | MAX 690 KG | MATT GRAPHITE DIAMOND CUT | Via Veneto | 8027529054521 | OZ | 12,88 |  |  | Serie L - ext.diam.75 mm | 567x567x274 | 1 | 100-184 | e11*2001/116*0241*.. | bar: Area 1
HYUNDAI | SONATA | SONATA 04 | NF | 09/2004 | 01/2010 | 5x114,30 | 67,10 | 600 | 2025 | 46 | M12x1,5 | 21 | EGO | 8x18 | 18,00 | 8,00 | W8504720454 | 1 | S | 20110726 | 20110825 | 5x114,30 |  | 45 | 81710440 | L | DST20A | N |  |  | KBA |  | DK | YES |  |  | K | KBA (ABE+VB) | 1 | No car modifications required | 225/45 R18---TCOMBI-235/40 R18---TCOMBI-245/40 R18---TCOMBI | AfterMarket OZ | MAX 730 KG | MATT BLACK + DIAMOND-CUT | X-Line | 8027529065510 | OZ | 13,96 |  |  | Serie L - ext.diam.75 mm | 568x568x274 | 1 | 100-184 | e11*2001/116*0241*.. | bar: Area 1
HYUNDAI | SONATA | SONATA 04 | NF | 09/2004 | 01/2010 | 5x114,30 | 67,10 | 600 | 2025 | 46 | M12x1,5 | 21 | ENERGY | 8x18 | 18,00 | 8,00 | W8500920554 | 1 | S | 20080904 | 20081004 | 5x114,30 |  | 45 | 81710072 | L | D8 | N | LD4 | TÜV |  |  | DK | YES |  |  | T | Teilegutachten (PB+VB) | 1 | No car modifications required | 225/45 R18---TCOMBI-235/40 R18---TCOMBI-245/40 R18---TCOMBI | AfterMarket OZ | MAX 725 KG | MATT BLACK + DIAMOND-CUT | X-Line | 8027529034448 | OZ | 14,05 |  |  | Serie L - ext.diam.75 mm | 568x568x274 | 1 | 100-184 | e11*2001/116*0241*.. | bar: Area 1
HYUNDAI | SONATA | SONATA 04 | NF | 09/2004 | 01/2010 | 5x114,30 | 67,10 | 600 | 2025 | 46 | M12x1,5 | 21 | ENVY | 8x18 | 18,00 | 8,00 | W8503920568 | 1 |  |  |  | 5x114,30 |  | 45 | 81710440 | L | DST20A | N |  | TÜV |  |  | DK | YES |  |  | T | Teilegutachten (PB+VB) | 1 | No car modifications required | 225/45 R18---TCOMBI-235/40 R18---TCOMBI-245/40 R18---TCOMBI | AfterMarket OZ | MAX 690 KG | MATT SILVER TECH DIAMOND CUT | X-Line | 8027529049688 | OZ | 12,76 |  |  | Serie L - ext.diam.75 mm | 568x568x274 | 1 | 100-184 | e11*2001/116*0241*.. | bar: Area 1
HYUNDAI | SONATA | SONATA 04 | NF | 09/2004 | 01/2010 | 5x114,30 | 67,10 | 600 | 2025 | 46 | M12x1,5 | 21 | FORMULA HLT | 8x18 | 18,00 | 8,00 | W01892204AG1 | 1 |  |  |  | 5x114,30 |  | 45 | 81710440 | L | DST20A | N |  |  |  |  | DK | YES |  |  | N | No Certificate | 1 | No car modifications required | 225/45 R18---TCOMBI-235/40 R18---TCOMBI-245/40 R18---TCOMBI | AfterMarket OZ | MAX 630 KG | GRIGIO CORSA | I-Tech | 8027529083385 | OZ | 11,37 |  |  | Serie L - ext.diam.75 mm | 567x567x274 | 1 | 100-184 | e11*2001/116*0241*.. | bar: Area 1
HYUNDAI | SONATA | SONATA 04 | NF | 09/2004 | 01/2010 | 5x114,30 | 67,10 | 600 | 2025 | 46 | M12x1,5 | 21 | ITALIA 150 | 8x18 | 18,00 | 8,00 | W01884204R4 | 1 | S | 20110914 | 20111014 | 5x114,30 |  | 45 | 81710440 | L | DST20A | N |  | TÜV |  |  | DK | YES |  |  | T | Teilegutachten (PB+VB) | 1 | No car modifications required | 225/45 R18---TCOMBI-235/40 R18---TCOMBI-245/40 R18---TCOMBI | AfterMarket OZ | MAX 700 KG | MATT RACE SILVER DIAMOND CUT | Racing | 8027529069440 | OZ | 12,30 |  |  | Serie L - ext.diam.75 mm | 567x567x274 | 1 | 100-184 | e11*2001/116*0241*.. | bar: Area 1
HYUNDAI | SONATA | SONATA 04 | NF | 09/2004 | 01/2010 | 5x114,30 | 67,10 | 600 | 2025 | 46 | M12x1,5 | 21 | ITALIA 150 | 8x18 | 18,00 | 8,00 | W0188420449 | 1 | S | 20110914 | 20111014 | 5x114,30 |  | 45 | 81710440 | L | DST20A | N |  | TÜV |  |  | DK | YES |  |  | T | Teilegutachten (PB+VB) | 1 | No car modifications required | 225/45 R18---TCOMBI-235/40 R18---TCOMBI-245/40 R18---TCOMBI | AfterMarket OZ | MAX 700 KG | MATT DARK GRAPHITE DIAMOND CUT | Racing | 8027529069433 | OZ | 12,30 |  |  | Serie L - ext.diam.75 mm | 567x567x274 | 1 | 100-184 | e11*2001/116*0241*.. | bar: Area 1
HYUNDAI | SONATA | SONATA 04 | NF | 09/2004 | 01/2010 | 5x114,30 | 67,10 | 600 | 2025 | 46 | M12x1,5 | 21 | LOUNGE 10 | 8x18 | 18,00 | 8,00 | W8503120654 | 1 |  |  |  | 5x114,30 |  | 45 | 81710440 | L | DST20A | N |  | TÜV |  |  | DK | YES |  |  | N | No Certificate | 1 | No car modifications required | 225/45 R18---TCOMBI-235/40 R18---TCOMBI-245/40 R18---TCOMBI | AfterMarket OZ | MAX 690 KG | MATT BLACK + DIAMOND-CUT | X-Line | 8027529047851 | OZ | 13,96 |  |  | Serie L - ext.diam.75 mm | 568x568x274 | 1 | 100-184 | e11*2001/116*0241*.. | bar: Area 1
HYUNDAI | SONATA | SONATA 04 | NF | 09/2004 | 01/2010 | 5x114,30 | 67,10 | 600 | 2025 | 46 | M12x1,5 | 21 | LOUNGE 10 | 8x18 | 18,00 | 8,00 | W8503120675 | 1 |  |  |  | 5x114,30 |  | 45 | 81710440 | L | DST20A | N |  | TÜV |  |  | DK | YES |  |  | N | No Certificate | 1 | No car modifications required | 225/45 R18---TCOMBI-235/40 R18---TCOMBI-245/40 R18---TCOMBI | AfterMarket OZ | MAX 690 KG | METAL SILVER + DIAMOND CUT | X-Line | 8027529047868 | OZ | 13,96 |  |  | Serie L - ext.diam.75 mm | 568x568x274 | 1 | 100-184 | e11*2001/116*0241*.. | bar: Area 1
HYUNDAI | SONATA | SONATA 04 | NF | 09/2004 | 01/2010 | 5x114,30 | 67,10 | 600 | 2025 | 46 | M12x1,5 | 21 | QUARANTA | 8x18 | 18,00 | 8,00 | W01856206G2 | 1 | S | 20100928 | 20101028 | 5x114,30 |  | 45 | 81710440 | L | DST20A | N |  | TÜV |  |  | DK | YES |  |  | T | Teilegutachten (PB+VB) | 1 | No car modifications required | 225/45 R18---TCOMBI-235/40 R18---TCOMBI-245/40 R18---TCOMBI | AfterMarket OZ | MAX 700 KG | GRIGIO CORSA DIAMANTATO | Via Veneto | 8027529054439 | OZ | 12,87 |  |  | Serie L - ext.diam.75 mm | 570x570x280 | 1 | 100-184 | e11*2001/116*0241*.. | bar: Area 1
HYUNDAI | SONATA | SONATA 04 | NF | 09/2004 | 01/2010 | 5x114,30 | 67,10 | 600 | 2025 | 46 | M12x1,5 | 21 | SARDEGNA | 8x18 | 18,00 | 8,00 | W0176320622 | 1 |  |  |  | 5x114,30 |  | 35 | 81710072 | L | D8 | N | LD4 | TÜV |  |  | DK | YES |  |  | T | Teilegutachten (PB+VB) | 2 | Mods can be necessary to car | 225/45 R18---TCOMBI-235/40 R18---TCOMBI-245/40 R18---TCOMBI | AfterMarket OZ | MAX 815 KG | MATT GRAPHIT SILVER | All-Terrain | 8027529046625 | OZ | 15,40 |  |  | Serie L - ext.diam.75 mm | 570x570x280 | 1 | 100-184 | e11*2001/116*0241*.. | bar: Area 1
HYUNDAI | SONATA | SONATA 04 | NF | 09/2004 | 01/2010 | 5x114,30 | 67,10 | 600 | 2025 | 46 | M12x1,5 | 21 | SARDEGNA | 8x18 | 18,00 | 8,00 | W0176320722 | 1 |  |  |  | 5x114,30 |  | 45 | 81710072 | L | D8 | N | LD4 | TÜV |  |  | DK | YES |  |  | T | Teilegutachten (PB+VB) | 1 | No car modifications required | 225/45 R18---TCOMBI-235/40 R18---TCOMBI-245/40 R18---TCOMBI | AfterMarket OZ | MAX 815 KG | MATT GRAPHIT SILVER | All-Terrain | 8027529046632 | OZ | 15,40 |  |  | Serie L - ext.diam.75 mm | 570x570x280 | 1 | 100-184 | e11*2001/116*0241*.. | bar: Area 1
HYUNDAI | SONATA | SONATA 04 | NF | 09/2004 | 01/2010 | 5x114,30 | 67,10 | 600 | 2025 | 46 | M12x1,5 | 21 | SUPERTURISMO GT | 8x18 | 18,00 | 8,00 | W01669203P5 | 1 | S | 20121012 | 20121111 | 5x114,30 |  | 40 | 81710072 | L | D8 | N | LD4 | TÜV |  | VIA | DK | YES |  |  | T | Teilegutachten (PB+VB) | 2 | Mods can be necessary to car | 225/45 R18---TCOMBI-235/40 R18---TCOMBI-245/40 R18---TCOMBI | AfterMarket OZ | MAX 640 KG | GRIGIO CORSA+BLACK LETTERING | Racing | 8027529081527 | OZ | 12,64 |  |  | Serie L - ext.diam.75 mm | 570x570x280 | 1 | 100-184 | e11*2001/116*0241*.. | bar: Area 1
HYUNDAI | SONATA | SONATA 04 | NF | 09/2004 | 01/2010 | 5x114,30 | 67,10 | 600 | 2025 | 46 | M12x1,5 | 21 | SUPERTURISMO GT | 8x18 | 18,00 | 8,00 | W0166920382 | 1 | S | 20061016 | 20061115 | 5x114,30 |  | 40 | 81710072 | L | D8 | N | LD4 | TÜV |  | VIA | DK | YES |  |  | T | Teilegutachten (PB+VB) | 2 | Mods can be necessary to car | 225/45 R18---TCOMBI-235/40 R18---TCOMBI-245/40 R18---TCOMBI | AfterMarket OZ | MAX 640 KG | RACE SILVER + BLACK LETTERING | Racing | 8027529000337 | OZ | 12,64 |  |  | Serie L - ext.diam.75 mm | 570x570x280 | 1 | 100-184 | e11*2001/116*0241*.. | bar: Area 1
HYUNDAI | SONATA | SONATA 04 | NF | 09/2004 | 01/2010 | 5x114,30 | 67,10 | 600 | 2025 | 46 | M12x1,5 | 21 | SUPERTURISMO LM | 8x18 | 18,00 | 8,00 | W0185420719 | 1 |  |  |  | 5x114,30 |  | 45 | 81710072 | L | D8 | N | LD4 | TÜV |  |  | DK | YES |  |  | T | Teilegutachten (PB+VB) | 1 | No car modifications required | 225/45 R18---TCOMBI-235/40 R18---TCOMBI-245/40 R18---TCOMBI | AfterMarket OZ | MAX 680 KG | MATT RACE SILVER + BLACK LETTERING | Racing | 8027529043501 | OZ | 11,49 |  |  | Serie L - ext.diam.75 mm | 570x570x280 | 1 | 100-184 | e11*2001/116*0241*.. | bar: Area 1
HYUNDAI | SONATA | SONATA 04 | NF | 09/2004 | 01/2010 | 5x114,30 | 67,10 | 600 | 2025 | 46 | M12x1,5 | 21 | SUPERTURISMO LM | 8x18 | 18,00 | 8,00 | W0185420746 | 1 |  |  |  | 5x114,30 |  | 45 | 81710072 | L | D8 | N | LD4 | TÜV |  |  | DK | YES |  |  | T | Teilegutachten (PB+VB) | 1 | No car modifications required | 225/45 R18---TCOMBI-235/40 R18---TCOMBI-245/40 R18---TCOMBI | AfterMarket OZ | MAX 680 KG | MATT GRAPHITE + SILVER LETTERING | Racing | 8027529043518 | OZ | 11,49 |  |  | Serie L - ext.diam.75 mm | 570x570x280 | 1 | 100-184 | e11*2001/116*0241*.. | bar: Area 1
HYUNDAI | SONATA | SONATA 04 | NF | 09/2004 | 01/2010 | 5x114,30 | 67,10 | 600 | 2025 | 46 | M12x1,5 | 21 | ULTRALEGGERA | 8x18 | 18,00 | 8,00 | W0171220822 | 1 | S | 20061016 | 20061115 | 5x114,30 |  | 35 | 81710072 | L | D8 | N | LD4 | TÜV |  |  | DK | YES |  |  | T | Teilegutachten (PB+VB) | 2 | Mods can be necessary to car | 225/45 R18---TCOMBI-235/40 R18---TCOMBI-245/40 R18---TCOMBI | AfterMarket OZ | MAX 675 KG | MATT GRAPHIT SILVER | Racing | 8027529002027 | OZ | 10,21 |  |  | Serie L - ext.diam.75 mm | 570x570x280 | 1 | 100-184 | e11*2001/116*0241*.. | bar: Area 1
HYUNDAI | SONATA | SONATA 04 | NF | 09/2004 | 01/2010 | 5x114,30 | 67,10 | 600 | 2025 | 46 | M12x1,5 | 21 | ULTRALEGGERA | 8x18 | 18,00 | 8,00 | W0171220853 | 1 | S | 20061207 | 20070106 | 5x114,30 |  | 35 | 81710072 | L | D8 | N | LD4 | TÜV |  |  | DK | YES |  |  | T | Teilegutachten (PB+VB) | 2 | Mods can be necessary to car | 225/45 R18---TCOMBI-235/40 R18---TCOMBI-245/40 R18---TCOMBI | AfterMarket OZ | MAX 675 KG | MATT BLACK | Racing | 8027529002034 | OZ | 10,21 |  |  | Serie L - ext.diam.75 mm | 570x570x280 | 1 | 100-184 | e11*2001/116*0241*.. | bar: Area 1
HYUNDAI | SONATA | SONATA 04 | NF | 09/2004 | 01/2010 | 5x114,30 | 67,10 | 600 | 2025 | 46 | M12x1,5 | 21 | ULTRALEGGERA | 8x18 | 18,00 | 8,00 | W0171220861 | 1 | S | 20061016 | 20061115 | 5x114,30 |  | 35 | 81710072 | L | D8 | N | LD4 | TÜV |  |  | DK | YES |  |  | T | Teilegutachten (PB+VB) | 2 | Mods can be necessary to car | 225/45 R18---TCOMBI-235/40 R18---TCOMBI-245/40 R18---TCOMBI | AfterMarket OZ | MAX 675 KG | CHRYSTAL TITANIUM | Racing | 8027529002041 | OZ | 10,21 |  |  | Serie L - ext.diam.75 mm | 570x570x280 | 1 | 100-184 | e11*2001/116*0241*.. | bar: Area 1
HYUNDAI | SONATA | SONATA 04 | NF | 09/2004 | 01/2010 | 5x114,30 | 67,10 | 600 | 2025 | 46 | M12x1,5 | 21 | VERSILIA | 8x18 | 18,00 | 8,00 | W01815207N6 | 1 |  |  |  | 5x114,30 |  | 45 | 81710072 | L | D8 | N | LD4 | TÜV |  |  | DK | YES |  |  | T | Teilegutachten (PB+VB) | 1 | No car modifications required | 225/45 R18---TCOMBI-235/40 R18---TCOMBI-245/40 R18---TCOMBI | AfterMarket OZ | MAX 740 KG | MATT RACE SILVER | All-Terrain | 8027529052251 | OZ | 14,77 |  |  | Serie L - ext.diam.75 mm | 570x570x280 | 1 | 100-184 | e11*2001/116*0241*.. | bar: Area 1
HYUNDAI | SONATA | SONATA 04 | NF | 09/2004 | 01/2010 | 5x114,30 | 67,10 | 600 | 2025 | 46 | M12x1,5 | 21 | VERSILIA | 8x18 | 18,00 | 8,00 | W0181520754 | 1 | S | 20080904 | 20081004 | 5x114,30 |  | 45 | 81710072 | L | D8 | N | LD4 | TÜV |  |  | DK | YES |  |  | T | Teilegutachten (PB+VB) | 1 | No car modifications required | 225/45 R18---TCOMBI-235/40 R18---TCOMBI-245/40 R18---TCOMBI | AfterMarket OZ | MAX 740 KG | MATT BLACK + DIAMOND-CUT | All-Terrain | 8027529031270 | OZ | 14,65 |  |  | Serie L - ext.diam.75 mm | 570x570x280 | 1 | 100-184 | e11*2001/116*0241*.. | bar: Area 1
HYUNDAI | SONATA | SONATA 04 | NF | 09/2004 | 01/2010 | 5x114,30 | 67,10 | 600 | 2025 | 46 | M12x1,5 | 21 | VITTORIA | 8x18 | 18,00 | 8,00 | W0188520373 | 1 | S | 20110913 | 20111013 | 5x114,30 |  | 45 | 81710440 | L | DST20A | N |  | TÜV |  |  | DK | YES |  |  | T | Teilegutachten (PB+VB) | 1 | No car modifications required | 225/45 R18---TCOMBI-235/40 R18---TCOMBI-245/40 R18---TCOMBI | AfterMarket OZ | MAX 700 KG | MATT DARK GRAPHITE | Via Veneto | 8027529069747 | OZ | 13,02 |  |  | Serie L - ext.diam.75 mm | 567x567x274 | 1 | 100-184 | e11*2001/116*0241*.. | bar: Area 1
HYUNDAI | SONATA | SONATA 04 | NF | 09/2004 | 01/2010 | 5x114,30 | 67,10 | 600 | 2025 | 46 | M12x1,5 | 21 | X5B | 8x18 | 18,00 | 8,00 | W85064204N5 | 1 |  |  |  | 5x114,30 |  | 45 | 81710440 | L | DST20A | N |  |  | KBA |  | DK | YES |  |  | K | KBA (ABE+VB) | 1 | No car modifications required | 225/45 R18---TCOMBI-235/40 R18---TCOMBI-245/40 R18---TCOMBI | AfterMarket OZ | MAX 730 KG | MATT GRAPHITE DIAMOND CUT | X-Line | 8027529078022 | OZ | 13,52 |  |  | Serie L - ext.diam.75 mm | 568x568x274 | 1 | 100-184 | e11*2001/116*0241*.. | bar: Area 1
HYUNDAI | SONATA | SONATA 04 | NF | 09/2004 | 01/2010 | 5x114,30 | 67,10 | 600 | 2025 | 46 | M12x1,5 | 21 | DAVID | 8x19 | 19,00 | 8,00 | W01870205N5 | 1 |  |  |  | 5x114,30 |  | 45 | 81710440 | L | DST20A | N |  | TÜV |  |  | DK | YES |  |  | T | Teilegutachten (PB+VB) | 1 | No car modifications required | 225/40 R19----235/35 R19----245/35 R19--- | AfterMarket OZ | MAX 690 KG | MATT GRAPHITE DIAMOND CUT | Via Veneto | 8027529053456 | OZ | 13,97 |  |  | Serie L - ext.diam.75 mm | 592x592x274 | 1 | 100-184 | e11*2001/116*0241*.. | bar: Area 1
HYUNDAI | SONATA | SONATA 04 | NF | 09/2004 | 01/2010 | 5x114,30 | 67,10 | 600 | 2025 | 46 | M12x1,5 | 21 | ENERGY | 8x19 | 19,00 | 8,00 | W8503420354 | 1 |  |  |  | 5x114,30 |  | 45 | 81710072 | L | D8 | N | LD4 | TÜV |  |  | DK | YES |  |  | T | Teilegutachten (PB+VB) | 1 | No car modifications required | 225/40 R19----235/35 R19----245/35 R19--- | AfterMarket OZ | MAX 690 KG | MATT BLACK + DIAMOND-CUT | X-Line | 8027529045857 | OZ | 14,30 |  |  | Serie L - ext.diam.75 mm | 593x593x274 | 1 | 100-184 | e11*2001/116*0241*.. | bar: Area 1
HYUNDAI | SONATA | SONATA 04 | NF | 09/2004 | 01/2010 | 5x114,30 | 67,10 | 600 | 2025 | 46 | M12x1,5 | 21 | ITALIA 150 | 8x19 | 19,00 | 8,00 | W01889205R4 | 1 |  |  |  | 5x114,30 |  | 45 | 81710440 | L | DST20A | N |  | TÜV |  |  | DK | YES |  |  | T | Teilegutachten (PB+VB) | 1 | No car modifications required | 225/40 R19----235/35 R19----245/35 R19--- | AfterMarket OZ | MAX 700 KG | MATT RACE SILVER DIAMOND CUT | Racing | 8027529070385 | OZ | 13,36 |  |  | Serie L - ext.diam.75 mm | 592x592x274 | 1 | 100-184 | e11*2001/116*0241*.. | bar: Area 1
HYUNDAI | SONATA | SONATA 04 | NF | 09/2004 | 01/2010 | 5x114,30 | 67,10 | 600 | 2025 | 46 | M12x1,5 | 21 | ITALIA 150 | 8x19 | 19,00 | 8,00 | W0188920549 | 1 |  |  |  | 5x114,30 |  | 45 | 81710440 | L | DST20A | N |  | TÜV |  |  | DK | YES |  |  | T | Teilegutachten (PB+VB) | 1 | No car modifications required | 225/40 R19----235/35 R19----245/35 R19--- | AfterMarket OZ | MAX 700 KG | MATT DARK GRAPHITE DIAMOND CUT | Racing | 8027529070378 | OZ | 13,36 |  |  | Serie L - ext.diam.75 mm | 592x592x274 | 1 | 100-184 | e11*2001/116*0241*.. | bar: Area 1
HYUNDAI | SONATA | SONATA 04 | NF | 09/2004 | 01/2010 | 5x114,30 | 67,10 | 600 | 2025 | 46 | M12x1,5 | 21 | LOUNGE 10 | 8x19 | 19,00 | 8,00 | W8505520454 | 1 | S | 20110726 | 20110825 | 5x114,30 |  | 45 | 81710440 | L | DST20A | N |  | TÜV |  |  | DK | YES |  |  | T | Teilegutachten (PB+VB) | 1 | No car modifications required | 225/40 R19----235/35 R19----245/35 R19--- | AfterMarket OZ | MAX 700 KG | MATT BLACK + DIAMOND-CUT | X-Line | 8027529066074 | OZ | 14,31 |  |  | Serie L - ext.diam.75 mm | 593x593x274 | 1 | 100-184 | e11*2001/116*0241*.. | bar: Area 1
HYUNDAI | SONATA | SONATA 04 | NF | 09/2004 | 01/2010 | 5x114,30 | 67,10 | 600 | 2025 | 46 | M12x1,5 | 21 | LOUNGE 10 | 8x19 | 19,00 | 8,00 | W8505520475 | 1 | S | 20110726 | 20110825 | 5x114,30 |  | 45 | 81710440 | L | DST20A | N |  | TÜV |  |  | DK | YES |  |  | T | Teilegutachten (PB+VB) | 1 | No car modifications required | 225/40 R19----235/35 R19----245/35 R19--- | AfterMarket OZ | MAX 700 KG | METAL SILVER + DIAMOND CUT | X-Line | 8027529066081 | OZ | 14,31 |  |  | Serie L - ext.diam.75 mm | 593x593x274 | 1 | 100-184 | e11*2001/116*0241*.. | bar: Area 1
HYUNDAI | SONATA | SONATA 04 | NF | 09/2004 | 01/2010 | 5x114,30 | 67,10 | 600 | 2025 | 46 | M12x1,5 | 21 | SARDEGNA | 8x19 | 19,00 | 8,00 | W0176720222 | 1 |  |  |  | 5x114,30 |  | 40 | 81710072 | L | D8 | N | LD4 | TÜV |  |  | DK | YES |  |  | S | Strongness Certificate (PB) | 2 | Mods can be necessary to car | 225/40 R19----235/35 R19----245/35 R19--- | AfterMarket OZ | MAX 725 KG | MATT GRAPHIT SILVER | All-Terrain | 8027529046724 | OZ | 15,42 |  |  | Serie L - ext.diam.75 mm | 600x600x300 | 1 | 100-184 | e11*2001/116*0241*.. | Area 2: OUT
HYUNDAI | SONATA | SONATA 04 | NF | 09/2004 | 01/2010 | 5x114,30 | 67,10 | 600 | 2025 | 46 | M12x1,5 | 21 | SARDEGNA | 8x19 | 19,00 | 8,00 | W0176720322 | 1 |  |  |  | 5x114,30 |  | 45 | 81710072 | L | D8 | N | LD4 | TÜV |  |  | DK | YES |  |  | T | Teilegutachten (PB+VB) | 1 | No car modifications required | 225/40 R19----235/35 R19----245/35 R19--- | AfterMarket OZ | MAX 725 KG | MATT GRAPHIT SILVER | All-Terrain | 8027529046731 | OZ | 15,23 |  |  | Serie L - ext.diam.75 mm | 600x600x300 | 1 | 100-184 | e11*2001/116*0241*.. | Area 2: OUT
HYUNDAI | SONATA | SONATA 04 | NF | 09/2004 | 01/2010 | 5x114,30 | 67,10 | 600 | 2025 | 46 | M12x1,5 | 21 | SUPERTURISMO GT | 8x19 | 19,00 | 8,00 | W01690204P5 | 1 | S | 20121012 | 20121111 | 5x114,30 |  | 45 | 81710072 | L | D8 | N | LD4 | TÜV |  |  | DK | YES |  |  | S | Strongness Certificate (PB) | 1 | No car modifications required | 225/40 R19----235/35 R19----245/35 R19--- | AfterMarket OZ | MAX 580 KG | GRIGIO CORSA+BLACK LETTERING | Racing | 8027529081763 | OZ | 13,22 |  |  | Serie L - ext.diam.75 mm | 600x600x300 | 1 | 100-184 | e11*2001/116*0241*.. | bar: Area 1
HYUNDAI | SONATA | SONATA 04 | NF | 09/2004 | 01/2010 | 5x114,30 | 67,10 | 600 | 2025 | 46 | M12x1,5 | 21 | SUPERTURISMO GT | 8x19 | 19,00 | 8,00 | W0169020482 | 1 |  |  |  | 5x114,30 |  | 45 | 81710072 | L | D8 | N | LD4 | TÜV |  |  | DK | YES |  |  | S | Strongness Certificate (PB) | 1 | No car modifications required | 225/40 R19----235/35 R19----245/35 R19--- | AfterMarket OZ | MAX 580 KG | RACE SILVER + BLACK LETTERING | Racing | 8027529001211 | OZ | 13,22 |  |  | Serie L - ext.diam.75 mm | 600x600x300 | 1 | 100-184 | e11*2001/116*0241*.. | bar: Area 1
HYUNDAI | SONATA | SONATA 04 | NF | 09/2004 | 01/2010 | 5x114,30 | 67,10 | 600 | 2025 | 46 | M12x1,5 | 21 | VERSILIA | 8x19 | 19,00 | 8,00 | W01840203N6 | 1 |  |  |  | 5x114,30 |  | 35 | 81710072 | L | D8 | N |  | TÜV |  |  | DK | YES |  |  | T | Teilegutachten (PB+VB) | 2 | Mods can be necessary to car | 225/40 R19----235/35 R19----245/35 R19--- | AfterMarket OZ | MAX 775 KG | MATT RACE SILVER | All-Terrain | 8027529052305 | OZ | 16,42 |  |  | Serie L - ext.diam.75 mm | 600x600x300 | 1 | 100-184 | e11*2001/116*0241*.. | bar: Area 1
HYUNDAI | SONATA | SONATA 04 | NF | 09/2004 | 01/2010 | 5x114,30 | 67,10 | 600 | 2025 | 46 | M12x1,5 | 21 | VERSILIA | 8x19 | 19,00 | 8,00 | W0184020354 | 1 | S | 20090511 | 20090610 | 5x114,30 |  | 35 | 81710072 | L | D8 | N |  | TÜV |  |  | DK | YES |  |  | T | Teilegutachten (PB+VB) | 2 | Mods can be necessary to car | 225/40 R19----235/35 R19----245/35 R19--- | AfterMarket OZ | MAX 775 KG | MATT BLACK + DIAMOND-CUT | All-Terrain | 8027529039412 | OZ | 16,42 |  |  | Serie L - ext.diam.75 mm | 600x600x300 | 1 | 100-184 | e11*2001/116*0241*.. | bar: Area 1
HYUNDAI | SONATA | SONATA 04 | NF | 09/2004 | 01/2010 | 5x114,30 | 67,10 | 600 | 2025 | 46 | M12x1,5 | 21 | VERSILIA | 8x19 | 19,00 | 8,00 | W01840204N6 | 1 |  |  |  | 5x114,30 |  | 45 | 81710072 | L | D8 | N | LD4 | TÜV |  |  | DK | YES |  |  | T | Teilegutachten (PB+VB) | 1 | No car modifications required | 225/40 R19----235/35 R19----245/35 R19--- | AfterMarket OZ | MAX 670 KG | MATT RACE SILVER | All-Terrain | 8027529052312 | OZ | 15,92 |  |  | Serie L - ext.diam.75 mm | 600x600x300 | 1 | 100-184 | e11*2001/116*0241*.. | bar: Area 1
HYUNDAI | SONATA | SONATA 04 | NF | 09/2004 | 01/2010 | 5x114,30 | 67,10 | 600 | 2025 | 46 | M12x1,5 | 21 | VERSILIA | 8x19 | 19,00 | 8,00 | W0184020454 | 1 | S | 20090511 | 20090610 | 5x114,30 |  | 45 | 81710072 | L | D8 | N | LD4 | TÜV |  |  | DK | YES |  |  | T | Teilegutachten (PB+VB) | 1 | No car modifications required | 225/40 R19----235/35 R19----245/35 R19--- | AfterMarket OZ | MAX 670 KG | MATT BLACK + DIAMOND-CUT | All-Terrain | 8027529039436 | OZ | 15,92 |  |  | Serie L - ext.diam.75 mm | 600x600x300 | 1 | 100-184 | e11*2001/116*0241*.. | bar: Area 1
HYUNDAI | SONATA | SONATA 04 | NF | 09/2004 | 01/2010 | 5x114,30 | 67,10 | 600 | 2025 | 46 | M12x1,5 | 21 | X5B | 8x19 | 19,00 | 8,00 | W85069203N5 | 1 | S | 20121005 | 20121104 | 5x114,30 |  | 45 | 81710440 | L | DST20A | N |  |  |  |  | DK | YES |  |  | T | Teilegutachten (PB+VB) | 1 | No car modifications required | 225/40 R19----235/35 R19----245/35 R19--- | AfterMarket OZ | MAX 730 KG | MATT GRAPHITE DIAMOND CUT | X-Line | 8027529079852 | OZ | 13,61 |  |  | Serie L - ext.diam.75 mm | 593x593x274 | 1 | 100-184 | e11*2001/116*0241*.. | bar: Area 1
HYUNDAI | SONATA | SONATA 04 | NF | 09/2004 | 01/2010 | 5x114,30 | 67,10 | 600 | 2025 | 46 | M12x1,5 | 21 | EGO | 8½x19 | 19,00 | 8,50 | W8504820554 | 1 |  |  |  | 5x114,30 |  | 38 | 81710440 | L | DST20A | N |  | TÜV |  |  | DK | YES |  |  | T | Teilegutachten (PB+VB) | 2 | Mods can be necessary to car | 225/40 R19---TCOMBI-235/35 R19----245/35 R19----255/35 R19---TCOMBI | AfterMarket OZ | MAX 750 KG | MATT BLACK + DIAMOND-CUT | X-Line | 8027529065589 | OZ | 14,31 |  |  | Serie L - ext.diam.75 mm | 593x593x287 | 1 | 100-184 | e11*2001/116*0241*.. | bar: Area 1
HYUNDAI | SONATA | SONATA 04 | NF | 09/2004 | 01/2010 | 5x114,30 | 67,10 | 600 | 2025 | 46 | M12x1,5 | 21 | QUARANTA | 8½x19 | 19,00 | 8,50 | W01857201G2 | 1 |  |  |  | 5x114,30 |  | 38 | 81710440 | L | DST20A | N |  | TÜV |  |  | DK | YES |  |  | T | Teilegutachten (PB+VB) | 2 | Mods can be necessary to car | 225/40 R19---TCOMBI-235/35 R19----245/35 R19----255/35 R19---TCOMBI | AfterMarket OZ | MAX 725 KG | GRIGIO CORSA DIAMANTATO | Via Veneto | 8027529052565 | OZ | 13,81 |  |  | Serie L - ext.diam.75 mm | 570x570x280 | 1 | 100-184 | e11*2001/116*0241*.. | bar: Area 1
HYUNDAI | SONATA | SONATA 04 | NF | 09/2004 | 01/2010 | 5x114,30 | 67,10 | 600 | 2025 | 46 | M12x1,5 | 21 | SUPERTURISMO LM | 8½x19 | 19,00 | 8,50 | W0185220419 | 1 |  |  |  | 5x114,30 |  | 38 | 81710072 | L | D8 | N | LD4 | TÜV |  |  | DK | YES |  |  | T | Teilegutachten (PB+VB) | 2 | Mods can be necessary to car | 225/40 R19---TCOMBI-235/35 R19----245/35 R19----255/35 R19---TCOMBI | AfterMarket OZ | MAX 725 KG | MATT RACE SILVER + BLACK LETTERING | Racing | 8027529043648 | OZ | 12,61 |  |  | Serie L - ext.diam.75 mm | 570x570x280 | 1 | 100-184 | e11*2001/116*0241*.. | bar: Area 1
HYUNDAI | SONATA | SONATA 04 | NF | 09/2004 | 01/2010 | 5x114,30 | 67,10 | 600 | 2025 | 46 | M12x1,5 | 21 | SUPERTURISMO LM | 8½x19 | 19,00 | 8,50 | W0185220446 | 1 |  |  |  | 5x114,30 |  | 38 | 81710072 | L | D8 | N | LD4 | TÜV |  |  | DK | YES |  |  | T | Teilegutachten (PB+VB) | 2 | Mods can be necessary to car | 225/40 R19---TCOMBI-235/35 R19----245/35 R19----255/35 R19---TCOMBI | AfterMarket OZ | MAX 725 KG | MATT GRAPHITE + SILVER LETTERING | Racing | 8027529043655 | OZ | 12,61 |  |  | Serie L - ext.diam.75 mm | 570x570x280 | 1 | 100-184 | e11*2001/116*0241*.. | bar: Area 1
HYUNDAI | SONATA | SONATA 04 | NF | 09/2004 | 01/2010 | 5x114,30 | 67,10 | 600 | 2025 | 46 | M12x1,5 | 21 | VITTORIA | 8½x19 | 19,00 | 8,50 | W0188220373 | 1 | S | 20110913 | 20111013 | 5x114,30 |  | 38 | 81710440 | L | DST20A | N |  | TÜV |  |  | DK | YES |  |  | T | Teilegutachten (PB+VB) | 2 | Mods can be necessary to car | 225/40 R19---TCOMBI-235/35 R19----245/35 R19----255/35 R19---TCOMBI | AfterMarket OZ | MAX 725 KG | MATT DARK GRAPHITE | Via Veneto | 8027529069686 | OZ | 14,14 |  |  | Serie L - ext.diam.75 mm | 592x592x286 | 1 | 100-184 | e11*2001/116*0241*.. | bar: Area 1
HYUNDAI | SONATA | SONATA 04 | NF | 09/2004 | 01/2010 | 5x114,30 | 67,10 | 600 | 2025 | 46 | M12x1,5 | 21 | MONACO HLT | 8½x20 | 20,00 | 8,50 | W01900203G1 | 1 | S | 20120711 | 20120810 | 5x114,30 |  | 40 | 81710565 | XL | DST20A | N |  |  |  |  | DK | YES |  |  | N | No Certificate | 2 | Mods can be necessary to car | 245/30 R20--- | AfterMarket OZ | MAX 950 KG | GRIGIO CORSA | All-Terrain | 8027529076929 | OZ | 17,51 |  |  | Serie XL - ext.diam.79 mm | 615x615x312 | 1 | 100-184 | e11*2001/116*0241*.. | bar: Area 1
HYUNDAI | SONATA | SONATA 04 | NF | 09/2004 | 01/2010 | 5x114,30 | 67,10 | 600 | 2025 | 46 | M12x1,5 | 21 | SUPERTURISMO DAKAR | 8½x20 | 20,00 | 8,50 | W0187520219 | 1 |  |  |  | 5x114,30 |  | 40 | 81710210 | XL | D8 | N | LD4 | TÜV |  |  | DK | YES |  |  | T | Teilegutachten (PB+VB) | 2 | Mods can be necessary to car | 245/30 R20--- | AfterMarket OZ | MAX 815 KG | MATT RACE SILVER + BLACK LETTERING | All-Terrain | 8027529053494 | OZ | 15,80 |  |  | Serie XL - ext.diam.79 mm | 615x615x312 | 1 | 100-184 | e11*2001/116*0241*.. | bar: Area 1
HYUNDAI | SONATA | SONATA 04 | NF | 09/2004 | 01/2010 | 5x114,30 | 67,10 | 600 | 2025 | 46 | M12x1,5 | 21 | SUPERTURISMO DAKAR | 8½x20 | 20,00 | 8,50 | W0187520246 | 1 |  |  |  | 5x114,30 |  | 40 | 81710210 | XL | D8 | N | LD4 | TÜV |  |  | DK | YES |  |  | T | Teilegutachten (PB+VB) | 2 | Mods can be necessary to car | 245/30 R20--- | AfterMarket OZ | MAX 815 KG | MATT GRAPHITE + SILVER LETTERING | All-Terrain | 8027529053418 | OZ | 15,80 |  |  | Serie XL - ext.diam.79 mm | 615x615x312 | 1 | 100-184 | e11*2001/116*0241*.. | bar: Area 1
HYUNDAI | SONATA | SONATA 04 | NF | 09/2004 | 01/2010 | 5x114,30 | 67,10 | 600 | 2025 | 46 | M12x1,5 | 21 | ULTRALEGGERA HLT | 8½x20 | 20,00 | 8,50 | W01715201A53 | 3 | S | 20071109 | 20071209 | 5x114,30 |  | 40 | 81710072 | L | D8 | N | LD4 | TÜV |  |  | DK | YES |  |  | T | Teilegutachten (PB+VB) | 2 | Mods can be necessary to car | 245/30 R20--- | AfterMarket OZ | MAX 700 KG | MATT BLACK | I-Tech | 8027529002294 | OZ | 13,01 |  |  | Serie L - ext.diam.75 mm | 620x620x350 | 1 | 100-184 | e11*2001/116*0241*.. | bar: Area 1
HYUNDAI | SONATA | SONATA 04 | NF | 09/2004 | 01/2010 | 5x114,30 | 67,10 | 600 | 2025 | 46 | M12x1,5 | 21 | ULTRALEGGERA HLT | 8½x20 | 20,00 | 8,50 | W01715201N6 | 3 | S | 20110912 | 20111012 | 5x114,30 |  | 40 | 81710072 | L | D8 | N | LD4 | TÜV |  |  | DK | YES |  |  | T | Teilegutachten (PB+VB) | 2 | Mods can be necessary to car | 245/30 R20--- | AfterMarket OZ | MAX 700 KG | MATT RACE SILVER | I-Tech | 8027529068566 | OZ | 13,01 |  |  | Serie L - ext.diam.75 mm | 615x615x312 | 1 | 100-184 | e11*2001/116*0241*.. | bar: Area 1
HYUNDAI | SONATA | SONATA 04 | NF | 09/2004 | 01/2010 | 5x114,30 | 67,10 | 600 | 2025 | 46 | M12x1,5 | 21 | ULTRALEGGERA HLT | 8½x20 | 20,00 | 8,50 | W01715201P3 | 3 | S | 20121203 | 20130102 | 5x114,30 |  | 40 | 81710072 | L | D8 | N | LD4 | TÜV |  |  | DK | YES |  |  | T | Teilegutachten (PB+VB) | 2 | Mods can be necessary to car | 245/30 R20--- | AfterMarket OZ | MAX 700 KG | ACID GREEN | I-Tech | 8027529084009 | OZ | 13,01 |  |  | Serie L - ext.diam.75 mm | 615x615x312 | 1 | 100-184 | e11*2001/116*0241*.. | bar: Area 1
HYUNDAI | SONATA | SONATA 04 | NF | 09/2004 | 01/2010 | 5x114,30 | 67,10 | 600 | 2025 | 46 | M12x1,5 | 21 | ULTRALEGGERA HLT | 8½x20 | 20,00 | 8,50 | W0171520122 | 3 | S | 20110912 | 20111012 | 5x114,30 |  | 40 | 81710072 | L | D8 | N | LD4 | TÜV |  |  | DK | YES |  |  | T | Teilegutachten (PB+VB) | 2 | Mods can be necessary to car | 245/30 R20--- | AfterMarket OZ | MAX 700 KG | MATT GRAPHIT SILVER | I-Tech | 8027529068559 | OZ | 13,01 |  |  | Serie L - ext.diam.75 mm | 615x615x312 | 1 | 100-184 | e11*2001/116*0241*.. | bar: Area 1
HYUNDAI | SONATA | SONATA 04 | NF | 09/2004 | 01/2010 | 5x114,30 | 67,10 | 600 | 2025 | 46 | M12x1,5 | 21 | ULTRALEGGERA HLT | 8½x20 | 20,00 | 8,50 | W0171520130 | 3 | S | 20110912 | 20111012 | 5x114,30 |  | 40 | 81710072 | L | D8 | N | LD4 | TÜV |  |  | DK | YES |  |  | T | Teilegutachten (PB+VB) | 2 | Mods can be necessary to car | 245/30 R20--- | AfterMarket OZ | MAX 700 KG | WHITE | I-Tech | 8027529068511 | OZ | 13,01 |  |  | Serie L - ext.diam.75 mm | 615x615x312 | 1 | 100-184 | e11*2001/116*0241*.. | bar: Area 1
HYUNDAI | SONATA | SONATA 04 | NF | 09/2004 | 01/2010 | 5x114,30 | 67,10 | 600 | 2025 | 46 | M12x1,5 | 21 | ULTRALEGGERA HLT | 8½x20 | 20,00 | 8,50 | W0171520171 | 3 | S | 20110912 | 20111012 | 5x114,30 |  | 40 | 81710072 | L | D8 | N | LD4 | TÜV |  |  | DK | YES |  |  | T | Teilegutachten (PB+VB) | 2 | Mods can be necessary to car | 245/30 R20--- | AfterMarket OZ | MAX 700 KG | ORANGE | I-Tech | 8027529068535 | OZ | 13,01 |  |  | Serie L - ext.diam.75 mm | 615x615x312 | 1 | 100-184 | e11*2001/116*0241*.. | bar: Area 1
HYUNDAI | SONATA | SONATA 04 | NF | 09/2004 | 01/2010 | 5x114,30 | 67,10 | 600 | 2025 | 46 | M12x1,5 | 21 | ULTRALEGGERA HLT | 8½x20 | 20,00 | 8,50 | W0171520176 | 3 | S | 20110912 | 20111012 | 5x114,30 |  | 40 | 81710072 | L | D8 | N | LD4 | TÜV |  |  | DK | YES |  |  | T | Teilegutachten (PB+VB) | 2 | Mods can be necessary to car | 245/30 R20--- | AfterMarket OZ | MAX 700 KG | RACE GOLD | I-Tech | 8027529068542 | OZ | 13,01 |  |  | Serie L - ext.diam.75 mm | 615x615x312 | 1 | 100-184 | e11*2001/116*0241*.. | bar: Area 1
HYUNDAI | SONATA | SONATA 04 | NF | 09/2004 | 01/2010 | 5x114,30 | 67,10 | 600 | 2025 | 46 | M12x1,5 | 21 | ULTRALEGGERA HLT | 8½x20 | 20,00 | 8,50 | W0171520184 | 3 | S | 20110912 | 20111012 | 5x114,30 |  | 40 | 81710072 | L | D8 | N | LD4 | TÜV |  |  | DK | YES |  |  | T | Teilegutachten (PB+VB) | 2 | Mods can be necessary to car | 245/30 R20--- | AfterMarket OZ | MAX 700 KG | RED | I-Tech | 8027529068528 | OZ | 13,01 |  |  | Serie L - ext.diam.75 mm | 615x615x312 | 1 | 100-184 | e11*2001/116*0241*.. | bar: Area 1
HYUNDAI | TIBURON | TIBURON 2002 | GK | 03/2002 | 12/2009 | 5x114,30 | 67,10 | 508 | 1935 | 46 | M12x1,50 | 21 | SUPERTURISMO GT | 6½x15 | 15,00 | 6,50 | W01905303P5 | 1 | S | 20121109 | 20121209 | 5x114,30 |  | 45 | 81710072 | L | D8 | N | LD4 |  | KBA |  | DK |  |  |  | K | KBA (ABE+VB) | 1 | No car modifications required | 195/65 R15----205/60 R15--- | AfterMarket OZ | MAX 620 KG | GRIGIO CORSA+BLACK LETTERING | Racing | 8027529083170 | OZ | 9,13 |  |  | Serie L - ext.diam.75 mm | 430x430x235 | 1 | 077-123 | bar: Area 1
HYUNDAI | TIBURON | TIBURON 2002 | GK | 03/2002 | 12/2009 | 5x114,30 | 67,10 | 508 | 1935 | 46 | M12x1,50 | 21 | LOUNGE 10 | 7x16 | 16,00 | 7,00 | W8502920454 | 1 |  |  |  | 5x114,30 |  | 45 | 81710440 | L | DST20A | N |  |  | KBA |  | DK | YES |  |  | K | KBA (ABE+VB) | 1 | No car modifications required |  | AfterMarket OZ | MAX 675 KG | MATT BLACK + DIAMOND-CUT | X-Line | 8027529047592 | OZ | 10,96 |  |  | Serie L - ext.diam.75 mm | 511x511x249 | 1 | 077-123 | bar: Area 1
HYUNDAI | TIBURON | TIBURON 2002 | GK | 03/2002 | 12/2009 | 5x114,30 | 67,10 | 508 | 1935 | 46 | M12x1,50 | 21 | LOUNGE 10 | 7x16 | 16,00 | 7,00 | W8502920475 | 1 |  |  |  | 5x114,30 |  | 45 | 81710440 | L | DST20A | N |  |  | KBA |  | DK | YES |  |  | K | KBA (ABE+VB) | 1 | No car modifications required |  | AfterMarket OZ | MAX 675 KG | METAL SILVER + DIAMOND CUT | X-Line | 8027529047608 | OZ | 10,96 |  |  | Serie L - ext.diam.75 mm | 511x511x249 | 1 | 077-123 | bar: Area 1
HYUNDAI | TIBURON | TIBURON 2002 | GK | 03/2002 | 12/2009 | 5x114,30 | 67,10 | 508 | 1935 | 46 | M12x1,50 | 21 | SUPERTURISMO GT | 7x16 | 16,00 | 7,00 | W01895352P5 | 1 |  |  |  | 5x114,30 |  | 45 | 81710072 | L | D8 | N | LD4 |  | KBA |  | DK | YES |  |  | S | Strongness Certificate (PB) | 1 | No car modifications required |  | AfterMarket OZ | MAX 620 KG | GRIGIO CORSA+BLACK LETTERING | Racing | 8027529080377 | OZ | 10,02 |  |  | Serie L - ext.diam.75 mm | 480x480x248 | 1 | 077-123 | bar: Area 1
HYUNDAI | TIBURON | TIBURON 2002 | GK | 03/2002 | 12/2009 | 5x114,30 | 67,10 | 508 | 1935 | 46 | M12x1,50 | 21 | ULTRALEGGERA | 7x16 | 16,00 | 7,00 | W0173030261 | 1 | S | 20060608 | 20060708 | 5x114,30 |  | 45 | 81710072 | L | D8 | N | LD4 |  |  |  | DK | YES |  |  | N | No Certificate | 1 | No car modifications required |  | AfterMarket OZ | MAX 580 KG | CHRYSTAL TITANIUM | Racing | 8027529003031 | OZ | 7,75 |  |  | Serie L - ext.diam.75 mm | 480x480x255 | 1 | 077-123 | bar: Area 1
HYUNDAI | TIBURON | TIBURON 2002 | GK | 03/2002 | 12/2009 | 5x114,30 | 67,10 | 508 | 1935 | 46 | M12x1,50 | 21 | X5B | 7x16 | 16,00 | 7,00 | W85066604N5 | 1 | S | 20121005 | 20121104 | 5x114,30 |  | 45 | 81710440 | L | DST20A | N |  |  |  |  | DK | YES |  |  | K | KBA (ABE+VB) | 1 | No car modifications required |  | AfterMarket OZ | MAX 680 KG | MATT GRAPHITE DIAMOND CUT | X-Line | 8027529079722 | OZ | 9,71 |  |  | Serie L - ext.diam.75 mm | 511x511x249 | 1 | 077-123 | bar: Area 1
HYUNDAI | TIBURON | TIBURON 2002 | GK | 03/2002 | 12/2009 | 5x114,30 | 67,10 | 508 | 1935 | 46 | M12x1,50 | 21 | X5B | 7x16 | 16,00 | 7,00 | W85066605N5 | 1 | S | 20121005 | 20121104 | 5x114,30 |  | 40 | 81710440 | L | DST20A | N |  |  |  |  | DK | YES |  |  | K | KBA (ABE+VB) | 1 | No car modifications required |  | AfterMarket OZ | MAX 680 KG | MATT GRAPHITE DIAMOND CUT | X-Line | 8027529079739 | OZ | 9,81 |  |  | Serie L - ext.diam.75 mm | 511x511x249 | 1 | 077-123 | bar: Area 1
HYUNDAI | TIBURON | TIBURON 2002 | GK | 03/2002 | 12/2009 | 5x114,30 | 67,10 | 508 | 1935 | 46 | M12x1,50 | 21 | ADRENALINA | 7½x16 | 16,00 | 7,50 | W8501220454 | 1 | S | 20090406 | 20090506 | 5x114,30 |  | 40 | 81710072 | L | D8 | N | LD4 |  | KBA |  | DK | YES |  |  | K | KBA (ABE+VB) | 1 | No car modifications required | 205/55 R16--- | AfterMarket OZ | MAX 650 KG | MATT BLACK + DIAMOND-CUT | X-Line | 8027529034578 | OZ | 10,46 |  |  | Serie L - ext.diam.75 mm | 511x511x261 | 1 | 077-123 | bar: Area 1
HYUNDAI | TIBURON | TIBURON 2002 | GK | 03/2002 | 12/2009 | 5x114,30 | 67,10 | 508 | 1935 | 46 | M12x1,50 | 21 | DAVID | 7½x16 | 16,00 | 7,50 | W01868205N5 | 1 |  |  |  | 5x114,30 |  | 40 | 81710440 | L | DST20A | N |  |  | KBA |  | DK | YES |  |  | K | KBA (ABE+VB) | 1 | No car modifications required | 205/55 R16--- | AfterMarket OZ | MAX 675 KG | MATT GRAPHITE DIAMOND CUT | Via Veneto | 8027529054811 | OZ | 8,11 |  |  | Serie L - ext.diam.75 mm | 480x480x261 | 1 | 077-123 | bar: Area 1
HYUNDAI | TIBURON | TIBURON 2002 | GK | 03/2002 | 12/2009 | 5x114,30 | 67,10 | 508 | 1935 | 46 | M12x1,50 | 21 | ENERGY | 7½x16 | 16,00 | 7,50 | W8503320454 | 1 |  |  |  | 5x114,30 |  | 40 | 81710072 | L | D8 | N | LD4 |  | KBA |  | DK | YES |  |  | K | KBA (ABE+VB) | 1 | No car modifications required | 205/55 R16--- | AfterMarket OZ | MAX 690 KG | MATT BLACK + DIAMOND-CUT | X-Line | 8027529045819 | OZ | 10,40 |  |  | Serie L - ext.diam.75 mm | 511x511x261 | 1 | 077-123 | bar: Area 1
HYUNDAI | TIBURON | TIBURON 2002 | GK | 03/2002 | 12/2009 | 5x114,30 | 67,10 | 508 | 1935 | 46 | M12x1,50 | 21 | ITALIA 150 | 7x17 | 17,00 | 7,00 | W01897203R4 | 1 | S | 20120403 | 20120503 | 5x114,30 |  | 45 | 81710440 | L | DST20A | N |  |  |  |  | DK | YES |  |  | N | No Certificate | 1 | No car modifications required | 205/50 R17---THY007-215/45 R17---THY007-225/45 R17---THY007 | AfterMarket OZ | MAX 650 KG | MATT RACE SILVER DIAMOND CUT | Racing | 8027529074574 | OZ | 10,50 |  |  | Serie L - ext.diam.75 mm | 540x540x248 | 1 | 077-123 | bar: Area 1
HYUNDAI | TIBURON | TIBURON 2002 | GK | 03/2002 | 12/2009 | 5x114,30 | 67,10 | 508 | 1935 | 46 | M12x1,50 | 21 | ITALIA 150 | 7x17 | 17,00 | 7,00 | W0189720349 | 1 | S | 20120403 | 20120503 | 5x114,30 |  | 45 | 81710440 | L | DST20A | N |  |  |  |  | DK | YES |  |  | N | No Certificate | 1 | No car modifications required | 205/50 R17---THY007-215/45 R17---THY007-225/45 R17---THY007 | AfterMarket OZ | MAX 650 KG | MATT DARK GRAPHITE DIAMOND CUT | Racing | 8027529074567 | OZ | 10,50 |  |  | Serie L - ext.diam.75 mm | 540x540x248 | 1 | 077-123 | bar: Area 1
HYUNDAI | TIBURON | TIBURON 2002 | GK | 03/2002 | 12/2009 | 5x114,30 | 67,10 | 508 | 1935 | 46 | M12x1,50 | 21 | SUPERTURISMO GT | 7x17 | 17,00 | 7,00 | W01672201P5 | 1 | S | 20121012 | 20121111 | 5x114,30 |  | 40 | 81710072 | L | D8 | N | LD4 |  | KBA | VIA | DK | YES |  |  | K | KBA (ABE+VB) | 1 | No car modifications required | 205/50 R17---THY007-215/45 R17---THY007-225/45 R17---THY007 | AfterMarket OZ | MAX 650 KG | GRIGIO CORSA+BLACK LETTERING | Racing | 8027529081565 | OZ | 10,82 |  |  | Serie L - ext.diam.75 mm | 540x540x260 | 1 | 077-123 | bar: Area 1
HYUNDAI | TIBURON | TIBURON 2002 | GK | 03/2002 | 12/2009 | 5x114,30 | 67,10 | 508 | 1935 | 46 | M12x1,50 | 21 | SUPERTURISMO GT | 7x17 | 17,00 | 7,00 | W0167220182 | 1 | S | 20040109 | 20040208 | 5x114,30 |  | 40 | 81710072 | L | D8 | N | LD4 |  | KBA | VIA | DK | YES |  |  | K | KBA (ABE+VB) | 1 | No car modifications required | 205/50 R17---THY007-215/45 R17---THY007-225/45 R17---THY007 | AfterMarket OZ | MAX 650 KG | RACE SILVER + BLACK LETTERING | Racing | 8027529000627 | OZ | 10,82 |  |  | Serie L - ext.diam.75 mm | 540x540x260 | 1 | 077-123 | bar: Area 1
HYUNDAI | TIBURON | TIBURON 2002 | GK | 03/2002 | 12/2009 | 5x114,30 | 67,10 | 508 | 1935 | 46 | M12x1,50 | 21 | SUPERTURISMO WRC | 7x17 | 17,00 | 7,00 | W0167220233 | 1 | S | 20080229 | 20080330 | 5x114,30 |  | 45 | 81710072 | L | D8 | N | LD4 |  |  |  | DK | YES |  |  | N | No Certificate | 1 | No car modifications required | 205/50 R17---THY007-215/45 R17---THY007-225/45 R17---THY007 | AfterMarket OZ | MAX 650 KG | WHITE + RED LETTERING | Racing | 8027529000634 | OZ | 10,76 |  |  | Serie L - ext.diam.75 mm | 540x540x260 | 1 | 077-123 | bar: Area 1
HYUNDAI | TIBURON | TIBURON 2002 | GK | 03/2002 | 12/2009 | 5x114,30 | 67,10 | 508 | 1935 | 46 | M12x1,50 | 21 | ALLEGGERITA HLT 5F | 8x17 | 17,00 | 8,00 | W0182420622 | 3 | S | 20090529 | 20090628 | 5x114,30 |  | 35 | 81710072 | L | D8 | N | LD4 | TÜV |  |  | DK | YES |  |  | T | Teilegutachten (PB+VB) | 2 | Mods can be necessary to car | 215/45 R17--- | AfterMarket OZ | MAX 580 KG | MATT GRAPHIT SILVER | I-Tech | 8027529039825 | OZ | 9,07 |  |  | Serie L - ext.diam.75 mm | 540x540x280 | 1 | 077-123 | bar: Area 1
HYUNDAI | TIBURON | TIBURON 2002 | GK | 03/2002 | 12/2009 | 5x114,30 | 67,10 | 508 | 1935 | 46 | M12x1,50 | 21 | ALLEGGERITA HLT 5F | 8x17 | 17,00 | 8,00 | W0182420630 | 3 | S | 20090505 | 20090604 | 5x114,30 |  | 35 | 81710072 | L | D8 | N | LD4 | TÜV |  |  | DK | YES |  |  | T | Teilegutachten (PB+VB) | 2 | Mods can be necessary to car | 215/45 R17--- | AfterMarket OZ | MAX 580 KG | WHITE | I-Tech | 8027529032017 | OZ | 9,07 |  |  | Serie L - ext.diam.75 mm | 540x540x280 | 1 | 077-123 | bar: Area 1
HYUNDAI | TIBURON | TIBURON 2002 | GK | 03/2002 | 12/2009 | 5x114,30 | 67,10 | 508 | 1935 | 46 | M12x1,50 | 21 | ALLEGGERITA HLT 5F | 8x17 | 17,00 | 8,00 | W0182420653 | 3 | S | 20090505 | 20090604 | 5x114,30 |  | 35 | 81710072 | L | D8 | N | LD4 | TÜV |  |  | DK | YES |  |  | T | Teilegutachten (PB+VB) | 2 | Mods can be necessary to car | 215/45 R17--- | AfterMarket OZ | MAX 580 KG | MATT BLACK | I-Tech | 8027529032024 | OZ | 9,07 |  |  | Serie L - ext.diam.75 mm | 540x540x280 | 1 | 077-123 | bar: Area 1
HYUNDAI | TIBURON | TIBURON 2002 | GK | 03/2002 | 12/2009 | 5x114,30 | 67,10 | 508 | 1935 | 46 | M12x1,50 | 21 | ALLEGGERITA HLT 5F | 8x17 | 17,00 | 8,00 | W0182420666 | 1 | S | 20090505 | 20090604 | 5x114,30 |  | 35 | 81710072 | L | D8 | N | LD4 | TÜV |  |  | DK | YES |  |  | T | Teilegutachten (PB+VB) | 2 | Mods can be necessary to car | 215/45 R17--- | AfterMarket OZ | MAX 580 KG | TITANIUM TECH | I-Tech | 8027529032031 | OZ | 9,07 |  |  | Serie L - ext.diam.75 mm | 540x540x280 | 1 | 077-123 | bar: Area 1
HYUNDAI | TIBURON | TIBURON 2002 | GK | 03/2002 | 12/2009 | 5x114,30 | 67,10 | 508 | 1935 | 46 | M12x1,50 | 21 | ALLEGGERITA HLT 5F | 8x17 | 17,00 | 8,00 | W0182420671 | 3 | S | 20090505 | 20090604 | 5x114,30 |  | 35 | 81710072 | L | D8 | N | LD4 | TÜV |  |  | DK | YES |  |  | T | Teilegutachten (PB+VB) | 2 | Mods can be necessary to car | 215/45 R17--- | AfterMarket OZ | MAX 580 KG | ORANGE | I-Tech | 8027529032048 | OZ | 9,07 |  |  | Serie L - ext.diam.75 mm | 540x540x280 | 1 | 077-123 | bar: Area 1
HYUNDAI | TIBURON | TIBURON 2002 | GK | 03/2002 | 12/2009 | 5x114,30 | 67,10 | 508 | 1935 | 46 | M12x1,50 | 21 | ALLEGGERITA HLT 5F | 8x17 | 17,00 | 8,00 | W0182420672 | 3 | S | 20090505 | 20090604 | 5x114,30 |  | 35 | 81710072 | L | D8 | N | LD4 | TÜV |  |  | DK | YES |  |  | T | Teilegutachten (PB+VB) | 2 | Mods can be necessary to car | 215/45 R17--- | AfterMarket OZ | MAX 580 KG | MATT BLUE | I-Tech | 8027529032055 | OZ | 9,07 |  |  | Serie L - ext.diam.75 mm | 540x540x280 | 1 | 077-123 | bar: Area 1
HYUNDAI | TIBURON | TIBURON 2002 | GK | 03/2002 | 12/2009 | 5x114,30 | 67,10 | 508 | 1935 | 46 | M12x1,50 | 21 | ALLEGGERITA HLT 5F | 8x17 | 17,00 | 8,00 | W0182420676 | 3 | S | 20090505 | 20090604 | 5x114,30 |  | 35 | 81710072 | L | D8 | N | LD4 | TÜV |  |  | DK | YES |  |  | T | Teilegutachten (PB+VB) | 2 | Mods can be necessary to car | 215/45 R17--- | AfterMarket OZ | MAX 580 KG | RACE GOLD | I-Tech | 8027529035964 | OZ | 9,07 |  |  | Serie L - ext.diam.75 mm | 540x540x280 | 1 | 077-123 | bar: Area 1
HYUNDAI | TIBURON | TIBURON 2002 | GK | 03/2002 | 12/2009 | 5x114,30 | 67,10 | 508 | 1935 | 46 | M12x1,50 | 21 | ALLEGGERITA HLT 5F | 8x17 | 17,00 | 8,00 | W0182420684 | 3 | S | 20090505 | 20090604 | 5x114,30 |  | 35 | 81710072 | L | D8 | N | LD4 | TÜV |  |  | DK | YES |  |  | T | Teilegutachten (PB+VB) | 2 | Mods can be necessary to car | 215/45 R17--- | AfterMarket OZ | MAX 580 KG | RED | I-Tech | 8027529032062 | OZ | 9,07 |  |  | Serie L - ext.diam.75 mm | 540x540x280 | 1 | 077-123 | bar: Area 1
HYUNDAI | TIBURON | TIBURON 2002 | GK | 03/2002 | 12/2009 | 5x114,30 | 67,10 | 508 | 1935 | 46 | M12x1,50 | 21 | ADRENALINA | 8x18 | 18,00 | 8,00 | W8501520554 | 1 | S | 20080904 | 20081004 | 5x114,30 |  | 45 | 81710072 | L | D8 | N | LD4 | TÜV |  |  | DK | YES |  |  | T | Teilegutachten (PB+VB) | 1 | No car modifications required | 205/45 R18----215/40 R18----225/40 R18--- | AfterMarket OZ | MAX 690 KG | MATT BLACK + DIAMOND-CUT | X-Line | 8027529034714 | OZ | 12,65 |  |  | Serie L - ext.diam.75 mm | 568x568x274 | 1 | 077-123 | bar: Area 1
HYUNDAI | TIBURON | TIBURON 2002 | GK | 03/2002 | 12/2009 | 5x114,30 | 67,10 | 508 | 1935 | 46 | M12x1,50 | 21 | ALLEGGERITA HLT 5F | 8x18 | 18,00 | 8,00 | W01830205P3 | 3 | S | 20121012 | 20121111 | 5x114,30 |  | 35 | 81710072 | L | D8 | N | LD4 | TÜV |  |  | DK | YES |  |  | T | Teilegutachten (PB+VB) | 2 | Mods can be necessary to car | 205/45 R18----215/40 R18----225/40 R18--- | AfterMarket OZ | MAX 580 KG | ACID GREEN | I-Tech | 8027529081237 | OZ | 9,93 |  |  | Serie L - ext.diam.75 mm | 570x570x280 | 1 | 077-123 | bar: Area 1
HYUNDAI | TIBURON | TIBURON 2002 | GK | 03/2002 | 12/2009 | 5x114,30 | 67,10 | 508 | 1935 | 46 | M12x1,50 | 21 | ALLEGGERITA HLT 5F | 8x18 | 18,00 | 8,00 | W0183020522 | 3 | S | 20090406 | 20090506 | 5x114,30 |  | 35 | 81710072 | L | D8 | N | LD4 | TÜV |  |  | DK | YES |  |  | T | Teilegutachten (PB+VB) | 2 | Mods can be necessary to car | 205/45 R18----215/40 R18----225/40 R18--- | AfterMarket OZ | MAX 580 KG | MATT GRAPHIT SILVER | I-Tech | 8027529036374 | OZ | 9,93 |  |  | Serie L - ext.diam.75 mm | 570x570x280 | 1 | 077-123 | bar: Area 1
HYUNDAI | TIBURON | TIBURON 2002 | GK | 03/2002 | 12/2009 | 5x114,30 | 67,10 | 508 | 1935 | 46 | M12x1,50 | 21 | ALLEGGERITA HLT 5F | 8x18 | 18,00 | 8,00 | W0183020530 | 3 | S | 20090406 | 20090506 | 5x114,30 |  | 35 | 81710072 | L | D8 | N | LD4 | TÜV |  |  | DK | YES |  |  | T | Teilegutachten (PB+VB) | 2 | Mods can be necessary to car | 205/45 R18----215/40 R18----225/40 R18--- | AfterMarket OZ | MAX 580 KG | WHITE | I-Tech | 8027529033380 | OZ | 9,93 |  |  | Serie L - ext.diam.75 mm | 570x570x280 | 1 | 077-123 | bar: Area 1
HYUNDAI | TIBURON | TIBURON 2002 | GK | 03/2002 | 12/2009 | 5x114,30 | 67,10 | 508 | 1935 | 46 | M12x1,50 | 21 | ALLEGGERITA HLT 5F | 8x18 | 18,00 | 8,00 | W0183020553 | 3 | S | 20090406 | 20090506 | 5x114,30 |  | 35 | 81710072 | L | D8 | N | LD4 | TÜV |  |  | DK | YES |  |  | T | Teilegutachten (PB+VB) | 2 | Mods can be necessary to car | 205/45 R18----215/40 R18----225/40 R18--- | AfterMarket OZ | MAX 580 KG | MATT BLACK | I-Tech | 8027529033397 | OZ | 9,93 |  |  | Serie L - ext.diam.75 mm | 570x570x280 | 1 | 077-123 | bar: Area 1
HYUNDAI | TIBURON | TIBURON 2002 | GK | 03/2002 | 12/2009 | 5x114,30 | 67,10 | 508 | 1935 | 46 | M12x1,50 | 21 | ALLEGGERITA HLT 5F | 8x18 | 18,00 | 8,00 | W0183020566 | 1 | S | 20090406 | 20090506 | 5x114,30 |  | 35 | 81710072 | L | D8 | N | LD4 | TÜV |  |  | DK | YES |  |  | T | Teilegutachten (PB+VB) | 2 | Mods can be necessary to car | 205/45 R18----215/40 R18----225/40 R18--- | AfterMarket OZ | MAX 580 KG | TITANIUM TECH | I-Tech | 8027529033403 | OZ | 9,93 |  |  | Serie L - ext.diam.75 mm | 570x570x280 | 1 | 077-123 | bar: Area 1
HYUNDAI | TIBURON | TIBURON 2002 | GK | 03/2002 | 12/2009 | 5x114,30 | 67,10 | 508 | 1935 | 46 | M12x1,50 | 21 | ALLEGGERITA HLT 5F | 8x18 | 18,00 | 8,00 | W0183020571 | 3 | S | 20090406 | 20090506 | 5x114,30 |  | 35 | 81710072 | L | D8 | N | LD4 | TÜV |  |  | DK | YES |  |  | T | Teilegutachten (PB+VB) | 2 | Mods can be necessary to car | 205/45 R18----215/40 R18----225/40 R18--- | AfterMarket OZ | MAX 580 KG | ORANGE | I-Tech | 8027529033410 | OZ | 9,93 |  |  | Serie L - ext.diam.75 mm | 570x570x280 | 1 | 077-123 | bar: Area 1
HYUNDAI | TIBURON | TIBURON 2002 | GK | 03/2002 | 12/2009 | 5x114,30 | 67,10 | 508 | 1935 | 46 | M12x1,50 | 21 | ALLEGGERITA HLT 5F | 8x18 | 18,00 | 8,00 | W0183020572 | 3 | S | 20090406 | 20090506 | 5x114,30 |  | 35 | 81710072 | L | D8 | N | LD4 | TÜV |  |  | DK | YES |  |  | T | Teilegutachten (PB+VB) | 2 | Mods can be necessary to car | 205/45 R18----215/40 R18----225/40 R18--- | AfterMarket OZ | MAX 580 KG | MATT BLUE | I-Tech | 8027529033427 | OZ | 9,93 |  |  | Serie L - ext.diam.75 mm | 570x570x280 | 1 | 077-123 | bar: Area 1
HYUNDAI | TIBURON | TIBURON 2002 | GK | 03/2002 | 12/2009 | 5x114,30 | 67,10 | 508 | 1935 | 46 | M12x1,50 | 21 | ALLEGGERITA HLT 5F | 8x18 | 18,00 | 8,00 | W0183020576 | 3 | S | 20090406 | 20090506 | 5x114,30 |  | 35 | 81710072 | L | D8 | N | LD4 | TÜV |  |  | DK | YES |  |  | T | Teilegutachten (PB+VB) | 2 | Mods can be necessary to car | 205/45 R18----215/40 R18----225/40 R18--- | AfterMarket OZ | MAX 580 KG | RACE GOLD | I-Tech | 8027529036367 | OZ | 9,93 |  |  | Serie L - ext.diam.75 mm | 570x570x280 | 1 | 077-123 | bar: Area 1
HYUNDAI | TIBURON | TIBURON 2002 | GK | 03/2002 | 12/2009 | 5x114,30 | 67,10 | 508 | 1935 | 46 | M12x1,50 | 21 | ALLEGGERITA HLT 5F | 8x18 | 18,00 | 8,00 | W0183020584 | 3 | S | 20090406 | 20090506 | 5x114,30 |  | 35 | 81710072 | L | D8 | N | LD4 | TÜV |  |  | DK | YES |  |  | T | Teilegutachten (PB+VB) | 2 | Mods can be necessary to car | 205/45 R18----215/40 R18----225/40 R18--- | AfterMarket OZ | MAX 580 KG | RED | I-Tech | 8027529033434 | OZ | 9,93 |  |  | Serie L - ext.diam.75 mm | 570x570x280 | 1 | 077-123 | bar: Area 1
HYUNDAI | TIBURON | TIBURON 2002 | GK | 03/2002 | 12/2009 | 5x114,30 | 67,10 | 508 | 1935 | 46 | M12x1,50 | 21 | DAVID | 8x18 | 18,00 | 8,00 | W01863205N5 | 1 | S | 20100927 | 20101027 | 5x114,30 |  | 45 | 81710440 | L | DST20A | N |  | TÜV |  |  | DK | YES |  |  | T | Teilegutachten (PB+VB) | 1 | No car modifications required | 205/45 R18----215/40 R18----225/40 R18--- | AfterMarket OZ | MAX 690 KG | MATT GRAPHITE DIAMOND CUT | Via Veneto | 8027529054521 | OZ | 12,88 |  |  | Serie L - ext.diam.75 mm | 567x567x274 | 1 | 077-123 | bar: Area 1
HYUNDAI | TIBURON | TIBURON 2002 | GK | 03/2002 | 12/2009 | 5x114,30 | 67,10 | 508 | 1935 | 46 | M12x1,50 | 21 | ENERGY | 8x18 | 18,00 | 8,00 | W8500920554 | 1 | S | 20080904 | 20081004 | 5x114,30 |  | 45 | 81710072 | L | D8 | N | LD4 | TÜV |  |  | DK | YES |  |  | T | Teilegutachten (PB+VB) | 1 | No car modifications required | 205/45 R18----215/40 R18----225/40 R18--- | AfterMarket OZ | MAX 725 KG | MATT BLACK + DIAMOND-CUT | X-Line | 8027529034448 | OZ | 14,05 |  |  | Serie L - ext.diam.75 mm | 568x568x274 | 1 | 077-123 | bar: Area 1
HYUNDAI | TIBURON | TIBURON 2002 | GK | 03/2002 | 12/2009 | 5x114,30 | 67,10 | 508 | 1935 | 46 | M12x1,50 | 21 | ENVY | 8x18 | 18,00 | 8,00 | W8503920568 | 1 |  |  |  | 5x114,30 |  | 45 | 81710440 | L | DST20A | N |  | TÜV |  |  | DK | YES |  |  | S | Strongness Certificate (PB) | 1 | No car modifications required | 205/45 R18----215/40 R18----225/40 R18--- | AfterMarket OZ | MAX 690 KG | MATT SILVER TECH DIAMOND CUT | X-Line | 8027529049688 | OZ | 12,76 |  |  | Serie L - ext.diam.75 mm | 568x568x274 | 1 | 077-123 | bar: Area 1
HYUNDAI | TIBURON | TIBURON 2002 | GK | 03/2002 | 12/2009 | 5x114,30 | 67,10 | 508 | 1935 | 46 | M12x1,50 | 21 | LOUNGE 10 | 8x18 | 18,00 | 8,00 | W8503120654 | 1 |  |  |  | 5x114,30 |  | 45 | 81710440 | L | DST20A | N |  | TÜV |  |  | DK | YES |  |  | N | No Certificate | 1 | No car modifications required | 205/45 R18----215/40 R18----225/40 R18--- | AfterMarket OZ | MAX 690 KG | MATT BLACK + DIAMOND-CUT | X-Line | 8027529047851 | OZ | 13,96 |  |  | Serie L - ext.diam.75 mm | 568x568x274 | 1 | 077-123 | bar: Area 1
HYUNDAI | TIBURON | TIBURON 2002 | GK | 03/2002 | 12/2009 | 5x114,30 | 67,10 | 508 | 1935 | 46 | M12x1,50 | 21 | LOUNGE 10 | 8x18 | 18,00 | 8,00 | W8503120675 | 1 |  |  |  | 5x114,30 |  | 45 | 81710440 | L | DST20A | N |  | TÜV |  |  | DK | YES |  |  | N | No Certificate | 1 | No car modifications required | 205/45 R18----215/40 R18----225/40 R18--- | AfterMarket OZ | MAX 690 KG | METAL SILVER + DIAMOND CUT | X-Line | 8027529047868 | OZ | 13,96 |  |  | Serie L - ext.diam.75 mm | 568x568x274 | 1 | 077-123 | bar: Area 1
HYUNDAI | TIBURON | TIBURON 2002 | GK | 03/2002 | 12/2009 | 5x114,30 | 67,10 | 508 | 1935 | 46 | M12x1,50 | 21 | SARDEGNA | 8x18 | 18,00 | 8,00 | W0176320622 | 1 |  |  |  | 5x114,30 |  | 35 | 81710072 | L | D8 | N | LD4 | TÜV |  |  | DK | YES |  |  | T | Teilegutachten (PB+VB) | 2 | Mods can be necessary to car | 205/45 R18----215/40 R18----225/40 R18--- | AfterMarket OZ | MAX 815 KG | MATT GRAPHIT SILVER | All-Terrain | 8027529046625 | OZ | 15,40 |  |  | Serie L - ext.diam.75 mm | 570x570x280 | 1 | 077-123 | bar: Area 1
HYUNDAI | TIBURON | TIBURON 2002 | GK | 03/2002 | 12/2009 | 5x114,30 | 67,10 | 508 | 1935 | 46 | M12x1,50 | 21 | SARDEGNA | 8x18 | 18,00 | 8,00 | W0176320722 | 1 |  |  |  | 5x114,30 |  | 45 | 81710072 | L | D8 | N | LD4 | TÜV |  |  | DK | YES |  |  | T | Teilegutachten (PB+VB) | 1 | No car modifications required | 205/45 R18----215/40 R18----225/40 R18--- | AfterMarket OZ | MAX 815 KG | MATT GRAPHIT SILVER | All-Terrain | 8027529046632 | OZ | 15,40 |  |  | Serie L - ext.diam.75 mm | 570x570x280 | 1 | 077-123 | bar: Area 1
HYUNDAI | TIBURON | TIBURON 2002 | GK | 03/2002 | 12/2009 | 5x114,30 | 67,10 | 508 | 1935 | 46 | M12x1,50 | 21 | SUPERTURISMO GT | 8x18 | 18,00 | 8,00 | W01669203P5 | 1 | S | 20121012 | 20121111 | 5x114,30 |  | 40 | 81710072 | L | D8 | N | LD4 | TÜV |  | VIA | DK | YES |  |  | T | Teilegutachten (PB+VB) | 1 | No car modifications required | 205/45 R18----215/40 R18----225/40 R18--- | AfterMarket OZ | MAX 640 KG | GRIGIO CORSA+BLACK LETTERING | Racing | 8027529081527 | OZ | 12,64 |  |  | Serie L - ext.diam.75 mm | 570x570x280 | 1 | 077-123 | bar: Area 1
HYUNDAI | TIBURON | TIBURON 2002 | GK | 03/2002 | 12/2009 | 5x114,30 | 67,10 | 508 | 1935 | 46 | M12x1,50 | 21 | SUPERTURISMO GT | 8x18 | 18,00 | 8,00 | W0166920382 | 1 | S | 20031120 | 20031220 | 5x114,30 |  | 40 | 81710072 | L | D8 | N | LD4 | TÜV |  | VIA | DK | YES |  |  | T | Teilegutachten (PB+VB) | 1 | No car modifications required | 205/45 R18----215/40 R18----225/40 R18--- | AfterMarket OZ | MAX 640 KG | RACE SILVER + BLACK LETTERING | Racing | 8027529000337 | OZ | 12,64 |  |  | Serie L - ext.diam.75 mm | 570x570x280 | 1 | 077-123 | bar: Area 1
HYUNDAI | TIBURON | TIBURON 2002 | GK | 03/2002 | 12/2009 | 5x114,30 | 67,10 | 508 | 1935 | 46 | M12x1,50 | 21 | ULTRALEGGERA | 8x18 | 18,00 | 8,00 | W0171220822 | 1 | S | 20051003 | 20051102 | 5x114,30 |  | 35 | 81710072 | L | D8 | N | LD4 | TÜV |  |  | DK | YES |  |  | T | Teilegutachten (PB+VB) | 2 | Mods can be necessary to car | 205/45 R18----215/40 R18----225/40 R18--- | AfterMarket OZ | MAX 675 KG | MATT GRAPHIT SILVER | Racing | 8027529002027 | OZ | 10,21 |  |  | Serie L - ext.diam.75 mm | 570x570x280 | 1 | 077-123 | bar: Area 1
HYUNDAI | TIBURON | TIBURON 2002 | GK | 03/2002 | 12/2009 | 5x114,30 | 67,10 | 508 | 1935 | 46 | M12x1,50 | 21 | ULTRALEGGERA | 8x18 | 18,00 | 8,00 | W0171220853 | 1 | S | 20061207 | 20070106 | 5x114,30 |  | 35 | 81710072 | L | D8 | N | LD4 | TÜV |  |  | DK | YES |  |  | T | Teilegutachten (PB+VB) | 2 | Mods can be necessary to car | 205/45 R18----215/40 R18----225/40 R18--- | AfterMarket OZ | MAX 675 KG | MATT BLACK | Racing | 8027529002034 | OZ | 10,21 |  |  | Serie L - ext.diam.75 mm | 570x570x280 | 1 | 077-123 | bar: Area 1
HYUNDAI | TIBURON | TIBURON 2002 | GK | 03/2002 | 12/2009 | 5x114,30 | 67,10 | 508 | 1935 | 46 | M12x1,50 | 21 | ULTRALEGGERA | 8x18 | 18,00 | 8,00 | W0171220861 | 1 | S | 20051003 | 20051102 | 5x114,30 |  | 35 | 81710072 | L | D8 | N | LD4 | TÜV |  |  | DK | YES |  |  | T | Teilegutachten (PB+VB) | 2 | Mods can be necessary to car | 205/45 R18----215/40 R18----225/40 R18--- | AfterMarket OZ | MAX 675 KG | CHRYSTAL TITANIUM | Racing | 8027529002041 | OZ | 10,21 |  |  | Serie L - ext.diam.75 mm | 570x570x280 | 1 | 077-123 | bar: Area 1
HYUNDAI | TIBURON | TIBURON 2002 | GK | 03/2002 | 12/2009 | 5x114,30 | 67,10 | 508 | 1935 | 46 | M12x1,50 | 21 | ENERGY | 8x19 | 19,00 | 8,00 | W8503420354 | 1 |  |  |  | 5x114,30 |  | 45 | 81710072 | L | D8 | N | LD4 | TÜV |  |  | DK | YES |  |  | T | Teilegutachten (PB+VB) | 1 | No car modifications required | 215/35 R19----225/35 R19--- | AfterMarket OZ | MAX 690 KG | MATT BLACK + DIAMOND-CUT | X-Line | 8027529045857 | OZ | 14,30 |  |  | Serie L - ext.diam.75 mm | 593x593x274 | 1 | 077-123 | bar: Area 1
HYUNDAI | TIBURON | TIBURON 2002 | GK | 03/2002 | 12/2009 | 5x114,30 | 67,10 | 508 | 1935 | 46 | M12x1,50 | 21 | SUPERTURISMO GT | 8x19 | 19,00 | 8,00 | W01690204P5 | 1 | S | 20121012 | 20121111 | 5x114,30 |  | 45 | 81710072 | L | D8 | N | LD4 | TÜV |  |  | DK | YES |  |  | T | Teilegutachten (PB+VB) | 1 | No car modifications required | 215/35 R19----225/35 R19--- | AfterMarket OZ | MAX 580 KG | GRIGIO CORSA+BLACK LETTERING | Racing | 8027529081763 | OZ | 13,22 |  |  | Serie L - ext.diam.75 mm | 600x600x300 | 1 | 077-123 | bar: Area 1
HYUNDAI | TIBURON | TIBURON 2002 | GK | 03/2002 | 12/2009 | 5x114,30 | 67,10 | 508 | 1935 | 46 | M12x1,50 | 21 | SUPERTURISMO GT | 8x19 | 19,00 | 8,00 | W0169020482 | 1 | S | 20070305 | 20070404 | 5x114,30 |  | 45 | 81710072 | L | D8 | N | LD4 | TÜV |  |  | DK | YES |  |  | T | Teilegutachten (PB+VB) | 1 | No car modifications required | 215/35 R19----225/35 R19--- | AfterMarket OZ | MAX 580 KG | RACE SILVER + BLACK LETTERING | Racing | 8027529001211 | OZ | 13,22 |  |  | Serie L - ext.diam.75 mm | 600x600x300 | 1 | 077-123 | bar: Area 1
HYUNDAI | TIBURON | TIBURON 2002 | GK | 03/2002 | 12/2009 | 5x114,30 | 67,10 | 508 | 1935 | 46 | M12x1,50 | 21 | VERSILIA | 8x19 | 19,00 | 8,00 | W01840203N6 | 1 |  |  |  | 5x114,30 |  | 35 | 81710072 | L | D8 | N | LD4 | TÜV |  |  | DK | YES |  |  | T | Teilegutachten (PB+VB) | 2 | Mods can be necessary to car | 215/35 R19----225/35 R19--- | AfterMarket OZ | MAX 775 KG | MATT RACE SILVER | All-Terrain | 8027529052305 | OZ | 16,42 |  |  | Serie L - ext.diam.75 mm | 600x600x300 | 1 | 077-123 | bar: Area 1
HYUNDAI | TIBURON | TIBURON 2002 | GK | 03/2002 | 12/2009 | 5x114,30 | 67,10 | 508 | 1935 | 46 | M12x1,50 | 21 | VERSILIA | 8x19 | 19,00 | 8,00 | W0184020354 | 1 | S | 20090511 | 20090610 | 5x114,30 |  | 35 | 81710072 | L | D8 | N | LD4 | TÜV |  |  | DK | YES |  |  | T | Teilegutachten (PB+VB) | 2 | Mods can be necessary to car | 215/35 R19----225/35 R19--- | AfterMarket OZ | MAX 775 KG | MATT BLACK + DIAMOND-CUT | All-Terrain | 8027529039412 | OZ | 16,42 |  |  | Serie L - ext.diam.75 mm | 600x600x300 | 1 | 077-123 | bar: Area 1
HYUNDAI | TIBURON | TIBURON 2002 | GK | 03/2002 | 12/2009 | 5x114,30 | 67,10 | 508 | 1935 | 46 | M12x1,50 | 21 | VERSILIA | 8x19 | 19,00 | 8,00 | W01840204N6 | 1 |  |  |  | 5x114,30 |  | 45 | 81710072 | L | D8 | N | LD4 | TÜV |  |  | DK | YES |  |  | T | Teilegutachten (PB+VB) | 1 | No car modifications required | 215/35 R19----225/35 R19--- | AfterMarket OZ | MAX 670 KG | MATT RACE SILVER | All-Terrain | 8027529052312 | OZ | 15,92 |  |  | Serie L - ext.diam.75 mm | 600x600x300 | 1 | 077-123 | bar: Area 1
HYUNDAI | TIBURON | TIBURON 2002 | GK | 03/2002 | 12/2009 | 5x114,30 | 67,10 | 508 | 1935 | 46 | M12x1,50 | 21 | VERSILIA | 8x19 | 19,00 | 8,00 | W0184020454 | 1 | S | 20090511 | 20090610 | 5x114,30 |  | 45 | 81710072 | L | D8 | N | LD4 | TÜV |  |  | DK | YES |  |  | T | Teilegutachten (PB+VB) | 1 | No car modifications required | 215/35 R19----225/35 R19--- | AfterMarket OZ | MAX 670 KG | MATT BLACK + DIAMOND-CUT | All-Terrain | 8027529039436 | OZ | 15,92 |  |  | Serie L - ext.diam.75 mm | 600x600x300 | 1 | 077-123 | bar: Area 1
HYUNDAI | TIBURON | TIBURON 2002 | GK | 03/2002 | 12/2009 | 5x114,30 | 67,10 | 508 | 1935 | 46 | M12x1,50 | 21 | QUARANTA | 8½x19 | 19,00 | 8,50 | W01857201G2 | 1 |  |  |  | 5x114,30 |  | 38 | 81710440 | L | DST20A | N |  | TÜV |  |  | DK | YES |  |  | S | Strongness Certificate (PB) | 2 | Mods can be necessary to car |  | AfterMarket OZ | MAX 725 KG | GRIGIO CORSA DIAMANTATO | Via Veneto | 8027529052565 | OZ | 13,81 |  |  | Serie L - ext.diam.75 mm | 570x570x280 | 1 | 077-123 | bar: Area 1
HYUNDAI | TIBURON | TIBURON 2002 | GK | 03/2002 | 12/2009 | 5x114,30 | 67,10 | 508 | 1935 | 46 | M12x1,50 | 21 | SUPERTURISMO LM | 8½x19 | 19,00 | 8,50 | W0185220419 | 1 |  |  |  | 5x114,30 |  | 38 | 81710072 | L | D8 | N | LD4 | TÜV |  |  | DK | YES |  |  | S | Strongness Certificate (PB) | 2 | Mods can be necessary to car |  | AfterMarket OZ | MAX 725 KG | MATT RACE SILVER + BLACK LETTERING | Racing | 8027529043648 | OZ | 12,61 |  |  | Serie L - ext.diam.75 mm | 570x570x280 | 1 | 077-123 | bar: Area 1
HYUNDAI | TIBURON | TIBURON 2002 | GK | 03/2002 | 12/2009 | 5x114,30 | 67,10 | 508 | 1935 | 46 | M12x1,50 | 21 | SUPERTURISMO LM | 8½x19 | 19,00 | 8,50 | W0185220446 | 1 |  |  |  | 5x114,30 |  | 38 | 81710072 | L | D8 | N | LD4 | TÜV |  |  | DK | YES |  |  | S | Strongness Certificate (PB) | 2 | Mods can be necessary to car |  | AfterMarket OZ | MAX 725 KG | MATT GRAPHITE + SILVER LETTERING | Racing | 8027529043655 | OZ | 12,61 |  |  | Serie L - ext.diam.75 mm | 570x570x280 | 1 | 077-123 | bar: Area 1
HYUNDAI | TRAJET | TRAJET TYPE FO | FO | 06/1999 | 06/2008 | 5x114,30 | 67,10 | 665 | 2015 | 46 | M12x1,50 | 21 | SUPERTURISMO GT | 7x17 | 17,00 | 7,00 | W01672201P5 | 1 | S | 20121012 | 20121111 | 5x114,30 |  | 40 | 81710072 | L | D8 | N | LD4 |  | KBA | VIA | DK | YES |  |  | S | Strongness Certificate (PB) | 1 | No car modifications required | 225/50 R17----245/45 R17--- | AfterMarket OZ | MAX 650 KG | GRIGIO CORSA+BLACK LETTERING | Racing | 8027529081565 | OZ | 10,82 |  |  | Serie L - ext.diam.75 mm | 540x540x260 | 1 | 102-118 | e11*98/14*0130*00 | bar: Area 1
HYUNDAI | TRAJET | TRAJET TYPE FO | FO | 06/1999 | 06/2008 | 5x114,30 | 67,10 | 665 | 2015 | 46 | M12x1,50 | 21 | SUPERTURISMO GT | 7x17 | 17,00 | 7,00 | W0167220182 | 1 | S | 20040108 | 20040207 | 5x114,30 |  | 40 | 81710072 | L | D8 | N | LD4 |  | KBA | VIA | DK | YES |  |  | S | Strongness Certificate (PB) | 1 | No car modifications required | 225/50 R17----245/45 R17--- | AfterMarket OZ | MAX 650 KG | RACE SILVER + BLACK LETTERING | Racing | 8027529000627 | OZ | 10,82 |  |  | Serie L - ext.diam.75 mm | 540x540x260 | 1 | 102-118 | e11*98/14*0130*00 | bar: Area 1
HYUNDAI | TRAJET | TRAJET TYPE FO | FO | 06/1999 | 06/2008 | 5x114,30 | 67,10 | 665 | 2015 | 46 | M12x1,50 | 21 | SUPERTURISMO WRC | 7x17 | 17,00 | 7,00 | W0167220233 | 1 | S | 20080229 | 20080330 | 5x114,30 |  | 45 | 81710072 | L | D8 | N | LD4 |  |  |  | DK | YES |  |  | N | No Certificate | 1 | No car modifications required | 225/50 R17----245/45 R17--- | AfterMarket OZ | MAX 650 KG | WHITE + RED LETTERING | Racing | 8027529000634 | OZ | 10,76 |  |  | Serie L - ext.diam.75 mm | 540x540x260 | 1 | 102-118 | e11*98/14*0130*00 | bar: Area 1
HYUNDAI | TRAJET | TRAJET TYPE FO | FO | 06/1999 | 06/2008 | 5x114,30 | 67,10 | 665 | 2015 | 46 | M12x1,50 | 21 | CANYON ST | 7½x17 | 17,00 | 7,50 | W0166020322 | 1 |  |  |  | 5x114,30 |  | 40 | 81710210 | XL | D8 | N | LD4 | TÜV |  | VIA | DK | YES |  |  | T | Teilegutachten (PB+VB) | 1 | No car modifications required | 225/50 R17----235/45 R17----245/45 R17--- | AfterMarket OZ | MAX 710 KG | MATT GRAPHIT SILVER | All-Terrain | 8027529046533 | OZ | 13,51 |  |  | Serie XL - ext.diam.79 mm | 540x540x280 | 1 | 102-118 | e11*98/14*0130*00 | bar: Area 1
HYUNDAI | TRAJET | TRAJET TYPE FO | FO | 06/1999 | 06/2008 | 5x114,30 | 67,10 | 665 | 2015 | 46 | M12x1,50 | 21 | SAHARA 5 | 8x17 | 17,00 | 8,00 | W85061202N5 | 1 | S | 20121005 | 20121104 | 5x114,30 |  | 35 | 81710210 | XL | D8 | N | LD4 |  |  |  | DK | YES |  |  | K | KBA (ABE+VB) | 2 | Mods can be necessary to car | 225/45 R17----225/50 R17----235/45 R17--- | AfterMarket OZ | MAX 850 KG | MATT GRAPHITE DIAMOND CUT | X-Line | 8027529080018 | OZ | 14,51 |  |  | Serie XL - ext.diam.79 mm | 542x542x274 | 1 | 102-118 | e11*98/14*0130*00 | bar: Area 1
HYUNDAI | TRAJET | TRAJET TYPE FO | FO | 06/1999 | 06/2008 | 5x114,30 | 67,10 | 665 | 2015 | 46 | M12x1,50 | 21 | SAHARA 5 | 8x17 | 17,00 | 8,00 | W85061203N5 | 1 | S | 20121005 | 20121104 | 5x114,30 |  | 40 | 81710210 | XL | D8 | N | LD4 |  |  |  | DK | YES |  |  | K | KBA (ABE+VB) | 2 | Mods can be necessary to car | 225/45 R17----225/50 R17----235/45 R17--- | AfterMarket OZ | MAX 850 KG | MATT GRAPHITE DIAMOND CUT | X-Line | 8027529080025 | OZ | 14,41 |  |  | Serie XL - ext.diam.79 mm | 542x542x274 | 1 | 102-118 | e11*98/14*0130*00 | bar: Area 1
HYUNDAI | TUCSON | TUCSON | JM | 02/2004 | 12/2009 | 5x114,30 | 67,10 | 600 | 2100 | 46 | M12x1,50 | 21 | LOUNGE 10 | 7x16 | 16,00 | 7,00 | W8502920454 | 1 |  |  |  | 5x114,30 |  | 45 | 81710440 | L | DST20A | N |  |  | KBA |  | DK | YES |  |  | K | KBA (ABE+VB) | 1 | No car modifications required | 215/65 R16----225/60 R16----235/60 R16--- | AfterMarket OZ | MAX 675 KG | MATT BLACK + DIAMOND-CUT | X-Line | 8027529047592 | OZ | 10,96 |  |  | Serie L - ext.diam.75 mm | 511x511x249 | 1 | 082-129 | e4*2001/116*0087*.. | bar: Area 1
HYUNDAI | TUCSON | TUCSON | JM | 02/2004 | 12/2009 | 5x114,30 | 67,10 | 600 | 2100 | 46 | M12x1,50 | 21 | LOUNGE 10 | 7x16 | 16,00 | 7,00 | W8502920475 | 1 |  |  |  | 5x114,30 |  | 45 | 81710440 | L | DST20A | N |  |  | KBA |  | DK | YES |  |  | K | KBA (ABE+VB) | 1 | No car modifications required | 215/65 R16----225/60 R16----235/60 R16--- | AfterMarket OZ | MAX 675 KG | METAL SILVER + DIAMOND CUT | X-Line | 8027529047608 | OZ | 10,96 |  |  | Serie L - ext.diam.75 mm | 511x511x249 | 1 | 082-129 | e4*2001/116*0087*.. | bar: Area 1
HYUNDAI | TUCSON | TUCSON | JM | 02/2004 | 12/2009 | 5x114,30 | 67,10 | 600 | 2100 | 46 | M12x1,50 | 21 | SUPERTURISMO GT | 7x16 | 16,00 | 7,00 | W01895352P5 | 1 |  |  |  | 5x114,30 |  | 45 | 81710072 | L | D8 | N | LD4 |  | KBA |  | DK | YES |  |  | K | KBA (ABE+VB) | 1 | No car modifications required | 215/65 R16----225/60 R16----235/60 R16--- | AfterMarket OZ | MAX 620 KG | GRIGIO CORSA+BLACK LETTERING | Racing | 8027529080377 | OZ | 10,02 |  |  | Serie L - ext.diam.75 mm | 480x480x248 | 1 | 082-129 | e4*2001/116*0087*.. | bar: Area 1
HYUNDAI | TUCSON | TUCSON | JM | 02/2004 | 12/2009 | 5x114,30 | 67,10 | 600 | 2100 | 46 | M12x1,50 | 21 | X5B | 7x16 | 16,00 | 7,00 | W85066604N5 | 1 | S | 20121005 | 20121104 | 5x114,30 |  | 45 | 81710440 | L | DST20A | N |  |  |  |  | DK | YES |  |  | K | KBA (ABE+VB) | 1 | No car modifications required | 215/65 R16----225/60 R16----235/60 R16--- | AfterMarket OZ | MAX 680 KG | MATT GRAPHITE DIAMOND CUT | X-Line | 8027529079722 | OZ | 9,71 |  |  | Serie L - ext.diam.75 mm | 511x511x249 | 1 | 082-129 | e4*2001/116*0087*.. | bar: Area 1
HYUNDAI | TUCSON | TUCSON | JM | 02/2004 | 12/2009 | 5x114,30 | 67,10 | 600 | 2100 | 46 | M12x1,50 | 21 | X5B | 7x16 | 16,00 | 7,00 | W85066605N5 | 1 | S | 20121005 | 20121104 | 5x114,30 |  | 40 | 81710440 | L | DST20A | N |  |  |  |  | DK | YES |  |  | K | KBA (ABE+VB) | 1 | No car modifications required | 215/65 R16----225/60 R16----235/60 R16--- | AfterMarket OZ | MAX 680 KG | MATT GRAPHITE DIAMOND CUT | X-Line | 8027529079739 | OZ | 9,81 |  |  | Serie L - ext.diam.75 mm | 511x511x249 | 1 | 082-129 | e4*2001/116*0087*.. | bar: Area 1
HYUNDAI | TUCSON | TUCSON | JM | 02/2004 | 12/2009 | 5x114,30 | 67,10 | 600 | 2100 | 46 | M12x1,50 | 21 | ADRENALINA | 7½x16 | 16,00 | 7,50 | W8501220454 | 1 | S | 20090406 | 20090506 | 5x114,30 |  | 40 | 81710072 | L | D8 | N | LD4 |  | KBA |  | DK | YES |  |  | K | KBA (ABE+VB) | 1 | No car modifications required | 215/65 R16----225/60 R16----235/60 R16----245/55 R16--- | AfterMarket OZ | MAX 650 KG | MATT BLACK + DIAMOND-CUT | X-Line | 8027529034578 | OZ | 10,46 |  |  | Serie L - ext.diam.75 mm | 511x511x261 | 1 | 082-129 | e4*2001/116*0087*.. | bar: Area 1
HYUNDAI | TUCSON | TUCSON | JM | 02/2004 | 12/2009 | 5x114,30 | 67,10 | 600 | 2100 | 46 | M12x1,50 | 21 | DAVID | 7½x16 | 16,00 | 7,50 | W01868205N5 | 1 |  |  |  | 5x114,30 |  | 40 | 81710440 | L | DST20A | N |  |  | KBA |  | DK | YES |  |  | K | KBA (ABE+VB) | 1 | No car modifications required | 215/65 R16----225/60 R16----235/60 R16----245/55 R16--- | AfterMarket OZ | MAX 675 KG | MATT GRAPHITE DIAMOND CUT | Via Veneto | 8027529054811 | OZ | 8,11 |  |  | Serie L - ext.diam.75 mm | 480x480x261 | 1 | 082-129 | e4*2001/116*0087*.. | bar: Area 1
HYUNDAI | TUCSON | TUCSON | JM | 02/2004 | 12/2009 | 5x114,30 | 67,10 | 600 | 2100 | 46 | M12x1,50 | 21 | ENERGY | 7½x16 | 16,00 | 7,50 | W8503320454 | 1 |  |  |  | 5x114,30 |  | 40 | 81710072 | L | D8 | N | LD4 |  | KBA |  | DK | YES |  |  | K | KBA (ABE+VB) | 1 | No car modifications required | 215/65 R16----225/60 R16----235/60 R16----245/55 R16--- | AfterMarket OZ | MAX 690 KG | MATT BLACK + DIAMOND-CUT | X-Line | 8027529045819 | OZ | 10,40 |  |  | Serie L - ext.diam.75 mm | 511x511x261 | 1 | 082-129 | e4*2001/116*0087*.. | bar: Area 1
HYUNDAI | TUCSON | TUCSON | JM | 02/2004 | 12/2009 | 5x114,30 | 67,10 | 600 | 2100 | 46 | M12x1,50 | 21 | ITALIA 150 | 7x17 | 17,00 | 7,00 | W01897203R4 | 1 | S | 20120403 | 20120503 | 5x114,30 |  | 45 | 81710440 | L | DST20A | N |  |  |  |  | DK | YES |  |  | N | No Certificate | 1 | No car modifications required | 215/55 R17----215/60 R17----225/55 R17----235/50 R17----235/55 R17----245/50 R17--- | AfterMarket OZ | MAX 650 KG | MATT RACE SILVER DIAMOND CUT | Racing | 8027529074574 | OZ | 10,50 |  |  | Serie L - ext.diam.75 mm | 540x540x248 | 1 | 082-129 | e4*2001/116*0087*.. | bar: Area 1
HYUNDAI | TUCSON | TUCSON | JM | 02/2004 | 12/2009 | 5x114,30 | 67,10 | 600 | 2100 | 46 | M12x1,50 | 21 | ITALIA 150 | 7x17 | 17,00 | 7,00 | W0189720349 | 1 | S | 20120403 | 20120503 | 5x114,30 |  | 45 | 81710440 | L | DST20A | N |  |  |  |  | DK | YES |  |  | N | No Certificate | 1 | No car modifications required | 215/55 R17----215/60 R17----225/55 R17----235/50 R17----235/55 R17----245/50 R17--- | AfterMarket OZ | MAX 650 KG | MATT DARK GRAPHITE DIAMOND CUT | Racing | 8027529074567 | OZ | 10,50 |  |  | Serie L - ext.diam.75 mm | 540x540x248 | 1 | 082-129 | e4*2001/116*0087*.. | bar: Area 1
HYUNDAI | TUCSON | TUCSON | JM | 02/2004 | 12/2009 | 5x114,30 | 67,10 | 600 | 2100 | 46 | M12x1,50 | 21 | SUPERTURISMO GT | 7x17 | 17,00 | 7,00 | W01672201P5 | 1 | S | 20121012 | 20121111 | 5x114,30 |  | 40 | 81710072 | L | D8 | N | LD4 |  | KBA | VIA | DK | YES |  |  | K | KBA (ABE+VB) | 1 | No car modifications required | 215/55 R17----215/60 R17----225/55 R17----235/50 R17----235/55 R17----245/50 R17--- | AfterMarket OZ | MAX 650 KG | GRIGIO CORSA+BLACK LETTERING | Racing | 8027529081565 | OZ | 10,82 |  |  | Serie L - ext.diam.75 mm | 540x540x260 | 1 | 082-129 | e4*2001/116*0087*.. | bar: Area 1
HYUNDAI | TUCSON | TUCSON | JM | 02/2004 | 12/2009 | 5x114,30 | 67,10 | 600 | 2100 | 46 | M12x1,50 | 21 | SUPERTURISMO GT | 7x17 | 17,00 | 7,00 | W0167220182 | 1 | S | 20061013 | 20061112 | 5x114,30 |  | 40 | 81710072 | L | D8 | N | LD4 |  | KBA | VIA | DK | YES |  |  | K | KBA (ABE+VB) | 1 | No car modifications required | 215/55 R17----215/60 R17----225/55 R17----235/50 R17----235/55 R17----245/50 R17--- | AfterMarket OZ | MAX 650 KG | RACE SILVER + BLACK LETTERING | Racing | 8027529000627 | OZ | 10,82 |  |  | Serie L - ext.diam.75 mm | 540x540x260 | 1 | 082-129 | e4*2001/116*0087*.. | bar: Area 1
HYUNDAI | TUCSON | TUCSON | JM | 02/2004 | 12/2009 | 5x114,30 | 67,10 | 600 | 2100 | 46 | M12x1,50 | 21 | SUPERTURISMO WRC | 7x17 | 17,00 | 7,00 | W0167220233 | 1 | S | 20080229 | 20080330 | 5x114,30 |  | 45 | 81710072 | L | D8 | N | LD4 |  |  |  | DK | YES |  |  | N | No Certificate | 1 | No car modifications required | 215/55 R17----215/60 R17----225/55 R17----235/50 R17----235/55 R17----245/50 R17--- | AfterMarket OZ | MAX 650 KG | WHITE + RED LETTERING | Racing | 8027529000634 | OZ | 10,76 |  |  | Serie L - ext.diam.75 mm | 540x540x260 | 1 | 082-129 | e4*2001/116*0087*.. | bar: Area 1
HYUNDAI | TUCSON | TUCSON | JM | 02/2004 | 12/2009 | 5x114,30 | 67,10 | 600 | 2100 | 46 | M12x1,50 | 21 | CANYON ST | 7½x17 | 17,00 | 7,50 | W0166020322 | 1 |  |  |  | 5x114,30 |  | 40 | 81710210 | XL | D8 | N | LD4 | TÜV |  | VIA | DK | YES |  |  | T | Teilegutachten (PB+VB) | 1 | No car modifications required | 215/55 R17----215/60 R17----225/55 R17----235/50 R17----235/55 R17----245/50 R17--- | AfterMarket OZ | MAX 710 KG | MATT GRAPHIT SILVER | All-Terrain | 8027529046533 | OZ | 13,51 |  |  | Serie XL - ext.diam.79 mm | 540x540x280 | 1 | 082-129 | e4*2001/116*0087*.. | bar: Area 1
HYUNDAI | TUCSON | TUCSON | JM | 02/2004 | 12/2009 | 5x114,30 | 67,10 | 600 | 2100 | 46 | M12x1,50 | 21 | DAVID | 7½x17 | 17,00 | 7,50 | W01871205N5 | 1 |  |  |  | 5x114,30 |  | 45 | 81710440 | L | DST20A | N |  |  |  |  | DK | YES |  |  | K | KBA (ABE+VB) | 1 | No car modifications required | 215/55 R17----215/60 R17----225/55 R17----235/50 R17----235/55 R17----245/50 R17--- | AfterMarket OZ | MAX 650 KG | MATT GRAPHITE DIAMOND CUT | Via Veneto | 8027529053579 | OZ | 11,81 |  |  | Serie L - ext.diam.75 mm | 540x540x261 | 1 | 082-129 | e4*2001/116*0087*.. | bar: Area 1
HYUNDAI | TUCSON | TUCSON | JM | 02/2004 | 12/2009 | 5x114,30 | 67,10 | 600 | 2100 | 46 | M12x1,50 | 21 | EGO | 7½x17 | 17,00 | 7,50 | W8504920554 | 1 |  |  |  | 5x114,30 |  | 45 | 81710440 | L | DST20A | N |  |  | KBA |  | DK | YES |  |  | K | KBA (ABE+VB) | 1 | No car modifications required | 215/55 R17----215/60 R17----225/55 R17----235/50 R17----235/55 R17----245/50 R17--- | AfterMarket OZ | MAX 690 KG | MATT BLACK + DIAMOND-CUT | X-Line | 8027529065688 | OZ | 11,06 |  |  | Serie L - ext.diam.75 mm | 542x542x261 | 1 | 082-129 | e4*2001/116*0087*.. | bar: Area 1
HYUNDAI | TUCSON | TUCSON | JM | 02/2004 | 12/2009 | 5x114,30 | 67,10 | 600 | 2100 | 46 | M12x1,50 | 21 | ENVY | 7½x17 | 17,00 | 7,50 | W8504420568 | 1 |  |  |  | 5x114,30 |  | 45 | 81710440 | L | DST20A | N |  |  | KBA |  | DK | YES |  |  | K | KBA (ABE+VB) | 1 | No car modifications required | 215/55 R17----215/60 R17----225/55 R17----235/50 R17----235/55 R17----245/50 R17--- | AfterMarket OZ | MAX 675 KG | MATT SILVER TECH DIAMOND CUT | X-Line | 8027529051117 | OZ | 11,06 |  |  | Serie L - ext.diam.75 mm | 542x542x261 | 1 | 082-129 | e4*2001/116*0087*.. | bar: Area 1
HYUNDAI | TUCSON | TUCSON | JM | 02/2004 | 12/2009 | 5x114,30 | 67,10 | 600 | 2100 | 46 | M12x1,50 | 21 | LOUNGE 10 | 7½x17 | 17,00 | 7,50 | W8503020554 | 1 |  |  |  | 5x114,30 |  | 45 | 81710440 | L | DST20A | N |  |  | KBA |  | DK | YES |  |  | K | KBA (ABE+VB) | 1 | No car modifications required | 215/55 R17----215/60 R17----225/55 R17----235/50 R17----235/55 R17----245/50 R17--- | AfterMarket OZ | MAX 675 KG | MATT BLACK + DIAMOND-CUT | X-Line | 8027529047714 | OZ | 11,06 |  |  | Serie L - ext.diam.75 mm | 542x542x261 | 1 | 082-129 | e4*2001/116*0087*.. | bar: Area 1
HYUNDAI | TUCSON | TUCSON | JM | 02/2004 | 12/2009 | 5x114,30 | 67,10 | 600 | 2100 | 46 | M12x1,50 | 21 | LOUNGE 10 | 7½x17 | 17,00 | 7,50 | W8503020575 | 1 |  |  |  | 5x114,30 |  | 45 | 81710440 | L | DST20A | N |  |  | KBA |  | DK | YES |  |  | K | KBA (ABE+VB) | 1 | No car modifications required | 215/55 R17----215/60 R17----225/55 R17----235/50 R17----235/55 R17----245/50 R17--- | AfterMarket OZ | MAX 675 KG | METAL SILVER + DIAMOND CUT | X-Line | 8027529047721 | OZ | 11,06 |  |  | Serie L - ext.diam.75 mm | 542x542x261 | 1 | 082-129 | e4*2001/116*0087*.. | bar: Area 1
HYUNDAI | TUCSON | TUCSON | JM | 02/2004 | 12/2009 | 5x114,30 | 67,10 | 600 | 2100 | 46 | M12x1,50 | 21 | QUARANTA | 7½x17 | 17,00 | 7,50 | W01867204G2 | 1 |  |  |  | 5x114,30 |  | 45 | 81710440 | L | DST20A | N |  |  | KBA |  | DK | YES |  |  | K | KBA (ABE+VB) | 1 | No car modifications required | 215/55 R17----215/60 R17----225/55 R17----235/50 R17----235/55 R17----245/50 R17--- | AfterMarket OZ | MAX 650 KG | GRIGIO CORSA DIAMANTATO | Via Veneto | 8027529054750 | OZ | 11,65 |  |  | Serie L - ext.diam.75 mm | 540x540x261 | 1 | 082-129 | e4*2001/116*0087*.. | bar: Area 1
HYUNDAI | TUCSON | TUCSON | JM | 02/2004 | 12/2009 | 5x114,30 | 67,10 | 600 | 2100 | 46 | M12x1,50 | 21 | SUPERTURISMO LM | 7½x17 | 17,00 | 7,50 | W0188120419 | 1 |  |  |  | 5x114,30 |  | 45 | 81710440 | L | DST20A | N |  |  | KBA |  | DK | YES |  |  | K | KBA (ABE+VB) | 1 | No car modifications required | 215/55 R17----215/60 R17----225/55 R17----235/50 R17----235/55 R17----245/50 R17--- | AfterMarket OZ | MAX 650 KG | MATT RACE SILVER + BLACK LETTERING | Racing | 8027529053234 | OZ | 10,57 |  |  | Serie L - ext.diam.75 mm | 540x540x261 | 1 | 082-129 | e4*2001/116*0087*.. | bar: Area 1
HYUNDAI | TUCSON | TUCSON | JM | 02/2004 | 12/2009 | 5x114,30 | 67,10 | 600 | 2100 | 46 | M12x1,50 | 21 | SUPERTURISMO LM | 7½x17 | 17,00 | 7,50 | W0188120446 | 1 |  |  |  | 5x114,30 |  | 45 | 81710440 | L | DST20A | N |  |  | KBA |  | DK | YES |  |  | K | KBA (ABE+VB) | 1 | No car modifications required | 215/55 R17----215/60 R17----225/55 R17----235/50 R17----235/55 R17----245/50 R17--- | AfterMarket OZ | MAX 650 KG | MATT GRAPHITE + SILVER LETTERING | Racing | 8027529053241 | OZ | 10,57 |  |  | Serie L - ext.diam.75 mm | 540x540x261 | 1 | 082-129 | e4*2001/116*0087*.. | bar: Area 1
HYUNDAI | TUCSON | TUCSON | JM | 02/2004 | 12/2009 | 5x114,30 | 67,10 | 600 | 2100 | 46 | M12x1,50 | 21 | X5B | 7½x17 | 17,00 | 7,50 | W85068205N5 | 1 | S | 20121005 | 20121104 | 5x114,30 |  | 45 | 81710440 | L | DST20A | N |  |  |  |  | DK | YES |  |  | K | KBA (ABE+VB) | 1 | No car modifications required | 215/55 R17----215/60 R17----225/55 R17----235/50 R17----235/55 R17----245/50 R17--- | AfterMarket OZ | MAX 690 KG | MATT GRAPHITE DIAMOND CUT | X-Line | 8027529079784 | OZ | 11,61 |  |  | Serie L - ext.diam.75 mm | 542x542x261 | 1 | 082-129 | e4*2001/116*0087*.. | bar: Area 1
HYUNDAI | TUCSON | TUCSON | JM | 02/2004 | 12/2009 | 5x114,30 | 67,10 | 600 | 2100 | 46 | M12x1,50 | 21 | SAHARA 5 | 8x17 | 17,00 | 8,00 | W85061202N5 | 1 | S | 20121005 | 20121104 | 5x114,30 |  | 35 | 81710210 | XL | D8 | N | LD4 |  |  |  | DK | YES |  |  | K | KBA (ABE+VB) | 2 | Mods can be necessary to car | 222/55 R17----235/50 R17----235/55 R17--- | AfterMarket OZ | MAX 850 KG | MATT GRAPHITE DIAMOND CUT | X-Line | 8027529080018 | OZ | 14,51 |  |  | Serie XL - ext.diam.79 mm | 542x542x274 | 1 | 082-129 | e4*2001/116*0087*.. | bar: Area 1
HYUNDAI | TUCSON | TUCSON | JM | 02/2004 | 12/2009 | 5x114,30 | 67,10 | 600 | 2100 | 46 | M12x1,50 | 21 | SAHARA 5 | 8x17 | 17,00 | 8,00 | W85061203N5 | 1 | S | 20121005 | 20121104 | 5x114,30 |  | 40 | 81710210 | XL | D8 | N | LD4 |  |  |  | DK | YES |  |  | K | KBA (ABE+VB) | 1 | No car modifications required | 222/55 R17----235/50 R17----235/55 R17--- | AfterMarket OZ | MAX 850 KG | MATT GRAPHITE DIAMOND CUT | X-Line | 8027529080025 | OZ | 14,41 |  |  | Serie XL - ext.diam.79 mm | 542x542x274 | 1 | 082-129 | e4*2001/116*0087*.. | bar: Area 1
HYUNDAI | TUCSON | TUCSON | JM | 02/2004 | 12/2009 | 5x114,30 | 67,10 | 600 | 2100 | 46 | M12x1,50 | 21 | ULTRALEGGERA | 8x17 | 17,00 | 8,00 | W0171020522 | 1 | S | 20061013 | 20061112 | 5x114,30 |  | 40 | 81710072 | L | D8 | N | LD4 | TÜV |  |  | DK | YES |  |  | S | Strongness Certificate (PB) | 1 | No car modifications required | 222/55 R17----235/50 R17----235/55 R17--- | AfterMarket OZ | MAX 615 KG | MATT GRAPHIT SILVER | Racing | 8027529001686 | OZ | 9,56 |  |  | Serie L - ext.diam.75 mm | 540x540x280 | 1 | 082-129 | e4*2001/116*0087*.. | bar: Area 1
HYUNDAI | TUCSON | TUCSON | JM | 02/2004 | 12/2009 | 5x114,30 | 67,10 | 600 | 2100 | 46 | M12x1,50 | 21 | ULTRALEGGERA | 8x17 | 17,00 | 8,00 | W0171020553 | 1 | S | 20061207 | 20070106 | 5x114,30 |  | 40 | 81710072 | L | D8 | N | LD4 | TÜV |  |  | DK | YES |  |  | S | Strongness Certificate (PB) | 1 | No car modifications required | 222/55 R17----235/50 R17----235/55 R17--- | AfterMarket OZ | MAX 615 KG | MATT BLACK | Racing | 8027529001693 | OZ | 9,56 |  |  | Serie L - ext.diam.75 mm | 540x540x280 | 1 | 082-129 | e4*2001/116*0087*.. | bar: Area 1
HYUNDAI | TUCSON | TUCSON | JM | 02/2004 | 12/2009 | 5x114,30 | 67,10 | 600 | 2100 | 46 | M12x1,50 | 21 | ULTRALEGGERA | 8x17 | 17,00 | 8,00 | W0171020561 | 1 | S | 20061013 | 20061112 | 5x114,30 |  | 40 | 81710072 | L | D8 | N | LD4 | TÜV |  |  | DK | YES |  |  | S | Strongness Certificate (PB) | 1 | No car modifications required | 222/55 R17----235/50 R17----235/55 R17--- | AfterMarket OZ | MAX 615 KG | CHRYSTAL TITANIUM | Racing | 8027529001709 | OZ | 9,56 |  |  | Serie L - ext.diam.75 mm | 540x540x280 | 1 | 082-129 | e4*2001/116*0087*.. | bar: Area 1
HYUNDAI | TUCSON | TUCSON | JM | 02/2004 | 12/2009 | 5x114,30 | 67,10 | 600 | 2100 | 46 | M12x1,50 | 21 | ADRENALINA | 8x18 | 18,00 | 8,00 | W8501520554 | 1 | S | 20080904 | 20081004 | 5x114,30 |  | 45 | 81710072 | L | D8 | N | LD4 | TÜV |  |  | DK | YES |  |  | T | Teilegutachten (PB+VB) | 1 | No car modifications required | 225/50 R18----235/45 R18----235/50 R18----245/45 R18----255/45 R18--- | AfterMarket OZ | MAX 690 KG | MATT BLACK + DIAMOND-CUT | X-Line | 8027529034714 | OZ | 12,65 |  |  | Serie L - ext.diam.75 mm | 568x568x274 | 1 | 082-129 | e4*2001/116*0087*.. | bar: Area 1
HYUNDAI | TUCSON | TUCSON | JM | 02/2004 | 12/2009 | 5x114,30 | 67,10 | 600 | 2100 | 46 | M12x1,50 | 21 | CANYON ST | 8x18 | 18,00 | 8,00 | W0166121022 | 1 |  |  |  | 5x114,30 |  | 32 | 81710210 | XL | D8 | N | LD4 |  |  |  | DK | YES |  |  | N | No Certificate | 2 | Mods can be necessary to car | 225/50 R18----235/45 R18----235/50 R18----245/45 R18----255/45 R18--- | AfterMarket OZ | MAX 735 KG | MATT GRAPHIT SILVER | All-Terrain | 8027529046601 | OZ | 14,42 |  |  | Serie XL - ext.diam.79 mm | 570x570x280 | 1 | 082-129 | e4*2001/116*0087*.. | Area 2: OUT
HYUNDAI | TUCSON | TUCSON | JM | 02/2004 | 12/2009 | 5x114,30 | 67,10 | 600 | 2100 | 46 | M12x1,50 | 21 | EGO | 8x18 | 18,00 | 8,00 | W8504720454 | 1 |  |  |  | 5x114,30 |  | 45 | 81710440 | L | DST20A | N |  |  | KBA |  | DK | YES |  |  | K | KBA (ABE+VB) | 1 | No car modifications required | 225/50 R18----235/45 R18----235/50 R18----245/45 R18----255/45 R18--- | AfterMarket OZ | MAX 730 KG | MATT BLACK + DIAMOND-CUT | X-Line | 8027529065510 | OZ | 13,96 |  |  | Serie L - ext.diam.75 mm | 568x568x274 | 1 | 082-129 | e4*2001/116*0087*.. | bar: Area 1
HYUNDAI | TUCSON | TUCSON | JM | 02/2004 | 12/2009 | 5x114,30 | 67,10 | 600 | 2100 | 46 | M12x1,50 | 21 | ENERGY | 8x18 | 18,00 | 8,00 | W8500920554 | 1 | S | 20080904 | 20081004 | 5x114,30 |  | 45 | 81710072 | L | D8 | N | LD4 | TÜV |  |  | DK | YES |  |  | T | Teilegutachten (PB+VB) | 1 | No car modifications required | 225/50 R18----235/45 R18----235/50 R18----245/45 R18----255/45 R18--- | AfterMarket OZ | MAX 725 KG | MATT BLACK + DIAMOND-CUT | X-Line | 8027529034448 | OZ | 14,05 |  |  | Serie L - ext.diam.75 mm | 568x568x274 | 1 | 082-129 | e4*2001/116*0087*.. | bar: Area 1
HYUNDAI | TUCSON | TUCSON | JM | 02/2004 | 12/2009 | 5x114,30 | 67,10 | 600 | 2100 | 46 | M12x1,50 | 21 | ENVY | 8x18 | 18,00 | 8,00 | W8503920568 | 1 |  |  |  | 5x114,30 |  | 45 | 81710440 | L | DST20A | N |  | TÜV |  |  | DK | YES |  |  | T | Teilegutachten (PB+VB) | 1 | No car modifications required | 225/50 R18----235/45 R18----235/50 R18----245/45 R18----255/45 R18--- | AfterMarket OZ | MAX 690 KG | MATT SILVER TECH DIAMOND CUT | X-Line | 8027529049688 | OZ | 12,76 |  |  | Serie L - ext.diam.75 mm | 568x568x274 | 1 | 082-129 | e4*2001/116*0087*.. | bar: Area 1
HYUNDAI | TUCSON | TUCSON | JM | 02/2004 | 12/2009 | 5x114,30 | 67,10 | 600 | 2100 | 46 | M12x1,50 | 21 | FORMULA HLT | 8x18 | 18,00 | 8,00 | W01892204AG1 | 1 |  |  |  | 5x114,30 |  | 45 | 81710440 | L | DST20A | N |  |  |  |  | DK | YES |  |  | N | No Certificate | 1 | No car modifications required | 225/50 R18----235/45 R18----235/50 R18----245/45 R18----255/45 R18--- | AfterMarket OZ | MAX 630 KG | GRIGIO CORSA | I-Tech | 8027529083385 | OZ | 11,37 |  |  | Serie L - ext.diam.75 mm | 567x567x274 | 1 | 082-129 | e4*2001/116*0087*.. | bar: Area 1
HYUNDAI | TUCSON | TUCSON | JM | 02/2004 | 12/2009 | 5x114,30 | 67,10 | 600 | 2100 | 46 | M12x1,50 | 21 | ITALIA 150 | 8x18 | 18,00 | 8,00 | W01884204R4 | 1 |  |  |  | 5x114,30 |  | 45 | 81710440 | L | DST20A | N |  | TÜV |  |  | DK | YES |  |  | T | Teilegutachten (PB+VB) | 1 | No car modifications required | 225/50 R18----235/45 R18----235/50 R18----245/45 R18----255/45 R18--- | AfterMarket OZ | MAX 700 KG | MATT RACE SILVER DIAMOND CUT | Racing | 8027529069440 | OZ | 12,30 |  |  | Serie L - ext.diam.75 mm | 567x567x274 | 1 | 082-129 | e4*2001/116*0087*.. | bar: Area 1
HYUNDAI | TUCSON | TUCSON | JM | 02/2004 | 12/2009 | 5x114,30 | 67,10 | 600 | 2100 | 46 | M12x1,50 | 21 | ITALIA 150 | 8x18 | 18,00 | 8,00 | W0188420449 | 1 |  |  |  | 5x114,30 |  | 45 | 81710440 | L | DST20A | N |  | TÜV |  |  | DK | YES |  |  | T | Teilegutachten (PB+VB) | 1 | No car modifications required | 225/50 R18----235/45 R18----235/50 R18----245/45 R18----255/45 R18--- | AfterMarket OZ | MAX 700 KG | MATT DARK GRAPHITE DIAMOND CUT | Racing | 8027529069433 | OZ | 12,30 |  |  | Serie L - ext.diam.75 mm | 567x567x274 | 1 | 082-129 | e4*2001/116*0087*.. | bar: Area 1
HYUNDAI | TUCSON | TUCSON | JM | 02/2004 | 12/2009 | 5x114,30 | 67,10 | 600 | 2100 | 46 | M12x1,50 | 21 | LOUNGE 10 | 8x18 | 18,00 | 8,00 | W8503120654 | 1 |  |  |  | 5x114,30 |  | 45 | 81710440 | L | DST20A | N |  | TÜV |  |  | DK | YES |  |  | N | No Certificate | 1 | No car modifications required | 225/50 R18----235/45 R18----235/50 R18----245/45 R18----255/45 R18--- | AfterMarket OZ | MAX 690 KG | MATT BLACK + DIAMOND-CUT | X-Line | 8027529047851 | OZ | 13,96 |  |  | Serie L - ext.diam.75 mm | 568x568x274 | 1 | 082-129 | e4*2001/116*0087*.. | bar: Area 1
HYUNDAI | TUCSON | TUCSON | JM | 02/2004 | 12/2009 | 5x114,30 | 67,10 | 600 | 2100 | 46 | M12x1,50 | 21 | LOUNGE 10 | 8x18 | 18,00 | 8,00 | W8503120675 | 1 |  |  |  | 5x114,30 |  | 45 | 81710440 | L | DST20A | N |  | TÜV |  |  | DK | YES |  |  | N | No Certificate | 1 | No car modifications required | 225/50 R18----235/45 R18----235/50 R18----245/45 R18----255/45 R18--- | AfterMarket OZ | MAX 690 KG | METAL SILVER + DIAMOND CUT | X-Line | 8027529047868 | OZ | 13,96 |  |  | Serie L - ext.diam.75 mm | 568x568x274 | 1 | 082-129 | e4*2001/116*0087*.. | bar: Area 1
HYUNDAI | TUCSON | TUCSON | JM | 02/2004 | 12/2009 | 5x114,30 | 67,10 | 600 | 2100 | 46 | M12x1,50 | 21 | QUARANTA | 8x18 | 18,00 | 8,00 | W01856206G2 | 1 |  |  |  | 5x114,30 |  | 45 | 81710440 | L | DST20A | N |  | TÜV |  |  | DK | YES |  |  | T | Teilegutachten (PB+VB) | 1 | No car modifications required | 225/50 R18----235/45 R18----235/50 R18----245/45 R18----255/45 R18--- | AfterMarket OZ | MAX 700 KG | GRIGIO CORSA DIAMANTATO | Via Veneto | 8027529054439 | OZ | 12,87 |  |  | Serie L - ext.diam.75 mm | 570x570x280 | 1 | 082-129 | e4*2001/116*0087*.. | bar: Area 1
HYUNDAI | TUCSON | TUCSON | JM | 02/2004 | 12/2009 | 5x114,30 | 67,10 | 600 | 2100 | 46 | M12x1,50 | 21 | SARDEGNA | 8x18 | 18,00 | 8,00 | W0176320622 | 1 |  |  |  | 5x114,30 |  | 35 | 81710072 | L | D8 | N | LD4 | TÜV |  |  | DK | YES |  |  | T | Teilegutachten (PB+VB) | 2 | Mods can be necessary to car | 225/50 R18----235/45 R18----235/50 R18----245/45 R18----255/45 R18--- | AfterMarket OZ | MAX 815 KG | MATT GRAPHIT SILVER | All-Terrain | 8027529046625 | OZ | 15,40 |  |  | Serie L - ext.diam.75 mm | 570x570x280 | 1 | 082-129 | e4*2001/116*0087*.. | bar: Area 1
HYUNDAI | TUCSON | TUCSON | JM | 02/2004 | 12/2009 | 5x114,30 | 67,10 | 600 | 2100 | 46 | M12x1,50 | 21 | SUPERTURISMO GT | 8x18 | 18,00 | 8,00 | W01669203P5 | 1 | S | 20121012 | 20121111 | 5x114,30 |  | 40 | 81710072 | L | D8 | N | LD4 | TÜV |  | VIA | DK | YES | C0136 | NO TRAILER OPERATION | T | Teilegutachten (PB+VB) | 1 | No car modifications required | 225/50 R18----235/45 R18----235/50 R18----245/45 R18----255/45 R18--- | AfterMarket OZ | MAX 640 KG | GRIGIO CORSA+BLACK LETTERING | Racing | 8027529081527 | OZ | 12,64 |  |  | Serie L - ext.diam.75 mm | 570x570x280 | 1 | 082-129 | e4*2001/116*0087*.. | bar: Area 1
HYUNDAI | TUCSON | TUCSON | JM | 02/2004 | 12/2009 | 5x114,30 | 67,10 | 600 | 2100 | 46 | M12x1,50 | 21 | SUPERTURISMO GT | 8x18 | 18,00 | 8,00 | W0166920382 | 1 | S | 20061013 | 20061112 | 5x114,30 |  | 40 | 81710072 | L | D8 | N | LD4 | TÜV |  | VIA | DK | YES | C0136 | NO TRAILER OPERATION | T | Teilegutachten (PB+VB) | 1 | No car modifications required | 225/50 R18----235/45 R18----235/50 R18----245/45 R18----255/45 R18--- | AfterMarket OZ | MAX 640 KG | RACE SILVER + BLACK LETTERING | Racing | 8027529000337 | OZ | 12,64 |  |  | Serie L - ext.diam.75 mm | 570x570x280 | 1 | 082-129 | e4*2001/116*0087*.. | bar: Area 1
HYUNDAI | TUCSON | TUCSON | JM | 02/2004 | 12/2009 | 5x114,30 | 67,10 | 600 | 2100 | 46 | M12x1,50 | 21 | SUPERTURISMO LM | 8x18 | 18,00 | 8,00 | W0185420719 | 1 |  |  |  | 5x114,30 |  | 45 | 81710072 | L | D8 | N | LD4 | TÜV |  |  | DK | YES |  |  | T | Teilegutachten (PB+VB) | 1 | No car modifications required | 225/50 R18----235/45 R18----235/50 R18----245/45 R18----255/45 R18--- | AfterMarket OZ | MAX 680 KG | MATT RACE SILVER + BLACK LETTERING | Racing | 8027529043501 | OZ | 11,49 |  |  | Serie L - ext.diam.75 mm | 570x570x280 | 1 | 082-129 | e4*2001/116*0087*.. | bar: Area 1
HYUNDAI | TUCSON | TUCSON | JM | 02/2004 | 12/2009 | 5x114,30 | 67,10 | 600 | 2100 | 46 | M12x1,50 | 21 | SUPERTURISMO LM | 8x18 | 18,00 | 8,00 | W0185420746 | 1 |  |  |  | 5x114,30 |  | 45 | 81710072 | L | D8 | N | LD4 | TÜV |  |  | DK | YES |  |  | T | Teilegutachten (PB+VB) | 1 | No car modifications required | 225/50 R18----235/45 R18----235/50 R18----245/45 R18----255/45 R18--- | AfterMarket OZ | MAX 680 KG | MATT GRAPHITE + SILVER LETTERING | Racing | 8027529043518 | OZ | 11,49 |  |  | Serie L - ext.diam.75 mm | 570x570x280 | 1 | 082-129 | e4*2001/116*0087*.. | bar: Area 1
HYUNDAI | TUCSON | TUCSON | JM | 02/2004 | 12/2009 | 5x114,30 | 67,10 | 600 | 2100 | 46 | M12x1,50 | 21 | ULTRALEGGERA | 8x18 | 18,00 | 8,00 | W0171220822 | 1 | S | 20061013 | 20061112 | 5x114,30 |  | 35 | 81710072 | L | D8 | N | LD4 | TÜV |  |  | DK | YES |  |  | T | Teilegutachten (PB+VB) | 2 | Mods can be necessary to car | 225/50 R18----235/45 R18----235/50 R18----245/45 R18----255/45 R18--- | AfterMarket OZ | MAX 675 KG | MATT GRAPHIT SILVER | Racing | 8027529002027 | OZ | 10,21 |  |  | Serie L - ext.diam.75 mm | 570x570x280 | 1 | 082-129 | e4*2001/116*0087*.. | bar: Area 1
HYUNDAI | TUCSON | TUCSON | JM | 02/2004 | 12/2009 | 5x114,30 | 67,10 | 600 | 2100 | 46 | M12x1,50 | 21 | ULTRALEGGERA | 8x18 | 18,00 | 8,00 | W0171220853 | 1 | S | 20061207 | 20070106 | 5x114,30 |  | 35 | 81710072 | L | D8 | N | LD4 | TÜV |  |  | DK | YES |  |  | T | Teilegutachten (PB+VB) | 2 | Mods can be necessary to car | 225/50 R18----235/45 R18----235/50 R18----245/45 R18----255/45 R18--- | AfterMarket OZ | MAX 675 KG | MATT BLACK | Racing | 8027529002034 | OZ | 10,21 |  |  | Serie L - ext.diam.75 mm | 570x570x280 | 1 | 082-129 | e4*2001/116*0087*.. | bar: Area 1
HYUNDAI | TUCSON | TUCSON | JM | 02/2004 | 12/2009 | 5x114,30 | 67,10 | 600 | 2100 | 46 | M12x1,50 | 21 | ULTRALEGGERA | 8x18 | 18,00 | 8,00 | W0171220861 | 1 | S | 20061013 | 20061112 | 5x114,30 |  | 35 | 81710072 | L | D8 | N | LD4 | TÜV |  |  | DK | YES |  |  | T | Teilegutachten (PB+VB) | 2 | Mods can be necessary to car | 225/50 R18----235/45 R18----235/50 R18----245/45 R18----255/45 R18--- | AfterMarket OZ | MAX 675 KG | CHRYSTAL TITANIUM | Racing | 8027529002041 | OZ | 10,21 |  |  | Serie L - ext.diam.75 mm | 570x570x280 | 1 | 082-129 | e4*2001/116*0087*.. | bar: Area 1
HYUNDAI | TUCSON | TUCSON | JM | 02/2004 | 12/2009 | 5x114,30 | 67,10 | 600 | 2100 | 46 | M12x1,50 | 21 | VERSILIA | 8x18 | 18,00 | 8,00 | W01815206N6 | 1 |  |  |  | 5x114,30 |  | 32 | 81710072 | L | D8 | N | LD4 | TÜV |  |  | DK | YES |  |  | T | Teilegutachten (PB+VB) | 2 | Mods can be necessary to car | 225/50 R18----235/45 R18----235/50 R18----245/45 R18----255/45 R18--- | AfterMarket OZ | MAX 760 KG | MATT RACE SILVER | All-Terrain | 8027529052244 | OZ | 14,77 |  |  | Serie L - ext.diam.75 mm | 570x570x280 | 1 | 082-129 | e4*2001/116*0087*.. | bar: Area 1
HYUNDAI | TUCSON | TUCSON | JM | 02/2004 | 12/2009 | 5x114,30 | 67,10 | 600 | 2100 | 46 | M12x1,50 | 21 | VERSILIA | 8x18 | 18,00 | 8,00 | W0181520654 | 1 | S | 20080904 | 20081004 | 5x114,30 |  | 32 | 81710072 | L | D8 | N | LD4 | TÜV |  |  | DK | YES |  |  | T | Teilegutachten (PB+VB) | 2 | Mods can be necessary to car | 225/50 R18----235/45 R18----235/50 R18----245/45 R18----255/45 R18--- | AfterMarket OZ | MAX 760 KG | MATT BLACK + DIAMOND-CUT | All-Terrain | 8027529031256 | OZ | 14,80 |  |  | Serie L - ext.diam.75 mm | 570x570x280 | 1 | 082-129 | e4*2001/116*0087*.. | bar: Area 1
HYUNDAI | TUCSON | TUCSON | JM | 02/2004 | 12/2009 | 5x114,30 | 67,10 | 600 | 2100 | 46 | M12x1,50 | 21 | VERSILIA | 8x18 | 18,00 | 8,00 | W01815207N6 | 1 |  |  |  | 5x114,30 |  | 45 | 81710072 | L | D8 | N | LD4 | TÜV |  |  | DK | YES |  |  | T | Teilegutachten (PB+VB) | 1 | No car modifications required | 225/50 R18----235/45 R18----235/50 R18----245/45 R18----255/45 R18--- | AfterMarket OZ | MAX 740 KG | MATT RACE SILVER | All-Terrain | 8027529052251 | OZ | 14,77 |  |  | Serie L - ext.diam.75 mm | 570x570x280 | 1 | 082-129 | e4*2001/116*0087*.. | bar: Area 1
HYUNDAI | TUCSON | TUCSON | JM | 02/2004 | 12/2009 | 5x114,30 | 67,10 | 600 | 2100 | 46 | M12x1,50 | 21 | VERSILIA | 8x18 | 18,00 | 8,00 | W0181520754 | 1 | S | 20081217 | 20090116 | 5x114,30 |  | 45 | 81710072 | L | D8 | N | LD4 | TÜV |  |  | DK | YES |  |  | T | Teilegutachten (PB+VB) | 1 | No car modifications required | 225/50 R18----235/45 R18----235/50 R18----245/45 R18----255/45 R18--- | AfterMarket OZ | MAX 740 KG | MATT BLACK + DIAMOND-CUT | All-Terrain | 8027529031270 | OZ | 14,65 |  |  | Serie L - ext.diam.75 mm | 570x570x280 | 1 | 082-129 | e4*2001/116*0087*.. | bar: Area 1
HYUNDAI | TUCSON | TUCSON | JM | 02/2004 | 12/2009 | 5x114,30 | 67,10 | 600 | 2100 | 46 | M12x1,50 | 21 | VITTORIA | 8x18 | 18,00 | 8,00 | W0188520373 | 1 |  |  |  | 5x114,30 |  | 45 | 81710440 | L | DST20A | N |  | TÜV |  |  | DK | YES |  |  | T | Teilegutachten (PB+VB) | 1 | No car modifications required | 225/50 R18----235/45 R18----235/50 R18----245/45 R18----255/45 R18--- | AfterMarket OZ | MAX 700 KG | MATT DARK GRAPHITE | Via Veneto | 8027529069747 | OZ | 13,02 |  |  | Serie L - ext.diam.75 mm | 567x567x274 | 1 | 082-129 | e4*2001/116*0087*.. | bar: Area 1
HYUNDAI | TUCSON | TUCSON | JM | 02/2004 | 12/2009 | 5x114,30 | 67,10 | 600 | 2100 | 46 | M12x1,50 | 21 | X5B | 8x18 | 18,00 | 8,00 | W85064204N5 | 1 |  |  |  | 5x114,30 |  | 45 | 81710440 | L | DST20A | N |  |  | KBA |  | DK | YES |  |  | K | KBA (ABE+VB) | 1 | No car modifications required | 225/50 R18----235/45 R18----235/50 R18----245/45 R18----255/45 R18--- | AfterMarket OZ | MAX 730 KG | MATT GRAPHITE DIAMOND CUT | X-Line | 8027529078022 | OZ | 13,52 |  |  | Serie L - ext.diam.75 mm | 568x568x274 | 1 | 082-129 | e4*2001/116*0087*.. | bar: Area 1
HYUNDAI | TUCSON | TUCSON | JM | 02/2004 | 12/2009 | 5x114,30 | 67,10 | 600 | 2100 | 46 | M12x1,50 | 21 | FORMULA HLT | 9x18 | 18,00 | 9,00 | W01906202G1 | 1 | S | 20121011 | 20121110 | 5x114,30 |  | 35 | 81710440 | L | DST20A | N |  |  |  |  | DK | YES |  |  | N | No Certificate | 2 | Mods can be necessary to car | 235/45 R18----235/50 R18----245/45 R18----255/45 R18--- | AfterMarket OZ | MAX 630 KG | GRIGIO CORSA | I-Tech | 8027529080711 | OZ | 11,93 |  |  | Serie L - ext.diam.75 mm | 567x567x299 | 1 | 082-129 | e4*2001/116*0087*.. | bar: Area 1
HYUNDAI | TUCSON | TUCSON | JM | 02/2004 | 12/2009 | 5x114,30 | 67,10 | 600 | 2100 | 46 | M12x1,50 | 21 | ULTRALEGGERA | 9x18 | 18,00 | 9,00 | W0173220053 | 1 | S | 20120127 | 20120226 | 5x114,30 |  | 35 | 81710072 | L | D8 | N | LD4 | TÜV |  |  | DK | YES |  |  | T | Teilegutachten (PB+VB) | 2 | Mods can be necessary to car | 235/45 R18----235/50 R18----245/45 R18----255/45 R18--- | AfterMarket OZ | MAX 670 KG | MATT BLACK | Racing | 8027529072730 | OZ | 11,05 |  |  | Serie L - ext.diam.75 mm | 567x567x299 | 1 | 082-129 | e4*2001/116*0087*.. | bar: Area 1
HYUNDAI | TUCSON | TUCSON | JM | 02/2004 | 12/2009 | 5x114,30 | 67,10 | 600 | 2100 | 46 | M12x1,50 | 21 | ULTRALEGGERA | 9x18 | 18,00 | 9,00 | W0173220061 | 1 | S | 20061013 | 20061112 | 5x114,30 |  | 35 | 81710072 | L | D8 | N | LD4 | TÜV |  |  | DK | YES |  |  | T | Teilegutachten (PB+VB) | 2 | Mods can be necessary to car | 235/45 R18----235/50 R18----245/45 R18----255/45 R18--- | AfterMarket OZ | MAX 670 KG | CHRYSTAL TITANIUM | Racing | 8027529003109 | OZ | 11,05 |  |  | Serie L - ext.diam.75 mm | 570x570x306 | 1 | 082-129 | e4*2001/116*0087*.. | bar: Area 1
HYUNDAI | TUCSON | TUCSON | JM | 02/2004 | 12/2009 | 5x114,30 | 67,10 | 600 | 2100 | 46 | M12x1,50 | 21 | SARDEGNA | 8x19 | 19,00 | 8,00 | W0176720222 | 1 |  |  |  | 5x114,30 |  | 40 | 81710072 | L | D8 | N | LD4 | TÜV |  |  | DK | YES |  |  | S | Strongness Certificate (PB) | 1 | No car modifications required | 225/45 R19----235/45 R19----245/40 R19--- | AfterMarket OZ | MAX 725 KG | MATT GRAPHIT SILVER | All-Terrain | 8027529046724 | OZ | 15,42 |  |  | Serie L - ext.diam.75 mm | 600x600x300 | 1 | 082-129 | e4*2001/116*0087*.. | Area 2: OUT
HYUNDAI | TUCSON | TUCSON | JM | 02/2004 | 12/2009 | 5x114,30 | 67,10 | 600 | 2100 | 46 | M12x1,50 | 21 | VERSILIA | 8x19 | 19,00 | 8,00 | W01840203N6 | 1 |  |  |  | 5x114,30 |  | 35 | 81710072 | L | D8 | N | LD4 | TÜV |  |  | DK | YES |  |  | T | Teilegutachten (PB+VB) | 2 | Mods can be necessary to car | 225/45 R19----235/45 R19----245/40 R19--- | AfterMarket OZ | MAX 775 KG | MATT RACE SILVER | All-Terrain | 8027529052305 | OZ | 16,42 |  |  | Serie L - ext.diam.75 mm | 600x600x300 | 1 | 082-129 | e4*2001/116*0087*.. | bar: Area 1
HYUNDAI | TUCSON | TUCSON | JM | 02/2004 | 12/2009 | 5x114,30 | 67,10 | 600 | 2100 | 46 | M12x1,50 | 21 | VERSILIA | 8x19 | 19,00 | 8,00 | W0184020354 | 1 | S | 20090511 | 20090610 | 5x114,30 |  | 35 | 81710072 | L | D8 | N | LD4 | TÜV |  |  | DK | YES |  |  | T | Teilegutachten (PB+VB) | 2 | Mods can be necessary to car | 225/45 R19----235/45 R19----245/40 R19--- | AfterMarket OZ | MAX 775 KG | MATT BLACK + DIAMOND-CUT | All-Terrain | 8027529039412 | OZ | 16,42 |  |  | Serie L - ext.diam.75 mm | 600x600x300 | 1 | 082-129 | e4*2001/116*0087*.. | bar: Area 1
HYUNDAI | TUCSON | TUCSON | JM | 02/2004 | 12/2009 | 5x114,30 | 67,10 | 600 | 2100 | 46 | M12x1,50 | 21 | EGO | 8½x19 | 19,00 | 8,50 | W8504820554 | 1 | S | 20110726 | 20110825 | 5x114,30 |  | 38 | 81710440 | L | DST20A | N |  | TÜV |  |  | DK | YES |  |  | T | Teilegutachten (PB+VB) | 2 | Mods can be necessary to car | 225/45 R19----235/45 R19----245/40 R19----255/40 R19--- | AfterMarket OZ | MAX 750 KG | MATT BLACK + DIAMOND-CUT | X-Line | 8027529065589 | OZ | 14,31 |  |  | Serie L - ext.diam.75 mm | 593x593x287 | 1 | 082-129 | e4*2001/116*0087*.. | bar: Area 1
HYUNDAI | TUCSON | TUCSON | JM | 02/2004 | 12/2009 | 5x114,30 | 67,10 | 600 | 2100 | 46 | M12x1,50 | 21 | QUARANTA | 8½x19 | 19,00 | 8,50 | W01857201G2 | 1 |  |  |  | 5x114,30 |  | 38 | 81710440 | L | DST20A | N |  | TÜV |  |  | DK | YES |  |  | T | Teilegutachten (PB+VB) | 2 | Mods can be necessary to car | 225/45 R19----235/45 R19----245/40 R19----255/40 R19--- | AfterMarket OZ | MAX 725 KG | GRIGIO CORSA DIAMANTATO | Via Veneto | 8027529052565 | OZ | 13,81 |  |  | Serie L - ext.diam.75 mm | 570x570x280 | 1 | 082-129 | e4*2001/116*0087*.. | bar: Area 1
HYUNDAI | TUCSON | TUCSON | JM | 02/2004 | 12/2009 | 5x114,30 | 67,10 | 600 | 2100 | 46 | M12x1,50 | 21 | SUPERTURISMO LM | 8½x19 | 19,00 | 8,50 | W0185220419 | 1 |  |  |  | 5x114,30 |  | 38 | 81710072 | L | D8 | N | LD4 | TÜV |  |  | DK | YES |  |  | T | Teilegutachten (PB+VB) | 2 | Mods can be necessary to car | 225/45 R19----235/45 R19----245/40 R19----255/40 R19--- | AfterMarket OZ | MAX 725 KG | MATT RACE SILVER + BLACK LETTERING | Racing | 8027529043648 | OZ | 12,61 |  |  | Serie L - ext.diam.75 mm | 570x570x280 | 1 | 082-129 | e4*2001/116*0087*.. | bar: Area 1
HYUNDAI | TUCSON | TUCSON | JM | 02/2004 | 12/2009 | 5x114,30 | 67,10 | 600 | 2100 | 46 | M12x1,50 | 21 | SUPERTURISMO LM | 8½x19 | 19,00 | 8,50 | W0185220446 | 1 |  |  |  | 5x114,30 |  | 38 | 81710072 | L | D8 | N | LD4 | TÜV |  |  | DK | YES |  |  | T | Teilegutachten (PB+VB) | 2 | Mods can be necessary to car | 225/45 R19----235/45 R19----245/40 R19----255/40 R19--- | AfterMarket OZ | MAX 725 KG | MATT GRAPHITE + SILVER LETTERING | Racing | 8027529043655 | OZ | 12,61 |  |  | Serie L - ext.diam.75 mm | 570x570x280 | 1 | 082-129 | e4*2001/116*0087*.. | bar: Area 1
HYUNDAI | TUCSON | TUCSON | JM | 02/2004 | 12/2009 | 5x114,30 | 67,10 | 600 | 2100 | 46 | M12x1,50 | 21 | VITTORIA | 8½x19 | 19,00 | 8,50 | W0188220373 | 1 | S | 20110913 | 20111013 | 5x114,30 |  | 38 | 81710440 | L | DST20A | N |  | TÜV |  |  | DK | YES |  |  | T | Teilegutachten (PB+VB) | 2 | Mods can be necessary to car | 225/45 R19----235/45 R19----245/40 R19----255/40 R19--- | AfterMarket OZ | MAX 725 KG | MATT DARK GRAPHITE | Via Veneto | 8027529069686 | OZ | 14,14 |  |  | Serie L - ext.diam.75 mm | 592x592x286 | 1 | 082-129 | e4*2001/116*0087*.. | bar: Area 1
HYUNDAI | TUCSON | TUCSON | JM | 02/2004 | 12/2009 | 5x114,30 | 67,10 | 600 | 2100 | 46 | M12x1,50 | 21 | MONACO HLT | 8½x20 | 20,00 | 8,50 | W01900203G1 | 1 | S | 20120711 | 20120810 | 5x114,30 |  | 40 | 81710565 | XL | DST20A | N |  |  |  |  | DK | YES |  |  | N | No Certificate | 2 | Mods can be necessary to car | 245/35 R20----255/35 R20--- | AfterMarket OZ | MAX 950 KG | GRIGIO CORSA | All-Terrain | 8027529076929 | OZ | 17,51 |  |  | Serie XL - ext.diam.79 mm | 615x615x312 | 1 | 082-129 | e4*2001/116*0087*.. | bar: Area 1
HYUNDAI | TUCSON | TUCSON | JM | 02/2004 | 12/2009 | 5x114,30 | 67,10 | 600 | 2100 | 46 | M12x1,50 | 21 | SUPERTURISMO DAKAR | 8½x20 | 20,00 | 8,50 | W0187520219 | 1 |  |  |  | 5x114,30 |  | 40 | 81710210 | XL | D8 | N | LD4 | TÜV |  |  | DK | YES |  |  | T | Teilegutachten (PB+VB) | 2 | Mods can be necessary to car | 245/35 R20----255/35 R20--- | AfterMarket OZ | MAX 815 KG | MATT RACE SILVER + BLACK LETTERING | All-Terrain | 8027529053494 | OZ | 15,80 |  |  | Serie XL - ext.diam.79 mm | 615x615x312 | 1 | 082-129 | e4*2001/116*0087*.. | bar: Area 1
HYUNDAI | TUCSON | TUCSON | JM | 02/2004 | 12/2009 | 5x114,30 | 67,10 | 600 | 2100 | 46 | M12x1,50 | 21 | SUPERTURISMO DAKAR | 8½x20 | 20,00 | 8,50 | W0187520246 | 1 |  |  |  | 5x114,30 |  | 40 | 81710210 | XL | D8 | N | LD4 | TÜV |  |  | DK | YES |  |  | T | Teilegutachten (PB+VB) | 2 | Mods can be necessary to car | 245/35 R20----255/35 R20--- | AfterMarket OZ | MAX 815 KG | MATT GRAPHITE + SILVER LETTERING | All-Terrain | 8027529053418 | OZ | 15,80 |  |  | Serie XL - ext.diam.79 mm | 615x615x312 | 1 | 082-129 | e4*2001/116*0087*.. | bar: Area 1
HYUNDAI | TUCSON | TUCSON | JM | 02/2004 | 12/2009 | 5x114,30 | 67,10 | 600 | 2100 | 46 | M12x1,50 | 21 | ULTRALEGGERA HLT | 8½x20 | 20,00 | 8,50 | W01715201A53 | 3 | S | 20071109 | 20071209 | 5x114,30 |  | 40 | 81710072 | L | D8 | N | LD4 | TÜV |  |  | DK | YES |  |  | T | Teilegutachten (PB+VB) | 2 | Mods can be necessary to car | 245/35 R20----255/35 R20--- | AfterMarket OZ | MAX 700 KG | MATT BLACK | I-Tech | 8027529002294 | OZ | 13,01 |  |  | Serie L - ext.diam.75 mm | 620x620x350 | 1 | 082-129 | e4*2001/116*0087*.. | bar: Area 1
HYUNDAI | TUCSON | TUCSON | JM | 02/2004 | 12/2009 | 5x114,30 | 67,10 | 600 | 2100 | 46 | M12x1,50 | 21 | ULTRALEGGERA HLT | 8½x20 | 20,00 | 8,50 | W01715201N6 | 3 | S | 20110912 | 20111012 | 5x114,30 |  | 40 | 81710072 | L | D8 | N | LD4 | TÜV |  |  | DK | YES |  |  | T | Teilegutachten (PB+VB) | 2 | Mods can be necessary to car | 245/35 R20----255/35 R20--- | AfterMarket OZ | MAX 700 KG | MATT RACE SILVER | I-Tech | 8027529068566 | OZ | 13,01 |  |  | Serie L - ext.diam.75 mm | 615x615x312 | 1 | 082-129 | e4*2001/116*0087*.. | bar: Area 1
HYUNDAI | TUCSON | TUCSON | JM | 02/2004 | 12/2009 | 5x114,30 | 67,10 | 600 | 2100 | 46 | M12x1,50 | 21 | ULTRALEGGERA HLT | 8½x20 | 20,00 | 8,50 | W01715201P3 | 3 | S | 20121203 | 20130102 | 5x114,30 |  | 40 | 81710072 | L | D8 | N | LD4 | TÜV |  |  | DK | YES |  |  | T | Teilegutachten (PB+VB) | 2 | Mods can be necessary to car | 245/35 R20----255/35 R20--- | AfterMarket OZ | MAX 700 KG | ACID GREEN | I-Tech | 8027529084009 | OZ | 13,01 |  |  | Serie L - ext.diam.75 mm | 615x615x312 | 1 | 082-129 | e4*2001/116*0087*.. | bar: Area 1
HYUNDAI | TUCSON | TUCSON | JM | 02/2004 | 12/2009 | 5x114,30 | 67,10 | 600 | 2100 | 46 | M12x1,50 | 21 | ULTRALEGGERA HLT | 8½x20 | 20,00 | 8,50 | W0171520122 | 3 | S | 20110912 | 20111012 | 5x114,30 |  | 40 | 81710072 | L | D8 | N | LD4 | TÜV |  |  | DK | YES |  |  | T | Teilegutachten (PB+VB) | 2 | Mods can be necessary to car | 245/35 R20----255/35 R20--- | AfterMarket OZ | MAX 700 KG | MATT GRAPHIT SILVER | I-Tech | 8027529068559 | OZ | 13,01 |  |  | Serie L - ext.diam.75 mm | 615x615x312 | 1 | 082-129 | e4*2001/116*0087*.. | bar: Area 1
HYUNDAI | TUCSON | TUCSON | JM | 02/2004 | 12/2009 | 5x114,30 | 67,10 | 600 | 2100 | 46 | M12x1,50 | 21 | ULTRALEGGERA HLT | 8½x20 | 20,00 | 8,50 | W0171520130 | 3 | S | 20110912 | 20111012 | 5x114,30 |  | 40 | 81710072 | L | D8 | N | LD4 | TÜV |  |  | DK | YES |  |  | T | Teilegutachten (PB+VB) | 2 | Mods can be necessary to car | 245/35 R20----255/35 R20--- | AfterMarket OZ | MAX 700 KG | WHITE | I-Tech | 8027529068511 | OZ | 13,01 |  |  | Serie L - ext.diam.75 mm | 615x615x312 | 1 | 082-129 | e4*2001/116*0087*.. | bar: Area 1
HYUNDAI | TUCSON | TUCSON | JM | 02/2004 | 12/2009 | 5x114,30 | 67,10 | 600 | 2100 | 46 | M12x1,50 | 21 | ULTRALEGGERA HLT | 8½x20 | 20,00 | 8,50 | W0171520171 | 3 | S | 20110912 | 20111012 | 5x114,30 |  | 40 | 81710072 | L | D8 | N | LD4 | TÜV |  |  | DK | YES |  |  | T | Teilegutachten (PB+VB) | 2 | Mods can be necessary to car | 245/35 R20----255/35 R20--- | AfterMarket OZ | MAX 700 KG | ORANGE | I-Tech | 8027529068535 | OZ | 13,01 |  |  | Serie L - ext.diam.75 mm | 615x615x312 | 1 | 082-129 | e4*2001/116*0087*.. | bar: Area 1
HYUNDAI | TUCSON | TUCSON | JM | 02/2004 | 12/2009 | 5x114,30 | 67,10 | 600 | 2100 | 46 | M12x1,50 | 21 | ULTRALEGGERA HLT | 8½x20 | 20,00 | 8,50 | W0171520176 | 3 | S | 20110912 | 20111012 | 5x114,30 |  | 40 | 81710072 | L | D8 | N | LD4 | TÜV |  |  | DK | YES |  |  | T | Teilegutachten (PB+VB) | 2 | Mods can be necessary to car | 245/35 R20----255/35 R20--- | AfterMarket OZ | MAX 700 KG | RACE GOLD | I-Tech | 8027529068542 | OZ | 13,01 |  |  | Serie L - ext.diam.75 mm | 615x615x312 | 1 | 082-129 | e4*2001/116*0087*.. | bar: Area 1
HYUNDAI | TUCSON | TUCSON | JM | 02/2004 | 12/2009 | 5x114,30 | 67,10 | 600 | 2100 | 46 | M12x1,50 | 21 | ULTRALEGGERA HLT | 8½x20 | 20,00 | 8,50 | W0171520184 | 3 | S | 20110912 | 20111012 | 5x114,30 |  | 40 | 81710072 | L | D8 | N | LD4 | TÜV |  |  | DK | YES |  |  | T | Teilegutachten (PB+VB) | 2 | Mods can be necessary to car | 245/35 R20----255/35 R20--- | AfterMarket OZ | MAX 700 KG | RED | I-Tech | 8027529068528 | OZ | 13,01 |  |  | Serie L - ext.diam.75 mm | 615x615x312 | 1 | 082-129 | e4*2001/116*0087*.. | bar: Area 1
HYUNDAI | VELOSTER | VELOSTER | FS | 10/2011 |  | 5x114,30 | 67,10 | 465 |  | 49 | M12x1,50 | 21 | ALLEGGERITA HLT 5F | 7x17 | 17,00 | 7,00 | W01826201P3 | 3 | S | 20121012 | 20121111 | 5x114,30 |  | 45 | 81710072 | L | D8 | N | LD4 | TÜV |  |  | DK | YES |  |  | S | Strongness Certificate (PB) | 1 | No car modifications required | 215/45 R17--- | AfterMarket OZ | MAX 545 KG | ACID GREEN | I-Tech | 8027529081008 | OZ | 8,30 |  |  | Serie L - ext.diam.75 mm | 540x540x260 | 1 | 097-103 | e11*2007/46*0194*.. | bar: Area 1
HYUNDAI | VELOSTER | VELOSTER | FS | 10/2011 |  | 5x114,30 | 67,10 | 465 |  | 49 | M12x1,50 | 21 | ALLEGGERITA HLT 5F | 7x17 | 17,00 | 7,00 | W0182620122 | 3 |  |  |  | 5x114,30 |  | 45 | 81710072 | L | D8 | N | LD4 | TÜV |  |  | DK | YES |  |  | S | Strongness Certificate (PB) | 1 | No car modifications required | 215/45 R17--- | AfterMarket OZ | MAX 545 KG | MATT GRAPHIT SILVER | I-Tech | 8027529035902 | OZ | 8,30 |  |  | Serie L - ext.diam.75 mm | 540x540x260 | 1 | 097-103 | e11*2007/46*0194*.. | bar: Area 1
HYUNDAI | VELOSTER | VELOSTER | FS | 10/2011 |  | 5x114,30 | 67,10 | 465 |  | 49 | M12x1,50 | 21 | ALLEGGERITA HLT 5F | 7x17 | 17,00 | 7,00 | W0182620130 | 3 |  |  |  | 5x114,30 |  | 45 | 81710072 | L | D8 | N | LD4 | TÜV |  |  | DK | YES |  |  | S | Strongness Certificate (PB) | 1 | No car modifications required | 215/45 R17--- | AfterMarket OZ | MAX 545 KG | WHITE | I-Tech | 8027529032499 | OZ | 8,30 |  |  | Serie L - ext.diam.75 mm | 540x540x260 | 1 | 097-103 | e11*2007/46*0194*.. | bar: Area 1
HYUNDAI | VELOSTER | VELOSTER | FS | 10/2011 |  | 5x114,30 | 67,10 | 465 |  | 49 | M12x1,50 | 21 | ALLEGGERITA HLT 5F | 7x17 | 17,00 | 7,00 | W0182620153 | 3 |  |  |  | 5x114,30 |  | 45 | 81710072 | L | D8 | N | LD4 | TÜV |  |  | DK | YES |  |  | S | Strongness Certificate (PB) | 1 | No car modifications required | 215/45 R17--- | AfterMarket OZ | MAX 545 KG | MATT BLACK | I-Tech | 8027529032505 | OZ | 8,30 |  |  | Serie L - ext.diam.75 mm | 540x540x260 | 1 | 097-103 | e11*2007/46*0194*.. | bar: Area 1
HYUNDAI | VELOSTER | VELOSTER | FS | 10/2011 |  | 5x114,30 | 67,10 | 465 |  | 49 | M12x1,50 | 21 | ALLEGGERITA HLT 5F | 7x17 | 17,00 | 7,00 | W0182620166 | 1 |  |  |  | 5x114,30 |  | 45 | 81710072 | L | D8 | N | LD4 | TÜV |  |  | DK | YES |  |  | S | Strongness Certificate (PB) | 1 | No car modifications required | 215/45 R17--- | AfterMarket OZ | MAX 545 KG | TITANIUM TECH | I-Tech | 8027529032512 | OZ | 8,30 |  |  | Serie L - ext.diam.75 mm | 540x540x260 | 1 | 097-103 | e11*2007/46*0194*.. | bar: Area 1
HYUNDAI | VELOSTER | VELOSTER | FS | 10/2011 |  | 5x114,30 | 67,10 | 465 |  | 49 | M12x1,50 | 21 | ALLEGGERITA HLT 5F | 7x17 | 17,00 | 7,00 | W0182620171 | 3 |  |  |  | 5x114,30 |  | 45 | 81710072 | L | D8 | N | LD4 | TÜV |  |  | DK | YES |  |  | S | Strongness Certificate (PB) | 1 | No car modifications required | 215/45 R17--- | AfterMarket OZ | MAX 545 KG | ORANGE | I-Tech | 8027529032529 | OZ | 8,30 |  |  | Serie L - ext.diam.75 mm | 540x540x260 | 1 | 097-103 | e11*2007/46*0194*.. | bar: Area 1
HYUNDAI | VELOSTER | VELOSTER | FS | 10/2011 |  | 5x114,30 | 67,10 | 465 |  | 49 | M12x1,50 | 21 | ALLEGGERITA HLT 5F | 7x17 | 17,00 | 7,00 | W0182620172 | 3 |  |  |  | 5x114,30 |  | 45 | 81710072 | L | D8 | N | LD4 | TÜV |  |  | DK | YES |  |  | S | Strongness Certificate (PB) | 1 | No car modifications required | 215/45 R17--- | AfterMarket OZ | MAX 545 KG | MATT BLUE | I-Tech | 8027529032536 | OZ | 8,30 |  |  | Serie L - ext.diam.75 mm | 540x540x260 | 1 | 097-103 | e11*2007/46*0194*.. | bar: Area 1
HYUNDAI | VELOSTER | VELOSTER | FS | 10/2011 |  | 5x114,30 | 67,10 | 465 |  | 49 | M12x1,50 | 21 | ALLEGGERITA HLT 5F | 7x17 | 17,00 | 7,00 | W0182620176 | 3 |  |  |  | 5x114,30 |  | 45 | 81710072 | L | D8 | N | LD4 | TÜV |  |  | DK | YES |  |  | S | Strongness Certificate (PB) | 1 | No car modifications required | 215/45 R17--- | AfterMarket OZ | MAX 545 KG | RACE GOLD | I-Tech | 8027529035773 | OZ | 8,30 |  |  | Serie L - ext.diam.75 mm | 540x540x260 | 1 | 097-103 | e11*2007/46*0194*.. | bar: Area 1
HYUNDAI | VELOSTER | VELOSTER | FS | 10/2011 |  | 5x114,30 | 67,10 | 465 |  | 49 | M12x1,50 | 21 | ALLEGGERITA HLT 5F | 7x17 | 17,00 | 7,00 | W0182620184 | 3 |  |  |  | 5x114,30 |  | 45 | 81710072 | L | D8 | N | LD4 | TÜV |  |  | DK | YES |  |  | S | Strongness Certificate (PB) | 1 | No car modifications required | 215/45 R17--- | AfterMarket OZ | MAX 545 KG | RED | I-Tech | 8027529032543 | OZ | 8,30 |  |  | Serie L - ext.diam.75 mm | 540x540x260 | 1 | 097-103 | e11*2007/46*0194*.. | bar: Area 1
HYUNDAI | VELOSTER | VELOSTER | FS | 10/2011 |  | 5x114,30 | 67,10 | 465 |  | 49 | M12x1,50 | 21 | ITALIA 150 | 7x17 | 17,00 | 7,00 | W01897203R4 | 1 | S | 20120403 | 20120503 | 5x114,30 |  | 45 | 81710440 | L | DST20A | N |  |  |  |  | DK | YES |  |  | N | No Certificate | 1 | No car modifications required | 215/45 R17--- | AfterMarket OZ | MAX 650 KG | MATT RACE SILVER DIAMOND CUT | Racing | 8027529074574 | OZ | 10,50 |  |  | Serie L - ext.diam.75 mm | 540x540x248 | 1 | 097-103 | e11*2007/46*0194*.. | bar: Area 1
HYUNDAI | VELOSTER | VELOSTER | FS | 10/2011 |  | 5x114,30 | 67,10 | 465 |  | 49 | M12x1,50 | 21 | ITALIA 150 | 7x17 | 17,00 | 7,00 | W0189720349 | 1 | S | 20120403 | 20120503 | 5x114,30 |  | 45 | 81710440 | L | DST20A | N |  |  |  |  | DK | YES |  |  | N | No Certificate | 1 | No car modifications required | 215/45 R17--- | AfterMarket OZ | MAX 650 KG | MATT DARK GRAPHITE DIAMOND CUT | Racing | 8027529074567 | OZ | 10,50 |  |  | Serie L - ext.diam.75 mm | 540x540x248 | 1 | 097-103 | e11*2007/46*0194*.. | bar: Area 1
HYUNDAI | VELOSTER | VELOSTER | FS | 10/2011 |  | 5x114,30 | 67,10 | 465 |  | 49 | M12x1,50 | 21 | SUPERTURISMO GT | 7x17 | 17,00 | 7,00 | W01672201P5 | 1 | S | 20121012 | 20121111 | 5x114,30 |  | 40 | 81710072 | L | D8 | N | LD4 |  | KBA | VIA | DK | YES |  |  | S | Strongness Certificate (PB) | 1 | No car modifications required | 215/45 R17--- | AfterMarket OZ | MAX 650 KG | GRIGIO CORSA+BLACK LETTERING | Racing | 8027529081565 | OZ | 10,82 |  |  | Serie L - ext.diam.75 mm | 540x540x260 | 1 | 097-103 | e11*2007/46*0194*.. | bar: Area 1
HYUNDAI | VELOSTER | VELOSTER | FS | 10/2011 |  | 5x114,30 | 67,10 | 465 |  | 49 | M12x1,50 | 21 | SUPERTURISMO GT | 7x17 | 17,00 | 7,00 | W0167220182 | 1 |  |  |  | 5x114,30 |  | 40 | 81710072 | L | D8 | N | LD4 |  | KBA | VIA | DK | YES |  |  | S | Strongness Certificate (PB) | 1 | No car modifications required | 215/45 R17--- | AfterMarket OZ | MAX 650 KG | RACE SILVER + BLACK LETTERING | Racing | 8027529000627 | OZ | 10,82 |  |  | Serie L - ext.diam.75 mm | 540x540x260 | 1 | 097-103 | e11*2007/46*0194*.. | bar: Area 1
HYUNDAI | VELOSTER | VELOSTER | FS | 10/2011 |  | 5x114,30 | 67,10 | 465 |  | 49 | M12x1,50 | 21 | SUPERTURISMO WRC | 7x17 | 17,00 | 7,00 | W0167220233 | 1 |  |  |  | 5x114,30 |  | 45 | 81710072 | L | D8 | N | LD4 |  |  |  | DK | YES |  |  | N | No Certificate | 1 | No car modifications required | 215/45 R17--- | AfterMarket OZ | MAX 650 KG | WHITE + RED LETTERING | Racing | 8027529000634 | OZ | 10,76 |  |  | Serie L - ext.diam.75 mm | 540x540x260 | 1 | 097-103 | e11*2007/46*0194*.. | bar: Area 1
HYUNDAI | VELOSTER | VELOSTER | FS | 10/2011 |  | 5x114,30 | 67,10 | 465 |  | 49 | M12x1,50 | 21 | ALLEGGERITA HLT 5F | 7½x17 | 17,00 | 7,50 | W01823202P3 | 3 | S | 20121012 | 20121111 | 5x114,30 |  | 48 | 81710072 | L | D8 | N | LD4 | TÜV |  |  | DK | YES |  |  | S | Strongness Certificate (PB) | 1 | No car modifications required | 215/45 R17----225/45 R17--- | AfterMarket OZ | MAX 545 KG | ACID GREEN | I-Tech | 8027529080933 | OZ | 8,41 |  |  | Serie L - ext.diam.75 mm | 540x540x280 | 1 | 097-103 | e11*2007/46*0194*.. | bar: Area 1
HYUNDAI | VELOSTER | VELOSTER | FS | 10/2011 |  | 5x114,30 | 67,10 | 465 |  | 49 | M12x1,50 | 21 | ALLEGGERITA HLT 5F | 7½x17 | 17,00 | 7,50 | W0182320222 | 3 |  |  |  | 5x114,30 |  | 48 | 81710072 | L | D8 | N | LD4 | TÜV |  |  | DK | YES |  |  | S | Strongness Certificate (PB) | 1 | No car modifications required | 215/45 R17----225/45 R17--- | AfterMarket OZ | MAX 545 KG | MATT GRAPHIT SILVER | I-Tech | 8027529035834 | OZ | 8,41 |  |  | Serie L - ext.diam.75 mm | 540x540x280 | 1 | 097-103 | e11*2007/46*0194*.. | bar: Area 1
HYUNDAI | VELOSTER | VELOSTER | FS | 10/2011 |  | 5x114,30 | 67,10 | 465 |  | 49 | M12x1,50 | 21 | ALLEGGERITA HLT 5F | 7½x17 | 17,00 | 7,50 | W0182320230 | 3 |  |  |  | 5x114,30 |  | 48 | 81710072 | L | D8 | N | LD4 | TÜV |  |  | DK | YES |  |  | S | Strongness Certificate (PB) | 1 | No car modifications required | 215/45 R17----225/45 R17--- | AfterMarket OZ | MAX 545 KG | WHITE | I-Tech | 8027529031591 | OZ | 8,41 |  |  | Serie L - ext.diam.75 mm | 540x540x280 | 1 | 097-103 | e11*2007/46*0194*.. | bar: Area 1
HYUNDAI | VELOSTER | VELOSTER | FS | 10/2011 |  | 5x114,30 | 67,10 | 465 |  | 49 | M12x1,50 | 21 | ALLEGGERITA HLT 5F | 7½x17 | 17,00 | 7,50 | W0182320253 | 3 |  |  |  | 5x114,30 |  | 48 | 81710072 | L | D8 | N | LD4 | TÜV |  |  | DK | YES |  |  | S | Strongness Certificate (PB) | 1 | No car modifications required | 215/45 R17----225/45 R17--- | AfterMarket OZ | MAX 545 KG | MATT BLACK | I-Tech | 8027529031607 | OZ | 8,41 |  |  | Serie L - ext.diam.75 mm | 540x540x280 | 1 | 097-103 | e11*2007/46*0194*.. | bar: Area 1
HYUNDAI | VELOSTER | VELOSTER | FS | 10/2011 |  | 5x114,30 | 67,10 | 465 |  | 49 | M12x1,50 | 21 | ALLEGGERITA HLT 5F | 7½x17 | 17,00 | 7,50 | W0182320266 | 1 |  |  |  | 5x114,30 |  | 48 | 81710072 | L | D8 | N | LD4 | TÜV |  |  | DK | YES |  |  | S | Strongness Certificate (PB) | 1 | No car modifications required | 215/45 R17----225/45 R17--- | AfterMarket OZ | MAX 545 KG | TITANIUM TECH | I-Tech | 8027529031614 | OZ | 8,41 |  |  | Serie L - ext.diam.75 mm | 540x540x280 | 1 | 097-103 | e11*2007/46*0194*.. | bar: Area 1
HYUNDAI | VELOSTER | VELOSTER | FS | 10/2011 |  | 5x114,30 | 67,10 | 465 |  | 49 | M12x1,50 | 21 | ALLEGGERITA HLT 5F | 7½x17 | 17,00 | 7,50 | W0182320271 | 3 |  |  |  | 5x114,30 |  | 48 | 81710072 | L | D8 | N | LD4 | TÜV |  |  | DK | YES |  |  | S | Strongness Certificate (PB) | 1 | No car modifications required | 215/45 R17----225/45 R17--- | AfterMarket OZ | MAX 545 KG | ORANGE | I-Tech | 8027529031621 | OZ | 8,41 |  |  | Serie L - ext.diam.75 mm | 540x540x280 | 1 | 097-103 | e11*2007/46*0194*.. | bar: Area 1
HYUNDAI | VELOSTER | VELOSTER | FS | 10/2011 |  | 5x114,30 | 67,10 | 465 |  | 49 | M12x1,50 | 21 | ALLEGGERITA HLT 5F | 7½x17 | 17,00 | 7,50 | W0182320272 | 3 |  |  |  | 5x114,30 |  | 48 | 81710072 | L | D8 | N | LD4 | TÜV |  |  | DK | YES |  |  | S | Strongness Certificate (PB) | 1 | No car modifications required | 215/45 R17----225/45 R17--- | AfterMarket OZ | MAX 545 KG | MATT BLUE | I-Tech | 8027529031638 | OZ | 8,41 |  |  | Serie L - ext.diam.75 mm | 540x540x280 | 1 | 097-103 | e11*2007/46*0194*.. | bar: Area 1
HYUNDAI | VELOSTER | VELOSTER | FS | 10/2011 |  | 5x114,30 | 67,10 | 465 |  | 49 | M12x1,50 | 21 | ALLEGGERITA HLT 5F | 7½x17 | 17,00 | 7,50 | W0182320276 | 3 |  |  |  | 5x114,30 |  | 48 | 81710072 | L | D8 | N | LD4 | TÜV |  |  | DK | YES |  |  | S | Strongness Certificate (PB) | 1 | No car modifications required | 215/45 R17----225/45 R17--- | AfterMarket OZ | MAX 545 KG | RACE GOLD | I-Tech | 8027529035704 | OZ | 8,41 |  |  | Serie L - ext.diam.75 mm | 540x540x280 | 1 | 097-103 | e11*2007/46*0194*.. | bar: Area 1
HYUNDAI | VELOSTER | VELOSTER | FS | 10/2011 |  | 5x114,30 | 67,10 | 465 |  | 49 | M12x1,50 | 21 | ALLEGGERITA HLT 5F | 7½x17 | 17,00 | 7,50 | W0182320284 | 3 |  |  |  | 5x114,30 |  | 48 | 81710072 | L | D8 | N | LD4 | TÜV |  |  | DK | YES |  |  | S | Strongness Certificate (PB) | 1 | No car modifications required | 215/45 R17----225/45 R17--- | AfterMarket OZ | MAX 545 KG | RED | I-Tech | 8027529031645 | OZ | 8,41 |  |  | Serie L - ext.diam.75 mm | 540x540x280 | 1 | 097-103 | e11*2007/46*0194*.. | bar: Area 1
HYUNDAI | VELOSTER | VELOSTER | FS | 10/2011 |  | 5x114,30 | 67,10 | 465 |  | 49 | M12x1,50 | 21 | CANYON ST | 7½x17 | 17,00 | 7,50 | W0166020322 | 1 |  |  |  | 5x114,30 |  | 40 | 81710210 | XL | D8 | N | LD4 | TÜV |  | VIA | DK | YES |  |  | S | Strongness Certificate (PB) | 1 | No car modifications required | 215/45 R17----225/45 R17--- | AfterMarket OZ | MAX 710 KG | MATT GRAPHIT SILVER | All-Terrain | 8027529046533 | OZ | 13,51 |  |  | Serie XL - ext.diam.79 mm | 540x540x280 | 1 | 097-103 | e11*2007/46*0194*.. | bar: Area 1
HYUNDAI | VELOSTER | VELOSTER | FS | 10/2011 |  | 5x114,30 | 67,10 | 465 |  | 49 | M12x1,50 | 21 | DAVID | 7½x17 | 17,00 | 7,50 | W01871205N5 | 1 |  |  |  | 5x114,30 |  | 45 | 81710440 | L | DST20A | N |  |  |  |  | DK | YES |  |  | S | Strongness Certificate (PB) | 1 | No car modifications required | 215/45 R17----225/45 R17--- | AfterMarket OZ | MAX 650 KG | MATT GRAPHITE DIAMOND CUT | Via Veneto | 8027529053579 | OZ | 11,81 |  |  | Serie L - ext.diam.75 mm | 540x540x261 | 1 | 097-103 | e11*2007/46*0194*.. | bar: Area 1
HYUNDAI | VELOSTER | VELOSTER | FS | 10/2011 |  | 5x114,30 | 67,10 | 465 |  | 49 | M12x1,50 | 21 | EGO | 7½x17 | 17,00 | 7,50 | W8504920554 | 1 |  |  |  | 5x114,30 |  | 45 | 81710440 | L | DST20A | N |  |  | KBA |  | DK | YES |  |  | K | KBA (ABE+VB) | 1 | No car modifications required | 215/45 R17----225/45 R17--- | AfterMarket OZ | MAX 690 KG | MATT BLACK + DIAMOND-CUT | X-Line | 8027529065688 | OZ | 11,06 |  |  | Serie L - ext.diam.75 mm | 542x542x261 | 1 | 097-103 | e11*2007/46*0194*.. | bar: Area 1
HYUNDAI | VELOSTER | VELOSTER | FS | 10/2011 |  | 5x114,30 | 67,10 | 465 |  | 49 | M12x1,50 | 21 | LOUNGE 10 | 7½x17 | 17,00 | 7,50 | W8503020554 | 1 |  |  |  | 5x114,30 |  | 45 | 81710440 | L | DST20A | N |  |  | KBA |  | DK | YES |  |  | S | Strongness Certificate (PB) | 1 | No car modifications required | 215/45 R17----225/45 R17--- | AfterMarket OZ | MAX 675 KG | MATT BLACK + DIAMOND-CUT | X-Line | 8027529047714 | OZ | 11,06 |  |  | Serie L - ext.diam.75 mm | 542x542x261 | 1 | 097-103 | e11*2007/46*0194*.. | bar: Area 1
HYUNDAI | VELOSTER | VELOSTER | FS | 10/2011 |  | 5x114,30 | 67,10 | 465 |  | 49 | M12x1,50 | 21 | LOUNGE 10 | 7½x17 | 17,00 | 7,50 | W8503020575 | 1 |  |  |  | 5x114,30 |  | 45 | 81710440 | L | DST20A | N |  |  | KBA |  | DK | YES |  |  | S | Strongness Certificate (PB) | 1 | No car modifications required | 215/45 R17----225/45 R17--- | AfterMarket OZ | MAX 675 KG | METAL SILVER + DIAMOND CUT | X-Line | 8027529047721 | OZ | 11,06 |  |  | Serie L - ext.diam.75 mm | 542x542x261 | 1 | 097-103 | e11*2007/46*0194*.. | bar: Area 1
HYUNDAI | VELOSTER | VELOSTER | FS | 10/2011 |  | 5x114,30 | 67,10 | 465 |  | 49 | M12x1,50 | 21 | QUARANTA | 7½x17 | 17,00 | 7,50 | W01867204G2 | 1 |  |  |  | 5x114,30 |  | 45 | 81710440 | L | DST20A | N |  |  | KBA |  | DK | YES |  |  | S | Strongness Certificate (PB) | 1 | No car modifications required | 215/45 R17----225/45 R17--- | AfterMarket OZ | MAX 650 KG | GRIGIO CORSA DIAMANTATO | Via Veneto | 8027529054750 | OZ | 11,65 |  |  | Serie L - ext.diam.75 mm | 540x540x261 | 1 | 097-103 | e11*2007/46*0194*.. | bar: Area 1
HYUNDAI | VELOSTER | VELOSTER | FS | 10/2011 |  | 5x114,30 | 67,10 | 465 |  | 49 | M12x1,50 | 21 | SUPERTURISMO GT | 7½x17 | 17,00 | 7,50 | W01681250P5 | 1 | S | 20121012 | 20121111 | 5x114,30 |  | 50 | 81710072 | L | D8 | N | LD4 |  | KBA | VIA | DK | YES |  |  | S | Strongness Certificate (PB) | 1 | No car modifications required | 215/45 R17----225/45 R17--- | AfterMarket OZ | MAX 700 KG | GRIGIO CORSA+BLACK LETTERING | Racing | 8027529081688 | OZ | 10,92 |  |  | Serie L - ext.diam.75 mm | 540x540x280 | 1 | 097-103 | e11*2007/46*0194*.. | bar: Area 1
HYUNDAI | VELOSTER | VELOSTER | FS | 10/2011 |  | 5x114,30 | 67,10 | 465 |  | 49 | M12x1,50 | 21 | SUPERTURISMO GT | 7½x17 | 17,00 | 7,50 | W0168125079 | 1 |  |  |  | 5x114,30 |  | 50 | 81710072 | L | D8 | N | LD4 |  | KBA | VIA | DK | YES |  |  | S | Strongness Certificate (PB) | 1 | No car modifications required | 215/45 R17----225/45 R17--- | AfterMarket OZ | MAX 700 KG | MATT BLACK + RED LETTERING | Racing | 8027529000870 | OZ | 10,92 |  |  | Serie L - ext.diam.75 mm | 540x540x280 | 1 | 097-103 | e11*2007/46*0194*.. | bar: Area 1
HYUNDAI | VELOSTER | VELOSTER | FS | 10/2011 |  | 5x114,30 | 67,10 | 465 |  | 49 | M12x1,50 | 21 | SUPERTURISMO GT | 7½x17 | 17,00 | 7,50 | W0168125082 | 1 |  |  |  | 5x114,30 |  | 50 | 81710072 | L | D8 | N | LD4 |  | KBA | VIA | DK | YES |  |  | S | Strongness Certificate (PB) | 1 | No car modifications required | 215/45 R17----225/45 R17--- | AfterMarket OZ | MAX 700 KG | RACE SILVER + BLACK LETTERING | Racing | 8027529000887 | OZ | 10,92 |  |  | Serie L - ext.diam.75 mm | 540x540x280 | 1 | 097-103 | e11*2007/46*0194*.. | bar: Area 1
HYUNDAI | VELOSTER | VELOSTER | FS | 10/2011 |  | 5x114,30 | 67,10 | 465 |  | 49 | M12x1,50 | 21 | SUPERTURISMO LM | 7½x17 | 17,00 | 7,50 | W0188120419 | 1 |  |  |  | 5x114,30 |  | 45 | 81710440 | L | DST20A | N |  |  | KBA |  | DK | YES |  |  | K | KBA (ABE+VB) | 1 | No car modifications required | 215/45 R17----225/45 R17--- | AfterMarket OZ | MAX 650 KG | MATT RACE SILVER + BLACK LETTERING | Racing | 8027529053234 | OZ | 10,57 |  |  | Serie L - ext.diam.75 mm | 540x540x261 | 1 | 097-103 | e11*2007/46*0194*.. | bar: Area 1
HYUNDAI | VELOSTER | VELOSTER | FS | 10/2011 |  | 5x114,30 | 67,10 | 465 |  | 49 | M12x1,50 | 21 | SUPERTURISMO LM | 7½x17 | 17,00 | 7,50 | W0188120446 | 1 |  |  |  | 5x114,30 |  | 45 | 81710440 | L | DST20A | N |  |  | KBA |  | DK | YES |  |  | K | KBA (ABE+VB) | 1 | No car modifications required | 215/45 R17----225/45 R17--- | AfterMarket OZ | MAX 650 KG | MATT GRAPHITE + SILVER LETTERING | Racing | 8027529053241 | OZ | 10,57 |  |  | Serie L - ext.diam.75 mm | 540x540x261 | 1 | 097-103 | e11*2007/46*0194*.. | bar: Area 1
HYUNDAI | VELOSTER | VELOSTER | FS | 10/2011 |  | 5x114,30 | 67,10 | 465 |  | 49 | M12x1,50 | 21 | WAVE | 7½x17 | 17,00 | 7,50 | W8501720454 | 1 |  |  |  | 5x114,30 |  | 48 | 81710072 | L | D8 | N | LD4 |  | KBA |  | DK | YES |  |  | N | No Certificate | 1 | No car modifications required | 215/45 R17----225/45 R17--- | AfterMarket OZ | MAX 650 KG | MATT BLACK + DIAMOND-CUT | X-Line | 8027529046861 | OZ | 11,81 |  |  | Serie L - ext.diam.75 mm | 542x542x261 | 1 | 097-103 | e11*2007/46*0194*.. | bar: Area 1
HYUNDAI | VELOSTER | VELOSTER | FS | 10/2011 |  | 5x114,30 | 67,10 | 465 |  | 49 | M12x1,50 | 21 | X5B | 7½x17 | 17,00 | 7,50 | W85068205N5 | 1 | S | 20121005 | 20121104 | 5x114,30 |  | 45 | 81710440 | L | DST20A | N |  |  |  |  | DK | YES |  |  | K | KBA (ABE+VB) | 1 | No car modifications required | 215/45 R17----225/45 R17--- | AfterMarket OZ | MAX 690 KG | MATT GRAPHITE DIAMOND CUT | X-Line | 8027529079784 | OZ | 11,61 |  |  | Serie L - ext.diam.75 mm | 542x542x261 | 1 | 097-103 | e11*2007/46*0194*.. | bar: Area 1
HYUNDAI | VELOSTER | VELOSTER | FS | 10/2011 |  | 5x114,30 | 67,10 | 465 |  | 49 | M12x1,50 | 21 | ADRENALINA | 8x17 | 17,00 | 8,00 | W8501420454 | 1 |  |  |  | 5x114,30 |  | 45 | 81710072 | L | D8 | N | LD4 |  | KBA |  | DK | YES |  |  | K | KBA (ABE+VB) | 1 | No car modifications required | 215/45 R17----225/45 R17----235/40 R17--- | AfterMarket OZ | MAX 675 KG | MATT BLACK + DIAMOND-CUT | X-Line | 8027529034660 | OZ | 12,50 |  |  | Serie L - ext.diam.75 mm | 542x542x274 | 1 | 097-103 | e11*2007/46*0194*.. | bar: Area 1
HYUNDAI | VELOSTER | VELOSTER | FS | 10/2011 |  | 5x114,30 | 67,10 | 465 |  | 49 | M12x1,50 | 21 | ALLEGGERITA HLT 5F | 8x17 | 17,00 | 8,00 | W01824207P3 | 3 | S | 20121012 | 20121111 | 5x114,30 |  | 48 | 81710072 | L | D8 | N | LD4 | TÜV |  |  | DK | YES |  |  | S | Strongness Certificate (PB) | 1 | No car modifications required | 215/45 R17----225/45 R17----235/40 R17--- | AfterMarket OZ | MAX 580 KG | ACID GREEN | I-Tech | 8027529080971 | OZ | 8,69 |  |  | Serie L - ext.diam.75 mm | 540x540x280 | 1 | 097-103 | e11*2007/46*0194*.. | bar: Area 1
HYUNDAI | VELOSTER | VELOSTER | FS | 10/2011 |  | 5x114,30 | 67,10 | 465 |  | 49 | M12x1,50 | 21 | ALLEGGERITA HLT 5F | 8x17 | 17,00 | 8,00 | W0182420722 | 3 |  |  |  | 5x114,30 |  | 48 | 81710072 | L | D8 | N | LD4 | TÜV |  |  | DK | YES |  |  | S | Strongness Certificate (PB) | 1 | No car modifications required | 215/45 R17----225/45 R17----235/40 R17--- | AfterMarket OZ | MAX 580 KG | MATT GRAPHIT SILVER | I-Tech | 8027529035872 | OZ | 8,69 |  |  | Serie L - ext.diam.75 mm | 540x540x280 | 1 | 097-103 | e11*2007/46*0194*.. | bar: Area 1
HYUNDAI | VELOSTER | VELOSTER | FS | 10/2011 |  | 5x114,30 | 67,10 | 465 |  | 49 | M12x1,50 | 21 | ALLEGGERITA HLT 5F | 8x17 | 17,00 | 8,00 | W0182420730 | 3 |  |  |  | 5x114,30 |  | 48 | 81710072 | L | D8 | N | LD4 | TÜV |  |  | DK | YES |  |  | S | Strongness Certificate (PB) | 1 | No car modifications required | 215/45 R17----225/45 R17----235/40 R17--- | AfterMarket OZ | MAX 580 KG | WHITE | I-Tech | 8027529032079 | OZ | 8,69 |  |  | Serie L - ext.diam.75 mm | 540x540x280 | 1 | 097-103 | e11*2007/46*0194*.. | bar: Area 1
HYUNDAI | VELOSTER | VELOSTER | FS | 10/2011 |  | 5x114,30 | 67,10 | 465 |  | 49 | M12x1,50 | 21 | ALLEGGERITA HLT 5F | 8x17 | 17,00 | 8,00 | W0182420753 | 3 |  |  |  | 5x114,30 |  | 48 | 81710072 | L | D8 | N | LD4 | TÜV |  |  | DK | YES |  |  | S | Strongness Certificate (PB) | 1 | No car modifications required | 215/45 R17----225/45 R17----235/40 R17--- | AfterMarket OZ | MAX 580 KG | MATT BLACK | I-Tech | 8027529032086 | OZ | 8,69 |  |  | Serie L - ext.diam.75 mm | 540x540x280 | 1 | 097-103 | e11*2007/46*0194*.. | bar: Area 1
HYUNDAI | VELOSTER | VELOSTER | FS | 10/2011 |  | 5x114,30 | 67,10 | 465 |  | 49 | M12x1,50 | 21 | ALLEGGERITA HLT 5F | 8x17 | 17,00 | 8,00 | W0182420766 | 1 |  |  |  | 5x114,30 |  | 48 | 81710072 | L | D8 | N | LD4 | TÜV |  |  | DK | YES |  |  | S | Strongness Certificate (PB) | 1 | No car modifications required | 215/45 R17----225/45 R17----235/40 R17--- | AfterMarket OZ | MAX 580 KG | TITANIUM TECH | I-Tech | 8027529032093 | OZ | 8,69 |  |  | Serie L - ext.diam.75 mm | 540x540x280 | 1 | 097-103 | e11*2007/46*0194*.. | bar: Area 1
HYUNDAI | VELOSTER | VELOSTER | FS | 10/2011 |  | 5x114,30 | 67,10 | 465 |  | 49 | M12x1,50 | 21 | ALLEGGERITA HLT 5F | 8x17 | 17,00 | 8,00 | W0182420771 | 3 |  |  |  | 5x114,30 |  | 48 | 81710072 | L | D8 | N | LD4 | TÜV |  |  | DK | YES |  |  | S | Strongness Certificate (PB) | 1 | No car modifications required | 215/45 R17----225/45 R17----235/40 R17--- | AfterMarket OZ | MAX 580 KG | ORANGE | I-Tech | 8027529032109 | OZ | 8,69 |  |  | Serie L - ext.diam.75 mm | 540x540x280 | 1 | 097-103 | e11*2007/46*0194*.. | bar: Area 1
HYUNDAI | VELOSTER | VELOSTER | FS | 10/2011 |  | 5x114,30 | 67,10 | 465 |  | 49 | M12x1,50 | 21 | ALLEGGERITA HLT 5F | 8x17 | 17,00 | 8,00 | W0182420772 | 3 |  |  |  | 5x114,30 |  | 48 | 81710072 | L | D8 | N | LD4 | TÜV |  |  | DK | YES |  |  | S | Strongness Certificate (PB) | 1 | No car modifications required | 215/45 R17----225/45 R17----235/40 R17--- | AfterMarket OZ | MAX 580 KG | MATT BLUE | I-Tech | 8027529032116 | OZ | 8,69 |  |  | Serie L - ext.diam.75 mm | 540x540x280 | 1 | 097-103 | e11*2007/46*0194*.. | bar: Area 1
HYUNDAI | VELOSTER | VELOSTER | FS | 10/2011 |  | 5x114,30 | 67,10 | 465 |  | 49 | M12x1,50 | 21 | ALLEGGERITA HLT 5F | 8x17 | 17,00 | 8,00 | W0182420776 | 3 |  |  |  | 5x114,30 |  | 48 | 81710072 | L | D8 | N | LD4 | TÜV |  |  | DK | YES |  |  | S | Strongness Certificate (PB) | 1 | No car modifications required | 215/45 R17----225/45 R17----235/40 R17--- | AfterMarket OZ | MAX 580 KG | RACE GOLD | I-Tech | 8027529035742 | OZ | 8,69 |  |  | Serie L - ext.diam.75 mm | 540x540x280 | 1 | 097-103 | e11*2007/46*0194*.. | bar: Area 1
HYUNDAI | VELOSTER | VELOSTER | FS | 10/2011 |  | 5x114,30 | 67,10 | 465 |  | 49 | M12x1,50 | 21 | ALLEGGERITA HLT 5F | 8x17 | 17,00 | 8,00 | W0182420784 | 3 |  |  |  | 5x114,30 |  | 48 | 81710072 | L | D8 | N | LD4 | TÜV |  |  | DK | YES |  |  | S | Strongness Certificate (PB) | 1 | No car modifications required | 215/45 R17----225/45 R17----235/40 R17--- | AfterMarket OZ | MAX 580 KG | RED | I-Tech | 8027529032123 | OZ | 8,69 |  |  | Serie L - ext.diam.75 mm | 540x540x280 | 1 | 097-103 | e11*2007/46*0194*.. | bar: Area 1
HYUNDAI | VELOSTER | VELOSTER | FS | 10/2011 |  | 5x114,30 | 67,10 | 465 |  | 49 | M12x1,50 | 21 | ENERGY | 8x17 | 17,00 | 8,00 | W8500820454 | 1 |  |  |  | 5x114,30 |  | 45 | 81710072 | L | D8 | N | LD4 |  | KBA |  | DK | YES |  |  | S | Strongness Certificate (PB) | 1 | No car modifications required | 215/45 R17----225/45 R17----235/40 R17--- | AfterMarket OZ | MAX 675 KG | MATT BLACK + DIAMOND-CUT | X-Line | 8027529034394 | OZ | 12,50 |  |  | Serie L - ext.diam.75 mm | 542x542x274 | 1 | 097-103 | e11*2007/46*0194*.. | bar: Area 1
HYUNDAI | VELOSTER | VELOSTER | FS | 10/2011 |  | 5x114,30 | 67,10 | 465 |  | 49 | M12x1,50 | 21 | ITALIA 150 | 8x17 | 17,00 | 8,00 | W01890205R4 | 1 |  |  |  | 5x114,30 |  | 45 | 81710440 | L | DST20A | N |  |  | KBA |  | DK | YES |  |  | K | KBA (ABE+VB) | 1 | No car modifications required | 215/45 R17----225/45 R17----235/40 R17--- | AfterMarket OZ | MAX 700 KG | MATT RACE SILVER DIAMOND CUT | Racing | 8027529070217 | OZ | 10,90 |  |  | Serie L - ext.diam.75 mm | 540x540x274 | 1 | 097-103 | e11*2007/46*0194*.. | bar: Area 1
HYUNDAI | VELOSTER | VELOSTER | FS | 10/2011 |  | 5x114,30 | 67,10 | 465 |  | 49 | M12x1,50 | 21 | ITALIA 150 | 8x17 | 17,00 | 8,00 | W0189020549 | 1 |  |  |  | 5x114,30 |  | 45 | 81710440 | L | DST20A | N |  |  | KBA |  | DK | YES |  |  | K | KBA (ABE+VB) | 1 | No car modifications required | 215/45 R17----225/45 R17----235/40 R17--- | AfterMarket OZ | MAX 700 KG | MATT DARK GRAPHITE DIAMOND CUT | Racing | 8027529070200 | OZ | 10,90 |  |  | Serie L - ext.diam.75 mm | 540x540x274 | 1 | 097-103 | e11*2007/46*0194*.. | bar: Area 1
HYUNDAI | VELOSTER | VELOSTER | FS | 10/2011 |  | 5x114,30 | 67,10 | 465 |  | 49 | M12x1,50 | 21 | ULTRALEGGERA | 8x17 | 17,00 | 8,00 | W0171020453 | 1 |  |  |  | 5x114,30 |  | 48 | 81710072 | L | D8 | N | LD4 | TÜV |  |  | DK | YES |  |  | S | Strongness Certificate (PB) | 1 | No car modifications required | 215/45 R17----225/45 R17----235/40 R17--- | AfterMarket OZ | MAX 615 KG | MATT BLACK | Racing | 8027529001655 | OZ | 9,38 |  |  | Serie L - ext.diam.75 mm | 540x540x280 | 1 | 097-103 | e11*2007/46*0194*.. | bar: Area 1
HYUNDAI | VELOSTER | VELOSTER | FS | 10/2011 |  | 5x114,30 | 67,10 | 465 |  | 49 | M12x1,50 | 21 | ULTRALEGGERA | 8x17 | 17,00 | 8,00 | W0171020461 | 1 |  |  |  | 5x114,30 |  | 48 | 81710072 | L | D8 | N | LD4 | TÜV |  |  | DK | YES |  |  | S | Strongness Certificate (PB) | 1 | No car modifications required | 215/45 R17----225/45 R17----235/40 R17--- | AfterMarket OZ | MAX 615 KG | CHRYSTAL TITANIUM | Racing | 8027529001662 | OZ | 9,38 |  |  | Serie L - ext.diam.75 mm | 540x540x280 | 1 | 097-103 | e11*2007/46*0194*.. | bar: Area 1
HYUNDAI | VELOSTER | VELOSTER | FS | 10/2011 |  | 5x114,30 | 67,10 | 465 |  | 49 | M12x1,50 | 21 | ULTRALEGGERA | 8x17 | 17,00 | 8,00 | W0171020476 | 1 |  |  |  | 5x114,30 |  | 48 | 81710072 | L | D8 | N | LD4 | TÜV |  |  | DK | YES |  |  | S | Strongness Certificate (PB) | 1 | No car modifications required | 215/45 R17----225/45 R17----235/40 R17--- | AfterMarket OZ | MAX 615 KG | RACE GOLD | Racing | 8027529001679 | OZ | 9,38 |  |  | Serie L - ext.diam.75 mm | 540x540x280 | 1 | 097-103 | e11*2007/46*0194*.. | bar: Area 1
HYUNDAI | VELOSTER | VELOSTER | FS | 10/2011 |  | 5x114,30 | 67,10 | 465 |  | 49 | M12x1,50 | 21 | ULTRALEGGERA | 8x17 | 17,00 | 8,00 | W0171020522 | 1 |  |  |  | 5x114,30 |  | 40 | 81710072 | L | D8 | N | LD4 | TÜV |  |  | DK | YES |  |  | S | Strongness Certificate (PB) | 2 | Mods can be necessary to car | 215/45 R17----225/45 R17----235/40 R17--- | AfterMarket OZ | MAX 615 KG | MATT GRAPHIT SILVER | Racing | 8027529001686 | OZ | 9,56 |  |  | Serie L - ext.diam.75 mm | 540x540x280 | 1 | 097-103 | e11*2007/46*0194*.. | bar: Area 1
HYUNDAI | VELOSTER | VELOSTER | FS | 10/2011 |  | 5x114,30 | 67,10 | 465 |  | 49 | M12x1,50 | 21 | ULTRALEGGERA | 8x17 | 17,00 | 8,00 | W0171020553 | 1 |  |  |  | 5x114,30 |  | 40 | 81710072 | L | D8 | N | LD4 | TÜV |  |  | DK | YES |  |  | S | Strongness Certificate (PB) | 2 | Mods can be necessary to car | 215/45 R17----225/45 R17----235/40 R17--- | AfterMarket OZ | MAX 615 KG | MATT BLACK | Racing | 8027529001693 | OZ | 9,56 |  |  | Serie L - ext.diam.75 mm | 540x540x280 | 1 | 097-103 | e11*2007/46*0194*.. | bar: Area 1
HYUNDAI | VELOSTER | VELOSTER | FS | 10/2011 |  | 5x114,30 | 67,10 | 465 |  | 49 | M12x1,50 | 21 | ULTRALEGGERA | 8x17 | 17,00 | 8,00 | W0171020561 | 1 |  |  |  | 5x114,30 |  | 40 | 81710072 | L | D8 | N | LD4 | TÜV |  |  | DK | YES |  |  | S | Strongness Certificate (PB) | 2 | Mods can be necessary to car | 215/45 R17----225/45 R17----235/40 R17--- | AfterMarket OZ | MAX 615 KG | CHRYSTAL TITANIUM | Racing | 8027529001709 | OZ | 9,56 |  |  | Serie L - ext.diam.75 mm | 540x540x280 | 1 | 097-103 | e11*2007/46*0194*.. | bar: Area 1
HYUNDAI | VELOSTER | VELOSTER | FS | 10/2011 |  | 5x114,30 | 67,10 | 465 |  | 49 | M12x1,50 | 21 | VITTORIA | 8x17 | 17,00 | 8,00 | W0188820473 | 1 |  |  |  | 5x114,30 |  | 45 | 81710440 | L | DST20A | N |  |  | KBA |  | DK | YES |  |  | K | KBA (ABE+VB) | 1 | No car modifications required | 215/45 R17----225/45 R17----235/40 R17--- | AfterMarket OZ | MAX 700 KG | MATT DARK GRAPHITE | Via Veneto | 8027529070996 | OZ | 11,23 |  |  | Serie L - ext.diam.75 mm | 540x540x274 | 1 | 097-103 | e11*2007/46*0194*.. | bar: Area 1
HYUNDAI | VELOSTER | VELOSTER | FS | 10/2011 |  | 5x114,30 | 67,10 | 465 |  | 49 | M12x1,50 | 21 | ALLEGGERITA HLT 5F | 7x18 | 18,00 | 7,00 | W01828201P3 | 3 | S | 20121012 | 20121111 | 5x114,30 |  | 45 | 81710072 | L | D8 | N | LD4 | TÜV |  |  | DK | YES |  |  | S | Strongness Certificate (PB) | 1 | No car modifications required | 215/40 R18--- | AfterMarket OZ | MAX 550 KG | ACID GREEN | I-Tech | 8027529081114 | OZ | 9,29 |  |  | Serie L - ext.diam.75 mm | 570x570x255 | 1 | 097-103 | e11*2007/46*0194*.. | bar: Area 1
HYUNDAI | VELOSTER | VELOSTER | FS | 10/2011 |  | 5x114,30 | 67,10 | 465 |  | 49 | M12x1,50 | 21 | ALLEGGERITA HLT 5F | 7x18 | 18,00 | 7,00 | W0182820122 | 3 |  |  |  | 5x114,30 |  | 45 | 81710072 | L | D8 | N | LD4 | TÜV |  |  | DK | YES |  |  | S | Strongness Certificate (PB) | 1 | No car modifications required | 215/40 R18--- | AfterMarket OZ | MAX 550 KG | MATT GRAPHIT SILVER | I-Tech | 8027529036121 | OZ | 9,29 |  |  | Serie L - ext.diam.75 mm | 570x570x255 | 1 | 097-103 | e11*2007/46*0194*.. | bar: Area 1
HYUNDAI | VELOSTER | VELOSTER | FS | 10/2011 |  | 5x114,30 | 67,10 | 465 |  | 49 | M12x1,50 | 21 | ALLEGGERITA HLT 5F | 7x18 | 18,00 | 7,00 | W0182820130 | 3 |  |  |  | 5x114,30 |  | 45 | 81710072 | L | D8 | N | LD4 | TÜV |  |  | DK | YES |  |  | S | Strongness Certificate (PB) | 1 | No car modifications required | 215/40 R18--- | AfterMarket OZ | MAX 550 KG | WHITE | I-Tech | 8027529032673 | OZ | 9,29 |  |  | Serie L - ext.diam.75 mm | 570x570x255 | 1 | 097-103 | e11*2007/46*0194*.. | bar: Area 1
HYUNDAI | VELOSTER | VELOSTER | FS | 10/2011 |  | 5x114,30 | 67,10 | 465 |  | 49 | M12x1,50 | 21 | ALLEGGERITA HLT 5F | 7x18 | 18,00 | 7,00 | W0182820153 | 3 |  |  |  | 5x114,30 |  | 45 | 81710072 | L | D8 | N | LD4 | TÜV |  |  | DK | YES |  |  | S | Strongness Certificate (PB) | 1 | No car modifications required | 215/40 R18--- | AfterMarket OZ | MAX 550 KG | MATT BLACK | I-Tech | 8027529032680 | OZ | 9,29 |  |  | Serie L - ext.diam.75 mm | 570x570x255 | 1 | 097-103 | e11*2007/46*0194*.. | bar: Area 1
HYUNDAI | VELOSTER | VELOSTER | FS | 10/2011 |  | 5x114,30 | 67,10 | 465 |  | 49 | M12x1,50 | 21 | ALLEGGERITA HLT 5F | 7x18 | 18,00 | 7,00 | W0182820166 | 1 |  |  |  | 5x114,30 |  | 45 | 81710072 | L | D8 | N | LD4 | TÜV |  |  | DK | YES |  |  | S | Strongness Certificate (PB) | 1 | No car modifications required | 215/40 R18--- | AfterMarket OZ | MAX 550 KG | TITANIUM TECH | I-Tech | 8027529032697 | OZ | 9,29 |  |  | Serie L - ext.diam.75 mm | 570x570x255 | 1 | 097-103 | e11*2007/46*0194*.. | bar: Area 1
HYUNDAI | VELOSTER | VELOSTER | FS | 10/2011 |  | 5x114,30 | 67,10 | 465 |  | 49 | M12x1,50 | 21 | ALLEGGERITA HLT 5F | 7x18 | 18,00 | 7,00 | W0182820171 | 3 |  |  |  | 5x114,30 |  | 45 | 81710072 | L | D8 | N | LD4 | TÜV |  |  | DK | YES |  |  | S | Strongness Certificate (PB) | 1 | No car modifications required | 215/40 R18--- | AfterMarket OZ | MAX 550 KG | ORANGE | I-Tech | 8027529032703 | OZ | 9,29 |  |  | Serie L - ext.diam.75 mm | 570x570x255 | 1 | 097-103 | e11*2007/46*0194*.. | bar: Area 1
HYUNDAI | VELOSTER | VELOSTER | FS | 10/2011 |  | 5x114,30 | 67,10 | 465 |  | 49 | M12x1,50 | 21 | ALLEGGERITA HLT 5F | 7x18 | 18,00 | 7,00 | W0182820172 | 3 |  |  |  | 5x114,30 |  | 45 | 81710072 | L | D8 | N | LD4 | TÜV |  |  | DK | YES |  |  | S | Strongness Certificate (PB) | 1 | No car modifications required | 215/40 R18--- | AfterMarket OZ | MAX 550 KG | MATT BLUE | I-Tech | 8027529032710 | OZ | 9,29 |  |  | Serie L - ext.diam.75 mm | 570x570x255 | 1 | 097-103 | e11*2007/46*0194*.. | bar: Area 1
HYUNDAI | VELOSTER | VELOSTER | FS | 10/2011 |  | 5x114,30 | 67,10 | 465 |  | 49 | M12x1,50 | 21 | ALLEGGERITA HLT 5F | 7x18 | 18,00 | 7,00 | W0182820176 | 3 |  |  |  | 5x114,30 |  | 45 | 81710072 | L | D8 | N | LD4 | TÜV |  |  | DK | YES |  |  | S | Strongness Certificate (PB) | 1 | No car modifications required | 215/40 R18--- | AfterMarket OZ | MAX 550 KG | RACE GOLD | I-Tech | 8027529038446 | OZ | 9,29 |  |  | Serie L - ext.diam.75 mm | 570x570x255 | 1 | 097-103 | e11*2007/46*0194*.. | bar: Area 1
HYUNDAI | VELOSTER | VELOSTER | FS | 10/2011 |  | 5x114,30 | 67,10 | 465 |  | 49 | M12x1,50 | 21 | ALLEGGERITA HLT 5F | 7x18 | 18,00 | 7,00 | W0182820184 | 3 |  |  |  | 5x114,30 |  | 45 | 81710072 | L | D8 | N | LD4 | TÜV |  |  | DK | YES |  |  | S | Strongness Certificate (PB) | 1 | No car modifications required | 215/40 R18--- | AfterMarket OZ | MAX 550 KG | RED | I-Tech | 8027529032727 | OZ | 9,29 |  |  | Serie L - ext.diam.75 mm | 570x570x255 | 1 | 097-103 | e11*2007/46*0194*.. | bar: Area 1
HYUNDAI | VELOSTER | VELOSTER | FS | 10/2011 |  | 5x114,30 | 67,10 | 465 |  | 49 | M12x1,50 | 21 | ALLEGGERITA HLT 5F | 7½x18 | 18,00 | 7,50 | W01829202P3 | 3 | S | 20121012 | 20121111 | 5x114,30 |  | 48 | 81710072 | L | D8 | N | LD4 | TÜV |  |  | DK | YES |  |  | S | Strongness Certificate (PB) | 1 | No car modifications required | 215/40 R18--- | AfterMarket OZ | MAX 555 KG | ACID GREEN | I-Tech | 8027529081138 | OZ | 9,41 |  |  | Serie L - ext.diam.75 mm | 570x570x270 | 1 | 097-103 | e11*2007/46*0194*.. | bar: Area 1
HYUNDAI | VELOSTER | VELOSTER | FS | 10/2011 |  | 5x114,30 | 67,10 | 465 |  | 49 | M12x1,50 | 21 | ALLEGGERITA HLT 5F | 7½x18 | 18,00 | 7,50 | W0182920222 | 3 |  |  |  | 5x114,30 |  | 48 | 81710072 | L | D8 | N | LD4 | TÜV |  |  | DK | YES |  |  | S | Strongness Certificate (PB) | 1 | No car modifications required | 215/40 R18--- | AfterMarket OZ | MAX 555 KG | MATT GRAPHIT SILVER | I-Tech | 8027529036077 | OZ | 9,41 |  |  | Serie L - ext.diam.75 mm | 570x570x270 | 1 | 097-103 | e11*2007/46*0194*.. | bar: Area 1
HYUNDAI | VELOSTER | VELOSTER | FS | 10/2011 |  | 5x114,30 | 67,10 | 465 |  | 49 | M12x1,50 | 21 | ALLEGGERITA HLT 5F | 7½x18 | 18,00 | 7,50 | W0182920230 | 3 |  |  |  | 5x114,30 |  | 48 | 81710072 | L | D8 | N | LD4 | TÜV |  |  | DK | YES |  |  | S | Strongness Certificate (PB) | 1 | No car modifications required | 215/40 R18--- | AfterMarket OZ | MAX 555 KG | WHITE | I-Tech | 8027529032857 | OZ | 9,41 |  |  | Serie L - ext.diam.75 mm | 570x570x270 | 1 | 097-103 | e11*2007/46*0194*.. | bar: Area 1
HYUNDAI | VELOSTER | VELOSTER | FS | 10/2011 |  | 5x114,30 | 67,10 | 465 |  | 49 | M12x1,50 | 21 | ALLEGGERITA HLT 5F | 7½x18 | 18,00 | 7,50 | W0182920253 | 3 |  |  |  | 5x114,30 |  | 48 | 81710072 | L | D8 | N | LD4 | TÜV |  |  | DK | YES |  |  | S | Strongness Certificate (PB) | 1 | No car modifications required | 215/40 R18--- | AfterMarket OZ | MAX 555 KG | MATT BLACK | I-Tech | 8027529032864 | OZ | 9,41 |  |  | Serie L - ext.diam.75 mm | 570x570x270 | 1 | 097-103 | e11*2007/46*0194*.. | bar: Area 1
HYUNDAI | VELOSTER | VELOSTER | FS | 10/2011 |  | 5x114,30 | 67,10 | 465 |  | 49 | M12x1,50 | 21 | ALLEGGERITA HLT 5F | 7½x18 | 18,00 | 7,50 | W0182920266 | 1 |  |  |  | 5x114,30 |  | 48 | 81710072 | L | D8 | N | LD4 | TÜV |  |  | DK | YES |  |  | S | Strongness Certificate (PB) | 1 | No car modifications required | 215/40 R18--- | AfterMarket OZ | MAX 555 KG | TITANIUM TECH | I-Tech | 8027529032871 | OZ | 9,41 |  |  | Serie L - ext.diam.75 mm | 570x570x270 | 1 | 097-103 | e11*2007/46*0194*.. | bar: Area 1
HYUNDAI | VELOSTER | VELOSTER | FS | 10/2011 |  | 5x114,30 | 67,10 | 465 |  | 49 | M12x1,50 | 21 | ALLEGGERITA HLT 5F | 7½x18 | 18,00 | 7,50 | W0182920271 | 3 |  |  |  | 5x114,30 |  | 48 | 81710072 | L | D8 | N | LD4 | TÜV |  |  | DK | YES |  |  | S | Strongness Certificate (PB) | 1 | No car modifications required | 215/40 R18--- | AfterMarket OZ | MAX 555 KG | ORANGE | I-Tech | 8027529032888 | OZ | 9,41 |  |  | Serie L - ext.diam.75 mm | 570x570x270 | 1 | 097-103 | e11*2007/46*0194*.. | bar: Area 1
HYUNDAI | VELOSTER | VELOSTER | FS | 10/2011 |  | 5x114,30 | 67,10 | 465 |  | 49 | M12x1,50 | 21 | ALLEGGERITA HLT 5F | 7½x18 | 18,00 | 7,50 | W0182920272 | 3 |  |  |  | 5x114,30 |  | 48 | 81710072 | L | D8 | N | LD4 | TÜV |  |  | DK | YES |  |  | S | Strongness Certificate (PB) | 1 | No car modifications required | 215/40 R18--- | AfterMarket OZ | MAX 555 KG | MATT BLUE | I-Tech | 8027529032895 | OZ | 9,41 |  |  | Serie L - ext.diam.75 mm | 570x570x270 | 1 | 097-103 | e11*2007/46*0194*.. | bar: Area 1
HYUNDAI | VELOSTER | VELOSTER | FS | 10/2011 |  | 5x114,30 | 67,10 | 465 |  | 49 | M12x1,50 | 21 | ALLEGGERITA HLT 5F | 7½x18 | 18,00 | 7,50 | W0182920276 | 3 |  |  |  | 5x114,30 |  | 48 | 81710072 | L | D8 | N | LD4 | TÜV |  |  | DK | YES |  |  | S | Strongness Certificate (PB) | 1 | No car modifications required | 215/40 R18--- | AfterMarket OZ | MAX 555 KG | RACE GOLD | I-Tech | 8027529036152 | OZ | 9,41 |  |  | Serie L - ext.diam.75 mm | 570x570x270 | 1 | 097-103 | e11*2007/46*0194*.. | bar: Area 1
HYUNDAI | VELOSTER | VELOSTER | FS | 10/2011 |  | 5x114,30 | 67,10 | 465 |  | 49 | M12x1,50 | 21 | ALLEGGERITA HLT 5F | 7½x18 | 18,00 | 7,50 | W0182920284 | 3 |  |  |  | 5x114,30 |  | 48 | 81710072 | L | D8 | N | LD4 | TÜV |  |  | DK | YES |  |  | S | Strongness Certificate (PB) | 1 | No car modifications required | 215/40 R18--- | AfterMarket OZ | MAX 555 KG | RED | I-Tech | 8027529032901 | OZ | 9,41 |  |  | Serie L - ext.diam.75 mm | 570x570x270 | 1 | 097-103 | e11*2007/46*0194*.. | bar: Area 1
HYUNDAI | VELOSTER | VELOSTER | FS | 10/2011 |  | 5x114,30 | 67,10 | 465 |  | 49 | M12x1,50 | 21 | FORMULA HLT | 7½x18 | 18,00 | 7,50 | W01903205G1 | 1 | S | 20121011 | 20121110 | 5x114,30 |  | 47 | 81710440 | L | DST20A | N |  |  |  |  | DK | YES |  |  | N | No Certificate | 1 | No car modifications required | 215/40 R18--- | AfterMarket OZ | MAX 600 KG | GRIGIO CORSA | I-Tech | 8027529081923 | OZ | 10,57 |  |  | Serie L - ext.diam.75 mm | 567x567x261 | 1 | 097-103 | e11*2007/46*0194*.. | bar: Area 1
HYUNDAI | VELOSTER | VELOSTER | FS | 10/2011 |  | 5x114,30 | 67,10 | 465 |  | 49 | M12x1,50 | 21 | SUPERTURISMO LM | 7½x18 | 18,00 | 7,50 | W0185520319 | 1 |  |  |  | 5x114,30 |  | 48 | 81710072 | L | D8 | N | LD4 | TÜV |  |  | DK | YES |  |  | S | Strongness Certificate (PB) | 1 | No car modifications required | 215/40 R18--- | AfterMarket OZ | MAX 600 KG | MATT RACE SILVER + BLACK LETTERING | Racing | 8027529043396 | OZ | 11,09 |  |  | Serie L - ext.diam.75 mm | 570x570x280 | 1 | 097-103 | e11*2007/46*0194*.. | bar: Area 1
HYUNDAI | VELOSTER | VELOSTER | FS | 10/2011 |  | 5x114,30 | 67,10 | 465 |  | 49 | M12x1,50 | 21 | SUPERTURISMO LM | 7½x18 | 18,00 | 7,50 | W0185520346 | 1 |  |  |  | 5x114,30 |  | 48 | 81710072 | L | D8 | N | LD4 | TÜV |  |  | DK | YES |  |  | S | Strongness Certificate (PB) | 1 | No car modifications required | 215/40 R18--- | AfterMarket OZ | MAX 600 KG | MATT GRAPHITE + SILVER LETTERING | Racing | 8027529043402 | OZ | 11,09 |  |  | Serie L - ext.diam.75 mm | 570x570x280 | 1 | 097-103 | e11*2007/46*0194*.. | bar: Area 1
HYUNDAI | VELOSTER | VELOSTER | FS | 10/2011 |  | 5x114,30 | 67,10 | 465 |  | 49 | M12x1,50 | 21 | ADRENALINA | 8x18 | 18,00 | 8,00 | W8501520554 | 1 |  |  |  | 5x114,30 |  | 45 | 81710072 | L | D8 | N | LD4 | TÜV |  |  | DK | YES |  |  | S | Strongness Certificate (PB) | 1 | No car modifications required | 215/40 R18----225/35 R18----235/35 R18--- | AfterMarket OZ | MAX 690 KG | MATT BLACK + DIAMOND-CUT | X-Line | 8027529034714 | OZ | 12,65 |  |  | Serie L - ext.diam.75 mm | 568x568x274 | 1 | 097-103 | e11*2007/46*0194*.. | bar: Area 1
HYUNDAI | VELOSTER | VELOSTER | FS | 10/2011 |  | 5x114,30 | 67,10 | 465 |  | 49 | M12x1,50 | 21 | ALLEGGERITA HLT 5F | 8x18 | 18,00 | 8,00 | W01830206P3 | 3 | S | 20121012 | 20121111 | 5x114,30 |  | 48 | 81710072 | L | D8 | N | LD4 | TÜV |  |  | DK | YES |  |  | S | Strongness Certificate (PB) | 1 | No car modifications required | 215/40 R18----225/35 R18----235/35 R18--- | AfterMarket OZ | MAX 580 KG | ACID GREEN | I-Tech | 8027529081183 | OZ | 9,60 |  |  | Serie L - ext.diam.75 mm | 570x570x280 | 1 | 097-103 | e11*2007/46*0194*.. | bar: Area 1
HYUNDAI | VELOSTER | VELOSTER | FS | 10/2011 |  | 5x114,30 | 67,10 | 465 |  | 49 | M12x1,50 | 21 | ALLEGGERITA HLT 5F | 8x18 | 18,00 | 8,00 | W0183020622 | 3 |  |  |  | 5x114,30 |  | 48 | 81710072 | L | D8 | N | LD4 | TÜV |  |  | DK | YES |  |  | S | Strongness Certificate (PB) | 1 | No car modifications required | 215/40 R18----225/35 R18----235/35 R18--- | AfterMarket OZ | MAX 580 KG | MATT GRAPHIT SILVER | I-Tech | 8027529036237 | OZ | 9,60 |  |  | Serie L - ext.diam.75 mm | 570x570x280 | 1 | 097-103 | e11*2007/46*0194*.. | bar: Area 1
HYUNDAI | VELOSTER | VELOSTER | FS | 10/2011 |  | 5x114,30 | 67,10 | 465 |  | 49 | M12x1,50 | 21 | ALLEGGERITA HLT 5F | 8x18 | 18,00 | 8,00 | W0183020630 | 3 |  |  |  | 5x114,30 |  | 48 | 81710072 | L | D8 | N | LD4 | TÜV |  |  | DK | YES |  |  | S | Strongness Certificate (PB) | 1 | No car modifications required | 215/40 R18----225/35 R18----235/35 R18--- | AfterMarket OZ | MAX 580 KG | WHITE | I-Tech | 8027529033441 | OZ | 9,60 |  |  | Serie L - ext.diam.75 mm | 570x570x280 | 1 | 097-103 | e11*2007/46*0194*.. | bar: Area 1
HYUNDAI | VELOSTER | VELOSTER | FS | 10/2011 |  | 5x114,30 | 67,10 | 465 |  | 49 | M12x1,50 | 21 | ALLEGGERITA HLT 5F | 8x18 | 18,00 | 8,00 | W0183020653 | 3 |  |  |  | 5x114,30 |  | 48 | 81710072 | L | D8 | N | LD4 | TÜV |  |  | DK | YES |  |  | S | Strongness Certificate (PB) | 1 | No car modifications required | 215/40 R18----225/35 R18----235/35 R18--- | AfterMarket OZ | MAX 580 KG | MATT BLACK | I-Tech | 8027529033458 | OZ | 9,60 |  |  | Serie L - ext.diam.75 mm | 570x570x280 | 1 | 097-103 | e11*2007/46*0194*.. | bar: Area 1
HYUNDAI | VELOSTER | VELOSTER | FS | 10/2011 |  | 5x114,30 | 67,10 | 465 |  | 49 | M12x1,50 | 21 | ALLEGGERITA HLT 5F | 8x18 | 18,00 | 8,00 | W0183020666 | 1 |  |  |  | 5x114,30 |  | 48 | 81710072 | L | D8 | N | LD4 | TÜV |  |  | DK | YES |  |  | S | Strongness Certificate (PB) | 1 | No car modifications required | 215/40 R18----225/35 R18----235/35 R18--- | AfterMarket OZ | MAX 580 KG | TITANIUM TECH | I-Tech | 8027529033465 | OZ | 9,60 |  |  | Serie L - ext.diam.75 mm | 570x570x280 | 1 | 097-103 | e11*2007/46*0194*.. | bar: Area 1
HYUNDAI | VELOSTER | VELOSTER | FS | 10/2011 |  | 5x114,30 | 67,10 | 465 |  | 49 | M12x1,50 | 21 | ALLEGGERITA HLT 5F | 8x18 | 18,00 | 8,00 | W0183020671 | 3 |  |  |  | 5x114,30 |  | 48 | 81710072 | L | D8 | N | LD4 | TÜV |  |  | DK | YES |  |  | S | Strongness Certificate (PB) | 1 | No car modifications required | 215/40 R18----225/35 R18----235/35 R18--- | AfterMarket OZ | MAX 580 KG | ORANGE | I-Tech | 8027529033472 | OZ | 9,60 |  |  | Serie L - ext.diam.75 mm | 570x570x280 | 1 | 097-103 | e11*2007/46*0194*.. | bar: Area 1
HYUNDAI | VELOSTER | VELOSTER | FS | 10/2011 |  | 5x114,30 | 67,10 | 465 |  | 49 | M12x1,50 | 21 | ALLEGGERITA HLT 5F | 8x18 | 18,00 | 8,00 | W0183020672 | 3 |  |  |  | 5x114,30 |  | 48 | 81710072 | L | D8 | N | LD4 | TÜV |  |  | DK | YES |  |  | S | Strongness Certificate (PB) | 1 | No car modifications required | 215/40 R18----225/35 R18----235/35 R18--- | AfterMarket OZ | MAX 580 KG | MATT BLUE | I-Tech | 8027529033489 | OZ | 9,60 |  |  | Serie L - ext.diam.75 mm | 570x570x280 | 1 | 097-103 | e11*2007/46*0194*.. | bar: Area 1
HYUNDAI | VELOSTER | VELOSTER | FS | 10/2011 |  | 5x114,30 | 67,10 | 465 |  | 49 | M12x1,50 | 21 | ALLEGGERITA HLT 5F | 8x18 | 18,00 | 8,00 | W0183020676 | 3 |  |  |  | 5x114,30 |  | 48 | 81710072 | L | D8 | N | LD4 | TÜV |  |  | DK | YES |  |  | S | Strongness Certificate (PB) | 1 | No car modifications required | 215/40 R18----225/35 R18----235/35 R18--- | AfterMarket OZ | MAX 580 KG | RACE GOLD | I-Tech | 8027529036220 | OZ | 9,60 |  |  | Serie L - ext.diam.75 mm | 570x570x280 | 1 | 097-103 | e11*2007/46*0194*.. | bar: Area 1
HYUNDAI | VELOSTER | VELOSTER | FS | 10/2011 |  | 5x114,30 | 67,10 | 465 |  | 49 | M12x1,50 | 21 | ALLEGGERITA HLT 5F | 8x18 | 18,00 | 8,00 | W0183020684 | 3 |  |  |  | 5x114,30 |  | 48 | 81710072 | L | D8 | N | LD4 | TÜV |  |  | DK | YES |  |  | S | Strongness Certificate (PB) | 1 | No car modifications required | 215/40 R18----225/35 R18----235/35 R18--- | AfterMarket OZ | MAX 580 KG | RED | I-Tech | 8027529033496 | OZ | 9,60 |  |  | Serie L - ext.diam.75 mm | 570x570x280 | 1 | 097-103 | e11*2007/46*0194*.. | bar: Area 1
HYUNDAI | VELOSTER | VELOSTER | FS | 10/2011 |  | 5x114,30 | 67,10 | 465 |  | 49 | M12x1,50 | 21 | CANYON ST | 8x18 | 18,00 | 8,00 | W0166120822 | 1 |  |  |  | 5x114,30 |  | 45 | 81710210 | XL | D8 | N | LD4 |  |  |  | DK | YES |  |  | N | No Certificate | 1 | No car modifications required | 215/40 R18----225/35 R18----235/35 R18--- | AfterMarket OZ | MAX 735 KG | MATT GRAPHIT SILVER | All-Terrain | 8027529046595 | OZ | 13,78 |  |  | Serie XL - ext.diam.79 mm | 570x570x280 | 1 | 097-103 | e11*2007/46*0194*.. | Area 2: OUT
HYUNDAI | VELOSTER | VELOSTER | FS | 10/2011 |  | 5x114,30 | 67,10 | 465 |  | 49 | M12x1,50 | 21 | DAVID | 8x18 | 18,00 | 8,00 | W01863205N5 | 1 |  |  |  | 5x114,30 |  | 45 | 81710440 | L | DST20A | N |  | TÜV |  |  | DK | YES |  |  | S | Strongness Certificate (PB) | 1 | No car modifications required | 215/40 R18----225/35 R18----235/35 R18--- | AfterMarket OZ | MAX 690 KG | MATT GRAPHITE DIAMOND CUT | Via Veneto | 8027529054521 | OZ | 12,88 |  |  | Serie L - ext.diam.75 mm | 567x567x274 | 1 | 097-103 | e11*2007/46*0194*.. | bar: Area 1
HYUNDAI | VELOSTER | VELOSTER | FS | 10/2011 |  | 5x114,30 | 67,10 | 465 |  | 49 | M12x1,50 | 21 | EGO | 8x18 | 18,00 | 8,00 | W8504720454 | 1 |  |  |  | 5x114,30 |  | 45 | 81710440 | L | DST20A | N |  |  | KBA |  | DK | YES |  |  | K | KBA (ABE+VB) | 1 | No car modifications required | 215/40 R18----225/35 R18----235/35 R18--- | AfterMarket OZ | MAX 730 KG | MATT BLACK + DIAMOND-CUT | X-Line | 8027529065510 | OZ | 13,96 |  |  | Serie L - ext.diam.75 mm | 568x568x274 | 1 | 097-103 | e11*2007/46*0194*.. | bar: Area 1
HYUNDAI | VELOSTER | VELOSTER | FS | 10/2011 |  | 5x114,30 | 67,10 | 465 |  | 49 | M12x1,50 | 21 | ENERGY | 8x18 | 18,00 | 8,00 | W8500920554 | 1 |  |  |  | 5x114,30 |  | 45 | 81710072 | L | D8 | N | LD4 | TÜV |  |  | DK | YES |  |  | S | Strongness Certificate (PB) | 1 | No car modifications required | 215/40 R18----225/35 R18----235/35 R18--- | AfterMarket OZ | MAX 725 KG | MATT BLACK + DIAMOND-CUT | X-Line | 8027529034448 | OZ | 14,05 |  |  | Serie L - ext.diam.75 mm | 568x568x274 | 1 | 097-103 | e11*2007/46*0194*.. | bar: Area 1
HYUNDAI | VELOSTER | VELOSTER | FS | 10/2011 |  | 5x114,30 | 67,10 | 465 |  | 49 | M12x1,50 | 21 | ENVY | 8x18 | 18,00 | 8,00 | W8503920568 | 1 |  |  |  | 5x114,30 |  | 45 | 81710440 | L | DST20A | N |  | TÜV |  |  | DK | YES |  |  | S | Strongness Certificate (PB) | 1 | No car modifications required | 215/40 R18----225/35 R18----235/35 R18--- | AfterMarket OZ | MAX 690 KG | MATT SILVER TECH DIAMOND CUT | X-Line | 8027529049688 | OZ | 12,76 |  |  | Serie L - ext.diam.75 mm | 568x568x274 | 1 | 097-103 | e11*2007/46*0194*.. | bar: Area 1
HYUNDAI | VELOSTER | VELOSTER | FS | 10/2011 |  | 5x114,30 | 67,10 | 465 |  | 49 | M12x1,50 | 21 | FORMULA HLT | 8x18 | 18,00 | 8,00 | W01892204AG1 | 1 |  |  |  | 5x114,30 |  | 45 | 81710440 | L | DST20A | N |  |  |  |  | DK | YES |  |  | N | No Certificate | 1 | No car modifications required | 215/40 R18----225/35 R18----235/35 R18--- | AfterMarket OZ | MAX 630 KG | GRIGIO CORSA | I-Tech | 8027529083385 | OZ | 11,37 |  |  | Serie L - ext.diam.75 mm | 567x567x274 | 1 | 097-103 | e11*2007/46*0194*.. | bar: Area 1
HYUNDAI | VELOSTER | VELOSTER | FS | 10/2011 |  | 5x114,30 | 67,10 | 465 |  | 49 | M12x1,50 | 21 | ITALIA 150 | 8x18 | 18,00 | 8,00 | W01884204R4 | 1 |  |  |  | 5x114,30 |  | 45 | 81710440 | L | DST20A | N |  | TÜV |  |  | DK | YES |  |  | T | Teilegutachten (PB+VB) | 1 | No car modifications required | 215/40 R18----225/35 R18----235/35 R18--- | AfterMarket OZ | MAX 700 KG | MATT RACE SILVER DIAMOND CUT | Racing | 8027529069440 | OZ | 12,30 |  |  | Serie L - ext.diam.75 mm | 567x567x274 | 1 | 097-103 | e11*2007/46*0194*.. | bar: Area 1
HYUNDAI | VELOSTER | VELOSTER | FS | 10/2011 |  | 5x114,30 | 67,10 | 465 |  | 49 | M12x1,50 | 21 | ITALIA 150 | 8x18 | 18,00 | 8,00 | W0188420449 | 1 |  |  |  | 5x114,30 |  | 45 | 81710440 | L | DST20A | N |  | TÜV |  |  | DK | YES |  |  | T | Teilegutachten (PB+VB) | 1 | No car modifications required | 215/40 R18----225/35 R18----235/35 R18--- | AfterMarket OZ | MAX 700 KG | MATT DARK GRAPHITE DIAMOND CUT | Racing | 8027529069433 | OZ | 12,30 |  |  | Serie L - ext.diam.75 mm | 567x567x274 | 1 | 097-103 | e11*2007/46*0194*.. | bar: Area 1
HYUNDAI | VELOSTER | VELOSTER | FS | 10/2011 |  | 5x114,30 | 67,10 | 465 |  | 49 | M12x1,50 | 21 | LOUNGE 10 | 8x18 | 18,00 | 8,00 | W8503120654 | 1 |  |  |  | 5x114,30 |  | 45 | 81710440 | L | DST20A | N |  | TÜV |  |  | DK | YES |  |  | S | Strongness Certificate (PB) | 1 | No car modifications required | 215/40 R18----225/35 R18----235/35 R18--- | AfterMarket OZ | MAX 690 KG | MATT BLACK + DIAMOND-CUT | X-Line | 8027529047851 | OZ | 13,96 |  |  | Serie L - ext.diam.75 mm | 568x568x274 | 1 | 097-103 | e11*2007/46*0194*.. | bar: Area 1
HYUNDAI | VELOSTER | VELOSTER | FS | 10/2011 |  | 5x114,30 | 67,10 | 465 |  | 49 | M12x1,50 | 21 | LOUNGE 10 | 8x18 | 18,00 | 8,00 | W8503120675 | 1 |  |  |  | 5x114,30 |  | 45 | 81710440 | L | DST20A | N |  | TÜV |  |  | DK | YES |  |  | S | Strongness Certificate (PB) | 1 | No car modifications required | 215/40 R18----225/35 R18----235/35 R18--- | AfterMarket OZ | MAX 690 KG | METAL SILVER + DIAMOND CUT | X-Line | 8027529047868 | OZ | 13,96 |  |  | Serie L - ext.diam.75 mm | 568x568x274 | 1 | 097-103 | e11*2007/46*0194*.. | bar: Area 1
HYUNDAI | VELOSTER | VELOSTER | FS | 10/2011 |  | 5x114,30 | 67,10 | 465 |  | 49 | M12x1,50 | 21 | QUARANTA | 8x18 | 18,00 | 8,00 | W01856206G2 | 1 |  |  |  | 5x114,30 |  | 45 | 81710440 | L | DST20A | N |  | TÜV |  |  | DK | YES |  |  | S | Strongness Certificate (PB) | 1 | No car modifications required | 215/40 R18----225/35 R18----235/35 R18--- | AfterMarket OZ | MAX 700 KG | GRIGIO CORSA DIAMANTATO | Via Veneto | 8027529054439 | OZ | 12,87 |  |  | Serie L - ext.diam.75 mm | 570x570x280 | 1 | 097-103 | e11*2007/46*0194*.. | bar: Area 1
HYUNDAI | VELOSTER | VELOSTER | FS | 10/2011 |  | 5x114,30 | 67,10 | 465 |  | 49 | M12x1,50 | 21 | SARDEGNA | 8x18 | 18,00 | 8,00 | W0176320722 | 1 |  |  |  | 5x114,30 |  | 45 | 81710072 | L | D8 | N | LD4 | TÜV |  |  | DK | YES |  |  | S | Strongness Certificate (PB) | 1 | No car modifications required | 215/40 R18----225/35 R18----235/35 R18--- | AfterMarket OZ | MAX 815 KG | MATT GRAPHIT SILVER | All-Terrain | 8027529046632 | OZ | 15,40 |  |  | Serie L - ext.diam.75 mm | 570x570x280 | 1 | 097-103 | e11*2007/46*0194*.. | bar: Area 1
HYUNDAI | VELOSTER | VELOSTER | FS | 10/2011 |  | 5x114,30 | 67,10 | 465 |  | 49 | M12x1,50 | 21 | SUPERTURISMO GT | 8x18 | 18,00 | 8,00 | W01669203P5 | 1 | S | 20121012 | 20121111 | 5x114,30 |  | 40 | 81710072 | L | D8 | N | LD4 | TÜV |  | VIA | DK | YES |  |  | S | Strongness Certificate (PB) | 2 | Mods can be necessary to car | 215/40 R18----225/35 R18----235/35 R18--- | AfterMarket OZ | MAX 640 KG | GRIGIO CORSA+BLACK LETTERING | Racing | 8027529081527 | OZ | 12,64 |  |  | Serie L - ext.diam.75 mm | 570x570x280 | 1 | 097-103 | e11*2007/46*0194*.. | bar: Area 1
HYUNDAI | VELOSTER | VELOSTER | FS | 10/2011 |  | 5x114,30 | 67,10 | 465 |  | 49 | M12x1,50 | 21 | SUPERTURISMO GT | 8x18 | 18,00 | 8,00 | W0166920382 | 1 |  |  |  | 5x114,30 |  | 40 | 81710072 | L | D8 | N | LD4 | TÜV |  | VIA | DK | YES |  |  | S | Strongness Certificate (PB) | 2 | Mods can be necessary to car | 215/40 R18----225/35 R18----235/35 R18--- | AfterMarket OZ | MAX 640 KG | RACE SILVER + BLACK LETTERING | Racing | 8027529000337 | OZ | 12,64 |  |  | Serie L - ext.diam.75 mm | 570x570x280 | 1 | 097-103 | e11*2007/46*0194*.. | bar: Area 1
HYUNDAI | VELOSTER | VELOSTER | FS | 10/2011 |  | 5x114,30 | 67,10 | 465 |  | 49 | M12x1,50 | 21 | SUPERTURISMO LM | 8x18 | 18,00 | 8,00 | W0185420719 | 1 |  |  |  | 5x114,30 |  | 45 | 81710072 | L | D8 | N | LD4 | TÜV |  |  | DK | YES |  |  | S | Strongness Certificate (PB) | 1 | No car modifications required | 215/40 R18----225/35 R18----235/35 R18--- | AfterMarket OZ | MAX 680 KG | MATT RACE SILVER + BLACK LETTERING | Racing | 8027529043501 | OZ | 11,49 |  |  | Serie L - ext.diam.75 mm | 570x570x280 | 1 | 097-103 | e11*2007/46*0194*.. | bar: Area 1
HYUNDAI | VELOSTER | VELOSTER | FS | 10/2011 |  | 5x114,30 | 67,10 | 465 |  | 49 | M12x1,50 | 21 | SUPERTURISMO LM | 8x18 | 18,00 | 8,00 | W0185420746 | 1 |  |  |  | 5x114,30 |  | 45 | 81710072 | L | D8 | N | LD4 | TÜV |  |  | DK | YES |  |  | S | Strongness Certificate (PB) | 1 | No car modifications required | 215/40 R18----225/35 R18----235/35 R18--- | AfterMarket OZ | MAX 680 KG | MATT GRAPHITE + SILVER LETTERING | Racing | 8027529043518 | OZ | 11,49 |  |  | Serie L - ext.diam.75 mm | 570x570x280 | 1 | 097-103 | e11*2007/46*0194*.. | bar: Area 1
HYUNDAI | VELOSTER | VELOSTER | FS | 10/2011 |  | 5x114,30 | 67,10 | 465 |  | 49 | M12x1,50 | 21 | ULTRALEGGERA | 8x18 | 18,00 | 8,00 | W0171220453 | 1 |  |  |  | 5x114,30 |  | 48 | 81710072 | L | D8 | N | LD4 | TÜV |  |  | DK | YES |  |  | S | Strongness Certificate (PB) | 1 | No car modifications required | 215/40 R18----225/35 R18----235/35 R18--- | AfterMarket OZ | MAX 615 KG | MATT BLACK | Racing | 8027529001914 | OZ | 9,96 |  |  | Serie L - ext.diam.75 mm | 570x570x280 | 1 | 097-103 | e11*2007/46*0194*.. | bar: Area 1
HYUNDAI | VELOSTER | VELOSTER | FS | 10/2011 |  | 5x114,30 | 67,10 | 465 |  | 49 | M12x1,50 | 21 | ULTRALEGGERA | 8x18 | 18,00 | 8,00 | W0171220461 | 1 |  |  |  | 5x114,30 |  | 48 | 81710072 | L | D8 | N | LD4 | TÜV |  |  | DK | YES |  |  | S | Strongness Certificate (PB) | 1 | No car modifications required | 215/40 R18----225/35 R18----235/35 R18--- | AfterMarket OZ | MAX 615 KG | CHRYSTAL TITANIUM | Racing | 8027529001921 | OZ | 9,96 |  |  | Serie L - ext.diam.75 mm | 570x570x280 | 1 | 097-103 | e11*2007/46*0194*.. | bar: Area 1
HYUNDAI | VELOSTER | VELOSTER | FS | 10/2011 |  | 5x114,30 | 67,10 | 465 |  | 49 | M12x1,50 | 21 | ULTRALEGGERA | 8x18 | 18,00 | 8,00 | W0171220476 | 1 |  |  |  | 5x114,30 |  | 48 | 81710072 | L | D8 | N | LD4 | TÜV |  |  | DK | YES |  |  | S | Strongness Certificate (PB) | 1 | No car modifications required | 215/40 R18----225/35 R18----235/35 R18--- | AfterMarket OZ | MAX 615 KG | RACE GOLD | Racing | 8027529001938 | OZ | 9,96 |  |  | Serie L - ext.diam.75 mm | 570x570x280 | 1 | 097-103 | e11*2007/46*0194*.. | bar: Area 1
HYUNDAI | VELOSTER | VELOSTER | FS | 10/2011 |  | 5x114,30 | 67,10 | 465 |  | 49 | M12x1,50 | 21 | VERSILIA | 8x18 | 18,00 | 8,00 | W01815207N6 | 1 |  |  |  | 5x114,30 |  | 45 | 81710072 | L | D8 | N | LD4 | TÜV |  |  | DK | YES |  |  | T | Teilegutachten (PB+VB) | 1 | No car modifications required | 215/40 R18----225/35 R18----235/35 R18--- | AfterMarket OZ | MAX 740 KG | MATT RACE SILVER | All-Terrain | 8027529052251 | OZ | 14,77 |  |  | Serie L - ext.diam.75 mm | 570x570x280 | 1 | 097-103 | e11*2007/46*0194*.. | bar: Area 1
HYUNDAI | VELOSTER | VELOSTER | FS | 10/2011 |  | 5x114,30 | 67,10 | 465 |  | 49 | M12x1,50 | 21 | VERSILIA | 8x18 | 18,00 | 8,00 | W0181520754 | 1 |  |  |  | 5x114,30 |  | 45 | 81710072 | L | D8 | N | LD4 | TÜV |  |  | DK | YES |  |  | T | Teilegutachten (PB+VB) | 1 | No car modifications required | 215/40 R18----225/35 R18----235/35 R18--- | AfterMarket OZ | MAX 740 KG | MATT BLACK + DIAMOND-CUT | All-Terrain | 8027529031270 | OZ | 14,65 |  |  | Serie L - ext.diam.75 mm | 570x570x280 | 1 | 097-103 | e11*2007/46*0194*.. | bar: Area 1
HYUNDAI | VELOSTER | VELOSTER | FS | 10/2011 |  | 5x114,30 | 67,10 | 465 |  | 49 | M12x1,50 | 21 | VITTORIA | 8x18 | 18,00 | 8,00 | W0188520373 | 1 |  |  |  | 5x114,30 |  | 45 | 81710440 | L | DST20A | N |  | TÜV |  |  | DK | YES |  |  | T | Teilegutachten (PB+VB) | 1 | No car modifications required | 215/40 R18----225/35 R18----235/35 R18--- | AfterMarket OZ | MAX 700 KG | MATT DARK GRAPHITE | Via Veneto | 8027529069747 | OZ | 13,02 |  |  | Serie L - ext.diam.75 mm | 567x567x274 | 1 | 097-103 | e11*2007/46*0194*.. | bar: Area 1
HYUNDAI | VELOSTER | VELOSTER | FS | 10/2011 |  | 5x114,30 | 67,10 | 465 |  | 49 | M12x1,50 | 21 | X5B | 8x18 | 18,00 | 8,00 | W85064204N5 | 1 |  |  |  | 5x114,30 |  | 45 | 81710440 | L | DST20A | N |  |  | KBA |  | DK | YES |  |  | K | KBA (ABE+VB) | 1 | No car modifications required | 215/40 R18----225/35 R18----235/35 R18--- | AfterMarket OZ | MAX 730 KG | MATT GRAPHITE DIAMOND CUT | X-Line | 8027529078022 | OZ | 13,52 |  |  | Serie L - ext.diam.75 mm | 568x568x274 | 1 | 097-103 | e11*2007/46*0194*.. | bar: Area 1
HYUNDAI | VELOSTER | VELOSTER | FS | 10/2011 |  | 5x114,30 | 67,10 | 465 |  | 49 | M12x1,50 | 21 | ENERGY | 8x19 | 19,00 | 8,00 | W8503420354 | 1 |  |  |  | 5x114,30 |  | 45 | 81710072 | L | D8 | N | LD4 | TÜV |  |  | DK | YES |  |  | S | Strongness Certificate (PB) | 1 | No car modifications required |  | AfterMarket OZ | MAX 690 KG | MATT BLACK + DIAMOND-CUT | X-Line | 8027529045857 | OZ | 14,30 |  |  | Serie L - ext.diam.75 mm | 593x593x274 | 1 | 097-103 | e11*2007/46*0194*.. | bar: Area 1
HYUNDAI | VELOSTER | VELOSTER | FS | 10/2011 |  | 5x114,30 | 67,10 | 465 |  | 49 | M12x1,50 | 21 | ITALIA 150 | 8x19 | 19,00 | 8,00 | W01889205R4 | 1 |  |  |  | 5x114,30 |  | 45 | 81710440 | L | DST20A | N |  | TÜV |  |  | DK | YES |  |  | T | Teilegutachten (PB+VB) | 1 | No car modifications required |  | AfterMarket OZ | MAX 700 KG | MATT RACE SILVER DIAMOND CUT | Racing | 8027529070385 | OZ | 13,36 |  |  | Serie L - ext.diam.75 mm | 592x592x274 | 1 | 097-103 | e11*2007/46*0194*.. | bar: Area 1
HYUNDAI | VELOSTER | VELOSTER | FS | 10/2011 |  | 5x114,30 | 67,10 | 465 |  | 49 | M12x1,50 | 21 | ITALIA 150 | 8x19 | 19,00 | 8,00 | W0188920549 | 1 |  |  |  | 5x114,30 |  | 45 | 81710440 | L | DST20A | N |  | TÜV |  |  | DK | YES |  |  | T | Teilegutachten (PB+VB) | 1 | No car modifications required |  | AfterMarket OZ | MAX 700 KG | MATT DARK GRAPHITE DIAMOND CUT | Racing | 8027529070378 | OZ | 13,36 |  |  | Serie L - ext.diam.75 mm | 592x592x274 | 1 | 097-103 | e11*2007/46*0194*.. | bar: Area 1
HYUNDAI | VELOSTER | VELOSTER | FS | 10/2011 |  | 5x114,30 | 67,10 | 465 |  | 49 | M12x1,50 | 21 | LOUNGE 10 | 8x19 | 19,00 | 8,00 | W8505520454 | 1 |  |  |  | 5x114,30 |  | 45 | 81710440 | L | DST20A | N |  | TÜV |  |  | DK | YES |  |  | T | Teilegutachten (PB+VB) | 1 | No car modifications required |  | AfterMarket OZ | MAX 700 KG | MATT BLACK + DIAMOND-CUT | X-Line | 8027529066074 | OZ | 14,31 |  |  | Serie L - ext.diam.75 mm | 593x593x274 | 1 | 097-103 | e11*2007/46*0194*.. | bar: Area 1
HYUNDAI | VELOSTER | VELOSTER | FS | 10/2011 |  | 5x114,30 | 67,10 | 465 |  | 49 | M12x1,50 | 21 | LOUNGE 10 | 8x19 | 19,00 | 8,00 | W8505520475 | 1 |  |  |  | 5x114,30 |  | 45 | 81710440 | L | DST20A | N |  | TÜV |  |  | DK | YES |  |  | T | Teilegutachten (PB+VB) | 1 | No car modifications required |  | AfterMarket OZ | MAX 700 KG | METAL SILVER + DIAMOND CUT | X-Line | 8027529066081 | OZ | 14,31 |  |  | Serie L - ext.diam.75 mm | 593x593x274 | 1 | 097-103 | e11*2007/46*0194*.. | bar: Area 1
HYUNDAI | VELOSTER | VELOSTER | FS | 10/2011 |  | 5x114,30 | 67,10 | 465 |  | 49 | M12x1,50 | 21 | SARDEGNA | 8x19 | 19,00 | 8,00 | W0176720222 | 1 |  |  |  | 5x114,30 |  | 40 | 81710072 | L | D8 | N | LD4 | TÜV |  |  | DK | YES |  |  | S | Strongness Certificate (PB) | 2 | Mods can be necessary to car |  | AfterMarket OZ | MAX 725 KG | MATT GRAPHIT SILVER | All-Terrain | 8027529046724 | OZ | 15,42 |  |  | Serie L - ext.diam.75 mm | 600x600x300 | 1 | 097-103 | e11*2007/46*0194*.. | Area 2: OUT
HYUNDAI | VELOSTER | VELOSTER | FS | 10/2011 |  | 5x114,30 | 67,10 | 465 |  | 49 | M12x1,50 | 21 | SARDEGNA | 8x19 | 19,00 | 8,00 | W0176720322 | 1 |  |  |  | 5x114,30 |  | 45 | 81710072 | L | D8 | N | LD4 | TÜV |  |  | DK | YES |  |  | S | Strongness Certificate (PB) | 1 | No car modifications required |  | AfterMarket OZ | MAX 725 KG | MATT GRAPHIT SILVER | All-Terrain | 8027529046731 | OZ | 15,23 |  |  | Serie L - ext.diam.75 mm | 600x600x300 | 1 | 097-103 | e11*2007/46*0194*.. | Area 2: OUT
HYUNDAI | VELOSTER | VELOSTER | FS | 10/2011 |  | 5x114,30 | 67,10 | 465 |  | 49 | M12x1,50 | 21 | SUPERTURISMO GT | 8x19 | 19,00 | 8,00 | W01690204P5 | 1 | S | 20121012 | 20121111 | 5x114,30 |  | 45 | 81710072 | L | D8 | N | LD4 | TÜV |  |  | DK | YES |  |  | S | Strongness Certificate (PB) | 1 | No car modifications required |  | AfterMarket OZ | MAX 580 KG | GRIGIO CORSA+BLACK LETTERING | Racing | 8027529081763 | OZ | 13,22 |  |  | Serie L - ext.diam.75 mm | 600x600x300 | 1 | 097-103 | e11*2007/46*0194*.. | bar: Area 1
HYUNDAI | VELOSTER | VELOSTER | FS | 10/2011 |  | 5x114,30 | 67,10 | 465 |  | 49 | M12x1,50 | 21 | SUPERTURISMO GT | 8x19 | 19,00 | 8,00 | W0169020482 | 1 |  |  |  | 5x114,30 |  | 45 | 81710072 | L | D8 | N | LD4 | TÜV |  |  | DK | YES |  |  | S | Strongness Certificate (PB) | 1 | No car modifications required |  | AfterMarket OZ | MAX 580 KG | RACE SILVER + BLACK LETTERING | Racing | 8027529001211 | OZ | 13,22 |  |  | Serie L - ext.diam.75 mm | 600x600x300 | 1 | 097-103 | e11*2007/46*0194*.. | bar: Area 1
HYUNDAI | VELOSTER | VELOSTER | FS | 10/2011 |  | 5x114,30 | 67,10 | 465 |  | 49 | M12x1,50 | 21 | VERSILIA | 8x19 | 19,00 | 8,00 | W01840204N6 | 1 |  |  |  | 5x114,30 |  | 45 | 81710072 | L | D8 | N | LD4 | TÜV |  |  | DK | YES |  |  | S | Strongness Certificate (PB) | 1 | No car modifications required |  | AfterMarket OZ | MAX 670 KG | MATT RACE SILVER | All-Terrain | 8027529052312 | OZ | 15,92 |  |  | Serie L - ext.diam.75 mm | 600x600x300 | 1 | 097-103 | e11*2007/46*0194*.. | bar: Area 1
HYUNDAI | VELOSTER | VELOSTER | FS | 10/2011 |  | 5x114,30 | 67,10 | 465 |  | 49 | M12x1,50 | 21 | VERSILIA | 8x19 | 19,00 | 8,00 | W0184020454 | 1 |  |  |  | 5x114,30 |  | 45 | 81710072 | L | D8 | N | LD4 | TÜV |  |  | DK | YES |  |  | S | Strongness Certificate (PB) | 1 | No car modifications required |  | AfterMarket OZ | MAX 670 KG | MATT BLACK + DIAMOND-CUT | All-Terrain | 8027529039436 | OZ | 15,92 |  |  | Serie L - ext.diam.75 mm | 600x600x300 | 1 | 097-103 | e11*2007/46*0194*.. | bar: Area 1
HYUNDAI | VELOSTER | VELOSTER | FS | 10/2011 |  | 5x114,30 | 67,10 | 465 |  | 49 | M12x1,50 | 21 | X5B | 8x19 | 19,00 | 8,00 | W85069203N5 | 1 | S | 20121005 | 20121104 | 5x114,30 |  | 45 | 81710440 | L | DST20A | N |  |  |  |  | DK | YES |  |  | T | Teilegutachten (PB+VB) | 1 | No car modifications required |  | AfterMarket OZ | MAX 730 KG | MATT GRAPHITE DIAMOND CUT | X-Line | 8027529079852 | OZ | 13,61 |  |  | Serie L - ext.diam.75 mm | 593x593x274 | 1 | 097-103 | e11*2007/46*0194*.. | bar: Area 1
HYUNDAI | VELOSTER | VELOSTER | FS | 10/2011 |  | 5x114,30 | 67,10 | 465 |  | 49 | M12x1,50 | 21 | EGO | 8½x19 | 19,00 | 8,50 | W8504820554 | 1 |  |  |  | 5x114,30 |  | 38 | 81710440 | L | DST20A | N |  | TÜV |  |  | DK | YES |  |  | T | Teilegutachten (PB+VB) | 1 | No car modifications required |  | AfterMarket OZ | MAX 750 KG | MATT BLACK + DIAMOND-CUT | X-Line | 8027529065589 | OZ | 14,31 |  |  | Serie L - ext.diam.75 mm | 593x593x287 | 1 | 097-103 | e11*2007/46*0194*.. | bar: Area 1
HYUNDAI | VELOSTER | VELOSTER | FS | 10/2011 |  | 5x114,30 | 67,10 | 465 |  | 49 | M12x1,50 | 21 | VITTORIA | 8½x19 | 19,00 | 8,50 | W0188220373 | 1 |  |  |  | 5x114,30 |  | 38 | 81710440 | L | DST20A | N |  | TÜV |  |  | DK | YES |  |  | T | Teilegutachten (PB+VB) | 2 | Mods can be necessary to car |  | AfterMarket OZ | MAX 725 KG | MATT DARK GRAPHITE | Via Veneto | 8027529069686 | OZ | 14,14 |  |  | Serie L - ext.diam.75 mm | 592x592x286 | 1 | 097-103 | e11*2007/46*0194*.. | bar: Area 1
HYUNDAI | XG25/XG30 | XG 25/30 | XG | 01/2000 | 12/2005 | 5x114,30 | 67,10 | 615 | 1975 | 46 | M12x1,50 | 21 | SUPERTURISMO GT | 6½x15 | 15,00 | 6,50 | W01905303P5 | 1 | S | 20121109 | 20121209 | 5x114,30 |  | 45 | 81710072 | L | D8 | N | LD4 |  | KBA |  | DK |  |  |  | K | KBA (ABE+VB) | 1 | No car modifications required | 195/65 R15 M+S----205/65 R15--- | AfterMarket OZ | MAX 620 KG | GRIGIO CORSA+BLACK LETTERING | Racing | 8027529083170 | OZ | 9,13 |  |  | Serie L - ext.diam.75 mm | 430x430x235 | 1 | 118-141 | e11*98/14*0109*02 | bar: Area 1
HYUNDAI | XG25/XG30 | XG 25/30 | XG | 01/2000 | 12/2005 | 5x114,30 | 67,10 | 615 | 1975 | 46 | M12x1,50 | 21 | LOUNGE 10 | 7x16 | 16,00 | 7,00 | W8502920454 | 1 |  |  |  | 5x114,30 |  | 45 | 81710440 | L | DST20A | N |  |  | KBA |  | DK | YES |  |  | K | KBA (ABE+VB) | 1 | No car modifications required | 205/55 R16----205/60 R16----215/55 R16--- | AfterMarket OZ | MAX 675 KG | MATT BLACK + DIAMOND-CUT | X-Line | 8027529047592 | OZ | 10,96 |  |  | Serie L - ext.diam.75 mm | 511x511x249 | 1 | 118-141 | e11*98/14*0109*02 | bar: Area 1
HYUNDAI | XG25/XG30 | XG 25/30 | XG | 01/2000 | 12/2005 | 5x114,30 | 67,10 | 615 | 1975 | 46 | M12x1,50 | 21 | LOUNGE 10 | 7x16 | 16,00 | 7,00 | W8502920475 | 1 |  |  |  | 5x114,30 |  | 45 | 81710440 | L | DST20A | N |  |  | KBA |  | DK | YES |  |  | K | KBA (ABE+VB) | 1 | No car modifications required | 205/55 R16----205/60 R16----215/55 R16--- | AfterMarket OZ | MAX 675 KG | METAL SILVER + DIAMOND CUT | X-Line | 8027529047608 | OZ | 10,96 |  |  | Serie L - ext.diam.75 mm | 511x511x249 | 1 | 118-141 | e11*98/14*0109*02 | bar: Area 1
HYUNDAI | XG25/XG30 | XG 25/30 | XG | 01/2000 | 12/2005 | 5x114,30 | 67,10 | 615 | 1975 | 46 | M12x1,50 | 21 | SUPERTURISMO GT | 7x16 | 16,00 | 7,00 | W01895352P5 | 1 |  |  |  | 5x114,30 |  | 45 | 81710072 | L | D8 | N | LD4 |  | KBA |  | DK | YES |  |  | K | KBA (ABE+VB) | 1 | No car modifications required | 205/55 R16----205/60 R16----215/55 R16--- | AfterMarket OZ | MAX 620 KG | GRIGIO CORSA+BLACK LETTERING | Racing | 8027529080377 | OZ | 10,02 |  |  | Serie L - ext.diam.75 mm | 480x480x248 | 1 | 118-141 | e11*98/14*0109*02 | bar: Area 1
HYUNDAI | XG25/XG30 | XG 25/30 | XG | 01/2000 | 12/2005 | 5x114,30 | 67,10 | 615 | 1975 | 46 | M12x1,50 | 21 | X5B | 7x16 | 16,00 | 7,00 | W85066604N5 | 1 | S | 20121005 | 20121104 | 5x114,30 |  | 45 | 81710440 | L | DST20A | N |  |  |  |  | DK | YES |  |  | K | KBA (ABE+VB) | 1 | No car modifications required | 205/55 R16----205/60 R16----215/55 R16--- | AfterMarket OZ | MAX 680 KG | MATT GRAPHITE DIAMOND CUT | X-Line | 8027529079722 | OZ | 9,71 |  |  | Serie L - ext.diam.75 mm | 511x511x249 | 1 | 118-141 | e11*98/14*0109*02 | bar: Area 1
HYUNDAI | XG25/XG30 | XG 25/30 | XG | 01/2000 | 12/2005 | 5x114,30 | 67,10 | 615 | 1975 | 46 | M12x1,50 | 21 | X5B | 7x16 | 16,00 | 7,00 | W85066605N5 | 1 | S | 20121005 | 20121104 | 5x114,30 |  | 40 | 81710440 | L | DST20A | N |  |  |  |  | DK | YES |  |  | K | KBA (ABE+VB) | 1 | No car modifications required | 205/55 R16----205/60 R16----215/55 R16--- | AfterMarket OZ | MAX 680 KG | MATT GRAPHITE DIAMOND CUT | X-Line | 8027529079739 | OZ | 9,81 |  |  | Serie L - ext.diam.75 mm | 511x511x249 | 1 | 118-141 | e11*98/14*0109*02 | bar: Area 1
HYUNDAI | XG25/XG30 | XG 25/30 | XG | 01/2000 | 12/2005 | 5x114,30 | 67,10 | 615 | 1975 | 46 | M12x1,50 | 21 | ADRENALINA | 7½x16 | 16,00 | 7,50 | W8501220454 | 1 | S | 20090406 | 20090506 | 5x114,30 |  | 40 | 81710072 | L | D8 | N | LD4 |  | KBA |  | DK | YES |  |  | K | KBA (ABE+VB) | 1 | No car modifications required | 205/55 R16---THY006-205/60 R16----215/55 R16----225/50 R16---THY006 | AfterMarket OZ | MAX 650 KG | MATT BLACK + DIAMOND-CUT | X-Line | 8027529034578 | OZ | 10,46 |  |  | Serie L - ext.diam.75 mm | 511x511x261 | 1 | 118-141 | e11*98/14*0109*02 | bar: Area 1
HYUNDAI | XG25/XG30 | XG 25/30 | XG | 01/2000 | 12/2005 | 5x114,30 | 67,10 | 615 | 1975 | 46 | M12x1,50 | 21 | DAVID | 7½x16 | 16,00 | 7,50 | W01868205N5 | 1 |  |  |  | 5x114,30 |  | 40 | 81710440 | L | DST20A | N |  |  | KBA |  | DK | YES |  |  | K | KBA (ABE+VB) | 1 | No car modifications required | 205/55 R16---THY006-205/60 R16----215/55 R16----225/50 R16---THY006 | AfterMarket OZ | MAX 675 KG | MATT GRAPHITE DIAMOND CUT | Via Veneto | 8027529054811 | OZ | 8,11 |  |  | Serie L - ext.diam.75 mm | 480x480x261 | 1 | 118-141 | e11*98/14*0109*02 | bar: Area 1
HYUNDAI | XG25/XG30 | XG 25/30 | XG | 01/2000 | 12/2005 | 5x114,30 | 67,10 | 615 | 1975 | 46 | M12x1,50 | 21 | ENERGY | 7½x16 | 16,00 | 7,50 | W8503320454 | 1 |  |  |  | 5x114,30 |  | 40 | 81710072 | L | D8 | N | LD4 |  | KBA |  | DK | YES |  |  | K | KBA (ABE+VB) | 1 | No car modifications required | 205/55 R16---THY006-205/60 R16----215/55 R16----225/50 R16---THY006 | AfterMarket OZ | MAX 690 KG | MATT BLACK + DIAMOND-CUT | X-Line | 8027529045819 | OZ | 10,40 |  |  | Serie L - ext.diam.75 mm | 511x511x261 | 1 | 118-141 | e11*98/14*0109*02 | bar: Area 1
HYUNDAI | XG25/XG30 | XG 25/30 | XG | 01/2000 | 12/2005 | 5x114,30 | 67,10 | 615 | 1975 | 46 | M12x1,50 | 21 | SUPERTURISMO GT | 7x17 | 17,00 | 7,00 | W01672201P5 | 1 | S | 20121012 | 20121111 | 5x114,30 |  | 40 | 81710072 | L | D8 | N | LD4 |  | KBA | VIA | DK | YES |  |  | K | KBA (ABE+VB) | 1 | No car modifications required | 205/50 R17---THY005-215/50 R17----225/45 R17---THY005 | AfterMarket OZ | MAX 650 KG | GRIGIO CORSA+BLACK LETTERING | Racing | 8027529081565 | OZ | 10,82 |  |  | Serie L - ext.diam.75 mm | 540x540x260 | 1 | 118-141 | e11*98/14*0109*02 | bar: Area 1
HYUNDAI | XG25/XG30 | XG 25/30 | XG | 01/2000 | 12/2005 | 5x114,30 | 67,10 | 615 | 1975 | 46 | M12x1,50 | 21 | SUPERTURISMO GT | 7x17 | 17,00 | 7,00 | W0167220182 | 1 | S | 20040108 | 20040207 | 5x114,30 |  | 40 | 81710072 | L | D8 | N | LD4 |  | KBA | VIA | DK | YES |  |  | K | KBA (ABE+VB) | 1 | No car modifications required | 205/50 R17---THY005-215/50 R17----225/45 R17---THY005 | AfterMarket OZ | MAX 650 KG | RACE SILVER + BLACK LETTERING | Racing | 8027529000627 | OZ | 10,82 |  |  | Serie L - ext.diam.75 mm | 540x540x260 | 1 | 118-141 | e11*98/14*0109*02 | bar: Area 1
HYUNDAI | XG25/XG30 | XG 25/30 | XG | 01/2000 | 12/2005 | 5x114,30 | 67,10 | 615 | 1975 | 46 | M12x1,50 | 21 | CANYON ST | 7½x17 | 17,00 | 7,50 | W0166020322 | 1 |  |  |  | 5x114,30 |  | 40 | 81710210 | XL | D8 | N | LD4 | TÜV |  | VIA | DK | YES |  |  | T | Teilegutachten (PB+VB) | 1 | No car modifications required | 205/50 R17---THY005-215/50 R17----225/45 R17---THY005-235/45 R17--- | AfterMarket OZ | MAX 710 KG | MATT GRAPHIT SILVER | All-Terrain | 8027529046533 | OZ | 13,51 |  |  | Serie XL - ext.diam.79 mm | 540x540x280 | 1 | 118-141 | e11*98/14*0109*02 | bar: Area 1
HYUNDAI | XG25/XG30 | XG 25/30 | XG | 01/2000 | 12/2005 | 5x114,30 | 67,10 | 615 | 1975 | 46 | M12x1,50 | 21 | ULTRALEGGERA | 8x17 | 17,00 | 8,00 | W0171020522 | 1 | S | 20051025 | 20051124 | 5x114,30 |  | 40 | 81710072 | L | D8 | N | LD4 | TÜV |  |  | DK | YES |  |  | S | Strongness Certificate (PB) | 2 | Mods can be necessary to car | 205/50 R17----215/50 R17----225/45 R17--- | AfterMarket OZ | MAX 615 KG | MATT GRAPHIT SILVER | Racing | 8027529001686 | OZ | 9,56 |  |  | Serie L - ext.diam.75 mm | 540x540x280 | 1 | 118-141 | e11*98/14*0109*02 | bar: Area 1
HYUNDAI | XG25/XG30 | XG 25/30 | XG | 01/2000 | 12/2005 | 5x114,30 | 67,10 | 615 | 1975 | 46 | M12x1,50 | 21 | ULTRALEGGERA | 8x17 | 17,00 | 8,00 | W0171020553 | 1 | S | 20061207 | 20070106 | 5x114,30 |  | 40 | 81710072 | L | D8 | N | LD4 | TÜV |  |  | DK | YES |  |  | S | Strongness Certificate (PB) | 2 | Mods can be necessary to car | 205/50 R17----215/50 R17----225/45 R17--- | AfterMarket OZ | MAX 615 KG | MATT BLACK | Racing | 8027529001693 | OZ | 9,56 |  |  | Serie L - ext.diam.75 mm | 540x540x280 | 1 | 118-141 | e11*98/14*0109*02 | bar: Area 1
HYUNDAI | XG25/XG30 | XG 25/30 | XG | 01/2000 | 12/2005 | 5x114,30 | 67,10 | 615 | 1975 | 46 | M12x1,50 | 21 | ULTRALEGGERA | 8x17 | 17,00 | 8,00 | W0171020561 | 1 | S | 20051025 | 20051124 | 5x114,30 |  | 40 | 81710072 | L | D8 | N | LD4 | TÜV |  |  | DK | YES |  |  | S | Strongness Certificate (PB) | 2 | Mods can be necessary to car | 205/50 R17----215/50 R17----225/45 R17--- | AfterMarket OZ | MAX 615 KG | CHRYSTAL TITANIUM | Racing | 8027529001709 | OZ | 9,56 |  |  | Serie L - ext.diam.75 mm | 540x540x280 | 1 | 118-141 | e11*98/14*0109*02 | bar: Area 1
HYUNDAI | XG25/XG30 | XG 25/30 | XG | 01/2000 | 12/2005 | 5x114,30 | 67,10 | 615 | 1975 | 46 | M12x1,50 | 21 | SARDEGNA | 8x18 | 18,00 | 8,00 | W0176320622 | 1 |  |  |  | 5x114,30 |  | 35 | 81710072 | L | D8 | N | LD4 | TÜV |  |  | DK | YES |  |  | T | Teilegutachten (PB+VB) | 2 | Mods can be necessary to car | 215/45 R18----225/40 R18----235/40 R18--- | AfterMarket OZ | MAX 815 KG | MATT GRAPHIT SILVER | All-Terrain | 8027529046625 | OZ | 15,40 |  |  | Serie L - ext.diam.75 mm | 570x570x280 | 1 | 118-141 | e11*98/14*0109*02 | bar: Area 1
HYUNDAI | XG25/XG30 | XG 25/30 | XG | 01/2000 | 12/2005 | 5x114,30 | 67,10 | 615 | 1975 | 46 | M12x1,50 | 21 | SARDEGNA | 8x18 | 18,00 | 8,00 | W0176320722 | 1 |  |  |  | 5x114,30 |  | 45 | 81710072 | L | D8 | N | LD4 | TÜV |  |  | DK | YES |  |  | T | Teilegutachten (PB+VB) | 1 | No car modifications required | 215/45 R18----225/40 R18----235/40 R18--- | AfterMarket OZ | MAX 815 KG | MATT GRAPHIT SILVER | All-Terrain | 8027529046632 | OZ | 15,40 |  |  | Serie L - ext.diam.75 mm | 570x570x280 | 1 | 118-141 | e11*98/14*0109*02 | bar: Area 1
HYUNDAI | XG25/XG30 | XG 25/30 | XG | 01/2000 | 12/2005 | 5x114,30 | 67,10 | 615 | 1975 | 46 | M12x1,50 | 21 | SUPERTURISMO GT | 8x18 | 18,00 | 8,00 | W01669203P5 | 1 | S | 20121012 | 20121111 | 5x114,30 |  | 40 | 81710072 | L | D8 | N | LD4 | TÜV |  | VIA | DK | YES |  |  | T | Teilegutachten (PB+VB) | 2 | Mods can be necessary to car | 215/45 R18----225/40 R18----235/40 R18--- | AfterMarket OZ | MAX 640 KG | GRIGIO CORSA+BLACK LETTERING | Racing | 8027529081527 | OZ | 12,64 |  |  | Serie L - ext.diam.75 mm | 570x570x280 | 1 | 118-141 | e11*98/14*0109*02 | bar: Area 1
HYUNDAI | XG25/XG30 | XG 25/30 | XG | 01/2000 | 12/2005 | 5x114,30 | 67,10 | 615 | 1975 | 46 | M12x1,50 | 21 | SUPERTURISMO GT | 8x18 | 18,00 | 8,00 | W0166920382 | 1 | S | 20031020 | 20031119 | 5x114,30 |  | 40 | 81710072 | L | D8 | N | LD4 | TÜV |  | VIA | DK | YES |  |  | T | Teilegutachten (PB+VB) | 2 | Mods can be necessary to car | 215/45 R18----225/40 R18----235/40 R18--- | AfterMarket OZ | MAX 640 KG | RACE SILVER + BLACK LETTERING | Racing | 8027529000337 | OZ | 12,64 |  |  | Serie L - ext.diam.75 mm | 570x570x280 | 1 | 118-141 | e11*98/14*0109*02 | bar: Area 1
HYUNDAI | XG25/XG30 | XG 25/30 | XG | 01/2000 | 12/2005 | 5x114,30 | 67,10 | 615 | 1975 | 46 | M12x1,50 | 21 | ULTRALEGGERA | 8x18 | 18,00 | 8,00 | W0171220822 | 1 | S | 20060111 | 20060210 | 5x114,30 |  | 35 | 81710072 | L | D8 | N | LD4 | TÜV |  |  | DK | YES |  |  | T | Teilegutachten (PB+VB) | 2 | Mods can be necessary to car | 215/45 R18----225/40 R18----235/40 R18--- | AfterMarket OZ | MAX 675 KG | MATT GRAPHIT SILVER | Racing | 8027529002027 | OZ | 10,21 |  |  | Serie L - ext.diam.75 mm | 570x570x280 | 1 | 118-141 | e11*98/14*0109*02 | bar: Area 1
HYUNDAI | XG25/XG30 | XG 25/30 | XG | 01/2000 | 12/2005 | 5x114,30 | 67,10 | 615 | 1975 | 46 | M12x1,50 | 21 | ULTRALEGGERA | 8x18 | 18,00 | 8,00 | W0171220853 | 1 | S | 20061207 | 20070106 | 5x114,30 |  | 35 | 81710072 | L | D8 | N | LD4 | TÜV |  |  | DK | YES |  |  | T | Teilegutachten (PB+VB) | 2 | Mods can be necessary to car | 215/45 R18----225/40 R18----235/40 R18--- | AfterMarket OZ | MAX 675 KG | MATT BLACK | Racing | 8027529002034 | OZ | 10,21 |  |  | Serie L - ext.diam.75 mm | 570x570x280 | 1 | 118-141 | e11*98/14*0109*02 | bar: Area 1
HYUNDAI | XG25/XG30 | XG 25/30 | XG | 01/2000 | 12/2005 | 5x114,30 | 67,10 | 615 | 1975 | 46 | M12x1,50 | 21 | ULTRALEGGERA | 8x18 | 18,00 | 8,00 | W0171220861 | 1 | S | 20060111 | 20060210 | 5x114,30 |  | 35 | 81710072 | L | D8 | N | LD4 | TÜV |  |  | DK | YES |  |  | T | Teilegutachten (PB+VB) | 2 | Mods can be necessary to car | 215/45 R18----225/40 R18----235/40 R18--- | AfterMarket OZ | MAX 675 KG | CHRYSTAL TITANIUM | Racing | 8027529002041 | OZ | 10,21 |  |  | Serie L - ext.diam.75 mm | 570x570x280 | 1 | 118-141 | e11*98/14*0109*02 | bar: Area 1
HYUNDAI | XG25/XG30 | XG 25/30 | XG | 01/2000 | 12/2005 | 5x114,30 | 67,10 | 615 | 1975 | 46 | M12x1,50 | 21 | QUARANTA | 8½x19 | 19,00 | 8,50 | W01857201G2 | 1 |  |  |  | 5x114,30 |  | 38 | 81710440 | L | DST20A | N |  | TÜV |  |  | DK | YES |  |  | T | Teilegutachten (PB+VB) | 2 | Mods can be necessary to car |  | AfterMarket OZ | MAX 725 KG | GRIGIO CORSA DIAMANTATO | Via Veneto | 8027529052565 | OZ | 13,81 |  |  | Serie L - ext.diam.75 mm | 570x570x280 | 1 | 118-141 | e11*98/14*0109*02 | bar: Area 1
HYUNDAI | XG25/XG30 | XG 25/30 | XG | 01/2000 | 12/2005 | 5x114,30 | 67,10 | 615 | 1975 | 46 | M12x1,50 | 21 | SUPERTURISMO LM | 8½x19 | 19,00 | 8,50 | W0185220419 | 1 |  |  |  | 5x114,30 |  | 38 | 81710072 | L | D8 | N | LD4 | TÜV |  |  | DK | YES |  |  | S | Strongness Certificate (PB) | 2 | Mods can be necessary to car |  | AfterMarket OZ | MAX 725 KG | MATT RACE SILVER + BLACK LETTERING | Racing | 8027529043648 | OZ | 12,61 |  |  | Serie L - ext.diam.75 mm | 570x570x280 | 1 | 118-141 | e11*98/14*0109*02 | bar: Area 1
HYUNDAI | XG25/XG30 | XG 25/30 | XG | 01/2000 | 12/2005 | 5x114,30 | 67,10 | 615 | 1975 | 46 | M12x1,50 | 21 | SUPERTURISMO LM | 8½x19 | 19,00 | 8,50 | W0185220446 | 1 |  |  |  | 5x114,30 |  | 38 | 81710072 | L | D8 | N | LD4 | TÜV |  |  | DK | YES |  |  | S | Strongness Certificate (PB) | 2 | Mods can be necessary to car |  | AfterMarket OZ | MAX 725 KG | MATT GRAPHITE + SILVER LETTERING | Racing | 8027529043655 | OZ | 12,61 |  |  | Serie L - ext.diam.75 mm | 570x570x280 | 1 | 118-141 | e11*98/14*0109*02 | bar: Area 1
INFINITI | FX | FX 30 | S51 | 01/2010 |  | 5x114,30 | 66,06 | 660 |  | 50 | M12x1,25 | 21 | MONACO HLT | 8½x20 | 20,00 | 8,50 | W01900203G1 | 1 | S | 20120711 | 20120810 | 5x114,30 |  | 40 | 81710564 | XL | DST20B | N | [5 empty] | YES |  |  | N | No Certificate | 1 | No car modifications required |  | AfterMarket OZ | MAX 950 KG | GRIGIO CORSA | All-Terrain | 8027529076929 | OZ | 17,51 |  |  | Serie XL - ext.diam.79 mm | 615x615x312 | 1 | 175-287 | e1*2001/116*0479.. | bar: Area 1
INFINITI | FX | FX 30 | S51 | 01/2010 |  | 5x114,30 | 66,06 | 660 |  | 50 | M12x1,25 | 21 | SUPERTURISMO DAKAR | 8½x20 | 20,00 | 8,50 | W0187520219 | 1 |  |  |  | 5x114,30 |  | 40 | 81710214 | XL | D9 | N |  | TÜV |  |  |  | YES |  |  | T | Teilegutachten (PB+VB) | 1 | No car modifications required |  | AfterMarket OZ | MAX 815 KG | MATT RACE SILVER + BLACK LETTERING | All-Terrain | 8027529053494 | OZ | 15,80 |  |  | Serie XL - ext.diam.79 mm | 615x615x312 | 1 | 175-287 | e1*2001/116*0479.. | bar: Area 1
INFINITI | FX | FX 30 | S51 | 01/2010 |  | 5x114,30 | 66,06 | 660 |  | 50 | M12x1,25 | 21 | SUPERTURISMO DAKAR | 8½x20 | 20,00 | 8,50 | W0187520246 | 1 |  |  |  | 5x114,30 |  | 40 | 81710214 | XL | D9 | N |  | TÜV |  |  |  | YES |  |  | T | Teilegutachten (PB+VB) | 1 | No car modifications required |  | AfterMarket OZ | MAX 815 KG | MATT GRAPHITE + SILVER LETTERING | All-Terrain | 8027529053418 | OZ | 15,80 |  |  | Serie XL - ext.diam.79 mm | 615x615x312 | 1 | 175-287 | e1*2001/116*0479.. | bar: Area 1
INFINITI | FX | FX 30 | S51 | 01/2010 |  | 5x114,30 | 66,06 | 660 |  | 50 | M12x1,25 | 21 | MONACO HLT | 9½x20 | 20,00 | 9,50 | W01902202G1 | 1 | S | 20120711 | 20120810 | 5x114,30 |  | 40 | 81710564 | XL | DST20B | N | [5 empty] | YES |  |  | N | No Certificate | 2 | Mods can be necessary to car |  | AfterMarket OZ | MAX 950 KG | GRIGIO CORSA | All-Terrain | 8027529077025 | OZ | 18,09 |  |  | Serie XL - ext.diam.79 mm | 615x615x312 | 1 | 175-287 | e1*2001/116*0479.. | bar: Area 1
INFINITI | FX | FX 30 | S51 | 01/2010 |  | 5x114,30 | 66,06 | 660 |  | 50 | M12x1,25 | 21 | SARDEGNA | 9½x20 | 20,00 | 9,50 | W0176520022 | 1 | S | 20101207 | 20110106 | 5x114,30 |  | 40 | 81710214 | XL | D9 | N |  | TÜV |  |  |  | YES |  |  |  |  | 2 | Mods can be necessary to car |  | AfterMarket OZ | MAX 950 KG | MATT GRAPHIT SILVER | All-Terrain | 8027529046656 | OZ | 21,20 |  |  | Serie XL - ext.diam.79 mm | 620x620x350 | 1 | 175-287 | e1*2001/116*0479.. | Area 2: OUT
INFINITI | FX | FX 30 | S51 | 01/2010 |  | 5x114,30 | 66,06 | 660 |  | 50 | M12x1,25 | 21 | VERSILIA | 9½x20 | 20,00 | 9,50 | W01814202N6 | 1 | S | 20101207 | 20110106 | 5x114,30 |  | 40 | 81710214 | XL | D9 | N |  | TÜV |  |  |  | YES |  |  |  |  | 2 | Mods can be necessary to car |  | AfterMarket OZ | MAX 900 KG | MATT RACE SILVER | All-Terrain | 8027529052411 | OZ | 18,30 |  |  | Serie XL - ext.diam.79 mm | 620x620x350 | 1 | 175-287 | e1*2001/116*0479.. | bar: Area 1
INFINITI | FX | FX 30 | S51 | 01/2010 |  | 5x114,30 | 66,06 | 660 |  | 50 | M12x1,25 | 21 | VERSILIA | 9½x20 | 20,00 | 9,50 | W0181420254 | 1 | S | 20101207 | 20110106 | 5x114,30 |  | 40 | 81710214 | XL | D9 | N |  | TÜV |  |  |  | YES |  |  |  |  | 2 | Mods can be necessary to car |  | AfterMarket OZ | MAX 900 KG | MATT BLACK + DIAMOND-CUT | All-Terrain | 8027529007015 | OZ | 18,30 |  |  | Serie XL - ext.diam.79 mm | 620x620x350 | 1 | 175-287 | e1*2001/116*0479.. | bar: Area 1
INFINITI | FX | FX 35/45 | S50 | 03/2003 | 12/2009 | 5x114,30 | 66,10 | 526 | 2364 | 40 | M12x1,25 | 21 | CANYON ST | 8x18 | 18,00 | 8,00 | W0166120322 | 1 |  |  |  | 5x114,30 |  | 35 | 81710214 | XL | D9 | N | LD14 | TÜV |  | VIA | DK | YES |  |  | S | Strongness Certificate (PB) | 2 | Mods can be necessary to car |  | AfterMarket OZ | MAX 815 KG | MATT GRAPHIT SILVER | All-Terrain | 8027529046571 | OZ | 14,25 |  |  | Serie XL - ext.diam.79 mm | 570x570x280 | 1 | 206-239 | bar: Area 1
INFINITI | FX | FX 35/45 | S50 | 03/2003 | 12/2009 | 5x114,30 | 66,10 | 526 | 2364 | 40 | M12x1,25 | 21 | SARDEGNA | 8x18 | 18,00 | 8,00 | W0176320622 | 1 |  |  |  | 5x114,30 |  | 35 | 81710064 | L | D9 | N | LD14 | TÜV |  |  | DK | YES |  |  | S | Strongness Certificate (PB) | 2 | Mods can be necessary to car |  | AfterMarket OZ | MAX 815 KG | MATT GRAPHIT SILVER | All-Terrain | 8027529046625 | OZ | 15,40 |  |  | Serie L - ext.diam.75 mm | 570x570x280 | 1 | 206-239 | bar: Area 1
INFINITI | FX | FX 35/45 | S50 | 03/2003 | 12/2009 | 5x114,30 | 66,10 | 526 | 2364 | 40 | M12x1,25 | 21 | MONACO HLT | 8½x20 | 20,00 | 8,50 | W01900203G1 | 1 | S | 20120711 | 20120810 | 5x114,30 |  | 40 | 81710564 | XL | DST20B | N |  |  |  |  | DK | YES |  |  | N | No Certificate | 1 | No car modifications required |  | AfterMarket OZ | MAX 950 KG | GRIGIO CORSA | All-Terrain | 8027529076929 | OZ | 17,51 |  |  | Serie XL - ext.diam.79 mm | 615x615x312 | 1 | 206-239 | bar: Area 1
INFINITI | FX | FX 35/45 | S50 | 03/2003 | 12/2009 | 5x114,30 | 66,10 | 526 | 2364 | 40 | M12x1,25 | 21 | SUPERTURISMO DAKAR | 8½x20 | 20,00 | 8,50 | W0187520219 | 1 |  |  |  | 5x114,30 |  | 40 | 81710214 | XL | D9 | N | LD14 | TÜV |  |  | DK | YES |  |  | T | Teilegutachten (PB+VB) | 1 | No car modifications required |  | AfterMarket OZ | MAX 815 KG | MATT RACE SILVER + BLACK LETTERING | All-Terrain | 8027529053494 | OZ | 15,80 |  |  | Serie XL - ext.diam.79 mm | 615x615x312 | 1 | 206-239 | bar: Area 1
INFINITI | FX | FX 35/45 | S50 | 03/2003 | 12/2009 | 5x114,30 | 66,10 | 526 | 2364 | 40 | M12x1,25 | 21 | SUPERTURISMO DAKAR | 8½x20 | 20,00 | 8,50 | W0187520246 | 1 |  |  |  | 5x114,30 |  | 40 | 81710214 | XL | D9 | N | LD14 | TÜV |  |  | DK | YES |  |  | T | Teilegutachten (PB+VB) | 1 | No car modifications required |  | AfterMarket OZ | MAX 815 KG | MATT GRAPHITE + SILVER LETTERING | All-Terrain | 8027529053418 | OZ | 15,80 |  |  | Serie XL - ext.diam.79 mm | 615x615x312 | 1 | 206-239 | bar: Area 1
INFINITI | FX | FX 35/45 | S50 | 03/2003 | 12/2009 | 5x114,30 | 66,10 | 526 | 2364 | 40 | M12x1,25 | 21 | MONACO HLT | 9½x20 | 20,00 | 9,50 | W01902202G1 | 1 | S | 20120711 | 20120810 | 5x114,30 |  | 40 | 81710564 | XL | DST20B | N |  |  |  |  | DK | YES |  |  | N | No Certificate | 1 | No car modifications required |  | AfterMarket OZ | MAX 950 KG | GRIGIO CORSA | All-Terrain | 8027529077025 | OZ | 18,09 |  |  | Serie XL - ext.diam.79 mm | 615x615x312 | 1 | 206-239 | bar: Area 1
INFINITI | FX | FX 35/45 | S50 | 03/2003 | 12/2009 | 5x114,30 | 66,10 | 526 | 2364 | 40 | M12x1,25 | 21 | SARDEGNA | 9½x20 | 20,00 | 9,50 | W0176520022 | 1 |  |  |  | 5x114,30 |  | 40 | 81710214 | XL | D9 | N | LD14 | TÜV |  |  | DK | YES |  |  | S | Strongness Certificate (PB) | 1 | No car modifications required |  | AfterMarket OZ | MAX 950 KG | MATT GRAPHIT SILVER | All-Terrain | 8027529046656 | OZ | 21,20 |  |  | Serie XL - ext.diam.79 mm | 620x620x350 | 1 | 206-239 |  | Area 2: OUT
INFINITI | FX | FX 35/45 | S50 | 03/2003 | 12/2009 | 5x114,30 | 66,10 | 526 | 2364 | 40 | M12x1,25 | 21 | VERSILIA | 9½x20 | 20,00 | 9,50 | W01814202N6 | 1 |  |  |  | 5x114,30 |  | 40 | 81710214 | XL | D9 | N | LD14 | TÜV |  |  | DK | YES |  |  | S | Strongness Certificate (PB) | 1 | No car modifications required |  | AfterMarket OZ | MAX 900 KG | MATT RACE SILVER | All-Terrain | 8027529052411 | OZ | 18,30 |  |  | Serie XL - ext.diam.79 mm | 620x620x350 | 1 | 206-239 | bar: Area 1
INFINITI | FX | FX 35/45 | S50 | 03/2003 | 12/2009 | 5x114,30 | 66,10 | 526 | 2364 | 40 | M12x1,25 | 21 | VERSILIA | 9½x20 | 20,00 | 9,50 | W0181420254 | 1 | S | 20080904 | 20081004 | 5x114,30 |  | 40 | 81710214 | XL | D9 | N | LD14 | TÜV |  |  | DK | YES |  |  | S | Strongness Certificate (PB) | 1 | No car modifications required |  | AfterMarket OZ | MAX 900 KG | MATT BLACK + DIAMOND-CUT | All-Terrain | 8027529007015 | OZ | 18,30 |  |  | Serie XL - ext.diam.79 mm | 620x620x350 | 1 | 206-239 | bar: Area 1
INFINITI | FX | FX 35/45 | S50 | 03/2003 | 12/2009 | 5x114,30 | 66,10 | 526 | 2364 | 40 | M12x1,25 | 21 | SARDEGNA | 10X22 | 22,00 | 10,00 | W0176820222 | 1 |  |  |  | 5x114,30 |  | 40 | 81710214 | XL | D9 | N | LD14 | TÜV |  |  | DK | YES |  |  | S | Strongness Certificate (PB) | 2 | Mods can be necessary to car |  | AfterMarket OZ | MAX 1000 KG | MATT GRAPHIT SILVER | All-Terrain | 8027529046762 | OZ | 23,90 |  |  | Serie XL - ext.diam.79 mm | 700x700x350 | 1 | 206-239 |  | Area 2: OUT
INFINITI | J 30 | J 30 | . | 03/1992 | 12/1997 | 5x114,30 | 66,10 |  |  |  | M12x1,25 | 21 | ADRENALINA | 7½x16 | 16,00 | 7,50 | W8501220454 | 1 | S | 20090406 | 20090506 | 5x114,30 |  | 40 | 81710064 | L | D9 | N | LD14 |  | KBA |  | DK | YES |  |  | S | Strongness Certificate (PB) | 1 | No car modifications required | Tyres have not been checked | AfterMarket OZ | MAX 650 KG | MATT BLACK + DIAMOND-CUT | X-Line | 8027529034578 | OZ | 10,46 |  |  | Serie L - ext.diam.75 mm | 511x511x261 | 1 | bar: Area 1
INFINITI | J 30 | J 30 | . | 03/1992 | 12/1997 | 5x114,30 | 66,10 |  |  |  | M12x1,25 | 21 | ENERGY | 7½x16 | 16,00 | 7,50 | W8503320454 | 1 |  |  |  | 5x114,30 |  | 40 | 81710064 | L | D9 | N | LD14 |  | KBA |  | DK | YES |  |  | S | Strongness Certificate (PB) | 1 | No car modifications required | Tyres have not been checked | AfterMarket OZ | MAX 690 KG | MATT BLACK + DIAMOND-CUT | X-Line | 8027529045819 | OZ | 10,40 |  |  | Serie L - ext.diam.75 mm | 511x511x261 | 1 | bar: Area 1
INFINITI | J 30 | J 30 | . | 03/1992 | 12/1997 | 5x114,30 | 66,10 |  |  |  | M12x1,25 | 21 | CANYON ST | 7½x17 | 17,00 | 7,50 | W0166020322 | 1 |  |  |  | 5x114,30 |  | 40 | 81710214 | XL | D9 | N | LD14 | TÜV |  | VIA | DK | YES |  |  | T | Teilegutachten (PB+VB) | 1 | No car modifications required | Tyres have not been checked | AfterMarket OZ | MAX 710 KG | MATT GRAPHIT SILVER | All-Terrain | 8027529046533 | OZ | 13,51 |  |  | Serie XL - ext.diam.79 mm | 540x540x280 | 1 | bar: Area 1
INFINITI | J 30 | J 30 | . | 03/1992 | 12/1997 | 5x114,30 | 66,10 |  |  |  | M12x1,25 | 21 | SARDEGNA | 8x18 | 18,00 | 8,00 | W0176320722 | 1 |  |  |  | 5x114,30 |  | 45 | 81710064 | L | D9 | N | LD14 | TÜV |  |  | DK | YES |  |  | S | Strongness Certificate (PB) | 1 | No car modifications required | Tyres have not been checked | AfterMarket OZ | MAX 815 KG | MATT GRAPHIT SILVER | All-Terrain | 8027529046632 | OZ | 15,40 |  |  | Serie L - ext.diam.75 mm | 570x570x280 | 1 | bar: Area 1
INFINITI | J 30 | J 30 | . | 03/1992 | 12/1997 | 5x114,30 | 66,10 |  |  |  | M12x1,25 | 21 | SUPERTURISMO GT | 8x18 | 18,00 | 8,00 | W01669203P5 | 1 | S | 20121012 | 20121111 | 5x114,30 |  | 40 | 81710064 | L | D9 | N | LD14 | TÜV |  | VIA | DK | YES |  |  | S | Strongness Certificate (PB) | 1 | No car modifications required | Tyres have not been checked | AfterMarket OZ | MAX 640 KG | GRIGIO CORSA+BLACK LETTERING | Racing | 8027529081527 | OZ | 12,64 |  |  | Serie L - ext.diam.75 mm | 570x570x280 | 1 | bar: Area 1
INFINITI | J 30 | J 30 | . | 03/1992 | 12/1997 | 5x114,30 | 66,10 |  |  |  | M12x1,25 | 21 | SUPERTURISMO GT | 8x18 | 18,00 | 8,00 | W0166920382 | 1 | S | 20031020 | 20031119 | 5x114,30 |  | 40 | 81710064 | L | D9 | N | LD14 | TÜV |  | VIA | DK | YES |  |  | S | Strongness Certificate (PB) | 1 | No car modifications required | Tyres have not been checked | AfterMarket OZ | MAX 640 KG | RACE SILVER + BLACK LETTERING | Racing | 8027529000337 | OZ | 12,64 |  |  | Serie L - ext.diam.75 mm | 570x570x280 | 1 | bar: Area 1
INFINITI | J 30 | J 30 | . | 03/1992 | 12/1997 | 5x114,30 | 66,10 |  |  |  | M12x1,25 | 21 | MONACO HLT | 9½x20 | 20,00 | 9,50 | W01902202G1 | 1 | S | 20120711 | 20120810 | 5x114,30 |  | 40 | 81710564 | XL | DST20B | N |  |  |  |  | DK | YES | C0270 | REAR | N | No Certificate | 2 | Mods can be necessary to car | Tyres have not been checked | AfterMarket OZ | MAX 950 KG | GRIGIO CORSA | All-Terrain | 8027529077025 | OZ | 18,09 |  |  | Serie XL - ext.diam.79 mm | 615x615x312 | 1 | bar: Area 1
INFINITI | Q45 | Q 45 | Y33 | 12/1988 | 12/2001 | 5x114,30 | 66,10 |  |  |  | M12x1,25 | 21 | ADRENALINA | 7½x16 | 16,00 | 7,50 | W8501220454 | 1 | S | 20090406 | 20090506 | 5x114,30 |  | 40 | 81710064 | L | D9 | N | LD14 |  | KBA |  | DK | YES |  |  | S | Strongness Certificate (PB) | 1 | No car modifications required | Tyres have not been checked | AfterMarket OZ | MAX 650 KG | MATT BLACK + DIAMOND-CUT | X-Line | 8027529034578 | OZ | 10,46 |  |  | Serie L - ext.diam.75 mm | 511x511x261 | 1 | 254 | bar: Area 1
INFINITI | Q45 | Q 45 | Y33 | 12/1988 | 12/2001 | 5x114,30 | 66,10 |  |  |  | M12x1,25 | 21 | ENERGY | 7½x16 | 16,00 | 7,50 | W8503320454 | 1 |  |  |  | 5x114,30 |  | 40 | 81710064 | L | D9 | N | LD14 |  | KBA |  | DK | YES |  |  | S | Strongness Certificate (PB) | 1 | No car modifications required | Tyres have not been checked | AfterMarket OZ | MAX 690 KG | MATT BLACK + DIAMOND-CUT | X-Line | 8027529045819 | OZ | 10,40 |  |  | Serie L - ext.diam.75 mm | 511x511x261 | 1 | 254 | bar: Area 1
INFINITI | Q45 | Q 45 | Y33 | 12/1988 | 12/2001 | 5x114,30 | 66,10 |  |  |  | M12x1,25 | 21 | CANYON ST | 7½x17 | 17,00 | 7,50 | W0166020322 | 1 |  |  |  | 5x114,30 |  | 40 | 81710214 | XL | D9 | N | LD14 | TÜV |  | VIA | DK | YES |  |  | T | Teilegutachten (PB+VB) | 1 | No car modifications required | Tyres have not been checked | AfterMarket OZ | MAX 710 KG | MATT GRAPHIT SILVER | All-Terrain | 8027529046533 | OZ | 13,51 |  |  | Serie XL - ext.diam.79 mm | 540x540x280 | 1 | 254 | bar: Area 1
INFINITI | Q45 | Q 45 | Y33 | 12/1988 | 12/2001 | 5x114,30 | 66,10 |  |  |  | M12x1,25 | 21 | SARDEGNA | 8x18 | 18,00 | 8,00 | W0176320722 | 1 |  |  |  | 5x114,30 |  | 45 | 81710064 | L | D9 | N | LD14 | TÜV |  |  | DK | YES |  |  | S | Strongness Certificate (PB) | 1 | No car modifications required | 245/45 R18--- | AfterMarket OZ | MAX 815 KG | MATT GRAPHIT SILVER | All-Terrain | 8027529046632 | OZ | 15,40 |  |  | Serie L - ext.diam.75 mm | 570x570x280 | 1 | 254 | bar: Area 1
INFINITI | Q45 | Q 45 | Y33 | 12/1988 | 12/2001 | 5x114,30 | 66,10 |  |  |  | M12x1,25 | 21 | SUPERTURISMO GT | 8x18 | 18,00 | 8,00 | W01669203P5 | 1 | S | 20121012 | 20121111 | 5x114,30 |  | 40 | 81710064 | L | D9 | N | LD14 | TÜV |  | VIA | DK | YES |  |  | S | Strongness Certificate (PB) | 1 | No car modifications required | 245/45 R18--- | AfterMarket OZ | MAX 640 KG | GRIGIO CORSA+BLACK LETTERING | Racing | 8027529081527 | OZ | 12,64 |  |  | Serie L - ext.diam.75 mm | 570x570x280 | 1 | 254 | bar: Area 1
INFINITI | Q45 | Q 45 | Y33 | 12/1988 | 12/2001 | 5x114,30 | 66,10 |  |  |  | M12x1,25 | 21 | SUPERTURISMO GT | 8x18 | 18,00 | 8,00 | W0166920382 | 1 | S | 20031020 | 20031119 | 5x114,30 |  | 40 | 81710064 | L | D9 | N | LD14 | TÜV |  | VIA | DK | YES |  |  | S | Strongness Certificate (PB) | 1 | No car modifications required | 245/45 R18--- | AfterMarket OZ | MAX 640 KG | RACE SILVER + BLACK LETTERING | Racing | 8027529000337 | OZ | 12,64 |  |  | Serie L - ext.diam.75 mm | 570x570x280 | 1 | 254 | bar: Area 1
INFINITI | Q45 | Q 45 | Y33 | 12/1988 | 12/2001 | 5x114,30 | 66,10 |  |  |  | M12x1,25 | 21 | SARDEGNA | 8x19 | 19,00 | 8,00 | W0176720222 | 1 |  |  |  | 5x114,30 |  | 40 | 81710064 | L | D9 | N | LD14 | TÜV |  |  | DK | YES |  |  | S | Strongness Certificate (PB) | 1 | No car modifications required | Tyres have not been checked | AfterMarket OZ | MAX 725 KG | MATT GRAPHIT SILVER | All-Terrain | 8027529046724 | OZ | 15,42 |  |  | Serie L - ext.diam.75 mm | 600x600x300 | 1 | 254 |  | Area 2: OUT
INFINITI | Q45 | Q 45 | Y33 | 12/1988 | 12/2001 | 5x114,30 | 66,10 |  |  |  | M12x1,25 | 21 | MONACO HLT | 8½x20 | 20,00 | 8,50 | W01900203G1 | 1 | S | 20120711 | 20120810 | 5x114,30 |  | 40 | 81710564 | XL | DST20B | N |  |  |  |  | DK | YES |  |  | N | No Certificate | 1 | No car modifications required | Tyres have not been checked | AfterMarket OZ | MAX 950 KG | GRIGIO CORSA | All-Terrain | 8027529076929 | OZ | 17,51 |  |  | Serie XL - ext.diam.79 mm | 615x615x312 | 1 | 254 | bar: Area 1
INFINITI | Q45 | Q 45 | Y33 | 12/1988 | 12/2001 | 5x114,30 | 66,10 |  |  |  | M12x1,25 | 21 | SUPERTURISMO DAKAR | 8½x20 | 20,00 | 8,50 | W0187520219 | 1 |  |  |  | 5x114,30 |  | 40 | 81710214 | XL | D9 | N | LD14 | TÜV |  |  | DK | YES |  |  | T | Teilegutachten (PB+VB) | 1 | No car modifications required | Tyres have not been checked | AfterMarket OZ | MAX 815 KG | MATT RACE SILVER + BLACK LETTERING | All-Terrain | 8027529053494 | OZ | 15,80 |  |  | Serie XL - ext.diam.79 mm | 615x615x312 | 1 | 254 | bar: Area 1
INFINITI | Q45 | Q 45 | Y33 | 12/1988 | 12/2001 | 5x114,30 | 66,10 |  |  |  | M12x1,25 | 21 | SUPERTURISMO DAKAR | 8½x20 | 20,00 | 8,50 | W0187520246 | 1 |  |  |  | 5x114,30 |  | 40 | 81710214 | XL | D9 | N | LD14 | TÜV |  |  | DK | YES |  |  | T | Teilegutachten (PB+VB) | 1 | No car modifications required | Tyres have not been checked | AfterMarket OZ | MAX 815 KG | MATT GRAPHITE + SILVER LETTERING | All-Terrain | 8027529053418 | OZ | 15,80 |  |  | Serie XL - ext.diam.79 mm | 615x615x312 | 1 | 254 | bar: Area 1
INFINITI | Q45 | Q 45 | Y33 | 12/1988 | 12/2001 | 5x114,30 | 66,10 |  |  |  | M12x1,25 | 21 | MONACO HLT | 9½x20 | 20,00 | 9,50 | W01902202G1 | 1 | S | 20120711 | 20120810 | 5x114,30 |  | 40 | 81710564 | XL | DST20B | N |  |  |  |  | DK | YES | C0270 | REAR | N | No Certificate | 2 | Mods can be necessary to car | Tyres have not been checked | AfterMarket OZ | MAX 950 KG | GRIGIO CORSA | All-Terrain | 8027529077025 | OZ | 18,09 |  |  | Serie XL - ext.diam.79 mm | 615x615x312 | 1 | 254 | bar: Area 1
ISUZU | D-MAX | D-MAX | . | 01/2006 |  | 6x139,70 | 107,60 | [5 empty] | OFF-ROAD 6 | 7x17 | 17,00 | 7,00 | W01795001A64 | 1 |  |  |  | 6x139,70 |  | 10 |  |  | D70 |  |  |  | KBA |  | DK | YES |  |  | S | Strongness Certificate (PB) | 1 | No car modifications required |  | AfterMarket OZ | MAX 1100 KG | METAL TITANIUM | All-Terrain | 8027529049268 | OZ | 15,55 |  | 107,60 |  | 540x540x248 | 1 | 074-096 | bar: Area 1
ISUZU | D-MAX | D-MAX | . | 01/2006 |  | 6x139,70 | 107,60 | [5 empty] | OFF-ROAD 6 | 7x17 | 17,00 | 7,00 | W0179500164 | 1 | S | 20070919 | 20071019 | 6x139,70 |  | 10 |  |  | D70 |  |  |  | KBA |  | DK | YES |  |  | S | Strongness Certificate (PB) | 1 | No car modifications required |  | AfterMarket OZ | MAX 1100 KG | METAL TITANIUM | All-Terrain | 8027529005905 | OZ | 15,55 |  | 107,60 |  | 540x540x260 | 1 | 074-096 |  | Area 2: OUT
JAGUAR | S-TYPE | S-TYPE | CCX | 01/1999 | 01/2008 | 5x108 | 63,40 | 590 | 2037 | 60 | M12x1,50 | 19 | LOUNGE 10 | 7x16 | 16,00 | 7,00 | W8502920154 | 1 |  |  |  | 5x108 |  | 45 | 81710438 | L | DST20A | N |  |  | KBA |  | DK | YES | C0658 | NOT POSSIBLE FOR CARS WITH DISC-DIAMETER320MM | K | KBA (ABE+VB) | 2 | Mods can be necessary to car | 205/60 R16---T00005-225/55 R16----235/50 R16--- | AfterMarket OZ | MAX 650 KG | MATT BLACK + DIAMOND-CUT | X-Line | 8027529047530 | OZ | 10,96 |  |  | Serie L - ext.diam.75 mm | 511x511x249 | 1 | 147-219 | e11*98/14*0115*.. | bar: Area 1
JAGUAR | S-TYPE | S-TYPE | CCX | 01/1999 | 01/2008 | 5x108 | 63,40 | 590 | 2037 | 60 | M12x1,50 | 19 | LOUNGE 10 | 7x16 | 16,00 | 7,00 | W8502920175 | 1 |  |  |  | 5x108 |  | 45 | 81710438 | L | DST20A | N |  |  | KBA |  | DK | YES | C0658 | NOT POSSIBLE FOR CARS WITH DISC-DIAMETER320MM | K | KBA (ABE+VB) | 2 | Mods can be necessary to car | 205/60 R16---T00005-225/55 R16----235/50 R16--- | AfterMarket OZ | MAX 650 KG | METAL SILVER + DIAMOND CUT | X-Line | 8027529047547 | OZ | 10,96 |  |  | Serie L - ext.diam.75 mm | 511x511x249 | 1 | 147-219 | e11*98/14*0115*.. | bar: Area 1
JAGUAR | S-TYPE | S-TYPE | CCX | 01/1999 | 01/2008 | 5x108 | 63,40 | 590 | 2037 | 60 | M12x1,50 | 19 | X5B | 7x16 | 16,00 | 7,00 | W85066601N5 | 1 | S | 20121005 | 20121104 | 5x108 |  | 45 | 81710438 | L | DST20A | N |  |  |  |  | DK | YES | C0658 | NOT POSSIBLE FOR CARS WITH DISC-DIAMETER320MM | K | KBA (ABE+VB) | 2 | Mods can be necessary to car | 205/60 R16---T00005-225/55 R16----235/50 R16--- | AfterMarket OZ | MAX 650 KG | MATT GRAPHITE DIAMOND CUT | X-Line | 8027529079692 | OZ | 9,71 |  |  | Serie L - ext.diam.75 mm | 511x511x249 | 1 | 147-219 | e11*98/14*0115*.. | bar: Area 1
JAGUAR | S-TYPE | S-TYPE | CCX | 01/1999 | 01/2008 | 5x108 | 63,40 | 590 | 2037 | 60 | M12x1,50 | 19 | DAVID | 7½x16 | 16,00 | 7,50 | W01868201N5 | 1 |  |  |  | 5x108 |  | 45 | 81710438 | L | DST20A | N |  |  | KBA |  | DK | YES | C0658 | NOT POSSIBLE FOR CARS WITH DISC-DIAMETER320MM | K | KBA (ABE+VB) | 2 | Mods can be necessary to car | 205/60 R16----225/55 R16----235/55 R16--- | AfterMarket OZ | MAX 675 KG | MATT GRAPHITE DIAMOND CUT | Via Veneto | 8027529054781 | OZ | 8,11 |  |  | Serie L - ext.diam.75 mm | 480x480x261 | 1 | 147-219 | e11*98/14*0115*.. | bar: Area 1
JAGUAR | S-TYPE | S-TYPE | CCX | 01/1999 | 01/2008 | 5x108 | 63,40 | 590 | 2037 | 60 | M12x1,50 | 19 | EGO | 7½x16 | 16,00 | 7,50 | W8505020154 | 1 |  |  |  | 5x108 |  | 45 | 81710438 | L | DST20A | N |  |  | KBA |  | DK | YES | C0658 | NOT POSSIBLE FOR CARS WITH DISC-DIAMETER320MM | K | KBA (ABE+VB) | 2 | Mods can be necessary to car | 205/60 R16----225/55 R16----235/55 R16--- | AfterMarket OZ | MAX 690 KG | MATT BLACK + DIAMOND-CUT | X-Line | 8027529065725 | OZ | 10,21 |  |  | Serie L - ext.diam.75 mm | 511x511x261 | 1 | 147-219 | e11*98/14*0115*.. | bar: Area 1
JAGUAR | S-TYPE | S-TYPE | CCX | 01/1999 | 01/2008 | 5x108 | 63,40 | 590 | 2037 | 60 | M12x1,50 | 19 | ENVY | 7½x16 | 16,00 | 7,50 | W8504120168 | 1 |  |  |  | 5x108 |  | 45 | 81710438 | L | DST20A | N |  |  | KBA |  | DK | YES | C0658 | NOT POSSIBLE FOR CARS WITH DISC-DIAMETER320MM | K | KBA (ABE+VB) | 2 | Mods can be necessary to car | 205/60 R16----225/55 R16----235/55 R16--- | AfterMarket OZ | MAX 650 KG | MATT SILVER TECH DIAMOND CUT | X-Line | 8027529051018 | OZ | 10,21 |  |  | Serie L - ext.diam.75 mm | 511x511x261 | 1 | 147-219 | e11*98/14*0115*.. | bar: Area 1
JAGUAR | S-TYPE | S-TYPE | CCX | 01/1999 | 01/2008 | 5x108 | 63,40 | 590 | 2037 | 60 | M12x1,50 | 19 | EGO | 7½x17 | 17,00 | 7,50 | W8504920154 | 1 | S | 20110726 | 20110825 | 5x108 |  | 45 | 81710438 | L | DST20A | N |  |  | KBA |  | DK | YES |  |  | K | KBA (ABE+VB) | 2 | Mods can be necessary to car | 225/50 R17----225/50 R17 M+S----235/50 R17----235/50 R17 M+S----245/45 R17--- | AfterMarket OZ | MAX 690 KG | MATT BLACK + DIAMOND-CUT | X-Line | 8027529065640 | OZ | 11,06 |  |  | Serie L - ext.diam.75 mm | 542x542x261 | 1 | 147-219 | e11*98/14*0115*.. | bar: Area 1
JAGUAR | S-TYPE | S-TYPE | CCX | 01/1999 | 01/2008 | 5x108 | 63,40 | 590 | 2037 | 60 | M12x1,50 | 19 | ENVY | 7½x17 | 17,00 | 7,50 | W8504420168 | 1 |  |  |  | 5x108 |  | 45 | 81710438 | L | DST20A | N |  |  | KBA |  | DK | YES |  |  | K | KBA (ABE+VB) | 2 | Mods can be necessary to car | 225/50 R17----225/50 R17 M+S----235/50 R17----235/50 R17 M+S----245/45 R17--- | AfterMarket OZ | MAX 650 KG | MATT SILVER TECH DIAMOND CUT | X-Line | 8027529051070 | OZ | 11,06 |  |  | Serie L - ext.diam.75 mm | 542x542x261 | 1 | 147-219 | e11*98/14*0115*.. | bar: Area 1
JAGUAR | S-TYPE | S-TYPE | CCX | 01/1999 | 01/2008 | 5x108 | 63,40 | 590 | 2037 | 60 | M12x1,50 | 19 | LOUNGE 10 | 7½x17 | 17,00 | 7,50 | W8503020154 | 1 |  |  |  | 5x108 |  | 45 | 81710438 | L | DST20A | N |  |  | KBA |  | DK | YES |  |  | K | KBA (ABE+VB) | 2 | Mods can be necessary to car | 225/50 R17----225/50 R17 M+S----235/50 R17----235/50 R17 M+S----245/45 R17--- | AfterMarket OZ | MAX 650 KG | MATT BLACK + DIAMOND-CUT | X-Line | 8027529047639 | OZ | 11,06 |  |  | Serie L - ext.diam.75 mm | 542x542x261 | 1 | 147-219 | e11*98/14*0115*.. | bar: Area 1
JAGUAR | S-TYPE | S-TYPE | CCX | 01/1999 | 01/2008 | 5x108 | 63,40 | 590 | 2037 | 60 | M12x1,50 | 19 | LOUNGE 10 | 7½x17 | 17,00 | 7,50 | W8503020175 | 1 |  |  |  | 5x108 |  | 45 | 81710438 | L | DST20A | N |  |  | KBA |  | DK | YES |  |  | K | KBA (ABE+VB) | 2 | Mods can be necessary to car | 225/50 R17----225/50 R17 M+S----235/50 R17----235/50 R17 M+S----245/45 R17--- | AfterMarket OZ | MAX 650 KG | METAL SILVER + DIAMOND CUT | X-Line | 8027529047646 | OZ | 11,06 |  |  | Serie L - ext.diam.75 mm | 542x542x261 | 1 | 147-219 | e11*98/14*0115*.. | bar: Area 1
JAGUAR | S-TYPE | S-TYPE | CCX | 01/1999 | 01/2008 | 5x108 | 63,40 | 590 | 2037 | 60 | M12x1,50 | 19 | X5B | 7½x17 | 17,00 | 7,50 | W85068201N5 | 1 | S | 20121005 | 20121104 | 5x108 |  | 45 | 81710438 | L | DST20A | N |  |  |  |  | DK | YES |  |  | K | KBA (ABE+VB) | 2 | Mods can be necessary to car | 225/50 R17----225/50 R17 M+S----235/50 R17----235/50 R17 M+S----245/45 R17--- | AfterMarket OZ | MAX 690 KG | MATT GRAPHITE DIAMOND CUT | X-Line | 8027529079753 | OZ | 11,61 |  |  | Serie L - ext.diam.75 mm | 542x542x261 | 1 | 147-219 | e11*98/14*0115*.. | bar: Area 1
JAGUAR | S-TYPE | S-TYPE | CCX | 01/1999 | 01/2008 | 5x108 | 63,40 | 590 | 2037 | 60 | M12x1,50 | 19 | ITALIA 150 | 8x17 | 17,00 | 8,00 | W01890201R4 | 1 |  |  |  | 5x108 |  | 45 | 81710438 | L | DST20A | N |  |  | KBA |  | DK | YES |  |  | K | KBA (ABE+VB) | 2 | Mods can be necessary to car | 225/50 R17---TCOMBI-235/50 R17----245/45 R17----255/50 R17---TJA006 | AfterMarket OZ | MAX 700 KG | MATT RACE SILVER DIAMOND CUT | Racing | 8027529070132 | OZ | 12,16 |  |  | Serie L - ext.diam.75 mm | 540x540x274 | 1 | 147-219 | e11*98/14*0115*.. | bar: Area 1
JAGUAR | S-TYPE | S-TYPE | CCX | 01/1999 | 01/2008 | 5x108 | 63,40 | 590 | 2037 | 60 | M12x1,50 | 19 | ITALIA 150 | 8x17 | 17,00 | 8,00 | W0189020149 | 1 |  |  |  | 5x108 |  | 45 | 81710438 | L | DST20A | N |  |  | KBA |  | DK | YES |  |  | K | KBA (ABE+VB) | 2 | Mods can be necessary to car | 225/50 R17---TCOMBI-235/50 R17----245/45 R17----255/50 R17---TJA006 | AfterMarket OZ | MAX 700 KG | MATT DARK GRAPHITE DIAMOND CUT | Racing | 8027529070125 | OZ | 12,16 |  |  | Serie L - ext.diam.75 mm | 540x540x274 | 1 | 147-219 | e11*98/14*0115*.. | bar: Area 1
JAGUAR | S-TYPE | S-TYPE | CCX | 01/1999 | 01/2008 | 5x108 | 63,40 | 590 | 2037 | 60 | M12x1,50 | 19 | VITTORIA | 8x17 | 17,00 | 8,00 | W0188820173 | 1 |  |  |  | 5x108 |  | 45 | 81710438 | L | DST20A | N |  |  | KBA |  | DK | YES |  |  | K | KBA (ABE+VB) | 2 | Mods can be necessary to car | 225/50 R17---TCOMBI-235/50 R17----245/45 R17----255/50 R17---TJA006 | AfterMarket OZ | MAX 700 KG | MATT DARK GRAPHITE | Via Veneto | 8027529070965 | OZ | 11,24 |  |  | Serie L - ext.diam.75 mm | 540x540x274 | 1 | 147-219 | e11*98/14*0115*.. | bar: Area 1
JAGUAR | S-TYPE | S-TYPE | CCX | 01/1999 | 01/2008 | 5x108 | 63,40 | 590 | 2037 | 60 | M12x1,50 | 19 | FORMULA HLT | 7½x18 | 18,00 | 7,50 | W01903202G1 | 1 | S | 20121011 | 20121110 | 5x108 |  | 45 | 81710438 | L | DST20A | N | [5 empty] | YES |  |  | N | No Certificate | 1 | No car modifications required |  | AfterMarket OZ | MAX 610 KG | GRIGIO CORSA | I-Tech | 8027529081893 | OZ | 10,87 |  |  | Serie L - ext.diam.75 mm | 567x567x261 | 1 | 147-219 | e11*98/14*0115*.. | bar: Area 1
JAGUAR | S-TYPE | S-TYPE | CCX | 01/1999 | 01/2008 | 5x108 | 63,40 | 590 | 2037 | 60 | M12x1,50 | 19 | DAVID | 8x18 | 18,00 | 8,00 | W01863201N5 | 1 | S | 20100927 | 20101027 | 5x108 |  | 45 | 81710438 | L | DST20A | N |  | TÜV |  |  | DK | YES |  |  | T | Teilegutachten (PB+VB) | 2 | Mods can be necessary to car | 225/35 R18----235/40 R18----245/40 R18--- | AfterMarket OZ | MAX 690 KG | MATT GRAPHITE DIAMOND CUT | Via Veneto | 8027529054484 | OZ | 12,88 |  |  | Serie L - ext.diam.75 mm | 567x567x274 | 1 | 147-219 | e11*98/14*0115*.. | bar: Area 1
JAGUAR | S-TYPE | S-TYPE | CCX | 01/1999 | 01/2008 | 5x108 | 63,40 | 590 | 2037 | 60 | M12x1,50 | 19 | EGO | 8x18 | 18,00 | 8,00 | W8504720054 | 1 | S | 20110726 | 20110825 | 5x108 |  | 45 | 81710438 | L | DST20A | N |  |  | KBA |  | DK | YES |  |  | K | KBA (ABE+VB) | 2 | Mods can be necessary to car | 225/35 R18----235/40 R18----245/40 R18--- | AfterMarket OZ | MAX 730 KG | MATT BLACK + DIAMOND-CUT | X-Line | 8027529065473 | OZ | 13,96 |  |  | Serie L - ext.diam.75 mm | 568x568x274 | 1 | 147-219 | e11*98/14*0115*.. | bar: Area 1
JAGUAR | S-TYPE | S-TYPE | CCX | 01/1999 | 01/2008 | 5x108 | 63,40 | 590 | 2037 | 60 | M12x1,50 | 19 | ENVY | 8x18 | 18,00 | 8,00 | W8503920168 | 1 |  |  |  | 5x108 |  | 45 | 81710438 | L | DST20A | N |  | TÜV |  |  | DK | YES |  |  | T | Teilegutachten (PB+VB) | 2 | Mods can be necessary to car | 225/35 R18----235/40 R18----245/40 R18--- | AfterMarket OZ | MAX 690 KG | MATT SILVER TECH DIAMOND CUT | X-Line | 8027529049640 | OZ | 12,76 |  |  | Serie L - ext.diam.75 mm | 568x568x274 | 1 | 147-219 | e11*98/14*0115*.. | bar: Area 1
JAGUAR | S-TYPE | S-TYPE | CCX | 01/1999 | 01/2008 | 5x108 | 63,40 | 590 | 2037 | 60 | M12x1,50 | 19 | FORMULA HLT | 8x18 | 18,00 | 8,00 | W01892200G1 | 1 | S | 20121011 | 20121110 | 5x108 |  | 45 | 81710438 | L | DST20A | N |  |  |  |  | DK | YES |  |  | N | No Certificate | 2 | Mods can be necessary to car | 225/35 R18----235/40 R18----245/40 R18--- | AfterMarket OZ | MAX 630 KG | GRIGIO CORSA | I-Tech | 8027529081800 | OZ | 11,37 |  |  | Serie L - ext.diam.75 mm | 567x567x274 | 1 | 147-219 | e11*98/14*0115*.. | bar: Area 1
JAGUAR | S-TYPE | S-TYPE | CCX | 01/1999 | 01/2008 | 5x108 | 63,40 | 590 | 2037 | 60 | M12x1,50 | 19 | ITALIA 150 | 8x18 | 18,00 | 8,00 | W01884200R4 | 1 | S | 20110914 | 20111014 | 5x108 |  | 45 | 81710438 | L | DST20A | N |  | TÜV |  |  | DK | YES |  |  | T | Teilegutachten (PB+VB) | 2 | Mods can be necessary to car | 225/35 R18----235/40 R18----245/40 R18--- | AfterMarket OZ | MAX 700 KG | MATT RACE SILVER DIAMOND CUT | Racing | 8027529069365 | OZ | 12,27 |  |  | Serie L - ext.diam.75 mm | 567x567x274 | 1 | 147-219 | e11*98/14*0115*.. | bar: Area 1
JAGUAR | S-TYPE | S-TYPE | CCX | 01/1999 | 01/2008 | 5x108 | 63,40 | 590 | 2037 | 60 | M12x1,50 | 19 | ITALIA 150 | 8x18 | 18,00 | 8,00 | W0188420049 | 1 | S | 20110914 | 20111014 | 5x108 |  | 45 | 81710438 | L | DST20A | N |  | TÜV |  |  | DK | YES |  |  | T | Teilegutachten (PB+VB) | 2 | Mods can be necessary to car | 225/35 R18----235/40 R18----245/40 R18--- | AfterMarket OZ | MAX 700 KG | MATT DARK GRAPHITE DIAMOND CUT | Racing | 8027529069358 | OZ | 12,27 |  |  | Serie L - ext.diam.75 mm | 567x567x274 | 1 | 147-219 | e11*98/14*0115*.. | bar: Area 1
JAGUAR | S-TYPE | S-TYPE | CCX | 01/1999 | 01/2008 | 5x108 | 63,40 | 590 | 2037 | 60 | M12x1,50 | 19 | LOUNGE 10 | 8x18 | 18,00 | 8,00 | W8503120254 | 1 |  |  |  | 5x108 |  | 45 | 81710438 | L | DST20A | N |  | TÜV |  |  | DK | YES |  |  | T | Teilegutachten (PB+VB) | 2 | Mods can be necessary to car | 225/35 R18----235/40 R18----245/40 R18--- | AfterMarket OZ | MAX 690 KG | MATT BLACK + DIAMOND-CUT | X-Line | 8027529047776 | OZ | 13,96 |  |  | Serie L - ext.diam.75 mm | 568x568x274 | 1 | 147-219 | e11*98/14*0115*.. | bar: Area 1
JAGUAR | S-TYPE | S-TYPE | CCX | 01/1999 | 01/2008 | 5x108 | 63,40 | 590 | 2037 | 60 | M12x1,50 | 19 | LOUNGE 10 | 8x18 | 18,00 | 8,00 | W8503120275 | 1 |  |  |  | 5x108 |  | 45 | 81710438 | L | DST20A | N |  | TÜV |  |  | DK | YES |  |  | T | Teilegutachten (PB+VB) | 2 | Mods can be necessary to car | 225/35 R18----235/40 R18----245/40 R18--- | AfterMarket OZ | MAX 690 KG | METAL SILVER + DIAMOND CUT | X-Line | 8027529047783 | OZ | 13,96 |  |  | Serie L - ext.diam.75 mm | 568x568x274 | 1 | 147-219 | e11*98/14*0115*.. | bar: Area 1
JAGUAR | S-TYPE | S-TYPE | CCX | 01/1999 | 01/2008 | 5x108 | 63,40 | 590 | 2037 | 60 | M12x1,50 | 19 | QUARANTA | 8x18 | 18,00 | 8,00 | W01856202G2 | 1 | S | 20100928 | 20101028 | 5x108 |  | 45 | 81710081 | L | D27 | N |  | TÜV |  |  | DK | YES |  |  | T | Teilegutachten (PB+VB) | 2 | Mods can be necessary to car | 225/35 R18----235/40 R18----245/40 R18--- | AfterMarket OZ | MAX 680 KG | GRIGIO CORSA DIAMANTATO | Via Veneto | 8027529054408 | OZ | 12,56 |  |  | Serie L - ext.diam.75 mm | 570x570x280 | 1 | 147-219 | e11*98/14*0115*.. | bar: Area 1
JAGUAR | S-TYPE | S-TYPE | CCX | 01/1999 | 01/2008 | 5x108 | 63,40 | 590 | 2037 | 60 | M12x1,50 | 19 | SUPERTURISMO LM | 8x18 | 18,00 | 8,00 | W0185420319 | 1 |  |  |  | 5x108 |  | 45 | 81710081 | L | D27 | N | LD2 | TÜV |  |  | DK | YES |  |  | N | No Certificate | 2 | Mods can be necessary to car | 225/35 R18----235/40 R18----245/40 R18--- | AfterMarket OZ | MAX 680 KG | MATT RACE SILVER + BLACK LETTERING | Racing | 8027529043440 | OZ | 11,52 |  |  | Serie L - ext.diam.75 mm | 570x570x280 | 1 | 147-219 | e11*98/14*0115*.. | bar: Area 1
JAGUAR | S-TYPE | S-TYPE | CCX | 01/1999 | 01/2008 | 5x108 | 63,40 | 590 | 2037 | 60 | M12x1,50 | 19 | VERSILIA | 8x18 | 18,00 | 8,00 | W01815202N6 | 1 |  |  |  | 5x108 |  | 45 | 81710081 | L | D27 | N | LD2 | TÜV |  |  | DK | YES |  |  | T | Teilegutachten (PB+VB) | 2 | Mods can be necessary to car | 225/35 R18----235/40 R18----245/40 R18--- | AfterMarket OZ | MAX 740 KG | MATT RACE SILVER | All-Terrain | 8027529052213 | OZ | 14,77 |  |  | Serie L - ext.diam.75 mm | 570x570x280 | 1 | 147-219 | e11*98/14*0115*.. | bar: Area 1
JAGUAR | S-TYPE | S-TYPE | CCX | 01/1999 | 01/2008 | 5x108 | 63,40 | 590 | 2037 | 60 | M12x1,50 | 19 | VERSILIA | 8x18 | 18,00 | 8,00 | W0181520254 | 1 | S | 20080904 | 20081004 | 5x108 |  | 45 | 81710081 | L | D27 | N | LD2 | TÜV |  |  | DK | YES |  |  | T | Teilegutachten (PB+VB) | 2 | Mods can be necessary to car | 225/35 R18----235/40 R18----245/40 R18--- | AfterMarket OZ | MAX 740 KG | MATT BLACK + DIAMOND-CUT | All-Terrain | 8027529031195 | OZ | 14,74 |  |  | Serie L - ext.diam.75 mm | 570x570x280 | 1 | 147-219 | e11*98/14*0115*.. | bar: Area 1
JAGUAR | S-TYPE | S-TYPE | CCX | 01/1999 | 01/2008 | 5x108 | 63,40 | 590 | 2037 | 60 | M12x1,50 | 19 | VITTORIA | 8x18 | 18,00 | 8,00 | W0188520073 | 1 | S | 20110913 | 20111013 | 5x108 |  | 45 | 81710438 | L | DST20A | N |  | TÜV |  |  | DK | YES |  |  | T | Teilegutachten (PB+VB) | 2 | Mods can be necessary to car | 225/35 R18----235/40 R18----245/40 R18--- | AfterMarket OZ | MAX 700 KG | MATT DARK GRAPHITE | Via Veneto | 8027529069716 | OZ | 13,08 |  |  | Serie L - ext.diam.75 mm | 567x567x274 | 1 | 147-219 | e11*98/14*0115*.. | bar: Area 1
JAGUAR | S-TYPE | S-TYPE | CCX | 01/1999 | 01/2008 | 5x108 | 63,40 | 590 | 2037 | 60 | M12x1,50 | 19 | X5B | 8x18 | 18,00 | 8,00 | W85064200N5 | 1 |  |  |  | 5x108 |  | 45 | 81710438 | L | DST20A | N |  |  | KBA |  | DK | YES |  |  | K | KBA (ABE+VB) | 2 | Mods can be necessary to car | 225/35 R18----235/40 R18----245/40 R18--- | AfterMarket OZ | MAX 730 KG | MATT GRAPHITE DIAMOND CUT | X-Line | 8027529077988 | OZ | 13,52 |  |  | Serie L - ext.diam.75 mm | 568x568x274 | 1 | 147-219 | e11*98/14*0115*.. | bar: Area 1
JAGUAR | S-TYPE | S-TYPE | CCX | 01/1999 | 01/2008 | 5x108 | 63,40 | 590 | 2037 | 60 | M12x1,50 | 19 | DAVID | 8x19 | 19,00 | 8,00 | W01870201N5 | 1 |  |  |  | 5x108 |  | 45 | 81710438 | L | DST20A | N |  | TÜV |  |  | DK | YES |  |  | T | Teilegutachten (PB+VB) | 2 | Mods can be necessary to car | 235/35 R19----245/35 R19--- | AfterMarket OZ | MAX 690 KG | MATT GRAPHITE DIAMOND CUT | Via Veneto | 8027529053425 | OZ | 13,97 |  |  | Serie L - ext.diam.75 mm | 592x592x274 | 1 | 147-219 | e11*98/14*0115*.. | bar: Area 1
JAGUAR | S-TYPE | S-TYPE | CCX | 01/1999 | 01/2008 | 5x108 | 63,40 | 590 | 2037 | 60 | M12x1,50 | 19 | ENERGY | 8x19 | 19,00 | 8,00 | W8503420054 | 1 |  |  |  | 5x108 |  | 45 | 81710081 | L | D27 | N | LD2 | TÜV |  |  | DK | YES |  |  | T | Teilegutachten (PB+VB) | 2 | Mods can be necessary to car | 235/35 R19----245/35 R19--- | AfterMarket OZ | MAX 690 KG | MATT BLACK + DIAMOND-CUT | X-Line | 8027529045826 | OZ | 14,30 |  |  | Serie L - ext.diam.75 mm | 593x593x274 | 1 | 147-219 | e11*98/14*0115*.. | bar: Area 1
JAGUAR | S-TYPE | S-TYPE | CCX | 01/1999 | 01/2008 | 5x108 | 63,40 | 590 | 2037 | 60 | M12x1,50 | 19 | ITALIA 150 | 8x19 | 19,00 | 8,00 | W01889201R4 | 1 |  |  |  | 5x108 |  | 45 | 81710438 | L | DST20A | N |  | TÜV |  |  | DK | YES |  |  | T | Teilegutachten (PB+VB) | 2 | Mods can be necessary to car | 235/35 R19----245/35 R19--- | AfterMarket OZ | MAX 700 KG | MATT RACE SILVER DIAMOND CUT | Racing | 8027529070309 | OZ | 13,36 |  |  | Serie L - ext.diam.75 mm | 592x592x274 | 1 | 147-219 | e11*98/14*0115*.. | bar: Area 1
JAGUAR | S-TYPE | S-TYPE | CCX | 01/1999 | 01/2008 | 5x108 | 63,40 | 590 | 2037 | 60 | M12x1,50 | 19 | ITALIA 150 | 8x19 | 19,00 | 8,00 | W0188920149 | 1 |  |  |  | 5x108 |  | 45 | 81710438 | L | DST20A | N |  | TÜV |  |  | DK | YES |  |  | T | Teilegutachten (PB+VB) | 2 | Mods can be necessary to car | 235/35 R19----245/35 R19--- | AfterMarket OZ | MAX 700 KG | MATT DARK GRAPHITE DIAMOND CUT | Racing | 8027529070293 | OZ | 13,36 |  |  | Serie L - ext.diam.75 mm | 592x592x274 | 1 | 147-219 | e11*98/14*0115*.. | bar: Area 1
JAGUAR | S-TYPE | S-TYPE | CCX | 01/1999 | 01/2008 | 5x108 | 63,40 | 590 | 2037 | 60 | M12x1,50 | 19 | LOUNGE 10 | 8x19 | 19,00 | 8,00 | W8505520054 | 1 | S | 20110726 | 20110825 | 5x108 |  | 45 | 81710438 | L | DST20A | N |  | TÜV |  |  | DK | YES |  |  | T | Teilegutachten (PB+VB) | 2 | Mods can be necessary to car | 235/35 R19----245/35 R19--- | AfterMarket OZ | MAX 700 KG | MATT BLACK + DIAMOND-CUT | X-Line | 8027529065992 | OZ | 14,31 |  |  | Serie L - ext.diam.75 mm | 593x593x274 | 1 | 147-219 | e11*98/14*0115*.. | bar: Area 1
JAGUAR | S-TYPE | S-TYPE | CCX | 01/1999 | 01/2008 | 5x108 | 63,40 | 590 | 2037 | 60 | M12x1,50 | 19 | LOUNGE 10 | 8x19 | 19,00 | 8,00 | W8505520075 | 1 | S | 20110726 | 20110825 | 5x108 |  | 45 | 81710438 | L | DST20A | N |  | TÜV |  |  | DK | YES |  |  | T | Teilegutachten (PB+VB) | 2 | Mods can be necessary to car | 235/35 R19----245/35 R19--- | AfterMarket OZ | MAX 700 KG | METAL SILVER + DIAMOND CUT | X-Line | 8027529066005 | OZ | 14,31 |  |  | Serie L - ext.diam.75 mm | 593x593x274 | 1 | 147-219 | e11*98/14*0115*.. | bar: Area 1
JAGUAR | S-TYPE | S-TYPE | CCX | 01/1999 | 01/2008 | 5x108 | 63,40 | 590 | 2037 | 60 | M12x1,50 | 19 | VERSILIA | 8x19 | 19,00 | 8,00 | W01840200N6 | 1 |  |  |  | 5x108 |  | 45 | 81710081 | L | D27 | N | LD2 | TÜV |  |  | DK | YES |  |  | T | Teilegutachten (PB+VB) | 2 | Mods can be necessary to car | 235/35 R19----245/35 R19--- | AfterMarket OZ | MAX 735 KG | MATT RACE SILVER | All-Terrain | 8027529052275 | OZ | 15,92 |  |  | Serie L - ext.diam.75 mm | 600x600x300 | 1 | 147-219 | e11*98/14*0115*.. | bar: Area 1
JAGUAR | S-TYPE | S-TYPE | CCX | 01/1999 | 01/2008 | 5x108 | 63,40 | 590 | 2037 | 60 | M12x1,50 | 19 | VERSILIA | 8x19 | 19,00 | 8,00 | W0184020054 | 1 | S | 20090511 | 20090610 | 5x108 |  | 45 | 81710081 | L | D27 | N | LD2 | TÜV |  |  | DK | YES |  |  | T | Teilegutachten (PB+VB) | 2 | Mods can be necessary to car | 235/35 R19----245/35 R19--- | AfterMarket OZ | MAX 735 KG | MATT BLACK + DIAMOND-CUT | All-Terrain | 8027529039351 | OZ | 15,92 |  |  | Serie L - ext.diam.75 mm | 600x600x300 | 1 | 147-219 | e11*98/14*0115*.. | bar: Area 1
JAGUAR | S-TYPE | S-TYPE | CCX | 01/1999 | 01/2008 | 5x108 | 63,40 | 590 | 2037 | 60 | M12x1,50 | 19 | X5B | 8x19 | 19,00 | 8,00 | W85069200N5 | 1 | S | 20121005 | 20121104 | 5x108 |  | 45 | 81710438 | L | DST20A | N |  |  |  |  | DK | YES |  |  | T | Teilegutachten (PB+VB) | 2 | Mods can be necessary to car | 235/35 R19----245/35 R19--- | AfterMarket OZ | MAX 730 KG | MATT GRAPHITE DIAMOND CUT | X-Line | 8027529079821 | OZ | 13,61 |  |  | Serie L - ext.diam.75 mm | 593x593x274 | 1 | 147-219 | e11*98/14*0115*.. | bar: Area 1
JAGUAR | S-TYPE | S-TYPE | CCX | 01/1999 | 01/2008 | 5x108 | 63,40 | 590 | 2037 | 60 | M12x1,50 | 19 | EGO | 8½x19 | 19,00 | 8,50 | W8504820154 | 1 | S | 20110726 | 20110825 | 5x108 |  | 45 | 81710438 | L | DST20A | N |  | TÜV |  |  | DK | YES |  |  | T | Teilegutachten (PB+VB) | 2 | Mods can be necessary to car | 235/35 R19----245/35 R19--- | AfterMarket OZ | MAX 750 KG | MATT BLACK + DIAMOND-CUT | X-Line | 8027529065541 | OZ | 14,31 |  |  | Serie L - ext.diam.75 mm | 593x593x287 | 1 | 147-219 | e11*98/14*0115*.. | bar: Area 1
JAGUAR | S-TYPE | S-TYPE | CCX | 01/1999 | 01/2008 | 5x108 | 63,40 | 590 | 2037 | 60 | M12x1,50 | 19 | QUARANTA | 8½x19 | 19,00 | 8,50 | W01857200G2 | 1 |  |  |  | 5x108 |  | 45 | 81710081 | L | D27 | N |  | TÜV |  |  | DK | YES |  |  | T | Teilegutachten (PB+VB) | 2 | Mods can be necessary to car | 235/35 R19----245/35 R19--- | AfterMarket OZ | MAX 690 KG | GRIGIO CORSA DIAMANTATO | Via Veneto | 8027529055467 | OZ | 13,71 |  |  | Serie L - ext.diam.75 mm | 570x570x280 | 1 | 147-219 | e11*98/14*0115*.. | bar: Area 1
JAGUAR | S-TYPE | S-TYPE | CCX | 01/1999 | 01/2008 | 5x108 | 63,40 | 590 | 2037 | 60 | M12x1,50 | 19 | SUPERTURISMO LM | 8½x19 | 19,00 | 8,50 | W0185220019 | 1 |  |  |  | 5x108 |  | 45 | 81710081 | L | D27 | N | LD2 | TÜV |  |  | DK | YES |  |  | T | Teilegutachten (PB+VB) | 2 | Mods can be necessary to car | 235/35 R19----245/35 R19--- | AfterMarket OZ | MAX 650 KG | MATT RACE SILVER + BLACK LETTERING | Racing | 8027529043587 | OZ | 12,98 |  |  | Serie L - ext.diam.75 mm | 570x570x280 | 1 | 147-219 | e11*98/14*0115*.. | bar: Area 1
JAGUAR | S-TYPE | S-TYPE | CCX | 01/1999 | 01/2008 | 5x108 | 63,40 | 590 | 2037 | 60 | M12x1,50 | 19 | SUPERTURISMO LM | 8½x19 | 19,00 | 8,50 | W0185220046 | 1 |  |  |  | 5x108 |  | 45 | 81710081 | L | D27 | N | LD2 | TÜV |  |  | DK | YES |  |  | T | Teilegutachten (PB+VB) | 2 | Mods can be necessary to car | 235/35 R19----245/35 R19--- | AfterMarket OZ | MAX 650 KG | MATT GRAPHITE + SILVER LETTERING | Racing | 8027529053678 | OZ | 12,98 |  |  | Serie L - ext.diam.75 mm | 592x592x286 | 1 | 147-219 | e11*98/14*0115*.. | bar: Area 1
JAGUAR | S-TYPE | S-TYPE | CCX | 01/1999 | 01/2008 | 5x108 | 63,40 | 590 | 2037 | 60 | M12x1,50 | 19 | ULTRALEGGERA HLT | 8½x19 | 19,00 | 8,50 | W01803204N6 | 3 | S | 20110912 | 20111012 | 5x108 |  | 45 | 81710081 | L | D27 | N | LD2 | TÜV |  |  | DK | YES |  |  | T | Teilegutachten (PB+VB) | 2 | Mods can be necessary to car | 235/35 R19----245/35 R19--- | AfterMarket OZ | MAX 650 KG | MATT RACE SILVER | I-Tech | 8027529068054 | OZ | 11,59 |  |  | Serie L - ext.diam.75 mm | 592x592x286 | 1 | 147-219 | e11*98/14*0115*.. | bar: Area 1
JAGUAR | S-TYPE | S-TYPE | CCX | 01/1999 | 01/2008 | 5x108 | 63,40 | 590 | 2037 | 60 | M12x1,50 | 19 | ULTRALEGGERA HLT | 8½x19 | 19,00 | 8,50 | W01803204P3 | 3 | S | 20121203 | 20130102 | 5x108 |  | 45 | 81710081 | L | D27 | N | LD2 | TÜV |  |  | DK | YES |  |  | T | Teilegutachten (PB+VB) | 2 | Mods can be necessary to car | 235/35 R19----245/35 R19--- | AfterMarket OZ | MAX 650 KG | ACID GREEN | I-Tech | 8027529083903 | OZ | 11,59 |  |  | Serie L - ext.diam.75 mm | 592x592x286 | 1 | 147-219 | e11*98/14*0115*.. | bar: Area 1
JAGUAR | S-TYPE | S-TYPE | CCX | 01/1999 | 01/2008 | 5x108 | 63,40 | 590 | 2037 | 60 | M12x1,50 | 19 | ULTRALEGGERA HLT | 8½x19 | 19,00 | 8,50 | W0180320422 | 3 | S | 20110912 | 20111012 | 5x108 |  | 45 | 81710081 | L | D27 | N | LD2 | TÜV |  |  | DK | YES |  |  | T | Teilegutachten (PB+VB) | 2 | Mods can be necessary to car | 235/35 R19----245/35 R19--- | AfterMarket OZ | MAX 650 KG | MATT GRAPHIT SILVER | I-Tech | 8027529068047 | OZ | 11,59 |  |  | Serie L - ext.diam.75 mm | 592x592x286 | 1 | 147-219 | e11*98/14*0115*.. | bar: Area 1
JAGUAR | S-TYPE | S-TYPE | CCX | 01/1999 | 01/2008 | 5x108 | 63,40 | 590 | 2037 | 60 | M12x1,50 | 19 | ULTRALEGGERA HLT | 8½x19 | 19,00 | 8,50 | W0180320430 | 3 | S | 20110912 | 20111012 | 5x108 |  | 45 | 81710081 | L | D27 | N | LD2 | TÜV |  |  | DK | YES |  |  | T | Teilegutachten (PB+VB) | 2 | Mods can be necessary to car | 235/35 R19----245/35 R19--- | AfterMarket OZ | MAX 650 KG | WHITE | I-Tech | 8027529068016 | OZ | 11,59 |  |  | Serie L - ext.diam.75 mm | 592x592x286 | 1 | 147-219 | e11*98/14*0115*.. | bar: Area 1
JAGUAR | S-TYPE | S-TYPE | CCX | 01/1999 | 01/2008 | 5x108 | 63,40 | 590 | 2037 | 60 | M12x1,50 | 19 | ULTRALEGGERA HLT | 8½x19 | 19,00 | 8,50 | W0180320453 | 1 | S | 20100406 | 20100506 | 5x108 |  | 45 | 81710081 | L | D27 | N | LD2 | TÜV |  |  | DK | YES |  |  | T | Teilegutachten (PB+VB) | 2 | Mods can be necessary to car | 235/35 R19----245/35 R19--- | AfterMarket OZ | MAX 650 KG | MATT BLACK | I-Tech | 8027529049466 | OZ | 11,59 |  |  | Serie L - ext.diam.75 mm | 600x600x300 | 1 | 147-219 | e11*98/14*0115*.. | bar: Area 1
JAGUAR | S-TYPE | S-TYPE | CCX | 01/1999 | 01/2008 | 5x108 | 63,40 | 590 | 2037 | 60 | M12x1,50 | 19 | ULTRALEGGERA HLT | 8½x19 | 19,00 | 8,50 | W0180320461 | 1 | S | 20080509 | 20080608 | 5x108 |  | 45 | 81710081 | L | D27 | N | LD2 | TÜV |  |  | DK | YES |  |  | T | Teilegutachten (PB+VB) | 2 | Mods can be necessary to car | 235/35 R19----245/35 R19--- | AfterMarket OZ | MAX 650 KG | CHRYSTAL TITANIUM | I-Tech | 8027529006391 | OZ | 11,59 |  |  | Serie L - ext.diam.75 mm | 600x600x300 | 1 | 147-219 | e11*98/14*0115*.. | Area 2: OUT
JAGUAR | S-TYPE | S-TYPE | CCX | 01/1999 | 01/2008 | 5x108 | 63,40 | 590 | 2037 | 60 | M12x1,50 | 19 | ULTRALEGGERA HLT | 8½x19 | 19,00 | 8,50 | W0180320471 | 3 | S | 20110912 | 20111012 | 5x108 |  | 45 | 81710081 | L | D27 | N | LD2 | TÜV |  |  | DK | YES |  |  | T | Teilegutachten (PB+VB) | 2 | Mods can be necessary to car | 235/35 R19----245/35 R19--- | AfterMarket OZ | MAX 650 KG | ORANGE | I-Tech | 8027529068023 | OZ | 11,59 |  |  | Serie L - ext.diam.75 mm | 592x592x286 | 1 | 147-219 | e11*98/14*0115*.. | bar: Area 1
JAGUAR | S-TYPE | S-TYPE | CCX | 01/1999 | 01/2008 | 5x108 | 63,40 | 590 | 2037 | 60 | M12x1,50 | 19 | ULTRALEGGERA HLT | 8½x19 | 19,00 | 8,50 | W0180320476 | 3 | S | 20110912 | 20111012 | 5x108 |  | 45 | 81710081 | L | D27 | N | LD2 | TÜV |  |  | DK | YES |  |  | T | Teilegutachten (PB+VB) | 2 | Mods can be necessary to car | 235/35 R19----245/35 R19--- | AfterMarket OZ | MAX 650 KG | RACE GOLD | I-Tech | 8027529068030 | OZ | 11,59 |  |  | Serie L - ext.diam.75 mm | 592x592x286 | 1 | 147-219 | e11*98/14*0115*.. | bar: Area 1
JAGUAR | S-TYPE | S-TYPE | CCX | 01/1999 | 01/2008 | 5x108 | 63,40 | 590 | 2037 | 60 | M12x1,50 | 19 | ULTRALEGGERA HLT | 8½x19 | 19,00 | 8,50 | W0180320484 | 3 | S | 20110913 | 20111013 | 5x108 |  | 45 | 81710081 | L | D27 | N | LD2 | TÜV |  |  | DK | YES |  |  | T | Teilegutachten (PB+VB) | 2 | Mods can be necessary to car | 235/35 R19----245/35 R19--- | AfterMarket OZ | MAX 650 KG | RED | I-Tech | 8027529069266 | OZ | 11,59 |  |  | Serie L - ext.diam.75 mm | 592x592x286 | 1 | 147-219 | e11*98/14*0115*.. | bar: Area 1
JAGUAR | X-TYPE | X-TYPE | CF1 | 03/2001 | 12/2009 | 5x108 | 63,40 | 585 | 1945 | 52,50 | M12x1,50 | 19 | LOUNGE 10 | 7x16 | 16,00 | 7,00 | W8502920154 | 1 |  |  |  | 5x108 |  | 45 | 81710438 | L | DST20A | N |  |  | KBA |  | DK | YES |  |  | K | KBA (ABE+VB) | 2 | Mods can be necessary to car | 205/55 R16---TCOMBI-215/50 R16----225/45 R16----225/50 R16---TCOMBI | AfterMarket OZ | MAX 650 KG | MATT BLACK + DIAMOND-CUT | X-Line | 8027529047530 | OZ | 10,96 |  |  | Serie L - ext.diam.75 mm | 511x511x249 | 1 | 096-170 | e11*98/14*0176*00 | bar: Area 1
JAGUAR | X-TYPE | X-TYPE | CF1 | 03/2001 | 12/2009 | 5x108 | 63,40 | 585 | 1945 | 52,50 | M12x1,50 | 19 | LOUNGE 10 | 7x16 | 16,00 | 7,00 | W8502920175 | 1 |  |  |  | 5x108 |  | 45 | 81710438 | L | DST20A | N |  |  | KBA |  | DK | YES |  |  | K | KBA (ABE+VB) | 2 | Mods can be necessary to car | 205/55 R16---TCOMBI-215/50 R16----225/45 R16----225/50 R16---TCOMBI | AfterMarket OZ | MAX 650 KG | METAL SILVER + DIAMOND CUT | X-Line | 8027529047547 | OZ | 10,96 |  |  | Serie L - ext.diam.75 mm | 511x511x249 | 1 | 096-170 | e11*98/14*0176*00 | bar: Area 1
JAGUAR | X-TYPE | X-TYPE | CF1 | 03/2001 | 12/2009 | 5x108 | 63,40 | 585 | 1945 | 52,50 | M12x1,50 | 19 | SUPERTURISMO GT | 7x16 | 16,00 | 7,00 | W01895351P5 | 1 |  |  |  | 5x108 |  | 40 | 81710081 | L | D27 | N | LD2 |  | KBA |  | DK | YES |  |  | K | KBA (ABE+VB) | 2 | Mods can be necessary to car | 205/55 R16---TCOMBI-215/50 R16----225/45 R16----225/50 R16---TCOMBI | AfterMarket OZ | MAX 650 KG | GRIGIO CORSA+BLACK LETTERING | Racing | 8027529080384 | OZ | 10,17 |  |  | Serie L - ext.diam.75 mm | 480x480x248 | 1 | 096-170 | e11*98/14*0176*00 | bar: Area 1
JAGUAR | X-TYPE | X-TYPE | CF1 | 03/2001 | 12/2009 | 5x108 | 63,40 | 585 | 1945 | 52,50 | M12x1,50 | 19 | X5B | 7x16 | 16,00 | 7,00 | W85066601N5 | 1 | S | 20121005 | 20121104 | 5x108 |  | 45 | 81710438 | L | DST20A | N |  |  |  |  | DK | YES |  |  | K | KBA (ABE+VB) | 2 | Mods can be necessary to car | 205/55 R16---TCOMBI-215/50 R16----225/45 R16----225/50 R16---TCOMBI | AfterMarket OZ | MAX 650 KG | MATT GRAPHITE DIAMOND CUT | X-Line | 8027529079692 | OZ | 9,71 |  |  | Serie L - ext.diam.75 mm | 511x511x249 | 1 | 096-170 | e11*98/14*0176*00 | bar: Area 1
JAGUAR | X-TYPE | X-TYPE | CF1 | 03/2001 | 12/2009 | 5x108 | 63,40 | 585 | 1945 | 52,50 | M12x1,50 | 19 | ADRENALINA | 7½x16 | 16,00 | 7,50 | W8501220154 | 1 | S | 20080904 | 20081004 | 5x108 |  | 40 | 81710081 | L | D27 | N | LD2 |  | KBA |  | DK | YES |  |  | K | KBA (ABE+VB) | 2 | Mods can be necessary to car | 205/55 R16---TJA002-215/50 R16----225/45 R16----225/50 R16---TJA002 | AfterMarket OZ | MAX 650 KG | MATT BLACK + DIAMOND-CUT | X-Line | 8027529034547 | OZ | 10,30 |  |  | Serie L - ext.diam.75 mm | 511x511x261 | 1 | 096-170 | e11*98/14*0176*00 | bar: Area 1
JAGUAR | X-TYPE | X-TYPE | CF1 | 03/2001 | 12/2009 | 5x108 | 63,40 | 585 | 1945 | 52,50 | M12x1,50 | 19 | DAVID | 7½x16 | 16,00 | 7,50 | W01868201N5 | 1 |  |  |  | 5x108 |  | 45 | 81710438 | L | DST20A | N |  |  | KBA |  | DK | YES |  |  | K | KBA (ABE+VB) | 2 | Mods can be necessary to car | 205/55 R16---TJA002-215/50 R16----225/45 R16----225/50 R16---TJA002 | AfterMarket OZ | MAX 675 KG | MATT GRAPHITE DIAMOND CUT | Via Veneto | 8027529054781 | OZ | 8,11 |  |  | Serie L - ext.diam.75 mm | 480x480x261 | 1 | 096-170 | e11*98/14*0176*00 | bar: Area 1
JAGUAR | X-TYPE | X-TYPE | CF1 | 03/2001 | 12/2009 | 5x108 | 63,40 | 585 | 1945 | 52,50 | M12x1,50 | 19 | EGO | 7½x16 | 16,00 | 7,50 | W8505020154 | 1 | S | 20110726 | 20110825 | 5x108 |  | 45 | 81710438 | L | DST20A | N |  |  | KBA |  | DK | YES |  |  | K | KBA (ABE+VB) | 2 | Mods can be necessary to car | 205/55 R16---TJA002-215/50 R16----225/45 R16----225/50 R16---TJA002 | AfterMarket OZ | MAX 690 KG | MATT BLACK + DIAMOND-CUT | X-Line | 8027529065725 | OZ | 10,21 |  |  | Serie L - ext.diam.75 mm | 511x511x261 | 1 | 096-170 | e11*98/14*0176*00 | bar: Area 1
JAGUAR | X-TYPE | X-TYPE | CF1 | 03/2001 | 12/2009 | 5x108 | 63,40 | 585 | 1945 | 52,50 | M12x1,50 | 19 | ENERGY | 7½x16 | 16,00 | 7,50 | W8503320154 | 1 |  |  |  | 5x108 |  | 40 | 81710081 | L | D27 | N | LD2 |  | KBA |  | DK | YES |  |  | K | KBA (ABE+VB) | 2 | Mods can be necessary to car | 205/55 R16---TJA002-215/50 R16----225/45 R16----225/50 R16---TJA002 | AfterMarket OZ | MAX 690 KG | MATT BLACK + DIAMOND-CUT | X-Line | 8027529045789 | OZ | 10,40 |  |  | Serie L - ext.diam.75 mm | 511x511x261 | 1 | 096-170 | e11*98/14*0176*00 | bar: Area 1
JAGUAR | X-TYPE | X-TYPE | CF1 | 03/2001 | 12/2009 | 5x108 | 63,40 | 585 | 1945 | 52,50 | M12x1,50 | 19 | ENVY | 7½x16 | 16,00 | 7,50 | W8504120168 | 1 |  |  |  | 5x108 |  | 45 | 81710438 | L | DST20A | N |  |  | KBA |  | DK | YES |  |  | K | KBA (ABE+VB) | 2 | Mods can be necessary to car | 205/55 R16---TJA002-215/50 R16----225/45 R16----225/50 R16---TJA002 | AfterMarket OZ | MAX 650 KG | MATT SILVER TECH DIAMOND CUT | X-Line | 8027529051018 | OZ | 10,21 |  |  | Serie L - ext.diam.75 mm | 511x511x261 | 1 | 096-170 | e11*98/14*0176*00 | bar: Area 1
JAGUAR | X-TYPE | X-TYPE | CF1 | 03/2001 | 12/2009 | 5x108 | 63,40 | 585 | 1945 | 52,50 | M12x1,50 | 19 | DAVID | 7½x17 | 17,00 | 7,50 | W01871201N5 | 1 |  |  |  | 5x108 |  | 40 | 81710438 | L | DST20A | N |  |  |  |  | DK | YES |  |  | K | KBA (ABE+VB) | 2 | Mods can be necessary to car | 205/50 R17---TCOMBI-215/45 R17---TCOMBI-225/45 R17---TCOMBI | AfterMarket OZ | MAX 650 KG | MATT GRAPHITE DIAMOND CUT | Via Veneto | 8027529053531 | OZ | 11,81 |  |  | Serie L - ext.diam.75 mm | 540x540x261 | 1 | 096-170 | e11*98/14*0176*00 | bar: Area 1
JAGUAR | X-TYPE | X-TYPE | CF1 | 03/2001 | 12/2009 | 5x108 | 63,40 | 585 | 1945 | 52,50 | M12x1,50 | 19 | EGO | 7½x17 | 17,00 | 7,50 | W8504920154 | 1 | S | 20110726 | 20110825 | 5x108 |  | 45 | 81710438 | L | DST20A | N |  |  | KBA |  | DK | YES |  |  | K | KBA (ABE+VB) | 2 | Mods can be necessary to car | 205/50 R17---TCOMBI-215/45 R17---TCOMBI-225/45 R17---TCOMBI | AfterMarket OZ | MAX 690 KG | MATT BLACK + DIAMOND-CUT | X-Line | 8027529065640 | OZ | 11,06 |  |  | Serie L - ext.diam.75 mm | 542x542x261 | 1 | 096-170 | e11*98/14*0176*00 | bar: Area 1
JAGUAR | X-TYPE | X-TYPE | CF1 | 03/2001 | 12/2009 | 5x108 | 63,40 | 585 | 1945 | 52,50 | M12x1,50 | 19 | ENVY | 7½x17 | 17,00 | 7,50 | W8504420168 | 1 |  |  |  | 5x108 |  | 45 | 81710438 | L | DST20A | N |  |  | KBA |  | DK | YES |  |  | K | KBA (ABE+VB) | 2 | Mods can be necessary to car | 205/50 R17---TCOMBI-215/45 R17---TCOMBI-225/45 R17---TCOMBI | AfterMarket OZ | MAX 650 KG | MATT SILVER TECH DIAMOND CUT | X-Line | 8027529051070 | OZ | 11,06 |  |  | Serie L - ext.diam.75 mm | 542x542x261 | 1 | 096-170 | e11*98/14*0176*00 | bar: Area 1
JAGUAR | X-TYPE | X-TYPE | CF1 | 03/2001 | 12/2009 | 5x108 | 63,40 | 585 | 1945 | 52,50 | M12x1,50 | 19 | LOUNGE 10 | 7½x17 | 17,00 | 7,50 | W8503020154 | 1 |  |  |  | 5x108 |  | 45 | 81710438 | L | DST20A | N |  |  | KBA |  | DK | YES |  |  | K | KBA (ABE+VB) | 2 | Mods can be necessary to car | 205/50 R17---TCOMBI-215/45 R17---TCOMBI-225/45 R17---TCOMBI | AfterMarket OZ | MAX 650 KG | MATT BLACK + DIAMOND-CUT | X-Line | 8027529047639 | OZ | 11,06 |  |  | Serie L - ext.diam.75 mm | 542x542x261 | 1 | 096-170 | e11*98/14*0176*00 | bar: Area 1
JAGUAR | X-TYPE | X-TYPE | CF1 | 03/2001 | 12/2009 | 5x108 | 63,40 | 585 | 1945 | 52,50 | M12x1,50 | 19 | LOUNGE 10 | 7½x17 | 17,00 | 7,50 | W8503020175 | 1 |  |  |  | 5x108 |  | 45 | 81710438 | L | DST20A | N |  |  | KBA |  | DK | YES |  |  | K | KBA (ABE+VB) | 2 | Mods can be necessary to car | 205/50 R17---TCOMBI-215/45 R17---TCOMBI-225/45 R17---TCOMBI | AfterMarket OZ | MAX 650 KG | METAL SILVER + DIAMOND CUT | X-Line | 8027529047646 | OZ | 11,06 |  |  | Serie L - ext.diam.75 mm | 542x542x261 | 1 | 096-170 | e11*98/14*0176*00 | bar: Area 1
JAGUAR | X-TYPE | X-TYPE | CF1 | 03/2001 | 12/2009 | 5x108 | 63,40 | 585 | 1945 | 52,50 | M12x1,50 | 19 | QUARANTA | 7½x17 | 17,00 | 7,50 | W01867201G2 | 1 |  |  |  | 5x108 |  | 40 | 81710081 | L | D27 | N |  |  | KBA |  | DK | YES |  |  | K | KBA (ABE+VB) | 2 | Mods can be necessary to car | 205/50 R17---TCOMBI-215/45 R17---TCOMBI-225/45 R17---TCOMBI | AfterMarket OZ | MAX 650 KG | GRIGIO CORSA DIAMANTATO | Via Veneto | 8027529054729 | OZ | 11,58 |  |  | Serie L - ext.diam.75 mm | 540x540x261 | 1 | 096-170 | e11*98/14*0176*00 | bar: Area 1
JAGUAR | X-TYPE | X-TYPE | CF1 | 03/2001 | 12/2009 | 5x108 | 63,40 | 585 | 1945 | 52,50 | M12x1,50 | 19 | SUPERTURISMO GT | 7½x17 | 17,00 | 7,50 | W01681201P5 | 1 | S | 20121012 | 20121111 | 5x108 |  | 41 | 81710081 | L | D27 | N | LD2 |  | KBA | VIA | DK | YES |  |  | K | KBA (ABE+VB) | 2 | Mods can be necessary to car | 205/50 R17---TCOMBI-215/45 R17---TCOMBI-225/45 R17---TCOMBI | AfterMarket OZ | MAX 715 KG | GRIGIO CORSA+BLACK LETTERING | Racing | 8027529081664 | OZ | 11,22 |  |  | Serie L - ext.diam.75 mm | 540x540x280 | 1 | 096-170 | e11*98/14*0176*00 | bar: Area 1
JAGUAR | X-TYPE | X-TYPE | CF1 | 03/2001 | 12/2009 | 5x108 | 63,40 | 585 | 1945 | 52,50 | M12x1,50 | 19 | SUPERTURISMO GT | 7½x17 | 17,00 | 7,50 | W0168120179 | 1 |  |  |  | 5x108 |  | 41 | 81710081 | L | D27 | N | LD2 |  | KBA | VIA | DK | YES |  |  | K | KBA (ABE+VB) | 2 | Mods can be necessary to car | 205/50 R17---TCOMBI-215/45 R17---TCOMBI-225/45 R17---TCOMBI | AfterMarket OZ | MAX 715 KG | MATT BLACK + RED LETTERING | Racing | 8027529057447 | OZ | 11,22 |  |  | Serie L - ext.diam.75 mm | 540x540x261 | 1 | 096-170 | e11*98/14*0176*00 | bar: Area 1
JAGUAR | X-TYPE | X-TYPE | CF1 | 03/2001 | 12/2009 | 5x108 | 63,40 | 585 | 1945 | 52,50 | M12x1,50 | 19 | SUPERTURISMO GT | 7½x17 | 17,00 | 7,50 | W0168120182 | 1 | S | 20060915 | 20061015 | 5x108 |  | 41 | 81710081 | L | D27 | N | LD2 |  | KBA | VIA | DK | YES |  |  | K | KBA (ABE+VB) | 2 | Mods can be necessary to car | 205/50 R17---TCOMBI-215/45 R17---TCOMBI-225/45 R17---TCOMBI | AfterMarket OZ | MAX 715 KG | RACE SILVER + BLACK LETTERING | Racing | 8027529000856 | OZ | 11,22 |  |  | Serie L - ext.diam.75 mm | 540x540x280 | 1 | 096-170 | e11*98/14*0176*00 | bar: Area 1
JAGUAR | X-TYPE | X-TYPE | CF1 | 03/2001 | 12/2009 | 5x108 | 63,40 | 585 | 1945 | 52,50 | M12x1,50 | 19 | SUPERTURISMO LM | 7½x17 | 17,00 | 7,50 | W0188120119 | 1 |  |  |  | 5x108 |  | 40 | 81710081 | L | D27 | N | LD2 |  | KBA |  | DK | YES |  |  | K | KBA (ABE+VB) | 2 | Mods can be necessary to car | 205/50 R17---TCOMBI-215/45 R17---TCOMBI-225/45 R17---TCOMBI | AfterMarket OZ | MAX 650 KG | MATT RACE SILVER + BLACK LETTERING | Racing | 8027529053173 | OZ | 10,61 |  |  | Serie L - ext.diam.75 mm | 540x540x261 | 1 | 096-170 | e11*98/14*0176*00 | bar: Area 1
JAGUAR | X-TYPE | X-TYPE | CF1 | 03/2001 | 12/2009 | 5x108 | 63,40 | 585 | 1945 | 52,50 | M12x1,50 | 19 | SUPERTURISMO LM | 7½x17 | 17,00 | 7,50 | W0188120146 | 1 |  |  |  | 5x108 |  | 40 | 81710081 | L | D27 | N | LD2 |  | KBA |  | DK | YES |  |  | K | KBA (ABE+VB) | 2 | Mods can be necessary to car | 205/50 R17---TCOMBI-215/45 R17---TCOMBI-225/45 R17---TCOMBI | AfterMarket OZ | MAX 650 KG | MATT GRAPHITE + SILVER LETTERING | Racing | 8027529053180 | OZ | 10,61 |  |  | Serie L - ext.diam.75 mm | 540x540x261 | 1 | 096-170 | e11*98/14*0176*00 | bar: Area 1
JAGUAR | X-TYPE | X-TYPE | CF1 | 03/2001 | 12/2009 | 5x108 | 63,40 | 585 | 1945 | 52,50 | M12x1,50 | 19 | WAVE | 7½x17 | 17,00 | 7,50 | W8501720154 | 1 |  |  |  | 5x108 |  | 40 | 81710081 | L | D27 | N | LD2 |  | KBA |  | DK | YES |  |  | K | KBA (ABE+VB) | 2 | Mods can be necessary to car | 205/50 R17---TCOMBI-215/45 R17---TCOMBI-225/45 R17---TCOMBI | AfterMarket OZ | MAX 650 KG | MATT BLACK + DIAMOND-CUT | X-Line | 8027529045635 | OZ | 11,96 |  |  | Serie L - ext.diam.75 mm | 542x542x261 | 1 | 096-170 | e11*98/14*0176*00 | bar: Area 1
JAGUAR | X-TYPE | X-TYPE | CF1 | 03/2001 | 12/2009 | 5x108 | 63,40 | 585 | 1945 | 52,50 | M12x1,50 | 19 | X5B | 7½x17 | 17,00 | 7,50 | W85068201N5 | 1 | S | 20121005 | 20121104 | 5x108 |  | 45 | 81710438 | L | DST20A | N |  |  |  |  | DK | YES |  |  | K | KBA (ABE+VB) | 2 | Mods can be necessary to car | 205/50 R17---TCOMBI-215/45 R17---TCOMBI-225/45 R17---TCOMBI | AfterMarket OZ | MAX 690 KG | MATT GRAPHITE DIAMOND CUT | X-Line | 8027529079753 | OZ | 11,61 |  |  | Serie L - ext.diam.75 mm | 542x542x261 | 1 | 096-170 | e11*98/14*0176*00 | bar: Area 1
JAGUAR | X-TYPE | X-TYPE | CF1 | 03/2001 | 12/2009 | 5x108 | 63,40 | 585 | 1945 | 52,50 | M12x1,50 | 19 | ADRENALINA | 8x17 | 17,00 | 8,00 | W8501420154 | 1 | S | 20080904 | 20081004 | 5x108 |  | 38 | 81710081 | L | D27 | N | LD2 |  | KBA |  | DK | YES |  |  | K | KBA (ABE+VB) | 2 | Mods can be necessary to car | 205/50 R17---TJA003-215/45 R17---TJA003-225/45 R17---TJA003-235/40 R17---TJA003-245/40 R17---TJA003 | AfterMarket OZ | MAX 675 KG | MATT BLACK + DIAMOND-CUT | X-Line | 8027529034639 | OZ | 12,60 |  |  | Serie L - ext.diam.75 mm | 542x542x274 | 1 | 096-170 | e11*98/14*0176*00 | bar: Area 1
JAGUAR | X-TYPE | X-TYPE | CF1 | 03/2001 | 12/2009 | 5x108 | 63,40 | 585 | 1945 | 52,50 | M12x1,50 | 19 | ENERGY | 8x17 | 17,00 | 8,00 | W8500820154 | 1 | S | 20080904 | 20081004 | 5x108 |  | 38 | 81710081 | L | D27 | N | LD2 |  | KBA |  | DK | YES |  |  | K | KBA (ABE+VB) | 2 | Mods can be necessary to car | 205/50 R17---TJA003-215/45 R17---TJA003-225/45 R17---TJA003-235/40 R17---TJA003-245/40 R17---TJA003 | AfterMarket OZ | MAX 675 KG | MATT BLACK + DIAMOND-CUT | X-Line | 8027529034363 | OZ | 12,80 |  |  | Serie L - ext.diam.75 mm | 542x542x274 | 1 | 096-170 | e11*98/14*0176*00 | Area 2: OUT
JAGUAR | X-TYPE | X-TYPE | CF1 | 03/2001 | 12/2009 | 5x108 | 63,40 | 585 | 1945 | 52,50 | M12x1,50 | 19 | ITALIA 150 | 8x17 | 17,00 | 8,00 | W01890201R4 | 1 |  |  |  | 5x108 |  | 45 | 81710438 | L | DST20A | N |  |  | KBA |  | DK | YES |  |  | K | KBA (ABE+VB) | 2 | Mods can be necessary to car | 205/50 R17---TJA003-215/45 R17---TJA003-225/45 R17---TJA003-235/40 R17---TJA003-245/40 R17---TJA003 | AfterMarket OZ | MAX 700 KG | MATT RACE SILVER DIAMOND CUT | Racing | 8027529070132 | OZ | 12,16 |  |  | Serie L - ext.diam.75 mm | 540x540x274 | 1 | 096-170 | e11*98/14*0176*00 | bar: Area 1
JAGUAR | X-TYPE | X-TYPE | CF1 | 03/2001 | 12/2009 | 5x108 | 63,40 | 585 | 1945 | 52,50 | M12x1,50 | 19 | ITALIA 150 | 8x17 | 17,00 | 8,00 | W0189020149 | 1 |  |  |  | 5x108 |  | 45 | 81710438 | L | DST20A | N |  |  | KBA |  | DK | YES |  |  | K | KBA (ABE+VB) | 2 | Mods can be necessary to car | 205/50 R17---TJA003-215/45 R17---TJA003-225/45 R17---TJA003-235/40 R17---TJA003-245/40 R17---TJA003 | AfterMarket OZ | MAX 700 KG | MATT DARK GRAPHITE DIAMOND CUT | Racing | 8027529070125 | OZ | 12,16 |  |  | Serie L - ext.diam.75 mm | 540x540x274 | 1 | 096-170 | e11*98/14*0176*00 | bar: Area 1
JAGUAR | X-TYPE | X-TYPE | CF1 | 03/2001 | 12/2009 | 5x108 | 63,40 | 585 | 1945 | 52,50 | M12x1,50 | 19 | VITTORIA | 8x17 | 17,00 | 8,00 | W0188820173 | 1 |  |  |  | 5x108 |  | 45 | 81710438 | L | DST20A | N |  |  | KBA |  | DK | YES |  |  | K | KBA (ABE+VB) | 2 | Mods can be necessary to car | 205/50 R17---TJA003-215/45 R17---TJA003-225/45 R17---TJA003-235/40 R17---TJA003-245/40 R17---TJA003 | AfterMarket OZ | MAX 700 KG | MATT DARK GRAPHITE | Via Veneto | 8027529070965 | OZ | 11,24 |  |  | Serie L - ext.diam.75 mm | 540x540x274 | 1 | 096-170 | e11*98/14*0176*00 | bar: Area 1
JAGUAR | X-TYPE | X-TYPE | CF1 | 03/2001 | 12/2009 | 5x108 | 63,40 | 585 | 1945 | 52,50 | M12x1,50 | 19 | FORMULA HLT | 7½x18 | 18,00 | 7,50 | W01903202G1 | 1 | S | 20121011 | 20121110 | 5x108 |  | 45 | 81710438 | L | DST20A | N | [5 empty] | YES |  |  | N | No Certificate | 1 | No car modifications required | 225/40 R18--- | AfterMarket OZ | MAX 610 KG | GRIGIO CORSA | I-Tech | 8027529081893 | OZ | 10,87 |  |  | Serie L - ext.diam.75 mm | 567x567x261 | 1 | 096-170 | e11*98/14*0176*00 | bar: Area 1
JAGUAR | X-TYPE | X-TYPE | CF1 | 03/2001 | 12/2009 | 5x108 | 63,40 | 585 | 1945 | 52,50 | M12x1,50 | 19 | SUPERTURISMO LM | 7½x18 | 18,00 | 7,50 | W0185520119 | 1 |  |  |  | 5x108 |  | 40 | 81710081 | L | D27 | N | LD2 | TÜV |  |  | DK | YES |  |  | T | Teilegutachten (PB+VB) | 2 | Mods can be necessary to car | 225/40 R18--- | AfterMarket OZ | MAX 660 KG | MATT RACE SILVER + BLACK LETTERING | Racing | 8027529043365 | OZ | 11,38 |  |  | Serie L - ext.diam.75 mm | 570x570x280 | 1 | 096-170 | e11*98/14*0176*00 | bar: Area 1
JAGUAR | X-TYPE | X-TYPE | CF1 | 03/2001 | 12/2009 | 5x108 | 63,40 | 585 | 1945 | 52,50 | M12x1,50 | 19 | ADRENALINA | 8x18 | 18,00 | 8,00 | W8501520154 | 1 | S | 20080904 | 20081004 | 5x108 |  | 38 | 81710081 | L | D27 | N | LD2 | TÜV |  |  | DK | YES |  |  | T | Teilegutachten (PB+VB) | 2 | Mods can be necessary to car | 225/40 R18---TCOMBI-245/35 R18---TCOMBI | AfterMarket OZ | MAX 690 KG | MATT BLACK + DIAMOND-CUT | X-Line | 8027529034684 | OZ | 12,85 |  |  | Serie L - ext.diam.75 mm | 568x568x274 | 1 | 096-170 | e11*98/14*0176*00 | bar: Area 1
JAGUAR | X-TYPE | X-TYPE | CF1 | 03/2001 | 12/2009 | 5x108 | 63,40 | 585 | 1945 | 52,50 | M12x1,50 | 19 | DAVID | 8x18 | 18,00 | 8,00 | W01863201N5 | 1 | S | 20100927 | 20101027 | 5x108 |  | 45 | 81710438 | L | DST20A | N |  | TÜV |  |  | DK | YES |  |  | T | Teilegutachten (PB+VB) | 1 | No car modifications required | 225/40 R18---TCOMBI-245/35 R18---TCOMBI | AfterMarket OZ | MAX 690 KG | MATT GRAPHITE DIAMOND CUT | Via Veneto | 8027529054484 | OZ | 12,88 |  |  | Serie L - ext.diam.75 mm | 567x567x274 | 1 | 096-170 | e11*98/14*0176*00 | bar: Area 1
JAGUAR | X-TYPE | X-TYPE | CF1 | 03/2001 | 12/2009 | 5x108 | 63,40 | 585 | 1945 | 52,50 | M12x1,50 | 19 | EGO | 8x18 | 18,00 | 8,00 | W8504720054 | 1 | S | 20110726 | 20110825 | 5x108 |  | 45 | 81710438 | L | DST20A | N |  |  | KBA |  | DK | YES |  |  | K | KBA (ABE+VB) | 1 | No car modifications required | 225/40 R18---TCOMBI-245/35 R18---TCOMBI | AfterMarket OZ | MAX 730 KG | MATT BLACK + DIAMOND-CUT | X-Line | 8027529065473 | OZ | 13,96 |  |  | Serie L - ext.diam.75 mm | 568x568x274 | 1 | 096-170 | e11*98/14*0176*00 | bar: Area 1
JAGUAR | X-TYPE | X-TYPE | CF1 | 03/2001 | 12/2009 | 5x108 | 63,40 | 585 | 1945 | 52,50 | M12x1,50 | 19 | ENERGY | 8x18 | 18,00 | 8,00 | W8500920154 | 1 | S | 20080904 | 20081004 | 5x108 |  | 38 | 81710081 | L | D27 | N | LD2 | TÜV |  |  | DK | YES |  |  | T | Teilegutachten (PB+VB) | 2 | Mods can be necessary to car | 225/40 R18---TCOMBI-245/35 R18---TCOMBI | AfterMarket OZ | MAX 725 KG | MATT BLACK + DIAMOND-CUT | X-Line | 8027529034417 | OZ | 14,15 |  |  | Serie L - ext.diam.75 mm | 568x568x274 | 1 | 096-170 | e11*98/14*0176*00 | bar: Area 1
JAGUAR | X-TYPE | X-TYPE | CF1 | 03/2001 | 12/2009 | 5x108 | 63,40 | 585 | 1945 | 52,50 | M12x1,50 | 19 | ENVY | 8x18 | 18,00 | 8,00 | W8503920168 | 1 |  |  |  | 5x108 |  | 45 | 81710438 | L | DST20A | N |  | TÜV |  |  | DK | YES |  |  | T | Teilegutachten (PB+VB) | 1 | No car modifications required | 225/40 R18---TCOMBI-245/35 R18---TCOMBI | AfterMarket OZ | MAX 690 KG | MATT SILVER TECH DIAMOND CUT | X-Line | 8027529049640 | OZ | 12,76 |  |  | Serie L - ext.diam.75 mm | 568x568x274 | 1 | 096-170 | e11*98/14*0176*00 | bar: Area 1
JAGUAR | X-TYPE | X-TYPE | CF1 | 03/2001 | 12/2009 | 5x108 | 63,40 | 585 | 1945 | 52,50 | M12x1,50 | 19 | FORMULA HLT | 8x18 | 18,00 | 8,00 | W01892200G1 | 1 | S | 20121011 | 20121110 | 5x108 |  | 45 | 81710438 | L | DST20A | N |  |  |  |  | DK | YES |  |  | N | No Certificate | 1 | No car modifications required | 225/40 R18---TCOMBI-245/35 R18---TCOMBI | AfterMarket OZ | MAX 630 KG | GRIGIO CORSA | I-Tech | 8027529081800 | OZ | 11,37 |  |  | Serie L - ext.diam.75 mm | 567x567x274 | 1 | 096-170 | e11*98/14*0176*00 | bar: Area 1
JAGUAR | X-TYPE | X-TYPE | CF1 | 03/2001 | 12/2009 | 5x108 | 63,40 | 585 | 1945 | 52,50 | M12x1,50 | 19 | ITALIA 150 | 8x18 | 18,00 | 8,00 | W01884200R4 | 1 | S | 20110914 | 20111014 | 5x108 |  | 45 | 81710438 | L | DST20A | N |  | TÜV |  |  | DK | YES |  |  | T | Teilegutachten (PB+VB) | 1 | No car modifications required | 225/40 R18---TCOMBI-245/35 R18---TCOMBI | AfterMarket OZ | MAX 700 KG | MATT RACE SILVER DIAMOND CUT | Racing | 8027529069365 | OZ | 12,27 |  |  | Serie L - ext.diam.75 mm | 567x567x274 | 1 | 096-170 | e11*98/14*0176*00 | bar: Area 1
JAGUAR | X-TYPE | X-TYPE | CF1 | 03/2001 | 12/2009 | 5x108 | 63,40 | 585 | 1945 | 52,50 | M12x1,50 | 19 | ITALIA 150 | 8x18 | 18,00 | 8,00 | W0188420049 | 1 | S | 20110914 | 20111014 | 5x108 |  | 45 | 81710438 | L | DST20A | N |  | TÜV |  |  | DK | YES |  |  | T | Teilegutachten (PB+VB) | 1 | No car modifications required | 225/40 R18---TCOMBI-245/35 R18---TCOMBI | AfterMarket OZ | MAX 700 KG | MATT DARK GRAPHITE DIAMOND CUT | Racing | 8027529069358 | OZ | 12,27 |  |  | Serie L - ext.diam.75 mm | 567x567x274 | 1 | 096-170 | e11*98/14*0176*00 | bar: Area 1
JAGUAR | X-TYPE | X-TYPE | CF1 | 03/2001 | 12/2009 | 5x108 | 63,40 | 585 | 1945 | 52,50 | M12x1,50 | 19 | LOUNGE 10 | 8x18 | 18,00 | 8,00 | W8503120254 | 1 |  |  |  | 5x108 |  | 45 | 81710438 | L | DST20A | N |  | TÜV |  |  | DK | YES |  |  | T | Teilegutachten (PB+VB) | 1 | No car modifications required | 225/40 R18---TCOMBI-245/35 R18---TCOMBI | AfterMarket OZ | MAX 690 KG | MATT BLACK + DIAMOND-CUT | X-Line | 8027529047776 | OZ | 13,96 |  |  | Serie L - ext.diam.75 mm | 568x568x274 | 1 | 096-170 | e11*98/14*0176*00 | bar: Area 1
JAGUAR | X-TYPE | X-TYPE | CF1 | 03/2001 | 12/2009 | 5x108 | 63,40 | 585 | 1945 | 52,50 | M12x1,50 | 19 | LOUNGE 10 | 8x18 | 18,00 | 8,00 | W8503120275 | 1 |  |  |  | 5x108 |  | 45 | 81710438 | L | DST20A | N |  | TÜV |  |  | DK | YES |  |  | T | Teilegutachten (PB+VB) | 1 | No car modifications required | 225/40 R18---TCOMBI-245/35 R18---TCOMBI | AfterMarket OZ | MAX 690 KG | METAL SILVER + DIAMOND CUT | X-Line | 8027529047783 | OZ | 13,96 |  |  | Serie L - ext.diam.75 mm | 568x568x274 | 1 | 096-170 | e11*98/14*0176*00 | bar: Area 1
JAGUAR | X-TYPE | X-TYPE | CF1 | 03/2001 | 12/2009 | 5x108 | 63,40 | 585 | 1945 | 52,50 | M12x1,50 | 19 | QUARANTA | 8x18 | 18,00 | 8,00 | W01856202G2 | 1 | S | 20100928 | 20101028 | 5x108 |  | 45 | 81710081 | L | D27 | N |  | TÜV |  |  | DK | YES |  |  | T | Teilegutachten (PB+VB) | 1 | No car modifications required | 225/40 R18---TCOMBI-245/35 R18---TCOMBI | AfterMarket OZ | MAX 680 KG | GRIGIO CORSA DIAMANTATO | Via Veneto | 8027529054408 | OZ | 12,56 |  |  | Serie L - ext.diam.75 mm | 570x570x280 | 1 | 096-170 | e11*98/14*0176*00 | bar: Area 1
JAGUAR | X-TYPE | X-TYPE | CF1 | 03/2001 | 12/2009 | 5x108 | 63,40 | 585 | 1945 | 52,50 | M12x1,50 | 19 | SUPERTURISMO GT | 8x18 | 18,00 | 8,00 | W01669201P5 | 1 | S | 20121012 | 20121111 | 5x108 |  | 40 | 81710081 | L | D27 | N | LD2 | TÜV |  | VIA | DK | YES |  |  | T | Teilegutachten (PB+VB) | 2 | Mods can be necessary to car | 225/40 R18---TCOMBI-245/35 R18---TCOMBI | AfterMarket OZ | MAX 640 KG | GRIGIO CORSA+BLACK LETTERING | Racing | 8027529081503 | OZ | 12,59 |  |  | Serie L - ext.diam.75 mm | 570x570x280 | 1 | 096-170 | e11*98/14*0176*00 | bar: Area 1
JAGUAR | X-TYPE | X-TYPE | CF1 | 03/2001 | 12/2009 | 5x108 | 63,40 | 585 | 1945 | 52,50 | M12x1,50 | 19 | SUPERTURISMO GT | 8x18 | 18,00 | 8,00 | W0166920179 | 1 |  |  |  | 5x108 |  | 40 | 81710081 | L | D27 | N | LD2 | TÜV |  | VIA | DK | YES |  |  | T | Teilegutachten (PB+VB) | 2 | Mods can be necessary to car | 225/40 R18---TCOMBI-245/35 R18---TCOMBI | AfterMarket OZ | MAX 640 KG | MATT BLACK + RED LETTERING | Racing | 8027529057348 | OZ | 12,59 |  |  | Serie L - ext.diam.75 mm | 567x567x274 | 1 | 096-170 | e11*98/14*0176*00 | bar: Area 1
JAGUAR | X-TYPE | X-TYPE | CF1 | 03/2001 | 12/2009 | 5x108 | 63,40 | 585 | 1945 | 52,50 | M12x1,50 | 19 | SUPERTURISMO GT | 8x18 | 18,00 | 8,00 | W0166920182 | 1 | S | 20060919 | 20061019 | 5x108 |  | 40 | 81710081 | L | D27 | N | LD2 | TÜV |  | VIA | DK | YES |  |  | T | Teilegutachten (PB+VB) | 2 | Mods can be necessary to car | 225/40 R18---TCOMBI-245/35 R18---TCOMBI | AfterMarket OZ | MAX 640 KG | RACE SILVER + BLACK LETTERING | Racing | 8027529000306 | OZ | 12,59 |  |  | Serie L - ext.diam.75 mm | 570x570x280 | 1 | 096-170 | e11*98/14*0176*00 | bar: Area 1
JAGUAR | X-TYPE | X-TYPE | CF1 | 03/2001 | 12/2009 | 5x108 | 63,40 | 585 | 1945 | 52,50 | M12x1,50 | 19 | SUPERTURISMO LM | 8x18 | 18,00 | 8,00 | W0185420219 | 1 |  |  |  | 5x108 |  | 38 | 81710081 | L | D27 | N | LD2 | TÜV |  |  | DK | YES |  |  | T | Teilegutachten (PB+VB) | 2 | Mods can be necessary to car | 225/40 R18---TCOMBI-245/35 R18---TCOMBI | AfterMarket OZ | MAX 680 KG | MATT RACE SILVER + BLACK LETTERING | Racing | 8027529043433 | OZ | 11,78 |  |  | Serie L - ext.diam.75 mm | 570x570x280 | 1 | 096-170 | e11*98/14*0176*00 | bar: Area 1
JAGUAR | X-TYPE | X-TYPE | CF1 | 03/2001 | 12/2009 | 5x108 | 63,40 | 585 | 1945 | 52,50 | M12x1,50 | 19 | SUPERTURISMO LM | 8x18 | 18,00 | 8,00 | W0185420319 | 1 |  |  |  | 5x108 |  | 45 | 81710081 | L | D27 | N | LD2 | TÜV |  |  | DK | YES |  |  | N | No Certificate | 1 | No car modifications required | 225/40 R18---TCOMBI-245/35 R18---TCOMBI | AfterMarket OZ | MAX 680 KG | MATT RACE SILVER + BLACK LETTERING | Racing | 8027529043440 | OZ | 11,52 |  |  | Serie L - ext.diam.75 mm | 570x570x280 | 1 | 096-170 | e11*98/14*0176*00 | bar: Area 1
JAGUAR | X-TYPE | X-TYPE | CF1 | 03/2001 | 12/2009 | 5x108 | 63,40 | 585 | 1945 | 52,50 | M12x1,50 | 19 | VERSILIA | 8x18 | 18,00 | 8,00 | W01815202N6 | 1 |  |  |  | 5x108 |  | 45 | 81710081 | L | D27 | N | LD2 | TÜV |  |  | DK | YES |  |  | T | Teilegutachten (PB+VB) | 1 | No car modifications required | 225/40 R18---TCOMBI-245/35 R18---TCOMBI | AfterMarket OZ | MAX 740 KG | MATT RACE SILVER | All-Terrain | 8027529052213 | OZ | 14,77 |  |  | Serie L - ext.diam.75 mm | 570x570x280 | 1 | 096-170 | e11*98/14*0176*00 | bar: Area 1
JAGUAR | X-TYPE | X-TYPE | CF1 | 03/2001 | 12/2009 | 5x108 | 63,40 | 585 | 1945 | 52,50 | M12x1,50 | 19 | VERSILIA | 8x18 | 18,00 | 8,00 | W0181520254 | 1 | S | 20080904 | 20081004 | 5x108 |  | 45 | 81710081 | L | D27 | N | LD2 | TÜV |  |  | DK | YES |  |  | T | Teilegutachten (PB+VB) | 1 | No car modifications required | 225/40 R18---TCOMBI-245/35 R18---TCOMBI | AfterMarket OZ | MAX 740 KG | MATT BLACK + DIAMOND-CUT | All-Terrain | 8027529031195 | OZ | 14,74 |  |  | Serie L - ext.diam.75 mm | 570x570x280 | 1 | 096-170 | e11*98/14*0176*00 | bar: Area 1
JAGUAR | X-TYPE | X-TYPE | CF1 | 03/2001 | 12/2009 | 5x108 | 63,40 | 585 | 1945 | 52,50 | M12x1,50 | 19 | VITTORIA | 8x18 | 18,00 | 8,00 | W0188520073 | 1 | S | 20110913 | 20111013 | 5x108 |  | 45 | 81710438 | L | DST20A | N |  | TÜV |  |  | DK | YES |  |  | T | Teilegutachten (PB+VB) | 1 | No car modifications required | 225/40 R18---TCOMBI-245/35 R18---TCOMBI | AfterMarket OZ | MAX 700 KG | MATT DARK GRAPHITE | Via Veneto | 8027529069716 | OZ | 13,08 |  |  | Serie L - ext.diam.75 mm | 567x567x274 | 1 | 096-170 | e11*98/14*0176*00 | bar: Area 1
JAGUAR | X-TYPE | X-TYPE | CF1 | 03/2001 | 12/2009 | 5x108 | 63,40 | 585 | 1945 | 52,50 | M12x1,50 | 19 | WAVE | 8x18 | 18,00 | 8,00 | W8501820154 | 1 |  |  |  | 5x108 |  | 38 | 81710081 | L | D27 | N | LD2 | TÜV |  |  | DK | YES |  |  | T | Teilegutachten (PB+VB) | 2 | Mods can be necessary to car | 225/40 R18---TCOMBI-245/35 R18---TCOMBI | AfterMarket OZ | MAX 690 KG | MATT BLACK + DIAMOND-CUT | X-Line | 8027529045673 | OZ | 13,46 |  |  | Serie L - ext.diam.75 mm | 568x568x274 | 1 | 096-170 | e11*98/14*0176*00 | bar: Area 1
JAGUAR | X-TYPE | X-TYPE | CF1 | 03/2001 | 12/2009 | 5x108 | 63,40 | 585 | 1945 | 52,50 | M12x1,50 | 19 | X5B | 8x18 | 18,00 | 8,00 | W85064200N5 | 1 |  |  |  | 5x108 |  | 45 | 81710438 | L | DST20A | N |  |  | KBA |  | DK | YES |  |  | K | KBA (ABE+VB) | 1 | No car modifications required | 225/40 R18---TCOMBI-245/35 R18---TCOMBI | AfterMarket OZ | MAX 730 KG | MATT GRAPHITE DIAMOND CUT | X-Line | 8027529077988 | OZ | 13,52 |  |  | Serie L - ext.diam.75 mm | 568x568x274 | 1 | 096-170 | e11*98/14*0176*00 | bar: Area 1
JAGUAR | X-TYPE | X-TYPE | CF1 | 03/2001 | 12/2009 | 5x108 | 63,40 | 585 | 1945 | 52,50 | M12x1,50 | 19 | DAVID | 8x19 | 19,00 | 8,00 | W01870201N5 | 1 |  |  |  | 5x108 |  | 45 | 81710438 | L | DST20A | N |  | TÜV |  |  | DK | YES |  |  | T | Teilegutachten (PB+VB) | 2 | Mods can be necessary to car | 225/35 R19--- | AfterMarket OZ | MAX 690 KG | MATT GRAPHITE DIAMOND CUT | Via Veneto | 8027529053425 | OZ | 13,97 |  |  | Serie L - ext.diam.75 mm | 592x592x274 | 1 | 096-170 | e11*98/14*0176*00 | bar: Area 1
JAGUAR | X-TYPE | X-TYPE | CF1 | 03/2001 | 12/2009 | 5x108 | 63,40 | 585 | 1945 | 52,50 | M12x1,50 | 19 | ENERGY | 8x19 | 19,00 | 8,00 | W8503420054 | 1 |  |  |  | 5x108 |  | 45 | 81710081 | L | D27 | N | LD2 | TÜV |  |  | DK | YES |  |  | T | Teilegutachten (PB+VB) | 2 | Mods can be necessary to car | 225/35 R19--- | AfterMarket OZ | MAX 690 KG | MATT BLACK + DIAMOND-CUT | X-Line | 8027529045826 | OZ | 14,30 |  |  | Serie L - ext.diam.75 mm | 593x593x274 | 1 | 096-170 | e11*98/14*0176*00 | bar: Area 1
JAGUAR | X-TYPE | X-TYPE | CF1 | 03/2001 | 12/2009 | 5x108 | 63,40 | 585 | 1945 | 52,50 | M12x1,50 | 19 | ITALIA 150 | 8x19 | 19,00 | 8,00 | W01889201R4 | 1 |  |  |  | 5x108 |  | 45 | 81710438 | L | DST20A | N |  | TÜV |  |  | DK | YES |  |  | T | Teilegutachten (PB+VB) | 2 | Mods can be necessary to car | 225/35 R19--- | AfterMarket OZ | MAX 700 KG | MATT RACE SILVER DIAMOND CUT | Racing | 8027529070309 | OZ | 13,36 |  |  | Serie L - ext.diam.75 mm | 592x592x274 | 1 | 096-170 | e11*98/14*0176*00 | bar: Area 1
JAGUAR | X-TYPE | X-TYPE | CF1 | 03/2001 | 12/2009 | 5x108 | 63,40 | 585 | 1945 | 52,50 | M12x1,50 | 19 | ITALIA 150 | 8x19 | 19,00 | 8,00 | W0188920149 | 1 |  |  |  | 5x108 |  | 45 | 81710438 | L | DST20A | N |  | TÜV |  |  | DK | YES |  |  | T | Teilegutachten (PB+VB) | 2 | Mods can be necessary to car | 225/35 R19--- | AfterMarket OZ | MAX 700 KG | MATT DARK GRAPHITE DIAMOND CUT | Racing | 8027529070293 | OZ | 13,36 |  |  | Serie L - ext.diam.75 mm | 592x592x274 | 1 | 096-170 | e11*98/14*0176*00 | bar: Area 1
JAGUAR | X-TYPE | X-TYPE | CF1 | 03/2001 | 12/2009 | 5x108 | 63,40 | 585 | 1945 | 52,50 | M12x1,50 | 19 | LOUNGE 10 | 8x19 | 19,00 | 8,00 | W8505520054 | 1 | S | 20110726 | 20110825 | 5x108 |  | 45 | 81710438 | L | DST20A | N |  | TÜV |  |  | DK | YES |  |  | T | Teilegutachten (PB+VB) | 2 | Mods can be necessary to car | 225/35 R19--- | AfterMarket OZ | MAX 700 KG | MATT BLACK + DIAMOND-CUT | X-Line | 8027529065992 | OZ | 14,31 |  |  | Serie L - ext.diam.75 mm | 593x593x274 | 1 | 096-170 | e11*98/14*0176*00 | bar: Area 1
JAGUAR | X-TYPE | X-TYPE | CF1 | 03/2001 | 12/2009 | 5x108 | 63,40 | 585 | 1945 | 52,50 | M12x1,50 | 19 | LOUNGE 10 | 8x19 | 19,00 | 8,00 | W8505520075 | 1 | S | 20110726 | 20110825 | 5x108 |  | 45 | 81710438 | L | DST20A | N |  | TÜV |  |  | DK | YES |  |  | T | Teilegutachten (PB+VB) | 2 | Mods can be necessary to car | 225/35 R19--- | AfterMarket OZ | MAX 700 KG | METAL SILVER + DIAMOND CUT | X-Line | 8027529066005 | OZ | 14,31 |  |  | Serie L - ext.diam.75 mm | 593x593x274 | 1 | 096-170 | e11*98/14*0176*00 | bar: Area 1
JAGUAR | X-TYPE | X-TYPE | CF1 | 03/2001 | 12/2009 | 5x108 | 63,40 | 585 | 1945 | 52,50 | M12x1,50 | 19 | SUPERTURISMO GT | 8x19 | 19,00 | 8,00 | W01690202P5 | 1 | S | 20121012 | 20121111 | 5x108 |  | 38 | 81710081 | L | D27 | N | LD2 | TÜV |  |  | DK | YES |  |  | T | Teilegutachten (PB+VB) | 2 | Mods can be necessary to car | 225/35 R19--- | AfterMarket OZ | MAX 615 KG | GRIGIO CORSA+BLACK LETTERING | Racing | 8027529081756 | OZ | 13,56 |  |  | Serie L - ext.diam.75 mm | 600x600x300 | 1 | 096-170 | e11*98/14*0176*00 | bar: Area 1
JAGUAR | X-TYPE | X-TYPE | CF1 | 03/2001 | 12/2009 | 5x108 | 63,40 | 585 | 1945 | 52,50 | M12x1,50 | 19 | SUPERTURISMO GT | 8x19 | 19,00 | 8,00 | W0169020282 | 1 | S | 20081211 | 20090110 | 5x108 |  | 38 | 81710081 | L | D27 | N | LD2 | TÜV |  |  | DK | YES |  |  | T | Teilegutachten (PB+VB) | 2 | Mods can be necessary to car | 225/35 R19--- | AfterMarket OZ | MAX 615 KG | RACE SILVER + BLACK LETTERING | Racing | 8027529001198 | OZ | 13,56 |  |  | Serie L - ext.diam.75 mm | 600x600x300 | 1 | 096-170 | e11*98/14*0176*00 | bar: Area 1
JAGUAR | X-TYPE | X-TYPE | CF1 | 03/2001 | 12/2009 | 5x108 | 63,40 | 585 | 1945 | 52,50 | M12x1,50 | 19 | VERSILIA | 8x19 | 19,00 | 8,00 | W01840200N6 | 1 |  |  |  | 5x108 |  | 45 | 81710081 | L | D27 | N | LD2 | TÜV |  |  | DK | YES |  |  | T | Teilegutachten (PB+VB) | 2 | Mods can be necessary to car | 225/35 R19--- | AfterMarket OZ | MAX 735 KG | MATT RACE SILVER | All-Terrain | 8027529052275 | OZ | 15,92 |  |  | Serie L - ext.diam.75 mm | 600x600x300 | 1 | 096-170 | e11*98/14*0176*00 | bar: Area 1
JAGUAR | X-TYPE | X-TYPE | CF1 | 03/2001 | 12/2009 | 5x108 | 63,40 | 585 | 1945 | 52,50 | M12x1,50 | 19 | VERSILIA | 8x19 | 19,00 | 8,00 | W0184020054 | 1 | S | 20090511 | 20090610 | 5x108 |  | 45 | 81710081 | L | D27 | N | LD2 | TÜV |  |  | DK | YES |  |  | T | Teilegutachten (PB+VB) | 2 | Mods can be necessary to car | 225/35 R19--- | AfterMarket OZ | MAX 735 KG | MATT BLACK + DIAMOND-CUT | All-Terrain | 8027529039351 | OZ | 15,92 |  |  | Serie L - ext.diam.75 mm | 600x600x300 | 1 | 096-170 | e11*98/14*0176*00 | bar: Area 1
JAGUAR | X-TYPE | X-TYPE | CF1 | 03/2001 | 12/2009 | 5x108 | 63,40 | 585 | 1945 | 52,50 | M12x1,50 | 19 | X5B | 8x19 | 19,00 | 8,00 | W85069200N5 | 1 | S | 20121005 | 20121104 | 5x108 |  | 45 | 81710438 | L | DST20A | N |  |  |  |  | DK | YES |  |  | T | Teilegutachten (PB+VB) | 2 | Mods can be necessary to car | 225/35 R19--- | AfterMarket OZ | MAX 730 KG | MATT GRAPHITE DIAMOND CUT | X-Line | 8027529079821 | OZ | 13,61 |  |  | Serie L - ext.diam.75 mm | 593x593x274 | 1 | 096-170 | e11*98/14*0176*00 | bar: Area 1
JAGUAR | X-TYPE | X-TYPE | CF1 | 03/2001 | 12/2009 | 5x108 | 63,40 | 585 | 1945 | 52,50 | M12x1,50 | 19 | EGO | 8½x19 | 19,00 | 8,50 | W8504820154 | 1 | S | 20110726 | 20110825 | 5x108 |  | 45 | 81710438 | L | DST20A | N |  | TÜV |  |  | DK | YES |  |  | T | Teilegutachten (PB+VB) | 2 | Mods can be necessary to car | 225/35 R19--- | AfterMarket OZ | MAX 750 KG | MATT BLACK + DIAMOND-CUT | X-Line | 8027529065541 | OZ | 14,31 |  |  | Serie L - ext.diam.75 mm | 593x593x287 | 1 | 096-170 | e11*98/14*0176*00 | bar: Area 1
JAGUAR | X-TYPE | X-TYPE | CF1 | 03/2001 | 12/2009 | 5x108 | 63,40 | 585 | 1945 | 52,50 | M12x1,50 | 19 | QUARANTA | 8½x19 | 19,00 | 8,50 | W01857200G2 | 1 |  |  |  | 5x108 |  | 45 | 81710081 | L | D27 | N |  | TÜV |  |  | DK | YES |  |  | T | Teilegutachten (PB+VB) | 2 | Mods can be necessary to car | 225/35 R19--- | AfterMarket OZ | MAX 690 KG | GRIGIO CORSA DIAMANTATO | Via Veneto | 8027529055467 | OZ | 13,71 |  |  | Serie L - ext.diam.75 mm | 570x570x280 | 1 | 096-170 | e11*98/14*0176*00 | bar: Area 1
JAGUAR | X-TYPE | X-TYPE | CF1 | 03/2001 | 12/2009 | 5x108 | 63,40 | 585 | 1945 | 52,50 | M12x1,50 | 19 | SUPERTURISMO LM | 8½x19 | 19,00 | 8,50 | W0185220019 | 1 |  |  |  | 5x108 |  | 45 | 81710081 | L | D27 | N | LD2 | TÜV |  |  | DK | YES |  |  | S | Strongness Certificate (PB) | 2 | Mods can be necessary to car | 225/35 R19--- | AfterMarket OZ | MAX 650 KG | MATT RACE SILVER + BLACK LETTERING | Racing | 8027529043587 | OZ | 12,98 |  |  | Serie L - ext.diam.75 mm | 570x570x280 | 1 | 096-170 | e11*98/14*0176*00 | bar: Area 1
JAGUAR | X-TYPE | X-TYPE | CF1 | 03/2001 | 12/2009 | 5x108 | 63,40 | 585 | 1945 | 52,50 | M12x1,50 | 19 | SUPERTURISMO LM | 8½x19 | 19,00 | 8,50 | W0185220046 | 1 |  |  |  | 5x108 |  | 45 | 81710081 | L | D27 | N | LD2 | TÜV |  |  | DK | YES |  |  | S | Strongness Certificate (PB) | 2 | Mods can be necessary to car | 225/35 R19--- | AfterMarket OZ | MAX 650 KG | MATT GRAPHITE + SILVER LETTERING | Racing | 8027529053678 | OZ | 12,98 |  |  | Serie L - ext.diam.75 mm | 592x592x286 | 1 | 096-170 | e11*98/14*0176*00 | bar: Area 1
JAGUAR | X-TYPE | X-TYPE | CF1 | 03/2001 | 12/2009 | 5x108 | 63,40 | 585 | 1945 | 52,50 | M12x1,50 | 19 | ULTRALEGGERA HLT | 8½x19 | 19,00 | 8,50 | W01803204N6 | 3 | S | 20110912 | 20111012 | 5x108 |  | 45 | 81710081 | L | D27 | N | LD2 | TÜV |  |  | DK | YES |  |  | T | Teilegutachten (PB+VB) | 2 | Mods can be necessary to car | 225/35 R19--- | AfterMarket OZ | MAX 650 KG | MATT RACE SILVER | I-Tech | 8027529068054 | OZ | 11,59 |  |  | Serie L - ext.diam.75 mm | 592x592x286 | 1 | 096-170 | e11*98/14*0176*00 | bar: Area 1
JAGUAR | X-TYPE | X-TYPE | CF1 | 03/2001 | 12/2009 | 5x108 | 63,40 | 585 | 1945 | 52,50 | M12x1,50 | 19 | ULTRALEGGERA HLT | 8½x19 | 19,00 | 8,50 | W01803204P3 | 3 | S | 20121203 | 20130102 | 5x108 |  | 45 | 81710081 | L | D27 | N | LD2 | TÜV |  |  | DK | YES |  |  | T | Teilegutachten (PB+VB) | 2 | Mods can be necessary to car | 225/35 R19--- | AfterMarket OZ | MAX 650 KG | ACID GREEN | I-Tech | 8027529083903 | OZ | 11,59 |  |  | Serie L - ext.diam.75 mm | 592x592x286 | 1 | 096-170 | e11*98/14*0176*00 | bar: Area 1
JAGUAR | X-TYPE | X-TYPE | CF1 | 03/2001 | 12/2009 | 5x108 | 63,40 | 585 | 1945 | 52,50 | M12x1,50 | 19 | ULTRALEGGERA HLT | 8½x19 | 19,00 | 8,50 | W0180320422 | 3 | S | 20110912 | 20111012 | 5x108 |  | 45 | 81710081 | L | D27 | N | LD2 | TÜV |  |  | DK | YES |  |  | T | Teilegutachten (PB+VB) | 2 | Mods can be necessary to car | 225/35 R19--- | AfterMarket OZ | MAX 650 KG | MATT GRAPHIT SILVER | I-Tech | 8027529068047 | OZ | 11,59 |  |  | Serie L - ext.diam.75 mm | 592x592x286 | 1 | 096-170 | e11*98/14*0176*00 | bar: Area 1
JAGUAR | X-TYPE | X-TYPE | CF1 | 03/2001 | 12/2009 | 5x108 | 63,40 | 585 | 1945 | 52,50 | M12x1,50 | 19 | ULTRALEGGERA HLT | 8½x19 | 19,00 | 8,50 | W0180320430 | 3 | S | 20110912 | 20111012 | 5x108 |  | 45 | 81710081 | L | D27 | N | LD2 | TÜV |  |  | DK | YES |  |  | T | Teilegutachten (PB+VB) | 2 | Mods can be necessary to car | 225/35 R19--- | AfterMarket OZ | MAX 650 KG | WHITE | I-Tech | 8027529068016 | OZ | 11,59 |  |  | Serie L - ext.diam.75 mm | 592x592x286 | 1 | 096-170 | e11*98/14*0176*00 | bar: Area 1
JAGUAR | X-TYPE | X-TYPE | CF1 | 03/2001 | 12/2009 | 5x108 | 63,40 | 585 | 1945 | 52,50 | M12x1,50 | 19 | ULTRALEGGERA HLT | 8½x19 | 19,00 | 8,50 | W0180320453 | 1 | S | 20100406 | 20100506 | 5x108 |  | 45 | 81710081 | L | D27 | N | LD2 | TÜV |  |  | DK | YES |  |  | T | Teilegutachten (PB+VB) | 2 | Mods can be necessary to car | 225/35 R19--- | AfterMarket OZ | MAX 650 KG | MATT BLACK | I-Tech | 8027529049466 | OZ | 11,59 |  |  | Serie L - ext.diam.75 mm | 600x600x300 | 1 | 096-170 | e11*98/14*0176*00 | bar: Area 1
JAGUAR | X-TYPE | X-TYPE | CF1 | 03/2001 | 12/2009 | 5x108 | 63,40 | 585 | 1945 | 52,50 | M12x1,50 | 19 | ULTRALEGGERA HLT | 8½x19 | 19,00 | 8,50 | W0180320461 | 1 | S | 20080509 | 20080608 | 5x108 |  | 45 | 81710081 | L | D27 | N | LD2 | TÜV |  |  | DK | YES |  |  | T | Teilegutachten (PB+VB) | 2 | Mods can be necessary to car | 225/35 R19--- | AfterMarket OZ | MAX 650 KG | CHRYSTAL TITANIUM | I-Tech | 8027529006391 | OZ | 11,59 |  |  | Serie L - ext.diam.75 mm | 600x600x300 | 1 | 096-170 | e11*98/14*0176*00 | Area 2: OUT
JAGUAR | X-TYPE | X-TYPE | CF1 | 03/2001 | 12/2009 | 5x108 | 63,40 | 585 | 1945 | 52,50 | M12x1,50 | 19 | ULTRALEGGERA HLT | 8½x19 | 19,00 | 8,50 | W0180320471 | 3 | S | 20110912 | 20111012 | 5x108 |  | 45 | 81710081 | L | D27 | N | LD2 | TÜV |  |  | DK | YES |  |  | T | Teilegutachten (PB+VB) | 2 | Mods can be necessary to car | 225/35 R19--- | AfterMarket OZ | MAX 650 KG | ORANGE | I-Tech | 8027529068023 | OZ | 11,59 |  |  | Serie L - ext.diam.75 mm | 592x592x286 | 1 | 096-170 | e11*98/14*0176*00 | bar: Area 1
JAGUAR | X-TYPE | X-TYPE | CF1 | 03/2001 | 12/2009 | 5x108 | 63,40 | 585 | 1945 | 52,50 | M12x1,50 | 19 | ULTRALEGGERA HLT | 8½x19 | 19,00 | 8,50 | W0180320476 | 3 | S | 20110912 | 20111012 | 5x108 |  | 45 | 81710081 | L | D27 | N | LD2 | TÜV |  |  | DK | YES |  |  | T | Teilegutachten (PB+VB) | 2 | Mods can be necessary to car | 225/35 R19--- | AfterMarket OZ | MAX 650 KG | RACE GOLD | I-Tech | 8027529068030 | OZ | 11,59 |  |  | Serie L - ext.diam.75 mm | 592x592x286 | 1 | 096-170 | e11*98/14*0176*00 | bar: Area 1
JAGUAR | X-TYPE | X-TYPE | CF1 | 03/2001 | 12/2009 | 5x108 | 63,40 | 585 | 1945 | 52,50 | M12x1,50 | 19 | ULTRALEGGERA HLT | 8½x19 | 19,00 | 8,50 | W0180320484 | 3 | S | 20110913 | 20111013 | 5x108 |  | 45 | 81710081 | L | D27 | N | LD2 | TÜV |  |  | DK | YES |  |  | T | Teilegutachten (PB+VB) | 2 | Mods can be necessary to car | 225/35 R19--- | AfterMarket OZ | MAX 650 KG | RED | I-Tech | 8027529069266 | OZ | 11,59 |  |  | Serie L - ext.diam.75 mm | 592x592x286 | 1 | 096-170 | e11*98/14*0176*00 | bar: Area 1
JAGUAR | XF | XF | CC9 | 03/2008 |  | 5x108 | 63,40 | 593 |  | 50 | M12x1.5 | 19 | DAVID | 7½x17 | 17,00 | 7,50 | W01871201N5 | 1 |  |  |  | 5x108 |  | 40 | 81710438 | L | DST20A | N |  |  |  |  | DK | YES |  |  | K | KBA (ABE+VB) | 1 | No car modifications required | 235/55 R17---TCOMBI-245/50 R17----255/50 R17---TCOMBI | AfterMarket OZ | MAX 650 KG | MATT GRAPHITE DIAMOND CUT | Via Veneto | 8027529053531 | OZ | 11,81 |  |  | Serie L - ext.diam.75 mm | 540x540x261 | 1 | 152-175-219 | E11*2001/116*0323*.. | bar: Area 1
JAGUAR | XF | XF | CC9 | 03/2008 |  | 5x108 | 63,40 | 593 |  | 50 | M12x1.5 | 19 | EGO | 7½x17 | 17,00 | 7,50 | W8504920154 | 1 | S | 20110726 | 20110825 | 5x108 |  | 45 | 81710438 | L | DST20A | N |  |  | KBA |  | DK | YES |  |  | K | KBA (ABE+VB) | 1 | No car modifications required | 235/55 R17---TCOMBI-245/50 R17----255/50 R17---TCOMBI | AfterMarket OZ | MAX 690 KG | MATT BLACK + DIAMOND-CUT | X-Line | 8027529065640 | OZ | 11,06 |  |  | Serie L - ext.diam.75 mm | 542x542x261 | 1 | 152-175-219 | E11*2001/116*0323*.. | bar: Area 1
JAGUAR | XF | XF | CC9 | 03/2008 |  | 5x108 | 63,40 | 593 |  | 50 | M12x1.5 | 19 | ENVY | 7½x17 | 17,00 | 7,50 | W8504420168 | 1 |  |  |  | 5x108 |  | 45 | 81710438 | L | DST20A | N |  |  | KBA |  | DK | YES |  |  | K | KBA (ABE+VB) | 1 | No car modifications required | 235/55 R17---TCOMBI-245/50 R17----255/50 R17---TCOMBI | AfterMarket OZ | MAX 650 KG | MATT SILVER TECH DIAMOND CUT | X-Line | 8027529051070 | OZ | 11,06 |  |  | Serie L - ext.diam.75 mm | 542x542x261 | 1 | 152-175-219 | E11*2001/116*0323*.. | bar: Area 1
JAGUAR | XF | XF | CC9 | 03/2008 |  | 5x108 | 63,40 | 593 |  | 50 | M12x1.5 | 19 | LOUNGE 10 | 7½x17 | 17,00 | 7,50 | W8503020154 | 1 |  |  |  | 5x108 |  | 45 | 81710438 | L | DST20A | N |  |  | KBA |  | DK | YES |  |  | K | KBA (ABE+VB) | 1 | No car modifications required | 235/55 R17---TCOMBI-245/50 R17----255/50 R17---TCOMBI | AfterMarket OZ | MAX 650 KG | MATT BLACK + DIAMOND-CUT | X-Line | 8027529047639 | OZ | 11,06 |  |  | Serie L - ext.diam.75 mm | 542x542x261 | 1 | 152-175-219 | E11*2001/116*0323*.. | bar: Area 1
JAGUAR | XF | XF | CC9 | 03/2008 |  | 5x108 | 63,40 | 593 |  | 50 | M12x1.5 | 19 | LOUNGE 10 | 7½x17 | 17,00 | 7,50 | W8503020175 | 1 |  |  |  | 5x108 |  | 45 | 81710438 | L | DST20A | N |  |  | KBA |  | DK | YES |  |  | K | KBA (ABE+VB) | 1 | No car modifications required | 235/55 R17---TCOMBI-245/50 R17----255/50 R17---TCOMBI | AfterMarket OZ | MAX 650 KG | METAL SILVER + DIAMOND CUT | X-Line | 8027529047646 | OZ | 11,06 |  |  | Serie L - ext.diam.75 mm | 542x542x261 | 1 | 152-175-219 | E11*2001/116*0323*.. | bar: Area 1
JAGUAR | XF | XF | CC9 | 03/2008 |  | 5x108 | 63,40 | 593 |  | 50 | M12x1.5 | 19 | QUARANTA | 7½x17 | 17,00 | 7,50 | W01867201G2 | 1 |  |  |  | 5x108 |  | 40 | 81710081 | L | D27 | N |  |  | KBA |  | DK | YES |  |  | K | KBA (ABE+VB) | 1 | No car modifications required | 235/55 R17---TCOMBI-245/50 R17----255/50 R17---TCOMBI | AfterMarket OZ | MAX 650 KG | GRIGIO CORSA DIAMANTATO | Via Veneto | 8027529054729 | OZ | 11,58 |  |  | Serie L - ext.diam.75 mm | 540x540x261 | 1 | 152-175-219 | E11*2001/116*0323*.. | bar: Area 1
JAGUAR | XF | XF | CC9 | 03/2008 |  | 5x108 | 63,40 | 593 |  | 50 | M12x1.5 | 19 | SUPERTURISMO GT | 7½x17 | 17,00 | 7,50 | W01681201P5 | 1 | S | 20121012 | 20121111 | 5x108 |  | 41 | 81710081 | L | D27 | N | LD2 |  | KBA | VIA | DK | YES |  |  | K | KBA (ABE+VB) | 1 | No car modifications required | 235/55 R17---TCOMBI-245/50 R17----255/50 R17---TCOMBI | AfterMarket OZ | MAX 715 KG | GRIGIO CORSA+BLACK LETTERING | Racing | 8027529081664 | OZ | 11,22 |  |  | Serie L - ext.diam.75 mm | 540x540x280 | 1 | 152-175-219 | E11*2001/116*0323*.. | bar: Area 1
JAGUAR | XF | XF | CC9 | 03/2008 |  | 5x108 | 63,40 | 593 |  | 50 | M12x1.5 | 19 | SUPERTURISMO GT | 7½x17 | 17,00 | 7,50 | W0168120179 | 1 |  |  |  | 5x108 |  | 41 | 81710081 | L | D27 | N | LD2 |  | KBA | VIA | DK | YES |  |  | K | KBA (ABE+VB) | 1 | No car modifications required | 235/55 R17---TCOMBI-245/50 R17----255/50 R17---TCOMBI | AfterMarket OZ | MAX 715 KG | MATT BLACK + RED LETTERING | Racing | 8027529057447 | OZ | 11,22 |  |  | Serie L - ext.diam.75 mm | 540x540x261 | 1 | 152-175-219 | E11*2001/116*0323*.. | bar: Area 1
JAGUAR | XF | XF | CC9 | 03/2008 |  | 5x108 | 63,40 | 593 |  | 50 | M12x1.5 | 19 | SUPERTURISMO GT | 7½x17 | 17,00 | 7,50 | W0168120182 | 1 | S | 20081219 | 20090118 | 5x108 |  | 41 | 81710081 | L | D27 | N | LD2 |  | KBA | VIA | DK | YES |  |  | K | KBA (ABE+VB) | 1 | No car modifications required | 235/55 R17---TCOMBI-245/50 R17----255/50 R17---TCOMBI | AfterMarket OZ | MAX 715 KG | RACE SILVER + BLACK LETTERING | Racing | 8027529000856 | OZ | 11,22 |  |  | Serie L - ext.diam.75 mm | 540x540x280 | 1 | 152-175-219 | E11*2001/116*0323*.. | bar: Area 1
JAGUAR | XF | XF | CC9 | 03/2008 |  | 5x108 | 63,40 | 593 |  | 50 | M12x1.5 | 19 | SUPERTURISMO LM | 7½x17 | 17,00 | 7,50 | W0188120119 | 1 |  |  |  | 5x108 |  | 40 | 81710081 | L | D27 | N | LD2 |  | KBA |  | DK | YES |  |  | K | KBA (ABE+VB) | 1 | No car modifications required | 235/55 R17---TCOMBI-245/50 R17----255/50 R17---TCOMBI | AfterMarket OZ | MAX 650 KG | MATT RACE SILVER + BLACK LETTERING | Racing | 8027529053173 | OZ | 10,61 |  |  | Serie L - ext.diam.75 mm | 540x540x261 | 1 | 152-175-219 | E11*2001/116*0323*.. | bar: Area 1
JAGUAR | XF | XF | CC9 | 03/2008 |  | 5x108 | 63,40 | 593 |  | 50 | M12x1.5 | 19 | SUPERTURISMO LM | 7½x17 | 17,00 | 7,50 | W0188120146 | 1 |  |  |  | 5x108 |  | 40 | 81710081 | L | D27 | N | LD2 |  | KBA |  | DK | YES |  |  | K | KBA (ABE+VB) | 1 | No car modifications required | 235/55 R17---TCOMBI-245/50 R17----255/50 R17---TCOMBI | AfterMarket OZ | MAX 650 KG | MATT GRAPHITE + SILVER LETTERING | Racing | 8027529053180 | OZ | 10,61 |  |  | Serie L - ext.diam.75 mm | 540x540x261 | 1 | 152-175-219 | E11*2001/116*0323*.. | bar: Area 1
JAGUAR | XF | XF | CC9 | 03/2008 |  | 5x108 | 63,40 | 593 |  | 50 | M12x1.5 | 19 | ULTRALEGGERA | 7½x17 | 17,00 | 7,50 | W0173620261 | 1 | S | 20081219 | 20090118 | 5x108 |  | 40 | 81710081 | L | D27 | N | LD2 |  |  | VIA | DK | YES |  |  | S | Strongness Certificate (PB) | 1 | No car modifications required | 235/55 R17---TCOMBI-245/50 R17----255/50 R17---TCOMBI | AfterMarket OZ | MAX 650 KG | CHRYSTAL TITANIUM | Racing | 8027529003307 | OZ | 9,14 |  |  | Serie L - ext.diam.75 mm | 540x540x280 | 1 | 152-175-219 | E11*2001/116*0323*.. | bar: Area 1
JAGUAR | XF | XF | CC9 | 03/2008 |  | 5x108 | 63,40 | 593 |  | 50 | M12x1.5 | 19 | WAVE | 7½x17 | 17,00 | 7,50 | W8501720154 | 1 |  |  |  | 5x108 |  | 40 | 81710081 | L | D27 | N | LD2 |  | KBA |  | DK | YES |  |  | K | KBA (ABE+VB) | 1 | No car modifications required | 235/55 R17---TCOMBI-245/50 R17----255/50 R17---TCOMBI | AfterMarket OZ | MAX 650 KG | MATT BLACK + DIAMOND-CUT | X-Line | 8027529045635 | OZ | 11,96 |  |  | Serie L - ext.diam.75 mm | 542x542x261 | 1 | 152-175-219 | E11*2001/116*0323*.. | bar: Area 1
JAGUAR | XF | XF | CC9 | 03/2008 |  | 5x108 | 63,40 | 593 |  | 50 | M12x1.5 | 19 | X5B | 7½x17 | 17,00 | 7,50 | W85068201N5 | 1 | S | 20121005 | 20121104 | 5x108 |  | 45 | 81710438 | L | DST20A | N |  |  |  |  | DK | YES |  |  | K | KBA (ABE+VB) | 1 | No car modifications required | 235/55 R17---TCOMBI-245/50 R17----255/50 R17---TCOMBI | AfterMarket OZ | MAX 690 KG | MATT GRAPHITE DIAMOND CUT | X-Line | 8027529079753 | OZ | 11,61 |  |  | Serie L - ext.diam.75 mm | 542x542x261 | 1 | 152-175-219 | E11*2001/116*0323*.. | bar: Area 1
JAGUAR | XF | XF | CC9 | 03/2008 |  | 5x108 | 63,40 | 593 |  | 50 | M12x1.5 | 19 | ADRENALINA | 8x17 | 17,00 | 8,00 | W8501420154 | 1 | S | 20081219 | 20090118 | 5x108 |  | 38 | 81710081 | L | D27 | N | LD2 |  | KBA |  |  | YES |  |  | K | KBA (ABE+VB) | 2 | Mods can be necessary to car | 235/55 R17---TCOMBI-245/50 R17----255/45 R17----255/50 R17---TCOMBI | AfterMarket OZ | MAX 675 KG | MATT BLACK + DIAMOND-CUT | X-Line | 8027529034639 | OZ | 12,60 |  |  | Serie L - ext.diam.75 mm | 542x542x274 | 1 | 152-175-219 | E11*2001/116*0323*.. | bar: Area 1
JAGUAR | XF | XF | CC9 | 03/2008 |  | 5x108 | 63,40 | 593 |  | 50 | M12x1.5 | 19 | ENERGY | 8x17 | 17,00 | 8,00 | W8500820154 | 1 | S | 20081219 | 20090118 | 5x108 |  | 38 | 81710081 | L | D27 | N | LD2 |  | KBA |  |  | YES |  |  | K | KBA (ABE+VB) | 2 | Mods can be necessary to car | 235/55 R17---TCOMBI-245/50 R17----255/45 R17----255/50 R17---TCOMBI | AfterMarket OZ | MAX 675 KG | MATT BLACK + DIAMOND-CUT | X-Line | 8027529034363 | OZ | 12,80 |  |  | Serie L - ext.diam.75 mm | 542x542x274 | 1 | 152-175-219 | E11*2001/116*0323*.. | Area 2: OUT
JAGUAR | XF | XF | CC9 | 03/2008 |  | 5x108 | 63,40 | 593 |  | 50 | M12x1.5 | 19 | ITALIA 150 | 8x17 | 17,00 | 8,00 | W01890201R4 | 1 |  |  |  | 5x108 |  | 45 | 81710438 | L | DST20A | N |  |  | KBA |  | DK | YES |  |  | K | KBA (ABE+VB) | 1 | No car modifications required | 235/55 R17---TCOMBI-245/50 R17----255/45 R17----255/50 R17---TCOMBI | AfterMarket OZ | MAX 700 KG | MATT RACE SILVER DIAMOND CUT | Racing | 8027529070132 | OZ | 12,16 |  |  | Serie L - ext.diam.75 mm | 540x540x274 | 1 | 152-175-219 | E11*2001/116*0323*.. | bar: Area 1
JAGUAR | XF | XF | CC9 | 03/2008 |  | 5x108 | 63,40 | 593 |  | 50 | M12x1.5 | 19 | ITALIA 150 | 8x17 | 17,00 | 8,00 | W0189020149 | 1 |  |  |  | 5x108 |  | 45 | 81710438 | L | DST20A | N |  |  | KBA |  | DK | YES |  |  | K | KBA (ABE+VB) | 1 | No car modifications required | 235/55 R17---TCOMBI-245/50 R17----255/45 R17----255/50 R17---TCOMBI | AfterMarket OZ | MAX 700 KG | MATT DARK GRAPHITE DIAMOND CUT | Racing | 8027529070125 | OZ | 12,16 |  |  | Serie L - ext.diam.75 mm | 540x540x274 | 1 | 152-175-219 | E11*2001/116*0323*.. | bar: Area 1
JAGUAR | XF | XF | CC9 | 03/2008 |  | 5x108 | 63,40 | 593 |  | 50 | M12x1.5 | 19 | VITTORIA | 8x17 | 17,00 | 8,00 | W0188820173 | 1 |  |  |  | 5x108 |  | 45 | 81710438 | L | DST20A | N |  |  | KBA |  | DK | YES |  |  | K | KBA (ABE+VB) | 1 | No car modifications required | 235/55 R17---TCOMBI-245/50 R17----255/45 R17----255/50 R17---TCOMBI | AfterMarket OZ | MAX 700 KG | MATT DARK GRAPHITE | Via Veneto | 8027529070965 | OZ | 11,24 |  |  | Serie L - ext.diam.75 mm | 540x540x274 | 1 | 152-175-219 | E11*2001/116*0323*.. | bar: Area 1
JAGUAR | XF | XF | CC9 | 03/2008 |  | 5x108 | 63,40 | 593 |  | 50 | M12x1.5 | 19 | FORMULA HLT | 7½x18 | 18,00 | 7,50 | W01903202G1 | 1 | S | 20121011 | 20121110 | 5x108 |  | 45 | 81710438 | L | DST20A | N | [5 empty] | YES |  |  | N | No Certificate |  |  |  | AfterMarket OZ | MAX 610 KG | GRIGIO CORSA | I-Tech | 8027529081893 | OZ | 10,87 |  |  | Serie L - ext.diam.75 mm | 567x567x261 | 1 | 152-175-219 | E11*2001/116*0323*.. | bar: Area 1
JAGUAR | XF | XF | CC9 | 03/2008 |  | 5x108 | 63,40 | 593 |  | 50 | M12x1.5 | 19 | SUPERTURISMO LM | 7½x18 | 18,00 | 7,50 | W0185520119 | 1 |  |  |  | 5x108 |  | 40 | 81710081 | L | D27 | N | LD2 | TÜV |  |  | DK | YES |  |  | T | Teilegutachten (PB+VB) | 1 | No car modifications required |  | AfterMarket OZ | MAX 660 KG | MATT RACE SILVER + BLACK LETTERING | Racing | 8027529043365 | OZ | 11,38 |  |  | Serie L - ext.diam.75 mm | 570x570x280 | 1 | 152-175-219 | E11*2001/116*0323*.. | bar: Area 1
JAGUAR | XF | XF | CC9 | 03/2008 |  | 5x108 | 63,40 | 593 |  | 50 | M12x1.5 | 19 | ULTRALEGGERA | 7½x18 | 18,00 | 7,50 | W0173720161 | 1 | S | 20081219 | 20090118 | 5x108 |  | 40 | 81710081 | L | D27 | N | LD2 |  |  | VIA | DK | YES |  |  | S | Strongness Certificate (PB) | 1 | No car modifications required |  | AfterMarket OZ | MAX 650 KG | CHRYSTAL TITANIUM | Racing | 8027529003352 | OZ | 9,75 |  |  | Serie L - ext.diam.75 mm | 570x570x270 | 1 | 152-175-219 | E11*2001/116*0323*.. | bar: Area 1
JAGUAR | XF | XF | CC9 | 03/2008 |  | 5x108 | 63,40 | 593 |  | 50 | M12x1.5 | 19 | ADRENALINA | 8x18 | 18,00 | 8,00 | W8501520154 | 1 | S | 20081219 | 20090118 | 5x108 |  | 38 | 81710081 | L | D27 | N | LD2 | TÜV |  |  |  | YES |  |  | T | Teilegutachten (PB+VB) | 2 | Mods can be necessary to car | 235/50 R18---TCOMBI-245/45 R18----255/45 R18---TCOMBI | AfterMarket OZ | MAX 690 KG | MATT BLACK + DIAMOND-CUT | X-Line | 8027529034684 | OZ | 12,85 |  |  | Serie L - ext.diam.75 mm | 568x568x274 | 1 | 152-175-219 | E11*2001/116*0323*.. | bar: Area 1
JAGUAR | XF | XF | CC9 | 03/2008 |  | 5x108 | 63,40 | 593 |  | 50 | M12x1.5 | 19 | DAVID | 8x18 | 18,00 | 8,00 | W01863201N5 | 1 | S | 20100927 | 20101027 | 5x108 |  | 45 | 81710438 | L | DST20A | N |  | TÜV |  |  | DK | YES |  |  | T | Teilegutachten (PB+VB) | 1 | No car modifications required | 235/50 R18---TCOMBI-245/45 R18----255/45 R18---TCOMBI | AfterMarket OZ | MAX 690 KG | MATT GRAPHITE DIAMOND CUT | Via Veneto | 8027529054484 | OZ | 12,88 |  |  | Serie L - ext.diam.75 mm | 567x567x274 | 1 | 152-175-219 | E11*2001/116*0323*.. | bar: Area 1
JAGUAR | XF | XF | CC9 | 03/2008 |  | 5x108 | 63,40 | 593 |  | 50 | M12x1.5 | 19 | EGO | 8x18 | 18,00 | 8,00 | W8504720054 | 1 | S | 20110726 | 20110825 | 5x108 |  | 45 | 81710438 | L | DST20A | N |  |  | KBA |  | DK | YES |  |  | K | KBA (ABE+VB) | 1 | No car modifications required | 235/50 R18---TCOMBI-245/45 R18----255/45 R18---TCOMBI | AfterMarket OZ | MAX 730 KG | MATT BLACK + DIAMOND-CUT | X-Line | 8027529065473 | OZ | 13,96 |  |  | Serie L - ext.diam.75 mm | 568x568x274 | 1 | 152-175-219 | E11*2001/116*0323*.. | bar: Area 1
JAGUAR | XF | XF | CC9 | 03/2008 |  | 5x108 | 63,40 | 593 |  | 50 | M12x1.5 | 19 | ENERGY | 8x18 | 18,00 | 8,00 | W8500920154 | 1 | S | 20081219 | 20090118 | 5x108 |  | 38 | 81710081 | L | D27 | N | LD2 | TÜV |  |  |  | YES |  |  | S | Strongness Certificate (PB) | 2 | Mods can be necessary to car | 235/50 R18---TCOMBI-245/45 R18----255/45 R18---TCOMBI | AfterMarket OZ | MAX 725 KG | MATT BLACK + DIAMOND-CUT | X-Line | 8027529034417 | OZ | 14,15 |  |  | Serie L - ext.diam.75 mm | 568x568x274 | 1 | 152-175-219 | E11*2001/116*0323*.. | bar: Area 1
JAGUAR | XF | XF | CC9 | 03/2008 |  | 5x108 | 63,40 | 593 |  | 50 | M12x1.5 | 19 | ENVY | 8x18 | 18,00 | 8,00 | W8503920168 | 1 |  |  |  | 5x108 |  | 45 | 81710438 | L | DST20A | N |  | TÜV |  |  | DK | YES |  |  | T | Teilegutachten (PB+VB) | 1 | No car modifications required | 235/50 R18---TCOMBI-245/45 R18----255/45 R18---TCOMBI | AfterMarket OZ | MAX 690 KG | MATT SILVER TECH DIAMOND CUT | X-Line | 8027529049640 | OZ | 12,76 |  |  | Serie L - ext.diam.75 mm | 568x568x274 | 1 | 152-175-219 | E11*2001/116*0323*.. | bar: Area 1
JAGUAR | XF | XF | CC9 | 03/2008 |  | 5x108 | 63,40 | 593 |  | 50 | M12x1.5 | 19 | FORMULA HLT | 8x18 | 18,00 | 8,00 | W01892200G1 | 1 | S | 20121011 | 20121110 | 5x108 |  | 45 | 81710438 | L | DST20A | N |  |  |  |  | DK | YES |  |  | N | No Certificate | 1 | No car modifications required | 235/50 R18---TCOMBI-245/45 R18----255/45 R18---TCOMBI | AfterMarket OZ | MAX 630 KG | GRIGIO CORSA | I-Tech | 8027529081800 | OZ | 11,37 |  |  | Serie L - ext.diam.75 mm | 567x567x274 | 1 | 152-175-219 | E11*2001/116*0323*.. | bar: Area 1
JAGUAR | XF | XF | CC9 | 03/2008 |  | 5x108 | 63,40 | 593 |  | 50 | M12x1.5 | 19 | ITALIA 150 | 8x18 | 18,00 | 8,00 | W01884200R4 | 1 |  |  |  | 5x108 |  | 45 | 81710438 | L | DST20A | N |  | TÜV |  |  | DK | YES |  |  | T | Teilegutachten (PB+VB) | 1 | No car modifications required | 235/50 R18---TCOMBI-245/45 R18----255/45 R18---TCOMBI | AfterMarket OZ | MAX 700 KG | MATT RACE SILVER DIAMOND CUT | Racing | 8027529069365 | OZ | 12,27 |  |  | Serie L - ext.diam.75 mm | 567x567x274 | 1 | 152-175-219 | E11*2001/116*0323*.. | bar: Area 1
JAGUAR | XF | XF | CC9 | 03/2008 |  | 5x108 | 63,40 | 593 |  | 50 | M12x1.5 | 19 | ITALIA 150 | 8x18 | 18,00 | 8,00 | W0188420049 | 1 |  |  |  | 5x108 |  | 45 | 81710438 | L | DST20A | N |  | TÜV |  |  | DK | YES |  |  | T | Teilegutachten (PB+VB) | 1 | No car modifications required | 235/50 R18---TCOMBI-245/45 R18----255/45 R18---TCOMBI | AfterMarket OZ | MAX 700 KG | MATT DARK GRAPHITE DIAMOND CUT | Racing | 8027529069358 | OZ | 12,27 |  |  | Serie L - ext.diam.75 mm | 567x567x274 | 1 | 152-175-219 | E11*2001/116*0323*.. | bar: Area 1
JAGUAR | XF | XF | CC9 | 03/2008 |  | 5x108 | 63,40 | 593 |  | 50 | M12x1.5 | 19 | LOUNGE 10 | 8x18 | 18,00 | 8,00 | W8503120254 | 1 |  |  |  | 5x108 |  | 45 | 81710438 | L | DST20A | N |  | TÜV |  |  | DK | YES |  |  | T | Teilegutachten (PB+VB) | 1 | No car modifications required | 235/50 R18---TCOMBI-245/45 R18----255/45 R18---TCOMBI | AfterMarket OZ | MAX 690 KG | MATT BLACK + DIAMOND-CUT | X-Line | 8027529047776 | OZ | 13,96 |  |  | Serie L - ext.diam.75 mm | 568x568x274 | 1 | 152-175-219 | E11*2001/116*0323*.. | bar: Area 1
JAGUAR | XF | XF | CC9 | 03/2008 |  | 5x108 | 63,40 | 593 |  | 50 | M12x1.5 | 19 | LOUNGE 10 | 8x18 | 18,00 | 8,00 | W8503120275 | 1 |  |  |  | 5x108 |  | 45 | 81710438 | L | DST20A | N |  | TÜV |  |  | DK | YES |  |  | T | Teilegutachten (PB+VB) | 1 | No car modifications required | 235/50 R18---TCOMBI-245/45 R18----255/45 R18---TCOMBI | AfterMarket OZ | MAX 690 KG | METAL SILVER + DIAMOND CUT | X-Line | 8027529047783 | OZ | 13,96 |  |  | Serie L - ext.diam.75 mm | 568x568x274 | 1 | 152-175-219 | E11*2001/116*0323*.. | bar: Area 1
JAGUAR | XF | XF | CC9 | 03/2008 |  | 5x108 | 63,40 | 593 |  | 50 | M12x1.5 | 19 | QUARANTA | 8x18 | 18,00 | 8,00 | W01856202G2 | 1 | S | 20100928 | 20101028 | 5x108 |  | 45 | 81710081 | L | D27 | N |  | TÜV |  |  | DK | YES |  |  | T | Teilegutachten (PB+VB) | 1 | No car modifications required | 235/50 R18---TCOMBI-245/45 R18----255/45 R18---TCOMBI | AfterMarket OZ | MAX 680 KG | GRIGIO CORSA DIAMANTATO | Via Veneto | 8027529054408 | OZ | 12,56 |  |  | Serie L - ext.diam.75 mm | 570x570x280 | 1 | 152-175-219 | E11*2001/116*0323*.. | bar: Area 1
JAGUAR | XF | XF | CC9 | 03/2008 |  | 5x108 | 63,40 | 593 |  | 50 | M12x1.5 | 19 | SUPERTURISMO GT | 8x18 | 18,00 | 8,00 | W01669201P5 | 1 | S | 20121012 | 20121111 | 5x108 |  | 40 | 81710081 | L | D27 | N | LD2 | TÜV |  | VIA |  | YES |  |  | S | Strongness Certificate (PB) | 2 | Mods can be necessary to car | 235/50 R18---TCOMBI-245/45 R18----255/45 R18---TCOMBI | AfterMarket OZ | MAX 640 KG | GRIGIO CORSA+BLACK LETTERING | Racing | 8027529081503 | OZ | 12,59 |  |  | Serie L - ext.diam.75 mm | 570x570x280 | 1 | 152-175-219 | E11*2001/116*0323*.. | bar: Area 1
JAGUAR | XF | XF | CC9 | 03/2008 |  | 5x108 | 63,40 | 593 |  | 50 | M12x1.5 | 19 | SUPERTURISMO GT | 8x18 | 18,00 | 8,00 | W0166920179 | 1 |  |  |  | 5x108 |  | 40 | 81710081 | L | D27 | N | LD2 | TÜV |  | VIA |  | YES |  |  | S | Strongness Certificate (PB) | 2 | Mods can be necessary to car | 235/50 R18---TCOMBI-245/45 R18----255/45 R18---TCOMBI | AfterMarket OZ | MAX 640 KG | MATT BLACK + RED LETTERING | Racing | 8027529057348 | OZ | 12,59 |  |  | Serie L - ext.diam.75 mm | 567x567x274 | 1 | 152-175-219 | E11*2001/116*0323*.. | bar: Area 1
JAGUAR | XF | XF | CC9 | 03/2008 |  | 5x108 | 63,40 | 593 |  | 50 | M12x1.5 | 19 | SUPERTURISMO GT | 8x18 | 18,00 | 8,00 | W0166920182 | 1 | S | 20081219 | 20090118 | 5x108 |  | 40 | 81710081 | L | D27 | N | LD2 | TÜV |  | VIA |  | YES |  |  | S | Strongness Certificate (PB) | 2 | Mods can be necessary to car | 235/50 R18---TCOMBI-245/45 R18----255/45 R18---TCOMBI | AfterMarket OZ | MAX 640 KG | RACE SILVER + BLACK LETTERING | Racing | 8027529000306 | OZ | 12,59 |  |  | Serie L - ext.diam.75 mm | 570x570x280 | 1 | 152-175-219 | E11*2001/116*0323*.. | bar: Area 1
JAGUAR | XF | XF | CC9 | 03/2008 |  | 5x108 | 63,40 | 593 |  | 50 | M12x1.5 | 19 | SUPERTURISMO LM | 8x18 | 18,00 | 8,00 | W0185420219 | 1 |  |  |  | 5x108 |  | 38 | 81710081 | L | D27 | N | LD2 | TÜV |  |  |  | YES |  |  | S | Strongness Certificate (PB) | 2 | Mods can be necessary to car | 235/50 R18---TCOMBI-245/45 R18----255/45 R18---TCOMBI | AfterMarket OZ | MAX 680 KG | MATT RACE SILVER + BLACK LETTERING | Racing | 8027529043433 | OZ | 11,78 |  |  | Serie L - ext.diam.75 mm | 570x570x280 | 1 | 152-175-219 | E11*2001/116*0323*.. | bar: Area 1
JAGUAR | XF | XF | CC9 | 03/2008 |  | 5x108 | 63,40 | 593 |  | 50 | M12x1.5 | 19 | SUPERTURISMO LM | 8x18 | 18,00 | 8,00 | W0185420319 | 1 |  |  |  | 5x108 |  | 45 | 81710081 | L | D27 | N | LD2 | TÜV |  |  | DK | YES |  |  | S | Strongness Certificate (PB) | 1 | No car modifications required | 235/50 R18---TCOMBI-245/45 R18----255/45 R18---TCOMBI | AfterMarket OZ | MAX 680 KG | MATT RACE SILVER + BLACK LETTERING | Racing | 8027529043440 | OZ | 11,52 |  |  | Serie L - ext.diam.75 mm | 570x570x280 | 1 | 152-175-219 | E11*2001/116*0323*.. | bar: Area 1
JAGUAR | XF | XF | CC9 | 03/2008 |  | 5x108 | 63,40 | 593 |  | 50 | M12x1.5 | 19 | ULTRALEGGERA | 8x18 | 18,00 | 8,00 | W0171220161 | 1 | S | 20081219 | 20090118 | 5x108 |  | 38 | 81710081 | L | D27 | N | LD2 | TÜV |  |  |  | YES |  |  | S | Strongness Certificate (PB) | 2 | Mods can be necessary to car | 235/50 R18---TCOMBI-245/45 R18----255/45 R18---TCOMBI | AfterMarket OZ | MAX 580 KG | CHRYSTAL TITANIUM | Racing | 8027529001846 | OZ | 10,02 |  |  | Serie L - ext.diam.75 mm | 570x570x280 | 1 | 152-175-219 | E11*2001/116*0323*.. | bar: Area 1
JAGUAR | XF | XF | CC9 | 03/2008 |  | 5x108 | 63,40 | 593 |  | 50 | M12x1.5 | 19 | VERSILIA | 8x18 | 18,00 | 8,00 | W01815202N6 | 1 |  |  |  | 5x108 |  | 45 | 81710081 | L | D27 | N | LD2 | TÜV |  |  | DK | YES |  |  | S | Strongness Certificate (PB) | 1 | No car modifications required | 235/50 R18---TCOMBI-245/45 R18----255/45 R18---TCOMBI | AfterMarket OZ | MAX 740 KG | MATT RACE SILVER | All-Terrain | 8027529052213 | OZ | 14,77 |  |  | Serie L - ext.diam.75 mm | 570x570x280 | 1 | 152-175-219 | E11*2001/116*0323*.. | bar: Area 1
JAGUAR | XF | XF | CC9 | 03/2008 |  | 5x108 | 63,40 | 593 |  | 50 | M12x1.5 | 19 | VERSILIA | 8x18 | 18,00 | 8,00 | W0181520254 | 1 | S | 20081219 | 20090118 | 5x108 |  | 45 | 81710081 | L | D27 | N | LD2 | TÜV |  |  | DK | YES |  |  | S | Strongness Certificate (PB) | 1 | No car modifications required | 235/50 R18---TCOMBI-245/45 R18----255/45 R18---TCOMBI | AfterMarket OZ | MAX 740 KG | MATT BLACK + DIAMOND-CUT | All-Terrain | 8027529031195 | OZ | 14,74 |  |  | Serie L - ext.diam.75 mm | 570x570x280 | 1 | 152-175-219 | E11*2001/116*0323*.. | bar: Area 1
JAGUAR | XF | XF | CC9 | 03/2008 |  | 5x108 | 63,40 | 593 |  | 50 | M12x1.5 | 19 | VITTORIA | 8x18 | 18,00 | 8,00 | W0188520073 | 1 | S | 20110913 | 20111013 | 5x108 |  | 45 | 81710438 | L | DST20A | N |  | TÜV |  |  | DK | YES |  |  | T | Teilegutachten (PB+VB) | 1 | No car modifications required | 235/50 R18---TCOMBI-245/45 R18----255/45 R18---TCOMBI | AfterMarket OZ | MAX 700 KG | MATT DARK GRAPHITE | Via Veneto | 8027529069716 | OZ | 13,08 |  |  | Serie L - ext.diam.75 mm | 567x567x274 | 1 | 152-175-219 | E11*2001/116*0323*.. | bar: Area 1
JAGUAR | XF | XF | CC9 | 03/2008 |  | 5x108 | 63,40 | 593 |  | 50 | M12x1.5 | 19 | WAVE | 8x18 | 18,00 | 8,00 | W8501820154 | 1 |  |  |  | 5x108 |  | 38 | 81710081 | L | D27 | N | LD2 | TÜV |  |  |  | YES |  |  | T | Teilegutachten (PB+VB) | 2 | Mods can be necessary to car | 235/50 R18---TCOMBI-245/45 R18----255/45 R18---TCOMBI | AfterMarket OZ | MAX 690 KG | MATT BLACK + DIAMOND-CUT | X-Line | 8027529045673 | OZ | 13,46 |  |  | Serie L - ext.diam.75 mm | 568x568x274 | 1 | 152-175-219 | E11*2001/116*0323*.. | bar: Area 1
JAGUAR | XF | XF | CC9 | 03/2008 |  | 5x108 | 63,40 | 593 |  | 50 | M12x1.5 | 19 | X5B | 8x18 | 18,00 | 8,00 | W85064200N5 | 1 |  |  |  | 5x108 |  | 45 | 81710438 | L | DST20A | N |  |  | KBA |  | DK | YES |  |  | K | KBA (ABE+VB) | 1 | No car modifications required | 235/50 R18---TCOMBI-245/45 R18----255/45 R18---TCOMBI | AfterMarket OZ | MAX 730 KG | MATT GRAPHITE DIAMOND CUT | X-Line | 8027529077988 | OZ | 13,52 |  |  | Serie L - ext.diam.75 mm | 568x568x274 | 1 | 152-175-219 | E11*2001/116*0323*.. | bar: Area 1
JAGUAR | XF | XF | CC9 | 03/2008 |  | 5x108 | 63,40 | 593 |  | 50 | M12x1.5 | 19 | DAVID | 8x19 | 19,00 | 8,00 | W01870201N5 | 1 |  |  |  | 5x108 |  | 45 | 81710438 | L | DST20A | N |  | TÜV |  |  | DK | YES |  |  | T | Teilegutachten (PB+VB) | 1 | No car modifications required | 235/40 R19----235/45 R19----245/40 R19--- | AfterMarket OZ | MAX 690 KG | MATT GRAPHITE DIAMOND CUT | Via Veneto | 8027529053425 | OZ | 13,97 |  |  | Serie L - ext.diam.75 mm | 592x592x274 | 1 | 152-175-219 | E11*2001/116*0323*.. | bar: Area 1
JAGUAR | XF | XF | CC9 | 03/2008 |  | 5x108 | 63,40 | 593 |  | 50 | M12x1.5 | 19 | ENERGY | 8x19 | 19,00 | 8,00 | W8503420054 | 1 |  |  |  | 5x108 |  | 45 | 81710081 | L | D27 | N | LD2 | TÜV |  |  | DK | YES |  |  | T | Teilegutachten (PB+VB) | 1 | No car modifications required | 235/40 R19----235/45 R19----245/40 R19--- | AfterMarket OZ | MAX 690 KG | MATT BLACK + DIAMOND-CUT | X-Line | 8027529045826 | OZ | 14,30 |  |  | Serie L - ext.diam.75 mm | 593x593x274 | 1 | 152-175-219 | E11*2001/116*0323*.. | bar: Area 1
JAGUAR | XF | XF | CC9 | 03/2008 |  | 5x108 | 63,40 | 593 |  | 50 | M12x1.5 | 19 | ITALIA 150 | 8x19 | 19,00 | 8,00 | W01889201R4 | 1 |  |  |  | 5x108 |  | 45 | 81710438 | L | DST20A | N |  | TÜV |  |  | DK | YES |  |  | T | Teilegutachten (PB+VB) | 1 | No car modifications required | 235/40 R19----235/45 R19----245/40 R19--- | AfterMarket OZ | MAX 700 KG | MATT RACE SILVER DIAMOND CUT | Racing | 8027529070309 | OZ | 13,36 |  |  | Serie L - ext.diam.75 mm | 592x592x274 | 1 | 152-175-219 | E11*2001/116*0323*.. | bar: Area 1
JAGUAR | XF | XF | CC9 | 03/2008 |  | 5x108 | 63,40 | 593 |  | 50 | M12x1.5 | 19 | ITALIA 150 | 8x19 | 19,00 | 8,00 | W0188920149 | 1 |  |  |  | 5x108 |  | 45 | 81710438 | L | DST20A | N |  | TÜV |  |  | DK | YES |  |  | T | Teilegutachten (PB+VB) | 1 | No car modifications required | 235/40 R19----235/45 R19----245/40 R19--- | AfterMarket OZ | MAX 700 KG | MATT DARK GRAPHITE DIAMOND CUT | Racing | 8027529070293 | OZ | 13,36 |  |  | Serie L - ext.diam.75 mm | 592x592x274 | 1 | 152-175-219 | E11*2001/116*0323*.. | bar: Area 1
JAGUAR | XF | XF | CC9 | 03/2008 |  | 5x108 | 63,40 | 593 |  | 50 | M12x1.5 | 19 | LOUNGE 10 | 8x19 | 19,00 | 8,00 | W8505520054 | 1 | S | 20110726 | 20110825 | 5x108 |  | 45 | 81710438 | L | DST20A | N |  | TÜV |  |  | DK | YES |  |  | T | Teilegutachten (PB+VB) | 1 | No car modifications required | 235/40 R19----235/45 R19----245/40 R19--- | AfterMarket OZ | MAX 700 KG | MATT BLACK + DIAMOND-CUT | X-Line | 8027529065992 | OZ | 14,31 |  |  | Serie L - ext.diam.75 mm | 593x593x274 | 1 | 152-175-219 | E11*2001/116*0323*.. | bar: Area 1
JAGUAR | XF | XF | CC9 | 03/2008 |  | 5x108 | 63,40 | 593 |  | 50 | M12x1.5 | 19 | LOUNGE 10 | 8x19 | 19,00 | 8,00 | W8505520075 | 1 | S | 20110726 | 20110825 | 5x108 |  | 45 | 81710438 | L | DST20A | N |  | TÜV |  |  | DK | YES |  |  | T | Teilegutachten (PB+VB) | 1 | No car modifications required | 235/40 R19----235/45 R19----245/40 R19--- | AfterMarket OZ | MAX 700 KG | METAL SILVER + DIAMOND CUT | X-Line | 8027529066005 | OZ | 14,31 |  |  | Serie L - ext.diam.75 mm | 593x593x274 | 1 | 152-175-219 | E11*2001/116*0323*.. | bar: Area 1
JAGUAR | XF | XF | CC9 | 03/2008 |  | 5x108 | 63,40 | 593 |  | 50 | M12x1.5 | 19 | SUPERTURISMO GT | 8x19 | 19,00 | 8,00 | W01690202P5 | 1 | S | 20121012 | 20121111 | 5x108 |  | 38 | 81710081 | L | D27 | N | LD2 | TÜV |  |  |  | YES |  |  | S | Strongness Certificate (PB) | 2 | Mods can be necessary to car | 235/40 R19----235/45 R19----245/40 R19--- | AfterMarket OZ | MAX 615 KG | GRIGIO CORSA+BLACK LETTERING | Racing | 8027529081756 | OZ | 13,56 |  |  | Serie L - ext.diam.75 mm | 600x600x300 | 1 | 152-175-219 | E11*2001/116*0323*.. | bar: Area 1
JAGUAR | XF | XF | CC9 | 03/2008 |  | 5x108 | 63,40 | 593 |  | 50 | M12x1.5 | 19 | SUPERTURISMO GT | 8x19 | 19,00 | 8,00 | W0169020282 | 1 | S | 20081219 | 20090118 | 5x108 |  | 38 | 81710081 | L | D27 | N | LD2 | TÜV |  |  |  | YES |  |  | S | Strongness Certificate (PB) | 2 | Mods can be necessary to car | 235/40 R19----235/45 R19----245/40 R19--- | AfterMarket OZ | MAX 615 KG | RACE SILVER + BLACK LETTERING | Racing | 8027529001198 | OZ | 13,56 |  |  | Serie L - ext.diam.75 mm | 600x600x300 | 1 | 152-175-219 | E11*2001/116*0323*.. | bar: Area 1
JAGUAR | XF | XF | CC9 | 03/2008 |  | 5x108 | 63,40 | 593 |  | 50 | M12x1.5 | 19 | VERSILIA | 8x19 | 19,00 | 8,00 | W01840200N6 | 1 |  |  |  | 5x108 |  | 45 | 81710081 | L | D27 | N | LD2 | TÜV |  |  | DK | YES |  |  | T | Teilegutachten (PB+VB) | 1 | No car modifications required | 235/40 R19----235/45 R19----245/40 R19--- | AfterMarket OZ | MAX 735 KG | MATT RACE SILVER | All-Terrain | 8027529052275 | OZ | 15,92 |  |  | Serie L - ext.diam.75 mm | 600x600x300 | 1 | 152-175-219 | E11*2001/116*0323*.. | bar: Area 1
JAGUAR | XF | XF | CC9 | 03/2008 |  | 5x108 | 63,40 | 593 |  | 50 | M12x1.5 | 19 | VERSILIA | 8x19 | 19,00 | 8,00 | W0184020054 | 1 |  |  |  | 5x108 |  | 45 | 81710081 | L | D27 | N | LD2 | TÜV |  |  | DK | YES |  |  | T | Teilegutachten (PB+VB) | 1 | No car modifications required | 235/40 R19----235/45 R19----245/40 R19--- | AfterMarket OZ | MAX 735 KG | MATT BLACK + DIAMOND-CUT | All-Terrain | 8027529039351 | OZ | 15,92 |  |  | Serie L - ext.diam.75 mm | 600x600x300 | 1 | 152-175-219 | E11*2001/116*0323*.. | bar: Area 1
JAGUAR | XF | XF | CC9 | 03/2008 |  | 5x108 | 63,40 | 593 |  | 50 | M12x1.5 | 19 | X5B | 8x19 | 19,00 | 8,00 | W85069200N5 | 1 | S | 20121005 | 20121104 | 5x108 |  | 45 | 81710438 | L | DST20A | N |  |  |  |  | DK | YES |  |  | T | Teilegutachten (PB+VB) | 1 | No car modifications required | 235/40 R19----235/45 R19----245/40 R19--- | AfterMarket OZ | MAX 730 KG | MATT GRAPHITE DIAMOND CUT | X-Line | 8027529079821 | OZ | 13,61 |  |  | Serie L - ext.diam.75 mm | 593x593x274 | 1 | 152-175-219 | E11*2001/116*0323*.. | bar: Area 1
JAGUAR | XF | XF | CC9 | 03/2008 |  | 5x108 | 63,40 | 593 |  | 50 | M12x1.5 | 19 | EGO | 8½x19 | 19,00 | 8,50 | W8504820154 | 1 | S | 20110726 | 20110825 | 5x108 |  | 45 | 81710438 | L | DST20A | N |  | TÜV |  |  | DK | YES |  |  | T | Teilegutachten (PB+VB) | 1 | No car modifications required | 245/40 R19--- | AfterMarket OZ | MAX 750 KG | MATT BLACK + DIAMOND-CUT | X-Line | 8027529065541 | OZ | 14,31 |  |  | Serie L - ext.diam.75 mm | 593x593x287 | 1 | 152-175-219 | E11*2001/116*0323*.. | bar: Area 1
JAGUAR | XF | XF | CC9 | 03/2008 |  | 5x108 | 63,40 | 593 |  | 50 | M12x1.5 | 19 | QUARANTA | 8½x19 | 19,00 | 8,50 | W01857200G2 | 1 |  |  |  | 5x108 |  | 45 | 81710081 | L | D27 | N |  | TÜV |  |  | DK | YES |  |  | T | Teilegutachten (PB+VB) | 1 | No car modifications required | 245/40 R19--- | AfterMarket OZ | MAX 690 KG | GRIGIO CORSA DIAMANTATO | Via Veneto | 8027529055467 | OZ | 13,71 |  |  | Serie L - ext.diam.75 mm | 570x570x280 | 1 | 152-175-219 | E11*2001/116*0323*.. | bar: Area 1
JAGUAR | XF | XF | CC9 | 03/2008 |  | 5x108 | 63,40 | 593 |  | 50 | M12x1.5 | 19 | SUPERTURISMO LM | 8½x19 | 19,00 | 8,50 | W0185220019 | 1 |  |  |  | 5x108 |  | 45 | 81710081 | L | D27 | N | LD2 | TÜV |  |  | DK | YES |  |  | S | Strongness Certificate (PB) | 1 | No car modifications required | 245/40 R19--- | AfterMarket OZ | MAX 650 KG | MATT RACE SILVER + BLACK LETTERING | Racing | 8027529043587 | OZ | 12,98 |  |  | Serie L - ext.diam.75 mm | 570x570x280 | 1 | 152-175-219 | E11*2001/116*0323*.. | bar: Area 1
JAGUAR | XF | XF | CC9 | 03/2008 |  | 5x108 | 63,40 | 593 |  | 50 | M12x1.5 | 19 | SUPERTURISMO LM | 8½x19 | 19,00 | 8,50 | W0185220046 | 1 |  |  |  | 5x108 |  | 45 | 81710081 | L | D27 | N | LD2 | TÜV |  |  | DK | YES |  |  | S | Strongness Certificate (PB) | 1 | No car modifications required | 245/40 R19--- | AfterMarket OZ | MAX 650 KG | MATT GRAPHITE + SILVER LETTERING | Racing | 8027529053678 | OZ | 12,98 |  |  | Serie L - ext.diam.75 mm | 592x592x286 | 1 | 152-175-219 | E11*2001/116*0323*.. | bar: Area 1
JAGUAR | XF | XF | CC9 | 03/2008 |  | 5x108 | 63,40 | 593 |  | 50 | M12x1.5 | 19 | ULTRALEGGERA HLT | 8½x19 | 19,00 | 8,50 | W01803204N6 | 3 | S | 20110912 | 20111012 | 5x108 |  | 45 | 81710081 | L | D27 | N | LD2 | TÜV |  |  | DK | YES |  |  | T | Teilegutachten (PB+VB) | 1 | No car modifications required | 245/40 R19--- | AfterMarket OZ | MAX 650 KG | MATT RACE SILVER | I-Tech | 8027529068054 | OZ | 11,59 |  |  | Serie L - ext.diam.75 mm | 592x592x286 | 1 | 152-175-219 | E11*2001/116*0323*.. | bar: Area 1
JAGUAR | XF | XF | CC9 | 03/2008 |  | 5x108 | 63,40 | 593 |  | 50 | M12x1.5 | 19 | ULTRALEGGERA HLT | 8½x19 | 19,00 | 8,50 | W01803204P3 | 3 | S | 20121203 | 20130102 | 5x108 |  | 45 | 81710081 | L | D27 | N | LD2 | TÜV |  |  | DK | YES |  |  | T | Teilegutachten (PB+VB) | 1 | No car modifications required | 245/40 R19--- | AfterMarket OZ | MAX 650 KG | ACID GREEN | I-Tech | 8027529083903 | OZ | 11,59 |  |  | Serie L - ext.diam.75 mm | 592x592x286 | 1 | 152-175-219 | E11*2001/116*0323*.. | bar: Area 1
JAGUAR | XF | XF | CC9 | 03/2008 |  | 5x108 | 63,40 | 593 |  | 50 | M12x1.5 | 19 | ULTRALEGGERA HLT | 8½x19 | 19,00 | 8,50 | W0180320422 | 3 | S | 20110912 | 20111012 | 5x108 |  | 45 | 81710081 | L | D27 | N | LD2 | TÜV |  |  | DK | YES |  |  | T | Teilegutachten (PB+VB) | 1 | No car modifications required | 245/40 R19--- | AfterMarket OZ | MAX 650 KG | MATT GRAPHIT SILVER | I-Tech | 8027529068047 | OZ | 11,59 |  |  | Serie L - ext.diam.75 mm | 592x592x286 | 1 | 152-175-219 | E11*2001/116*0323*.. | bar: Area 1
JAGUAR | XF | XF | CC9 | 03/2008 |  | 5x108 | 63,40 | 593 |  | 50 | M12x1.5 | 19 | ULTRALEGGERA HLT | 8½x19 | 19,00 | 8,50 | W0180320430 | 3 | S | 20110912 | 20111012 | 5x108 |  | 45 | 81710081 | L | D27 | N | LD2 | TÜV |  |  | DK | YES |  |  | T | Teilegutachten (PB+VB) | 1 | No car modifications required | 245/40 R19--- | AfterMarket OZ | MAX 650 KG | WHITE | I-Tech | 8027529068016 | OZ | 11,59 |  |  | Serie L - ext.diam.75 mm | 592x592x286 | 1 | 152-175-219 | E11*2001/116*0323*.. | bar: Area 1
JAGUAR | XF | XF | CC9 | 03/2008 |  | 5x108 | 63,40 | 593 |  | 50 | M12x1.5 | 19 | ULTRALEGGERA HLT | 8½x19 | 19,00 | 8,50 | W0180320453 | 1 | S | 20100406 | 20100506 | 5x108 |  | 45 | 81710081 | L | D27 | N | LD2 | TÜV |  |  | DK | YES |  |  | T | Teilegutachten (PB+VB) | 1 | No car modifications required | 245/40 R19--- | AfterMarket OZ | MAX 650 KG | MATT BLACK | I-Tech | 8027529049466 | OZ | 11,59 |  |  | Serie L - ext.diam.75 mm | 600x600x300 | 1 | 152-175-219 | E11*2001/116*0323*.. | bar: Area 1
JAGUAR | XF | XF | CC9 | 03/2008 |  | 5x108 | 63,40 | 593 |  | 50 | M12x1.5 | 19 | ULTRALEGGERA HLT | 8½x19 | 19,00 | 8,50 | W0180320461 | 1 | S | 20081219 | 20090118 | 5x108 |  | 45 | 81710081 | L | D27 | N | LD2 | TÜV |  |  | DK | YES |  |  | T | Teilegutachten (PB+VB) | 1 | No car modifications required | 245/40 R19--- | AfterMarket OZ | MAX 650 KG | CHRYSTAL TITANIUM | I-Tech | 8027529006391 | OZ | 11,59 |  |  | Serie L - ext.diam.75 mm | 600x600x300 | 1 | 152-175-219 | E11*2001/116*0323*.. | Area 2: OUT
JAGUAR | XF | XF | CC9 | 03/2008 |  | 5x108 | 63,40 | 593 |  | 50 | M12x1.5 | 19 | ULTRALEGGERA HLT | 8½x19 | 19,00 | 8,50 | W0180320471 | 3 | S | 20110912 | 20111012 | 5x108 |  | 45 | 81710081 | L | D27 | N | LD2 | TÜV |  |  | DK | YES |  |  | T | Teilegutachten (PB+VB) | 1 | No car modifications required | 245/40 R19--- | AfterMarket OZ | MAX 650 KG | ORANGE | I-Tech | 8027529068023 | OZ | 11,59 |  |  | Serie L - ext.diam.75 mm | 592x592x286 | 1 | 152-175-219 | E11*2001/116*0323*.. | bar: Area 1
JAGUAR | XF | XF | CC9 | 03/2008 |  | 5x108 | 63,40 | 593 |  | 50 | M12x1.5 | 19 | ULTRALEGGERA HLT | 8½x19 | 19,00 | 8,50 | W0180320476 | 3 | S | 20110912 | 20111012 | 5x108 |  | 45 | 81710081 | L | D27 | N | LD2 | TÜV |  |  | DK | YES |  |  | T | Teilegutachten (PB+VB) | 1 | No car modifications required | 245/40 R19--- | AfterMarket OZ | MAX 650 KG | RACE GOLD | I-Tech | 8027529068030 | OZ | 11,59 |  |  | Serie L - ext.diam.75 mm | 592x592x286 | 1 | 152-175-219 | E11*2001/116*0323*.. | bar: Area 1
JAGUAR | XF | XF | CC9 | 03/2008 |  | 5x108 | 63,40 | 593 |  | 50 | M12x1.5 | 19 | ULTRALEGGERA HLT | 8½x19 | 19,00 | 8,50 | W0180320484 | 3 | S | 20110913 | 20111013 | 5x108 |  | 45 | 81710081 | L | D27 | N | LD2 | TÜV |  |  | DK | YES |  |  | T | Teilegutachten (PB+VB) | 1 | No car modifications required | 245/40 R19--- | AfterMarket OZ | MAX 650 KG | RED | I-Tech | 8027529069266 | OZ | 11,59 |  |  | Serie L - ext.diam.75 mm | 592x592x286 | 1 | 152-175-219 | E11*2001/116*0323*.. | bar: Area 1
JAGUAR | XF | XF | CC9 | 03/2008 |  | 5x108 | 63,40 | 593 |  | 50 | M12x1.5 | 19 | MONACO HLT | 8x20 | 20,00 | 8,00 | W01899200G1 | 1 | S | 20120711 | 20120810 | 5x108 |  | 45 | 81710438 | L | DST20A | N |  |  |  |  | DK | YES |  |  | N | No Certificate | 1 | No car modifications required |  | AfterMarket OZ | MAX 950 KG | GRIGIO CORSA | All-Terrain | 8027529076820 | OZ | 16,32 |  |  | Serie L - ext.diam.75 mm | 615x615x274 | 1 | 152-175-219 | E11*2001/116*0323*.. | bar: Area 1
JAGUAR | XF | XF | CC9 | 03/2008 |  | 5x108 | 63,40 | 593 |  | 50 | M12x1.5 | 19 | SARDEGNA | 8x20 | 20,00 | 8,00 | W0176420022 | 1 | S | 20111212 | 20120111 | 5x108 |  | 45 | 81710081 | L | D27 | N | LD2 | TÜV |  |  | DK | YES |  |  | S | Strongness Certificate (PB) | 1 | No car modifications required |  | AfterMarket OZ | MAX 735 KG | MATT GRAPHIT SILVER | All-Terrain | 8027529072006 | OZ | 16,68 |  |  | Serie L - ext.diam.75 mm | 615x615x274 | 1 | 152-175-219 | E11*2001/116*0323*.. | bar: Area 1
JAGUAR | XF | XF | CC9 | 03/2008 |  | 5x108 | 63,40 | 593 |  | 50 | M12x1.5 | 19 | MONACO HLT | 8½x20 | 20,00 | 8,50 | W01900200G1 | 1 | S | 20120711 | 20120810 | 5x108 |  | 45 | 81710438 | L | DST20A | N |  |  |  |  | DK | YES |  |  | N | No Certificate | 1 | No car modifications required | 255/35 R20--- | AfterMarket OZ | MAX 950 KG | GRIGIO CORSA | All-Terrain | 8027529076899 | OZ | 17,31 |  |  | Serie L - ext.diam.75 mm | 615x615x312 | 1 | 152-175-219 | E11*2001/116*0323*.. | bar: Area 1
JAGUAR | XF | XF | CC9 | 03/2008 |  | 5x108 | 63,40 | 593 |  | 50 | M12x1.5 | 19 | SUPERTURISMO DAKAR | 8½x20 | 20,00 | 8,50 | W0187520619 | 1 |  |  |  | 5x108 |  | 40 | 81710081 | L | D27 | N |  | TÜV |  |  |  | YES |  |  | N | No Certificate |  |  | 255/35 R20--- | AfterMarket OZ | MAX 700 KG | MATT RACE SILVER + BLACK LETTERING | All-Terrain | 8027529071962 | OZ | 15,50 |  |  | Serie L - ext.diam.75 mm | 615x615x312 | 1 | 152-175-219 | E11*2001/116*0323*.. | bar: Area 1
JAGUAR | XF | XF | CC9 | 03/2008 |  | 5x108 | 63,40 | 593 |  | 50 | M12x1.5 | 19 | SUPERTURISMO DAKAR | 8½x20 | 20,00 | 8,50 | W0187520646 | 1 |  |  |  | 5x108 |  | 40 | 81710081 | L | D27 | N |  | TÜV |  |  |  | YES |  |  | N | No Certificate |  |  | 255/35 R20--- | AfterMarket OZ | MAX 700 KG | MATT GRAPHITE + SILVER LETTERING | All-Terrain | 8027529071979 | OZ | 15,50 |  |  | Serie L - ext.diam.75 mm | 615x615x312 | 1 | 152-175-219 | E11*2001/116*0323*.. | bar: Area 1
JAGUAR | XF | XF CC9 375KW | CC9 | 05/2009 |  | 5x108 | 63,40 | 593 |  | 50 | M12x1.5 | 19 | ULTRALEGGERA | 7½x18 | 18,00 | 7,50 | W0173720161 | 1 | S | 20100520 | 20100619 | 5x108 |  | 40 | 81710081 | L | D27 | N | LD2 |  |  | VIA | DK | YES |  |  | S | Strongness Certificate (PB) | 1 | No car modifications required |  | AfterMarket OZ | MAX 650 KG | CHRYSTAL TITANIUM | Racing | 8027529003352 | OZ | 9,75 |  |  | Serie L - ext.diam.75 mm | 570x570x270 | 1 | 306-375 | e11*2001/116*0323*.. | bar: Area 1
JAGUAR | XF | XF CC9 375KW | CC9 | 05/2009 |  | 5x108 | 63,40 | 593 |  | 50 | M12x1.5 | 19 | ADRENALINA | 8x18 | 18,00 | 8,00 | W8501520154 | 1 | S | 20100520 | 20100619 | 5x108 |  | 38 | 81710081 | L | D27 | N | LD2 | TÜV |  |  |  | YES |  |  | S | Strongness Certificate (PB) | 2 | Mods can be necessary to car | 235/50 R18---TCOMBI-245/45 R18----255/45 R18---TCOMBI | AfterMarket OZ | MAX 690 KG | MATT BLACK + DIAMOND-CUT | X-Line | 8027529034684 | OZ | 12,85 |  |  | Serie L - ext.diam.75 mm | 568x568x274 | 1 | 306-375 | e11*2001/116*0323*.. | bar: Area 1
JAGUAR | XF | XF CC9 375KW | CC9 | 05/2009 |  | 5x108 | 63,40 | 593 |  | 50 | M12x1.5 | 19 | ENERGY | 8x18 | 18,00 | 8,00 | W8500920154 | 1 | S | 20100520 | 20100619 | 5x108 |  | 38 | 81710081 | L | D27 | N | LD2 | TÜV |  |  |  | YES |  |  | S | Strongness Certificate (PB) | 2 | Mods can be necessary to car | 235/50 R18---TCOMBI-245/45 R18----255/45 R18---TCOMBI | AfterMarket OZ | MAX 725 KG | MATT BLACK + DIAMOND-CUT | X-Line | 8027529034417 | OZ | 14,15 |  |  | Serie L - ext.diam.75 mm | 568x568x274 | 1 | 306-375 | e11*2001/116*0323*.. | bar: Area 1
JAGUAR | XF | XF CC9 375KW | CC9 | 05/2009 |  | 5x108 | 63,40 | 593 |  | 50 | M12x1.5 | 19 | ENVY | 8x18 | 18,00 | 8,00 | W8503920168 | 1 |  |  |  | 5x108 |  | 45 | 81710438 | L | DST20A | N |  | TÜV |  |  | DK | YES |  |  | S | Strongness Certificate (PB) | 1 | No car modifications required | 235/50 R18---TCOMBI-245/45 R18----255/45 R18---TCOMBI | AfterMarket OZ | MAX 690 KG | MATT SILVER TECH DIAMOND CUT | X-Line | 8027529049640 | OZ | 12,76 |  |  | Serie L - ext.diam.75 mm | 568x568x274 | 1 | 306-375 | e11*2001/116*0323*.. | bar: Area 1
JAGUAR | XF | XF CC9 375KW | CC9 | 05/2009 |  | 5x108 | 63,40 | 593 |  | 50 | M12x1.5 | 19 | LOUNGE 10 | 8x18 | 18,00 | 8,00 | W8503120254 | 1 | S | 20100520 | 20100619 | 5x108 |  | 45 | 81710438 | L | DST20A | N |  | TÜV |  |  | DK | YES |  |  | S | Strongness Certificate (PB) | 1 | No car modifications required | 235/50 R18---TCOMBI-245/45 R18----255/45 R18---TCOMBI | AfterMarket OZ | MAX 690 KG | MATT BLACK + DIAMOND-CUT | X-Line | 8027529047776 | OZ | 13,96 |  |  | Serie L - ext.diam.75 mm | 568x568x274 | 1 | 306-375 | e11*2001/116*0323*.. | bar: Area 1
JAGUAR | XF | XF CC9 375KW | CC9 | 05/2009 |  | 5x108 | 63,40 | 593 |  | 50 | M12x1.5 | 19 | LOUNGE 10 | 8x18 | 18,00 | 8,00 | W8503120275 | 1 | S | 20100520 | 20100619 | 5x108 |  | 45 | 81710438 | L | DST20A | N |  | TÜV |  |  | DK | YES |  |  | S | Strongness Certificate (PB) | 1 | No car modifications required | 235/50 R18---TCOMBI-245/45 R18----255/45 R18---TCOMBI | AfterMarket OZ | MAX 690 KG | METAL SILVER + DIAMOND CUT | X-Line | 8027529047783 | OZ | 13,96 |  |  | Serie L - ext.diam.75 mm | 568x568x274 | 1 | 306-375 | e11*2001/116*0323*.. | bar: Area 1
JAGUAR | XF | XF CC9 375KW | CC9 | 05/2009 |  | 5x108 | 63,40 | 593 |  | 50 | M12x1.5 | 19 | SUPERTURISMO GT | 8x18 | 18,00 | 8,00 | W01669201P5 | 1 | S | 20121012 | 20121111 | 5x108 |  | 40 | 81710081 | L | D27 | N | LD2 | TÜV |  | VIA | DK | YES |  |  | S | Strongness Certificate (PB) | 1 | No car modifications required | 235/50 R18---TCOMBI-245/45 R18----255/45 R18---TCOMBI | AfterMarket OZ | MAX 640 KG | GRIGIO CORSA+BLACK LETTERING | Racing | 8027529081503 | OZ | 12,59 |  |  | Serie L - ext.diam.75 mm | 570x570x280 | 1 | 306-375 | e11*2001/116*0323*.. | bar: Area 1
JAGUAR | XF | XF CC9 375KW | CC9 | 05/2009 |  | 5x108 | 63,40 | 593 |  | 50 | M12x1.5 | 19 | SUPERTURISMO GT | 8x18 | 18,00 | 8,00 | W0166920179 | 1 |  |  |  | 5x108 |  | 40 | 81710081 | L | D27 | N | LD2 | TÜV |  | VIA | DK | YES |  |  | S | Strongness Certificate (PB) | 1 | No car modifications required | 235/50 R18---TCOMBI-245/45 R18----255/45 R18---TCOMBI | AfterMarket OZ | MAX 640 KG | MATT BLACK + RED LETTERING | Racing | 8027529057348 | OZ | 12,59 |  |  | Serie L - ext.diam.75 mm | 567x567x274 | 1 | 306-375 | e11*2001/116*0323*.. | bar: Area 1
JAGUAR | XF | XF CC9 375KW | CC9 | 05/2009 |  | 5x108 | 63,40 | 593 |  | 50 | M12x1.5 | 19 | SUPERTURISMO GT | 8x18 | 18,00 | 8,00 | W0166920182 | 1 | S | 20100520 | 20100619 | 5x108 |  | 40 | 81710081 | L | D27 | N | LD2 | TÜV |  | VIA | DK | YES |  |  | S | Strongness Certificate (PB) | 1 | No car modifications required | 235/50 R18---TCOMBI-245/45 R18----255/45 R18---TCOMBI | AfterMarket OZ | MAX 640 KG | RACE SILVER + BLACK LETTERING | Racing | 8027529000306 | OZ | 12,59 |  |  | Serie L - ext.diam.75 mm | 570x570x280 | 1 | 306-375 | e11*2001/116*0323*.. | bar: Area 1
JAGUAR | XF | XF CC9 375KW | CC9 | 05/2009 |  | 5x108 | 63,40 | 593 |  | 50 | M12x1.5 | 19 | SUPERTURISMO LM | 8x18 | 18,00 | 8,00 | W0185420219 | 1 | S | 20100520 | 20100619 | 5x108 |  | 38 | 81710081 | L | D27 | N | LD2 | TÜV |  |  |  | YES |  |  | S | Strongness Certificate (PB) | 2 | Mods can be necessary to car | 235/50 R18---TCOMBI-245/45 R18----255/45 R18---TCOMBI | AfterMarket OZ | MAX 680 KG | MATT RACE SILVER + BLACK LETTERING | Racing | 8027529043433 | OZ | 11,78 |  |  | Serie L - ext.diam.75 mm | 570x570x280 | 1 | 306-375 | e11*2001/116*0323*.. | bar: Area 1
JAGUAR | XF | XF CC9 375KW | CC9 | 05/2009 |  | 5x108 | 63,40 | 593 |  | 50 | M12x1.5 | 19 | ULTRALEGGERA | 8x18 | 18,00 | 8,00 | W0171220161 | 1 | S | 20100520 | 20100619 | 5x108 |  | 38 | 81710081 | L | D27 | N | LD2 | TÜV |  |  |  | YES |  |  | S | Strongness Certificate (PB) | 2 | Mods can be necessary to car | 235/50 R18---TCOMBI-245/45 R18----255/45 R18---TCOMBI | AfterMarket OZ | MAX 580 KG | CHRYSTAL TITANIUM | Racing | 8027529001846 | OZ | 10,02 |  |  | Serie L - ext.diam.75 mm | 570x570x280 | 1 | 306-375 | e11*2001/116*0323*.. | bar: Area 1
JAGUAR | XF | XF CC9 375KW | CC9 | 05/2009 |  | 5x108 | 63,40 | 593 |  | 50 | M12x1.5 | 19 | VERSILIA | 8x18 | 18,00 | 8,00 | W01815202N6 | 1 |  |  |  | 5x108 |  | 45 | 81710081 | L | D27 | N | LD2 | TÜV |  |  | DK | YES |  |  | S | Strongness Certificate (PB) | 1 | No car modifications required | 235/50 R18---TCOMBI-245/45 R18----255/45 R18---TCOMBI | AfterMarket OZ | MAX 740 KG | MATT RACE SILVER | All-Terrain | 8027529052213 | OZ | 14,77 |  |  | Serie L - ext.diam.75 mm | 570x570x280 | 1 | 306-375 | e11*2001/116*0323*.. | bar: Area 1
JAGUAR | XF | XF CC9 375KW | CC9 | 05/2009 |  | 5x108 | 63,40 | 593 |  | 50 | M12x1.5 | 19 | VERSILIA | 8x18 | 18,00 | 8,00 | W0181520254 | 1 | S | 20100520 | 20100619 | 5x108 |  | 45 | 81710081 | L | D27 | N | LD2 | TÜV |  |  | DK | YES |  |  | S | Strongness Certificate (PB) | 1 | No car modifications required | 235/50 R18---TCOMBI-245/45 R18----255/45 R18---TCOMBI | AfterMarket OZ | MAX 740 KG | MATT BLACK + DIAMOND-CUT | All-Terrain | 8027529031195 | OZ | 14,74 |  |  | Serie L - ext.diam.75 mm | 570x570x280 | 1 | 306-375 | e11*2001/116*0323*.. | bar: Area 1
JAGUAR | XF | XF CC9 375KW | CC9 | 05/2009 |  | 5x108 | 63,40 | 593 |  | 50 | M12x1.5 | 19 | SUPERTURISMO GT | 8x19 | 19,00 | 8,00 | W01690202P5 | 1 | S | 20121012 | 20121111 | 5x108 |  | 38 | 81710081 | L | D27 | N | LD2 | TÜV |  |  |  | YES |  |  | S | Strongness Certificate (PB) | 2 | Mods can be necessary to car | 235/40 R19----235/45 R19----245/40 R19--- | AfterMarket OZ | MAX 615 KG | GRIGIO CORSA+BLACK LETTERING | Racing | 8027529081756 | OZ | 13,56 |  |  | Serie L - ext.diam.75 mm | 600x600x300 | 1 | 306-375 | e11*2001/116*0323*.. | bar: Area 1
JAGUAR | XF | XF CC9 375KW | CC9 | 05/2009 |  | 5x108 | 63,40 | 593 |  | 50 | M12x1.5 | 19 | SUPERTURISMO GT | 8x19 | 19,00 | 8,00 | W0169020282 | 1 | S | 20100520 | 20100619 | 5x108 |  | 38 | 81710081 | L | D27 | N | LD2 | TÜV |  |  |  | YES |  |  | S | Strongness Certificate (PB) | 2 | Mods can be necessary to car | 235/40 R19----235/45 R19----245/40 R19--- | AfterMarket OZ | MAX 615 KG | RACE SILVER + BLACK LETTERING | Racing | 8027529001198 | OZ | 13,56 |  |  | Serie L - ext.diam.75 mm | 600x600x300 | 1 | 306-375 | e11*2001/116*0323*.. | bar: Area 1
JAGUAR | XF | XF CC9 375KW | CC9 | 05/2009 |  | 5x108 | 63,40 | 593 |  | 50 | M12x1.5 | 19 | VERSILIA | 8x19 | 19,00 | 8,00 | W01840200N6 | 1 |  |  |  | 5x108 |  | 45 | 81710081 | L | D27 | N | LD2 | TÜV |  |  | DK | YES |  |  | T | Teilegutachten (PB+VB) | 1 | No car modifications required | 235/40 R19----235/45 R19----245/40 R19--- | AfterMarket OZ | MAX 735 KG | MATT RACE SILVER | All-Terrain | 8027529052275 | OZ | 15,92 |  |  | Serie L - ext.diam.75 mm | 600x600x300 | 1 | 306-375 | e11*2001/116*0323*.. | bar: Area 1
JAGUAR | XF | XF CC9 375KW | CC9 | 05/2009 |  | 5x108 | 63,40 | 593 |  | 50 | M12x1.5 | 19 | VERSILIA | 8x19 | 19,00 | 8,00 | W0184020054 | 1 | S | 20100520 | 20100619 | 5x108 |  | 45 | 81710081 | L | D27 | N | LD2 | TÜV |  |  | DK | YES |  |  | T | Teilegutachten (PB+VB) | 1 | No car modifications required | 235/40 R19----235/45 R19----245/40 R19--- | AfterMarket OZ | MAX 735 KG | MATT BLACK + DIAMOND-CUT | All-Terrain | 8027529039351 | OZ | 15,92 |  |  | Serie L - ext.diam.75 mm | 600x600x300 | 1 | 306-375 | e11*2001/116*0323*.. | bar: Area 1
JAGUAR | XF | XF CC9 375KW | CC9 | 05/2009 |  | 5x108 | 63,40 | 593 |  | 50 | M12x1.5 | 19 | QUARANTA | 8½x19 | 19,00 | 8,50 | W01857200G2 | 1 |  |  |  | 5x108 |  | 45 | 81710081 | L | D27 | N |  | TÜV |  |  | DK | YES |  |  | S | Strongness Certificate (PB) | 1 | No car modifications required | 245/40 R19--- | AfterMarket OZ | MAX 690 KG | GRIGIO CORSA DIAMANTATO | Via Veneto | 8027529055467 | OZ | 13,71 |  |  | Serie L - ext.diam.75 mm | 570x570x280 | 1 | 306-375 | e11*2001/116*0323*.. | bar: Area 1
JAGUAR | XF | XF CC9 375KW | CC9 | 05/2009 |  | 5x108 | 63,40 | 593 |  | 50 | M12x1.5 | 19 | ULTRALEGGERA HLT | 8½x19 | 19,00 | 8,50 | W01803204N6 | 3 | S | 20110912 | 20111012 | 5x108 |  | 45 | 81710081 | L | D27 | N | LD2 | TÜV |  |  | DK | YES |  |  | S | Strongness Certificate (PB) | 1 | No car modifications required | 245/40 R19--- | AfterMarket OZ | MAX 650 KG | MATT RACE SILVER | I-Tech | 8027529068054 | OZ | 11,59 |  |  | Serie L - ext.diam.75 mm | 592x592x286 | 1 | 306-375 | e11*2001/116*0323*.. | bar: Area 1
JAGUAR | XF | XF CC9 375KW | CC9 | 05/2009 |  | 5x108 | 63,40 | 593 |  | 50 | M12x1.5 | 19 | ULTRALEGGERA HLT | 8½x19 | 19,00 | 8,50 | W01803204P3 | 3 | S | 20121203 | 20130102 | 5x108 |  | 45 | 81710081 | L | D27 | N | LD2 | TÜV |  |  | DK | YES |  |  | S | Strongness Certificate (PB) | 1 | No car modifications required | 245/40 R19--- | AfterMarket OZ | MAX 650 KG | ACID GREEN | I-Tech | 8027529083903 | OZ | 11,59 |  |  | Serie L - ext.diam.75 mm | 592x592x286 | 1 | 306-375 | e11*2001/116*0323*.. | bar: Area 1
JAGUAR | XF | XF CC9 375KW | CC9 | 05/2009 |  | 5x108 | 63,40 | 593 |  | 50 | M12x1.5 | 19 | ULTRALEGGERA HLT | 8½x19 | 19,00 | 8,50 | W0180320422 | 3 | S | 20110912 | 20111012 | 5x108 |  | 45 | 81710081 | L | D27 | N | LD2 | TÜV |  |  | DK | YES |  |  | S | Strongness Certificate (PB) | 1 | No car modifications required | 245/40 R19--- | AfterMarket OZ | MAX 650 KG | MATT GRAPHIT SILVER | I-Tech | 8027529068047 | OZ | 11,59 |  |  | Serie L - ext.diam.75 mm | 592x592x286 | 1 | 306-375 | e11*2001/116*0323*.. | bar: Area 1
JAGUAR | XF | XF CC9 375KW | CC9 | 05/2009 |  | 5x108 | 63,40 | 593 |  | 50 | M12x1.5 | 19 | ULTRALEGGERA HLT | 8½x19 | 19,00 | 8,50 | W0180320430 | 3 | S | 20110912 | 20111012 | 5x108 |  | 45 | 81710081 | L | D27 | N | LD2 | TÜV |  |  | DK | YES |  |  | S | Strongness Certificate (PB) | 1 | No car modifications required | 245/40 R19--- | AfterMarket OZ | MAX 650 KG | WHITE | I-Tech | 8027529068016 | OZ | 11,59 |  |  | Serie L - ext.diam.75 mm | 592x592x286 | 1 | 306-375 | e11*2001/116*0323*.. | bar: Area 1
JAGUAR | XF | XF CC9 375KW | CC9 | 05/2009 |  | 5x108 | 63,40 | 593 |  | 50 | M12x1.5 | 19 | ULTRALEGGERA HLT | 8½x19 | 19,00 | 8,50 | W0180320453 | 1 | S | 20100520 | 20100619 | 5x108 |  | 45 | 81710081 | L | D27 | N | LD2 | TÜV |  |  | DK | YES |  |  | S | Strongness Certificate (PB) | 1 | No car modifications required | 245/40 R19--- | AfterMarket OZ | MAX 650 KG | MATT BLACK | I-Tech | 8027529049466 | OZ | 11,59 |  |  | Serie L - ext.diam.75 mm | 600x600x300 | 1 | 306-375 | e11*2001/116*0323*.. | bar: Area 1
JAGUAR | XF | XF CC9 375KW | CC9 | 05/2009 |  | 5x108 | 63,40 | 593 |  | 50 | M12x1.5 | 19 | ULTRALEGGERA HLT | 8½x19 | 19,00 | 8,50 | W0180320461 | 1 | S | 20100520 | 20100619 | 5x108 |  | 45 | 81710081 | L | D27 | N | LD2 | TÜV |  |  | DK | YES |  |  | S | Strongness Certificate (PB) | 1 | No car modifications required | 245/40 R19--- | AfterMarket OZ | MAX 650 KG | CHRYSTAL TITANIUM | I-Tech | 8027529006391 | OZ | 11,59 |  |  | Serie L - ext.diam.75 mm | 600x600x300 | 1 | 306-375 | e11*2001/116*0323*.. | Area 2: OUT
JAGUAR | XF | XF CC9 375KW | CC9 | 05/2009 |  | 5x108 | 63,40 | 593 |  | 50 | M12x1.5 | 19 | ULTRALEGGERA HLT | 8½x19 | 19,00 | 8,50 | W0180320471 | 3 | S | 20110912 | 20111012 | 5x108 |  | 45 | 81710081 | L | D27 | N | LD2 | TÜV |  |  | DK | YES |  |  | S | Strongness Certificate (PB) | 1 | No car modifications required | 245/40 R19--- | AfterMarket OZ | MAX 650 KG | ORANGE | I-Tech | 8027529068023 | OZ | 11,59 |  |  | Serie L - ext.diam.75 mm | 592x592x286 | 1 | 306-375 | e11*2001/116*0323*.. | bar: Area 1
JAGUAR | XF | XF CC9 375KW | CC9 | 05/2009 |  | 5x108 | 63,40 | 593 |  | 50 | M12x1.5 | 19 | ULTRALEGGERA HLT | 8½x19 | 19,00 | 8,50 | W0180320476 | 3 | S | 20110912 | 20111012 | 5x108 |  | 45 | 81710081 | L | D27 | N | LD2 | TÜV |  |  | DK | YES |  |  | S | Strongness Certificate (PB) | 1 | No car modifications required | 245/40 R19--- | AfterMarket OZ | MAX 650 KG | RACE GOLD | I-Tech | 8027529068030 | OZ | 11,59 |  |  | Serie L - ext.diam.75 mm | 592x592x286 | 1 | 306-375 | e11*2001/116*0323*.. | bar: Area 1
JAGUAR | XF | XF CC9 375KW | CC9 | 05/2009 |  | 5x108 | 63,40 | 593 |  | 50 | M12x1.5 | 19 | ULTRALEGGERA HLT | 8½x19 | 19,00 | 8,50 | W0180320484 | 3 | S | 20110913 | 20111013 | 5x108 |  | 45 | 81710081 | L | D27 | N | LD2 | TÜV |  |  | DK | YES |  |  | S | Strongness Certificate (PB) | 1 | No car modifications required | 245/40 R19--- | AfterMarket OZ | MAX 650 KG | RED | I-Tech | 8027529069266 | OZ | 11,59 |  |  | Serie L - ext.diam.75 mm | 592x592x286 | 1 | 306-375 | e11*2001/116*0323*.. | bar: Area 1
JAGUAR | XF | XF CC9 375KW | CC9 | 05/2009 |  | 5x108 | 63,40 | 593 |  | 50 | M12x1.5 | 19 | MONACO HLT | 8x20 | 20,00 | 8,00 | W01899200G1 | 1 | S | 20120711 | 20120810 | 5x108 |  | 45 | 81710438 | L | DST20A | N |  |  |  |  | DK | YES |  |  | N | No Certificate | 1 | No car modifications required |  | AfterMarket OZ | MAX 950 KG | GRIGIO CORSA | All-Terrain | 8027529076820 | OZ | 16,32 |  |  | Serie L - ext.diam.75 mm | 615x615x274 | 1 | 306-375 | e11*2001/116*0323*.. | bar: Area 1
JAGUAR | XF | XF CC9 375KW | CC9 | 05/2009 |  | 5x108 | 63,40 | 593 |  | 50 | M12x1.5 | 19 | SARDEGNA | 8x20 | 20,00 | 8,00 | W0176420022 | 1 | S | 20111212 | 20120111 | 5x108 |  | 45 | 81710081 | L | D27 | N | LD2 | TÜV |  |  | DK | YES |  |  | S | Strongness Certificate (PB) | 1 | No car modifications required |  | AfterMarket OZ | MAX 735 KG | MATT GRAPHIT SILVER | All-Terrain | 8027529072006 | OZ | 16,68 |  |  | Serie L - ext.diam.75 mm | 615x615x274 | 1 | 306-375 | e11*2001/116*0323*.. | bar: Area 1
JAGUAR | XF | XF CC9 375KW | CC9 | 05/2009 |  | 5x108 | 63,40 | 593 |  | 50 | M12x1.5 | 19 | MONACO HLT | 8½x20 | 20,00 | 8,50 | W01900200G1 | 1 | S | 20120711 | 20120810 | 5x108 |  | 45 | 81710438 | L | DST20A | N |  |  |  |  | DK | YES |  |  | N | No Certificate | 1 | No car modifications required | 255/35 R20--- | AfterMarket OZ | MAX 950 KG | GRIGIO CORSA | All-Terrain | 8027529076899 | OZ | 17,31 |  |  | Serie L - ext.diam.75 mm | 615x615x312 | 1 | 306-375 | e11*2001/116*0323*.. | bar: Area 1
JAGUAR | XJ | XJ 2003 | N*3 | 03/2003 | 01/2009 | 5x108 | 63,34 | 660 | 2105 | 49 | M12x1,50 | 19 | DAVID | 7½x17 | 17,00 | 7,50 | W01871201N5 | 1 |  |  |  | 5x108 |  | 40 | 81710438 | L | DST20A | N |  |  |  |  | DK | YES |  |  | K | KBA (ABE+VB) | 1 | No car modifications required | 235/55 R17---TCOMBI-245/50 R17----255/50 R17---TCOMBI | AfterMarket OZ | MAX 650 KG | MATT GRAPHITE DIAMOND CUT | Via Veneto | 8027529053531 | OZ | 11,81 |  |  | Serie L - ext.diam.75 mm | 540x540x261 | 1 | 152-291 | e11*2001/116*0217*.. | bar: Area 1
JAGUAR | XJ | XJ 2003 | N*3 | 03/2003 | 01/2009 | 5x108 | 63,34 | 660 | 2105 | 49 | M12x1,50 | 19 | EGO | 7½x17 | 17,00 | 7,50 | W8504920154 | 1 |  |  |  | 5x108 |  | 45 | 81710438 | L | DST20A | N |  |  | KBA |  | DK | YES |  |  | K | KBA (ABE+VB) | 1 | No car modifications required | 235/55 R17---TCOMBI-245/50 R17----255/50 R17---TCOMBI | AfterMarket OZ | MAX 690 KG | MATT BLACK + DIAMOND-CUT | X-Line | 8027529065640 | OZ | 11,06 |  |  | Serie L - ext.diam.75 mm | 542x542x261 | 1 | 152-291 | e11*2001/116*0217*.. | bar: Area 1
JAGUAR | XJ | XJ 2003 | N*3 | 03/2003 | 01/2009 | 5x108 | 63,34 | 660 | 2105 | 49 | M12x1,50 | 19 | ENVY | 7½x17 | 17,00 | 7,50 | W8504420168 | 1 |  |  |  | 5x108 |  | 45 | 81710438 | L | DST20A | N |  |  | KBA |  | DK | YES |  |  | K | KBA (ABE+VB) | 1 | No car modifications required | 235/55 R17---TCOMBI-245/50 R17----255/50 R17---TCOMBI | AfterMarket OZ | MAX 650 KG | MATT SILVER TECH DIAMOND CUT | X-Line | 8027529051070 | OZ | 11,06 |  |  | Serie L - ext.diam.75 mm | 542x542x261 | 1 | 152-291 | e11*2001/116*0217*.. | bar: Area 1
JAGUAR | XJ | XJ 2003 | N*3 | 03/2003 | 01/2009 | 5x108 | 63,34 | 660 | 2105 | 49 | M12x1,50 | 19 | LOUNGE 10 | 7½x17 | 17,00 | 7,50 | W8503020154 | 1 |  |  |  | 5x108 |  | 45 | 81710438 | L | DST20A | N |  |  | KBA |  | DK | YES |  |  | K | KBA (ABE+VB) | 1 | No car modifications required | 235/55 R17---TCOMBI-245/50 R17----255/50 R17---TCOMBI | AfterMarket OZ | MAX 650 KG | MATT BLACK + DIAMOND-CUT | X-Line | 8027529047639 | OZ | 11,06 |  |  | Serie L - ext.diam.75 mm | 542x542x261 | 1 | 152-291 | e11*2001/116*0217*.. | bar: Area 1
JAGUAR | XJ | XJ 2003 | N*3 | 03/2003 | 01/2009 | 5x108 | 63,34 | 660 | 2105 | 49 | M12x1,50 | 19 | LOUNGE 10 | 7½x17 | 17,00 | 7,50 | W8503020175 | 1 |  |  |  | 5x108 |  | 45 | 81710438 | L | DST20A | N |  |  | KBA |  | DK | YES |  |  | K | KBA (ABE+VB) | 1 | No car modifications required | 235/55 R17---TCOMBI-245/50 R17----255/50 R17---TCOMBI | AfterMarket OZ | MAX 650 KG | METAL SILVER + DIAMOND CUT | X-Line | 8027529047646 | OZ | 11,06 |  |  | Serie L - ext.diam.75 mm | 542x542x261 | 1 | 152-291 | e11*2001/116*0217*.. | bar: Area 1
JAGUAR | XJ | XJ 2003 | N*3 | 03/2003 | 01/2009 | 5x108 | 63,34 | 660 | 2105 | 49 | M12x1,50 | 19 | QUARANTA | 7½x17 | 17,00 | 7,50 | W01867201G2 | 1 |  |  |  | 5x108 |  | 40 | 81710081 | L | D27 | N |  |  | KBA |  | DK | YES |  |  | K | KBA (ABE+VB) | 1 | No car modifications required | 235/55 R17---TCOMBI-245/50 R17----255/50 R17---TCOMBI | AfterMarket OZ | MAX 650 KG | GRIGIO CORSA DIAMANTATO | Via Veneto | 8027529054729 | OZ | 11,58 |  |  | Serie L - ext.diam.75 mm | 540x540x261 | 1 | 152-291 | e11*2001/116*0217*.. | bar: Area 1
JAGUAR | XJ | XJ 2003 | N*3 | 03/2003 | 01/2009 | 5x108 | 63,34 | 660 | 2105 | 49 | M12x1,50 | 19 | SUPERTURISMO GT | 7½x17 | 17,00 | 7,50 | W01681201P5 | 1 | S | 20121012 | 20121111 | 5x108 |  | 41 | 81710081 | L | D27 | N | LD2 |  | KBA | VIA | DK | YES |  |  | K | KBA (ABE+VB) | 1 | No car modifications required | 235/55 R17---TCOMBI-245/50 R17----255/50 R17---TCOMBI | AfterMarket OZ | MAX 715 KG | GRIGIO CORSA+BLACK LETTERING | Racing | 8027529081664 | OZ | 11,22 |  |  | Serie L - ext.diam.75 mm | 540x540x280 | 1 | 152-291 | e11*2001/116*0217*.. | bar: Area 1
JAGUAR | XJ | XJ 2003 | N*3 | 03/2003 | 01/2009 | 5x108 | 63,34 | 660 | 2105 | 49 | M12x1,50 | 19 | SUPERTURISMO GT | 7½x17 | 17,00 | 7,50 | W0168120179 | 1 |  |  |  | 5x108 |  | 41 | 81710081 | L | D27 | N | LD2 |  | KBA | VIA | DK | YES |  |  | K | KBA (ABE+VB) | 1 | No car modifications required | 235/55 R17---TCOMBI-245/50 R17----255/50 R17---TCOMBI | AfterMarket OZ | MAX 715 KG | MATT BLACK + RED LETTERING | Racing | 8027529057447 | OZ | 11,22 |  |  | Serie L - ext.diam.75 mm | 540x540x261 | 1 | 152-291 | e11*2001/116*0217*.. | bar: Area 1
JAGUAR | XJ | XJ 2003 | N*3 | 03/2003 | 01/2009 | 5x108 | 63,34 | 660 | 2105 | 49 | M12x1,50 | 19 | SUPERTURISMO GT | 7½x17 | 17,00 | 7,50 | W0168120182 | 1 | S | 20060915 | 20061015 | 5x108 |  | 41 | 81710081 | L | D27 | N | LD2 |  | KBA | VIA | DK | YES |  |  | K | KBA (ABE+VB) | 1 | No car modifications required | 235/55 R17---TCOMBI-245/50 R17----255/50 R17---TCOMBI | AfterMarket OZ | MAX 715 KG | RACE SILVER + BLACK LETTERING | Racing | 8027529000856 | OZ | 11,22 |  |  | Serie L - ext.diam.75 mm | 540x540x280 | 1 | 152-291 | e11*2001/116*0217*.. | bar: Area 1
JAGUAR | XJ | XJ 2003 | N*3 | 03/2003 | 01/2009 | 5x108 | 63,34 | 660 | 2105 | 49 | M12x1,50 | 19 | SUPERTURISMO LM | 7½x17 | 17,00 | 7,50 | W0188120119 | 1 |  |  |  | 5x108 |  | 40 | 81710081 | L | D27 | N | LD2 |  | KBA |  | DK | YES |  |  | K | KBA (ABE+VB) | 1 | No car modifications required | 235/55 R17---TCOMBI-245/50 R17----255/50 R17---TCOMBI | AfterMarket OZ | MAX 650 KG | MATT RACE SILVER + BLACK LETTERING | Racing | 8027529053173 | OZ | 10,61 |  |  | Serie L - ext.diam.75 mm | 540x540x261 | 1 | 152-291 | e11*2001/116*0217*.. | bar: Area 1
JAGUAR | XJ | XJ 2003 | N*3 | 03/2003 | 01/2009 | 5x108 | 63,34 | 660 | 2105 | 49 | M12x1,50 | 19 | SUPERTURISMO LM | 7½x17 | 17,00 | 7,50 | W0188120146 | 1 |  |  |  | 5x108 |  | 40 | 81710081 | L | D27 | N | LD2 |  | KBA |  | DK | YES |  |  | K | KBA (ABE+VB) | 1 | No car modifications required | 235/55 R17---TCOMBI-245/50 R17----255/50 R17---TCOMBI | AfterMarket OZ | MAX 650 KG | MATT GRAPHITE + SILVER LETTERING | Racing | 8027529053180 | OZ | 10,61 |  |  | Serie L - ext.diam.75 mm | 540x540x261 | 1 | 152-291 | e11*2001/116*0217*.. | bar: Area 1
JAGUAR | XJ | XJ 2003 | N*3 | 03/2003 | 01/2009 | 5x108 | 63,34 | 660 | 2105 | 49 | M12x1,50 | 19 | WAVE | 7½x17 | 17,00 | 7,50 | W8501720154 | 1 |  |  |  | 5x108 |  | 40 | 81710081 | L | D27 | N | LD2 |  | KBA |  | DK | YES |  |  | K | KBA (ABE+VB) | 1 | No car modifications required | 235/55 R17---TCOMBI-245/50 R17----255/50 R17---TCOMBI | AfterMarket OZ | MAX 650 KG | MATT BLACK + DIAMOND-CUT | X-Line | 8027529045635 | OZ | 11,96 |  |  | Serie L - ext.diam.75 mm | 542x542x261 | 1 | 152-291 | e11*2001/116*0217*.. | bar: Area 1
JAGUAR | XJ | XJ 2003 | N*3 | 03/2003 | 01/2009 | 5x108 | 63,34 | 660 | 2105 | 49 | M12x1,50 | 19 | X5B | 7½x17 | 17,00 | 7,50 | W85068201N5 | 1 | S | 20121005 | 20121104 | 5x108 |  | 45 | 81710438 | L | DST20A | N |  |  |  |  | DK | YES |  |  | K | KBA (ABE+VB) | 1 | No car modifications required | 235/55 R17---TCOMBI-245/50 R17----255/50 R17---TCOMBI | AfterMarket OZ | MAX 690 KG | MATT GRAPHITE DIAMOND CUT | X-Line | 8027529079753 | OZ | 11,61 |  |  | Serie L - ext.diam.75 mm | 542x542x261 | 1 | 152-291 | e11*2001/116*0217*.. | bar: Area 1
JAGUAR | XJ | XJ 2003 | N*3 | 03/2003 | 01/2009 | 5x108 | 63,34 | 660 | 2105 | 49 | M12x1,50 | 19 | ADRENALINA | 8x17 | 17,00 | 8,00 | W8501420154 | 1 | S | 20080904 | 20081004 | 5x108 |  | 38 | 81710081 | L | D27 | N | LD2 |  | KBA |  | DK | YES |  |  | K | KBA (ABE+VB) | 1 | No car modifications required | 235/55 R17---TCOMBI-245/50 R17----255/50 R17---TCOMBI | AfterMarket OZ | MAX 675 KG | MATT BLACK + DIAMOND-CUT | X-Line | 8027529034639 | OZ | 12,60 |  |  | Serie L - ext.diam.75 mm | 542x542x274 | 1 | 152-291 | e11*2001/116*0217*.. | bar: Area 1
JAGUAR | XJ | XJ 2003 | N*3 | 03/2003 | 01/2009 | 5x108 | 63,34 | 660 | 2105 | 49 | M12x1,50 | 19 | ENERGY | 8x17 | 17,00 | 8,00 | W8500820154 | 1 | S | 20080904 | 20081004 | 5x108 |  | 38 | 81710081 | L | D27 | N | LD2 |  | KBA |  | DK | YES |  |  | K | KBA (ABE+VB) | 1 | No car modifications required | 235/55 R17---TCOMBI-245/50 R17----255/50 R17---TCOMBI | AfterMarket OZ | MAX 675 KG | MATT BLACK + DIAMOND-CUT | X-Line | 8027529034363 | OZ | 12,80 |  |  | Serie L - ext.diam.75 mm | 542x542x274 | 1 | 152-291 | e11*2001/116*0217*.. | Area 2: OUT
JAGUAR | XJ | XJ 2003 | N*3 | 03/2003 | 01/2009 | 5x108 | 63,34 | 660 | 2105 | 49 | M12x1,50 | 19 | ITALIA 150 | 8x17 | 17,00 | 8,00 | W01890201R4 | 1 |  |  |  | 5x108 |  | 45 | 81710438 | L | DST20A | N |  |  | KBA |  | DK | YES |  |  | K | KBA (ABE+VB) | 2 | Mods can be necessary to car | 235/55 R17---TCOMBI-245/50 R17----255/50 R17---TCOMBI | AfterMarket OZ | MAX 700 KG | MATT RACE SILVER DIAMOND CUT | Racing | 8027529070132 | OZ | 12,16 |  |  | Serie L - ext.diam.75 mm | 540x540x274 | 1 | 152-291 | e11*2001/116*0217*.. | bar: Area 1
JAGUAR | XJ | XJ 2003 | N*3 | 03/2003 | 01/2009 | 5x108 | 63,34 | 660 | 2105 | 49 | M12x1,50 | 19 | ITALIA 150 | 8x17 | 17,00 | 8,00 | W0189020149 | 1 |  |  |  | 5x108 |  | 45 | 81710438 | L | DST20A | N |  |  | KBA |  | DK | YES |  |  | K | KBA (ABE+VB) | 2 | Mods can be necessary to car | 235/55 R17---TCOMBI-245/50 R17----255/50 R17---TCOMBI | AfterMarket OZ | MAX 700 KG | MATT DARK GRAPHITE DIAMOND CUT | Racing | 8027529070125 | OZ | 12,16 |  |  | Serie L - ext.diam.75 mm | 540x540x274 | 1 | 152-291 | e11*2001/116*0217*.. | bar: Area 1
JAGUAR | XJ | XJ 2003 | N*3 | 03/2003 | 01/2009 | 5x108 | 63,34 | 660 | 2105 | 49 | M12x1,50 | 19 | VITTORIA | 8x17 | 17,00 | 8,00 | W0188820173 | 1 |  |  |  | 5x108 |  | 45 | 81710438 | L | DST20A | N |  |  | KBA |  | DK | YES |  |  | K | KBA (ABE+VB) | 1 | No car modifications required | 235/55 R17---TCOMBI-245/50 R17----255/50 R17---TCOMBI | AfterMarket OZ | MAX 700 KG | MATT DARK GRAPHITE | Via Veneto | 8027529070965 | OZ | 11,24 |  |  | Serie L - ext.diam.75 mm | 540x540x274 | 1 | 152-291 | e11*2001/116*0217*.. | bar: Area 1
JAGUAR | XJ | XJ 2003 | N*3 | 03/2003 | 01/2009 | 5x108 | 63,34 | 660 | 2105 | 49 | M12x1,50 | 19 | SUPERTURISMO LM | 7½x18 | 18,00 | 7,50 | W0185520119 | 1 |  |  |  | 5x108 |  | 40 | 81710081 | L | D27 | N | LD2 | TÜV |  |  | DK | YES |  |  | T | Teilegutachten (PB+VB) | 1 | No car modifications required |  | AfterMarket OZ | MAX 660 KG | MATT RACE SILVER + BLACK LETTERING | Racing | 8027529043365 | OZ | 11,38 |  |  | Serie L - ext.diam.75 mm | 570x570x280 | 1 | 152-291 | e11*2001/116*0217*.. | bar: Area 1
JAGUAR | XJ | XJ 2003 | N*3 | 03/2003 | 01/2009 | 5x108 | 63,34 | 660 | 2105 | 49 | M12x1,50 | 19 | ADRENALINA | 8x18 | 18,00 | 8,00 | W8501520154 | 1 | S | 20080904 | 20081004 | 5x108 |  | 38 | 81710081 | L | D27 | N | LD2 | TÜV |  |  | DK | YES |  |  | T | Teilegutachten (PB+VB) | 1 | No car modifications required | 225/40 R18---TCOMBI-235/50 R18---TCOMBI-245/35 R18---TCOMBI-245/45 R18----255/45 R18---TCOMBI | AfterMarket OZ | MAX 690 KG | MATT BLACK + DIAMOND-CUT | X-Line | 8027529034684 | OZ | 12,85 |  |  | Serie L - ext.diam.75 mm | 568x568x274 | 1 | 152-291 | e11*2001/116*0217*.. | bar: Area 1
JAGUAR | XJ | XJ 2003 | N*3 | 03/2003 | 01/2009 | 5x108 | 63,34 | 660 | 2105 | 49 | M12x1,50 | 19 | DAVID | 8x18 | 18,00 | 8,00 | W01863201N5 | 1 | S | 20100927 | 20101027 | 5x108 |  | 45 | 81710438 | L | DST20A | N |  | TÜV |  |  | DK | YES |  |  | T | Teilegutachten (PB+VB) | 1 | No car modifications required | 225/40 R18---TCOMBI-235/50 R18---TCOMBI-245/35 R18---TCOMBI-245/45 R18----255/45 R18---TCOMBI | AfterMarket OZ | MAX 690 KG | MATT GRAPHITE DIAMOND CUT | Via Veneto | 8027529054484 | OZ | 12,88 |  |  | Serie L - ext.diam.75 mm | 567x567x274 | 1 | 152-291 | e11*2001/116*0217*.. | bar: Area 1
JAGUAR | XJ | XJ 2003 | N*3 | 03/2003 | 01/2009 | 5x108 | 63,34 | 660 | 2105 | 49 | M12x1,50 | 19 | EGO | 8x18 | 18,00 | 8,00 | W8504720054 | 1 | S | 20110726 | 20110825 | 5x108 |  | 45 | 81710438 | L | DST20A | N |  |  | KBA |  | DK | YES |  |  | K | KBA (ABE+VB) | 1 | No car modifications required | 225/40 R18---TCOMBI-235/50 R18---TCOMBI-245/35 R18---TCOMBI-245/45 R18----255/45 R18---TCOMBI | AfterMarket OZ | MAX 730 KG | MATT BLACK + DIAMOND-CUT | X-Line | 8027529065473 | OZ | 13,96 |  |  | Serie L - ext.diam.75 mm | 568x568x274 | 1 | 152-291 | e11*2001/116*0217*.. | bar: Area 1
JAGUAR | XJ | XJ 2003 | N*3 | 03/2003 | 01/2009 | 5x108 | 63,34 | 660 | 2105 | 49 | M12x1,50 | 19 | ENERGY | 8x18 | 18,00 | 8,00 | W8500920154 | 1 | S | 20080904 | 20081004 | 5x108 |  | 38 | 81710081 | L | D27 | N | LD2 | TÜV |  |  | DK | YES |  |  | T | Teilegutachten (PB+VB) | 1 | No car modifications required | 225/40 R18---TCOMBI-235/50 R18---TCOMBI-245/35 R18---TCOMBI-245/45 R18----255/45 R18---TCOMBI | AfterMarket OZ | MAX 725 KG | MATT BLACK + DIAMOND-CUT | X-Line | 8027529034417 | OZ | 14,15 |  |  | Serie L - ext.diam.75 mm | 568x568x274 | 1 | 152-291 | e11*2001/116*0217*.. | bar: Area 1
JAGUAR | XJ | XJ 2003 | N*3 | 03/2003 | 01/2009 | 5x108 | 63,34 | 660 | 2105 | 49 | M12x1,50 | 19 | ENVY | 8x18 | 18,00 | 8,00 | W8503920168 | 1 |  |  |  | 5x108 |  | 45 | 81710438 | L | DST20A | N |  | TÜV |  |  | DK | YES |  |  | T | Teilegutachten (PB+VB) | 1 | No car modifications required | 225/40 R18---TCOMBI-235/50 R18---TCOMBI-245/35 R18---TCOMBI-245/45 R18----255/45 R18---TCOMBI | AfterMarket OZ | MAX 690 KG | MATT SILVER TECH DIAMOND CUT | X-Line | 8027529049640 | OZ | 12,76 |  |  | Serie L - ext.diam.75 mm | 568x568x274 | 1 | 152-291 | e11*2001/116*0217*.. | bar: Area 1
JAGUAR | XJ | XJ 2003 | N*3 | 03/2003 | 01/2009 | 5x108 | 63,34 | 660 | 2105 | 49 | M12x1,50 | 19 | ITALIA 150 | 8x18 | 18,00 | 8,00 | W01884200R4 | 1 | S | 20110914 | 20111014 | 5x108 |  | 45 | 81710438 | L | DST20A | N |  | TÜV |  |  | DK | YES |  |  | T | Teilegutachten (PB+VB) | 1 | No car modifications required | 225/40 R18---TCOMBI-235/50 R18---TCOMBI-245/35 R18---TCOMBI-245/45 R18----255/45 R18---TCOMBI | AfterMarket OZ | MAX 700 KG | MATT RACE SILVER DIAMOND CUT | Racing | 8027529069365 | OZ | 12,27 |  |  | Serie L - ext.diam.75 mm | 567x567x274 | 1 | 152-291 | e11*2001/116*0217*.. | bar: Area 1
JAGUAR | XJ | XJ 2003 | N*3 | 03/2003 | 01/2009 | 5x108 | 63,34 | 660 | 2105 | 49 | M12x1,50 | 19 | ITALIA 150 | 8x18 | 18,00 | 8,00 | W0188420049 | 1 | S | 20110914 | 20111014 | 5x108 |  | 45 | 81710438 | L | DST20A | N |  | TÜV |  |  | DK | YES |  |  | T | Teilegutachten (PB+VB) | 1 | No car modifications required | 225/40 R18---TCOMBI-235/50 R18---TCOMBI-245/35 R18---TCOMBI-245/45 R18----255/45 R18---TCOMBI | AfterMarket OZ | MAX 700 KG | MATT DARK GRAPHITE DIAMOND CUT | Racing | 8027529069358 | OZ | 12,27 |  |  | Serie L - ext.diam.75 mm | 567x567x274 | 1 | 152-291 | e11*2001/116*0217*.. | bar: Area 1
JAGUAR | XJ | XJ 2003 | N*3 | 03/2003 | 01/2009 | 5x108 | 63,34 | 660 | 2105 | 49 | M12x1,50 | 19 | LOUNGE 10 | 8x18 | 18,00 | 8,00 | W8503120254 | 1 |  |  |  | 5x108 |  | 45 | 81710438 | L | DST20A | N |  | TÜV |  |  | DK | YES |  |  | T | Teilegutachten (PB+VB) | 1 | No car modifications required | 225/40 R18---TCOMBI-235/50 R18---TCOMBI-245/35 R18---TCOMBI-245/45 R18----255/45 R18---TCOMBI | AfterMarket OZ | MAX 690 KG | MATT BLACK + DIAMOND-CUT | X-Line | 8027529047776 | OZ | 13,96 |  |  | Serie L - ext.diam.75 mm | 568x568x274 | 1 | 152-291 | e11*2001/116*0217*.. | bar: Area 1
JAGUAR | XJ | XJ 2003 | N*3 | 03/2003 | 01/2009 | 5x108 | 63,34 | 660 | 2105 | 49 | M12x1,50 | 19 | LOUNGE 10 | 8x18 | 18,00 | 8,00 | W8503120275 | 1 |  |  |  | 5x108 |  | 45 | 81710438 | L | DST20A | N |  | TÜV |  |  | DK | YES |  |  | T | Teilegutachten (PB+VB) | 1 | No car modifications required | 225/40 R18---TCOMBI-235/50 R18---TCOMBI-245/35 R18---TCOMBI-245/45 R18----255/45 R18---TCOMBI | AfterMarket OZ | MAX 690 KG | METAL SILVER + DIAMOND CUT | X-Line | 8027529047783 | OZ | 13,96 |  |  | Serie L - ext.diam.75 mm | 568x568x274 | 1 | 152-291 | e11*2001/116*0217*.. | bar: Area 1
JAGUAR | XJ | XJ 2003 | N*3 | 03/2003 | 01/2009 | 5x108 | 63,34 | 660 | 2105 | 49 | M12x1,50 | 19 | QUARANTA | 8x18 | 18,00 | 8,00 | W01856202G2 | 1 | S | 20100928 | 20101028 | 5x108 |  | 45 | 81710081 | L | D27 | N |  | TÜV |  |  | DK | YES |  |  | T | Teilegutachten (PB+VB) | 1 | No car modifications required | 225/40 R18---TCOMBI-235/50 R18---TCOMBI-245/35 R18---TCOMBI-245/45 R18----255/45 R18---TCOMBI | AfterMarket OZ | MAX 680 KG | GRIGIO CORSA DIAMANTATO | Via Veneto | 8027529054408 | OZ | 12,56 |  |  | Serie L - ext.diam.75 mm | 570x570x280 | 1 | 152-291 | e11*2001/116*0217*.. | bar: Area 1
JAGUAR | XJ | XJ 2003 | N*3 | 03/2003 | 01/2009 | 5x108 | 63,34 | 660 | 2105 | 49 | M12x1,50 | 19 | SUPERTURISMO LM | 8x18 | 18,00 | 8,00 | W0185420219 | 1 |  |  |  | 5x108 |  | 38 | 81710081 | L | D27 | N | LD2 | TÜV |  |  | DK | YES |  |  | T | Teilegutachten (PB+VB) | 1 | No car modifications required | 225/40 R18---TCOMBI-235/50 R18---TCOMBI-245/35 R18---TCOMBI-245/45 R18----255/45 R18---TCOMBI | AfterMarket OZ | MAX 680 KG | MATT RACE SILVER + BLACK LETTERING | Racing | 8027529043433 | OZ | 11,78 |  |  | Serie L - ext.diam.75 mm | 570x570x280 | 1 | 152-291 | e11*2001/116*0217*.. | bar: Area 1
JAGUAR | XJ | XJ 2003 | N*3 | 03/2003 | 01/2009 | 5x108 | 63,34 | 660 | 2105 | 49 | M12x1,50 | 19 | SUPERTURISMO LM | 8x18 | 18,00 | 8,00 | W0185420319 | 1 |  |  |  | 5x108 |  | 45 | 81710081 | L | D27 | N | LD2 | TÜV |  |  | DK | YES |  |  | N | No Certificate | 1 | No car modifications required | 225/40 R18---TCOMBI-235/50 R18---TCOMBI-245/35 R18---TCOMBI-245/45 R18----255/45 R18---TCOMBI | AfterMarket OZ | MAX 680 KG | MATT RACE SILVER + BLACK LETTERING | Racing | 8027529043440 | OZ | 11,52 |  |  | Serie L - ext.diam.75 mm | 570x570x280 | 1 | 152-291 | e11*2001/116*0217*.. | bar: Area 1
JAGUAR | XJ | XJ 2003 | N*3 | 03/2003 | 01/2009 | 5x108 | 63,34 | 660 | 2105 | 49 | M12x1,50 | 19 | VERSILIA | 8x18 | 18,00 | 8,00 | W01815202N6 | 1 |  |  |  | 5x108 |  | 45 | 81710081 | L | D27 | N | LD2 | TÜV |  |  | DK | YES |  |  | T | Teilegutachten (PB+VB) | 1 | No car modifications required | 225/40 R18---TCOMBI-235/50 R18---TCOMBI-245/35 R18---TCOMBI-245/45 R18----255/45 R18---TCOMBI | AfterMarket OZ | MAX 740 KG | MATT RACE SILVER | All-Terrain | 8027529052213 | OZ | 14,77 |  |  | Serie L - ext.diam.75 mm | 570x570x280 | 1 | 152-291 | e11*2001/116*0217*.. | bar: Area 1
JAGUAR | XJ | XJ 2003 | N*3 | 03/2003 | 01/2009 | 5x108 | 63,34 | 660 | 2105 | 49 | M12x1,50 | 19 | VERSILIA | 8x18 | 18,00 | 8,00 | W0181520254 | 1 | S | 20080904 | 20081004 | 5x108 |  | 45 | 81710081 | L | D27 | N | LD2 | TÜV |  |  | DK | YES |  |  | T | Teilegutachten (PB+VB) | 1 | No car modifications required | 225/40 R18---TCOMBI-235/50 R18---TCOMBI-245/35 R18---TCOMBI-245/45 R18----255/45 R18---TCOMBI | AfterMarket OZ | MAX 740 KG | MATT BLACK + DIAMOND-CUT | All-Terrain | 8027529031195 | OZ | 14,74 |  |  | Serie L - ext.diam.75 mm | 570x570x280 | 1 | 152-291 | e11*2001/116*0217*.. | bar: Area 1
JAGUAR | XJ | XJ 2003 | N*3 | 03/2003 | 01/2009 | 5x108 | 63,34 | 660 | 2105 | 49 | M12x1,50 | 19 | VITTORIA | 8x18 | 18,00 | 8,00 | W0188520073 | 1 | S | 20110913 | 20111013 | 5x108 |  | 45 | 81710438 | L | DST20A | N |  | TÜV |  |  | DK | YES |  |  | T | Teilegutachten (PB+VB) | 1 | No car modifications required | 225/40 R18---TCOMBI-235/50 R18---TCOMBI-245/35 R18---TCOMBI-245/45 R18----255/45 R18---TCOMBI | AfterMarket OZ | MAX 700 KG | MATT DARK GRAPHITE | Via Veneto | 8027529069716 | OZ | 13,08 |  |  | Serie L - ext.diam.75 mm | 567x567x274 | 1 | 152-291 | e11*2001/116*0217*.. | bar: Area 1
JAGUAR | XJ | XJ 2003 | N*3 | 03/2003 | 01/2009 | 5x108 | 63,34 | 660 | 2105 | 49 | M12x1,50 | 19 | WAVE | 8x18 | 18,00 | 8,00 | W8501820154 | 1 |  |  |  | 5x108 |  | 38 | 81710081 | L | D27 | N | LD2 | TÜV |  |  | DK | YES |  |  | T | Teilegutachten (PB+VB) | 1 | No car modifications required | 225/40 R18---TCOMBI-235/50 R18---TCOMBI-245/35 R18---TCOMBI-245/45 R18----255/45 R18---TCOMBI | AfterMarket OZ | MAX 690 KG | MATT BLACK + DIAMOND-CUT | X-Line | 8027529045673 | OZ | 13,46 |  |  | Serie L - ext.diam.75 mm | 568x568x274 | 1 | 152-291 | e11*2001/116*0217*.. | bar: Area 1
JAGUAR | XJ | XJ 2003 | N*3 | 03/2003 | 01/2009 | 5x108 | 63,34 | 660 | 2105 | 49 | M12x1,50 | 19 | X5B | 8x18 | 18,00 | 8,00 | W85064200N5 | 1 |  |  |  | 5x108 |  | 45 | 81710438 | L | DST20A | N |  |  | KBA |  | DK | YES |  |  | K | KBA (ABE+VB) | 1 | No car modifications required | 225/40 R18---TCOMBI-235/50 R18---TCOMBI-245/35 R18---TCOMBI-245/45 R18----255/45 R18---TCOMBI | AfterMarket OZ | MAX 730 KG | MATT GRAPHITE DIAMOND CUT | X-Line | 8027529077988 | OZ | 13,52 |  |  | Serie L - ext.diam.75 mm | 568x568x274 | 1 | 152-291 | e11*2001/116*0217*.. | bar: Area 1
JAGUAR | XJ | XJ 2003 | N*3 | 03/2003 | 01/2009 | 5x108 | 63,34 | 660 | 2105 | 49 | M12x1,50 | 19 | DAVID | 8x19 | 19,00 | 8,00 | W01870201N5 | 1 |  |  |  | 5x108 |  | 45 | 81710438 | L | DST20A | N |  | TÜV |  |  | DK | YES |  |  | T | Teilegutachten (PB+VB) | 1 | No car modifications required | 245/40 R19----245/45 R19 M+S----255/40 R19--- | AfterMarket OZ | MAX 690 KG | MATT GRAPHITE DIAMOND CUT | Via Veneto | 8027529053425 | OZ | 13,97 |  |  | Serie L - ext.diam.75 mm | 592x592x274 | 1 | 152-291 | e11*2001/116*0217*.. | bar: Area 1
JAGUAR | XJ | XJ 2003 | N*3 | 03/2003 | 01/2009 | 5x108 | 63,34 | 660 | 2105 | 49 | M12x1,50 | 19 | ENERGY | 8x19 | 19,00 | 8,00 | W8503420054 | 1 |  |  |  | 5x108 |  | 45 | 81710081 | L | D27 | N | LD2 | TÜV |  |  | DK | YES |  |  | T | Teilegutachten (PB+VB) | 1 | No car modifications required | 245/40 R19----245/45 R19 M+S----255/40 R19--- | AfterMarket OZ | MAX 690 KG | MATT BLACK + DIAMOND-CUT | X-Line | 8027529045826 | OZ | 14,30 |  |  | Serie L - ext.diam.75 mm | 593x593x274 | 1 | 152-291 | e11*2001/116*0217*.. | bar: Area 1
JAGUAR | XJ | XJ 2003 | N*3 | 03/2003 | 01/2009 | 5x108 | 63,34 | 660 | 2105 | 49 | M12x1,50 | 19 | ITALIA 150 | 8x19 | 19,00 | 8,00 | W01889201R4 | 1 |  |  |  | 5x108 |  | 45 | 81710438 | L | DST20A | N |  | TÜV |  |  | DK | YES |  |  | T | Teilegutachten (PB+VB) | 1 | No car modifications required | 245/40 R19----245/45 R19 M+S----255/40 R19--- | AfterMarket OZ | MAX 700 KG | MATT RACE SILVER DIAMOND CUT | Racing | 8027529070309 | OZ | 13,36 |  |  | Serie L - ext.diam.75 mm | 592x592x274 | 1 | 152-291 | e11*2001/116*0217*.. | bar: Area 1
JAGUAR | XJ | XJ 2003 | N*3 | 03/2003 | 01/2009 | 5x108 | 63,34 | 660 | 2105 | 49 | M12x1,50 | 19 | ITALIA 150 | 8x19 | 19,00 | 8,00 | W0188920149 | 1 |  |  |  | 5x108 |  | 45 | 81710438 | L | DST20A | N |  | TÜV |  |  | DK | YES |  |  | T | Teilegutachten (PB+VB) | 1 | No car modifications required | 245/40 R19----245/45 R19 M+S----255/40 R19--- | AfterMarket OZ | MAX 700 KG | MATT DARK GRAPHITE DIAMOND CUT | Racing | 8027529070293 | OZ | 13,36 |  |  | Serie L - ext.diam.75 mm | 592x592x274 | 1 | 152-291 | e11*2001/116*0217*.. | bar: Area 1
JAGUAR | XJ | XJ 2003 | N*3 | 03/2003 | 01/2009 | 5x108 | 63,34 | 660 | 2105 | 49 | M12x1,50 | 19 | LOUNGE 10 | 8x19 | 19,00 | 8,00 | W8505520054 | 1 | S | 20110726 | 20110825 | 5x108 |  | 45 | 81710438 | L | DST20A | N |  | TÜV |  |  | DK | YES |  |  | T | Teilegutachten (PB+VB) | 1 | No car modifications required | 245/40 R19----245/45 R19 M+S----255/40 R19--- | AfterMarket OZ | MAX 700 KG | MATT BLACK + DIAMOND-CUT | X-Line | 8027529065992 | OZ | 14,31 |  |  | Serie L - ext.diam.75 mm | 593x593x274 | 1 | 152-291 | e11*2001/116*0217*.. | bar: Area 1
JAGUAR | XJ | XJ 2003 | N*3 | 03/2003 | 01/2009 | 5x108 | 63,34 | 660 | 2105 | 49 | M12x1,50 | 19 | LOUNGE 10 | 8x19 | 19,00 | 8,00 | W8505520075 | 1 | S | 20110726 | 20110825 | 5x108 |  | 45 | 81710438 | L | DST20A | N |  | TÜV |  |  | DK | YES |  |  | T | Teilegutachten (PB+VB) | 1 | No car modifications required | 245/40 R19----245/45 R19 M+S----255/40 R19--- | AfterMarket OZ | MAX 700 KG | METAL SILVER + DIAMOND CUT | X-Line | 8027529066005 | OZ | 14,31 |  |  | Serie L - ext.diam.75 mm | 593x593x274 | 1 | 152-291 | e11*2001/116*0217*.. | bar: Area 1
JAGUAR | XJ | XJ 2003 | N*3 | 03/2003 | 01/2009 | 5x108 | 63,34 | 660 | 2105 | 49 | M12x1,50 | 19 | SUPERTURISMO GT | 8x19 | 19,00 | 8,00 | W01690202P5 | 1 | S | 20121012 | 20121111 | 5x108 |  | 38 | 81710081 | L | D27 | N | LD2 | TÜV |  |  | DK | YES |  |  | T | Teilegutachten (PB+VB) | 1 | No car modifications required | 245/40 R19----245/45 R19 M+S----255/40 R19--- | AfterMarket OZ | MAX 615 KG | GRIGIO CORSA+BLACK LETTERING | Racing | 8027529081756 | OZ | 13,56 |  |  | Serie L - ext.diam.75 mm | 600x600x300 | 1 | 152-291 | e11*2001/116*0217*.. | bar: Area 1
JAGUAR | XJ | XJ 2003 | N*3 | 03/2003 | 01/2009 | 5x108 | 63,34 | 660 | 2105 | 49 | M12x1,50 | 19 | SUPERTURISMO GT | 8x19 | 19,00 | 8,00 | W0169020282 | 1 | S | 20081211 | 20090110 | 5x108 |  | 38 | 81710081 | L | D27 | N | LD2 | TÜV |  |  | DK | YES |  |  | T | Teilegutachten (PB+VB) | 1 | No car modifications required | 245/40 R19----245/45 R19 M+S----255/40 R19--- | AfterMarket OZ | MAX 615 KG | RACE SILVER + BLACK LETTERING | Racing | 8027529001198 | OZ | 13,56 |  |  | Serie L - ext.diam.75 mm | 600x600x300 | 1 | 152-291 | e11*2001/116*0217*.. | bar: Area 1
JAGUAR | XJ | XJ 2003 | N*3 | 03/2003 | 01/2009 | 5x108 | 63,34 | 660 | 2105 | 49 | M12x1,50 | 19 | VERSILIA | 8x19 | 19,00 | 8,00 | W01840200N6 | 1 |  |  |  | 5x108 |  | 45 | 81710081 | L | D27 | N | LD2 | TÜV |  |  | DK | YES |  |  | T | Teilegutachten (PB+VB) | 1 | No car modifications required | 245/40 R19----245/45 R19 M+S----255/40 R19--- | AfterMarket OZ | MAX 735 KG | MATT RACE SILVER | All-Terrain | 8027529052275 | OZ | 15,92 |  |  | Serie L - ext.diam.75 mm | 600x600x300 | 1 | 152-291 | e11*2001/116*0217*.. | bar: Area 1
JAGUAR | XJ | XJ 2003 | N*3 | 03/2003 | 01/2009 | 5x108 | 63,34 | 660 | 2105 | 49 | M12x1,50 | 19 | VERSILIA | 8x19 | 19,00 | 8,00 | W0184020054 | 1 | S | 20090511 | 20090610 | 5x108 |  | 45 | 81710081 | L | D27 | N | LD2 | TÜV |  |  | DK | YES |  |  | T | Teilegutachten (PB+VB) | 1 | No car modifications required | 245/40 R19----245/45 R19 M+S----255/40 R19--- | AfterMarket OZ | MAX 735 KG | MATT BLACK + DIAMOND-CUT | All-Terrain | 8027529039351 | OZ | 15,92 |  |  | Serie L - ext.diam.75 mm | 600x600x300 | 1 | 152-291 | e11*2001/116*0217*.. | bar: Area 1
JAGUAR | XJ | XJ 2003 | N*3 | 03/2003 | 01/2009 | 5x108 | 63,34 | 660 | 2105 | 49 | M12x1,50 | 19 | X5B | 8x19 | 19,00 | 8,00 | W85069200N5 | 1 | S | 20121005 | 20121104 | 5x108 |  | 45 | 81710438 | L | DST20A | N |  |  |  |  | DK | YES |  |  | T | Teilegutachten (PB+VB) | 1 | No car modifications required | 245/40 R19----245/45 R19 M+S----255/40 R19--- | AfterMarket OZ | MAX 730 KG | MATT GRAPHITE DIAMOND CUT | X-Line | 8027529079821 | OZ | 13,61 |  |  | Serie L - ext.diam.75 mm | 593x593x274 | 1 | 152-291 | e11*2001/116*0217*.. | bar: Area 1
JAGUAR | XJ | XJ 2003 | N*3 | 03/2003 | 01/2009 | 5x108 | 63,34 | 660 | 2105 | 49 | M12x1,50 | 19 | EGO | 8½x19 | 19,00 | 8,50 | W8504820154 | 1 | S | 20110726 | 20110825 | 5x108 |  | 45 | 81710438 | L | DST20A | N |  | TÜV |  |  | DK | YES |  |  | T | Teilegutachten (PB+VB) | 1 | No car modifications required | 245/40 R19----245/45 R19 M+S----255/40 R19--- | AfterMarket OZ | MAX 750 KG | MATT BLACK + DIAMOND-CUT | X-Line | 8027529065541 | OZ | 14,31 |  |  | Serie L - ext.diam.75 mm | 593x593x287 | 1 | 152-291 | e11*2001/116*0217*.. | bar: Area 1
JAGUAR | XJ | XJ 2003 | N*3 | 03/2003 | 01/2009 | 5x108 | 63,34 | 660 | 2105 | 49 | M12x1,50 | 19 | QUARANTA | 8½x19 | 19,00 | 8,50 | W01857200G2 | 1 |  |  |  | 5x108 |  | 45 | 81710081 | L | D27 | N |  | TÜV |  |  | DK | YES |  |  | T | Teilegutachten (PB+VB) | 1 | No car modifications required | 245/40 R19----245/45 R19 M+S----255/40 R19--- | AfterMarket OZ | MAX 690 KG | GRIGIO CORSA DIAMANTATO | Via Veneto | 8027529055467 | OZ | 13,71 |  |  | Serie L - ext.diam.75 mm | 570x570x280 | 1 | 152-291 | e11*2001/116*0217*.. | bar: Area 1
JAGUAR | XJ | XJ 2003 | N*3 | 03/2003 | 01/2009 | 5x108 | 63,34 | 660 | 2105 | 49 | M12x1,50 | 19 | SUPERTURISMO LM | 8½x19 | 19,00 | 8,50 | W0185220019 | 1 |  |  |  | 5x108 |  | 45 | 81710081 | L | D27 | N | LD2 | TÜV |  |  | DK | YES |  |  | T | Teilegutachten (PB+VB) | 1 | No car modifications required | 245/40 R19----245/45 R19 M+S----255/40 R19--- | AfterMarket OZ | MAX 650 KG | MATT RACE SILVER + BLACK LETTERING | Racing | 8027529043587 | OZ | 12,98 |  |  | Serie L - ext.diam.75 mm | 570x570x280 | 1 | 152-291 | e11*2001/116*0217*.. | bar: Area 1
JAGUAR | XJ | XJ 2003 | N*3 | 03/2003 | 01/2009 | 5x108 | 63,34 | 660 | 2105 | 49 | M12x1,50 | 19 | SUPERTURISMO LM | 8½x19 | 19,00 | 8,50 | W0185220046 | 1 |  |  |  | 5x108 |  | 45 | 81710081 | L | D27 | N | LD2 | TÜV |  |  | DK | YES |  |  | T | Teilegutachten (PB+VB) | 1 | No car modifications required | 245/40 R19----245/45 R19 M+S----255/40 R19--- | AfterMarket OZ | MAX 650 KG | MATT GRAPHITE + SILVER LETTERING | Racing | 8027529053678 | OZ | 12,98 |  |  | Serie L - ext.diam.75 mm | 592x592x286 | 1 | 152-291 | e11*2001/116*0217*.. | bar: Area 1
JAGUAR | XJ | XJ 2003 | N*3 | 03/2003 | 01/2009 | 5x108 | 63,34 | 660 | 2105 | 49 | M12x1,50 | 19 | ULTRALEGGERA HLT | 8½x19 | 19,00 | 8,50 | W01803204N6 | 3 | S | 20110912 | 20111012 | 5x108 |  | 45 | 81710081 | L | D27 | N | LD2 | TÜV |  |  | DK | YES |  |  | T | Teilegutachten (PB+VB) | 1 | No car modifications required | 245/40 R19----245/45 R19 M+S----255/40 R19--- | AfterMarket OZ | MAX 650 KG | MATT RACE SILVER | I-Tech | 8027529068054 | OZ | 11,59 |  |  | Serie L - ext.diam.75 mm | 592x592x286 | 1 | 152-291 | e11*2001/116*0217*.. | bar: Area 1
JAGUAR | XJ | XJ 2003 | N*3 | 03/2003 | 01/2009 | 5x108 | 63,34 | 660 | 2105 | 49 | M12x1,50 | 19 | ULTRALEGGERA HLT | 8½x19 | 19,00 | 8,50 | W01803204P3 | 3 | S | 20121203 | 20130102 | 5x108 |  | 45 | 81710081 | L | D27 | N | LD2 | TÜV |  |  | DK | YES |  |  | T | Teilegutachten (PB+VB) | 1 | No car modifications required | 245/40 R19----245/45 R19 M+S----255/40 R19--- | AfterMarket OZ | MAX 650 KG | ACID GREEN | I-Tech | 8027529083903 | OZ | 11,59 |  |  | Serie L - ext.diam.75 mm | 592x592x286 | 1 | 152-291 | e11*2001/116*0217*.. | bar: Area 1
JAGUAR | XJ | XJ 2003 | N*3 | 03/2003 | 01/2009 | 5x108 | 63,34 | 660 | 2105 | 49 | M12x1,50 | 19 | ULTRALEGGERA HLT | 8½x19 | 19,00 | 8,50 | W0180320422 | 3 | S | 20110912 | 20111012 | 5x108 |  | 45 | 81710081 | L | D27 | N | LD2 | TÜV |  |  | DK | YES |  |  | T | Teilegutachten (PB+VB) | 1 | No car modifications required | 245/40 R19----245/45 R19 M+S----255/40 R19--- | AfterMarket OZ | MAX 650 KG | MATT GRAPHIT SILVER | I-Tech | 8027529068047 | OZ | 11,59 |  |  | Serie L - ext.diam.75 mm | 592x592x286 | 1 | 152-291 | e11*2001/116*0217*.. | bar: Area 1
JAGUAR | XJ | XJ 2003 | N*3 | 03/2003 | 01/2009 | 5x108 | 63,34 | 660 | 2105 | 49 | M12x1,50 | 19 | ULTRALEGGERA HLT | 8½x19 | 19,00 | 8,50 | W0180320430 | 3 | S | 20110912 | 20111012 | 5x108 |  | 45 | 81710081 | L | D27 | N | LD2 | TÜV |  |  | DK | YES |  |  | T | Teilegutachten (PB+VB) | 1 | No car modifications required | 245/40 R19----245/45 R19 M+S----255/40 R19--- | AfterMarket OZ | MAX 650 KG | WHITE | I-Tech | 8027529068016 | OZ | 11,59 |  |  | Serie L - ext.diam.75 mm | 592x592x286 | 1 | 152-291 | e11*2001/116*0217*.. | bar: Area 1
JAGUAR | XJ | XJ 2003 | N*3 | 03/2003 | 01/2009 | 5x108 | 63,34 | 660 | 2105 | 49 | M12x1,50 | 19 | ULTRALEGGERA HLT | 8½x19 | 19,00 | 8,50 | W0180320453 | 1 | S | 20100406 | 20100506 | 5x108 |  | 45 | 81710081 | L | D27 | N | LD2 | TÜV |  |  | DK | YES |  |  | T | Teilegutachten (PB+VB) | 1 | No car modifications required | 245/40 R19----245/45 R19 M+S----255/40 R19--- | AfterMarket OZ | MAX 650 KG | MATT BLACK | I-Tech | 8027529049466 | OZ | 11,59 |  |  | Serie L - ext.diam.75 mm | 600x600x300 | 1 | 152-291 | e11*2001/116*0217*.. | bar: Area 1
JAGUAR | XJ | XJ 2003 | N*3 | 03/2003 | 01/2009 | 5x108 | 63,34 | 660 | 2105 | 49 | M12x1,50 | 19 | ULTRALEGGERA HLT | 8½x19 | 19,00 | 8,50 | W0180320461 | 1 | S | 20080509 | 20080608 | 5x108 |  | 45 | 81710081 | L | D27 | N | LD2 | TÜV |  |  | DK | YES |  |  | T | Teilegutachten (PB+VB) | 1 | No car modifications required | 245/40 R19----245/45 R19 M+S----255/40 R19--- | AfterMarket OZ | MAX 650 KG | CHRYSTAL TITANIUM | I-Tech | 8027529006391 | OZ | 11,59 |  |  | Serie L - ext.diam.75 mm | 600x600x300 | 1 | 152-291 | e11*2001/116*0217*.. | Area 2: OUT
JAGUAR | XJ | XJ 2003 | N*3 | 03/2003 | 01/2009 | 5x108 | 63,34 | 660 | 2105 | 49 | M12x1,50 | 19 | ULTRALEGGERA HLT | 8½x19 | 19,00 | 8,50 | W0180320471 | 3 | S | 20110912 | 20111012 | 5x108 |  | 45 | 81710081 | L | D27 | N | LD2 | TÜV |  |  | DK | YES |  |  | T | Teilegutachten (PB+VB) | 1 | No car modifications required | 245/40 R19----245/45 R19 M+S----255/40 R19--- | AfterMarket OZ | MAX 650 KG | ORANGE | I-Tech | 8027529068023 | OZ | 11,59 |  |  | Serie L - ext.diam.75 mm | 592x592x286 | 1 | 152-291 | e11*2001/116*0217*.. | bar: Area 1
JAGUAR | XJ | XJ 2003 | N*3 | 03/2003 | 01/2009 | 5x108 | 63,34 | 660 | 2105 | 49 | M12x1,50 | 19 | ULTRALEGGERA HLT | 8½x19 | 19,00 | 8,50 | W0180320476 | 3 | S | 20110912 | 20111012 | 5x108 |  | 45 | 81710081 | L | D27 | N | LD2 | TÜV |  |  | DK | YES |  |  | T | Teilegutachten (PB+VB) | 1 | No car modifications required | 245/40 R19----245/45 R19 M+S----255/40 R19--- | AfterMarket OZ | MAX 650 KG | RACE GOLD | I-Tech | 8027529068030 | OZ | 11,59 |  |  | Serie L - ext.diam.75 mm | 592x592x286 | 1 | 152-291 | e11*2001/116*0217*.. | bar: Area 1
JAGUAR | XJ | XJ 2003 | N*3 | 03/2003 | 01/2009 | 5x108 | 63,34 | 660 | 2105 | 49 | M12x1,50 | 19 | ULTRALEGGERA HLT | 8½x19 | 19,00 | 8,50 | W0180320484 | 3 | S | 20110913 | 20111013 | 5x108 |  | 45 | 81710081 | L | D27 | N | LD2 | TÜV |  |  | DK | YES |  |  | T | Teilegutachten (PB+VB) | 1 | No car modifications required | 245/40 R19----245/45 R19 M+S----255/40 R19--- | AfterMarket OZ | MAX 650 KG | RED | I-Tech | 8027529069266 | OZ | 11,59 |  |  | Serie L - ext.diam.75 mm | 592x592x286 | 1 | 152-291 | e11*2001/116*0217*.. | bar: Area 1
JAGUAR | XJ | XJ 2003 | N*3 | 03/2003 | 01/2009 | 5x108 | 63,34 | 660 | 2105 | 49 | M12x1,50 | 19 | MONACO HLT | 8½x20 | 20,00 | 8,50 | W01900200G1 | 1 | S | 20120711 | 20120810 | 5x108 |  | 45 | 81710438 | L | DST20A | N |  |  |  |  | DK | YES |  |  | N | No Certificate | 1 | No car modifications required | 245/35 R20----255/35 R20--- | AfterMarket OZ | MAX 950 KG | GRIGIO CORSA | All-Terrain | 8027529076899 | OZ | 17,31 |  |  | Serie L - ext.diam.75 mm | 615x615x312 | 1 | 152-291 | e11*2001/116*0217*.. | bar: Area 1
JAGUAR | XJ | XJ 2003 | N*3 | 03/2003 | 01/2009 | 5x108 | 63,34 | 660 | 2105 | 49 | M12x1,50 | 19 | SUPERTURISMO DAKAR | 8½x20 | 20,00 | 8,50 | W0187520619 | 1 |  |  |  | 5x108 |  | 40 | 81710081 | L | D27 | N |  | TÜV |  |  |  | YES |  |  | N | No Certificate |  |  | 245/35 R20----255/35 R20--- | AfterMarket OZ | MAX 700 KG | MATT RACE SILVER + BLACK LETTERING | All-Terrain | 8027529071962 | OZ | 15,50 |  |  | Serie L - ext.diam.75 mm | 615x615x312 | 1 | 152-291 | e11*2001/116*0217*.. | bar: Area 1
JAGUAR | XJ | XJ 2003 | N*3 | 03/2003 | 01/2009 | 5x108 | 63,34 | 660 | 2105 | 49 | M12x1,50 | 19 | SUPERTURISMO DAKAR | 8½x20 | 20,00 | 8,50 | W0187520646 | 1 |  |  |  | 5x108 |  | 40 | 81710081 | L | D27 | N |  | TÜV |  |  |  | YES |  |  | N | No Certificate |  |  | 245/35 R20----255/35 R20--- | AfterMarket OZ | MAX 700 KG | MATT GRAPHITE + SILVER LETTERING | All-Terrain | 8027529071979 | OZ | 15,50 |  |  | Serie L - ext.diam.75 mm | 615x615x312 | 1 | 152-291 | e11*2001/116*0217*.. | bar: Area 1
JAGUAR | XJR | XJR 2003 | N*3 | 03/2003 | 01/2009 | 5x108 | 63,34 | 660 | 2105 | 49 | M12x1,50 | 19 | SUPERTURISMO LM | 8½x19 | 19,00 | 8,50 | W0185220019 | 1 |  |  |  | 5x108 |  | 45 | 81710081 | L | D27 | N | LD2 | TÜV |  |  | DK | YES |  |  | T | Teilegutachten (PB+VB) | 1 | No car modifications required | 245/40 R19----245/45 R19 M+S----255/40 R19--- | AfterMarket OZ | MAX 650 KG | MATT RACE SILVER + BLACK LETTERING | Racing | 8027529043587 | OZ | 12,98 |  |  | Serie L - ext.diam.75 mm | 570x570x280 | 1 | 291 | e11*2001/116*0217*.. | bar: Area 1
JAGUAR | XJR | XJR 2003 | N*3 | 03/2003 | 01/2009 | 5x108 | 63,34 | 660 | 2105 | 49 | M12x1,50 | 19 | SUPERTURISMO LM | 8½x19 | 19,00 | 8,50 | W0185220046 | 1 |  |  |  | 5x108 |  | 45 | 81710081 | L | D27 | N | LD2 | TÜV |  |  | DK | YES |  |  | T | Teilegutachten (PB+VB) | 1 | No car modifications required | 245/40 R19----245/45 R19 M+S----255/40 R19--- | AfterMarket OZ | MAX 650 KG | MATT GRAPHITE + SILVER LETTERING | Racing | 8027529053678 | OZ | 12,98 |  |  | Serie L - ext.diam.75 mm | 592x592x286 | 1 | 291 | e11*2001/116*0217*.. | bar: Area 1
JAGUAR | XJR | XJR 2003 | N*3 | 03/2003 | 01/2009 | 5x108 | 63,34 | 660 | 2105 | 49 | M12x1,50 | 19 | ULTRALEGGERA HLT | 8½x19 | 19,00 | 8,50 | W01803204N6 | 3 | S | 20110912 | 20111012 | 5x108 |  | 45 | 81710081 | L | D27 | N | LD2 | TÜV |  |  | DK | YES |  |  | T | Teilegutachten (PB+VB) | 1 | No car modifications required | 245/40 R19----245/45 R19 M+S----255/40 R19--- | AfterMarket OZ | MAX 650 KG | MATT RACE SILVER | I-Tech | 8027529068054 | OZ | 11,59 |  |  | Serie L - ext.diam.75 mm | 592x592x286 | 1 | 291 | e11*2001/116*0217*.. | bar: Area 1
JAGUAR | XJR | XJR 2003 | N*3 | 03/2003 | 01/2009 | 5x108 | 63,34 | 660 | 2105 | 49 | M12x1,50 | 19 | ULTRALEGGERA HLT | 8½x19 | 19,00 | 8,50 | W01803204P3 | 3 | S | 20121203 | 20130102 | 5x108 |  | 45 | 81710081 | L | D27 | N | LD2 | TÜV |  |  | DK | YES |  |  | T | Teilegutachten (PB+VB) | 1 | No car modifications required | 245/40 R19----245/45 R19 M+S----255/40 R19--- | AfterMarket OZ | MAX 650 KG | ACID GREEN | I-Tech | 8027529083903 | OZ | 11,59 |  |  | Serie L - ext.diam.75 mm | 592x592x286 | 1 | 291 | e11*2001/116*0217*.. | bar: Area 1
JAGUAR | XJR | XJR 2003 | N*3 | 03/2003 | 01/2009 | 5x108 | 63,34 | 660 | 2105 | 49 | M12x1,50 | 19 | ULTRALEGGERA HLT | 8½x19 | 19,00 | 8,50 | W0180320422 | 3 | S | 20110912 | 20111012 | 5x108 |  | 45 | 81710081 | L | D27 | N | LD2 | TÜV |  |  | DK | YES |  |  | T | Teilegutachten (PB+VB) | 1 | No car modifications required | 245/40 R19----245/45 R19 M+S----255/40 R19--- | AfterMarket OZ | MAX 650 KG | MATT GRAPHIT SILVER | I-Tech | 8027529068047 | OZ | 11,59 |  |  | Serie L - ext.diam.75 mm | 592x592x286 | 1 | 291 | e11*2001/116*0217*.. | bar: Area 1
JAGUAR | XJR | XJR 2003 | N*3 | 03/2003 | 01/2009 | 5x108 | 63,34 | 660 | 2105 | 49 | M12x1,50 | 19 | ULTRALEGGERA HLT | 8½x19 | 19,00 | 8,50 | W0180320430 | 3 | S | 20110912 | 20111012 | 5x108 |  | 45 | 81710081 | L | D27 | N | LD2 | TÜV |  |  | DK | YES |  |  | T | Teilegutachten (PB+VB) | 1 | No car modifications required | 245/40 R19----245/45 R19 M+S----255/40 R19--- | AfterMarket OZ | MAX 650 KG | WHITE | I-Tech | 8027529068016 | OZ | 11,59 |  |  | Serie L - ext.diam.75 mm | 592x592x286 | 1 | 291 | e11*2001/116*0217*.. | bar: Area 1
JAGUAR | XJR | XJR 2003 | N*3 | 03/2003 | 01/2009 | 5x108 | 63,34 | 660 | 2105 | 49 | M12x1,50 | 19 | ULTRALEGGERA HLT | 8½x19 | 19,00 | 8,50 | W0180320453 | 1 | S | 20100406 | 20100506 | 5x108 |  | 45 | 81710081 | L | D27 | N | LD2 | TÜV |  |  | DK | YES |  |  | T | Teilegutachten (PB+VB) | 1 | No car modifications required | 245/40 R19----245/45 R19 M+S----255/40 R19--- | AfterMarket OZ | MAX 650 KG | MATT BLACK | I-Tech | 8027529049466 | OZ | 11,59 |  |  | Serie L - ext.diam.75 mm | 600x600x300 | 1 | 291 | e11*2001/116*0217*.. | bar: Area 1
JAGUAR | XJR | XJR 2003 | N*3 | 03/2003 | 01/2009 | 5x108 | 63,34 | 660 | 2105 | 49 | M12x1,50 | 19 | ULTRALEGGERA HLT | 8½x19 | 19,00 | 8,50 | W0180320461 | 1 | S | 20080509 | 20080608 | 5x108 |  | 45 | 81710081 | L | D27 | N | LD2 | TÜV |  |  | DK | YES |  |  | T | Teilegutachten (PB+VB) | 1 | No car modifications required | 245/40 R19----245/45 R19 M+S----255/40 R19--- | AfterMarket OZ | MAX 650 KG | CHRYSTAL TITANIUM | I-Tech | 8027529006391 | OZ | 11,59 |  |  | Serie L - ext.diam.75 mm | 600x600x300 | 1 | 291 | e11*2001/116*0217*.. | Area 2: OUT
JAGUAR | XJR | XJR 2003 | N*3 | 03/2003 | 01/2009 | 5x108 | 63,34 | 660 | 2105 | 49 | M12x1,50 | 19 | ULTRALEGGERA HLT | 8½x19 | 19,00 | 8,50 | W0180320471 | 3 | S | 20110912 | 20111012 | 5x108 |  | 45 | 81710081 | L | D27 | N | LD2 | TÜV |  |  | DK | YES |  |  | T | Teilegutachten (PB+VB) | 1 | No car modifications required | 245/40 R19----245/45 R19 M+S----255/40 R19--- | AfterMarket OZ | MAX 650 KG | ORANGE | I-Tech | 8027529068023 | OZ | 11,59 |  |  | Serie L - ext.diam.75 mm | 592x592x286 | 1 | 291 | e11*2001/116*0217*.. | bar: Area 1
JAGUAR | XJR | XJR 2003 | N*3 | 03/2003 | 01/2009 | 5x108 | 63,34 | 660 | 2105 | 49 | M12x1,50 | 19 | ULTRALEGGERA HLT | 8½x19 | 19,00 | 8,50 | W0180320476 | 3 | S | 20110912 | 20111012 | 5x108 |  | 45 | 81710081 | L | D27 | N | LD2 | TÜV |  |  | DK | YES |  |  | T | Teilegutachten (PB+VB) | 1 | No car modifications required | 245/40 R19----245/45 R19 M+S----255/40 R19--- | AfterMarket OZ | MAX 650 KG | RACE GOLD | I-Tech | 8027529068030 | OZ | 11,59 |  |  | Serie L - ext.diam.75 mm | 592x592x286 | 1 | 291 | e11*2001/116*0217*.. | bar: Area 1
JAGUAR | XJR | XJR 2003 | N*3 | 03/2003 | 01/2009 | 5x108 | 63,34 | 660 | 2105 | 49 | M12x1,50 | 19 | ULTRALEGGERA HLT | 8½x19 | 19,00 | 8,50 | W0180320484 | 3 | S | 20110913 | 20111013 | 5x108 |  | 45 | 81710081 | L | D27 | N | LD2 | TÜV |  |  | DK | YES |  |  | T | Teilegutachten (PB+VB) | 1 | No car modifications required | 245/40 R19----245/45 R19 M+S----255/40 R19--- | AfterMarket OZ | MAX 650 KG | RED | I-Tech | 8027529069266 | OZ | 11,59 |  |  | Serie L - ext.diam.75 mm | 592x592x286 | 1 | 291 | e11*2001/116*0217*.. | bar: Area 1
JAGUAR | XKR | XKR 2008 | QQ6 | 01/2007 |  | 5x108 | 63,40 | 525 |  | 49 | M12x1,5 | 19 | MONACO HLT | 8½x20 | 20,00 | 8,50 | W01900200G1 | 1 | S | 20120711 | 20120810 | 5x108 |  | 45 | 81710438 | L | DST20A | N | [5 empty] | YES |  |  | N | No Certificate |  |  | 255/35 R20-F-- | AfterMarket OZ | MAX 950 KG | GRIGIO CORSA | All-Terrain | 8027529076899 | OZ | 17,31 |  |  | Serie L - ext.diam.75 mm | 615x615x312 | 1 | 306 | e11*2001/116*0272*.. | bar: Area 1
KIA | CARENS | CARENS | FC | 10/2002 |  | 4x114,30 | 67,10 | 520 | 1913 | 45 | M12x1,50 | 21 | SUPERTURISMO GT | 7x16 | 16,00 | 7,00 | W01895203P5 | 1 |  |  |  | 4x114,30 |  | 42 | 81710070 | L | D8 | N | LD4 |  | KBA |  | DK | YES |  |  | K | KBA (ABE+VB) | 1 | No car modifications required | 195/55 R16----205/50 R16----205/55 R16----215/45 R16--- | AfterMarket OZ | MAX 540 KG | GRIGIO CORSA+BLACK LETTERING | Racing | 8027529080353 | OZ | 10,23 |  |  | Serie L - ext.diam.75 mm | 480x480x248 | 1 | 77-93 | e11*98/14*0121*... | bar: Area 1
KIA | CARENS | CARENS | FC | 10/2002 |  | 4x114,30 | 67,10 | 520 | 1913 | 45 | M12x1,50 | 21 | SUPERTURISMO WRC | 7x16 | 16,00 | 7,00 | W0189520333 | 1 | S | 20121105 | 20121205 | 4x114,30 |  | 42 | 81710070 | L | D8 | N | LD4 |  | KBA |  | DK |  |  |  | K | KBA (ABE+VB) | 1 | No car modifications required | 195/55 R16----205/50 R16----205/55 R16----215/45 R16--- | AfterMarket OZ | MAX 540 KG | WHITE + RED LETTERING | Racing | 8027529082364 | OZ | 10,23 |  |  | Serie L - ext.diam.75 mm | 480x480x248 | 1 | 77-93 | e11*98/14*0121*... | bar: Area 1
KIA | CARENS | CARENS | FC | 10/2002 |  | 4x114,30 | 67,10 | 520 | 1913 | 45 | M12x1,50 | 21 | ULTRALEGGERA | 7x16 | 16,00 | 7,00 | W0173020261 | 1 | S | 20060609 | 20060709 | 4x114,30 |  | 42 | 81710070 | L | D8 | N | LD4 |  |  |  | DK | YES |  |  | N | No Certificate | 1 | No car modifications required | 195/55 R16----205/50 R16----205/55 R16----215/45 R16--- | AfterMarket OZ | MAX 550 KG | CHRYSTAL TITANIUM | Racing | 8027529002973 | OZ | 7,83 |  |  | Serie L - ext.diam.75 mm | 480x480x255 | 1 | 77-93 | e11*98/14*0121*... | bar: Area 1
KIA | CARENS | CARENS | FC | 10/2002 |  | 4x114,30 | 67,10 | 520 | 1913 | 45 | M12x1,50 | 21 | ULTRALEGGERA | 7x17 | 17,00 | 7,00 | W0170920361 | 1 | S | 20060125 | 20060224 | 4x114,30 |  | 40 | 81710070 | L | D8 | N | LD4 | TÜV |  |  | DK | YES |  |  | T | Teilegutachten (PB+VB) | 1 | No car modifications required | 205/45 R17----215/40 R17----215/45 R17--- | AfterMarket OZ | MAX 520 KG | CHRYSTAL TITANIUM | Racing | 8027529001525 | OZ | 8,88 |  |  | Serie L - ext.diam.75 mm | 540x540x260 | 1 | 77-93 | e11*98/14*0121*... | bar: Area 1
KIA | CARENS | CARENS | FC | 10/2002 |  | 4x114,30 | 67,10 | 520 | 1913 | 45 | M12x1,50 | 21 | ITALIA 150 | 8x18 | 18,00 | 8,00 | W01884204R4 | 1 |  |  |  | 5x114,30 |  | 45 | 81710440 | L | DST20A | N |  | TÜV |  |  | DK | YES |  |  | T | Teilegutachten (PB+VB) | 1 | No car modifications required |  | AfterMarket OZ | MAX 700 KG | MATT RACE SILVER DIAMOND CUT | Racing | 8027529069440 | OZ | 12,30 |  |  | Serie L - ext.diam.75 mm | 567x567x274 | 1 | 77-93 | e11*98/14*0121*... | bar: Area 1
KIA | CARENS | CARENS | FC | 10/2002 |  | 4x114,30 | 67,10 | 520 | 1913 | 45 | M12x1,50 | 21 | ITALIA 150 | 8x18 | 18,00 | 8,00 | W0188420449 | 1 |  |  |  | 5x114,30 |  | 45 | 81710440 | L | DST20A | N |  | TÜV |  |  | DK | YES |  |  | T | Teilegutachten (PB+VB) | 1 | No car modifications required |  | AfterMarket OZ | MAX 700 KG | MATT DARK GRAPHITE DIAMOND CUT | Racing | 8027529069433 | OZ | 12,30 |  |  | Serie L - ext.diam.75 mm | 567x567x274 | 1 | 77-93 | e11*98/14*0121*... | bar: Area 1
KIA | CARENS | CARENS | FC | 10/2002 |  | 4x114,30 | 67,10 | 520 | 1913 | 45 | M12x1,50 | 21 | QUARANTA | 8x18 | 18,00 | 8,00 | W01856206G2 | 1 |  |  |  | 5x114,30 |  | 45 | 81710440 | L | DST20A | N |  | TÜV |  |  | DK | YES |  |  | T | Teilegutachten (PB+VB) | 1 | No car modifications required |  | AfterMarket OZ | MAX 700 KG | GRIGIO CORSA DIAMANTATO | Via Veneto | 8027529054439 | OZ | 12,87 |  |  | Serie L - ext.diam.75 mm | 570x570x280 | 1 | 77-93 | e11*98/14*0121*... | bar: Area 1
KIA | CARENS | CARENS | FC | 10/2002 |  | 4x114,30 | 67,10 | 520 | 1913 | 45 | M12x1,50 | 21 | SUPERTURISMO LM | 8x18 | 18,00 | 8,00 | W0185420719 | 1 |  |  |  | 5x114,30 |  | 45 | 81710072 | L | D8 | N | LD4 | TÜV |  |  | DK | YES |  |  | T | Teilegutachten (PB+VB) | 1 | No car modifications required |  | AfterMarket OZ | MAX 680 KG | MATT RACE SILVER + BLACK LETTERING | Racing | 8027529043501 | OZ | 11,49 |  |  | Serie L - ext.diam.75 mm | 570x570x280 | 1 | 77-93 | e11*98/14*0121*... | bar: Area 1
KIA | CARENS | CARENS | FC | 10/2002 |  | 4x114,30 | 67,10 | 520 | 1913 | 45 | M12x1,50 | 21 | SUPERTURISMO LM | 8x18 | 18,00 | 8,00 | W0185420746 | 1 |  |  |  | 5x114,30 |  | 45 | 81710072 | L | D8 | N | LD4 | TÜV |  |  | DK | YES |  |  | T | Teilegutachten (PB+VB) | 1 | No car modifications required |  | AfterMarket OZ | MAX 680 KG | MATT GRAPHITE + SILVER LETTERING | Racing | 8027529043518 | OZ | 11,49 |  |  | Serie L - ext.diam.75 mm | 570x570x280 | 1 | 77-93 | e11*98/14*0121*... | bar: Area 1
KIA | CARENS | CARENS | FC | 10/2002 |  | 4x114,30 | 67,10 | 520 | 1913 | 45 | M12x1,50 | 21 | VITTORIA | 8x18 | 18,00 | 8,00 | W0188520373 | 1 |  |  |  | 5x114,30 |  | 45 | 81710440 | L | DST20A | N |  | TÜV |  |  | DK | YES |  |  | T | Teilegutachten (PB+VB) | 1 | No car modifications required |  | AfterMarket OZ | MAX 700 KG | MATT DARK GRAPHITE | Via Veneto | 8027529069747 | OZ | 13,02 |  |  | Serie L - ext.diam.75 mm | 567x567x274 | 1 | 77-93 | e11*98/14*0121*... | bar: Area 1
KIA | CARENS | CARENS | FC | 10/2002 |  | 4x114,30 | 67,10 | 520 | 1913 | 45 | M12x1,50 | 21 | QUARANTA | 8½x19 | 19,00 | 8,50 | W01857201G2 | 1 |  |  |  | 5x114,30 |  | 38 | 81710440 | L | DST20A | N |  | TÜV |  |  |  | YES |  |  | T | Teilegutachten (PB+VB) | 2 | Mods can be necessary to car |  | AfterMarket OZ | MAX 725 KG | GRIGIO CORSA DIAMANTATO | Via Veneto | 8027529052565 | OZ | 13,81 |  |  | Serie L - ext.diam.75 mm | 570x570x280 | 1 | 77-93 | e11*98/14*0121*... | bar: Area 1
KIA | CARENS | CARENS | FC | 10/2002 |  | 4x114,30 | 67,10 | 520 | 1913 | 45 | M12x1,50 | 21 | SUPERTURISMO LM | 8½x19 | 19,00 | 8,50 | W0185220419 | 1 |  |  |  | 5x114,30 |  | 38 | 81710072 | L | D8 | N | LD4 | TÜV |  |  |  | YES |  |  | T | Teilegutachten (PB+VB) | 2 | Mods can be necessary to car |  | AfterMarket OZ | MAX 725 KG | MATT RACE SILVER + BLACK LETTERING | Racing | 8027529043648 | OZ | 12,61 |  |  | Serie L - ext.diam.75 mm | 570x570x280 | 1 | 77-93 | e11*98/14*0121*... | bar: Area 1
KIA | CARENS | CARENS | FC | 10/2002 |  | 4x114,30 | 67,10 | 520 | 1913 | 45 | M12x1,50 | 21 | SUPERTURISMO LM | 8½x19 | 19,00 | 8,50 | W0185220446 | 1 |  |  |  | 5x114,30 |  | 38 | 81710072 | L | D8 | N | LD4 | TÜV |  |  |  | YES |  |  | T | Teilegutachten (PB+VB) | 2 | Mods can be necessary to car |  | AfterMarket OZ | MAX 725 KG | MATT GRAPHITE + SILVER LETTERING | Racing | 8027529043655 | OZ | 12,61 |  |  | Serie L - ext.diam.75 mm | 570x570x280 | 1 | 77-93 | e11*98/14*0121*... | bar: Area 1
KIA | CARENS | CARENS | FC | 10/2002 |  | 4x114,30 | 67,10 | 520 | 1913 | 45 | M12x1,50 | 21 | VITTORIA | 8½x19 | 19,00 | 8,50 | W0188220373 | 1 |  |  |  | 5x114,30 |  | 38 | 81710440 | L | DST20A | N |  | TÜV |  |  | DK | YES |  |  | T | Teilegutachten (PB+VB) | 2 | Mods can be necessary to car |  | AfterMarket OZ | MAX 725 KG | MATT DARK GRAPHITE | Via Veneto | 8027529069686 | OZ | 14,14 |  |  | Serie L - ext.diam.75 mm | 592x592x286 | 1 | 77-93 | e11*98/14*0121*... | bar: Area 1
KIA | CARNIVAL II | CARNIVAL | . | 01/2006 |  | 6x139,70 | 92,30 | 775 | 2178 | 46 | M12x1,50 |  | OFF-ROAD 6 | 7x16 | 16,00 | 7,00 | W0178305364 | 1 | S | 20070313 | 20070412 | 6x139,70 |  | 45 |  |  | O.E. | N |  | TÜV |  |  | DK | YES |  |  | S | Strongness Certificate (PB) | 1 | No car modifications required | 225/70 R16--- | AfterMarket OZ | MAX 1000 KG | METAL TITANIUM | All-Terrain | 8027529005202 | OZ | 12,73 |  | 92,30 |  | 480x480x255 | 1 | bar: Area 1
KIA | CARNIVAL II | CARNIVAL | . | 01/2006 |  | 6x139,70 | 92,30 | 775 | 2178 | 46 | M12x1,50 |  | OFF-ROAD 6 | 7x17 | 17,00 | 7,00 | W01795053A64 | 1 |  |  |  | 6x139,70 |  | 45 |  |  | O.E. | N |  |  | KBA |  | DK | YES |  |  | T | Teilegutachten (PB+VB) | 1 | No car modifications required | 225/60 R17----225/65 R17----235/60 R17--- | AfterMarket OZ | MAX 1100 KG | METAL TITANIUM | All-Terrain | 8027529049312 | OZ | 13,37 |  | 92,30 |  | 540x540x248 | 1 | bar: Area 1
KIA | CARNIVAL II | CARNIVAL | . | 01/2006 |  | 6x139,70 | 92,30 | 775 | 2178 | 46 | M12x1,50 |  | OFF-ROAD 6 | 7x17 | 17,00 | 7,00 | W0179505364 | 1 | S | 20070919 | 20071019 | 6x139,70 |  | 45 |  |  | O.E. | N |  |  | KBA |  | DK | YES |  |  | T | Teilegutachten (PB+VB) | 1 | No car modifications required | 225/60 R17----225/65 R17----235/60 R17--- | AfterMarket OZ | MAX 1100 KG | METAL TITANIUM | All-Terrain | 8027529005950 | OZ | 13,37 |  | 92,30 |  | 540x540x260 | 1 |  |  | Area 2: OUT
KIA | CEE D - PRO CEE D | CEE D | ED | 03/2007 | 05/2012 | 5x114,30 | 67,10 | 520 |  | 56 | M12x1,5 | 21 | SUPERTURISMO GT | 6½x15 | 15,00 | 6,50 | W01905303P5 | 1 | S | 20121109 | 20121209 | 5x114,30 |  | 45 | 81710072 | L | D8 | N | LD4 |  | KBA | [5 empty] | K | KBA (ABE+VB) | 1 | No car modifications required | 185/65 R15----195/60 R15----195/65 R15----205/60 R15---TCOMBI-215/60 R15----225/55 R15---TCOMBI | AfterMarket OZ | MAX 620 KG | GRIGIO CORSA+BLACK LETTERING | Racing | 8027529083170 | OZ | 9,13 |  |  | Serie L - ext.diam.75 mm | 430x430x235 | 1 | 066-106 | e4*2001/116*0121*.., e4*2007/46*0132*.. | bar: Area 1
KIA | CEE D - PRO CEE D | CEE D | ED | 03/2007 | 05/2012 | 5x114,30 | 67,10 | 520 |  | 56 | M12x1,5 | 21 | LOUNGE 10 | 7x16 | 16,00 | 7,00 | W8502920454 | 1 |  |  |  | 5x114,30 |  | 45 | 81710440 | L | DST20A | N |  |  | KBA |  | DK | YES |  |  | K | KBA (ABE+VB) | 1 | No car modifications required | 195/55 R16----205/55 R16---TCOMBI-215/50 R16----225/50 R16---TCOMBI | AfterMarket OZ | MAX 675 KG | MATT BLACK + DIAMOND-CUT | X-Line | 8027529047592 | OZ | 10,96 |  |  | Serie L - ext.diam.75 mm | 511x511x249 | 1 | 066-106 | e4*2001/116*0121*.., e4*2007/46*0132*.. | bar: Area 1
KIA | CEE D - PRO CEE D | CEE D | ED | 03/2007 | 05/2012 | 5x114,30 | 67,10 | 520 |  | 56 | M12x1,5 | 21 | LOUNGE 10 | 7x16 | 16,00 | 7,00 | W8502920475 | 1 |  |  |  | 5x114,30 |  | 45 | 81710440 | L | DST20A | N |  |  | KBA |  | DK | YES |  |  | K | KBA (ABE+VB) | 1 | No car modifications required | 195/55 R16----205/55 R16---TCOMBI-215/50 R16----225/50 R16---TCOMBI | AfterMarket OZ | MAX 675 KG | METAL SILVER + DIAMOND CUT | X-Line | 8027529047608 | OZ | 10,96 |  |  | Serie L - ext.diam.75 mm | 511x511x249 | 1 | 066-106 | e4*2001/116*0121*.., e4*2007/46*0132*.. | bar: Area 1
KIA | CEE D - PRO CEE D | CEE D | ED | 03/2007 | 05/2012 | 5x114,30 | 67,10 | 520 |  | 56 | M12x1,5 | 21 | SUPERTURISMO GT | 7x16 | 16,00 | 7,00 | W01895352P5 | 1 |  |  |  | 5x114,30 |  | 45 | 81710072 | L | D8 | N | LD4 |  | KBA |  | DK | YES |  |  | K | KBA (ABE+VB) | 1 | No car modifications required | 195/55 R16----205/55 R16---TCOMBI-215/50 R16----225/50 R16---TCOMBI | AfterMarket OZ | MAX 620 KG | GRIGIO CORSA+BLACK LETTERING | Racing | 8027529080377 | OZ | 10,02 |  |  | Serie L - ext.diam.75 mm | 480x480x248 | 1 | 066-106 | e4*2001/116*0121*.., e4*2007/46*0132*.. | bar: Area 1
KIA | CEE D - PRO CEE D | CEE D | ED | 03/2007 | 05/2012 | 5x114,30 | 67,10 | 520 |  | 56 | M12x1,5 | 21 | ULTRALEGGERA | 7x16 | 16,00 | 7,00 | W0173030261 | 1 | S | 20070309 | 20070408 | 5x114,30 |  | 45 | 81710072 | L | D8 | N | LD4 |  |  |  | DK | YES |  |  | N | No Certificate | 1 | No car modifications required | 195/55 R16----205/55 R16---TCOMBI-215/50 R16----225/50 R16---TCOMBI | AfterMarket OZ | MAX 580 KG | CHRYSTAL TITANIUM | Racing | 8027529003031 | OZ | 7,75 |  |  | Serie L - ext.diam.75 mm | 480x480x255 | 1 | 066-106 | e4*2001/116*0121*.., e4*2007/46*0132*.. | bar: Area 1
KIA | CEE D - PRO CEE D | CEE D | ED | 03/2007 | 05/2012 | 5x114,30 | 67,10 | 520 |  | 56 | M12x1,5 | 21 | X5B | 7x16 | 16,00 | 7,00 | W85066604N5 | 1 | S | 20121005 | 20121104 | 5x114,30 |  | 45 | 81710440 | L | DST20A | N |  |  |  |  | DK | YES |  |  | K | KBA (ABE+VB) | 1 | No car modifications required | 195/55 R16----205/55 R16---TCOMBI-215/50 R16----225/50 R16---TCOMBI | AfterMarket OZ | MAX 680 KG | MATT GRAPHITE DIAMOND CUT | X-Line | 8027529079722 | OZ | 9,71 |  |  | Serie L - ext.diam.75 mm | 511x511x249 | 1 | 066-106 | e4*2001/116*0121*.., e4*2007/46*0132*.. | bar: Area 1
KIA | CEE D - PRO CEE D | CEE D | ED | 03/2007 | 05/2012 | 5x114,30 | 67,10 | 520 |  | 56 | M12x1,5 | 21 | X5B | 7x16 | 16,00 | 7,00 | W85066605N5 | 1 | S | 20121005 | 20121104 | 5x114,30 |  | 40 | 81710440 | L | DST20A | N | [5 empty] | YES |  |  | K | KBA (ABE+VB) | 2 | Mods can be necessary to car | 195/55 R16----205/55 R16---TCOMBI-215/50 R16----225/50 R16---TCOMBI | AfterMarket OZ | MAX 680 KG | MATT GRAPHITE DIAMOND CUT | X-Line | 8027529079739 | OZ | 9,81 |  |  | Serie L - ext.diam.75 mm | 511x511x249 | 1 | 066-106 | e4*2001/116*0121*.., e4*2007/46*0132*.. | bar: Area 1
KIA | CEE D - PRO CEE D | CEE D | ED | 03/2007 | 05/2012 | 5x114,30 | 67,10 | 520 |  | 56 | M12x1,5 | 21 | ADRENALINA | 7½x16 | 16,00 | 7,50 | W8501220454 | 1 | S | 20090406 | 20090506 | 5x114,30 |  | 40 | 81710072 | L | D8 | N | LD4 |  | KBA |  |  | YES |  |  | K | KBA (ABE+VB) | 2 | Mods can be necessary to car | 205/55 R16---TCOMBI-215/50 R16----225/50 R16---TCOMBI | AfterMarket OZ | MAX 650 KG | MATT BLACK + DIAMOND-CUT | X-Line | 8027529034578 | OZ | 10,46 |  |  | Serie L - ext.diam.75 mm | 511x511x261 | 1 | 066-106 | e4*2001/116*0121*.., e4*2007/46*0132*.. | bar: Area 1
KIA | CEE D - PRO CEE D | CEE D | ED | 03/2007 | 05/2012 | 5x114,30 | 67,10 | 520 |  | 56 | M12x1,5 | 21 | DAVID | 7½x16 | 16,00 | 7,50 | W01868205N5 | 1 |  |  |  | 5x114,30 |  | 40 | 81710440 | L | DST20A | N |  |  | KBA |  |  | YES |  |  | K | KBA (ABE+VB) | 2 | Mods can be necessary to car | 205/55 R16---TCOMBI-215/50 R16----225/50 R16---TCOMBI | AfterMarket OZ | MAX 675 KG | MATT GRAPHITE DIAMOND CUT | Via Veneto | 8027529054811 | OZ | 8,11 |  |  | Serie L - ext.diam.75 mm | 480x480x261 | 1 | 066-106 | e4*2001/116*0121*.., e4*2007/46*0132*.. | bar: Area 1
KIA | CEE D - PRO CEE D | CEE D | ED | 03/2007 | 05/2012 | 5x114,30 | 67,10 | 520 |  | 56 | M12x1,5 | 21 | EGO | 7½x16 | 16,00 | 7,50 | W8505020554 | 1 | S | 20110726 | 20110825 | 5x114,30 |  | 45 | 81710440 | L | DST20A | N |  |  | KBA |  |  | YES |  |  | K | KBA (ABE+VB) | 2 | Mods can be necessary to car | 205/55 R16---TCOMBI-215/50 R16----225/50 R16---TCOMBI | AfterMarket OZ | MAX 690 KG | MATT BLACK + DIAMOND-CUT | X-Line | 8027529065763 | OZ | 10,21 |  |  | Serie L - ext.diam.75 mm | 511x511x261 | 1 | 066-106 | e4*2001/116*0121*.., e4*2007/46*0132*.. | bar: Area 1
KIA | CEE D - PRO CEE D | CEE D | ED | 03/2007 | 05/2012 | 5x114,30 | 67,10 | 520 |  | 56 | M12x1,5 | 21 | ENERGY | 7½x16 | 16,00 | 7,50 | W8503320454 | 1 |  |  |  | 5x114,30 |  | 40 | 81710072 | L | D8 | N | LD4 |  | KBA |  |  | YES |  |  | K | KBA (ABE+VB) | 2 | Mods can be necessary to car | 205/55 R16---TCOMBI-215/50 R16----225/50 R16---TCOMBI | AfterMarket OZ | MAX 690 KG | MATT BLACK + DIAMOND-CUT | X-Line | 8027529045819 | OZ | 10,40 |  |  | Serie L - ext.diam.75 mm | 511x511x261 | 1 | 066-106 | e4*2001/116*0121*.., e4*2007/46*0132*.. | bar: Area 1
KIA | CEE D - PRO CEE D | CEE D | ED | 03/2007 | 05/2012 | 5x114,30 | 67,10 | 520 |  | 56 | M12x1,5 | 21 | ENVY | 7½x16 | 16,00 | 7,50 | W8504120568 | 1 |  |  |  | 5x114,30 |  | 45 | 81710440 | L | DST20A | N |  |  | KBA |  |  | YES |  |  | K | KBA (ABE+VB) | 2 | Mods can be necessary to car | 205/55 R16---TCOMBI-215/50 R16----225/50 R16---TCOMBI | AfterMarket OZ | MAX 675 KG | MATT SILVER TECH DIAMOND CUT | X-Line | 8027529051056 | OZ | 10,21 |  |  | Serie L - ext.diam.75 mm | 511x511x261 | 1 | 066-106 | e4*2001/116*0121*.., e4*2007/46*0132*.. | bar: Area 1
KIA | CEE D - PRO CEE D | CEE D | ED | 03/2007 | 05/2012 | 5x114,30 | 67,10 | 520 |  | 56 | M12x1,5 | 21 | ITALIA 150 | 7x17 | 17,00 | 7,00 | W01897203R4 | 1 | S | 20120403 | 20120503 | 5x114,30 |  | 45 | 81710440 | L | DST20A | N |  |  |  |  | DK | YES |  |  | N | No Certificate | 1 | No car modifications required | 205/50 R17----215/45 R17----225/45 R17--- | AfterMarket OZ | MAX 650 KG | MATT RACE SILVER DIAMOND CUT | Racing | 8027529074574 | OZ | 10,50 |  |  | Serie L - ext.diam.75 mm | 540x540x248 | 1 | 066-106 | e4*2001/116*0121*.., e4*2007/46*0132*.. | bar: Area 1
KIA | CEE D - PRO CEE D | CEE D | ED | 03/2007 | 05/2012 | 5x114,30 | 67,10 | 520 |  | 56 | M12x1,5 | 21 | ITALIA 150 | 7x17 | 17,00 | 7,00 | W0189720349 | 1 | S | 20120403 | 20120503 | 5x114,30 |  | 45 | 81710440 | L | DST20A | N |  |  |  |  | DK | YES |  |  | N | No Certificate | 1 | No car modifications required | 205/50 R17----215/45 R17----225/45 R17--- | AfterMarket OZ | MAX 650 KG | MATT DARK GRAPHITE DIAMOND CUT | Racing | 8027529074567 | OZ | 10,50 |  |  | Serie L - ext.diam.75 mm | 540x540x248 | 1 | 066-106 | e4*2001/116*0121*.., e4*2007/46*0132*.. | bar: Area 1
KIA | CEE D - PRO CEE D | CEE D | ED | 03/2007 | 05/2012 | 5x114,30 | 67,10 | 520 |  | 56 | M12x1,5 | 21 | SUPERTURISMO GT | 7x17 | 17,00 | 7,00 | W01672201P5 | 1 | S | 20121012 | 20121111 | 5x114,30 |  | 40 | 81710072 | L | D8 | N | LD4 |  | KBA | VIA |  | YES |  |  | K | KBA (ABE+VB) | 2 | Mods can be necessary to car | 205/50 R17----215/45 R17----225/45 R17--- | AfterMarket OZ | MAX 650 KG | GRIGIO CORSA+BLACK LETTERING | Racing | 8027529081565 | OZ | 10,82 |  |  | Serie L - ext.diam.75 mm | 540x540x260 | 1 | 066-106 | e4*2001/116*0121*.., e4*2007/46*0132*.. | bar: Area 1
KIA | CEE D - PRO CEE D | CEE D | ED | 03/2007 | 05/2012 | 5x114,30 | 67,10 | 520 |  | 56 | M12x1,5 | 21 | SUPERTURISMO GT | 7x17 | 17,00 | 7,00 | W0167220182 | 1 | S | 20070309 | 20070408 | 5x114,30 |  | 40 | 81710072 | L | D8 | N | LD4 |  | KBA | VIA |  | YES |  |  | K | KBA (ABE+VB) | 2 | Mods can be necessary to car | 205/50 R17----215/45 R17----225/45 R17--- | AfterMarket OZ | MAX 650 KG | RACE SILVER + BLACK LETTERING | Racing | 8027529000627 | OZ | 10,82 |  |  | Serie L - ext.diam.75 mm | 540x540x260 | 1 | 066-106 | e4*2001/116*0121*.., e4*2007/46*0132*.. | bar: Area 1
KIA | CEE D - PRO CEE D | CEE D | ED | 03/2007 | 05/2012 | 5x114,30 | 67,10 | 520 |  | 56 | M12x1,5 | 21 | SUPERTURISMO WRC | 7x17 | 17,00 | 7,00 | W0167220233 | 1 | S | 20080229 | 20080330 | 5x114,30 |  | 45 | 81710072 | L | D8 | N | LD4 |  |  |  | DK | YES |  |  | N | No Certificate | 1 | No car modifications required | 205/50 R17----215/45 R17----225/45 R17--- | AfterMarket OZ | MAX 650 KG | WHITE + RED LETTERING | Racing | 8027529000634 | OZ | 10,76 |  |  | Serie L - ext.diam.75 mm | 540x540x260 | 1 | 066-106 | e4*2001/116*0121*.., e4*2007/46*0132*.. | bar: Area 1
KIA | CEE D - PRO CEE D | CEE D | ED | 03/2007 | 05/2012 | 5x114,30 | 67,10 | 520 |  | 56 | M12x1,5 | 21 | DAVID | 7½x17 | 17,00 | 7,50 | W01871205N5 | 1 |  |  |  | 5x114,30 |  | 45 | 81710440 | L | DST20A | N |  |  |  |  | DK | YES |  |  | K | KBA (ABE+VB) | 2 | Mods can be necessary to car | 205/50 R17----215/45 R17----225/45 R17--- | AfterMarket OZ | MAX 650 KG | MATT GRAPHITE DIAMOND CUT | Via Veneto | 8027529053579 | OZ | 11,81 |  |  | Serie L - ext.diam.75 mm | 540x540x261 | 1 | 066-106 | e4*2001/116*0121*.., e4*2007/46*0132*.. | bar: Area 1
KIA | CEE D - PRO CEE D | CEE D | ED | 03/2007 | 05/2012 | 5x114,30 | 67,10 | 520 |  | 56 | M12x1,5 | 21 | EGO | 7½x17 | 17,00 | 7,50 | W8504920554 | 1 | S | 20110726 | 20110825 | 5x114,30 |  | 45 | 81710440 | L | DST20A | N |  |  | KBA |  | DK | YES |  |  | K | KBA (ABE+VB) | 2 | Mods can be necessary to car | 205/50 R17----215/45 R17----225/45 R17--- | AfterMarket OZ | MAX 690 KG | MATT BLACK + DIAMOND-CUT | X-Line | 8027529065688 | OZ | 11,06 |  |  | Serie L - ext.diam.75 mm | 542x542x261 | 1 | 066-106 | e4*2001/116*0121*.., e4*2007/46*0132*.. | bar: Area 1
KIA | CEE D - PRO CEE D | CEE D | ED | 03/2007 | 05/2012 | 5x114,30 | 67,10 | 520 |  | 56 | M12x1,5 | 21 | ENVY | 7½x17 | 17,00 | 7,50 | W8504420568 | 1 |  |  |  | 5x114,30 |  | 45 | 81710440 | L | DST20A | N |  |  | KBA |  | DK | YES |  |  | K | KBA (ABE+VB) | 2 | Mods can be necessary to car | 205/50 R17----215/45 R17----225/45 R17--- | AfterMarket OZ | MAX 675 KG | MATT SILVER TECH DIAMOND CUT | X-Line | 8027529051117 | OZ | 11,06 |  |  | Serie L - ext.diam.75 mm | 542x542x261 | 1 | 066-106 | e4*2001/116*0121*.., e4*2007/46*0132*.. | bar: Area 1
KIA | CEE D - PRO CEE D | CEE D | ED | 03/2007 | 05/2012 | 5x114,30 | 67,10 | 520 |  | 56 | M12x1,5 | 21 | LOUNGE 10 | 7½x17 | 17,00 | 7,50 | W8503020554 | 1 |  |  |  | 5x114,30 |  | 45 | 81710440 | L | DST20A | N |  |  | KBA |  | DK | YES |  |  | K | KBA (ABE+VB) | 2 | Mods can be necessary to car | 205/50 R17----215/45 R17----225/45 R17--- | AfterMarket OZ | MAX 675 KG | MATT BLACK + DIAMOND-CUT | X-Line | 8027529047714 | OZ | 11,06 |  |  | Serie L - ext.diam.75 mm | 542x542x261 | 1 | 066-106 | e4*2001/116*0121*.., e4*2007/46*0132*.. | bar: Area 1
KIA | CEE D - PRO CEE D | CEE D | ED | 03/2007 | 05/2012 | 5x114,30 | 67,10 | 520 |  | 56 | M12x1,5 | 21 | LOUNGE 10 | 7½x17 | 17,00 | 7,50 | W8503020575 | 1 |  |  |  | 5x114,30 |  | 45 | 81710440 | L | DST20A | N |  |  | KBA |  | DK | YES |  |  | K | KBA (ABE+VB) | 2 | Mods can be necessary to car | 205/50 R17----215/45 R17----225/45 R17--- | AfterMarket OZ | MAX 675 KG | METAL SILVER + DIAMOND CUT | X-Line | 8027529047721 | OZ | 11,06 |  |  | Serie L - ext.diam.75 mm | 542x542x261 | 1 | 066-106 | e4*2001/116*0121*.., e4*2007/46*0132*.. | bar: Area 1
KIA | CEE D - PRO CEE D | CEE D | ED | 03/2007 | 05/2012 | 5x114,30 | 67,10 | 520 |  | 56 | M12x1,5 | 21 | QUARANTA | 7½x17 | 17,00 | 7,50 | W01867204G2 | 1 |  |  |  | 5x114,30 |  | 45 | 81710440 | L | DST20A | N |  |  | KBA |  | DK | YES |  |  | K | KBA (ABE+VB) | 2 | Mods can be necessary to car | 205/50 R17----215/45 R17----225/45 R17--- | AfterMarket OZ | MAX 650 KG | GRIGIO CORSA DIAMANTATO | Via Veneto | 8027529054750 | OZ | 11,65 |  |  | Serie L - ext.diam.75 mm | 540x540x261 | 1 | 066-106 | e4*2001/116*0121*.., e4*2007/46*0132*.. | bar: Area 1
KIA | CEE D - PRO CEE D | CEE D | ED | 03/2007 | 05/2012 | 5x114,30 | 67,10 | 520 |  | 56 | M12x1,5 | 21 | SUPERTURISMO GT | 7½x17 | 17,00 | 7,50 | W01681250P5 | 1 | S | 20121012 | 20121111 | 5x114,30 |  | 50 | 81710072 | L | D8 | N | LD4 |  | KBA | VIA | DK | YES |  |  | S | Strongness Certificate (PB) | 1 | No car modifications required | 205/50 R17----215/45 R17----225/45 R17--- | AfterMarket OZ | MAX 700 KG | GRIGIO CORSA+BLACK LETTERING | Racing | 8027529081688 | OZ | 10,92 |  |  | Serie L - ext.diam.75 mm | 540x540x280 | 1 | 066-106 | e4*2001/116*0121*.., e4*2007/46*0132*.. | bar: Area 1
KIA | CEE D - PRO CEE D | CEE D | ED | 03/2007 | 05/2012 | 5x114,30 | 67,10 | 520 |  | 56 | M12x1,5 | 21 | SUPERTURISMO GT | 7½x17 | 17,00 | 7,50 | W0168125079 | 1 | S | 20080624 | 20080724 | 5x114,30 |  | 50 | 81710072 | L | D8 | N | LD4 |  | KBA | VIA | DK | YES |  |  | S | Strongness Certificate (PB) | 1 | No car modifications required | 205/50 R17----215/45 R17----225/45 R17--- | AfterMarket OZ | MAX 700 KG | MATT BLACK + RED LETTERING | Racing | 8027529000870 | OZ | 10,92 |  |  | Serie L - ext.diam.75 mm | 540x540x280 | 1 | 066-106 | e4*2001/116*0121*.., e4*2007/46*0132*.. | bar: Area 1
KIA | CEE D - PRO CEE D | CEE D | ED | 03/2007 | 05/2012 | 5x114,30 | 67,10 | 520 |  | 56 | M12x1,5 | 21 | SUPERTURISMO GT | 7½x17 | 17,00 | 7,50 | W0168125082 | 1 | S | 20070309 | 20070408 | 5x114,30 |  | 50 | 81710072 | L | D8 | N | LD4 |  | KBA | VIA | DK | YES |  |  | S | Strongness Certificate (PB) | 1 | No car modifications required | 205/50 R17----215/45 R17----225/45 R17--- | AfterMarket OZ | MAX 700 KG | RACE SILVER + BLACK LETTERING | Racing | 8027529000887 | OZ | 10,92 |  |  | Serie L - ext.diam.75 mm | 540x540x280 | 1 | 066-106 | e4*2001/116*0121*.., e4*2007/46*0132*.. | bar: Area 1
KIA | CEE D - PRO CEE D | CEE D | ED | 03/2007 | 05/2012 | 5x114,30 | 67,10 | 520 |  | 56 | M12x1,5 | 21 | SUPERTURISMO LM | 7½x17 | 17,00 | 7,50 | W0188120419 | 1 |  |  |  | 5x114,30 |  | 45 | 81710440 | L | DST20A | N |  |  | KBA |  | DK | YES |  |  | K | KBA (ABE+VB) | 2 | Mods can be necessary to car | 205/50 R17----215/45 R17----225/45 R17--- | AfterMarket OZ | MAX 650 KG | MATT RACE SILVER + BLACK LETTERING | Racing | 8027529053234 | OZ | 10,57 |  |  | Serie L - ext.diam.75 mm | 540x540x261 | 1 | 066-106 | e4*2001/116*0121*.., e4*2007/46*0132*.. | bar: Area 1
KIA | CEE D - PRO CEE D | CEE D | ED | 03/2007 | 05/2012 | 5x114,30 | 67,10 | 520 |  | 56 | M12x1,5 | 21 | SUPERTURISMO LM | 7½x17 | 17,00 | 7,50 | W0188120446 | 1 |  |  |  | 5x114,30 |  | 45 | 81710440 | L | DST20A | N |  |  | KBA |  | DK | YES |  |  | K | KBA (ABE+VB) | 2 | Mods can be necessary to car | 205/50 R17----215/45 R17----225/45 R17--- | AfterMarket OZ | MAX 650 KG | MATT GRAPHITE + SILVER LETTERING | Racing | 8027529053241 | OZ | 10,57 |  |  | Serie L - ext.diam.75 mm | 540x540x261 | 1 | 066-106 | e4*2001/116*0121*.., e4*2007/46*0132*.. | bar: Area 1
KIA | CEE D - PRO CEE D | CEE D | ED | 03/2007 | 05/2012 | 5x114,30 | 67,10 | 520 |  | 56 | M12x1,5 | 21 | WAVE | 7½x17 | 17,00 | 7,50 | W8501720454 | 1 |  |  |  | 5x114,30 |  | 48 | 81710072 | L | D8 | N | LD4 |  | KBA |  | DK | YES |  |  | K | KBA (ABE+VB) | 1 | No car modifications required | 205/50 R17----215/45 R17----225/45 R17--- | AfterMarket OZ | MAX 650 KG | MATT BLACK + DIAMOND-CUT | X-Line | 8027529046861 | OZ | 11,81 |  |  | Serie L - ext.diam.75 mm | 542x542x261 | 1 | 066-106 | e4*2001/116*0121*.., e4*2007/46*0132*.. | bar: Area 1
KIA | CEE D - PRO CEE D | CEE D | ED | 03/2007 | 05/2012 | 5x114,30 | 67,10 | 520 |  | 56 | M12x1,5 | 21 | X5B | 7½x17 | 17,00 | 7,50 | W85068205N5 | 1 | S | 20121005 | 20121104 | 5x114,30 |  | 45 | 81710440 | L | DST20A | N |  |  |  |  | DK | YES |  |  | K | KBA (ABE+VB) | 2 | Mods can be necessary to car | 205/50 R17----215/45 R17----225/45 R17--- | AfterMarket OZ | MAX 690 KG | MATT GRAPHITE DIAMOND CUT | X-Line | 8027529079784 | OZ | 11,61 |  |  | Serie L - ext.diam.75 mm | 542x542x261 | 1 | 066-106 | e4*2001/116*0121*.., e4*2007/46*0132*.. | bar: Area 1
KIA | CEE D - PRO CEE D | CEE D | ED | 03/2007 | 05/2012 | 5x114,30 | 67,10 | 520 |  | 56 | M12x1,5 | 21 | ADRENALINA | 8x17 | 17,00 | 8,00 | W8501420454 | 1 | S | 20080904 | 20081004 | 5x114,30 |  | 45 | 81710072 | L | D8 | N | LD4 |  | KBA |  | DK | YES |  |  | K | KBA (ABE+VB) | 2 | Mods can be necessary to car | 205/50 R17---TCOMBI-215/45 R17----225/45 R17---TCOMBI | AfterMarket OZ | MAX 675 KG | MATT BLACK + DIAMOND-CUT | X-Line | 8027529034660 | OZ | 12,50 |  |  | Serie L - ext.diam.75 mm | 542x542x274 | 1 | 066-106 | e4*2001/116*0121*.., e4*2007/46*0132*.. | bar: Area 1
KIA | CEE D - PRO CEE D | CEE D | ED | 03/2007 | 05/2012 | 5x114,30 | 67,10 | 520 |  | 56 | M12x1,5 | 21 | ALLEGGERITA HLT 5F | 8x17 | 17,00 | 8,00 | W0182420622 | 3 | S | 20090529 | 20090628 | 5x114,30 |  | 35 | 81710072 | L | D8 | N | LD4 | TÜV |  |  |  | YES |  |  | T | Teilegutachten (PB+VB) | 2 | Mods can be necessary to car | 205/50 R17---TCOMBI-215/45 R17----225/45 R17---TCOMBI | AfterMarket OZ | MAX 580 KG | MATT GRAPHIT SILVER | I-Tech | 8027529039825 | OZ | 9,07 |  |  | Serie L - ext.diam.75 mm | 540x540x280 | 1 | 066-106 | e4*2001/116*0121*.., e4*2007/46*0132*.. | bar: Area 1
KIA | CEE D - PRO CEE D | CEE D | ED | 03/2007 | 05/2012 | 5x114,30 | 67,10 | 520 |  | 56 | M12x1,5 | 21 | ALLEGGERITA HLT 5F | 8x17 | 17,00 | 8,00 | W0182420630 | 3 | S | 20090505 | 20090604 | 5x114,30 |  | 35 | 81710072 | L | D8 | N | LD4 | TÜV |  |  |  | YES |  |  | T | Teilegutachten (PB+VB) | 2 | Mods can be necessary to car | 205/50 R17---TCOMBI-215/45 R17----225/45 R17---TCOMBI | AfterMarket OZ | MAX 580 KG | WHITE | I-Tech | 8027529032017 | OZ | 9,07 |  |  | Serie L - ext.diam.75 mm | 540x540x280 | 1 | 066-106 | e4*2001/116*0121*.., e4*2007/46*0132*.. | bar: Area 1
KIA | CEE D - PRO CEE D | CEE D | ED | 03/2007 | 05/2012 | 5x114,30 | 67,10 | 520 |  | 56 | M12x1,5 | 21 | ALLEGGERITA HLT 5F | 8x17 | 17,00 | 8,00 | W0182420653 | 3 | S | 20090505 | 20090604 | 5x114,30 |  | 35 | 81710072 | L | D8 | N | LD4 | TÜV |  |  |  | YES |  |  | T | Teilegutachten (PB+VB) | 2 | Mods can be necessary to car | 205/50 R17---TCOMBI-215/45 R17----225/45 R17---TCOMBI | AfterMarket OZ | MAX 580 KG | MATT BLACK | I-Tech | 8027529032024 | OZ | 9,07 |  |  | Serie L - ext.diam.75 mm | 540x540x280 | 1 | 066-106 | e4*2001/116*0121*.., e4*2007/46*0132*.. | bar: Area 1
KIA | CEE D - PRO CEE D | CEE D | ED | 03/2007 | 05/2012 | 5x114,30 | 67,10 | 520 |  | 56 | M12x1,5 | 21 | ALLEGGERITA HLT 5F | 8x17 | 17,00 | 8,00 | W0182420666 | 1 | S | 20090505 | 20090604 | 5x114,30 |  | 35 | 81710072 | L | D8 | N | LD4 | TÜV |  |  |  | YES |  |  | T | Teilegutachten (PB+VB) | 2 | Mods can be necessary to car | 205/50 R17---TCOMBI-215/45 R17----225/45 R17---TCOMBI | AfterMarket OZ | MAX 580 KG | TITANIUM TECH | I-Tech | 8027529032031 | OZ | 9,07 |  |  | Serie L - ext.diam.75 mm | 540x540x280 | 1 | 066-106 | e4*2001/116*0121*.., e4*2007/46*0132*.. | bar: Area 1
KIA | CEE D - PRO CEE D | CEE D | ED | 03/2007 | 05/2012 | 5x114,30 | 67,10 | 520 |  | 56 | M12x1,5 | 21 | ALLEGGERITA HLT 5F | 8x17 | 17,00 | 8,00 | W0182420671 | 3 | S | 20090505 | 20090604 | 5x114,30 |  | 35 | 81710072 | L | D8 | N | LD4 | TÜV |  |  |  | YES |  |  | T | Teilegutachten (PB+VB) | 2 | Mods can be necessary to car | 205/50 R17---TCOMBI-215/45 R17----225/45 R17---TCOMBI | AfterMarket OZ | MAX 580 KG | ORANGE | I-Tech | 8027529032048 | OZ | 9,07 |  |  | Serie L - ext.diam.75 mm | 540x540x280 | 1 | 066-106 | e4*2001/116*0121*.., e4*2007/46*0132*.. | bar: Area 1
KIA | CEE D - PRO CEE D | CEE D | ED | 03/2007 | 05/2012 | 5x114,30 | 67,10 | 520 |  | 56 | M12x1,5 | 21 | ALLEGGERITA HLT 5F | 8x17 | 17,00 | 8,00 | W0182420672 | 3 | S | 20090505 | 20090604 | 5x114,30 |  | 35 | 81710072 | L | D8 | N | LD4 | TÜV |  |  |  | YES |  |  | T | Teilegutachten (PB+VB) | 2 | Mods can be necessary to car | 205/50 R17---TCOMBI-215/45 R17----225/45 R17---TCOMBI | AfterMarket OZ | MAX 580 KG | MATT BLUE | I-Tech | 8027529032055 | OZ | 9,07 |  |  | Serie L - ext.diam.75 mm | 540x540x280 | 1 | 066-106 | e4*2001/116*0121*.., e4*2007/46*0132*.. | bar: Area 1
KIA | CEE D - PRO CEE D | CEE D | ED | 03/2007 | 05/2012 | 5x114,30 | 67,10 | 520 |  | 56 | M12x1,5 | 21 | ALLEGGERITA HLT 5F | 8x17 | 17,00 | 8,00 | W0182420676 | 3 | S | 20090505 | 20090604 | 5x114,30 |  | 35 | 81710072 | L | D8 | N | LD4 | TÜV |  |  |  | YES |  |  | T | Teilegutachten (PB+VB) | 2 | Mods can be necessary to car | 205/50 R17---TCOMBI-215/45 R17----225/45 R17---TCOMBI | AfterMarket OZ | MAX 580 KG | RACE GOLD | I-Tech | 8027529035964 | OZ | 9,07 |  |  | Serie L - ext.diam.75 mm | 540x540x280 | 1 | 066-106 | e4*2001/116*0121*.., e4*2007/46*0132*.. | bar: Area 1
KIA | CEE D - PRO CEE D | CEE D | ED | 03/2007 | 05/2012 | 5x114,30 | 67,10 | 520 |  | 56 | M12x1,5 | 21 | ALLEGGERITA HLT 5F | 8x17 | 17,00 | 8,00 | W0182420684 | 3 | S | 20090505 | 20090604 | 5x114,30 |  | 35 | 81710072 | L | D8 | N | LD4 | TÜV |  |  |  | YES |  |  | T | Teilegutachten (PB+VB) | 2 | Mods can be necessary to car | 205/50 R17---TCOMBI-215/45 R17----225/45 R17---TCOMBI | AfterMarket OZ | MAX 580 KG | RED | I-Tech | 8027529032062 | OZ | 9,07 |  |  | Serie L - ext.diam.75 mm | 540x540x280 | 1 | 066-106 | e4*2001/116*0121*.., e4*2007/46*0132*.. | bar: Area 1
KIA | CEE D - PRO CEE D | CEE D | ED | 03/2007 | 05/2012 | 5x114,30 | 67,10 | 520 |  | 56 | M12x1,5 | 21 | ALLEGGERITA HLT 5F | 8x17 | 17,00 | 8,00 | W01824207P3 | 3 | S | 20121012 | 20121111 | 5x114,30 |  | 48 | 81710072 | L | D8 | N | LD4 | TÜV |  |  | DK | YES |  |  | T | Teilegutachten (PB+VB) | 2 | Mods can be necessary to car | 205/50 R17---TCOMBI-215/45 R17----225/45 R17---TCOMBI | AfterMarket OZ | MAX 580 KG | ACID GREEN | I-Tech | 8027529080971 | OZ | 8,69 |  |  | Serie L - ext.diam.75 mm | 540x540x280 | 1 | 066-106 | e4*2001/116*0121*.., e4*2007/46*0132*.. | bar: Area 1
KIA | CEE D - PRO CEE D | CEE D | ED | 03/2007 | 05/2012 | 5x114,30 | 67,10 | 520 |  | 56 | M12x1,5 | 21 | ALLEGGERITA HLT 5F | 8x17 | 17,00 | 8,00 | W0182420722 | 3 | S | 20090505 | 20090604 | 5x114,30 |  | 48 | 81710072 | L | D8 | N | LD4 | TÜV |  |  | DK | YES |  |  | T | Teilegutachten (PB+VB) | 2 | Mods can be necessary to car | 205/50 R17---TCOMBI-215/45 R17----225/45 R17---TCOMBI | AfterMarket OZ | MAX 580 KG | MATT GRAPHIT SILVER | I-Tech | 8027529035872 | OZ | 8,69 |  |  | Serie L - ext.diam.75 mm | 540x540x280 | 1 | 066-106 | e4*2001/116*0121*.., e4*2007/46*0132*.. | bar: Area 1
KIA | CEE D - PRO CEE D | CEE D | ED | 03/2007 | 05/2012 | 5x114,30 | 67,10 | 520 |  | 56 | M12x1,5 | 21 | ALLEGGERITA HLT 5F | 8x17 | 17,00 | 8,00 | W0182420730 | 3 | S | 20090505 | 20090604 | 5x114,30 |  | 48 | 81710072 | L | D8 | N | LD4 | TÜV |  |  | DK | YES |  |  | T | Teilegutachten (PB+VB) | 2 | Mods can be necessary to car | 205/50 R17---TCOMBI-215/45 R17----225/45 R17---TCOMBI | AfterMarket OZ | MAX 580 KG | WHITE | I-Tech | 8027529032079 | OZ | 8,69 |  |  | Serie L - ext.diam.75 mm | 540x540x280 | 1 | 066-106 | e4*2001/116*0121*.., e4*2007/46*0132*.. | bar: Area 1
KIA | CEE D - PRO CEE D | CEE D | ED | 03/2007 | 05/2012 | 5x114,30 | 67,10 | 520 |  | 56 | M12x1,5 | 21 | ALLEGGERITA HLT 5F | 8x17 | 17,00 | 8,00 | W0182420753 | 3 | S | 20090505 | 20090604 | 5x114,30 |  | 48 | 81710072 | L | D8 | N | LD4 | TÜV |  |  | DK | YES |  |  | T | Teilegutachten (PB+VB) | 2 | Mods can be necessary to car | 205/50 R17---TCOMBI-215/45 R17----225/45 R17---TCOMBI | AfterMarket OZ | MAX 580 KG | MATT BLACK | I-Tech | 8027529032086 | OZ | 8,69 |  |  | Serie L - ext.diam.75 mm | 540x540x280 | 1 | 066-106 | e4*2001/116*0121*.., e4*2007/46*0132*.. | bar: Area 1
KIA | CEE D - PRO CEE D | CEE D | ED | 03/2007 | 05/2012 | 5x114,30 | 67,10 | 520 |  | 56 | M12x1,5 | 21 | ALLEGGERITA HLT 5F | 8x17 | 17,00 | 8,00 | W0182420766 | 1 | S | 20090505 | 20090604 | 5x114,30 |  | 48 | 81710072 | L | D8 | N | LD4 | TÜV |  |  | DK | YES |  |  | T | Teilegutachten (PB+VB) | 2 | Mods can be necessary to car | 205/50 R17---TCOMBI-215/45 R17----225/45 R17---TCOMBI | AfterMarket OZ | MAX 580 KG | TITANIUM TECH | I-Tech | 8027529032093 | OZ | 8,69 |  |  | Serie L - ext.diam.75 mm | 540x540x280 | 1 | 066-106 | e4*2001/116*0121*.., e4*2007/46*0132*.. | bar: Area 1
KIA | CEE D - PRO CEE D | CEE D | ED | 03/2007 | 05/2012 | 5x114,30 | 67,10 | 520 |  | 56 | M12x1,5 | 21 | ALLEGGERITA HLT 5F | 8x17 | 17,00 | 8,00 | W0182420771 | 3 | S | 20090505 | 20090604 | 5x114,30 |  | 48 | 81710072 | L | D8 | N | LD4 | TÜV |  |  | DK | YES |  |  | T | Teilegutachten (PB+VB) | 2 | Mods can be necessary to car | 205/50 R17---TCOMBI-215/45 R17----225/45 R17---TCOMBI | AfterMarket OZ | MAX 580 KG | ORANGE | I-Tech | 8027529032109 | OZ | 8,69 |  |  | Serie L - ext.diam.75 mm | 540x540x280 | 1 | 066-106 | e4*2001/116*0121*.., e4*2007/46*0132*.. | bar: Area 1
KIA | CEE D - PRO CEE D | CEE D | ED | 03/2007 | 05/2012 | 5x114,30 | 67,10 | 520 |  | 56 | M12x1,5 | 21 | ALLEGGERITA HLT 5F | 8x17 | 17,00 | 8,00 | W0182420772 | 3 | S | 20090505 | 20090604 | 5x114,30 |  | 48 | 81710072 | L | D8 | N | LD4 | TÜV |  |  | DK | YES |  |  | T | Teilegutachten (PB+VB) | 2 | Mods can be necessary to car | 205/50 R17---TCOMBI-215/45 R17----225/45 R17---TCOMBI | AfterMarket OZ | MAX 580 KG | MATT BLUE | I-Tech | 8027529032116 | OZ | 8,69 |  |  | Serie L - ext.diam.75 mm | 540x540x280 | 1 | 066-106 | e4*2001/116*0121*.., e4*2007/46*0132*.. | bar: Area 1
KIA | CEE D - PRO CEE D | CEE D | ED | 03/2007 | 05/2012 | 5x114,30 | 67,10 | 520 |  | 56 | M12x1,5 | 21 | ALLEGGERITA HLT 5F | 8x17 | 17,00 | 8,00 | W0182420776 | 3 | S | 20090505 | 20090604 | 5x114,30 |  | 48 | 81710072 | L | D8 | N | LD4 | TÜV |  |  | DK | YES |  |  | T | Teilegutachten (PB+VB) | 2 | Mods can be necessary to car | 205/50 R17---TCOMBI-215/45 R17----225/45 R17---TCOMBI | AfterMarket OZ | MAX 580 KG | RACE GOLD | I-Tech | 8027529035742 | OZ | 8,69 |  |  | Serie L - ext.diam.75 mm | 540x540x280 | 1 | 066-106 | e4*2001/116*0121*.., e4*2007/46*0132*.. | bar: Area 1
KIA | CEE D - PRO CEE D | CEE D | ED | 03/2007 | 05/2012 | 5x114,30 | 67,10 | 520 |  | 56 | M12x1,5 | 21 | ALLEGGERITA HLT 5F | 8x17 | 17,00 | 8,00 | W0182420784 | 3 | S | 20090505 | 20090604 | 5x114,30 |  | 48 | 81710072 | L | D8 | N | LD4 | TÜV |  |  | DK | YES |  |  | T | Teilegutachten (PB+VB) | 2 | Mods can be necessary to car | 205/50 R17---TCOMBI-215/45 R17----225/45 R17---TCOMBI | AfterMarket OZ | MAX 580 KG | RED | I-Tech | 8027529032123 | OZ | 8,69 |  |  | Serie L - ext.diam.75 mm | 540x540x280 | 1 | 066-106 | e4*2001/116*0121*.., e4*2007/46*0132*.. | bar: Area 1
KIA | CEE D - PRO CEE D | CEE D | ED | 03/2007 | 05/2012 | 5x114,30 | 67,10 | 520 |  | 56 | M12x1,5 | 21 | ENERGY | 8x17 | 17,00 | 8,00 | W8500820454 | 1 | S | 20080904 | 20081004 | 5x114,30 |  | 45 | 81710072 | L | D8 | N | LD4 |  | KBA |  | DK | YES |  |  | K | KBA (ABE+VB) | 2 | Mods can be necessary to car | 205/50 R17---TCOMBI-215/45 R17----225/45 R17---TCOMBI | AfterMarket OZ | MAX 675 KG | MATT BLACK + DIAMOND-CUT | X-Line | 8027529034394 | OZ | 12,50 |  |  | Serie L - ext.diam.75 mm | 542x542x274 | 1 | 066-106 | e4*2001/116*0121*.., e4*2007/46*0132*.. | bar: Area 1
KIA | CEE D - PRO CEE D | CEE D | ED | 03/2007 | 05/2012 | 5x114,30 | 67,10 | 520 |  | 56 | M12x1,5 | 21 | ITALIA 150 | 8x17 | 17,00 | 8,00 | W01890205R4 | 1 |  |  |  | 5x114,30 |  | 45 | 81710440 | L | DST20A | N |  |  | KBA |  | DK | YES |  |  | K | KBA (ABE+VB) | 2 | Mods can be necessary to car | 205/50 R17---TCOMBI-215/45 R17----225/45 R17---TCOMBI | AfterMarket OZ | MAX 700 KG | MATT RACE SILVER DIAMOND CUT | Racing | 8027529070217 | OZ | 10,90 |  |  | Serie L - ext.diam.75 mm | 540x540x274 | 1 | 066-106 | e4*2001/116*0121*.., e4*2007/46*0132*.. | bar: Area 1
KIA | CEE D - PRO CEE D | CEE D | ED | 03/2007 | 05/2012 | 5x114,30 | 67,10 | 520 |  | 56 | M12x1,5 | 21 | ITALIA 150 | 8x17 | 17,00 | 8,00 | W0189020549 | 1 |  |  |  | 5x114,30 |  | 45 | 81710440 | L | DST20A | N |  |  | KBA |  | DK | YES |  |  | K | KBA (ABE+VB) | 2 | Mods can be necessary to car | 205/50 R17---TCOMBI-215/45 R17----225/45 R17---TCOMBI | AfterMarket OZ | MAX 700 KG | MATT DARK GRAPHITE DIAMOND CUT | Racing | 8027529070200 | OZ | 10,90 |  |  | Serie L - ext.diam.75 mm | 540x540x274 | 1 | 066-106 | e4*2001/116*0121*.., e4*2007/46*0132*.. | bar: Area 1
KIA | CEE D - PRO CEE D | CEE D | ED | 03/2007 | 05/2012 | 5x114,30 | 67,10 | 520 |  | 56 | M12x1,5 | 21 | ULTRALEGGERA | 8x17 | 17,00 | 8,00 | W0171020453 | 1 | S | 20070309 | 20070408 | 5x114,30 |  | 48 | 81710072 | L | D8 | N | LD4 | TÜV |  |  | DK | YES |  |  | T | Teilegutachten (PB+VB) | 2 | Mods can be necessary to car | 205/50 R17---TCOMBI-215/45 R17----225/45 R17---TCOMBI | AfterMarket OZ | MAX 615 KG | MATT BLACK | Racing | 8027529001655 | OZ | 9,38 |  |  | Serie L - ext.diam.75 mm | 540x540x280 | 1 | 066-106 | e4*2001/116*0121*.., e4*2007/46*0132*.. | bar: Area 1
KIA | CEE D - PRO CEE D | CEE D | ED | 03/2007 | 05/2012 | 5x114,30 | 67,10 | 520 |  | 56 | M12x1,5 | 21 | ULTRALEGGERA | 8x17 | 17,00 | 8,00 | W0171020461 | 1 | S | 20070309 | 20070408 | 5x114,30 |  | 48 | 81710072 | L | D8 | N | LD4 | TÜV |  |  | DK | YES |  |  | T | Teilegutachten (PB+VB) | 2 | Mods can be necessary to car | 205/50 R17---TCOMBI-215/45 R17----225/45 R17---TCOMBI | AfterMarket OZ | MAX 615 KG | CHRYSTAL TITANIUM | Racing | 8027529001662 | OZ | 9,38 |  |  | Serie L - ext.diam.75 mm | 540x540x280 | 1 | 066-106 | e4*2001/116*0121*.., e4*2007/46*0132*.. | bar: Area 1
KIA | CEE D - PRO CEE D | CEE D | ED | 03/2007 | 05/2012 | 5x114,30 | 67,10 | 520 |  | 56 | M12x1,5 | 21 | ULTRALEGGERA | 8x17 | 17,00 | 8,00 | W0171020476 | 1 | S | 20070309 | 20070408 | 5x114,30 |  | 48 | 81710072 | L | D8 | N | LD4 | TÜV |  |  | DK | YES |  |  | T | Teilegutachten (PB+VB) | 2 | Mods can be necessary to car | 205/50 R17---TCOMBI-215/45 R17----225/45 R17---TCOMBI | AfterMarket OZ | MAX 615 KG | RACE GOLD | Racing | 8027529001679 | OZ | 9,38 |  |  | Serie L - ext.diam.75 mm | 540x540x280 | 1 | 066-106 | e4*2001/116*0121*.., e4*2007/46*0132*.. | bar: Area 1
KIA | CEE D - PRO CEE D | CEE D | ED | 03/2007 | 05/2012 | 5x114,30 | 67,10 | 520 |  | 56 | M12x1,5 | 21 | VITTORIA | 8x17 | 17,00 | 8,00 | W0188820473 | 1 |  |  |  | 5x114,30 |  | 45 | 81710440 | L | DST20A | N |  |  | KBA |  | DK | YES |  |  | K | KBA (ABE+VB) | 2 | Mods can be necessary to car | 205/50 R17---TCOMBI-215/45 R17----225/45 R17---TCOMBI | AfterMarket OZ | MAX 700 KG | MATT DARK GRAPHITE | Via Veneto | 8027529070996 | OZ | 11,23 |  |  | Serie L - ext.diam.75 mm | 540x540x274 | 1 | 066-106 | e4*2001/116*0121*.., e4*2007/46*0132*.. | bar: Area 1
KIA | CEE D - PRO CEE D | CEE D | ED | 03/2007 | 05/2012 | 5x114,30 | 67,10 | 520 |  | 56 | M12x1,5 | 21 | FORMULA HLT | 7½x18 | 18,00 | 7,50 | W01903205G1 | 1 | S | 20121011 | 20121110 | 5x114,30 |  | 47 | 81710440 | L | DST20A | N | [5 empty] | YES |  |  | N | No Certificate | 1 | No car modifications required |  | AfterMarket OZ | MAX 600 KG | GRIGIO CORSA | I-Tech | 8027529081923 | OZ | 10,57 |  |  | Serie L - ext.diam.75 mm | 567x567x261 | 1 | 066-106 | e4*2001/116*0121*.., e4*2007/46*0132*.. | bar: Area 1
KIA | CEE D - PRO CEE D | CEE D | ED | 03/2007 | 05/2012 | 5x114,30 | 67,10 | 520 |  | 56 | M12x1,5 | 21 | SUPERTURISMO LM | 7½x18 | 18,00 | 7,50 | W0185520319 | 1 |  |  |  | 5x114,30 |  | 48 | 81710072 | L | D8 | N | LD4 | TÜV |  |  | DK | YES |  |  | N | No Certificate | 1 | No car modifications required |  | AfterMarket OZ | MAX 600 KG | MATT RACE SILVER + BLACK LETTERING | Racing | 8027529043396 | OZ | 11,09 |  |  | Serie L - ext.diam.75 mm | 570x570x280 | 1 | 066-106 | e4*2001/116*0121*.., e4*2007/46*0132*.. | bar: Area 1
KIA | CEE D - PRO CEE D | CEE D | ED | 03/2007 | 05/2012 | 5x114,30 | 67,10 | 520 |  | 56 | M12x1,5 | 21 | SUPERTURISMO LM | 7½x18 | 18,00 | 7,50 | W0185520346 | 1 |  |  |  | 5x114,30 |  | 48 | 81710072 | L | D8 | N | LD4 | TÜV |  |  | DK | YES |  |  | N | No Certificate | 1 | No car modifications required |  | AfterMarket OZ | MAX 600 KG | MATT GRAPHITE + SILVER LETTERING | Racing | 8027529043402 | OZ | 11,09 |  |  | Serie L - ext.diam.75 mm | 570x570x280 | 1 | 066-106 | e4*2001/116*0121*.., e4*2007/46*0132*.. | bar: Area 1
KIA | CEE D - PRO CEE D | CEE D | ED | 03/2007 | 05/2012 | 5x114,30 | 67,10 | 520 |  | 56 | M12x1,5 | 21 | ADRENALINA | 8x18 | 18,00 | 8,00 | W8501520554 | 1 | S | 20080904 | 20081004 | 5x114,30 |  | 45 | 81710072 | L | D8 | N | LD4 | TÜV |  |  | DK | YES |  |  | T | Teilegutachten (PB+VB) | 2 | Mods can be necessary to car | 205/45 R18----215/40 R18----225/35 R18----225/40 R18--- | AfterMarket OZ | MAX 690 KG | MATT BLACK + DIAMOND-CUT | X-Line | 8027529034714 | OZ | 12,65 |  |  | Serie L - ext.diam.75 mm | 568x568x274 | 1 | 066-106 | e4*2001/116*0121*.., e4*2007/46*0132*.. | bar: Area 1
KIA | CEE D - PRO CEE D | CEE D | ED | 03/2007 | 05/2012 | 5x114,30 | 67,10 | 520 |  | 56 | M12x1,5 | 21 | ALLEGGERITA HLT 5F | 8x18 | 18,00 | 8,00 | W01830205P3 | 3 | S | 20121012 | 20121111 | 5x114,30 |  | 35 | 81710072 | L | D8 | N | LD4 | TÜV |  |  |  | YES |  |  | T | Teilegutachten (PB+VB) | 2 | Mods can be necessary to car | 205/45 R18----215/40 R18----225/35 R18----225/40 R18--- | AfterMarket OZ | MAX 580 KG | ACID GREEN | I-Tech | 8027529081237 | OZ | 9,93 |  |  | Serie L - ext.diam.75 mm | 570x570x280 | 1 | 066-106 | e4*2001/116*0121*.., e4*2007/46*0132*.. | bar: Area 1
KIA | CEE D - PRO CEE D | CEE D | ED | 03/2007 | 05/2012 | 5x114,30 | 67,10 | 520 |  | 56 | M12x1,5 | 21 | ALLEGGERITA HLT 5F | 8x18 | 18,00 | 8,00 | W0183020522 | 3 | S | 20090406 | 20090506 | 5x114,30 |  | 35 | 81710072 | L | D8 | N | LD4 | TÜV |  |  |  | YES |  |  | T | Teilegutachten (PB+VB) | 2 | Mods can be necessary to car | 205/45 R18----215/40 R18----225/35 R18----225/40 R18--- | AfterMarket OZ | MAX 580 KG | MATT GRAPHIT SILVER | I-Tech | 8027529036374 | OZ | 9,93 |  |  | Serie L - ext.diam.75 mm | 570x570x280 | 1 | 066-106 | e4*2001/116*0121*.., e4*2007/46*0132*.. | bar: Area 1
KIA | CEE D - PRO CEE D | CEE D | ED | 03/2007 | 05/2012 | 5x114,30 | 67,10 | 520 |  | 56 | M12x1,5 | 21 | ALLEGGERITA HLT 5F | 8x18 | 18,00 | 8,00 | W0183020530 | 3 | S | 20090406 | 20090506 | 5x114,30 |  | 35 | 81710072 | L | D8 | N | LD4 | TÜV |  |  |  | YES |  |  | T | Teilegutachten (PB+VB) | 2 | Mods can be necessary to car | 205/45 R18----215/40 R18----225/35 R18----225/40 R18--- | AfterMarket OZ | MAX 580 KG | WHITE | I-Tech | 8027529033380 | OZ | 9,93 |  |  | Serie L - ext.diam.75 mm | 570x570x280 | 1 | 066-106 | e4*2001/116*0121*.., e4*2007/46*0132*.. | bar: Area 1
KIA | CEE D - PRO CEE D | CEE D | ED | 03/2007 | 05/2012 | 5x114,30 | 67,10 | 520 |  | 56 | M12x1,5 | 21 | ALLEGGERITA HLT 5F | 8x18 | 18,00 | 8,00 | W0183020553 | 3 | S | 20090406 | 20090506 | 5x114,30 |  | 35 | 81710072 | L | D8 | N | LD4 | TÜV |  |  |  | YES |  |  | T | Teilegutachten (PB+VB) | 2 | Mods can be necessary to car | 205/45 R18----215/40 R18----225/35 R18----225/40 R18--- | AfterMarket OZ | MAX 580 KG | MATT BLACK | I-Tech | 8027529033397 | OZ | 9,93 |  |  | Serie L - ext.diam.75 mm | 570x570x280 | 1 | 066-106 | e4*2001/116*0121*.., e4*2007/46*0132*.. | bar: Area 1
KIA | CEE D - PRO CEE D | CEE D | ED | 03/2007 | 05/2012 | 5x114,30 | 67,10 | 520 |  | 56 | M12x1,5 | 21 | ALLEGGERITA HLT 5F | 8x18 | 18,00 | 8,00 | W0183020566 | 1 | S | 20090406 | 20090506 | 5x114,30 |  | 35 | 81710072 | L | D8 | N | LD4 | TÜV |  |  |  | YES |  |  | T | Teilegutachten (PB+VB) | 2 | Mods can be necessary to car | 205/45 R18----215/40 R18----225/35 R18----225/40 R18--- | AfterMarket OZ | MAX 580 KG | TITANIUM TECH | I-Tech | 8027529033403 | OZ | 9,93 |  |  | Serie L - ext.diam.75 mm | 570x570x280 | 1 | 066-106 | e4*2001/116*0121*.., e4*2007/46*0132*.. | bar: Area 1
KIA | CEE D - PRO CEE D | CEE D | ED | 03/2007 | 05/2012 | 5x114,30 | 67,10 | 520 |  | 56 | M12x1,5 | 21 | ALLEGGERITA HLT 5F | 8x18 | 18,00 | 8,00 | W0183020571 | 3 | S | 20090406 | 20090506 | 5x114,30 |  | 35 | 81710072 | L | D8 | N | LD4 | TÜV |  |  |  | YES |  |  | T | Teilegutachten (PB+VB) | 2 | Mods can be necessary to car | 205/45 R18----215/40 R18----225/35 R18----225/40 R18--- | AfterMarket OZ | MAX 580 KG | ORANGE | I-Tech | 8027529033410 | OZ | 9,93 |  |  | Serie L - ext.diam.75 mm | 570x570x280 | 1 | 066-106 | e4*2001/116*0121*.., e4*2007/46*0132*.. | bar: Area 1
KIA | CEE D - PRO CEE D | CEE D | ED | 03/2007 | 05/2012 | 5x114,30 | 67,10 | 520 |  | 56 | M12x1,5 | 21 | ALLEGGERITA HLT 5F | 8x18 | 18,00 | 8,00 | W0183020572 | 3 | S | 20090406 | 20090506 | 5x114,30 |  | 35 | 81710072 | L | D8 | N | LD4 | TÜV |  |  |  | YES |  |  | T | Teilegutachten (PB+VB) | 2 | Mods can be necessary to car | 205/45 R18----215/40 R18----225/35 R18----225/40 R18--- | AfterMarket OZ | MAX 580 KG | MATT BLUE | I-Tech | 8027529033427 | OZ | 9,93 |  |  | Serie L - ext.diam.75 mm | 570x570x280 | 1 | 066-106 | e4*2001/116*0121*.., e4*2007/46*0132*.. | bar: Area 1
KIA | CEE D - PRO CEE D | CEE D | ED | 03/2007 | 05/2012 | 5x114,30 | 67,10 | 520 |  | 56 | M12x1,5 | 21 | ALLEGGERITA HLT 5F | 8x18 | 18,00 | 8,00 | W0183020576 | 3 | S | 20090406 | 20090506 | 5x114,30 |  | 35 | 81710072 | L | D8 | N | LD4 | TÜV |  |  |  | YES |  |  | T | Teilegutachten (PB+VB) | 2 | Mods can be necessary to car | 205/45 R18----215/40 R18----225/35 R18----225/40 R18--- | AfterMarket OZ | MAX 580 KG | RACE GOLD | I-Tech | 8027529036367 | OZ | 9,93 |  |  | Serie L - ext.diam.75 mm | 570x570x280 | 1 | 066-106 | e4*2001/116*0121*.., e4*2007/46*0132*.. | bar: Area 1
KIA | CEE D - PRO CEE D | CEE D | ED | 03/2007 | 05/2012 | 5x114,30 | 67,10 | 520 |  | 56 | M12x1,5 | 21 | ALLEGGERITA HLT 5F | 8x18 | 18,00 | 8,00 | W0183020584 | 3 | S | 20090406 | 20090506 | 5x114,30 |  | 35 | 81710072 | L | D8 | N | LD4 | TÜV |  |  |  | YES |  |  | T | Teilegutachten (PB+VB) | 2 | Mods can be necessary to car | 205/45 R18----215/40 R18----225/35 R18----225/40 R18--- | AfterMarket OZ | MAX 580 KG | RED | I-Tech | 8027529033434 | OZ | 9,93 |  |  | Serie L - ext.diam.75 mm | 570x570x280 | 1 | 066-106 | e4*2001/116*0121*.., e4*2007/46*0132*.. | bar: Area 1
KIA | CEE D - PRO CEE D | CEE D | ED | 03/2007 | 05/2012 | 5x114,30 | 67,10 | 520 |  | 56 | M12x1,5 | 21 | ALLEGGERITA HLT 5F | 8x18 | 18,00 | 8,00 | W01830206P3 | 3 | S | 20121012 | 20121111 | 5x114,30 |  | 48 | 81710072 | L | D8 | N | LD4 | TÜV |  |  | DK | YES |  |  | T | Teilegutachten (PB+VB) | 2 | Mods can be necessary to car | 205/45 R18----215/40 R18----225/35 R18----225/40 R18--- | AfterMarket OZ | MAX 580 KG | ACID GREEN | I-Tech | 8027529081183 | OZ | 9,60 |  |  | Serie L - ext.diam.75 mm | 570x570x280 | 1 | 066-106 | e4*2001/116*0121*.., e4*2007/46*0132*.. | bar: Area 1
KIA | CEE D - PRO CEE D | CEE D | ED | 03/2007 | 05/2012 | 5x114,30 | 67,10 | 520 |  | 56 | M12x1,5 | 21 | ALLEGGERITA HLT 5F | 8x18 | 18,00 | 8,00 | W0183020622 | 3 | S | 20090406 | 20090506 | 5x114,30 |  | 48 | 81710072 | L | D8 | N | LD4 | TÜV |  |  | DK | YES |  |  | T | Teilegutachten (PB+VB) | 2 | Mods can be necessary to car | 205/45 R18----215/40 R18----225/35 R18----225/40 R18--- | AfterMarket OZ | MAX 580 KG | MATT GRAPHIT SILVER | I-Tech | 8027529036237 | OZ | 9,60 |  |  | Serie L - ext.diam.75 mm | 570x570x280 | 1 | 066-106 | e4*2001/116*0121*.., e4*2007/46*0132*.. | bar: Area 1
KIA | CEE D - PRO CEE D | CEE D | ED | 03/2007 | 05/2012 | 5x114,30 | 67,10 | 520 |  | 56 | M12x1,5 | 21 | ALLEGGERITA HLT 5F | 8x18 | 18,00 | 8,00 | W0183020630 | 3 | S | 20090406 | 20090506 | 5x114,30 |  | 48 | 81710072 | L | D8 | N | LD4 | TÜV |  |  | DK | YES |  |  | T | Teilegutachten (PB+VB) | 2 | Mods can be necessary to car | 205/45 R18----215/40 R18----225/35 R18----225/40 R18--- | AfterMarket OZ | MAX 580 KG | WHITE | I-Tech | 8027529033441 | OZ | 9,60 |  |  | Serie L - ext.diam.75 mm | 570x570x280 | 1 | 066-106 | e4*2001/116*0121*.., e4*2007/46*0132*.. | bar: Area 1
KIA | CEE D - PRO CEE D | CEE D | ED | 03/2007 | 05/2012 | 5x114,30 | 67,10 | 520 |  | 56 | M12x1,5 | 21 | ALLEGGERITA HLT 5F | 8x18 | 18,00 | 8,00 | W0183020653 | 3 | S | 20090406 | 20090506 | 5x114,30 |  | 48 | 81710072 | L | D8 | N | LD4 | TÜV |  |  | DK | YES |  |  | T | Teilegutachten (PB+VB) | 2 | Mods can be necessary to car | 205/45 R18----215/40 R18----225/35 R18----225/40 R18--- | AfterMarket OZ | MAX 580 KG | MATT BLACK | I-Tech | 8027529033458 | OZ | 9,60 |  |  | Serie L - ext.diam.75 mm | 570x570x280 | 1 | 066-106 | e4*2001/116*0121*.., e4*2007/46*0132*.. | bar: Area 1
KIA | CEE D - PRO CEE D | CEE D | ED | 03/2007 | 05/2012 | 5x114,30 | 67,10 | 520 |  | 56 | M12x1,5 | 21 | ALLEGGERITA HLT 5F | 8x18 | 18,00 | 8,00 | W0183020666 | 1 | S | 20090406 | 20090506 | 5x114,30 |  | 48 | 81710072 | L | D8 | N | LD4 | TÜV |  |  | DK | YES |  |  | T | Teilegutachten (PB+VB) | 2 | Mods can be necessary to car | 205/45 R18----215/40 R18----225/35 R18----225/40 R18--- | AfterMarket OZ | MAX 580 KG | TITANIUM TECH | I-Tech | 8027529033465 | OZ | 9,60 |  |  | Serie L - ext.diam.75 mm | 570x570x280 | 1 | 066-106 | e4*2001/116*0121*.., e4*2007/46*0132*.. | bar: Area 1
KIA | CEE D - PRO CEE D | CEE D | ED | 03/2007 | 05/2012 | 5x114,30 | 67,10 | 520 |  | 56 | M12x1,5 | 21 | ALLEGGERITA HLT 5F | 8x18 | 18,00 | 8,00 | W0183020671 | 3 | S | 20090406 | 20090506 | 5x114,30 |  | 48 | 81710072 | L | D8 | N | LD4 | TÜV |  |  | DK | YES |  |  | T | Teilegutachten (PB+VB) | 2 | Mods can be necessary to car | 205/45 R18----215/40 R18----225/35 R18----225/40 R18--- | AfterMarket OZ | MAX 580 KG | ORANGE | I-Tech | 8027529033472 | OZ | 9,60 |  |  | Serie L - ext.diam.75 mm | 570x570x280 | 1 | 066-106 | e4*2001/116*0121*.., e4*2007/46*0132*.. | bar: Area 1
KIA | CEE D - PRO CEE D | CEE D | ED | 03/2007 | 05/2012 | 5x114,30 | 67,10 | 520 |  | 56 | M12x1,5 | 21 | ALLEGGERITA HLT 5F | 8x18 | 18,00 | 8,00 | W0183020672 | 3 | S | 20090406 | 20090506 | 5x114,30 |  | 48 | 81710072 | L | D8 | N | LD4 | TÜV |  |  | DK | YES |  |  | T | Teilegutachten (PB+VB) | 2 | Mods can be necessary to car | 205/45 R18----215/40 R18----225/35 R18----225/40 R18--- | AfterMarket OZ | MAX 580 KG | MATT BLUE | I-Tech | 8027529033489 | OZ | 9,60 |  |  | Serie L - ext.diam.75 mm | 570x570x280 | 1 | 066-106 | e4*2001/116*0121*.., e4*2007/46*0132*.. | bar: Area 1
KIA | CEE D - PRO CEE D | CEE D | ED | 03/2007 | 05/2012 | 5x114,30 | 67,10 | 520 |  | 56 | M12x1,5 | 21 | ALLEGGERITA HLT 5F | 8x18 | 18,00 | 8,00 | W0183020676 | 3 | S | 20090406 | 20090506 | 5x114,30 |  | 48 | 81710072 | L | D8 | N | LD4 | TÜV |  |  | DK | YES |  |  | T | Teilegutachten (PB+VB) | 2 | Mods can be necessary to car | 205/45 R18----215/40 R18----225/35 R18----225/40 R18--- | AfterMarket OZ | MAX 580 KG | RACE GOLD | I-Tech | 8027529036220 | OZ | 9,60 |  |  | Serie L - ext.diam.75 mm | 570x570x280 | 1 | 066-106 | e4*2001/116*0121*.., e4*2007/46*0132*.. | bar: Area 1
KIA | CEE D - PRO CEE D | CEE D | ED | 03/2007 | 05/2012 | 5x114,30 | 67,10 | 520 |  | 56 | M12x1,5 | 21 | ALLEGGERITA HLT 5F | 8x18 | 18,00 | 8,00 | W0183020684 | 3 | S | 20090406 | 20090506 | 5x114,30 |  | 48 | 81710072 | L | D8 | N | LD4 | TÜV |  |  | DK | YES |  |  | T | Teilegutachten (PB+VB) | 2 | Mods can be necessary to car | 205/45 R18----215/40 R18----225/35 R18----225/40 R18--- | AfterMarket OZ | MAX 580 KG | RED | I-Tech | 8027529033496 | OZ | 9,60 |  |  | Serie L - ext.diam.75 mm | 570x570x280 | 1 | 066-106 | e4*2001/116*0121*.., e4*2007/46*0132*.. | bar: Area 1
KIA | CEE D - PRO CEE D | CEE D | ED | 03/2007 | 05/2012 | 5x114,30 | 67,10 | 520 |  | 56 | M12x1,5 | 21 | CANYON ST | 8x18 | 18,00 | 8,00 | W0166120822 | 1 |  |  |  | 5x114,30 |  | 45 | 81710210 | XL | D8 | N | LD4 |  |  |  | DK | YES |  |  | N | No Certificate | 2 | Mods can be necessary to car | 205/45 R18----215/40 R18----225/35 R18----225/40 R18--- | AfterMarket OZ | MAX 735 KG | MATT GRAPHIT SILVER | All-Terrain | 8027529046595 | OZ | 13,78 |  |  | Serie XL - ext.diam.79 mm | 570x570x280 | 1 | 066-106 | e4*2001/116*0121*.., e4*2007/46*0132*.. | Area 2: OUT
KIA | CEE D - PRO CEE D | CEE D | ED | 03/2007 | 05/2012 | 5x114,30 | 67,10 | 520 |  | 56 | M12x1,5 | 21 | DAVID | 8x18 | 18,00 | 8,00 | W01863205N5 | 1 | S | 20100927 | 20101027 | 5x114,30 |  | 45 | 81710440 | L | DST20A | N |  | TÜV |  |  | DK | YES |  |  | T | Teilegutachten (PB+VB) | 2 | Mods can be necessary to car | 205/45 R18----215/40 R18----225/35 R18----225/40 R18--- | AfterMarket OZ | MAX 690 KG | MATT GRAPHITE DIAMOND CUT | Via Veneto | 8027529054521 | OZ | 12,88 |  |  | Serie L - ext.diam.75 mm | 567x567x274 | 1 | 066-106 | e4*2001/116*0121*.., e4*2007/46*0132*.. | bar: Area 1
KIA | CEE D - PRO CEE D | CEE D | ED | 03/2007 | 05/2012 | 5x114,30 | 67,10 | 520 |  | 56 | M12x1,5 | 21 | EGO | 8x18 | 18,00 | 8,00 | W8504720454 | 1 | S | 20110726 | 20110825 | 5x114,30 |  | 45 | 81710440 | L | DST20A | N |  |  | KBA |  | DK | YES |  |  | K | KBA (ABE+VB) | 2 | Mods can be necessary to car | 205/45 R18----215/40 R18----225/35 R18----225/40 R18--- | AfterMarket OZ | MAX 730 KG | MATT BLACK + DIAMOND-CUT | X-Line | 8027529065510 | OZ | 13,96 |  |  | Serie L - ext.diam.75 mm | 568x568x274 | 1 | 066-106 | e4*2001/116*0121*.., e4*2007/46*0132*.. | bar: Area 1
KIA | CEE D - PRO CEE D | CEE D | ED | 03/2007 | 05/2012 | 5x114,30 | 67,10 | 520 |  | 56 | M12x1,5 | 21 | ENERGY | 8x18 | 18,00 | 8,00 | W8500920554 | 1 | S | 20080904 | 20081004 | 5x114,30 |  | 45 | 81710072 | L | D8 | N | LD4 | TÜV |  |  | DK | YES |  |  | T | Teilegutachten (PB+VB) | 2 | Mods can be necessary to car | 205/45 R18----215/40 R18----225/35 R18----225/40 R18--- | AfterMarket OZ | MAX 725 KG | MATT BLACK + DIAMOND-CUT | X-Line | 8027529034448 | OZ | 14,05 |  |  | Serie L - ext.diam.75 mm | 568x568x274 | 1 | 066-106 | e4*2001/116*0121*.., e4*2007/46*0132*.. | bar: Area 1
KIA | CEE D - PRO CEE D | CEE D | ED | 03/2007 | 05/2012 | 5x114,30 | 67,10 | 520 |  | 56 | M12x1,5 | 21 | ENVY | 8x18 | 18,00 | 8,00 | W8503920568 | 1 |  |  |  | 5x114,30 |  | 45 | 81710440 | L | DST20A | N |  | TÜV |  |  | DK | YES |  |  | T | Teilegutachten (PB+VB) | 2 | Mods can be necessary to car | 205/45 R18----215/40 R18----225/35 R18----225/40 R18--- | AfterMarket OZ | MAX 690 KG | MATT SILVER TECH DIAMOND CUT | X-Line | 8027529049688 | OZ | 12,76 |  |  | Serie L - ext.diam.75 mm | 568x568x274 | 1 | 066-106 | e4*2001/116*0121*.., e4*2007/46*0132*.. | bar: Area 1
KIA | CEE D - PRO CEE D | CEE D | ED | 03/2007 | 05/2012 | 5x114,30 | 67,10 | 520 |  | 56 | M12x1,5 | 21 | FORMULA HLT | 8x18 | 18,00 | 8,00 | W01892204AG1 | 1 |  |  |  | 5x114,30 |  | 45 | 81710440 | L | DST20A | N |  |  |  |  | DK | YES |  |  | N | No Certificate | 2 | Mods can be necessary to car | 205/45 R18----215/40 R18----225/35 R18----225/40 R18--- | AfterMarket OZ | MAX 630 KG | GRIGIO CORSA | I-Tech | 8027529083385 | OZ | 11,37 |  |  | Serie L - ext.diam.75 mm | 567x567x274 | 1 | 066-106 | e4*2001/116*0121*.., e4*2007/46*0132*.. | bar: Area 1
KIA | CEE D - PRO CEE D | CEE D | ED | 03/2007 | 05/2012 | 5x114,30 | 67,10 | 520 |  | 56 | M12x1,5 | 21 | ITALIA 150 | 8x18 | 18,00 | 8,00 | W01884204R4 | 1 | S | 20110914 | 20111014 | 5x114,30 |  | 45 | 81710440 | L | DST20A | N |  | TÜV |  |  | DK | YES |  |  | T | Teilegutachten (PB+VB) | 2 | Mods can be necessary to car | 205/45 R18----215/40 R18----225/35 R18----225/40 R18--- | AfterMarket OZ | MAX 700 KG | MATT RACE SILVER DIAMOND CUT | Racing | 8027529069440 | OZ | 12,30 |  |  | Serie L - ext.diam.75 mm | 567x567x274 | 1 | 066-106 | e4*2001/116*0121*.., e4*2007/46*0132*.. | bar: Area 1
KIA | CEE D - PRO CEE D | CEE D | ED | 03/2007 | 05/2012 | 5x114,30 | 67,10 | 520 |  | 56 | M12x1,5 | 21 | ITALIA 150 | 8x18 | 18,00 | 8,00 | W0188420449 | 1 | S | 20110914 | 20111014 | 5x114,30 |  | 45 | 81710440 | L | DST20A | N |  | TÜV |  |  | DK | YES |  |  | T | Teilegutachten (PB+VB) | 2 | Mods can be necessary to car | 205/45 R18----215/40 R18----225/35 R18----225/40 R18--- | AfterMarket OZ | MAX 700 KG | MATT DARK GRAPHITE DIAMOND CUT | Racing | 8027529069433 | OZ | 12,30 |  |  | Serie L - ext.diam.75 mm | 567x567x274 | 1 | 066-106 | e4*2001/116*0121*.., e4*2007/46*0132*.. | bar: Area 1
KIA | CEE D - PRO CEE D | CEE D | ED | 03/2007 | 05/2012 | 5x114,30 | 67,10 | 520 |  | 56 | M12x1,5 | 21 | LOUNGE 10 | 8x18 | 18,00 | 8,00 | W8503120654 | 1 |  |  |  | 5x114,30 |  | 45 | 81710440 | L | DST20A | N |  | TÜV |  |  | DK | YES |  |  | N | No Certificate | 2 | Mods can be necessary to car | 205/45 R18----215/40 R18----225/35 R18----225/40 R18--- | AfterMarket OZ | MAX 690 KG | MATT BLACK + DIAMOND-CUT | X-Line | 8027529047851 | OZ | 13,96 |  |  | Serie L - ext.diam.75 mm | 568x568x274 | 1 | 066-106 | e4*2001/116*0121*.., e4*2007/46*0132*.. | bar: Area 1
KIA | CEE D - PRO CEE D | CEE D | ED | 03/2007 | 05/2012 | 5x114,30 | 67,10 | 520 |  | 56 | M12x1,5 | 21 | LOUNGE 10 | 8x18 | 18,00 | 8,00 | W8503120675 | 1 |  |  |  | 5x114,30 |  | 45 | 81710440 | L | DST20A | N |  | TÜV |  |  | DK | YES |  |  | N | No Certificate | 2 | Mods can be necessary to car | 205/45 R18----215/40 R18----225/35 R18----225/40 R18--- | AfterMarket OZ | MAX 690 KG | METAL SILVER + DIAMOND CUT | X-Line | 8027529047868 | OZ | 13,96 |  |  | Serie L - ext.diam.75 mm | 568x568x274 | 1 | 066-106 | e4*2001/116*0121*.., e4*2007/46*0132*.. | bar: Area 1
KIA | CEE D - PRO CEE D | CEE D | ED | 03/2007 | 05/2012 | 5x114,30 | 67,10 | 520 |  | 56 | M12x1,5 | 21 | QUARANTA | 8x18 | 18,00 | 8,00 | W01856206G2 | 1 | S | 20100928 | 20101028 | 5x114,30 |  | 45 | 81710440 | L | DST20A | N |  | TÜV |  |  | DK | YES |  |  | T | Teilegutachten (PB+VB) | 2 | Mods can be necessary to car | 205/45 R18----215/40 R18----225/35 R18----225/40 R18--- | AfterMarket OZ | MAX 700 KG | GRIGIO CORSA DIAMANTATO | Via Veneto | 8027529054439 | OZ | 12,87 |  |  | Serie L - ext.diam.75 mm | 570x570x280 | 1 | 066-106 | e4*2001/116*0121*.., e4*2007/46*0132*.. | bar: Area 1
KIA | CEE D - PRO CEE D | CEE D | ED | 03/2007 | 05/2012 | 5x114,30 | 67,10 | 520 |  | 56 | M12x1,5 | 21 | SARDEGNA | 8x18 | 18,00 | 8,00 | W0176320622 | 1 |  |  |  | 5x114,30 |  | 35 | 81710072 | L | D8 | N | LD4 | TÜV |  |  |  | YES |  |  | T | Teilegutachten (PB+VB) | 2 | Mods can be necessary to car | 205/45 R18----215/40 R18----225/35 R18----225/40 R18--- | AfterMarket OZ | MAX 815 KG | MATT GRAPHIT SILVER | All-Terrain | 8027529046625 | OZ | 15,40 |  |  | Serie L - ext.diam.75 mm | 570x570x280 | 1 | 066-106 | e4*2001/116*0121*.., e4*2007/46*0132*.. | bar: Area 1
KIA | CEE D - PRO CEE D | CEE D | ED | 03/2007 | 05/2012 | 5x114,30 | 67,10 | 520 |  | 56 | M12x1,5 | 21 | SARDEGNA | 8x18 | 18,00 | 8,00 | W0176320722 | 1 |  |  |  | 5x114,30 |  | 45 | 81710072 | L | D8 | N | LD4 | TÜV |  |  | DK | YES |  |  | T | Teilegutachten (PB+VB) | 2 | Mods can be necessary to car | 205/45 R18----215/40 R18----225/35 R18----225/40 R18--- | AfterMarket OZ | MAX 815 KG | MATT GRAPHIT SILVER | All-Terrain | 8027529046632 | OZ | 15,40 |  |  | Serie L - ext.diam.75 mm | 570x570x280 | 1 | 066-106 | e4*2001/116*0121*.., e4*2007/46*0132*.. | bar: Area 1
KIA | CEE D - PRO CEE D | CEE D | ED | 03/2007 | 05/2012 | 5x114,30 | 67,10 | 520 |  | 56 | M12x1,5 | 21 | SUPERTURISMO GT | 8x18 | 18,00 | 8,00 | W01669203P5 | 1 | S | 20121012 | 20121111 | 5x114,30 |  | 40 | 81710072 | L | D8 | N | LD4 | TÜV |  | VIA |  | YES |  |  | S | Strongness Certificate (PB) | 2 | Mods can be necessary to car | 205/45 R18----215/40 R18----225/35 R18----225/40 R18--- | AfterMarket OZ | MAX 640 KG | GRIGIO CORSA+BLACK LETTERING | Racing | 8027529081527 | OZ | 12,64 |  |  | Serie L - ext.diam.75 mm | 570x570x280 | 1 | 066-106 | e4*2001/116*0121*.., e4*2007/46*0132*.. | bar: Area 1
KIA | CEE D - PRO CEE D | CEE D | ED | 03/2007 | 05/2012 | 5x114,30 | 67,10 | 520 |  | 56 | M12x1,5 | 21 | SUPERTURISMO GT | 8x18 | 18,00 | 8,00 | W0166920382 | 1 | S | 20070309 | 20070408 | 5x114,30 |  | 40 | 81710072 | L | D8 | N | LD4 | TÜV |  | VIA |  | YES |  |  | S | Strongness Certificate (PB) | 2 | Mods can be necessary to car | 205/45 R18----215/40 R18----225/35 R18----225/40 R18--- | AfterMarket OZ | MAX 640 KG | RACE SILVER + BLACK LETTERING | Racing | 8027529000337 | OZ | 12,64 |  |  | Serie L - ext.diam.75 mm | 570x570x280 | 1 | 066-106 | e4*2001/116*0121*.., e4*2007/46*0132*.. | bar: Area 1
KIA | CEE D - PRO CEE D | CEE D | ED | 03/2007 | 05/2012 | 5x114,30 | 67,10 | 520 |  | 56 | M12x1,5 | 21 | SUPERTURISMO LM | 8x18 | 18,00 | 8,00 | W0185420719 | 1 |  |  |  | 5x114,30 |  | 45 | 81710072 | L | D8 | N | LD4 | TÜV |  |  | DK | YES |  |  | T | Teilegutachten (PB+VB) | 2 | Mods can be necessary to car | 205/45 R18----215/40 R18----225/35 R18----225/40 R18--- | AfterMarket OZ | MAX 680 KG | MATT RACE SILVER + BLACK LETTERING | Racing | 8027529043501 | OZ | 11,49 |  |  | Serie L - ext.diam.75 mm | 570x570x280 | 1 | 066-106 | e4*2001/116*0121*.., e4*2007/46*0132*.. | bar: Area 1
KIA | CEE D - PRO CEE D | CEE D | ED | 03/2007 | 05/2012 | 5x114,30 | 67,10 | 520 |  | 56 | M12x1,5 | 21 | SUPERTURISMO LM | 8x18 | 18,00 | 8,00 | W0185420746 | 1 |  |  |  | 5x114,30 |  | 45 | 81710072 | L | D8 | N | LD4 | TÜV |  |  | DK | YES |  |  | T | Teilegutachten (PB+VB) | 2 | Mods can be necessary to car | 205/45 R18----215/40 R18----225/35 R18----225/40 R18--- | AfterMarket OZ | MAX 680 KG | MATT GRAPHITE + SILVER LETTERING | Racing | 8027529043518 | OZ | 11,49 |  |  | Serie L - ext.diam.75 mm | 570x570x280 | 1 | 066-106 | e4*2001/116*0121*.., e4*2007/46*0132*.. | bar: Area 1
KIA | CEE D - PRO CEE D | CEE D | ED | 03/2007 | 05/2012 | 5x114,30 | 67,10 | 520 |  | 56 | M12x1,5 | 21 | ULTRALEGGERA | 8x18 | 18,00 | 8,00 | W0171220453 | 1 | S | 20070309 | 20070408 | 5x114,30 |  | 48 | 81710072 | L | D8 | N | LD4 | TÜV |  |  | DK | YES |  |  | T | Teilegutachten (PB+VB) | 2 | Mods can be necessary to car | 205/45 R18----215/40 R18----225/35 R18----225/40 R18--- | AfterMarket OZ | MAX 615 KG | MATT BLACK | Racing | 8027529001914 | OZ | 9,96 |  |  | Serie L - ext.diam.75 mm | 570x570x280 | 1 | 066-106 | e4*2001/116*0121*.., e4*2007/46*0132*.. | bar: Area 1
KIA | CEE D - PRO CEE D | CEE D | ED | 03/2007 | 05/2012 | 5x114,30 | 67,10 | 520 |  | 56 | M12x1,5 | 21 | ULTRALEGGERA | 8x18 | 18,00 | 8,00 | W0171220461 | 1 | S | 20070309 | 20070408 | 5x114,30 |  | 48 | 81710072 | L | D8 | N | LD4 | TÜV |  |  | DK | YES |  |  | T | Teilegutachten (PB+VB) | 2 | Mods can be necessary to car | 205/45 R18----215/40 R18----225/35 R18----225/40 R18--- | AfterMarket OZ | MAX 615 KG | CHRYSTAL TITANIUM | Racing | 8027529001921 | OZ | 9,96 |  |  | Serie L - ext.diam.75 mm | 570x570x280 | 1 | 066-106 | e4*2001/116*0121*.., e4*2007/46*0132*.. | bar: Area 1
KIA | CEE D - PRO CEE D | CEE D | ED | 03/2007 | 05/2012 | 5x114,30 | 67,10 | 520 |  | 56 | M12x1,5 | 21 | ULTRALEGGERA | 8x18 | 18,00 | 8,00 | W0171220476 | 1 | S | 20070309 | 20070408 | 5x114,30 |  | 48 | 81710072 | L | D8 | N | LD4 | TÜV |  |  | DK | YES |  |  | T | Teilegutachten (PB+VB) | 2 | Mods can be necessary to car | 205/45 R18----215/40 R18----225/35 R18----225/40 R18--- | AfterMarket OZ | MAX 615 KG | RACE GOLD | Racing | 8027529001938 | OZ | 9,96 |  |  | Serie L - ext.diam.75 mm | 570x570x280 | 1 | 066-106 | e4*2001/116*0121*.., e4*2007/46*0132*.. | bar: Area 1
KIA | CEE D - PRO CEE D | CEE D | ED | 03/2007 | 05/2012 | 5x114,30 | 67,10 | 520 |  | 56 | M12x1,5 | 21 | ULTRALEGGERA | 8x18 | 18,00 | 8,00 | W0171220822 | 1 |  |  |  | 5x114,30 |  | 35 | 81710072 | L | D8 | N | LD4 | TÜV |  |  |  | YES |  |  | T | Teilegutachten (PB+VB) | 2 | Mods can be necessary to car | 205/45 R18----215/40 R18----225/35 R18----225/40 R18--- | AfterMarket OZ | MAX 675 KG | MATT GRAPHIT SILVER | Racing | 8027529002027 | OZ | 10,21 |  |  | Serie L - ext.diam.75 mm | 570x570x280 | 1 | 066-106 | e4*2001/116*0121*.., e4*2007/46*0132*.. | bar: Area 1
KIA | CEE D - PRO CEE D | CEE D | ED | 03/2007 | 05/2012 | 5x114,30 | 67,10 | 520 |  | 56 | M12x1,5 | 21 | ULTRALEGGERA | 8x18 | 18,00 | 8,00 | W0171220853 | 1 |  |  |  | 5x114,30 |  | 35 | 81710072 | L | D8 | N | LD4 | TÜV |  |  |  | YES |  |  | T | Teilegutachten (PB+VB) | 2 | Mods can be necessary to car | 205/45 R18----215/40 R18----225/35 R18----225/40 R18--- | AfterMarket OZ | MAX 675 KG | MATT BLACK | Racing | 8027529002034 | OZ | 10,21 |  |  | Serie L - ext.diam.75 mm | 570x570x280 | 1 | 066-106 | e4*2001/116*0121*.., e4*2007/46*0132*.. | bar: Area 1
KIA | CEE D - PRO CEE D | CEE D | ED | 03/2007 | 05/2012 | 5x114,30 | 67,10 | 520 |  | 56 | M12x1,5 | 21 | ULTRALEGGERA | 8x18 | 18,00 | 8,00 | W0171220861 | 1 |  |  |  | 5x114,30 |  | 35 | 81710072 | L | D8 | N | LD4 | TÜV |  |  |  | YES |  |  | T | Teilegutachten (PB+VB) | 2 | Mods can be necessary to car | 205/45 R18----215/40 R18----225/35 R18----225/40 R18--- | AfterMarket OZ | MAX 675 KG | CHRYSTAL TITANIUM | Racing | 8027529002041 | OZ | 10,21 |  |  | Serie L - ext.diam.75 mm | 570x570x280 | 1 | 066-106 | e4*2001/116*0121*.., e4*2007/46*0132*.. | bar: Area 1
KIA | CEE D - PRO CEE D | CEE D | ED | 03/2007 | 05/2012 | 5x114,30 | 67,10 | 520 |  | 56 | M12x1,5 | 21 | VERSILIA | 8x18 | 18,00 | 8,00 | W01815207N6 | 1 |  |  |  | 5x114,30 |  | 45 | 81710072 | L | D8 | N | LD4 | TÜV |  |  | DK | YES |  |  | T | Teilegutachten (PB+VB) | 2 | Mods can be necessary to car | 205/45 R18----215/40 R18----225/35 R18----225/40 R18--- | AfterMarket OZ | MAX 740 KG | MATT RACE SILVER | All-Terrain | 8027529052251 | OZ | 14,77 |  |  | Serie L - ext.diam.75 mm | 570x570x280 | 1 | 066-106 | e4*2001/116*0121*.., e4*2007/46*0132*.. | bar: Area 1
KIA | CEE D - PRO CEE D | CEE D | ED | 03/2007 | 05/2012 | 5x114,30 | 67,10 | 520 |  | 56 | M12x1,5 | 21 | VERSILIA | 8x18 | 18,00 | 8,00 | W0181520754 | 1 | S | 20080904 | 20081004 | 5x114,30 |  | 45 | 81710072 | L | D8 | N | LD4 | TÜV |  |  | DK | YES |  |  | T | Teilegutachten (PB+VB) | 2 | Mods can be necessary to car | 205/45 R18----215/40 R18----225/35 R18----225/40 R18--- | AfterMarket OZ | MAX 740 KG | MATT BLACK + DIAMOND-CUT | All-Terrain | 8027529031270 | OZ | 14,65 |  |  | Serie L - ext.diam.75 mm | 570x570x280 | 1 | 066-106 | e4*2001/116*0121*.., e4*2007/46*0132*.. | bar: Area 1
KIA | CEE D - PRO CEE D | CEE D | ED | 03/2007 | 05/2012 | 5x114,30 | 67,10 | 520 |  | 56 | M12x1,5 | 21 | VITTORIA | 8x18 | 18,00 | 8,00 | W0188520373 | 1 | S | 20110913 | 20111013 | 5x114,30 |  | 45 | 81710440 | L | DST20A | N |  | TÜV |  |  | DK | YES |  |  | T | Teilegutachten (PB+VB) | 2 | Mods can be necessary to car | 205/45 R18----215/40 R18----225/35 R18----225/40 R18--- | AfterMarket OZ | MAX 700 KG | MATT DARK GRAPHITE | Via Veneto | 8027529069747 | OZ | 13,02 |  |  | Serie L - ext.diam.75 mm | 567x567x274 | 1 | 066-106 | e4*2001/116*0121*.., e4*2007/46*0132*.. | bar: Area 1
KIA | CEE D - PRO CEE D | CEE D | ED | 03/2007 | 05/2012 | 5x114,30 | 67,10 | 520 |  | 56 | M12x1,5 | 21 | X5B | 8x18 | 18,00 | 8,00 | W85064204N5 | 1 |  |  |  | 5x114,30 |  | 45 | 81710440 | L | DST20A | N |  |  | KBA |  | DK | YES |  |  | K | KBA (ABE+VB) | 2 | Mods can be necessary to car | 205/45 R18----215/40 R18----225/35 R18----225/40 R18--- | AfterMarket OZ | MAX 730 KG | MATT GRAPHITE DIAMOND CUT | X-Line | 8027529078022 | OZ | 13,52 |  |  | Serie L - ext.diam.75 mm | 568x568x274 | 1 | 066-106 | e4*2001/116*0121*.., e4*2007/46*0132*.. | bar: Area 1
KIA | CEE D - PRO CEE D | CEE D | ED | 03/2007 | 05/2012 | 5x114,30 | 67,10 | 520 |  | 56 | M12x1,5 | 21 | DAVID | 8x19 | 19,00 | 8,00 | W01870205N5 | 1 |  |  |  | 5x114,30 |  | 45 | 81710440 | L | DST20A | N |  | TÜV |  |  | DK | YES |  |  | T | Teilegutachten (PB+VB) | 2 | Mods can be necessary to car | 215/35 R19----225/35 R19----235/35 R19--- | AfterMarket OZ | MAX 690 KG | MATT GRAPHITE DIAMOND CUT | Via Veneto | 8027529053456 | OZ | 13,97 |  |  | Serie L - ext.diam.75 mm | 592x592x274 | 1 | 066-106 | e4*2001/116*0121*.., e4*2007/46*0132*.. | bar: Area 1
KIA | CEE D - PRO CEE D | CEE D | ED | 03/2007 | 05/2012 | 5x114,30 | 67,10 | 520 |  | 56 | M12x1,5 | 21 | ENERGY | 8x19 | 19,00 | 8,00 | W8503420354 | 1 |  |  |  | 5x114,30 |  | 45 | 81710072 | L | D8 | N | LD4 | TÜV |  |  | DK | YES |  |  | T | Teilegutachten (PB+VB) | 2 | Mods can be necessary to car | 215/35 R19----225/35 R19----235/35 R19--- | AfterMarket OZ | MAX 690 KG | MATT BLACK + DIAMOND-CUT | X-Line | 8027529045857 | OZ | 14,30 |  |  | Serie L - ext.diam.75 mm | 593x593x274 | 1 | 066-106 | e4*2001/116*0121*.., e4*2007/46*0132*.. | bar: Area 1
KIA | CEE D - PRO CEE D | CEE D | ED | 03/2007 | 05/2012 | 5x114,30 | 67,10 | 520 |  | 56 | M12x1,5 | 21 | ITALIA 150 | 8x19 | 19,00 | 8,00 | W01889205R4 | 1 |  |  |  | 5x114,30 |  | 45 | 81710440 | L | DST20A | N |  | TÜV |  |  | DK | YES |  |  | T | Teilegutachten (PB+VB) | 2 | Mods can be necessary to car | 215/35 R19----225/35 R19----235/35 R19--- | AfterMarket OZ | MAX 700 KG | MATT RACE SILVER DIAMOND CUT | Racing | 8027529070385 | OZ | 13,36 |  |  | Serie L - ext.diam.75 mm | 592x592x274 | 1 | 066-106 | e4*2001/116*0121*.., e4*2007/46*0132*.. | bar: Area 1
KIA | CEE D - PRO CEE D | CEE D | ED | 03/2007 | 05/2012 | 5x114,30 | 67,10 | 520 |  | 56 | M12x1,5 | 21 | ITALIA 150 | 8x19 | 19,00 | 8,00 | W0188920549 | 1 |  |  |  | 5x114,30 |  | 45 | 81710440 | L | DST20A | N |  | TÜV |  |  | DK | YES |  |  | T | Teilegutachten (PB+VB) | 2 | Mods can be necessary to car | 215/35 R19----225/35 R19----235/35 R19--- | AfterMarket OZ | MAX 700 KG | MATT DARK GRAPHITE DIAMOND CUT | Racing | 8027529070378 | OZ | 13,36 |  |  | Serie L - ext.diam.75 mm | 592x592x274 | 1 | 066-106 | e4*2001/116*0121*.., e4*2007/46*0132*.. | bar: Area 1
KIA | CEE D - PRO CEE D | CEE D | ED | 03/2007 | 05/2012 | 5x114,30 | 67,10 | 520 |  | 56 | M12x1,5 | 21 | LOUNGE 10 | 8x19 | 19,00 | 8,00 | W8505520454 | 1 | S | 20110726 | 20110825 | 5x114,30 |  | 45 | 81710440 | L | DST20A | N |  | TÜV |  |  | DK | YES |  |  | T | Teilegutachten (PB+VB) | 2 | Mods can be necessary to car | 215/35 R19----225/35 R19----235/35 R19--- | AfterMarket OZ | MAX 700 KG | MATT BLACK + DIAMOND-CUT | X-Line | 8027529066074 | OZ | 14,31 |  |  | Serie L - ext.diam.75 mm | 593x593x274 | 1 | 066-106 | e4*2001/116*0121*.., e4*2007/46*0132*.. | bar: Area 1
KIA | CEE D - PRO CEE D | CEE D | ED | 03/2007 | 05/2012 | 5x114,30 | 67,10 | 520 |  | 56 | M12x1,5 | 21 | LOUNGE 10 | 8x19 | 19,00 | 8,00 | W8505520475 | 1 | S | 20110726 | 20110825 | 5x114,30 |  | 45 | 81710440 | L | DST20A | N |  | TÜV |  |  | DK | YES |  |  | T | Teilegutachten (PB+VB) | 2 | Mods can be necessary to car | 215/35 R19----225/35 R19----235/35 R19--- | AfterMarket OZ | MAX 700 KG | METAL SILVER + DIAMOND CUT | X-Line | 8027529066081 | OZ | 14,31 |  |  | Serie L - ext.diam.75 mm | 593x593x274 | 1 | 066-106 | e4*2001/116*0121*.., e4*2007/46*0132*.. | bar: Area 1
KIA | CEE D - PRO CEE D | CEE D | ED | 03/2007 | 05/2012 | 5x114,30 | 67,10 | 520 |  | 56 | M12x1,5 | 21 | SARDEGNA | 8x19 | 19,00 | 8,00 | W0176720322 | 1 |  |  |  | 5x114,30 |  | 45 | 81710072 | L | D8 | N | LD4 | TÜV |  |  | DK | YES |  |  | T | Teilegutachten (PB+VB) | 2 | Mods can be necessary to car | 215/35 R19----225/35 R19----235/35 R19--- | AfterMarket OZ | MAX 725 KG | MATT GRAPHIT SILVER | All-Terrain | 8027529046731 | OZ | 15,23 |  |  | Serie L - ext.diam.75 mm | 600x600x300 | 1 | 066-106 | e4*2001/116*0121*.., e4*2007/46*0132*.. | Area 2: OUT
KIA | CEE D - PRO CEE D | CEE D | ED | 03/2007 | 05/2012 | 5x114,30 | 67,10 | 520 |  | 56 | M12x1,5 | 21 | SUPERTURISMO GT | 8x19 | 19,00 | 8,00 | W01690204P5 | 1 | S | 20121012 | 20121111 | 5x114,30 |  | 45 | 81710072 | L | D8 | N | LD4 | TÜV |  |  | DK | YES |  |  | T | Teilegutachten (PB+VB) | 2 | Mods can be necessary to car | 215/35 R19----225/35 R19----235/35 R19--- | AfterMarket OZ | MAX 580 KG | GRIGIO CORSA+BLACK LETTERING | Racing | 8027529081763 | OZ | 13,22 |  |  | Serie L - ext.diam.75 mm | 600x600x300 | 1 | 066-106 | e4*2001/116*0121*.., e4*2007/46*0132*.. | bar: Area 1
KIA | CEE D - PRO CEE D | CEE D | ED | 03/2007 | 05/2012 | 5x114,30 | 67,10 | 520 |  | 56 | M12x1,5 | 21 | SUPERTURISMO GT | 8x19 | 19,00 | 8,00 | W0169020482 | 1 | S | 20070309 | 20070408 | 5x114,30 |  | 45 | 81710072 | L | D8 | N | LD4 | TÜV |  |  | DK | YES |  |  | T | Teilegutachten (PB+VB) | 2 | Mods can be necessary to car | 215/35 R19----225/35 R19----235/35 R19--- | AfterMarket OZ | MAX 580 KG | RACE SILVER + BLACK LETTERING | Racing | 8027529001211 | OZ | 13,22 |  |  | Serie L - ext.diam.75 mm | 600x600x300 | 1 | 066-106 | e4*2001/116*0121*.., e4*2007/46*0132*.. | bar: Area 1
KIA | CEE D - PRO CEE D | CEE D | ED | 03/2007 | 05/2012 | 5x114,30 | 67,10 | 520 |  | 56 | M12x1,5 | 21 | VERSILIA | 8x19 | 19,00 | 8,00 | W01840203N6 | 1 |  |  |  | 5x114,30 |  | 35 | 81710072 | L | D8 | N | LD4 | TÜV |  |  | DK | YES |  |  | T | Teilegutachten (PB+VB) | 2 | Mods can be necessary to car | 215/35 R19----225/35 R19----235/35 R19--- | AfterMarket OZ | MAX 775 KG | MATT RACE SILVER | All-Terrain | 8027529052305 | OZ | 16,42 |  |  | Serie L - ext.diam.75 mm | 600x600x300 | 1 | 066-106 | e4*2001/116*0121*.., e4*2007/46*0132*.. | bar: Area 1
KIA | CEE D - PRO CEE D | CEE D | ED | 03/2007 | 05/2012 | 5x114,30 | 67,10 | 520 |  | 56 | M12x1,5 | 21 | VERSILIA | 8x19 | 19,00 | 8,00 | W0184020354 | 1 |  |  |  | 5x114,30 |  | 35 | 81710072 | L | D8 | N | LD4 | TÜV |  |  | DK | YES |  |  | T | Teilegutachten (PB+VB) | 2 | Mods can be necessary to car | 215/35 R19----225/35 R19----235/35 R19--- | AfterMarket OZ | MAX 775 KG | MATT BLACK + DIAMOND-CUT | All-Terrain | 8027529039412 | OZ | 16,42 |  |  | Serie L - ext.diam.75 mm | 600x600x300 | 1 | 066-106 | e4*2001/116*0121*.., e4*2007/46*0132*.. | bar: Area 1
KIA | CEE D - PRO CEE D | CEE D | ED | 03/2007 | 05/2012 | 5x114,30 | 67,10 | 520 |  | 56 | M12x1,5 | 21 | VERSILIA | 8x19 | 19,00 | 8,00 | W01840204N6 | 1 |  |  |  | 5x114,30 |  | 45 | 81710072 | L | D8 | N | LD4 | TÜV |  |  | DK | YES |  |  | T | Teilegutachten (PB+VB) | 2 | Mods can be necessary to car | 215/35 R19----225/35 R19----235/35 R19--- | AfterMarket OZ | MAX 670 KG | MATT RACE SILVER | All-Terrain | 8027529052312 | OZ | 15,92 |  |  | Serie L - ext.diam.75 mm | 600x600x300 | 1 | 066-106 | e4*2001/116*0121*.., e4*2007/46*0132*.. | bar: Area 1
KIA | CEE D - PRO CEE D | CEE D | ED | 03/2007 | 05/2012 | 5x114,30 | 67,10 | 520 |  | 56 | M12x1,5 | 21 | VERSILIA | 8x19 | 19,00 | 8,00 | W0184020454 | 1 | S | 20090511 | 20090610 | 5x114,30 |  | 45 | 81710072 | L | D8 | N | LD4 | TÜV |  |  | DK | YES |  |  | T | Teilegutachten (PB+VB) | 2 | Mods can be necessary to car | 215/35 R19----225/35 R19----235/35 R19--- | AfterMarket OZ | MAX 670 KG | MATT BLACK + DIAMOND-CUT | All-Terrain | 8027529039436 | OZ | 15,92 |  |  | Serie L - ext.diam.75 mm | 600x600x300 | 1 | 066-106 | e4*2001/116*0121*.., e4*2007/46*0132*.. | bar: Area 1
KIA | CEE D - PRO CEE D | CEE D | ED | 03/2007 | 05/2012 | 5x114,30 | 67,10 | 520 |  | 56 | M12x1,5 | 21 | X5B | 8x19 | 19,00 | 8,00 | W85069203N5 | 1 | S | 20121005 | 20121104 | 5x114,30 |  | 45 | 81710440 | L | DST20A | N |  |  |  |  | DK | YES |  |  | T | Teilegutachten (PB+VB) | 2 | Mods can be necessary to car | 215/35 R19----225/35 R19----235/35 R19--- | AfterMarket OZ | MAX 730 KG | MATT GRAPHITE DIAMOND CUT | X-Line | 8027529079852 | OZ | 13,61 |  |  | Serie L - ext.diam.75 mm | 593x593x274 | 1 | 066-106 | e4*2001/116*0121*.., e4*2007/46*0132*.. | bar: Area 1
KIA | CEE D - PRO CEE D | CEE D - JD | JD | 06/2012 |  | 5x114,30 | 67,10 | 525 |  | 53 | M12x1,50 | 21 | LOUNGE 10 | 7x16 | 16,00 | 7,00 | W8502920454 | 1 |  |  |  | 5x114,30 |  | 45 | 81710440 | L | DST20A | N |  |  | KBA |  | DK | YES |  |  | S | Strongness Certificate (PB) | 1 | No car modifications required | 195/55 R16----195/60 R16----205/55 R16---TCOMBI-215/50 R16----225/50 R16---TCOMBI | AfterMarket OZ | MAX 675 KG | MATT BLACK + DIAMOND-CUT | X-Line | 8027529047592 | OZ | 10,96 |  |  | Serie L - ext.diam.75 mm | 511x511x249 | 1 | 066-092 | e4*2007/46*0496*.. | bar: Area 1
KIA | CEE D - PRO CEE D | CEE D - JD | JD | 06/2012 |  | 5x114,30 | 67,10 | 525 |  | 53 | M12x1,50 | 21 | LOUNGE 10 | 7x16 | 16,00 | 7,00 | W8502920475 | 1 |  |  |  | 5x114,30 |  | 45 | 81710440 | L | DST20A | N |  |  | KBA |  | DK | YES |  |  | S | Strongness Certificate (PB) | 1 | No car modifications required | 195/55 R16----195/60 R16----205/55 R16---TCOMBI-215/50 R16----225/50 R16---TCOMBI | AfterMarket OZ | MAX 675 KG | METAL SILVER + DIAMOND CUT | X-Line | 8027529047608 | OZ | 10,96 |  |  | Serie L - ext.diam.75 mm | 511x511x249 | 1 | 066-092 | e4*2007/46*0496*.. | bar: Area 1
KIA | CEE D - PRO CEE D | CEE D - JD | JD | 06/2012 |  | 5x114,30 | 67,10 | 525 |  | 53 | M12x1,50 | 21 | SUPERTURISMO GT | 7x16 | 16,00 | 7,00 | W01895352P5 | 1 |  |  |  | 5x114,30 |  | 45 | 81710072 | L | D8 | N | LD4 |  | KBA |  | DK | YES |  |  | K | KBA (ABE+VB) | 1 | No car modifications required | 195/55 R16----195/60 R16----205/55 R16---TCOMBI-215/50 R16----225/50 R16---TCOMBI | AfterMarket OZ | MAX 620 KG | GRIGIO CORSA+BLACK LETTERING | Racing | 8027529080377 | OZ | 10,02 |  |  | Serie L - ext.diam.75 mm | 480x480x248 | 1 | 066-092 | e4*2007/46*0496*.. | bar: Area 1
KIA | CEE D - PRO CEE D | CEE D - JD | JD | 06/2012 |  | 5x114,30 | 67,10 | 525 |  | 53 | M12x1,50 | 21 | ULTRALEGGERA | 7x16 | 16,00 | 7,00 | W0173030261 | 1 |  |  |  | 5x114,30 |  | 45 | 81710072 | L | D8 | N | LD4 |  |  |  | DK | YES |  |  | N | No Certificate | 1 | No car modifications required | 195/55 R16----195/60 R16----205/55 R16---TCOMBI-215/50 R16----225/50 R16---TCOMBI | AfterMarket OZ | MAX 580 KG | CHRYSTAL TITANIUM | Racing | 8027529003031 | OZ | 7,75 |  |  | Serie L - ext.diam.75 mm | 480x480x255 | 1 | 066-092 | e4*2007/46*0496*.. | bar: Area 1
KIA | CEE D - PRO CEE D | CEE D - JD | JD | 06/2012 |  | 5x114,30 | 67,10 | 525 |  | 53 | M12x1,50 | 21 | ADRENALINA | 7½x16 | 16,00 | 7,50 | W8501220454 | 1 |  |  |  | 5x114,30 |  | 40 | 81710072 | L | D8 | N | LD4 |  | KBA |  | DK | YES |  |  | S | Strongness Certificate (PB) | 2 | Mods can be necessary to car | 205/55 R16---TCOMBI-215/50 R16----225/50 R16---TCOMBI | AfterMarket OZ | MAX 650 KG | MATT BLACK + DIAMOND-CUT | X-Line | 8027529034578 | OZ | 10,46 |  |  | Serie L - ext.diam.75 mm | 511x511x261 | 1 | 066-092 | e4*2007/46*0496*.. | bar: Area 1
KIA | CEE D - PRO CEE D | CEE D - JD | JD | 06/2012 |  | 5x114,30 | 67,10 | 525 |  | 53 | M12x1,50 | 21 | DAVID | 7½x16 | 16,00 | 7,50 | W01868205N5 | 1 |  |  |  | 5x114,30 |  | 40 | 81710440 | L | DST20A | N |  |  | KBA |  | DK | YES |  |  | S | Strongness Certificate (PB) | 2 | Mods can be necessary to car | 205/55 R16---TCOMBI-215/50 R16----225/50 R16---TCOMBI | AfterMarket OZ | MAX 675 KG | MATT GRAPHITE DIAMOND CUT | Via Veneto | 8027529054811 | OZ | 8,11 |  |  | Serie L - ext.diam.75 mm | 480x480x261 | 1 | 066-092 | e4*2007/46*0496*.. | bar: Area 1
KIA | CEE D - PRO CEE D | CEE D - JD | JD | 06/2012 |  | 5x114,30 | 67,10 | 525 |  | 53 | M12x1,50 | 21 | EGO | 7½x16 | 16,00 | 7,50 | W8505020554 | 1 |  |  |  | 5x114,30 |  | 45 | 81710440 | L | DST20A | N |  |  | KBA |  | DK | YES |  |  | S | Strongness Certificate (PB) | 2 | Mods can be necessary to car | 205/55 R16---TCOMBI-215/50 R16----225/50 R16---TCOMBI | AfterMarket OZ | MAX 690 KG | MATT BLACK + DIAMOND-CUT | X-Line | 8027529065763 | OZ | 10,21 |  |  | Serie L - ext.diam.75 mm | 511x511x261 | 1 | 066-092 | e4*2007/46*0496*.. | bar: Area 1
KIA | CEE D - PRO CEE D | CEE D - JD | JD | 06/2012 |  | 5x114,30 | 67,10 | 525 |  | 53 | M12x1,50 | 21 | ENERGY | 7½x16 | 16,00 | 7,50 | W8503320454 | 1 |  |  |  | 5x114,30 |  | 40 | 81710072 | L | D8 | N | LD4 |  | KBA |  | DK | YES |  |  | S | Strongness Certificate (PB) | 2 | Mods can be necessary to car | 205/55 R16---TCOMBI-215/50 R16----225/50 R16---TCOMBI | AfterMarket OZ | MAX 690 KG | MATT BLACK + DIAMOND-CUT | X-Line | 8027529045819 | OZ | 10,40 |  |  | Serie L - ext.diam.75 mm | 511x511x261 | 1 | 066-092 | e4*2007/46*0496*.. | bar: Area 1
KIA | CEE D - PRO CEE D | CEE D - JD | JD | 06/2012 |  | 5x114,30 | 67,10 | 525 |  | 53 | M12x1,50 | 21 | ENVY | 7½x16 | 16,00 | 7,50 | W8504120568 | 1 |  |  |  | 5x114,30 |  | 45 | 81710440 | L | DST20A | N |  |  | KBA |  | DK | YES |  |  | S | Strongness Certificate (PB) | 2 | Mods can be necessary to car | 205/55 R16---TCOMBI-215/50 R16----225/50 R16---TCOMBI | AfterMarket OZ | MAX 675 KG | MATT SILVER TECH DIAMOND CUT | X-Line | 8027529051056 | OZ | 10,21 |  |  | Serie L - ext.diam.75 mm | 511x511x261 | 1 | 066-092 | e4*2007/46*0496*.. | bar: Area 1
KIA | CEE D - PRO CEE D | CEE D - JD | JD | 06/2012 |  | 5x114,30 | 67,10 | 525 |  | 53 | M12x1,50 | 21 | ITALIA 150 | 7x17 | 17,00 | 7,00 | W01897203R4 | 1 |  |  |  | 5x114,30 |  | 45 | 81710440 | L | DST20A | N |  |  |  |  | DK | YES |  |  | N | No Certificate | 1 | No car modifications required | 205/50 R17----215/45 R17----225/45 R17--- | AfterMarket OZ | MAX 650 KG | MATT RACE SILVER DIAMOND CUT | Racing | 8027529074574 | OZ | 10,50 |  |  | Serie L - ext.diam.75 mm | 540x540x248 | 1 | 066-092 | e4*2007/46*0496*.. | bar: Area 1
KIA | CEE D - PRO CEE D | CEE D - JD | JD | 06/2012 |  | 5x114,30 | 67,10 | 525 |  | 53 | M12x1,50 | 21 | ITALIA 150 | 7x17 | 17,00 | 7,00 | W0189720349 | 1 |  |  |  | 5x114,30 |  | 45 | 81710440 | L | DST20A | N |  |  |  |  | DK | YES |  |  | N | No Certificate | 1 | No car modifications required | 205/50 R17----215/45 R17----225/45 R17--- | AfterMarket OZ | MAX 650 KG | MATT DARK GRAPHITE DIAMOND CUT | Racing | 8027529074567 | OZ | 10,50 |  |  | Serie L - ext.diam.75 mm | 540x540x248 | 1 | 066-092 | e4*2007/46*0496*.. | bar: Area 1
KIA | CEE D - PRO CEE D | CEE D - JD | JD | 06/2012 |  | 5x114,30 | 67,10 | 525 |  | 53 | M12x1,50 | 21 | SUPERTURISMO GT | 7x17 | 17,00 | 7,00 | W01672201P5 | 1 | S | 20121012 | 20121111 | 5x114,30 |  | 40 | 81710072 | L | D8 | N | LD4 |  | KBA | VIA | DK | YES |  |  | S | Strongness Certificate (PB) | 2 | Mods can be necessary to car | 205/50 R17----215/45 R17----225/45 R17--- | AfterMarket OZ | MAX 650 KG | GRIGIO CORSA+BLACK LETTERING | Racing | 8027529081565 | OZ | 10,82 |  |  | Serie L - ext.diam.75 mm | 540x540x260 | 1 | 066-092 | e4*2007/46*0496*.. | bar: Area 1
KIA | CEE D - PRO CEE D | CEE D - JD | JD | 06/2012 |  | 5x114,30 | 67,10 | 525 |  | 53 | M12x1,50 | 21 | SUPERTURISMO GT | 7x17 | 17,00 | 7,00 | W0167220182 | 1 |  |  |  | 5x114,30 |  | 40 | 81710072 | L | D8 | N | LD4 |  | KBA | VIA | DK | YES |  |  | S | Strongness Certificate (PB) | 2 | Mods can be necessary to car | 205/50 R17----215/45 R17----225/45 R17--- | AfterMarket OZ | MAX 650 KG | RACE SILVER + BLACK LETTERING | Racing | 8027529000627 | OZ | 10,82 |  |  | Serie L - ext.diam.75 mm | 540x540x260 | 1 | 066-092 | e4*2007/46*0496*.. | bar: Area 1
KIA | CEE D - PRO CEE D | CEE D - JD | JD | 06/2012 |  | 5x114,30 | 67,10 | 525 |  | 53 | M12x1,50 | 21 | SUPERTURISMO WRC | 7x17 | 17,00 | 7,00 | W0167220233 | 1 |  |  |  | 5x114,30 |  | 45 | 81710072 | L | D8 | N | LD4 |  |  |  | DK | YES |  |  | N | No Certificate | 1 | No car modifications required | 205/50 R17----215/45 R17----225/45 R17--- | AfterMarket OZ | MAX 650 KG | WHITE + RED LETTERING | Racing | 8027529000634 | OZ | 10,76 |  |  | Serie L - ext.diam.75 mm | 540x540x260 | 1 | 066-092 | e4*2007/46*0496*.. | bar: Area 1
KIA | CEE D - PRO CEE D | CEE D - JD | JD | 06/2012 |  | 5x114,30 | 67,10 | 525 |  | 53 | M12x1,50 | 21 | DAVID | 7½x17 | 17,00 | 7,50 | W01871205N5 | 1 |  |  |  | 5x114,30 |  | 45 | 81710440 | L | DST20A | N |  |  |  |  | DK | YES |  |  | S | Strongness Certificate (PB) | 2 | Mods can be necessary to car | 205/50 R17----215/45 R17----225/45 R17--- | AfterMarket OZ | MAX 650 KG | MATT GRAPHITE DIAMOND CUT | Via Veneto | 8027529053579 | OZ | 11,81 |  |  | Serie L - ext.diam.75 mm | 540x540x261 | 1 | 066-092 | e4*2007/46*0496*.. | bar: Area 1
KIA | CEE D - PRO CEE D | CEE D - JD | JD | 06/2012 |  | 5x114,30 | 67,10 | 525 |  | 53 | M12x1,50 | 21 | EGO | 7½x17 | 17,00 | 7,50 | W8504920554 | 1 |  |  |  | 5x114,30 |  | 45 | 81710440 | L | DST20A | N |  |  | KBA |  | DK | YES |  |  | S | Strongness Certificate (PB) | 2 | Mods can be necessary to car | 205/50 R17----215/45 R17----225/45 R17--- | AfterMarket OZ | MAX 690 KG | MATT BLACK + DIAMOND-CUT | X-Line | 8027529065688 | OZ | 11,06 |  |  | Serie L - ext.diam.75 mm | 542x542x261 | 1 | 066-092 | e4*2007/46*0496*.. | bar: Area 1
KIA | CEE D - PRO CEE D | CEE D - JD | JD | 06/2012 |  | 5x114,30 | 67,10 | 525 |  | 53 | M12x1,50 | 21 | ENVY | 7½x17 | 17,00 | 7,50 | W8504420568 | 1 |  |  |  | 5x114,30 |  | 45 | 81710440 | L | DST20A | N |  |  | KBA |  | DK | YES |  |  | S | Strongness Certificate (PB) | 2 | Mods can be necessary to car | 205/50 R17----215/45 R17----225/45 R17--- | AfterMarket OZ | MAX 675 KG | MATT SILVER TECH DIAMOND CUT | X-Line | 8027529051117 | OZ | 11,06 |  |  | Serie L - ext.diam.75 mm | 542x542x261 | 1 | 066-092 | e4*2007/46*0496*.. | bar: Area 1
KIA | CEE D - PRO CEE D | CEE D - JD | JD | 06/2012 |  | 5x114,30 | 67,10 | 525 |  | 53 | M12x1,50 | 21 | LOUNGE 10 | 7½x17 | 17,00 | 7,50 | W8503020554 | 1 |  |  |  | 5x114,30 |  | 45 | 81710440 | L | DST20A | N |  |  | KBA |  | DK | YES |  |  | S | Strongness Certificate (PB) | 2 | Mods can be necessary to car | 205/50 R17----215/45 R17----225/45 R17--- | AfterMarket OZ | MAX 675 KG | MATT BLACK + DIAMOND-CUT | X-Line | 8027529047714 | OZ | 11,06 |  |  | Serie L - ext.diam.75 mm | 542x542x261 | 1 | 066-092 | e4*2007/46*0496*.. | bar: Area 1
KIA | CEE D - PRO CEE D | CEE D - JD | JD | 06/2012 |  | 5x114,30 | 67,10 | 525 |  | 53 | M12x1,50 | 21 | LOUNGE 10 | 7½x17 | 17,00 | 7,50 | W8503020575 | 1 |  |  |  | 5x114,30 |  | 45 | 81710440 | L | DST20A | N |  |  | KBA |  | DK | YES |  |  | S | Strongness Certificate (PB) | 2 | Mods can be necessary to car | 205/50 R17----215/45 R17----225/45 R17--- | AfterMarket OZ | MAX 675 KG | METAL SILVER + DIAMOND CUT | X-Line | 8027529047721 | OZ | 11,06 |  |  | Serie L - ext.diam.75 mm | 542x542x261 | 1 | 066-092 | e4*2007/46*0496*.. | bar: Area 1
KIA | CEE D - PRO CEE D | CEE D - JD | JD | 06/2012 |  | 5x114,30 | 67,10 | 525 |  | 53 | M12x1,50 | 21 | QUARANTA | 7½x17 | 17,00 | 7,50 | W01867204G2 | 1 |  |  |  | 5x114,30 |  | 45 | 81710440 | L | DST20A | N |  |  | KBA |  | DK | YES |  |  | S | Strongness Certificate (PB) | 2 | Mods can be necessary to car | 205/50 R17----215/45 R17----225/45 R17--- | AfterMarket OZ | MAX 650 KG | GRIGIO CORSA DIAMANTATO | Via Veneto | 8027529054750 | OZ | 11,65 |  |  | Serie L - ext.diam.75 mm | 540x540x261 | 1 | 066-092 | e4*2007/46*0496*.. | bar: Area 1
KIA | CEE D - PRO CEE D | CEE D - JD | JD | 06/2012 |  | 5x114,30 | 67,10 | 525 |  | 53 | M12x1,50 | 21 | SUPERTURISMO GT | 7½x17 | 17,00 | 7,50 | W01681250P5 | 1 | S | 20121012 | 20121111 | 5x114,30 |  | 50 | 81710072 | L | D8 | N | LD4 |  | KBA | VIA | DK | YES |  |  | S | Strongness Certificate (PB) | 1 | No car modifications required | 205/50 R17----215/45 R17----225/45 R17--- | AfterMarket OZ | MAX 700 KG | GRIGIO CORSA+BLACK LETTERING | Racing | 8027529081688 | OZ | 10,92 |  |  | Serie L - ext.diam.75 mm | 540x540x280 | 1 | 066-092 | e4*2007/46*0496*.. | bar: Area 1
KIA | CEE D - PRO CEE D | CEE D - JD | JD | 06/2012 |  | 5x114,30 | 67,10 | 525 |  | 53 | M12x1,50 | 21 | SUPERTURISMO GT | 7½x17 | 17,00 | 7,50 | W0168125079 | 1 |  |  |  | 5x114,30 |  | 50 | 81710072 | L | D8 | N | LD4 |  | KBA | VIA | DK | YES |  |  | S | Strongness Certificate (PB) | 1 | No car modifications required | 205/50 R17----215/45 R17----225/45 R17--- | AfterMarket OZ | MAX 700 KG | MATT BLACK + RED LETTERING | Racing | 8027529000870 | OZ | 10,92 |  |  | Serie L - ext.diam.75 mm | 540x540x280 | 1 | 066-092 | e4*2007/46*0496*.. | bar: Area 1
KIA | CEE D - PRO CEE D | CEE D - JD | JD | 06/2012 |  | 5x114,30 | 67,10 | 525 |  | 53 | M12x1,50 | 21 | SUPERTURISMO GT | 7½x17 | 17,00 | 7,50 | W0168125082 | 1 |  |  |  | 5x114,30 |  | 50 | 81710072 | L | D8 | N | LD4 |  | KBA | VIA | DK | YES |  |  | S | Strongness Certificate (PB) | 1 | No car modifications required | 205/50 R17----215/45 R17----225/45 R17--- | AfterMarket OZ | MAX 700 KG | RACE SILVER + BLACK LETTERING | Racing | 8027529000887 | OZ | 10,92 |  |  | Serie L - ext.diam.75 mm | 540x540x280 | 1 | 066-092 | e4*2007/46*0496*.. | bar: Area 1
KIA | CEE D - PRO CEE D | CEE D - JD | JD | 06/2012 |  | 5x114,30 | 67,10 | 525 |  | 53 | M12x1,50 | 21 | SUPERTURISMO LM | 7½x17 | 17,00 | 7,50 | W0188120419 | 1 |  |  |  | 5x114,30 |  | 45 | 81710440 | L | DST20A | N |  |  | KBA |  | DK | YES |  |  | S | Strongness Certificate (PB) | 2 | Mods can be necessary to car | 205/50 R17----215/45 R17----225/45 R17--- | AfterMarket OZ | MAX 650 KG | MATT RACE SILVER + BLACK LETTERING | Racing | 8027529053234 | OZ | 10,57 |  |  | Serie L - ext.diam.75 mm | 540x540x261 | 1 | 066-092 | e4*2007/46*0496*.. | bar: Area 1
KIA | CEE D - PRO CEE D | CEE D - JD | JD | 06/2012 |  | 5x114,30 | 67,10 | 525 |  | 53 | M12x1,50 | 21 | SUPERTURISMO LM | 7½x17 | 17,00 | 7,50 | W0188120446 | 1 |  |  |  | 5x114,30 |  | 45 | 81710440 | L | DST20A | N |  |  | KBA |  | DK | YES |  |  | S | Strongness Certificate (PB) | 2 | Mods can be necessary to car | 205/50 R17----215/45 R17----225/45 R17--- | AfterMarket OZ | MAX 650 KG | MATT GRAPHITE + SILVER LETTERING | Racing | 8027529053241 | OZ | 10,57 |  |  | Serie L - ext.diam.75 mm | 540x540x261 | 1 | 066-092 | e4*2007/46*0496*.. | bar: Area 1
KIA | CEE D - PRO CEE D | CEE D - JD | JD | 06/2012 |  | 5x114,30 | 67,10 | 525 |  | 53 | M12x1,50 | 21 | WAVE | 7½x17 | 17,00 | 7,50 | W8501720454 | 1 |  |  |  | 5x114,30 |  | 48 | 81710072 | L | D8 | N | LD4 |  | KBA |  | DK | YES |  |  | N | No Certificate | 1 | No car modifications required | 205/50 R17----215/45 R17----225/45 R17--- | AfterMarket OZ | MAX 650 KG | MATT BLACK + DIAMOND-CUT | X-Line | 8027529046861 | OZ | 11,81 |  |  | Serie L - ext.diam.75 mm | 542x542x261 | 1 | 066-092 | e4*2007/46*0496*.. | bar: Area 1
KIA | CEE D - PRO CEE D | CEE D - JD | JD | 06/2012 |  | 5x114,30 | 67,10 | 525 |  | 53 | M12x1,50 | 21 | ADRENALINA | 8x17 | 17,00 | 8,00 | W8501420454 | 1 |  |  |  | 5x114,30 |  | 45 | 81710072 | L | D8 | N | LD4 |  | KBA |  | DK | YES |  |  | S | Strongness Certificate (PB) | 2 | Mods can be necessary to car | 205/50 R17---TCOMBI-215/45 R17----225/45 R17---TCOMBI | AfterMarket OZ | MAX 675 KG | MATT BLACK + DIAMOND-CUT | X-Line | 8027529034660 | OZ | 12,50 |  |  | Serie L - ext.diam.75 mm | 542x542x274 | 1 | 066-092 | e4*2007/46*0496*.. | bar: Area 1
KIA | CEE D - PRO CEE D | CEE D - JD | JD | 06/2012 |  | 5x114,30 | 67,10 | 525 |  | 53 | M12x1,50 | 21 | ALLEGGERITA HLT 5F | 8x17 | 17,00 | 8,00 | W0182420622 | 3 |  |  |  | 5x114,30 |  | 35 | 81710072 | L | D8 | N | LD4 | TÜV |  |  |  | YES |  |  | S | Strongness Certificate (PB) | 2 | Mods can be necessary to car | 205/50 R17---TCOMBI-215/45 R17----225/45 R17---TCOMBI | AfterMarket OZ | MAX 580 KG | MATT GRAPHIT SILVER | I-Tech | 8027529039825 | OZ | 9,07 |  |  | Serie L - ext.diam.75 mm | 540x540x280 | 1 | 066-092 | e4*2007/46*0496*.. | bar: Area 1
KIA | CEE D - PRO CEE D | CEE D - JD | JD | 06/2012 |  | 5x114,30 | 67,10 | 525 |  | 53 | M12x1,50 | 21 | ALLEGGERITA HLT 5F | 8x17 | 17,00 | 8,00 | W0182420630 | 3 |  |  |  | 5x114,30 |  | 35 | 81710072 | L | D8 | N | LD4 | TÜV |  |  |  | YES |  |  | S | Strongness Certificate (PB) | 2 | Mods can be necessary to car | 205/50 R17---TCOMBI-215/45 R17----225/45 R17---TCOMBI | AfterMarket OZ | MAX 580 KG | WHITE | I-Tech | 8027529032017 | OZ | 9,07 |  |  | Serie L - ext.diam.75 mm | 540x540x280 | 1 | 066-092 | e4*2007/46*0496*.. | bar: Area 1
KIA | CEE D - PRO CEE D | CEE D - JD | JD | 06/2012 |  | 5x114,30 | 67,10 | 525 |  | 53 | M12x1,50 | 21 | ALLEGGERITA HLT 5F | 8x17 | 17,00 | 8,00 | W0182420653 | 3 |  |  |  | 5x114,30 |  | 35 | 81710072 | L | D8 | N | LD4 | TÜV |  |  |  | YES |  |  | S | Strongness Certificate (PB) | 2 | Mods can be necessary to car | 205/50 R17---TCOMBI-215/45 R17----225/45 R17---TCOMBI | AfterMarket OZ | MAX 580 KG | MATT BLACK | I-Tech | 8027529032024 | OZ | 9,07 |  |  | Serie L - ext.diam.75 mm | 540x540x280 | 1 | 066-092 | e4*2007/46*0496*.. | bar: Area 1
KIA | CEE D - PRO CEE D | CEE D - JD | JD | 06/2012 |  | 5x114,30 | 67,10 | 525 |  | 53 | M12x1,50 | 21 | ALLEGGERITA HLT 5F | 8x17 | 17,00 | 8,00 | W0182420666 | 1 |  |  |  | 5x114,30 |  | 35 | 81710072 | L | D8 | N | LD4 | TÜV |  |  |  | YES |  |  | S | Strongness Certificate (PB) | 2 | Mods can be necessary to car | 205/50 R17---TCOMBI-215/45 R17----225/45 R17---TCOMBI | AfterMarket OZ | MAX 580 KG | TITANIUM TECH | I-Tech | 8027529032031 | OZ | 9,07 |  |  | Serie L - ext.diam.75 mm | 540x540x280 | 1 | 066-092 | e4*2007/46*0496*.. | bar: Area 1
KIA | CEE D - PRO CEE D | CEE D - JD | JD | 06/2012 |  | 5x114,30 | 67,10 | 525 |  | 53 | M12x1,50 | 21 | ALLEGGERITA HLT 5F | 8x17 | 17,00 | 8,00 | W0182420671 | 3 |  |  |  | 5x114,30 |  | 35 | 81710072 | L | D8 | N | LD4 | TÜV |  |  |  | YES |  |  | S | Strongness Certificate (PB) | 2 | Mods can be necessary to car | 205/50 R17---TCOMBI-215/45 R17----225/45 R17---TCOMBI | AfterMarket OZ | MAX 580 KG | ORANGE | I-Tech | 8027529032048 | OZ | 9,07 |  |  | Serie L - ext.diam.75 mm | 540x540x280 | 1 | 066-092 | e4*2007/46*0496*.. | bar: Area 1
KIA | CEE D - PRO CEE D | CEE D - JD | JD | 06/2012 |  | 5x114,30 | 67,10 | 525 |  | 53 | M12x1,50 | 21 | ALLEGGERITA HLT 5F | 8x17 | 17,00 | 8,00 | W0182420672 | 3 |  |  |  | 5x114,30 |  | 35 | 81710072 | L | D8 | N | LD4 | TÜV |  |  |  | YES |  |  | S | Strongness Certificate (PB) | 2 | Mods can be necessary to car | 205/50 R17---TCOMBI-215/45 R17----225/45 R17---TCOMBI | AfterMarket OZ | MAX 580 KG | MATT BLUE | I-Tech | 8027529032055 | OZ | 9,07 |  |  | Serie L - ext.diam.75 mm | 540x540x280 | 1 | 066-092 | e4*2007/46*0496*.. | bar: Area 1
KIA | CEE D - PRO CEE D | CEE D - JD | JD | 06/2012 |  | 5x114,30 | 67,10 | 525 |  | 53 | M12x1,50 | 21 | ALLEGGERITA HLT 5F | 8x17 | 17,00 | 8,00 | W0182420676 | 3 |  |  |  | 5x114,30 |  | 35 | 81710072 | L | D8 | N | LD4 | TÜV |  |  |  | YES |  |  | S | Strongness Certificate (PB) | 2 | Mods can be necessary to car | 205/50 R17---TCOMBI-215/45 R17----225/45 R17---TCOMBI | AfterMarket OZ | MAX 580 KG | RACE GOLD | I-Tech | 8027529035964 | OZ | 9,07 |  |  | Serie L - ext.diam.75 mm | 540x540x280 | 1 | 066-092 | e4*2007/46*0496*.. | bar: Area 1
KIA | CEE D - PRO CEE D | CEE D - JD | JD | 06/2012 |  | 5x114,30 | 67,10 | 525 |  | 53 | M12x1,50 | 21 | ALLEGGERITA HLT 5F | 8x17 | 17,00 | 8,00 | W0182420684 | 3 |  |  |  | 5x114,30 |  | 35 | 81710072 | L | D8 | N | LD4 | TÜV |  |  |  | YES |  |  | S | Strongness Certificate (PB) | 2 | Mods can be necessary to car | 205/50 R17---TCOMBI-215/45 R17----225/45 R17---TCOMBI | AfterMarket OZ | MAX 580 KG | RED | I-Tech | 8027529032062 | OZ | 9,07 |  |  | Serie L - ext.diam.75 mm | 540x540x280 | 1 | 066-092 | e4*2007/46*0496*.. | bar: Area 1
KIA | CEE D - PRO CEE D | CEE D - JD | JD | 06/2012 |  | 5x114,30 | 67,10 | 525 |  | 53 | M12x1,50 | 21 | ALLEGGERITA HLT 5F | 8x17 | 17,00 | 8,00 | W01824207P3 | 3 | S | 20121012 | 20121111 | 5x114,30 |  | 48 | 81710072 | L | D8 | N | LD4 | TÜV |  |  | DK | YES |  |  | S | Strongness Certificate (PB) | 2 | Mods can be necessary to car | 205/50 R17---TCOMBI-215/45 R17----225/45 R17---TCOMBI | AfterMarket OZ | MAX 580 KG | ACID GREEN | I-Tech | 8027529080971 | OZ | 8,69 |  |  | Serie L - ext.diam.75 mm | 540x540x280 | 1 | 066-092 | e4*2007/46*0496*.. | bar: Area 1
KIA | CEE D - PRO CEE D | CEE D - JD | JD | 06/2012 |  | 5x114,30 | 67,10 | 525 |  | 53 | M12x1,50 | 21 | ALLEGGERITA HLT 5F | 8x17 | 17,00 | 8,00 | W0182420722 | 3 |  |  |  | 5x114,30 |  | 48 | 81710072 | L | D8 | N | LD4 | TÜV |  |  | DK | YES |  |  | S | Strongness Certificate (PB) | 2 | Mods can be necessary to car | 205/50 R17---TCOMBI-215/45 R17----225/45 R17---TCOMBI | AfterMarket OZ | MAX 580 KG | MATT GRAPHIT SILVER | I-Tech | 8027529035872 | OZ | 8,69 |  |  | Serie L - ext.diam.75 mm | 540x540x280 | 1 | 066-092 | e4*2007/46*0496*.. | bar: Area 1
KIA | CEE D - PRO CEE D | CEE D - JD | JD | 06/2012 |  | 5x114,30 | 67,10 | 525 |  | 53 | M12x1,50 | 21 | ALLEGGERITA HLT 5F | 8x17 | 17,00 | 8,00 | W0182420730 | 3 |  |  |  | 5x114,30 |  | 48 | 81710072 | L | D8 | N | LD4 | TÜV |  |  | DK | YES |  |  | S | Strongness Certificate (PB) | 2 | Mods can be necessary to car | 205/50 R17---TCOMBI-215/45 R17----225/45 R17---TCOMBI | AfterMarket OZ | MAX 580 KG | WHITE | I-Tech | 8027529032079 | OZ | 8,69 |  |  | Serie L - ext.diam.75 mm | 540x540x280 | 1 | 066-092 | e4*2007/46*0496*.. | bar: Area 1
KIA | CEE D - PRO CEE D | CEE D - JD | JD | 06/2012 |  | 5x114,30 | 67,10 | 525 |  | 53 | M12x1,50 | 21 | ALLEGGERITA HLT 5F | 8x17 | 17,00 | 8,00 | W0182420753 | 3 |  |  |  | 5x114,30 |  | 48 | 81710072 | L | D8 | N | LD4 | TÜV |  |  | DK | YES |  |  | S | Strongness Certificate (PB) | 2 | Mods can be necessary to car | 205/50 R17---TCOMBI-215/45 R17----225/45 R17---TCOMBI | AfterMarket OZ | MAX 580 KG | MATT BLACK | I-Tech | 8027529032086 | OZ | 8,69 |  |  | Serie L - ext.diam.75 mm | 540x540x280 | 1 | 066-092 | e4*2007/46*0496*.. | bar: Area 1
KIA | CEE D - PRO CEE D | CEE D - JD | JD | 06/2012 |  | 5x114,30 | 67,10 | 525 |  | 53 | M12x1,50 | 21 | ALLEGGERITA HLT 5F | 8x17 | 17,00 | 8,00 | W0182420766 | 1 |  |  |  | 5x114,30 |  | 48 | 81710072 | L | D8 | N | LD4 | TÜV |  |  | DK | YES |  |  | S | Strongness Certificate (PB) | 2 | Mods can be necessary to car | 205/50 R17---TCOMBI-215/45 R17----225/45 R17---TCOMBI | AfterMarket OZ | MAX 580 KG | TITANIUM TECH | I-Tech | 8027529032093 | OZ | 8,69 |  |  | Serie L - ext.diam.75 mm | 540x540x280 | 1 | 066-092 | e4*2007/46*0496*.. | bar: Area 1
KIA | CEE D - PRO CEE D | CEE D - JD | JD | 06/2012 |  | 5x114,30 | 67,10 | 525 |  | 53 | M12x1,50 | 21 | ALLEGGERITA HLT 5F | 8x17 | 17,00 | 8,00 | W0182420771 | 3 |  |  |  | 5x114,30 |  | 48 | 81710072 | L | D8 | N | LD4 | TÜV |  |  | DK | YES |  |  | S | Strongness Certificate (PB) | 2 | Mods can be necessary to car | 205/50 R17---TCOMBI-215/45 R17----225/45 R17---TCOMBI | AfterMarket OZ | MAX 580 KG | ORANGE | I-Tech | 8027529032109 | OZ | 8,69 |  |  | Serie L - ext.diam.75 mm | 540x540x280 | 1 | 066-092 | e4*2007/46*0496*.. | bar: Area 1
KIA | CEE D - PRO CEE D | CEE D - JD | JD | 06/2012 |  | 5x114,30 | 67,10 | 525 |  | 53 | M12x1,50 | 21 | ALLEGGERITA HLT 5F | 8x17 | 17,00 | 8,00 | W0182420772 | 3 |  |  |  | 5x114,30 |  | 48 | 81710072 | L | D8 | N | LD4 | TÜV |  |  | DK | YES |  |  | S | Strongness Certificate (PB) | 2 | Mods can be necessary to car | 205/50 R17---TCOMBI-215/45 R17----225/45 R17---TCOMBI | AfterMarket OZ | MAX 580 KG | MATT BLUE | I-Tech | 8027529032116 | OZ | 8,69 |  |  | Serie L - ext.diam.75 mm | 540x540x280 | 1 | 066-092 | e4*2007/46*0496*.. | bar: Area 1
KIA | CEE D - PRO CEE D | CEE D - JD | JD | 06/2012 |  | 5x114,30 | 67,10 | 525 |  | 53 | M12x1,50 | 21 | ALLEGGERITA HLT 5F | 8x17 | 17,00 | 8,00 | W0182420776 | 3 |  |  |  | 5x114,30 |  | 48 | 81710072 | L | D8 | N | LD4 | TÜV |  |  | DK | YES |  |  | S | Strongness Certificate (PB) | 2 | Mods can be necessary to car | 205/50 R17---TCOMBI-215/45 R17----225/45 R17---TCOMBI | AfterMarket OZ | MAX 580 KG | RACE GOLD | I-Tech | 8027529035742 | OZ | 8,69 |  |  | Serie L - ext.diam.75 mm | 540x540x280 | 1 | 066-092 | e4*2007/46*0496*.. | bar: Area 1
KIA | CEE D - PRO CEE D | CEE D - JD | JD | 06/2012 |  | 5x114,30 | 67,10 | 525 |  | 53 | M12x1,50 | 21 | ALLEGGERITA HLT 5F | 8x17 | 17,00 | 8,00 | W0182420784 | 3 |  |  |  | 5x114,30 |  | 48 | 81710072 | L | D8 | N | LD4 | TÜV |  |  | DK | YES |  |  | S | Strongness Certificate (PB) | 2 | Mods can be necessary to car | 205/50 R17---TCOMBI-215/45 R17----225/45 R17---TCOMBI | AfterMarket OZ | MAX 580 KG | RED | I-Tech | 8027529032123 | OZ | 8,69 |  |  | Serie L - ext.diam.75 mm | 540x540x280 | 1 | 066-092 | e4*2007/46*0496*.. | bar: Area 1
KIA | CEE D - PRO CEE D | CEE D - JD | JD | 06/2012 |  | 5x114,30 | 67,10 | 525 |  | 53 | M12x1,50 | 21 | ENERGY | 8x17 | 17,00 | 8,00 | W8500820454 | 1 |  |  |  | 5x114,30 |  | 45 | 81710072 | L | D8 | N | LD4 |  | KBA |  | DK | YES |  |  | S | Strongness Certificate (PB) | 2 | Mods can be necessary to car | 205/50 R17---TCOMBI-215/45 R17----225/45 R17---TCOMBI | AfterMarket OZ | MAX 675 KG | MATT BLACK + DIAMOND-CUT | X-Line | 8027529034394 | OZ | 12,50 |  |  | Serie L - ext.diam.75 mm | 542x542x274 | 1 | 066-092 | e4*2007/46*0496*.. | bar: Area 1
KIA | CEE D - PRO CEE D | CEE D - JD | JD | 06/2012 |  | 5x114,30 | 67,10 | 525 |  | 53 | M12x1,50 | 21 | ITALIA 150 | 8x17 | 17,00 | 8,00 | W01890205R4 | 1 |  |  |  | 5x114,30 |  | 45 | 81710440 | L | DST20A | N |  |  | KBA |  | DK | YES |  |  | S | Strongness Certificate (PB) | 2 | Mods can be necessary to car | 205/50 R17---TCOMBI-215/45 R17----225/45 R17---TCOMBI | AfterMarket OZ | MAX 700 KG | MATT RACE SILVER DIAMOND CUT | Racing | 8027529070217 | OZ | 10,90 |  |  | Serie L - ext.diam.75 mm | 540x540x274 | 1 | 066-092 | e4*2007/46*0496*.. | bar: Area 1
KIA | CEE D - PRO CEE D | CEE D - JD | JD | 06/2012 |  | 5x114,30 | 67,10 | 525 |  | 53 | M12x1,50 | 21 | ITALIA 150 | 8x17 | 17,00 | 8,00 | W0189020549 | 1 |  |  |  | 5x114,30 |  | 45 | 81710440 | L | DST20A | N |  |  | KBA |  | DK | YES |  |  | S | Strongness Certificate (PB) | 2 | Mods can be necessary to car | 205/50 R17---TCOMBI-215/45 R17----225/45 R17---TCOMBI | AfterMarket OZ | MAX 700 KG | MATT DARK GRAPHITE DIAMOND CUT | Racing | 8027529070200 | OZ | 10,90 |  |  | Serie L - ext.diam.75 mm | 540x540x274 | 1 | 066-092 | e4*2007/46*0496*.. | bar: Area 1
KIA | CEE D - PRO CEE D | CEE D - JD | JD | 06/2012 |  | 5x114,30 | 67,10 | 525 |  | 53 | M12x1,50 | 21 | ULTRALEGGERA | 8x17 | 17,00 | 8,00 | W0171020453 | 1 |  |  |  | 5x114,30 |  | 48 | 81710072 | L | D8 | N | LD4 | TÜV |  |  | DK | YES |  |  | S | Strongness Certificate (PB) | 2 | Mods can be necessary to car | 205/50 R17---TCOMBI-215/45 R17----225/45 R17---TCOMBI | AfterMarket OZ | MAX 615 KG | MATT BLACK | Racing | 8027529001655 | OZ | 9,38 |  |  | Serie L - ext.diam.75 mm | 540x540x280 | 1 | 066-092 | e4*2007/46*0496*.. | bar: Area 1
KIA | CEE D - PRO CEE D | CEE D - JD | JD | 06/2012 |  | 5x114,30 | 67,10 | 525 |  | 53 | M12x1,50 | 21 | ULTRALEGGERA | 8x17 | 17,00 | 8,00 | W0171020461 | 1 |  |  |  | 5x114,30 |  | 48 | 81710072 | L | D8 | N | LD4 | TÜV |  |  | DK | YES |  |  | S | Strongness Certificate (PB) | 2 | Mods can be necessary to car | 205/50 R17---TCOMBI-215/45 R17----225/45 R17---TCOMBI | AfterMarket OZ | MAX 615 KG | CHRYSTAL TITANIUM | Racing | 8027529001662 | OZ | 9,38 |  |  | Serie L - ext.diam.75 mm | 540x540x280 | 1 | 066-092 | e4*2007/46*0496*.. | bar: Area 1
KIA | CEE D - PRO CEE D | CEE D - JD | JD | 06/2012 |  | 5x114,30 | 67,10 | 525 |  | 53 | M12x1,50 | 21 | ULTRALEGGERA | 8x17 | 17,00 | 8,00 | W0171020476 | 1 |  |  |  | 5x114,30 |  | 48 | 81710072 | L | D8 | N | LD4 | TÜV |  |  | DK | YES |  |  | S | Strongness Certificate (PB) | 2 | Mods can be necessary to car | 205/50 R17---TCOMBI-215/45 R17----225/45 R17---TCOMBI | AfterMarket OZ | MAX 615 KG | RACE GOLD | Racing | 8027529001679 | OZ | 9,38 |  |  | Serie L - ext.diam.75 mm | 540x540x280 | 1 | 066-092 | e4*2007/46*0496*.. | bar: Area 1
KIA | CEE D - PRO CEE D | CEE D - JD | JD | 06/2012 |  | 5x114,30 | 67,10 | 525 |  | 53 | M12x1,50 | 21 | VITTORIA | 8x17 | 17,00 | 8,00 | W0188820473 | 1 |  |  |  | 5x114,30 |  | 45 | 81710440 | L | DST20A | N |  |  | KBA |  | DK | YES |  |  | S | Strongness Certificate (PB) | 2 | Mods can be necessary to car | 205/50 R17---TCOMBI-215/45 R17----225/45 R17---TCOMBI | AfterMarket OZ | MAX 700 KG | MATT DARK GRAPHITE | Via Veneto | 8027529070996 | OZ | 11,23 |  |  | Serie L - ext.diam.75 mm | 540x540x274 | 1 | 066-092 | e4*2007/46*0496*.. | bar: Area 1
KIA | CEE D - PRO CEE D | CEE D - JD | JD | 06/2012 |  | 5x114,30 | 67,10 | 525 |  | 53 | M12x1,50 | 21 | SUPERTURISMO LM | 7½x18 | 18,00 | 7,50 | W0185520319 | 1 |  |  |  | 5x114,30 |  | 48 | 81710072 | L | D8 | N | LD4 | TÜV |  |  | DK | YES |  |  | S | Strongness Certificate (PB) | 1 | No car modifications required |  | AfterMarket OZ | MAX 600 KG | MATT RACE SILVER + BLACK LETTERING | Racing | 8027529043396 | OZ | 11,09 |  |  | Serie L - ext.diam.75 mm | 570x570x280 | 1 | 066-092 | e4*2007/46*0496*.. | bar: Area 1
KIA | CEE D - PRO CEE D | CEE D - JD | JD | 06/2012 |  | 5x114,30 | 67,10 | 525 |  | 53 | M12x1,50 | 21 | SUPERTURISMO LM | 7½x18 | 18,00 | 7,50 | W0185520346 | 1 |  |  |  | 5x114,30 |  | 48 | 81710072 | L | D8 | N | LD4 | TÜV |  |  | DK | YES |  |  | S | Strongness Certificate (PB) | 1 | No car modifications required |  | AfterMarket OZ | MAX 600 KG | MATT GRAPHITE + SILVER LETTERING | Racing | 8027529043402 | OZ | 11,09 |  |  | Serie L - ext.diam.75 mm | 570x570x280 | 1 | 066-092 | e4*2007/46*0496*.. | bar: Area 1
KIA | CEE D - PRO CEE D | CEE D - JD | JD | 06/2012 |  | 5x114,30 | 67,10 | 525 |  | 53 | M12x1,50 | 21 | ADRENALINA | 8x18 | 18,00 | 8,00 | W8501520554 | 1 |  |  |  | 5x114,30 |  | 45 | 81710072 | L | D8 | N | LD4 | TÜV |  |  | DK | YES |  |  | S | Strongness Certificate (PB) | 2 | Mods can be necessary to car | 205/45 R18----215/40 R18----225/35 R18----225/40 R18----235/35 R18--- | AfterMarket OZ | MAX 690 KG | MATT BLACK + DIAMOND-CUT | X-Line | 8027529034714 | OZ | 12,65 |  |  | Serie L - ext.diam.75 mm | 568x568x274 | 1 | 066-092 | e4*2007/46*0496*.. | bar: Area 1
KIA | CEE D - PRO CEE D | CEE D - JD | JD | 06/2012 |  | 5x114,30 | 67,10 | 525 |  | 53 | M12x1,50 | 21 | ALLEGGERITA HLT 5F | 8x18 | 18,00 | 8,00 | W01830205P3 | 3 | S | 20121012 | 20121111 | 5x114,30 |  | 35 | 81710072 | L | D8 | N | LD4 | TÜV |  |  |  | YES |  |  | S | Strongness Certificate (PB) | 2 | Mods can be necessary to car | 205/45 R18----215/40 R18----225/35 R18----225/40 R18----235/35 R18--- | AfterMarket OZ | MAX 580 KG | ACID GREEN | I-Tech | 8027529081237 | OZ | 9,93 |  |  | Serie L - ext.diam.75 mm | 570x570x280 | 1 | 066-092 | e4*2007/46*0496*.. | bar: Area 1
KIA | CEE D - PRO CEE D | CEE D - JD | JD | 06/2012 |  | 5x114,30 | 67,10 | 525 |  | 53 | M12x1,50 | 21 | ALLEGGERITA HLT 5F | 8x18 | 18,00 | 8,00 | W0183020522 | 3 |  |  |  | 5x114,30 |  | 35 | 81710072 | L | D8 | N | LD4 | TÜV |  |  |  | YES |  |  | S | Strongness Certificate (PB) | 2 | Mods can be necessary to car | 205/45 R18----215/40 R18----225/35 R18----225/40 R18----235/35 R18--- | AfterMarket OZ | MAX 580 KG | MATT GRAPHIT SILVER | I-Tech | 8027529036374 | OZ | 9,93 |  |  | Serie L - ext.diam.75 mm | 570x570x280 | 1 | 066-092 | e4*2007/46*0496*.. | bar: Area 1
KIA | CEE D - PRO CEE D | CEE D - JD | JD | 06/2012 |  | 5x114,30 | 67,10 | 525 |  | 53 | M12x1,50 | 21 | ALLEGGERITA HLT 5F | 8x18 | 18,00 | 8,00 | W0183020530 | 3 |  |  |  | 5x114,30 |  | 35 | 81710072 | L | D8 | N | LD4 | TÜV |  |  |  | YES |  |  | S | Strongness Certificate (PB) | 2 | Mods can be necessary to car | 205/45 R18----215/40 R18----225/35 R18----225/40 R18----235/35 R18--- | AfterMarket OZ | MAX 580 KG | WHITE | I-Tech | 8027529033380 | OZ | 9,93 |  |  | Serie L - ext.diam.75 mm | 570x570x280 | 1 | 066-092 | e4*2007/46*0496*.. | bar: Area 1
KIA | CEE D - PRO CEE D | CEE D - JD | JD | 06/2012 |  | 5x114,30 | 67,10 | 525 |  | 53 | M12x1,50 | 21 | ALLEGGERITA HLT 5F | 8x18 | 18,00 | 8,00 | W0183020553 | 3 |  |  |  | 5x114,30 |  | 35 | 81710072 | L | D8 | N | LD4 | TÜV |  |  |  | YES |  |  | S | Strongness Certificate (PB) | 2 | Mods can be necessary to car | 205/45 R18----215/40 R18----225/35 R18----225/40 R18----235/35 R18--- | AfterMarket OZ | MAX 580 KG | MATT BLACK | I-Tech | 8027529033397 | OZ | 9,93 |  |  | Serie L - ext.diam.75 mm | 570x570x280 | 1 | 066-092 | e4*2007/46*0496*.. | bar: Area 1
KIA | CEE D - PRO CEE D | CEE D - JD | JD | 06/2012 |  | 5x114,30 | 67,10 | 525 |  | 53 | M12x1,50 | 21 | ALLEGGERITA HLT 5F | 8x18 | 18,00 | 8,00 | W0183020566 | 1 |  |  |  | 5x114,30 |  | 35 | 81710072 | L | D8 | N | LD4 | TÜV |  |  |  | YES |  |  | S | Strongness Certificate (PB) | 2 | Mods can be necessary to car | 205/45 R18----215/40 R18----225/35 R18----225/40 R18----235/35 R18--- | AfterMarket OZ | MAX 580 KG | TITANIUM TECH | I-Tech | 8027529033403 | OZ | 9,93 |  |  | Serie L - ext.diam.75 mm | 570x570x280 | 1 | 066-092 | e4*2007/46*0496*.. | bar: Area 1
KIA | CEE D - PRO CEE D | CEE D - JD | JD | 06/2012 |  | 5x114,30 | 67,10 | 525 |  | 53 | M12x1,50 | 21 | ALLEGGERITA HLT 5F | 8x18 | 18,00 | 8,00 | W0183020571 | 3 |  |  |  | 5x114,30 |  | 35 | 81710072 | L | D8 | N | LD4 | TÜV |  |  |  | YES |  |  | S | Strongness Certificate (PB) | 2 | Mods can be necessary to car | 205/45 R18----215/40 R18----225/35 R18----225/40 R18----235/35 R18--- | AfterMarket OZ | MAX 580 KG | ORANGE | I-Tech | 8027529033410 | OZ | 9,93 |  |  | Serie L - ext.diam.75 mm | 570x570x280 | 1 | 066-092 | e4*2007/46*0496*.. | bar: Area 1
KIA | CEE D - PRO CEE D | CEE D - JD | JD | 06/2012 |  | 5x114,30 | 67,10 | 525 |  | 53 | M12x1,50 | 21 | ALLEGGERITA HLT 5F | 8x18 | 18,00 | 8,00 | W0183020572 | 3 |  |  |  | 5x114,30 |  | 35 | 81710072 | L | D8 | N | LD4 | TÜV |  |  |  | YES |  |  | S | Strongness Certificate (PB) | 2 | Mods can be necessary to car | 205/45 R18----215/40 R18----225/35 R18----225/40 R18----235/35 R18--- | AfterMarket OZ | MAX 580 KG | MATT BLUE | I-Tech | 8027529033427 | OZ | 9,93 |  |  | Serie L - ext.diam.75 mm | 570x570x280 | 1 | 066-092 | e4*2007/46*0496*.. | bar: Area 1
KIA | CEE D - PRO CEE D | CEE D - JD | JD | 06/2012 |  | 5x114,30 | 67,10 | 525 |  | 53 | M12x1,50 | 21 | ALLEGGERITA HLT 5F | 8x18 | 18,00 | 8,00 | W0183020576 | 3 |  |  |  | 5x114,30 |  | 35 | 81710072 | L | D8 | N | LD4 | TÜV |  |  |  | YES |  |  | S | Strongness Certificate (PB) | 2 | Mods can be necessary to car | 205/45 R18----215/40 R18----225/35 R18----225/40 R18----235/35 R18--- | AfterMarket OZ | MAX 580 KG | RACE GOLD | I-Tech | 8027529036367 | OZ | 9,93 |  |  | Serie L - ext.diam.75 mm | 570x570x280 | 1 | 066-092 | e4*2007/46*0496*.. | bar: Area 1
KIA | CEE D - PRO CEE D | CEE D - JD | JD | 06/2012 |  | 5x114,30 | 67,10 | 525 |  | 53 | M12x1,50 | 21 | ALLEGGERITA HLT 5F | 8x18 | 18,00 | 8,00 | W0183020584 | 3 |  |  |  | 5x114,30 |  | 35 | 81710072 | L | D8 | N | LD4 | TÜV |  |  |  | YES |  |  | S | Strongness Certificate (PB) | 2 | Mods can be necessary to car | 205/45 R18----215/40 R18----225/35 R18----225/40 R18----235/35 R18--- | AfterMarket OZ | MAX 580 KG | RED | I-Tech | 8027529033434 | OZ | 9,93 |  |  | Serie L - ext.diam.75 mm | 570x570x280 | 1 | 066-092 | e4*2007/46*0496*.. | bar: Area 1
KIA | CEE D - PRO CEE D | CEE D - JD | JD | 06/2012 |  | 5x114,30 | 67,10 | 525 |  | 53 | M12x1,50 | 21 | ALLEGGERITA HLT 5F | 8x18 | 18,00 | 8,00 | W01830206P3 | 3 | S | 20121012 | 20121111 | 5x114,30 |  | 48 | 81710072 | L | D8 | N | LD4 | TÜV |  |  | DK | YES |  |  | S | Strongness Certificate (PB) | 2 | Mods can be necessary to car | 205/45 R18----215/40 R18----225/35 R18----225/40 R18----235/35 R18--- | AfterMarket OZ | MAX 580 KG | ACID GREEN | I-Tech | 8027529081183 | OZ | 9,60 |  |  | Serie L - ext.diam.75 mm | 570x570x280 | 1 | 066-092 | e4*2007/46*0496*.. | bar: Area 1
KIA | CEE D - PRO CEE D | CEE D - JD | JD | 06/2012 |  | 5x114,30 | 67,10 | 525 |  | 53 | M12x1,50 | 21 | ALLEGGERITA HLT 5F | 8x18 | 18,00 | 8,00 | W0183020622 | 3 |  |  |  | 5x114,30 |  | 48 | 81710072 | L | D8 | N | LD4 | TÜV |  |  | DK | YES |  |  | S | Strongness Certificate (PB) | 2 | Mods can be necessary to car | 205/45 R18----215/40 R18----225/35 R18----225/40 R18----235/35 R18--- | AfterMarket OZ | MAX 580 KG | MATT GRAPHIT SILVER | I-Tech | 8027529036237 | OZ | 9,60 |  |  | Serie L - ext.diam.75 mm | 570x570x280 | 1 | 066-092 | e4*2007/46*0496*.. | bar: Area 1
KIA | CEE D - PRO CEE D | CEE D - JD | JD | 06/2012 |  | 5x114,30 | 67,10 | 525 |  | 53 | M12x1,50 | 21 | ALLEGGERITA HLT 5F | 8x18 | 18,00 | 8,00 | W0183020630 | 3 |  |  |  | 5x114,30 |  | 48 | 81710072 | L | D8 | N | LD4 | TÜV |  |  | DK | YES |  |  | S | Strongness Certificate (PB) | 2 | Mods can be necessary to car | 205/45 R18----215/40 R18----225/35 R18----225/40 R18----235/35 R18--- | AfterMarket OZ | MAX 580 KG | WHITE | I-Tech | 8027529033441 | OZ | 9,60 |  |  | Serie L - ext.diam.75 mm | 570x570x280 | 1 | 066-092 | e4*2007/46*0496*.. | bar: Area 1
KIA | CEE D - PRO CEE D | CEE D - JD | JD | 06/2012 |  | 5x114,30 | 67,10 | 525 |  | 53 | M12x1,50 | 21 | ALLEGGERITA HLT 5F | 8x18 | 18,00 | 8,00 | W0183020653 | 3 |  |  |  | 5x114,30 |  | 48 | 81710072 | L | D8 | N | LD4 | TÜV |  |  | DK | YES |  |  | S | Strongness Certificate (PB) | 2 | Mods can be necessary to car | 205/45 R18----215/40 R18----225/35 R18----225/40 R18----235/35 R18--- | AfterMarket OZ | MAX 580 KG | MATT BLACK | I-Tech | 8027529033458 | OZ | 9,60 |  |  | Serie L - ext.diam.75 mm | 570x570x280 | 1 | 066-092 | e4*2007/46*0496*.. | bar: Area 1
KIA | CEE D - PRO CEE D | CEE D - JD | JD | 06/2012 |  | 5x114,30 | 67,10 | 525 |  | 53 | M12x1,50 | 21 | ALLEGGERITA HLT 5F | 8x18 | 18,00 | 8,00 | W0183020666 | 1 |  |  |  | 5x114,30 |  | 48 | 81710072 | L | D8 | N | LD4 | TÜV |  |  | DK | YES |  |  | S | Strongness Certificate (PB) | 2 | Mods can be necessary to car | 205/45 R18----215/40 R18----225/35 R18----225/40 R18----235/35 R18--- | AfterMarket OZ | MAX 580 KG | TITANIUM TECH | I-Tech | 8027529033465 | OZ | 9,60 |  |  | Serie L - ext.diam.75 mm | 570x570x280 | 1 | 066-092 | e4*2007/46*0496*.. | bar: Area 1
KIA | CEE D - PRO CEE D | CEE D - JD | JD | 06/2012 |  | 5x114,30 | 67,10 | 525 |  | 53 | M12x1,50 | 21 | ALLEGGERITA HLT 5F | 8x18 | 18,00 | 8,00 | W0183020671 | 3 |  |  |  | 5x114,30 |  | 48 | 81710072 | L | D8 | N | LD4 | TÜV |  |  | DK | YES |  |  | S | Strongness Certificate (PB) | 2 | Mods can be necessary to car | 205/45 R18----215/40 R18----225/35 R18----225/40 R18----235/35 R18--- | AfterMarket OZ | MAX 580 KG | ORANGE | I-Tech | 8027529033472 | OZ | 9,60 |  |  | Serie L - ext.diam.75 mm | 570x570x280 | 1 | 066-092 | e4*2007/46*0496*.. | bar: Area 1
KIA | CEE D - PRO CEE D | CEE D - JD | JD | 06/2012 |  | 5x114,30 | 67,10 | 525 |  | 53 | M12x1,50 | 21 | ALLEGGERITA HLT 5F | 8x18 | 18,00 | 8,00 | W0183020672 | 3 |  |  |  | 5x114,30 |  | 48 | 81710072 | L | D8 | N | LD4 | TÜV |  |  | DK | YES |  |  | S | Strongness Certificate (PB) | 2 | Mods can be necessary to car | 205/45 R18----215/40 R18----225/35 R18----225/40 R18----235/35 R18--- | AfterMarket OZ | MAX 580 KG | MATT BLUE | I-Tech | 8027529033489 | OZ | 9,60 |  |  | Serie L - ext.diam.75 mm | 570x570x280 | 1 | 066-092 | e4*2007/46*0496*.. | bar: Area 1
KIA | CEE D - PRO CEE D | CEE D - JD | JD | 06/2012 |  | 5x114,30 | 67,10 | 525 |  | 53 | M12x1,50 | 21 | ALLEGGERITA HLT 5F | 8x18 | 18,00 | 8,00 | W0183020676 | 3 |  |  |  | 5x114,30 |  | 48 | 81710072 | L | D8 | N | LD4 | TÜV |  |  | DK | YES |  |  | S | Strongness Certificate (PB) | 2 | Mods can be necessary to car | 205/45 R18----215/40 R18----225/35 R18----225/40 R18----235/35 R18--- | AfterMarket OZ | MAX 580 KG | RACE GOLD | I-Tech | 8027529036220 | OZ | 9,60 |  |  | Serie L - ext.diam.75 mm | 570x570x280 | 1 | 066-092 | e4*2007/46*0496*.. | bar: Area 1
KIA | CEE D - PRO CEE D | CEE D - JD | JD | 06/2012 |  | 5x114,30 | 67,10 | 525 |  | 53 | M12x1,50 | 21 | ALLEGGERITA HLT 5F | 8x18 | 18,00 | 8,00 | W0183020684 | 3 |  |  |  | 5x114,30 |  | 48 | 81710072 | L | D8 | N | LD4 | TÜV |  |  | DK | YES |  |  | S | Strongness Certificate (PB) | 2 | Mods can be necessary to car | 205/45 R18----215/40 R18----225/35 R18----225/40 R18----235/35 R18--- | AfterMarket OZ | MAX 580 KG | RED | I-Tech | 8027529033496 | OZ | 9,60 |  |  | Serie L - ext.diam.75 mm | 570x570x280 | 1 | 066-092 | e4*2007/46*0496*.. | bar: Area 1
KIA | CEE D - PRO CEE D | CEE D - JD | JD | 06/2012 |  | 5x114,30 | 67,10 | 525 |  | 53 | M12x1,50 | 21 | CANYON ST | 8x18 | 18,00 | 8,00 | W0166120822 | 1 |  |  |  | 5x114,30 |  | 45 | 81710210 | XL | D8 | N | LD4 |  |  |  | DK | YES |  |  | N | No Certificate | 2 | Mods can be necessary to car | 205/45 R18----215/40 R18----225/35 R18----225/40 R18----235/35 R18--- | AfterMarket OZ | MAX 735 KG | MATT GRAPHIT SILVER | All-Terrain | 8027529046595 | OZ | 13,78 |  |  | Serie XL - ext.diam.79 mm | 570x570x280 | 1 | 066-092 | e4*2007/46*0496*.. | bar: Area 1
KIA | CEE D - PRO CEE D | CEE D - JD | JD | 06/2012 |  | 5x114,30 | 67,10 | 525 |  | 53 | M12x1,50 | 21 | DAVID | 8x18 | 18,00 | 8,00 | W01863205N5 | 1 |  |  |  | 5x114,30 |  | 45 | 81710440 | L | DST20A | N |  | TÜV |  |  | DK | YES |  |  | S | Strongness Certificate (PB) | 2 | Mods can be necessary to car | 205/45 R18----215/40 R18----225/35 R18----225/40 R18----235/35 R18--- | AfterMarket OZ | MAX 690 KG | MATT GRAPHITE DIAMOND CUT | Via Veneto | 8027529054521 | OZ | 12,88 |  |  | Serie L - ext.diam.75 mm | 567x567x274 | 1 | 066-092 | e4*2007/46*0496*.. | bar: Area 1
KIA | CEE D - PRO CEE D | CEE D - JD | JD | 06/2012 |  | 5x114,30 | 67,10 | 525 |  | 53 | M12x1,50 | 21 | EGO | 8x18 | 18,00 | 8,00 | W8504720454 | 1 |  |  |  | 5x114,30 |  | 45 | 81710440 | L | DST20A | N |  |  | KBA |  | DK | YES |  |  | S | Strongness Certificate (PB) | 2 | Mods can be necessary to car | 205/45 R18----215/40 R18----225/35 R18----225/40 R18----235/35 R18--- | AfterMarket OZ | MAX 730 KG | MATT BLACK + DIAMOND-CUT | X-Line | 8027529065510 | OZ | 13,96 |  |  | Serie L - ext.diam.75 mm | 568x568x274 | 1 | 066-092 | e4*2007/46*0496*.. | bar: Area 1
KIA | CEE D - PRO CEE D | CEE D - JD | JD | 06/2012 |  | 5x114,30 | 67,10 | 525 |  | 53 | M12x1,50 | 21 | ENERGY | 8x18 | 18,00 | 8,00 | W8500920554 | 1 |  |  |  | 5x114,30 |  | 45 | 81710072 | L | D8 | N | LD4 | TÜV |  |  | DK | YES |  |  | S | Strongness Certificate (PB) | 2 | Mods can be necessary to car | 205/45 R18----215/40 R18----225/35 R18----225/40 R18----235/35 R18--- | AfterMarket OZ | MAX 725 KG | MATT BLACK + DIAMOND-CUT | X-Line | 8027529034448 | OZ | 14,05 |  |  | Serie L - ext.diam.75 mm | 568x568x274 | 1 | 066-092 | e4*2007/46*0496*.. | bar: Area 1
KIA | CEE D - PRO CEE D | CEE D - JD | JD | 06/2012 |  | 5x114,30 | 67,10 | 525 |  | 53 | M12x1,50 | 21 | ENVY | 8x18 | 18,00 | 8,00 | W8503920568 | 1 |  |  |  | 5x114,30 |  | 45 | 81710440 | L | DST20A | N |  | TÜV |  |  | DK | YES |  |  | S | Strongness Certificate (PB) | 2 | Mods can be necessary to car | 205/45 R18----215/40 R18----225/35 R18----225/40 R18----235/35 R18--- | AfterMarket OZ | MAX 690 KG | MATT SILVER TECH DIAMOND CUT | X-Line | 8027529049688 | OZ | 12,76 |  |  | Serie L - ext.diam.75 mm | 568x568x274 | 1 | 066-092 | e4*2007/46*0496*.. | bar: Area 1
KIA | CEE D - PRO CEE D | CEE D - JD | JD | 06/2012 |  | 5x114,30 | 67,10 | 525 |  | 53 | M12x1,50 | 21 | ITALIA 150 | 8x18 | 18,00 | 8,00 | W01884204R4 | 1 |  |  |  | 5x114,30 |  | 45 | 81710440 | L | DST20A | N |  | TÜV |  |  | DK | YES |  |  | S | Strongness Certificate (PB) | 2 | Mods can be necessary to car | 205/45 R18----215/40 R18----225/35 R18----225/40 R18----235/35 R18--- | AfterMarket OZ | MAX 700 KG | MATT RACE SILVER DIAMOND CUT | Racing | 8027529069440 | OZ | 12,30 |  |  | Serie L - ext.diam.75 mm | 567x567x274 | 1 | 066-092 | e4*2007/46*0496*.. | bar: Area 1
KIA | CEE D - PRO CEE D | CEE D - JD | JD | 06/2012 |  | 5x114,30 | 67,10 | 525 |  | 53 | M12x1,50 | 21 | ITALIA 150 | 8x18 | 18,00 | 8,00 | W0188420449 | 1 |  |  |  | 5x114,30 |  | 45 | 81710440 | L | DST20A | N |  | TÜV |  |  | DK | YES |  |  | S | Strongness Certificate (PB) | 2 | Mods can be necessary to car | 205/45 R18----215/40 R18----225/35 R18----225/40 R18----235/35 R18--- | AfterMarket OZ | MAX 700 KG | MATT DARK GRAPHITE DIAMOND CUT | Racing | 8027529069433 | OZ | 12,30 |  |  | Serie L - ext.diam.75 mm | 567x567x274 | 1 | 066-092 | e4*2007/46*0496*.. | bar: Area 1
KIA | CEE D - PRO CEE D | CEE D - JD | JD | 06/2012 |  | 5x114,30 | 67,10 | 525 |  | 53 | M12x1,50 | 21 | LOUNGE 10 | 8x18 | 18,00 | 8,00 | W8503120654 | 1 |  |  |  | 5x114,30 |  | 45 | 81710440 | L | DST20A | N |  | TÜV |  |  | DK | YES |  |  | S | Strongness Certificate (PB) | 2 | Mods can be necessary to car | 205/45 R18----215/40 R18----225/35 R18----225/40 R18----235/35 R18--- | AfterMarket OZ | MAX 690 KG | MATT BLACK + DIAMOND-CUT | X-Line | 8027529047851 | OZ | 13,96 |  |  | Serie L - ext.diam.75 mm | 568x568x274 | 1 | 066-092 | e4*2007/46*0496*.. | bar: Area 1
KIA | CEE D - PRO CEE D | CEE D - JD | JD | 06/2012 |  | 5x114,30 | 67,10 | 525 |  | 53 | M12x1,50 | 21 | LOUNGE 10 | 8x18 | 18,00 | 8,00 | W8503120675 | 1 |  |  |  | 5x114,30 |  | 45 | 81710440 | L | DST20A | N |  | TÜV |  |  | DK | YES |  |  | S | Strongness Certificate (PB) | 2 | Mods can be necessary to car | 205/45 R18----215/40 R18----225/35 R18----225/40 R18----235/35 R18--- | AfterMarket OZ | MAX 690 KG | METAL SILVER + DIAMOND CUT | X-Line | 8027529047868 | OZ | 13,96 |  |  | Serie L - ext.diam.75 mm | 568x568x274 | 1 | 066-092 | e4*2007/46*0496*.. | bar: Area 1
KIA | CEE D - PRO CEE D | CEE D - JD | JD | 06/2012 |  | 5x114,30 | 67,10 | 525 |  | 53 | M12x1,50 | 21 | QUARANTA | 8x18 | 18,00 | 8,00 | W01856206G2 | 1 |  |  |  | 5x114,30 |  | 45 | 81710440 | L | DST20A | N |  | TÜV |  |  | DK | YES |  |  | S | Strongness Certificate (PB) | 2 | Mods can be necessary to car | 205/45 R18----215/40 R18----225/35 R18----225/40 R18----235/35 R18--- | AfterMarket OZ | MAX 700 KG | GRIGIO CORSA DIAMANTATO | Via Veneto | 8027529054439 | OZ | 12,87 |  |  | Serie L - ext.diam.75 mm | 570x570x280 | 1 | 066-092 | e4*2007/46*0496*.. | bar: Area 1
KIA | CEE D - PRO CEE D | CEE D - JD | JD | 06/2012 |  | 5x114,30 | 67,10 | 525 |  | 53 | M12x1,50 | 21 | SARDEGNA | 8x18 | 18,00 | 8,00 | W0176320622 | 1 |  |  |  | 5x114,30 |  | 35 | 81710072 | L | D8 | N | LD4 | TÜV |  |  |  | YES |  |  | S | Strongness Certificate (PB) | 2 | Mods can be necessary to car | 205/45 R18----215/40 R18----225/35 R18----225/40 R18----235/35 R18--- | AfterMarket OZ | MAX 815 KG | MATT GRAPHIT SILVER | All-Terrain | 8027529046625 | OZ | 15,40 |  |  | Serie L - ext.diam.75 mm | 570x570x280 | 1 | 066-092 | e4*2007/46*0496*.. | bar: Area 1
KIA | CEE D - PRO CEE D | CEE D - JD | JD | 06/2012 |  | 5x114,30 | 67,10 | 525 |  | 53 | M12x1,50 | 21 | SARDEGNA | 8x18 | 18,00 | 8,00 | W0176320722 | 1 |  |  |  | 5x114,30 |  | 45 | 81710072 | L | D8 | N | LD4 | TÜV |  |  | DK | YES |  |  | S | Strongness Certificate (PB) | 2 | Mods can be necessary to car | 205/45 R18----215/40 R18----225/35 R18----225/40 R18----235/35 R18--- | AfterMarket OZ | MAX 815 KG | MATT GRAPHIT SILVER | All-Terrain | 8027529046632 | OZ | 15,40 |  |  | Serie L - ext.diam.75 mm | 570x570x280 | 1 | 066-092 | e4*2007/46*0496*.. | bar: Area 1
KIA | CEE D - PRO CEE D | CEE D - JD | JD | 06/2012 |  | 5x114,30 | 67,10 | 525 |  | 53 | M12x1,50 | 21 | SUPERTURISMO GT | 8x18 | 18,00 | 8,00 | W01669203P5 | 1 | S | 20121012 | 20121111 | 5x114,30 |  | 40 | 81710072 | L | D8 | N | LD4 | TÜV |  | VIA | DK | YES |  |  | S | Strongness Certificate (PB) | 2 | Mods can be necessary to car | 205/45 R18----215/40 R18----225/35 R18----225/40 R18----235/35 R18--- | AfterMarket OZ | MAX 640 KG | GRIGIO CORSA+BLACK LETTERING | Racing | 8027529081527 | OZ | 12,64 |  |  | Serie L - ext.diam.75 mm | 570x570x280 | 1 | 066-092 | e4*2007/46*0496*.. | bar: Area 1
KIA | CEE D - PRO CEE D | CEE D - JD | JD | 06/2012 |  | 5x114,30 | 67,10 | 525 |  | 53 | M12x1,50 | 21 | SUPERTURISMO GT | 8x18 | 18,00 | 8,00 | W0166920382 | 1 |  |  |  | 5x114,30 |  | 40 | 81710072 | L | D8 | N | LD4 | TÜV |  | VIA | DK | YES |  |  | S | Strongness Certificate (PB) | 2 | Mods can be necessary to car | 205/45 R18----215/40 R18----225/35 R18----225/40 R18----235/35 R18--- | AfterMarket OZ | MAX 640 KG | RACE SILVER + BLACK LETTERING | Racing | 8027529000337 | OZ | 12,64 |  |  | Serie L - ext.diam.75 mm | 570x570x280 | 1 | 066-092 | e4*2007/46*0496*.. | bar: Area 1
KIA | CEE D - PRO CEE D | CEE D - JD | JD | 06/2012 |  | 5x114,30 | 67,10 | 525 |  | 53 | M12x1,50 | 21 | SUPERTURISMO LM | 8x18 | 18,00 | 8,00 | W0185420719 | 1 |  |  |  | 5x114,30 |  | 45 | 81710072 | L | D8 | N | LD4 | TÜV |  |  | DK | YES |  |  | S | Strongness Certificate (PB) | 2 | Mods can be necessary to car | 205/45 R18----215/40 R18----225/35 R18----225/40 R18----235/35 R18--- | AfterMarket OZ | MAX 680 KG | MATT RACE SILVER + BLACK LETTERING | Racing | 8027529043501 | OZ | 11,49 |  |  | Serie L - ext.diam.75 mm | 570x570x280 | 1 | 066-092 | e4*2007/46*0496*.. | bar: Area 1
KIA | CEE D - PRO CEE D | CEE D - JD | JD | 06/2012 |  | 5x114,30 | 67,10 | 525 |  | 53 | M12x1,50 | 21 | SUPERTURISMO LM | 8x18 | 18,00 | 8,00 | W0185420746 | 1 |  |  |  | 5x114,30 |  | 45 | 81710072 | L | D8 | N | LD4 | TÜV |  |  | DK | YES |  |  | S | Strongness Certificate (PB) | 2 | Mods can be necessary to car | 205/45 R18----215/40 R18----225/35 R18----225/40 R18----235/35 R18--- | AfterMarket OZ | MAX 680 KG | MATT GRAPHITE + SILVER LETTERING | Racing | 8027529043518 | OZ | 11,49 |  |  | Serie L - ext.diam.75 mm | 570x570x280 | 1 | 066-092 | e4*2007/46*0496*.. | bar: Area 1
KIA | CEE D - PRO CEE D | CEE D - JD | JD | 06/2012 |  | 5x114,30 | 67,10 | 525 |  | 53 | M12x1,50 | 21 | ULTRALEGGERA | 8x18 | 18,00 | 8,00 | W0171220453 | 1 |  |  |  | 5x114,30 |  | 48 | 81710072 | L | D8 | N | LD4 | TÜV |  |  | DK | YES |  |  | S | Strongness Certificate (PB) | 2 | Mods can be necessary to car | 205/45 R18----215/40 R18----225/35 R18----225/40 R18----235/35 R18--- | AfterMarket OZ | MAX 615 KG | MATT BLACK | Racing | 8027529001914 | OZ | 9,96 |  |  | Serie L - ext.diam.75 mm | 570x570x280 | 1 | 066-092 | e4*2007/46*0496*.. | bar: Area 1
KIA | CEE D - PRO CEE D | CEE D - JD | JD | 06/2012 |  | 5x114,30 | 67,10 | 525 |  | 53 | M12x1,50 | 21 | ULTRALEGGERA | 8x18 | 18,00 | 8,00 | W0171220461 | 1 |  |  |  | 5x114,30 |  | 48 | 81710072 | L | D8 | N | LD4 | TÜV |  |  | DK | YES |  |  | S | Strongness Certificate (PB) | 2 | Mods can be necessary to car | 205/45 R18----215/40 R18----225/35 R18----225/40 R18----235/35 R18--- | AfterMarket OZ | MAX 615 KG | CHRYSTAL TITANIUM | Racing | 8027529001921 | OZ | 9,96 |  |  | Serie L - ext.diam.75 mm | 570x570x280 | 1 | 066-092 | e4*2007/46*0496*.. | bar: Area 1
KIA | CEE D - PRO CEE D | CEE D - JD | JD | 06/2012 |  | 5x114,30 | 67,10 | 525 |  | 53 | M12x1,50 | 21 | ULTRALEGGERA | 8x18 | 18,00 | 8,00 | W0171220476 | 1 |  |  |  | 5x114,30 |  | 48 | 81710072 | L | D8 | N | LD4 | TÜV |  |  | DK | YES |  |  | S | Strongness Certificate (PB) | 2 | Mods can be necessary to car | 205/45 R18----215/40 R18----225/35 R18----225/40 R18----235/35 R18--- | AfterMarket OZ | MAX 615 KG | RACE GOLD | Racing | 8027529001938 | OZ | 9,96 |  |  | Serie L - ext.diam.75 mm | 570x570x280 | 1 | 066-092 | e4*2007/46*0496*.. | bar: Area 1
KIA | CEE D - PRO CEE D | CEE D - JD | JD | 06/2012 |  | 5x114,30 | 67,10 | 525 |  | 53 | M12x1,50 | 21 | ULTRALEGGERA | 8x18 | 18,00 | 8,00 | W0171220822 | 1 |  |  |  | 5x114,30 |  | 35 | 81710072 | L | D8 | N | LD4 | TÜV |  |  |  | YES |  |  | S | Strongness Certificate (PB) | 2 | Mods can be necessary to car | 205/45 R18----215/40 R18----225/35 R18----225/40 R18----235/35 R18--- | AfterMarket OZ | MAX 675 KG | MATT GRAPHIT SILVER | Racing | 8027529002027 | OZ | 10,21 |  |  | Serie L - ext.diam.75 mm | 570x570x280 | 1 | 066-092 | e4*2007/46*0496*.. | bar: Area 1
KIA | CEE D - PRO CEE D | CEE D - JD | JD | 06/2012 |  | 5x114,30 | 67,10 | 525 |  | 53 | M12x1,50 | 21 | ULTRALEGGERA | 8x18 | 18,00 | 8,00 | W0171220853 | 1 |  |  |  | 5x114,30 |  | 35 | 81710072 | L | D8 | N | LD4 | TÜV |  |  |  | YES |  |  | S | Strongness Certificate (PB) | 2 | Mods can be necessary to car | 205/45 R18----215/40 R18----225/35 R18----225/40 R18----235/35 R18--- | AfterMarket OZ | MAX 675 KG | MATT BLACK | Racing | 8027529002034 | OZ | 10,21 |  |  | Serie L - ext.diam.75 mm | 570x570x280 | 1 | 066-092 | e4*2007/46*0496*.. | bar: Area 1
KIA | CEE D - PRO CEE D | CEE D - JD | JD | 06/2012 |  | 5x114,30 | 67,10 | 525 |  | 53 | M12x1,50 | 21 | ULTRALEGGERA | 8x18 | 18,00 | 8,00 | W0171220861 | 1 |  |  |  | 5x114,30 |  | 35 | 81710072 | L | D8 | N | LD4 | TÜV |  |  |  | YES |  |  | S | Strongness Certificate (PB) | 2 | Mods can be necessary to car | 205/45 R18----215/40 R18----225/35 R18----225/40 R18----235/35 R18--- | AfterMarket OZ | MAX 675 KG | CHRYSTAL TITANIUM | Racing | 8027529002041 | OZ | 10,21 |  |  | Serie L - ext.diam.75 mm | 570x570x280 | 1 | 066-092 | e4*2007/46*0496*.. | bar: Area 1
KIA | CEE D - PRO CEE D | CEE D - JD | JD | 06/2012 |  | 5x114,30 | 67,10 | 525 |  | 53 | M12x1,50 | 21 | VERSILIA | 8x18 | 18,00 | 8,00 | W01815207N6 | 1 |  |  |  | 5x114,30 |  | 45 | 81710072 | L | D8 | N | LD4 | TÜV |  |  | DK | YES |  |  | S | Strongness Certificate (PB) | 2 | Mods can be necessary to car | 205/45 R18----215/40 R18----225/35 R18----225/40 R18----235/35 R18--- | AfterMarket OZ | MAX 740 KG | MATT RACE SILVER | All-Terrain | 8027529052251 | OZ | 14,77 |  |  | Serie L - ext.diam.75 mm | 570x570x280 | 1 | 066-092 | e4*2007/46*0496*.. | bar: Area 1
KIA | CEE D - PRO CEE D | CEE D - JD | JD | 06/2012 |  | 5x114,30 | 67,10 | 525 |  | 53 | M12x1,50 | 21 | VERSILIA | 8x18 | 18,00 | 8,00 | W0181520754 | 1 |  |  |  | 5x114,30 |  | 45 | 81710072 | L | D8 | N | LD4 | TÜV |  |  | DK | YES |  |  | S | Strongness Certificate (PB) | 2 | Mods can be necessary to car | 205/45 R18----215/40 R18----225/35 R18----225/40 R18----235/35 R18--- | AfterMarket OZ | MAX 740 KG | MATT BLACK + DIAMOND-CUT | All-Terrain | 8027529031270 | OZ | 14,65 |  |  | Serie L - ext.diam.75 mm | 570x570x280 | 1 | 066-092 | e4*2007/46*0496*.. | bar: Area 1
KIA | CEE D - PRO CEE D | CEE D - JD | JD | 06/2012 |  | 5x114,30 | 67,10 | 525 |  | 53 | M12x1,50 | 21 | VITTORIA | 8x18 | 18,00 | 8,00 | W0188520373 | 1 |  |  |  | 5x114,30 |  | 45 | 81710440 | L | DST20A | N |  | TÜV |  |  | DK | YES |  |  | S | Strongness Certificate (PB) | 2 | Mods can be necessary to car | 205/45 R18----215/40 R18----225/35 R18----225/40 R18----235/35 R18--- | AfterMarket OZ | MAX 700 KG | MATT DARK GRAPHITE | Via Veneto | 8027529069747 | OZ | 13,02 |  |  | Serie L - ext.diam.75 mm | 567x567x274 | 1 | 066-092 | e4*2007/46*0496*.. | bar: Area 1
KIA | CEE D - PRO CEE D | CEE D - JD | JD | 06/2012 |  | 5x114,30 | 67,10 | 525 |  | 53 | M12x1,50 | 21 | DAVID | 8x19 | 19,00 | 8,00 | W01870205N5 | 1 |  |  |  | 5x114,30 |  | 45 | 81710440 | L | DST20A | N |  | TÜV |  |  | DK | YES |  |  | S | Strongness Certificate (PB) | 2 | Mods can be necessary to car | 215/35 R19----225/35 R19----235/35 R19--- | AfterMarket OZ | MAX 690 KG | MATT GRAPHITE DIAMOND CUT | Via Veneto | 8027529053456 | OZ | 13,97 |  |  | Serie L - ext.diam.75 mm | 592x592x274 | 1 | 066-092 | e4*2007/46*0496*.. | bar: Area 1
KIA | CEE D - PRO CEE D | CEE D - JD | JD | 06/2012 |  | 5x114,30 | 67,10 | 525 |  | 53 | M12x1,50 | 21 | ENERGY | 8x19 | 19,00 | 8,00 | W8503420354 | 1 |  |  |  | 5x114,30 |  | 45 | 81710072 | L | D8 | N | LD4 | TÜV |  |  | DK | YES |  |  | S | Strongness Certificate (PB) | 2 | Mods can be necessary to car | 215/35 R19----225/35 R19----235/35 R19--- | AfterMarket OZ | MAX 690 KG | MATT BLACK + DIAMOND-CUT | X-Line | 8027529045857 | OZ | 14,30 |  |  | Serie L - ext.diam.75 mm | 593x593x274 | 1 | 066-092 | e4*2007/46*0496*.. | bar: Area 1
KIA | CEE D - PRO CEE D | CEE D - JD | JD | 06/2012 |  | 5x114,30 | 67,10 | 525 |  | 53 | M12x1,50 | 21 | ITALIA 150 | 8x19 | 19,00 | 8,00 | W01889205R4 | 1 |  |  |  | 5x114,30 |  | 45 | 81710440 | L | DST20A | N |  | TÜV |  |  | DK | YES |  |  | S | Strongness Certificate (PB) | 2 | Mods can be necessary to car | 215/35 R19----225/35 R19----235/35 R19--- | AfterMarket OZ | MAX 700 KG | MATT RACE SILVER DIAMOND CUT | Racing | 8027529070385 | OZ | 13,36 |  |  | Serie L - ext.diam.75 mm | 592x592x274 | 1 | 066-092 | e4*2007/46*0496*.. | bar: Area 1
KIA | CEE D - PRO CEE D | CEE D - JD | JD | 06/2012 |  | 5x114,30 | 67,10 | 525 |  | 53 | M12x1,50 | 21 | ITALIA 150 | 8x19 | 19,00 | 8,00 | W0188920549 | 1 |  |  |  | 5x114,30 |  | 45 | 81710440 | L | DST20A | N |  | TÜV |  |  | DK | YES |  |  | S | Strongness Certificate (PB) | 2 | Mods can be necessary to car | 215/35 R19----225/35 R19----235/35 R19--- | AfterMarket OZ | MAX 700 KG | MATT DARK GRAPHITE DIAMOND CUT | Racing | 8027529070378 | OZ | 13,36 |  |  | Serie L - ext.diam.75 mm | 592x592x274 | 1 | 066-092 | e4*2007/46*0496*.. | bar: Area 1
KIA | CEE D - PRO CEE D | CEE D - JD | JD | 06/2012 |  | 5x114,30 | 67,10 | 525 |  | 53 | M12x1,50 | 21 | LOUNGE 10 | 8x19 | 19,00 | 8,00 | W8505520454 | 1 |  |  |  | 5x114,30 |  | 45 | 81710440 | L | DST20A | N |  | TÜV |  |  | DK | YES |  |  | S | Strongness Certificate (PB) | 2 | Mods can be necessary to car | 215/35 R19----225/35 R19----235/35 R19--- | AfterMarket OZ | MAX 700 KG | MATT BLACK + DIAMOND-CUT | X-Line | 8027529066074 | OZ | 14,31 |  |  | Serie L - ext.diam.75 mm | 593x593x274 | 1 | 066-092 | e4*2007/46*0496*.. | bar: Area 1
KIA | CEE D - PRO CEE D | CEE D - JD | JD | 06/2012 |  | 5x114,30 | 67,10 | 525 |  | 53 | M12x1,50 | 21 | LOUNGE 10 | 8x19 | 19,00 | 8,00 | W8505520475 | 1 |  |  |  | 5x114,30 |  | 45 | 81710440 | L | DST20A | N |  | TÜV |  |  | DK | YES |  |  | S | Strongness Certificate (PB) | 2 | Mods can be necessary to car | 215/35 R19----225/35 R19----235/35 R19--- | AfterMarket OZ | MAX 700 KG | METAL SILVER + DIAMOND CUT | X-Line | 8027529066081 | OZ | 14,31 |  |  | Serie L - ext.diam.75 mm | 593x593x274 | 1 | 066-092 | e4*2007/46*0496*.. | bar: Area 1
KIA | CEE D - PRO CEE D | CEE D - JD | JD | 06/2012 |  | 5x114,30 | 67,10 | 525 |  | 53 | M12x1,50 | 21 | SARDEGNA | 8x19 | 19,00 | 8,00 | W0176720322 | 1 |  |  |  | 5x114,30 |  | 45 | 81710072 | L | D8 | N | LD4 | TÜV |  |  | DK | YES |  |  | S | Strongness Certificate (PB) | 2 | Mods can be necessary to car | 215/35 R19----225/35 R19----235/35 R19--- | AfterMarket OZ | MAX 725 KG | MATT GRAPHIT SILVER | All-Terrain | 8027529046731 | OZ | 15,23 |  |  | Serie L - ext.diam.75 mm | 600x600x300 | 1 | 066-092 | e4*2007/46*0496*.. | bar: Area 1
KIA | CEE D - PRO CEE D | CEE D - JD | JD | 06/2012 |  | 5x114,30 | 67,10 | 525 |  | 53 | M12x1,50 | 21 | SUPERTURISMO GT | 8x19 | 19,00 | 8,00 | W01690204P5 | 1 | S | 20121012 | 20121111 | 5x114,30 |  | 45 | 81710072 | L | D8 | N | LD4 | TÜV |  |  | DK | YES |  |  | S | Strongness Certificate (PB) | 2 | Mods can be necessary to car | 215/35 R19----225/35 R19----235/35 R19--- | AfterMarket OZ | MAX 580 KG | GRIGIO CORSA+BLACK LETTERING | Racing | 8027529081763 | OZ | 13,22 |  |  | Serie L - ext.diam.75 mm | 600x600x300 | 1 | 066-092 | e4*2007/46*0496*.. | bar: Area 1
KIA | CEE D - PRO CEE D | CEE D - JD | JD | 06/2012 |  | 5x114,30 | 67,10 | 525 |  | 53 | M12x1,50 | 21 | SUPERTURISMO GT | 8x19 | 19,00 | 8,00 | W0169020482 | 1 |  |  |  | 5x114,30 |  | 45 | 81710072 | L | D8 | N | LD4 | TÜV |  |  | DK | YES |  |  | S | Strongness Certificate (PB) | 2 | Mods can be necessary to car | 215/35 R19----225/35 R19----235/35 R19--- | AfterMarket OZ | MAX 580 KG | RACE SILVER + BLACK LETTERING | Racing | 8027529001211 | OZ | 13,22 |  |  | Serie L - ext.diam.75 mm | 600x600x300 | 1 | 066-092 | e4*2007/46*0496*.. | bar: Area 1
KIA | CEE D - PRO CEE D | CEE D - JD | JD | 06/2012 |  | 5x114,30 | 67,10 | 525 |  | 53 | M12x1,50 | 21 | VERSILIA | 8x19 | 19,00 | 8,00 | W01840203N6 | 1 |  |  |  | 5x114,30 |  | 35 | 81710072 | L | D8 | N | LD4 | TÜV |  |  | DK | YES |  |  | S | Strongness Certificate (PB) | 2 | Mods can be necessary to car | 215/35 R19----225/35 R19----235/35 R19--- | AfterMarket OZ | MAX 775 KG | MATT RACE SILVER | All-Terrain | 8027529052305 | OZ | 16,42 |  |  | Serie L - ext.diam.75 mm | 600x600x300 | 1 | 066-092 | e4*2007/46*0496*.. | bar: Area 1
KIA | CEE D - PRO CEE D | CEE D - JD | JD | 06/2012 |  | 5x114,30 | 67,10 | 525 |  | 53 | M12x1,50 | 21 | VERSILIA | 8x19 | 19,00 | 8,00 | W0184020354 | 1 |  |  |  | 5x114,30 |  | 35 | 81710072 | L | D8 | N | LD4 | TÜV |  |  | DK | YES |  |  | S | Strongness Certificate (PB) | 2 | Mods can be necessary to car | 215/35 R19----225/35 R19----235/35 R19--- | AfterMarket OZ | MAX 775 KG | MATT BLACK + DIAMOND-CUT | All-Terrain | 8027529039412 | OZ | 16,42 |  |  | Serie L - ext.diam.75 mm | 600x600x300 | 1 | 066-092 | e4*2007/46*0496*.. | bar: Area 1
KIA | CEE D - PRO CEE D | CEE D - JD | JD | 06/2012 |  | 5x114,30 | 67,10 | 525 |  | 53 | M12x1,50 | 21 | VERSILIA | 8x19 | 19,00 | 8,00 | W01840204N6 | 1 |  |  |  | 5x114,30 |  | 45 | 81710072 | L | D8 | N | LD4 | TÜV |  |  | DK | YES |  |  | S | Strongness Certificate (PB) | 2 | Mods can be necessary to car | 215/35 R19----225/35 R19----235/35 R19--- | AfterMarket OZ | MAX 670 KG | MATT RACE SILVER | All-Terrain | 8027529052312 | OZ | 15,92 |  |  | Serie L - ext.diam.75 mm | 600x600x300 | 1 | 066-092 | e4*2007/46*0496*.. | bar: Area 1
KIA | CEE D - PRO CEE D | CEE D - JD | JD | 06/2012 |  | 5x114,30 | 67,10 | 525 |  | 53 | M12x1,50 | 21 | VERSILIA | 8x19 | 19,00 | 8,00 | W0184020454 | 1 |  |  |  | 5x114,30 |  | 45 | 81710072 | L | D8 | N | LD4 | TÜV |  |  | DK | YES |  |  | S | Strongness Certificate (PB) | 2 | Mods can be necessary to car | 215/35 R19----225/35 R19----235/35 R19--- | AfterMarket OZ | MAX 670 KG | MATT BLACK + DIAMOND-CUT | All-Terrain | 8027529039436 | OZ | 15,92 |  |  | Serie L - ext.diam.75 mm | 600x600x300 | 1 | 066-092 | e4*2007/46*0496*.. | bar: Area 1
KIA | CEE D - PRO CEE D | CEE D - JD | JD | 06/2012 |  | 5x114,30 | 67,10 | 525 |  | 53 | M12x1,50 | 21 | X5B | 8x19 | 19,00 | 8,00 | W85069203N5 | 1 | S | 20121005 | 20121104 | 5x114,30 |  | 45 | 81710440 | L | DST20A | N |  |  |  |  | DK | YES |  |  | T | Teilegutachten (PB+VB) | 2 | Mods can be necessary to car | 215/35 R19----225/35 R19----235/35 R19--- | AfterMarket OZ | MAX 730 KG | MATT GRAPHITE DIAMOND CUT | X-Line | 8027529079852 | OZ | 13,61 |  |  | Serie L - ext.diam.75 mm | 593x593x274 | 1 | 066-092 | e4*2007/46*0496*.. | bar: Area 1
KIA | CERATO | CERATO | FE | 10/2004 | 12/2009 | 4x114,30 | 67,10 | 515 | 1895 | 43 | M12x1,50 | 21 | SUPERTURISMO GT | 6½x15 | 15,00 | 6,50 | W0168220282 | 1 | S | 20060703 | 20060802 | 4x114,30 |  | 42 | 81710070 | L | D8 | N | LD4 |  |  |  | DK | YES |  |  | N | No Certificate | 1 | No car modifications required |  | AfterMarket OZ | MAX 550 KG | RACE SILVER + BLACK LETTERING | Racing | 8027529001037 | OZ | 9,99 |  |  | Serie L - ext.diam.75 mm | 430x430x235 | 1 | 75-105 | e11*2001/116*0228*.. | bar: Area 1
KIA | CERATO | CERATO | FE | 10/2004 | 12/2009 | 4x114,30 | 67,10 | 515 | 1895 | 43 | M12x1,50 | 21 | SUPERTURISMO GT | 7x16 | 16,00 | 7,00 | W01895203P5 | 1 |  |  |  | 4x114,30 |  | 42 | 81710070 | L | D8 | N | LD4 |  | KBA |  | DK | YES |  |  | K | KBA (ABE+VB) | 1 | No car modifications required | 195/55 R16----205/50 R16---TCOMBI-215/45 R16----225/45 R16--- | AfterMarket OZ | MAX 540 KG | GRIGIO CORSA+BLACK LETTERING | Racing | 8027529080353 | OZ | 10,23 |  |  | Serie L - ext.diam.75 mm | 480x480x248 | 1 | 75-105 | e11*2001/116*0228*.. | bar: Area 1
KIA | CERATO | CERATO | FE | 10/2004 | 12/2009 | 4x114,30 | 67,10 | 515 | 1895 | 43 | M12x1,50 | 21 | SUPERTURISMO WRC | 7x16 | 16,00 | 7,00 | W0189520333 | 1 | S | 20121105 | 20121205 | 4x114,30 |  | 42 | 81710070 | L | D8 | N | LD4 |  | KBA |  | DK |  |  |  | K | KBA (ABE+VB) | 1 | No car modifications required | 195/55 R16----205/50 R16---TCOMBI-215/45 R16----225/45 R16--- | AfterMarket OZ | MAX 540 KG | WHITE + RED LETTERING | Racing | 8027529082364 | OZ | 10,23 |  |  | Serie L - ext.diam.75 mm | 480x480x248 | 1 | 75-105 | e11*2001/116*0228*.. | bar: Area 1
KIA | CERATO | CERATO | FE | 10/2004 | 12/2009 | 4x114,30 | 67,10 | 515 | 1895 | 43 | M12x1,50 | 21 | ULTRALEGGERA | 7x16 | 16,00 | 7,00 | W0173020261 | 1 | S | 20060609 | 20060709 | 4x114,30 |  | 42 | 81710070 | L | D8 | N | LD4 |  |  |  | DK | YES |  |  | N | No Certificate | 1 | No car modifications required | 195/55 R16----205/50 R16---TCOMBI-215/45 R16----225/45 R16--- | AfterMarket OZ | MAX 550 KG | CHRYSTAL TITANIUM | Racing | 8027529002973 | OZ | 7,83 |  |  | Serie L - ext.diam.75 mm | 480x480x255 | 1 | 75-105 | e11*2001/116*0228*.. | bar: Area 1
KIA | CERATO | CERATO | FE | 10/2004 | 12/2009 | 4x114,30 | 67,10 | 515 | 1895 | 43 | M12x1,50 | 21 | ULTRALEGGERA | 7x17 | 17,00 | 7,00 | W0170920361 | 1 | S | 20060125 | 20060224 | 4x114,30 |  | 40 | 81710070 | L | D8 | N | LD4 | TÜV |  |  | DK | YES |  |  | T | Teilegutachten (PB+VB) | 1 | No car modifications required | 205/45 R17----215/40 R17----215/45 R17--- | AfterMarket OZ | MAX 520 KG | CHRYSTAL TITANIUM | Racing | 8027529001525 | OZ | 8,88 |  |  | Serie L - ext.diam.75 mm | 540x540x260 | 1 | 75-105 | e11*2001/116*0228*.. | bar: Area 1
KIA | CLARUS | CLARUS | GC | 07/1996 | 01/2001 | 4x114,30 | 67,10 | 495 |  | 45 | M12x1,50 | 21 | SUPERTURISMO GT | 6½x15 | 15,00 | 6,50 | W0168220282 | 1 | S | 20060703 | 20060802 | 4x114,30 |  | 42 | 81710070 | L | D8 | N | LD4 |  |  |  | DK | YES |  |  | N | No Certificate | 1 | No car modifications required | Tyres have not been checked | AfterMarket OZ | MAX 550 KG | RACE SILVER + BLACK LETTERING | Racing | 8027529001037 | OZ | 9,99 |  |  | Serie L - ext.diam.75 mm | 430x430x235 | 1 | bar: Area 1
KIA | CLARUS | CLARUS | GC | 07/1996 | 01/2001 | 4x114,30 | 67,10 | 495 |  | 45 | M12x1,50 | 21 | SUPERTURISMO GT | 7x16 | 16,00 | 7,00 | W01895203P5 | 1 |  |  |  | 4x114,30 |  | 42 | 81710070 | L | D8 | N | LD4 |  | KBA |  | DK | YES |  |  | K | KBA (ABE+VB) | 1 | No car modifications required | 195/50 R16----205/50 R16----225/45 R16--- | AfterMarket OZ | MAX 540 KG | GRIGIO CORSA+BLACK LETTERING | Racing | 8027529080353 | OZ | 10,23 |  |  | Serie L - ext.diam.75 mm | 480x480x248 | 1 | bar: Area 1
KIA | CLARUS | CLARUS | GC | 07/1996 | 01/2001 | 4x114,30 | 67,10 | 495 |  | 45 | M12x1,50 | 21 | SUPERTURISMO WRC | 7x16 | 16,00 | 7,00 | W0189520333 | 1 | S | 20121105 | 20121205 | 4x114,30 |  | 42 | 81710070 | L | D8 | N | LD4 |  | KBA |  | DK |  |  |  | K | KBA (ABE+VB) | 1 | No car modifications required | 195/50 R16----205/50 R16----225/45 R16--- | AfterMarket OZ | MAX 540 KG | WHITE + RED LETTERING | Racing | 8027529082364 | OZ | 10,23 |  |  | Serie L - ext.diam.75 mm | 480x480x248 | 1 | bar: Area 1
KIA | CLARUS | CLARUS | GC | 07/1996 | 01/2001 | 4x114,30 | 67,10 | 495 |  | 45 | M12x1,50 | 21 | ULTRALEGGERA | 7x16 | 16,00 | 7,00 | W0173020261 | 1 | S | 20060609 | 20060709 | 4x114,30 |  | 42 | 81710070 | L | D8 | N | LD4 |  |  |  | DK | YES |  |  | N | No Certificate | 1 | No car modifications required | 195/50 R16----205/50 R16----225/45 R16--- | AfterMarket OZ | MAX 550 KG | CHRYSTAL TITANIUM | Racing | 8027529002973 | OZ | 7,83 |  |  | Serie L - ext.diam.75 mm | 480x480x255 | 1 | bar: Area 1
KIA | CLARUS | CLARUS | GC | 07/1996 | 01/2001 | 4x114,30 | 67,10 | 495 |  | 45 | M12x1,50 | 21 | ULTRALEGGERA | 7x17 | 17,00 | 7,00 | W0170920361 | 1 | S | 20051026 | 20051125 | 4x114,30 |  | 40 | 81710070 | L | D8 | N | LD4 | TÜV |  |  | DK | YES |  |  | T | Teilegutachten (PB+VB) | 1 | No car modifications required | 215/40 R17--- | AfterMarket OZ | MAX 520 KG | CHRYSTAL TITANIUM | Racing | 8027529001525 | OZ | 8,88 |  |  | Serie L - ext.diam.75 mm | 540x540x260 | 1 | bar: Area 1
KIA | MAGENTIS - OPTIMA | MAGENTIS | GE | 08/2006 | 12/2010 | 5x114,30 | 67,10 | 568 | 2091 | 46 | M12x1,50 | 21 | LOUNGE 10 | 7x16 | 16,00 | 7,00 | W8502920454 | 1 |  |  |  | 5x114,30 |  | 45 | 81710440 | L | DST20A | N |  |  | KBA |  | DK | YES |  |  | K | KBA (ABE+VB) | 1 | No car modifications required | 205/60 R16----215/55 R16--- | AfterMarket OZ | MAX 675 KG | MATT BLACK + DIAMOND-CUT | X-Line | 8027529047592 | OZ | 10,96 |  |  | Serie L - ext.diam.75 mm | 511x511x249 | 1 | 100-142 | e4*2001/116*0100*. | bar: Area 1
KIA | MAGENTIS - OPTIMA | MAGENTIS | GE | 08/2006 | 12/2010 | 5x114,30 | 67,10 | 568 | 2091 | 46 | M12x1,50 | 21 | LOUNGE 10 | 7x16 | 16,00 | 7,00 | W8502920475 | 1 |  |  |  | 5x114,30 |  | 45 | 81710440 | L | DST20A | N |  |  | KBA |  | DK | YES |  |  | K | KBA (ABE+VB) | 1 | No car modifications required | 205/60 R16----215/55 R16--- | AfterMarket OZ | MAX 675 KG | METAL SILVER + DIAMOND CUT | X-Line | 8027529047608 | OZ | 10,96 |  |  | Serie L - ext.diam.75 mm | 511x511x249 | 1 | 100-142 | e4*2001/116*0100*. | bar: Area 1
KIA | MAGENTIS - OPTIMA | MAGENTIS | GE | 08/2006 | 12/2010 | 5x114,30 | 67,10 | 568 | 2091 | 46 | M12x1,50 | 21 | SUPERTURISMO GT | 7x16 | 16,00 | 7,00 | W01895352P5 | 1 |  |  |  | 5x114,30 |  | 45 | 81710072 | L | D8 | N | LD4 |  | KBA |  | DK | YES |  |  | K | KBA (ABE+VB) | 1 | No car modifications required | 205/60 R16----215/55 R16--- | AfterMarket OZ | MAX 620 KG | GRIGIO CORSA+BLACK LETTERING | Racing | 8027529080377 | OZ | 10,02 |  |  | Serie L - ext.diam.75 mm | 480x480x248 | 1 | 100-142 | e4*2001/116*0100*. | bar: Area 1
KIA | MAGENTIS - OPTIMA | MAGENTIS | GE | 08/2006 | 12/2010 | 5x114,30 | 67,10 | 568 | 2091 | 46 | M12x1,50 | 21 | ULTRALEGGERA | 7x16 | 16,00 | 7,00 | W0173030261 | 1 | S | 20060921 | 20061021 | 5x114,30 |  | 45 | 81710072 | L | D8 | N | LD4 |  |  |  | DK | YES |  |  | N | No Certificate | 1 | No car modifications required | 205/60 R16----215/55 R16--- | AfterMarket OZ | MAX 580 KG | CHRYSTAL TITANIUM | Racing | 8027529003031 | OZ | 7,75 |  |  | Serie L - ext.diam.75 mm | 480x480x255 | 1 | 100-142 | e4*2001/116*0100*. | bar: Area 1
KIA | MAGENTIS - OPTIMA | MAGENTIS | GE | 08/2006 | 12/2010 | 5x114,30 | 67,10 | 568 | 2091 | 46 | M12x1,50 | 21 | X5B | 7x16 | 16,00 | 7,00 | W85066604N5 | 1 | S | 20121005 | 20121104 | 5x114,30 |  | 45 | 81710440 | L | DST20A | N |  |  |  |  | DK | YES |  |  | K | KBA (ABE+VB) | 1 | No car modifications required | 205/60 R16----215/55 R16--- | AfterMarket OZ | MAX 680 KG | MATT GRAPHITE DIAMOND CUT | X-Line | 8027529079722 | OZ | 9,71 |  |  | Serie L - ext.diam.75 mm | 511x511x249 | 1 | 100-142 | e4*2001/116*0100*. | bar: Area 1
KIA | MAGENTIS - OPTIMA | MAGENTIS | GE | 08/2006 | 12/2010 | 5x114,30 | 67,10 | 568 | 2091 | 46 | M12x1,50 | 21 | X5B | 7x16 | 16,00 | 7,00 | W85066605N5 | 1 | S | 20121005 | 20121104 | 5x114,30 |  | 40 | 81710440 | L | DST20A | N |  |  |  |  | DK | YES |  |  | K | KBA (ABE+VB) | 2 | Mods can be necessary to car | 205/60 R16----215/55 R16--- | AfterMarket OZ | MAX 680 KG | MATT GRAPHITE DIAMOND CUT | X-Line | 8027529079739 | OZ | 9,81 |  |  | Serie L - ext.diam.75 mm | 511x511x249 | 1 | 100-142 | e4*2001/116*0100*. | bar: Area 1
KIA | MAGENTIS - OPTIMA | MAGENTIS | GE | 08/2006 | 12/2010 | 5x114,30 | 67,10 | 568 | 2091 | 46 | M12x1,50 | 21 | ADRENALINA | 7½x16 | 16,00 | 7,50 | W8501220454 | 1 | S | 20090406 | 20090506 | 5x114,30 |  | 40 | 81710072 | L | D8 | N | LD4 |  | KBA |  | DK | YES |  |  | K | KBA (ABE+VB) | 1 | No car modifications required | 205/60 R16--- | AfterMarket OZ | MAX 650 KG | MATT BLACK + DIAMOND-CUT | X-Line | 8027529034578 | OZ | 10,46 |  |  | Serie L - ext.diam.75 mm | 511x511x261 | 1 | 100-142 | e4*2001/116*0100*. | bar: Area 1
KIA | MAGENTIS - OPTIMA | MAGENTIS | GE | 08/2006 | 12/2010 | 5x114,30 | 67,10 | 568 | 2091 | 46 | M12x1,50 | 21 | DAVID | 7½x16 | 16,00 | 7,50 | W01868205N5 | 1 |  |  |  | 5x114,30 |  | 40 | 81710440 | L | DST20A | N |  |  | KBA |  | DK | YES |  |  | K | KBA (ABE+VB) | 1 | No car modifications required | 205/60 R16--- | AfterMarket OZ | MAX 675 KG | MATT GRAPHITE DIAMOND CUT | Via Veneto | 8027529054811 | OZ | 8,11 |  |  | Serie L - ext.diam.75 mm | 480x480x261 | 1 | 100-142 | e4*2001/116*0100*. | bar: Area 1
KIA | MAGENTIS - OPTIMA | MAGENTIS | GE | 08/2006 | 12/2010 | 5x114,30 | 67,10 | 568 | 2091 | 46 | M12x1,50 | 21 | ENERGY | 7½x16 | 16,00 | 7,50 | W8503320454 | 1 |  |  |  | 5x114,30 |  | 40 | 81710072 | L | D8 | N | LD4 |  | KBA |  | DK | YES |  |  | K | KBA (ABE+VB) | 1 | No car modifications required | 205/60 R16--- | AfterMarket OZ | MAX 690 KG | MATT BLACK + DIAMOND-CUT | X-Line | 8027529045819 | OZ | 10,40 |  |  | Serie L - ext.diam.75 mm | 511x511x261 | 1 | 100-142 | e4*2001/116*0100*. | bar: Area 1
KIA | MAGENTIS - OPTIMA | MAGENTIS | GE | 08/2006 | 12/2010 | 5x114,30 | 67,10 | 568 | 2091 | 46 | M12x1,50 | 21 | SUPERTURISMO GT | 7x17 | 17,00 | 7,00 | W01672201P5 | 1 | S | 20121012 | 20121111 | 5x114,30 |  | 40 | 81710072 | L | D8 | N | LD4 |  | KBA | VIA | DK | YES |  |  | K | KBA (ABE+VB) | 1 | No car modifications required | 215/50 R17----225/45 R17--- | AfterMarket OZ | MAX 650 KG | GRIGIO CORSA+BLACK LETTERING | Racing | 8027529081565 | OZ | 10,82 |  |  | Serie L - ext.diam.75 mm | 540x540x260 | 1 | 100-142 | e4*2001/116*0100*. | bar: Area 1
KIA | MAGENTIS - OPTIMA | MAGENTIS | GE | 08/2006 | 12/2010 | 5x114,30 | 67,10 | 568 | 2091 | 46 | M12x1,50 | 21 | SUPERTURISMO GT | 7x17 | 17,00 | 7,00 | W0167220182 | 1 | S | 20060921 | 20061021 | 5x114,30 |  | 40 | 81710072 | L | D8 | N | LD4 |  | KBA | VIA | DK | YES |  |  | K | KBA (ABE+VB) | 1 | No car modifications required | 215/50 R17----225/45 R17--- | AfterMarket OZ | MAX 650 KG | RACE SILVER + BLACK LETTERING | Racing | 8027529000627 | OZ | 10,82 |  |  | Serie L - ext.diam.75 mm | 540x540x260 | 1 | 100-142 | e4*2001/116*0100*. | bar: Area 1
KIA | MAGENTIS - OPTIMA | MAGENTIS | GE | 08/2006 | 12/2010 | 5x114,30 | 67,10 | 568 | 2091 | 46 | M12x1,50 | 21 | SUPERTURISMO WRC | 7x17 | 17,00 | 7,00 | W0167220233 | 1 | S | 20080229 | 20080330 | 5x114,30 |  | 45 | 81710072 | L | D8 | N | LD4 |  |  |  | DK | YES |  |  | N | No Certificate | 1 | No car modifications required | 215/50 R17----225/45 R17--- | AfterMarket OZ | MAX 650 KG | WHITE + RED LETTERING | Racing | 8027529000634 | OZ | 10,76 |  |  | Serie L - ext.diam.75 mm | 540x540x260 | 1 | 100-142 | e4*2001/116*0100*. | bar: Area 1
KIA | MAGENTIS - OPTIMA | MAGENTIS | GE | 08/2006 | 12/2010 | 5x114,30 | 67,10 | 568 | 2091 | 46 | M12x1,50 | 21 | CANYON ST | 7½x17 | 17,00 | 7,50 | W0166020322 | 1 |  |  |  | 5x114,30 |  | 40 | 81710210 | XL | D8 | N | LD4 | TÜV |  | VIA | DK | YES |  |  | T | Teilegutachten (PB+VB) | 1 | No car modifications required | 215/50 R17---TCOMBI-225/45 R17---TCOMBI-235/45 R17---TCOMBI | AfterMarket OZ | MAX 710 KG | MATT GRAPHIT SILVER | All-Terrain | 8027529046533 | OZ | 13,51 |  |  | Serie XL - ext.diam.79 mm | 540x540x280 | 1 | 100-142 | e4*2001/116*0100*. | bar: Area 1
KIA | MAGENTIS - OPTIMA | MAGENTIS | GE | 08/2006 | 12/2010 | 5x114,30 | 67,10 | 568 | 2091 | 46 | M12x1,50 | 21 | ALLEGGERITA HLT 5F | 8x17 | 17,00 | 8,00 | W0182420622 | 3 | S | 20090529 | 20090628 | 5x114,30 |  | 35 | 81710072 | L | D8 | N | LD4 | TÜV |  |  | DK | YES |  |  | T | Teilegutachten (PB+VB) | 2 | Mods can be necessary to car | 215/50 R17----225/45 R17--- | AfterMarket OZ | MAX 580 KG | MATT GRAPHIT SILVER | I-Tech | 8027529039825 | OZ | 9,07 |  |  | Serie L - ext.diam.75 mm | 540x540x280 | 1 | 100-142 | e4*2001/116*0100*. | bar: Area 1
KIA | MAGENTIS - OPTIMA | MAGENTIS | GE | 08/2006 | 12/2010 | 5x114,30 | 67,10 | 568 | 2091 | 46 | M12x1,50 | 21 | ALLEGGERITA HLT 5F | 8x17 | 17,00 | 8,00 | W0182420630 | 3 | S | 20090505 | 20090604 | 5x114,30 |  | 35 | 81710072 | L | D8 | N | LD4 | TÜV |  |  | DK | YES |  |  | T | Teilegutachten (PB+VB) | 2 | Mods can be necessary to car | 215/50 R17----225/45 R17--- | AfterMarket OZ | MAX 580 KG | WHITE | I-Tech | 8027529032017 | OZ | 9,07 |  |  | Serie L - ext.diam.75 mm | 540x540x280 | 1 | 100-142 | e4*2001/116*0100*. | bar: Area 1
KIA | MAGENTIS - OPTIMA | MAGENTIS | GE | 08/2006 | 12/2010 | 5x114,30 | 67,10 | 568 | 2091 | 46 | M12x1,50 | 21 | ALLEGGERITA HLT 5F | 8x17 | 17,00 | 8,00 | W0182420653 | 3 | S | 20090505 | 20090604 | 5x114,30 |  | 35 | 81710072 | L | D8 | N | LD4 | TÜV |  |  | DK | YES |  |  | T | Teilegutachten (PB+VB) | 2 | Mods can be necessary to car | 215/50 R17----225/45 R17--- | AfterMarket OZ | MAX 580 KG | MATT BLACK | I-Tech | 8027529032024 | OZ | 9,07 |  |  | Serie L - ext.diam.75 mm | 540x540x280 | 1 | 100-142 | e4*2001/116*0100*. | bar: Area 1
KIA | MAGENTIS - OPTIMA | MAGENTIS | GE | 08/2006 | 12/2010 | 5x114,30 | 67,10 | 568 | 2091 | 46 | M12x1,50 | 21 | ALLEGGERITA HLT 5F | 8x17 | 17,00 | 8,00 | W0182420666 | 1 | S | 20090505 | 20090604 | 5x114,30 |  | 35 | 81710072 | L | D8 | N | LD4 | TÜV |  |  | DK | YES |  |  | T | Teilegutachten (PB+VB) | 2 | Mods can be necessary to car | 215/50 R17----225/45 R17--- | AfterMarket OZ | MAX 580 KG | TITANIUM TECH | I-Tech | 8027529032031 | OZ | 9,07 |  |  | Serie L - ext.diam.75 mm | 540x540x280 | 1 | 100-142 | e4*2001/116*0100*. | bar: Area 1
KIA | MAGENTIS - OPTIMA | MAGENTIS | GE | 08/2006 | 12/2010 | 5x114,30 | 67,10 | 568 | 2091 | 46 | M12x1,50 | 21 | ALLEGGERITA HLT 5F | 8x17 | 17,00 | 8,00 | W0182420671 | 3 | S | 20090505 | 20090604 | 5x114,30 |  | 35 | 81710072 | L | D8 | N | LD4 | TÜV |  |  | DK | YES |  |  | T | Teilegutachten (PB+VB) | 2 | Mods can be necessary to car | 215/50 R17----225/45 R17--- | AfterMarket OZ | MAX 580 KG | ORANGE | I-Tech | 8027529032048 | OZ | 9,07 |  |  | Serie L - ext.diam.75 mm | 540x540x280 | 1 | 100-142 | e4*2001/116*0100*. | bar: Area 1
KIA | MAGENTIS - OPTIMA | MAGENTIS | GE | 08/2006 | 12/2010 | 5x114,30 | 67,10 | 568 | 2091 | 46 | M12x1,50 | 21 | ALLEGGERITA HLT 5F | 8x17 | 17,00 | 8,00 | W0182420672 | 3 | S | 20090505 | 20090604 | 5x114,30 |  | 35 | 81710072 | L | D8 | N | LD4 | TÜV |  |  | DK | YES |  |  | T | Teilegutachten (PB+VB) | 2 | Mods can be necessary to car | 215/50 R17----225/45 R17--- | AfterMarket OZ | MAX 580 KG | MATT BLUE | I-Tech | 8027529032055 | OZ | 9,07 |  |  | Serie L - ext.diam.75 mm | 540x540x280 | 1 | 100-142 | e4*2001/116*0100*. | bar: Area 1
KIA | MAGENTIS - OPTIMA | MAGENTIS | GE | 08/2006 | 12/2010 | 5x114,30 | 67,10 | 568 | 2091 | 46 | M12x1,50 | 21 | ALLEGGERITA HLT 5F | 8x17 | 17,00 | 8,00 | W0182420676 | 3 | S | 20090505 | 20090604 | 5x114,30 |  | 35 | 81710072 | L | D8 | N | LD4 | TÜV |  |  | DK | YES |  |  | T | Teilegutachten (PB+VB) | 2 | Mods can be necessary to car | 215/50 R17----225/45 R17--- | AfterMarket OZ | MAX 580 KG | RACE GOLD | I-Tech | 8027529035964 | OZ | 9,07 |  |  | Serie L - ext.diam.75 mm | 540x540x280 | 1 | 100-142 | e4*2001/116*0100*. | bar: Area 1
KIA | MAGENTIS - OPTIMA | MAGENTIS | GE | 08/2006 | 12/2010 | 5x114,30 | 67,10 | 568 | 2091 | 46 | M12x1,50 | 21 | ALLEGGERITA HLT 5F | 8x17 | 17,00 | 8,00 | W0182420684 | 3 | S | 20090505 | 20090604 | 5x114,30 |  | 35 | 81710072 | L | D8 | N | LD4 | TÜV |  |  | DK | YES |  |  | T | Teilegutachten (PB+VB) | 2 | Mods can be necessary to car | 215/50 R17----225/45 R17--- | AfterMarket OZ | MAX 580 KG | RED | I-Tech | 8027529032062 | OZ | 9,07 |  |  | Serie L - ext.diam.75 mm | 540x540x280 | 1 | 100-142 | e4*2001/116*0100*. | bar: Area 1
KIA | MAGENTIS - OPTIMA | MAGENTIS | GE | 08/2006 | 12/2010 | 5x114,30 | 67,10 | 568 | 2091 | 46 | M12x1,50 | 21 | ULTRALEGGERA | 8x17 | 17,00 | 8,00 | W0171020522 | 1 | S | 20060921 | 20061021 | 5x114,30 |  | 40 | 81710072 | L | D8 | N | LD4 | TÜV |  |  | DK | YES |  |  | S | Strongness Certificate (PB) | 1 | No car modifications required | 215/50 R17----225/45 R17--- | AfterMarket OZ | MAX 615 KG | MATT GRAPHIT SILVER | Racing | 8027529001686 | OZ | 9,56 |  |  | Serie L - ext.diam.75 mm | 540x540x280 | 1 | 100-142 | e4*2001/116*0100*. | bar: Area 1
KIA | MAGENTIS - OPTIMA | MAGENTIS | GE | 08/2006 | 12/2010 | 5x114,30 | 67,10 | 568 | 2091 | 46 | M12x1,50 | 21 | ULTRALEGGERA | 8x17 | 17,00 | 8,00 | W0171020553 | 1 | S | 20061207 | 20070106 | 5x114,30 |  | 40 | 81710072 | L | D8 | N | LD4 | TÜV |  |  | DK | YES |  |  | S | Strongness Certificate (PB) | 1 | No car modifications required | 215/50 R17----225/45 R17--- | AfterMarket OZ | MAX 615 KG | MATT BLACK | Racing | 8027529001693 | OZ | 9,56 |  |  | Serie L - ext.diam.75 mm | 540x540x280 | 1 | 100-142 | e4*2001/116*0100*. | bar: Area 1
KIA | MAGENTIS - OPTIMA | MAGENTIS | GE | 08/2006 | 12/2010 | 5x114,30 | 67,10 | 568 | 2091 | 46 | M12x1,50 | 21 | ULTRALEGGERA | 8x17 | 17,00 | 8,00 | W0171020561 | 1 | S | 20060921 | 20061021 | 5x114,30 |  | 40 | 81710072 | L | D8 | N | LD4 | TÜV |  |  | DK | YES |  |  | S | Strongness Certificate (PB) | 1 | No car modifications required | 215/50 R17----225/45 R17--- | AfterMarket OZ | MAX 615 KG | CHRYSTAL TITANIUM | Racing | 8027529001709 | OZ | 9,56 |  |  | Serie L - ext.diam.75 mm | 540x540x280 | 1 | 100-142 | e4*2001/116*0100*. | bar: Area 1
KIA | MAGENTIS - OPTIMA | MAGENTIS | GE | 08/2006 | 12/2010 | 5x114,30 | 67,10 | 568 | 2091 | 46 | M12x1,50 | 21 | ADRENALINA | 8x18 | 18,00 | 8,00 | W8501520554 | 1 | S | 20080904 | 20081004 | 5x114,30 |  | 45 | 81710072 | L | D8 | N | LD4 | TÜV |  |  | DK | YES |  |  | T | Teilegutachten (PB+VB) | 1 | No car modifications required | 215/45 R18----225/40 R18----235/40 R18---TCOMBI | AfterMarket OZ | MAX 690 KG | MATT BLACK + DIAMOND-CUT | X-Line | 8027529034714 | OZ | 12,65 |  |  | Serie L - ext.diam.75 mm | 568x568x274 | 1 | 100-142 | e4*2001/116*0100*. | bar: Area 1
KIA | MAGENTIS - OPTIMA | MAGENTIS | GE | 08/2006 | 12/2010 | 5x114,30 | 67,10 | 568 | 2091 | 46 | M12x1,50 | 21 | ALLEGGERITA HLT 5F | 8x18 | 18,00 | 8,00 | W01830205P3 | 3 | S | 20121012 | 20121111 | 5x114,30 |  | 35 | 81710072 | L | D8 | N | LD4 | TÜV |  |  |  | YES |  |  | T | Teilegutachten (PB+VB) | 2 | Mods can be necessary to car | 215/45 R18----225/40 R18----235/40 R18---TCOMBI | AfterMarket OZ | MAX 580 KG | ACID GREEN | I-Tech | 8027529081237 | OZ | 9,93 |  |  | Serie L - ext.diam.75 mm | 570x570x280 | 1 | 100-142 | e4*2001/116*0100*. | bar: Area 1
KIA | MAGENTIS - OPTIMA | MAGENTIS | GE | 08/2006 | 12/2010 | 5x114,30 | 67,10 | 568 | 2091 | 46 | M12x1,50 | 21 | ALLEGGERITA HLT 5F | 8x18 | 18,00 | 8,00 | W0183020522 | 3 | S | 20090406 | 20090506 | 5x114,30 |  | 35 | 81710072 | L | D8 | N | LD4 | TÜV |  |  |  | YES |  |  | T | Teilegutachten (PB+VB) | 2 | Mods can be necessary to car | 215/45 R18----225/40 R18----235/40 R18---TCOMBI | AfterMarket OZ | MAX 580 KG | MATT GRAPHIT SILVER | I-Tech | 8027529036374 | OZ | 9,93 |  |  | Serie L - ext.diam.75 mm | 570x570x280 | 1 | 100-142 | e4*2001/116*0100*. | bar: Area 1
KIA | MAGENTIS - OPTIMA | MAGENTIS | GE | 08/2006 | 12/2010 | 5x114,30 | 67,10 | 568 | 2091 | 46 | M12x1,50 | 21 | ALLEGGERITA HLT 5F | 8x18 | 18,00 | 8,00 | W0183020530 | 3 | S | 20090406 | 20090506 | 5x114,30 |  | 35 | 81710072 | L | D8 | N | LD4 | TÜV |  |  |  | YES |  |  | T | Teilegutachten (PB+VB) | 2 | Mods can be necessary to car | 215/45 R18----225/40 R18----235/40 R18---TCOMBI | AfterMarket OZ | MAX 580 KG | WHITE | I-Tech | 8027529033380 | OZ | 9,93 |  |  | Serie L - ext.diam.75 mm | 570x570x280 | 1 | 100-142 | e4*2001/116*0100*. | bar: Area 1
KIA | MAGENTIS - OPTIMA | MAGENTIS | GE | 08/2006 | 12/2010 | 5x114,30 | 67,10 | 568 | 2091 | 46 | M12x1,50 | 21 | ALLEGGERITA HLT 5F | 8x18 | 18,00 | 8,00 | W0183020553 | 3 | S | 20090406 | 20090506 | 5x114,30 |  | 35 | 81710072 | L | D8 | N | LD4 | TÜV |  |  |  | YES |  |  | T | Teilegutachten (PB+VB) | 2 | Mods can be necessary to car | 215/45 R18----225/40 R18----235/40 R18---TCOMBI | AfterMarket OZ | MAX 580 KG | MATT BLACK | I-Tech | 8027529033397 | OZ | 9,93 |  |  | Serie L - ext.diam.75 mm | 570x570x280 | 1 | 100-142 | e4*2001/116*0100*. | bar: Area 1
KIA | MAGENTIS - OPTIMA | MAGENTIS | GE | 08/2006 | 12/2010 | 5x114,30 | 67,10 | 568 | 2091 | 46 | M12x1,50 | 21 | ALLEGGERITA HLT 5F | 8x18 | 18,00 | 8,00 | W0183020566 | 1 | S | 20090406 | 20090506 | 5x114,30 |  | 35 | 81710072 | L | D8 | N | LD4 | TÜV |  |  |  | YES |  |  | T | Teilegutachten (PB+VB) | 2 | Mods can be necessary to car | 215/45 R18----225/40 R18----235/40 R18---TCOMBI | AfterMarket OZ | MAX 580 KG | TITANIUM TECH | I-Tech | 8027529033403 | OZ | 9,93 |  |  | Serie L - ext.diam.75 mm | 570x570x280 | 1 | 100-142 | e4*2001/116*0100*. | bar: Area 1
KIA | MAGENTIS - OPTIMA | MAGENTIS | GE | 08/2006 | 12/2010 | 5x114,30 | 67,10 | 568 | 2091 | 46 | M12x1,50 | 21 | ALLEGGERITA HLT 5F | 8x18 | 18,00 | 8,00 | W0183020571 | 3 | S | 20090406 | 20090506 | 5x114,30 |  | 35 | 81710072 | L | D8 | N | LD4 | TÜV |  |  |  | YES |  |  | T | Teilegutachten (PB+VB) | 2 | Mods can be necessary to car | 215/45 R18----225/40 R18----235/40 R18---TCOMBI | AfterMarket OZ | MAX 580 KG | ORANGE | I-Tech | 8027529033410 | OZ | 9,93 |  |  | Serie L - ext.diam.75 mm | 570x570x280 | 1 | 100-142 | e4*2001/116*0100*. | bar: Area 1
KIA | MAGENTIS - OPTIMA | MAGENTIS | GE | 08/2006 | 12/2010 | 5x114,30 | 67,10 | 568 | 2091 | 46 | M12x1,50 | 21 | ALLEGGERITA HLT 5F | 8x18 | 18,00 | 8,00 | W0183020572 | 3 | S | 20090406 | 20090506 | 5x114,30 |  | 35 | 81710072 | L | D8 | N | LD4 | TÜV |  |  |  | YES |  |  | T | Teilegutachten (PB+VB) | 2 | Mods can be necessary to car | 215/45 R18----225/40 R18----235/40 R18---TCOMBI | AfterMarket OZ | MAX 580 KG | MATT BLUE | I-Tech | 8027529033427 | OZ | 9,93 |  |  | Serie L - ext.diam.75 mm | 570x570x280 | 1 | 100-142 | e4*2001/116*0100*. | bar: Area 1
KIA | MAGENTIS - OPTIMA | MAGENTIS | GE | 08/2006 | 12/2010 | 5x114,30 | 67,10 | 568 | 2091 | 46 | M12x1,50 | 21 | ALLEGGERITA HLT 5F | 8x18 | 18,00 | 8,00 | W0183020576 | 3 | S | 20090406 | 20090506 | 5x114,30 |  | 35 | 81710072 | L | D8 | N | LD4 | TÜV |  |  |  | YES |  |  | T | Teilegutachten (PB+VB) | 2 | Mods can be necessary to car | 215/45 R18----225/40 R18----235/40 R18---TCOMBI | AfterMarket OZ | MAX 580 KG | RACE GOLD | I-Tech | 8027529036367 | OZ | 9,93 |  |  | Serie L - ext.diam.75 mm | 570x570x280 | 1 | 100-142 | e4*2001/116*0100*. | bar: Area 1
KIA | MAGENTIS - OPTIMA | MAGENTIS | GE | 08/2006 | 12/2010 | 5x114,30 | 67,10 | 568 | 2091 | 46 | M12x1,50 | 21 | ALLEGGERITA HLT 5F | 8x18 | 18,00 | 8,00 | W0183020584 | 3 | S | 20090406 | 20090506 | 5x114,30 |  | 35 | 81710072 | L | D8 | N | LD4 | TÜV |  |  |  | YES |  |  | T | Teilegutachten (PB+VB) | 2 | Mods can be necessary to car | 215/45 R18----225/40 R18----235/40 R18---TCOMBI | AfterMarket OZ | MAX 580 KG | RED | I-Tech | 8027529033434 | OZ | 9,93 |  |  | Serie L - ext.diam.75 mm | 570x570x280 | 1 | 100-142 | e4*2001/116*0100*. | bar: Area 1
KIA | MAGENTIS - OPTIMA | MAGENTIS | GE | 08/2006 | 12/2010 | 5x114,30 | 67,10 | 568 | 2091 | 46 | M12x1,50 | 21 | DAVID | 8x18 | 18,00 | 8,00 | W01863205N5 | 1 | S | 20100927 | 20101027 | 5x114,30 |  | 45 | 81710440 | L | DST20A | N |  | TÜV |  |  | DK | YES |  |  | T | Teilegutachten (PB+VB) | 1 | No car modifications required | 215/45 R18----225/40 R18----235/40 R18---TCOMBI | AfterMarket OZ | MAX 690 KG | MATT GRAPHITE DIAMOND CUT | Via Veneto | 8027529054521 | OZ | 12,88 |  |  | Serie L - ext.diam.75 mm | 567x567x274 | 1 | 100-142 | e4*2001/116*0100*. | bar: Area 1
KIA | MAGENTIS - OPTIMA | MAGENTIS | GE | 08/2006 | 12/2010 | 5x114,30 | 67,10 | 568 | 2091 | 46 | M12x1,50 | 21 | EGO | 8x18 | 18,00 | 8,00 | W8504720454 | 1 |  |  |  | 5x114,30 |  | 45 | 81710440 | L | DST20A | N |  |  | KBA |  | DK | YES |  |  | K | KBA (ABE+VB) | 1 | No car modifications required | 215/45 R18----225/40 R18----235/40 R18---TCOMBI | AfterMarket OZ | MAX 730 KG | MATT BLACK + DIAMOND-CUT | X-Line | 8027529065510 | OZ | 13,96 |  |  | Serie L - ext.diam.75 mm | 568x568x274 | 1 | 100-142 | e4*2001/116*0100*. | bar: Area 1
KIA | MAGENTIS - OPTIMA | MAGENTIS | GE | 08/2006 | 12/2010 | 5x114,30 | 67,10 | 568 | 2091 | 46 | M12x1,50 | 21 | ENERGY | 8x18 | 18,00 | 8,00 | W8500920554 | 1 | S | 20080904 | 20081004 | 5x114,30 |  | 45 | 81710072 | L | D8 | N | LD4 | TÜV |  |  | DK | YES |  |  | T | Teilegutachten (PB+VB) | 1 | No car modifications required | 215/45 R18----225/40 R18----235/40 R18---TCOMBI | AfterMarket OZ | MAX 725 KG | MATT BLACK + DIAMOND-CUT | X-Line | 8027529034448 | OZ | 14,05 |  |  | Serie L - ext.diam.75 mm | 568x568x274 | 1 | 100-142 | e4*2001/116*0100*. | bar: Area 1
KIA | MAGENTIS - OPTIMA | MAGENTIS | GE | 08/2006 | 12/2010 | 5x114,30 | 67,10 | 568 | 2091 | 46 | M12x1,50 | 21 | ENVY | 8x18 | 18,00 | 8,00 | W8503920568 | 1 |  |  |  | 5x114,30 |  | 45 | 81710440 | L | DST20A | N |  | TÜV |  |  | DK | YES |  |  | T | Teilegutachten (PB+VB) | 1 | No car modifications required | 215/45 R18----225/40 R18----235/40 R18---TCOMBI | AfterMarket OZ | MAX 690 KG | MATT SILVER TECH DIAMOND CUT | X-Line | 8027529049688 | OZ | 12,76 |  |  | Serie L - ext.diam.75 mm | 568x568x274 | 1 | 100-142 | e4*2001/116*0100*. | bar: Area 1
KIA | MAGENTIS - OPTIMA | MAGENTIS | GE | 08/2006 | 12/2010 | 5x114,30 | 67,10 | 568 | 2091 | 46 | M12x1,50 | 21 | FORMULA HLT | 8x18 | 18,00 | 8,00 | W01892204AG1 | 1 |  |  |  | 5x114,30 |  | 45 | 81710440 | L | DST20A | N |  |  |  |  | DK | YES |  |  | N | No Certificate | 1 | No car modifications required | 215/45 R18----225/40 R18----235/40 R18---TCOMBI | AfterMarket OZ | MAX 630 KG | GRIGIO CORSA | I-Tech | 8027529083385 | OZ | 11,37 |  |  | Serie L - ext.diam.75 mm | 567x567x274 | 1 | 100-142 | e4*2001/116*0100*. | bar: Area 1
KIA | MAGENTIS - OPTIMA | MAGENTIS | GE | 08/2006 | 12/2010 | 5x114,30 | 67,10 | 568 | 2091 | 46 | M12x1,50 | 21 | ITALIA 150 | 8x18 | 18,00 | 8,00 | W01884204R4 | 1 |  |  |  | 5x114,30 |  | 45 | 81710440 | L | DST20A | N |  | TÜV |  |  | DK | YES |  |  | T | Teilegutachten (PB+VB) | 1 | No car modifications required | 215/45 R18----225/40 R18----235/40 R18---TCOMBI | AfterMarket OZ | MAX 700 KG | MATT RACE SILVER DIAMOND CUT | Racing | 8027529069440 | OZ | 12,30 |  |  | Serie L - ext.diam.75 mm | 567x567x274 | 1 | 100-142 | e4*2001/116*0100*. | bar: Area 1
KIA | MAGENTIS - OPTIMA | MAGENTIS | GE | 08/2006 | 12/2010 | 5x114,30 | 67,10 | 568 | 2091 | 46 | M12x1,50 | 21 | ITALIA 150 | 8x18 | 18,00 | 8,00 | W0188420449 | 1 |  |  |  | 5x114,30 |  | 45 | 81710440 | L | DST20A | N |  | TÜV |  |  | DK | YES |  |  | T | Teilegutachten (PB+VB) | 1 | No car modifications required | 215/45 R18----225/40 R18----235/40 R18---TCOMBI | AfterMarket OZ | MAX 700 KG | MATT DARK GRAPHITE DIAMOND CUT | Racing | 8027529069433 | OZ | 12,30 |  |  | Serie L - ext.diam.75 mm | 567x567x274 | 1 | 100-142 | e4*2001/116*0100*. | bar: Area 1
KIA | MAGENTIS - OPTIMA | MAGENTIS | GE | 08/2006 | 12/2010 | 5x114,30 | 67,10 | 568 | 2091 | 46 | M12x1,50 | 21 | LOUNGE 10 | 8x18 | 18,00 | 8,00 | W8503120654 | 1 |  |  |  | 5x114,30 |  | 45 | 81710440 | L | DST20A | N |  | TÜV |  |  | DK | YES |  |  | N | No Certificate | 1 | No car modifications required | 215/45 R18----225/40 R18----235/40 R18---TCOMBI | AfterMarket OZ | MAX 690 KG | MATT BLACK + DIAMOND-CUT | X-Line | 8027529047851 | OZ | 13,96 |  |  | Serie L - ext.diam.75 mm | 568x568x274 | 1 | 100-142 | e4*2001/116*0100*. | bar: Area 1
KIA | MAGENTIS - OPTIMA | MAGENTIS | GE | 08/2006 | 12/2010 | 5x114,30 | 67,10 | 568 | 2091 | 46 | M12x1,50 | 21 | LOUNGE 10 | 8x18 | 18,00 | 8,00 | W8503120675 | 1 |  |  |  | 5x114,30 |  | 45 | 81710440 | L | DST20A | N |  | TÜV |  |  | DK | YES |  |  | N | No Certificate | 1 | No car modifications required | 215/45 R18----225/40 R18----235/40 R18---TCOMBI | AfterMarket OZ | MAX 690 KG | METAL SILVER + DIAMOND CUT | X-Line | 8027529047868 | OZ | 13,96 |  |  | Serie L - ext.diam.75 mm | 568x568x274 | 1 | 100-142 | e4*2001/116*0100*. | bar: Area 1
KIA | MAGENTIS - OPTIMA | MAGENTIS | GE | 08/2006 | 12/2010 | 5x114,30 | 67,10 | 568 | 2091 | 46 | M12x1,50 | 21 | QUARANTA | 8x18 | 18,00 | 8,00 | W01856206G2 | 1 |  |  |  | 5x114,30 |  | 45 | 81710440 | L | DST20A | N |  | TÜV |  |  | DK | YES |  |  | T | Teilegutachten (PB+VB) | 1 | No car modifications required | 215/45 R18----225/40 R18----235/40 R18---TCOMBI | AfterMarket OZ | MAX 700 KG | GRIGIO CORSA DIAMANTATO | Via Veneto | 8027529054439 | OZ | 12,87 |  |  | Serie L - ext.diam.75 mm | 570x570x280 | 1 | 100-142 | e4*2001/116*0100*. | bar: Area 1
KIA | MAGENTIS - OPTIMA | MAGENTIS | GE | 08/2006 | 12/2010 | 5x114,30 | 67,10 | 568 | 2091 | 46 | M12x1,50 | 21 | SARDEGNA | 8x18 | 18,00 | 8,00 | W0176320622 | 1 |  |  |  | 5x114,30 |  | 35 | 81710072 | L | D8 | N | LD4 | TÜV |  |  |  | YES |  |  | T | Teilegutachten (PB+VB) | 2 | Mods can be necessary to car | 215/45 R18----225/40 R18----235/40 R18---TCOMBI | AfterMarket OZ | MAX 815 KG | MATT GRAPHIT SILVER | All-Terrain | 8027529046625 | OZ | 15,40 |  |  | Serie L - ext.diam.75 mm | 570x570x280 | 1 | 100-142 | e4*2001/116*0100*. | bar: Area 1
KIA | MAGENTIS - OPTIMA | MAGENTIS | GE | 08/2006 | 12/2010 | 5x114,30 | 67,10 | 568 | 2091 | 46 | M12x1,50 | 21 | SARDEGNA | 8x18 | 18,00 | 8,00 | W0176320722 | 1 |  |  |  | 5x114,30 |  | 45 | 81710072 | L | D8 | N | LD4 | TÜV |  |  | DK | YES |  |  | T | Teilegutachten (PB+VB) | 1 | No car modifications required | 215/45 R18----225/40 R18----235/40 R18---TCOMBI | AfterMarket OZ | MAX 815 KG | MATT GRAPHIT SILVER | All-Terrain | 8027529046632 | OZ | 15,40 |  |  | Serie L - ext.diam.75 mm | 570x570x280 | 1 | 100-142 | e4*2001/116*0100*. | bar: Area 1
KIA | MAGENTIS - OPTIMA | MAGENTIS | GE | 08/2006 | 12/2010 | 5x114,30 | 67,10 | 568 | 2091 | 46 | M12x1,50 | 21 | SUPERTURISMO GT | 8x18 | 18,00 | 8,00 | W01669203P5 | 1 | S | 20121012 | 20121111 | 5x114,30 |  | 40 | 81710072 | L | D8 | N | LD4 | TÜV |  | VIA | DK | YES |  |  | T | Teilegutachten (PB+VB) | 1 | No car modifications required | 215/45 R18----225/40 R18----235/40 R18---TCOMBI | AfterMarket OZ | MAX 640 KG | GRIGIO CORSA+BLACK LETTERING | Racing | 8027529081527 | OZ | 12,64 |  |  | Serie L - ext.diam.75 mm | 570x570x280 | 1 | 100-142 | e4*2001/116*0100*. | bar: Area 1
KIA | MAGENTIS - OPTIMA | MAGENTIS | GE | 08/2006 | 12/2010 | 5x114,30 | 67,10 | 568 | 2091 | 46 | M12x1,50 | 21 | SUPERTURISMO GT | 8x18 | 18,00 | 8,00 | W0166920382 | 1 | S | 20060921 | 20061021 | 5x114,30 |  | 40 | 81710072 | L | D8 | N | LD4 | TÜV |  | VIA | DK | YES |  |  | T | Teilegutachten (PB+VB) | 1 | No car modifications required | 215/45 R18----225/40 R18----235/40 R18---TCOMBI | AfterMarket OZ | MAX 640 KG | RACE SILVER + BLACK LETTERING | Racing | 8027529000337 | OZ | 12,64 |  |  | Serie L - ext.diam.75 mm | 570x570x280 | 1 | 100-142 | e4*2001/116*0100*. | bar: Area 1
KIA | MAGENTIS - OPTIMA | MAGENTIS | GE | 08/2006 | 12/2010 | 5x114,30 | 67,10 | 568 | 2091 | 46 | M12x1,50 | 21 | SUPERTURISMO LM | 8x18 | 18,00 | 8,00 | W0185420719 | 1 |  |  |  | 5x114,30 |  | 45 | 81710072 | L | D8 | N | LD4 | TÜV |  |  | DK | YES |  |  | T | Teilegutachten (PB+VB) | 1 | No car modifications required | 215/45 R18----225/40 R18----235/40 R18---TCOMBI | AfterMarket OZ | MAX 680 KG | MATT RACE SILVER + BLACK LETTERING | Racing | 8027529043501 | OZ | 11,49 |  |  | Serie L - ext.diam.75 mm | 570x570x280 | 1 | 100-142 | e4*2001/116*0100*. | bar: Area 1
KIA | MAGENTIS - OPTIMA | MAGENTIS | GE | 08/2006 | 12/2010 | 5x114,30 | 67,10 | 568 | 2091 | 46 | M12x1,50 | 21 | SUPERTURISMO LM | 8x18 | 18,00 | 8,00 | W0185420746 | 1 |  |  |  | 5x114,30 |  | 45 | 81710072 | L | D8 | N | LD4 | TÜV |  |  | DK | YES |  |  | T | Teilegutachten (PB+VB) | 1 | No car modifications required | 215/45 R18----225/40 R18----235/40 R18---TCOMBI | AfterMarket OZ | MAX 680 KG | MATT GRAPHITE + SILVER LETTERING | Racing | 8027529043518 | OZ | 11,49 |  |  | Serie L - ext.diam.75 mm | 570x570x280 | 1 | 100-142 | e4*2001/116*0100*. | bar: Area 1
KIA | MAGENTIS - OPTIMA | MAGENTIS | GE | 08/2006 | 12/2010 | 5x114,30 | 67,10 | 568 | 2091 | 46 | M12x1,50 | 21 | ULTRALEGGERA | 8x18 | 18,00 | 8,00 | W0171220822 | 1 |  |  |  | 5x114,30 |  | 35 | 81710072 | L | D8 | N |  | TÜV |  |  |  | YES |  |  | T | Teilegutachten (PB+VB) | 2 | Mods can be necessary to car | 215/45 R18----225/40 R18----235/40 R18---TCOMBI | AfterMarket OZ | MAX 675 KG | MATT GRAPHIT SILVER | Racing | 8027529002027 | OZ | 10,21 |  |  | Serie L - ext.diam.75 mm | 570x570x280 | 1 | 100-142 | e4*2001/116*0100*. | bar: Area 1
KIA | MAGENTIS - OPTIMA | MAGENTIS | GE | 08/2006 | 12/2010 | 5x114,30 | 67,10 | 568 | 2091 | 46 | M12x1,50 | 21 | ULTRALEGGERA | 8x18 | 18,00 | 8,00 | W0171220853 | 1 |  |  |  | 5x114,30 |  | 35 | 81710072 | L | D8 | N |  | TÜV |  |  |  | YES |  |  | T | Teilegutachten (PB+VB) | 2 | Mods can be necessary to car | 215/45 R18----225/40 R18----235/40 R18---TCOMBI | AfterMarket OZ | MAX 675 KG | MATT BLACK | Racing | 8027529002034 | OZ | 10,21 |  |  | Serie L - ext.diam.75 mm | 570x570x280 | 1 | 100-142 | e4*2001/116*0100*. | bar: Area 1
KIA | MAGENTIS - OPTIMA | MAGENTIS | GE | 08/2006 | 12/2010 | 5x114,30 | 67,10 | 568 | 2091 | 46 | M12x1,50 | 21 | ULTRALEGGERA | 8x18 | 18,00 | 8,00 | W0171220861 | 1 |  |  |  | 5x114,30 |  | 35 | 81710072 | L | D8 | N |  | TÜV |  |  |  | YES |  |  | T | Teilegutachten (PB+VB) | 2 | Mods can be necessary to car | 215/45 R18----225/40 R18----235/40 R18---TCOMBI | AfterMarket OZ | MAX 675 KG | CHRYSTAL TITANIUM | Racing | 8027529002041 | OZ | 10,21 |  |  | Serie L - ext.diam.75 mm | 570x570x280 | 1 | 100-142 | e4*2001/116*0100*. | bar: Area 1
KIA | MAGENTIS - OPTIMA | MAGENTIS | GE | 08/2006 | 12/2010 | 5x114,30 | 67,10 | 568 | 2091 | 46 | M12x1,50 | 21 | VERSILIA | 8x18 | 18,00 | 8,00 | W01815206N6 | 1 |  |  |  | 5x114,30 |  | 32 | 81710072 | L | D8 | N | LD4 | TÜV |  |  |  | YES |  |  | T | Teilegutachten (PB+VB) | 2 | Mods can be necessary to car | 215/45 R18----225/40 R18----235/40 R18---TCOMBI | AfterMarket OZ | MAX 760 KG | MATT RACE SILVER | All-Terrain | 8027529052244 | OZ | 14,77 |  |  | Serie L - ext.diam.75 mm | 570x570x280 | 1 | 100-142 | e4*2001/116*0100*. | bar: Area 1
KIA | MAGENTIS - OPTIMA | MAGENTIS | GE | 08/2006 | 12/2010 | 5x114,30 | 67,10 | 568 | 2091 | 46 | M12x1,50 | 21 | VERSILIA | 8x18 | 18,00 | 8,00 | W0181520654 | 1 | S | 20081217 | 20090116 | 5x114,30 |  | 32 | 81710072 | L | D8 | N | LD4 | TÜV |  |  |  | YES |  |  | T | Teilegutachten (PB+VB) | 2 | Mods can be necessary to car | 215/45 R18----225/40 R18----235/40 R18---TCOMBI | AfterMarket OZ | MAX 760 KG | MATT BLACK + DIAMOND-CUT | All-Terrain | 8027529031256 | OZ | 14,80 |  |  | Serie L - ext.diam.75 mm | 570x570x280 | 1 | 100-142 | e4*2001/116*0100*. | bar: Area 1
KIA | MAGENTIS - OPTIMA | MAGENTIS | GE | 08/2006 | 12/2010 | 5x114,30 | 67,10 | 568 | 2091 | 46 | M12x1,50 | 21 | VERSILIA | 8x18 | 18,00 | 8,00 | W01815207N6 | 1 |  |  |  | 5x114,30 |  | 45 | 81710072 | L | D8 | N | LD4 | TÜV |  |  | DK | YES |  |  | T | Teilegutachten (PB+VB) | 1 | No car modifications required | 215/45 R18----225/40 R18----235/40 R18---TCOMBI | AfterMarket OZ | MAX 740 KG | MATT RACE SILVER | All-Terrain | 8027529052251 | OZ | 14,77 |  |  | Serie L - ext.diam.75 mm | 570x570x280 | 1 | 100-142 | e4*2001/116*0100*. | bar: Area 1
KIA | MAGENTIS - OPTIMA | MAGENTIS | GE | 08/2006 | 12/2010 | 5x114,30 | 67,10 | 568 | 2091 | 46 | M12x1,50 | 21 | VERSILIA | 8x18 | 18,00 | 8,00 | W0181520754 | 1 | S | 20081217 | 20090116 | 5x114,30 |  | 45 | 81710072 | L | D8 | N | LD4 | TÜV |  |  | DK | YES |  |  | T | Teilegutachten (PB+VB) | 1 | No car modifications required | 215/45 R18----225/40 R18----235/40 R18---TCOMBI | AfterMarket OZ | MAX 740 KG | MATT BLACK + DIAMOND-CUT | All-Terrain | 8027529031270 | OZ | 14,65 |  |  | Serie L - ext.diam.75 mm | 570x570x280 | 1 | 100-142 | e4*2001/116*0100*. | bar: Area 1
KIA | MAGENTIS - OPTIMA | MAGENTIS | GE | 08/2006 | 12/2010 | 5x114,30 | 67,10 | 568 | 2091 | 46 | M12x1,50 | 21 | VITTORIA | 8x18 | 18,00 | 8,00 | W0188520373 | 1 |  |  |  | 5x114,30 |  | 45 | 81710440 | L | DST20A | N |  | TÜV |  |  | DK | YES |  |  | T | Teilegutachten (PB+VB) | 1 | No car modifications required | 215/45 R18----225/40 R18----235/40 R18---TCOMBI | AfterMarket OZ | MAX 700 KG | MATT DARK GRAPHITE | Via Veneto | 8027529069747 | OZ | 13,02 |  |  | Serie L - ext.diam.75 mm | 567x567x274 | 1 | 100-142 | e4*2001/116*0100*. | bar: Area 1
KIA | MAGENTIS - OPTIMA | MAGENTIS | GE | 08/2006 | 12/2010 | 5x114,30 | 67,10 | 568 | 2091 | 46 | M12x1,50 | 21 | X5B | 8x18 | 18,00 | 8,00 | W85064204N5 | 1 |  |  |  | 5x114,30 |  | 45 | 81710440 | L | DST20A | N |  |  | KBA |  | DK | YES |  |  | K | KBA (ABE+VB) | 1 | No car modifications required | 215/45 R18----225/40 R18----235/40 R18---TCOMBI | AfterMarket OZ | MAX 730 KG | MATT GRAPHITE DIAMOND CUT | X-Line | 8027529078022 | OZ | 13,52 |  |  | Serie L - ext.diam.75 mm | 568x568x274 | 1 | 100-142 | e4*2001/116*0100*. | bar: Area 1
KIA | MAGENTIS - OPTIMA | MAGENTIS | GE | 08/2006 | 12/2010 | 5x114,30 | 67,10 | 568 | 2091 | 46 | M12x1,50 | 21 | VERSILIA | 8x19 | 19,00 | 8,00 | W01840203N6 | 1 |  |  |  | 5x114,30 |  | 35 | 81710072 | L | D8 | N | LD4 | TÜV |  |  |  | YES |  |  | T | Teilegutachten (PB+VB) | 2 | Mods can be necessary to car | 225/35 R19----235/35 R19--- | AfterMarket OZ | MAX 775 KG | MATT RACE SILVER | All-Terrain | 8027529052305 | OZ | 16,42 |  |  | Serie L - ext.diam.75 mm | 600x600x300 | 1 | 100-142 | e4*2001/116*0100*. | bar: Area 1
KIA | MAGENTIS - OPTIMA | MAGENTIS | GE | 08/2006 | 12/2010 | 5x114,30 | 67,10 | 568 | 2091 | 46 | M12x1,50 | 21 | VERSILIA | 8x19 | 19,00 | 8,00 | W0184020354 | 1 | S | 20090511 | 20090610 | 5x114,30 |  | 35 | 81710072 | L | D8 | N | LD4 | TÜV |  |  |  | YES |  |  | T | Teilegutachten (PB+VB) | 2 | Mods can be necessary to car | 225/35 R19----235/35 R19--- | AfterMarket OZ | MAX 775 KG | MATT BLACK + DIAMOND-CUT | All-Terrain | 8027529039412 | OZ | 16,42 |  |  | Serie L - ext.diam.75 mm | 600x600x300 | 1 | 100-142 | e4*2001/116*0100*. | bar: Area 1
KIA | OPIRUS | OPIRUS | LD | 05/2003 | 01/2009 | 5x114,30 | 67,10 | 675 | 2060 | 46 | M12x1,50 | 21 | DAVID | 7½x16 | 16,00 | 7,50 | W01868205N5 | 1 |  |  |  | 5x114,30 |  | 40 | 81710440 | L | DST20A | N |  |  | KBA |  | DK | YES |  |  | K | KBA (ABE+VB) | 2 | Mods can be necessary to car | 245/50 R16--- | AfterMarket OZ | MAX 675 KG | MATT GRAPHITE DIAMOND CUT | Via Veneto | 8027529054811 | OZ | 8,11 |  |  | Serie L - ext.diam.75 mm | 480x480x261 | 1 | 132-149 | e4*2001/116*0075*.. | bar: Area 1
KIA | OPIRUS | OPIRUS | LD | 05/2003 | 01/2009 | 5x114,30 | 67,10 | 675 | 2060 | 46 | M12x1,50 | 21 | EGO | 7½x16 | 16,00 | 7,50 | W8505020554 | 1 |  |  |  | 5x114,30 |  | 45 | 81710440 | L | DST20A | N |  |  | KBA |  | DK | YES |  |  | K | KBA (ABE+VB) | 1 | No car modifications required | 245/50 R16--- | AfterMarket OZ | MAX 690 KG | MATT BLACK + DIAMOND-CUT | X-Line | 8027529065763 | OZ | 10,21 |  |  | Serie L - ext.diam.75 mm | 511x511x261 | 1 | 132-149 | e4*2001/116*0075*.. | bar: Area 1
KIA | OPIRUS | OPIRUS | LD | 05/2003 | 01/2009 | 5x114,30 | 67,10 | 675 | 2060 | 46 | M12x1,50 | 21 | ENERGY | 7½x16 | 16,00 | 7,50 | W8503320454 | 1 |  |  |  | 5x114,30 |  | 40 | 81710072 | L | D8 | N |  |  | KBA |  | DK | YES |  |  | K | KBA (ABE+VB) | 2 | Mods can be necessary to car | 245/50 R16--- | AfterMarket OZ | MAX 690 KG | MATT BLACK + DIAMOND-CUT | X-Line | 8027529045819 | OZ | 10,40 |  |  | Serie L - ext.diam.75 mm | 511x511x261 | 1 | 132-149 | e4*2001/116*0075*.. | bar: Area 1
KIA | OPIRUS | OPIRUS | LD | 05/2003 | 01/2009 | 5x114,30 | 67,10 | 675 | 2060 | 46 | M12x1,50 | 21 | SUPERTURISMO WRC | 7x17 | 17,00 | 7,00 | W0167220233 | 1 | S | 20080229 | 20080330 | 5x114,30 |  | 45 | 81710072 | L | D8 | N | LD4 |  |  |  | DK | YES |  |  | N | No Certificate | 1 | No car modifications required | 225/50 R17----225/55 R17---TCOMBI-235/50 R17----245/50 R17---TCOMBI | AfterMarket OZ | MAX 650 KG | WHITE + RED LETTERING | Racing | 8027529000634 | OZ | 10,76 |  |  | Serie L - ext.diam.75 mm | 540x540x260 | 1 | 132-149 | e4*2001/116*0075*.. | bar: Area 1
KIA | OPIRUS | OPIRUS | LD | 05/2003 | 01/2009 | 5x114,30 | 67,10 | 675 | 2060 | 46 | M12x1,50 | 21 | CANYON ST | 7½x17 | 17,00 | 7,50 | W0166020322 | 1 |  |  |  | 5x114,30 |  | 40 | 81710210 | XL | D8 | N | LD4 | TÜV |  | VIA | DK | YES |  |  | T | Teilegutachten (PB+VB) | 1 | No car modifications required | 225/50 R17---TCOMBI-225/55 R17---TCOMBI-235/50 R17----245/45 R17---TCOMBI-245/50 R17---TCOMBI | AfterMarket OZ | MAX 710 KG | MATT GRAPHIT SILVER | All-Terrain | 8027529046533 | OZ | 13,51 |  |  | Serie XL - ext.diam.79 mm | 540x540x280 | 1 | 132-149 | e4*2001/116*0075*.. | bar: Area 1
KIA | OPIRUS | OPIRUS | LD | 05/2003 | 01/2009 | 5x114,30 | 67,10 | 675 | 2060 | 46 | M12x1,50 | 21 | EGO | 7½x17 | 17,00 | 7,50 | W8504920554 | 1 | S | 20110726 | 20110825 | 5x114,30 |  | 45 | 81710440 | L | DST20A | N |  |  | KBA |  | DK | YES |  |  | K | KBA (ABE+VB) | 1 | No car modifications required | 225/50 R17---TCOMBI-225/55 R17---TCOMBI-235/50 R17----245/45 R17---TCOMBI-245/50 R17---TCOMBI | AfterMarket OZ | MAX 690 KG | MATT BLACK + DIAMOND-CUT | X-Line | 8027529065688 | OZ | 11,06 |  |  | Serie L - ext.diam.75 mm | 542x542x261 | 1 | 132-149 | e4*2001/116*0075*.. | bar: Area 1
KIA | OPIRUS | OPIRUS | LD | 05/2003 | 01/2009 | 5x114,30 | 67,10 | 675 | 2060 | 46 | M12x1,50 | 21 | ENVY | 7½x17 | 17,00 | 7,50 | W8504420568 | 1 |  |  |  | 5x114,30 |  | 45 | 81710440 | L | DST20A | N |  |  | KBA |  | DK | YES |  |  | K | KBA (ABE+VB) | 1 | No car modifications required | 225/50 R17---TCOMBI-225/55 R17---TCOMBI-235/50 R17----245/45 R17---TCOMBI-245/50 R17---TCOMBI | AfterMarket OZ | MAX 675 KG | MATT SILVER TECH DIAMOND CUT | X-Line | 8027529051117 | OZ | 11,06 |  |  | Serie L - ext.diam.75 mm | 542x542x261 | 1 | 132-149 | e4*2001/116*0075*.. | bar: Area 1
KIA | OPIRUS | OPIRUS | LD | 05/2003 | 01/2009 | 5x114,30 | 67,10 | 675 | 2060 | 46 | M12x1,50 | 21 | LOUNGE 10 | 7½x17 | 17,00 | 7,50 | W8503020554 | 1 |  |  |  | 5x114,30 |  | 45 | 81710440 | L | DST20A | N |  |  | KBA |  | DK | YES |  |  | K | KBA (ABE+VB) | 1 | No car modifications required | 225/50 R17---TCOMBI-225/55 R17---TCOMBI-235/50 R17----245/45 R17---TCOMBI-245/50 R17---TCOMBI | AfterMarket OZ | MAX 675 KG | MATT BLACK + DIAMOND-CUT | X-Line | 8027529047714 | OZ | 11,06 |  |  | Serie L - ext.diam.75 mm | 542x542x261 | 1 | 132-149 | e4*2001/116*0075*.. | bar: Area 1
KIA | OPIRUS | OPIRUS | LD | 05/2003 | 01/2009 | 5x114,30 | 67,10 | 675 | 2060 | 46 | M12x1,50 | 21 | LOUNGE 10 | 7½x17 | 17,00 | 7,50 | W8503020575 | 1 |  |  |  | 5x114,30 |  | 45 | 81710440 | L | DST20A | N |  |  | KBA |  | DK | YES |  |  | K | KBA (ABE+VB) | 1 | No car modifications required | 225/50 R17---TCOMBI-225/55 R17---TCOMBI-235/50 R17----245/45 R17---TCOMBI-245/50 R17---TCOMBI | AfterMarket OZ | MAX 675 KG | METAL SILVER + DIAMOND CUT | X-Line | 8027529047721 | OZ | 11,06 |  |  | Serie L - ext.diam.75 mm | 542x542x261 | 1 | 132-149 | e4*2001/116*0075*.. | bar: Area 1
KIA | OPIRUS | OPIRUS | LD | 05/2003 | 01/2009 | 5x114,30 | 67,10 | 675 | 2060 | 46 | M12x1,50 | 21 | QUARANTA | 7½x17 | 17,00 | 7,50 | W01867204G2 | 1 |  |  |  | 5x114,30 |  | 45 | 81710440 | L | DST20A | N |  |  | KBA |  | DK | YES |  |  | K | KBA (ABE+VB) | 1 | No car modifications required | 225/50 R17---TCOMBI-225/55 R17---TCOMBI-235/50 R17----245/45 R17---TCOMBI-245/50 R17---TCOMBI | AfterMarket OZ | MAX 650 KG | GRIGIO CORSA DIAMANTATO | Via Veneto | 8027529054750 | OZ | 11,65 |  |  | Serie L - ext.diam.75 mm | 540x540x261 | 1 | 132-149 | e4*2001/116*0075*.. | bar: Area 1
KIA | OPIRUS | OPIRUS | LD | 05/2003 | 01/2009 | 5x114,30 | 67,10 | 675 | 2060 | 46 | M12x1,50 | 21 | SUPERTURISMO LM | 7½x17 | 17,00 | 7,50 | W0188120419 | 1 |  |  |  | 5x114,30 |  | 45 | 81710440 | L | DST20A | N |  |  | KBA |  | DK | YES |  |  | S | Strongness Certificate (PB) | 1 | No car modifications required | 225/50 R17---TCOMBI-225/55 R17---TCOMBI-235/50 R17----245/45 R17---TCOMBI-245/50 R17---TCOMBI | AfterMarket OZ | MAX 650 KG | MATT RACE SILVER + BLACK LETTERING | Racing | 8027529053234 | OZ | 10,57 |  |  | Serie L - ext.diam.75 mm | 540x540x261 | 1 | 132-149 | e4*2001/116*0075*.. | bar: Area 1
KIA | OPIRUS | OPIRUS | LD | 05/2003 | 01/2009 | 5x114,30 | 67,10 | 675 | 2060 | 46 | M12x1,50 | 21 | SUPERTURISMO LM | 7½x17 | 17,00 | 7,50 | W0188120446 | 1 |  |  |  | 5x114,30 |  | 45 | 81710440 | L | DST20A | N |  |  | KBA |  | DK | YES |  |  | S | Strongness Certificate (PB) | 1 | No car modifications required | 225/50 R17---TCOMBI-225/55 R17---TCOMBI-235/50 R17----245/45 R17---TCOMBI-245/50 R17---TCOMBI | AfterMarket OZ | MAX 650 KG | MATT GRAPHITE + SILVER LETTERING | Racing | 8027529053241 | OZ | 10,57 |  |  | Serie L - ext.diam.75 mm | 540x540x261 | 1 | 132-149 | e4*2001/116*0075*.. | bar: Area 1
KIA | OPIRUS | OPIRUS | LD | 05/2003 | 01/2009 | 5x114,30 | 67,10 | 675 | 2060 | 46 | M12x1,50 | 21 | X5B | 7½x17 | 17,00 | 7,50 | W85068205N5 | 1 | S | 20121005 | 20121104 | 5x114,30 |  | 45 | 81710440 | L | DST20A | N |  |  |  |  | DK | YES |  |  | K | KBA (ABE+VB) | 1 | No car modifications required | 225/50 R17---TCOMBI-225/55 R17---TCOMBI-235/50 R17----245/45 R17---TCOMBI-245/50 R17---TCOMBI | AfterMarket OZ | MAX 690 KG | MATT GRAPHITE DIAMOND CUT | X-Line | 8027529079784 | OZ | 11,61 |  |  | Serie L - ext.diam.75 mm | 542x542x261 | 1 | 132-149 | e4*2001/116*0075*.. | bar: Area 1
KIA | OPIRUS | OPIRUS | LD | 05/2003 | 01/2009 | 5x114,30 | 67,10 | 675 | 2060 | 46 | M12x1,50 | 21 | ADRENALINA | 8x17 | 17,00 | 8,00 | W8501420454 | 1 | S | 20090423 | 20090523 | 5x114,30 |  | 45 | 81710072 | L | D8 | N | LD4 |  | KBA |  | DK | YES |  |  | K | KBA (ABE+VB) | 1 | No car modifications required | 225/50 R17---TCOMBI-225/55 R17---TCOMBI-235/50 R17---TCOMBI-245/45 R17---TCOMBI-245/50 R17---TCOMBI-255/45 R17---TCOMBI | AfterMarket OZ | MAX 675 KG | MATT BLACK + DIAMOND-CUT | X-Line | 8027529034660 | OZ | 12,50 |  |  | Serie L - ext.diam.75 mm | 542x542x274 | 1 | 132-149 | e4*2001/116*0075*.. | bar: Area 1
KIA | OPIRUS | OPIRUS | LD | 05/2003 | 01/2009 | 5x114,30 | 67,10 | 675 | 2060 | 46 | M12x1,50 | 21 | ENERGY | 8x17 | 17,00 | 8,00 | W8500820454 | 1 | S | 20090423 | 20090523 | 5x114,30 |  | 45 | 81710072 | L | D8 | N | LD4 |  | KBA |  | DK | YES |  |  | K | KBA (ABE+VB) | 1 | No car modifications required | 225/50 R17---TCOMBI-225/55 R17---TCOMBI-235/50 R17---TCOMBI-245/45 R17---TCOMBI-245/50 R17---TCOMBI-255/45 R17---TCOMBI | AfterMarket OZ | MAX 675 KG | MATT BLACK + DIAMOND-CUT | X-Line | 8027529034394 | OZ | 12,50 |  |  | Serie L - ext.diam.75 mm | 542x542x274 | 1 | 132-149 | e4*2001/116*0075*.. | bar: Area 1
KIA | OPIRUS | OPIRUS | LD | 05/2003 | 01/2009 | 5x114,30 | 67,10 | 675 | 2060 | 46 | M12x1,50 | 21 | ITALIA 150 | 8x17 | 17,00 | 8,00 | W01890205R4 | 1 |  |  |  | 5x114,30 |  | 45 | 81710440 | L | DST20A | N |  |  | KBA |  | DK | YES |  |  | K | KBA (ABE+VB) | 1 | No car modifications required | 225/50 R17---TCOMBI-225/55 R17---TCOMBI-235/50 R17---TCOMBI-245/45 R17---TCOMBI-245/50 R17---TCOMBI-255/45 R17---TCOMBI | AfterMarket OZ | MAX 700 KG | MATT RACE SILVER DIAMOND CUT | Racing | 8027529070217 | OZ | 10,90 |  |  | Serie L - ext.diam.75 mm | 540x540x274 | 1 | 132-149 | e4*2001/116*0075*.. | bar: Area 1
KIA | OPIRUS | OPIRUS | LD | 05/2003 | 01/2009 | 5x114,30 | 67,10 | 675 | 2060 | 46 | M12x1,50 | 21 | ITALIA 150 | 8x17 | 17,00 | 8,00 | W0189020549 | 1 |  |  |  | 5x114,30 |  | 45 | 81710440 | L | DST20A | N |  |  | KBA |  | DK | YES |  |  | K | KBA (ABE+VB) | 1 | No car modifications required | 225/50 R17---TCOMBI-225/55 R17---TCOMBI-235/50 R17---TCOMBI-245/45 R17---TCOMBI-245/50 R17---TCOMBI-255/45 R17---TCOMBI | AfterMarket OZ | MAX 700 KG | MATT DARK GRAPHITE DIAMOND CUT | Racing | 8027529070200 | OZ | 10,90 |  |  | Serie L - ext.diam.75 mm | 540x540x274 | 1 | 132-149 | e4*2001/116*0075*.. | bar: Area 1
KIA | OPIRUS | OPIRUS | LD | 05/2003 | 01/2009 | 5x114,30 | 67,10 | 675 | 2060 | 46 | M12x1,50 | 21 | VITTORIA | 8x17 | 17,00 | 8,00 | W0188820473 | 1 |  |  |  | 5x114,30 |  | 45 | 81710440 | L | DST20A | N |  |  | KBA |  | DK | YES |  |  | K | KBA (ABE+VB) | 1 | No car modifications required | 225/50 R17---TCOMBI-225/55 R17---TCOMBI-235/50 R17---TCOMBI-245/45 R17---TCOMBI-245/50 R17---TCOMBI-255/45 R17---TCOMBI | AfterMarket OZ | MAX 700 KG | MATT DARK GRAPHITE | Via Veneto | 8027529070996 | OZ | 11,23 |  |  | Serie L - ext.diam.75 mm | 540x540x274 | 1 | 132-149 | e4*2001/116*0075*.. | bar: Area 1
KIA | OPIRUS | OPIRUS | LD | 05/2003 | 01/2009 | 5x114,30 | 67,10 | 675 | 2060 | 46 | M12x1,50 | 21 | ADRENALINA | 8x18 | 18,00 | 8,00 | W8501520554 | 1 | S | 20080904 | 20081004 | 5x114,30 |  | 45 | 81710072 | L | D8 | N | LD4 | TÜV |  |  | DK | YES |  |  | T | Teilegutachten (PB+VB) | 1 | No car modifications required | 225/45 R18---TCOMBI-225/50 R18----235/45 R18----245/40 R18---TCOMBI-245/45 R18--- | AfterMarket OZ | MAX 690 KG | MATT BLACK + DIAMOND-CUT | X-Line | 8027529034714 | OZ | 12,65 |  |  | Serie L - ext.diam.75 mm | 568x568x274 | 1 | 132-149 | e4*2001/116*0075*.. | bar: Area 1
KIA | OPIRUS | OPIRUS | LD | 05/2003 | 01/2009 | 5x114,30 | 67,10 | 675 | 2060 | 46 | M12x1,50 | 21 | CANYON ST | 8x18 | 18,00 | 8,00 | W0166120822 | 1 |  |  |  | 5x114,30 |  | 45 | 81710210 | XL | D8 | N | LD4 |  |  |  | DK | YES |  |  | N | No Certificate | 1 | No car modifications required | 225/45 R18---TCOMBI-225/50 R18----235/45 R18----245/40 R18---TCOMBI-245/45 R18--- | AfterMarket OZ | MAX 735 KG | MATT GRAPHIT SILVER | All-Terrain | 8027529046595 | OZ | 13,78 |  |  | Serie XL - ext.diam.79 mm | 570x570x280 | 1 | 132-149 | e4*2001/116*0075*.. | Area 2: OUT
KIA | OPIRUS | OPIRUS | LD | 05/2003 | 01/2009 | 5x114,30 | 67,10 | 675 | 2060 | 46 | M12x1,50 | 21 | DAVID | 8x18 | 18,00 | 8,00 | W01863205N5 | 1 | S | 20100927 | 20101027 | 5x114,30 |  | 45 | 81710440 | L | DST20A | N |  | TÜV |  |  | DK | YES |  |  | T | Teilegutachten (PB+VB) | 1 | No car modifications required | 225/45 R18---TCOMBI-225/50 R18----235/45 R18----245/40 R18---TCOMBI-245/45 R18--- | AfterMarket OZ | MAX 690 KG | MATT GRAPHITE DIAMOND CUT | Via Veneto | 8027529054521 | OZ | 12,88 |  |  | Serie L - ext.diam.75 mm | 567x567x274 | 1 | 132-149 | e4*2001/116*0075*.. | bar: Area 1
KIA | OPIRUS | OPIRUS | LD | 05/2003 | 01/2009 | 5x114,30 | 67,10 | 675 | 2060 | 46 | M12x1,50 | 21 | EGO | 8x18 | 18,00 | 8,00 | W8504720454 | 1 | S | 20110726 | 20110825 | 5x114,30 |  | 45 | 81710440 | L | DST20A | N |  |  | KBA |  | DK | YES |  |  | K | KBA (ABE+VB) | 1 | No car modifications required | 225/45 R18---TCOMBI-225/50 R18----235/45 R18----245/40 R18---TCOMBI-245/45 R18--- | AfterMarket OZ | MAX 730 KG | MATT BLACK + DIAMOND-CUT | X-Line | 8027529065510 | OZ | 13,96 |  |  | Serie L - ext.diam.75 mm | 568x568x274 | 1 | 132-149 | e4*2001/116*0075*.. | bar: Area 1
KIA | OPIRUS | OPIRUS | LD | 05/2003 | 01/2009 | 5x114,30 | 67,10 | 675 | 2060 | 46 | M12x1,50 | 21 | ENERGY | 8x18 | 18,00 | 8,00 | W8500920554 | 1 | S | 20080904 | 20081004 | 5x114,30 |  | 45 | 81710072 | L | D8 | N | LD4 | TÜV |  |  | DK | YES |  |  | T | Teilegutachten (PB+VB) | 1 | No car modifications required | 225/45 R18---TCOMBI-225/50 R18----235/45 R18----245/40 R18---TCOMBI-245/45 R18--- | AfterMarket OZ | MAX 725 KG | MATT BLACK + DIAMOND-CUT | X-Line | 8027529034448 | OZ | 14,05 |  |  | Serie L - ext.diam.75 mm | 568x568x274 | 1 | 132-149 | e4*2001/116*0075*.. | bar: Area 1
KIA | OPIRUS | OPIRUS | LD | 05/2003 | 01/2009 | 5x114,30 | 67,10 | 675 | 2060 | 46 | M12x1,50 | 21 | ENVY | 8x18 | 18,00 | 8,00 | W8503920568 | 1 |  |  |  | 5x114,30 |  | 45 | 81710440 | L | DST20A | N |  | TÜV |  |  | DK | YES |  |  | T | Teilegutachten (PB+VB) | 1 | No car modifications required | 225/45 R18---TCOMBI-225/50 R18----235/45 R18----245/40 R18---TCOMBI-245/45 R18--- | AfterMarket OZ | MAX 690 KG | MATT SILVER TECH DIAMOND CUT | X-Line | 8027529049688 | OZ | 12,76 |  |  | Serie L - ext.diam.75 mm | 568x568x274 | 1 | 132-149 | e4*2001/116*0075*.. | bar: Area 1
KIA | OPIRUS | OPIRUS | LD | 05/2003 | 01/2009 | 5x114,30 | 67,10 | 675 | 2060 | 46 | M12x1,50 | 21 | ITALIA 150 | 8x18 | 18,00 | 8,00 | W01884204R4 | 1 | S | 20110914 | 20111014 | 5x114,30 |  | 45 | 81710440 | L | DST20A | N |  | TÜV |  |  | DK | YES |  |  | T | Teilegutachten (PB+VB) | 1 | No car modifications required | 225/45 R18---TCOMBI-225/50 R18----235/45 R18----245/40 R18---TCOMBI-245/45 R18--- | AfterMarket OZ | MAX 700 KG | MATT RACE SILVER DIAMOND CUT | Racing | 8027529069440 | OZ | 12,30 |  |  | Serie L - ext.diam.75 mm | 567x567x274 | 1 | 132-149 | e4*2001/116*0075*.. | bar: Area 1
KIA | OPIRUS | OPIRUS | LD | 05/2003 | 01/2009 | 5x114,30 | 67,10 | 675 | 2060 | 46 | M12x1,50 | 21 | ITALIA 150 | 8x18 | 18,00 | 8,00 | W0188420449 | 1 | S | 20110914 | 20111014 | 5x114,30 |  | 45 | 81710440 | L | DST20A | N |  | TÜV |  |  | DK | YES |  |  | T | Teilegutachten (PB+VB) | 1 | No car modifications required | 225/45 R18---TCOMBI-225/50 R18----235/45 R18----245/40 R18---TCOMBI-245/45 R18--- | AfterMarket OZ | MAX 700 KG | MATT DARK GRAPHITE DIAMOND CUT | Racing | 8027529069433 | OZ | 12,30 |  |  | Serie L - ext.diam.75 mm | 567x567x274 | 1 | 132-149 | e4*2001/116*0075*.. | bar: Area 1
KIA | OPIRUS | OPIRUS | LD | 05/2003 | 01/2009 | 5x114,30 | 67,10 | 675 | 2060 | 46 | M12x1,50 | 21 | LOUNGE 10 | 8x18 | 18,00 | 8,00 | W8503120654 | 1 |  |  |  | 5x114,30 |  | 45 | 81710440 | L | DST20A | N |  | TÜV |  |  | DK | YES |  |  | N | No Certificate | 1 | No car modifications required | 225/45 R18---TCOMBI-225/50 R18----235/45 R18----245/40 R18---TCOMBI-245/45 R18--- | AfterMarket OZ | MAX 690 KG | MATT BLACK + DIAMOND-CUT | X-Line | 8027529047851 | OZ | 13,96 |  |  | Serie L - ext.diam.75 mm | 568x568x274 | 1 | 132-149 | e4*2001/116*0075*.. | bar: Area 1
KIA | OPIRUS | OPIRUS | LD | 05/2003 | 01/2009 | 5x114,30 | 67,10 | 675 | 2060 | 46 | M12x1,50 | 21 | LOUNGE 10 | 8x18 | 18,00 | 8,00 | W8503120675 | 1 |  |  |  | 5x114,30 |  | 45 | 81710440 | L | DST20A | N |  | TÜV |  |  | DK | YES |  |  | N | No Certificate | 1 | No car modifications required | 225/45 R18---TCOMBI-225/50 R18----235/45 R18----245/40 R18---TCOMBI-245/45 R18--- | AfterMarket OZ | MAX 690 KG | METAL SILVER + DIAMOND CUT | X-Line | 8027529047868 | OZ | 13,96 |  |  | Serie L - ext.diam.75 mm | 568x568x274 | 1 | 132-149 | e4*2001/116*0075*.. | bar: Area 1
KIA | OPIRUS | OPIRUS | LD | 05/2003 | 01/2009 | 5x114,30 | 67,10 | 675 | 2060 | 46 | M12x1,50 | 21 | QUARANTA | 8x18 | 18,00 | 8,00 | W01856206G2 | 1 | S | 20100928 | 20101028 | 5x114,30 |  | 45 | 81710440 | L | DST20A | N |  | TÜV |  |  | DK | YES |  |  | T | Teilegutachten (PB+VB) | 1 | No car modifications required | 225/45 R18---TCOMBI-225/50 R18----235/45 R18----245/40 R18---TCOMBI-245/45 R18--- | AfterMarket OZ | MAX 700 KG | GRIGIO CORSA DIAMANTATO | Via Veneto | 8027529054439 | OZ | 12,87 |  |  | Serie L - ext.diam.75 mm | 570x570x280 | 1 | 132-149 | e4*2001/116*0075*.. | bar: Area 1
KIA | OPIRUS | OPIRUS | LD | 05/2003 | 01/2009 | 5x114,30 | 67,10 | 675 | 2060 | 46 | M12x1,50 | 21 | SARDEGNA | 8x18 | 18,00 | 8,00 | W0176320622 | 1 |  |  |  | 5x114,30 |  | 35 | 81710072 | L | D8 | N | LD4 | TÜV |  |  |  | YES |  |  | T | Teilegutachten (PB+VB) | 2 | Mods can be necessary to car | 225/45 R18---TCOMBI-225/50 R18----235/45 R18----245/40 R18---TCOMBI-245/45 R18--- | AfterMarket OZ | MAX 815 KG | MATT GRAPHIT SILVER | All-Terrain | 8027529046625 | OZ | 15,40 |  |  | Serie L - ext.diam.75 mm | 570x570x280 | 1 | 132-149 | e4*2001/116*0075*.. | bar: Area 1
KIA | OPIRUS | OPIRUS | LD | 05/2003 | 01/2009 | 5x114,30 | 67,10 | 675 | 2060 | 46 | M12x1,50 | 21 | SARDEGNA | 8x18 | 18,00 | 8,00 | W0176320722 | 1 |  |  |  | 5x114,30 |  | 45 | 81710072 | L | D8 | N | LD4 | TÜV |  |  | DK | YES |  |  | T | Teilegutachten (PB+VB) | 1 | No car modifications required | 225/45 R18---TCOMBI-225/50 R18----235/45 R18----245/40 R18---TCOMBI-245/45 R18--- | AfterMarket OZ | MAX 815 KG | MATT GRAPHIT SILVER | All-Terrain | 8027529046632 | OZ | 15,40 |  |  | Serie L - ext.diam.75 mm | 570x570x280 | 1 | 132-149 | e4*2001/116*0075*.. | bar: Area 1
KIA | OPIRUS | OPIRUS | LD | 05/2003 | 01/2009 | 5x114,30 | 67,10 | 675 | 2060 | 46 | M12x1,50 | 21 | SUPERTURISMO LM | 8x18 | 18,00 | 8,00 | W0185420719 | 1 |  |  |  | 5x114,30 |  | 45 | 81710072 | L | D8 | N | LD4 | TÜV |  |  | DK | YES |  |  | T | Teilegutachten (PB+VB) | 1 | No car modifications required | 225/45 R18---TCOMBI-225/50 R18----235/45 R18----245/40 R18---TCOMBI-245/45 R18--- | AfterMarket OZ | MAX 680 KG | MATT RACE SILVER + BLACK LETTERING | Racing | 8027529043501 | OZ | 11,49 |  |  | Serie L - ext.diam.75 mm | 570x570x280 | 1 | 132-149 | e4*2001/116*0075*.. | bar: Area 1
KIA | OPIRUS | OPIRUS | LD | 05/2003 | 01/2009 | 5x114,30 | 67,10 | 675 | 2060 | 46 | M12x1,50 | 21 | SUPERTURISMO LM | 8x18 | 18,00 | 8,00 | W0185420746 | 1 |  |  |  | 5x114,30 |  | 45 | 81710072 | L | D8 | N | LD4 | TÜV |  |  | DK | YES |  |  | T | Teilegutachten (PB+VB) | 1 | No car modifications required | 225/45 R18---TCOMBI-225/50 R18----235/45 R18----245/40 R18---TCOMBI-245/45 R18--- | AfterMarket OZ | MAX 680 KG | MATT GRAPHITE + SILVER LETTERING | Racing | 8027529043518 | OZ | 11,49 |  |  | Serie L - ext.diam.75 mm | 570x570x280 | 1 | 132-149 | e4*2001/116*0075*.. | bar: Area 1
KIA | OPIRUS | OPIRUS | LD | 05/2003 | 01/2009 | 5x114,30 | 67,10 | 675 | 2060 | 46 | M12x1,50 | 21 | ULTRALEGGERA | 8x18 | 18,00 | 8,00 | W0171220822 | 1 | S | 20060921 | 20061021 | 5x114,30 |  | 35 | 81710072 | L | D8 | N | LD4 | TÜV |  |  |  | YES |  |  | T | Teilegutachten (PB+VB) | 2 | Mods can be necessary to car | 225/45 R18---TCOMBI-225/50 R18----235/45 R18----245/40 R18---TCOMBI-245/45 R18--- | AfterMarket OZ | MAX 675 KG | MATT GRAPHIT SILVER | Racing | 8027529002027 | OZ | 10,21 |  |  | Serie L - ext.diam.75 mm | 570x570x280 | 1 | 132-149 | e4*2001/116*0075*.. | bar: Area 1
KIA | OPIRUS | OPIRUS | LD | 05/2003 | 01/2009 | 5x114,30 | 67,10 | 675 | 2060 | 46 | M12x1,50 | 21 | ULTRALEGGERA | 8x18 | 18,00 | 8,00 | W0171220853 | 1 | S | 20061207 | 20070106 | 5x114,30 |  | 35 | 81710072 | L | D8 | N | LD4 | TÜV |  |  |  | YES |  |  | T | Teilegutachten (PB+VB) | 2 | Mods can be necessary to car | 225/45 R18---TCOMBI-225/50 R18----235/45 R18----245/40 R18---TCOMBI-245/45 R18--- | AfterMarket OZ | MAX 675 KG | MATT BLACK | Racing | 8027529002034 | OZ | 10,21 |  |  | Serie L - ext.diam.75 mm | 570x570x280 | 1 | 132-149 | e4*2001/116*0075*.. | bar: Area 1
KIA | OPIRUS | OPIRUS | LD | 05/2003 | 01/2009 | 5x114,30 | 67,10 | 675 | 2060 | 46 | M12x1,50 | 21 | ULTRALEGGERA | 8x18 | 18,00 | 8,00 | W0171220861 | 1 | S | 20060921 | 20061021 | 5x114,30 |  | 35 | 81710072 | L | D8 | N | LD4 | TÜV |  |  |  | YES |  |  | T | Teilegutachten (PB+VB) | 2 | Mods can be necessary to car | 225/45 R18---TCOMBI-225/50 R18----235/45 R18----245/40 R18---TCOMBI-245/45 R18--- | AfterMarket OZ | MAX 675 KG | CHRYSTAL TITANIUM | Racing | 8027529002041 | OZ | 10,21 |  |  | Serie L - ext.diam.75 mm | 570x570x280 | 1 | 132-149 | e4*2001/116*0075*.. | bar: Area 1
KIA | OPIRUS | OPIRUS | LD | 05/2003 | 01/2009 | 5x114,30 | 67,10 | 675 | 2060 | 46 | M12x1,50 | 21 | VERSILIA | 8x18 | 18,00 | 8,00 | W01815206N6 | 1 |  |  |  | 5x114,30 |  | 32 | 81710072 | L | D8 | N | LD4 | TÜV |  |  |  | YES |  |  | T | Teilegutachten (PB+VB) | 2 | Mods can be necessary to car | 225/45 R18---TCOMBI-225/50 R18----235/45 R18----245/40 R18---TCOMBI-245/45 R18--- | AfterMarket OZ | MAX 760 KG | MATT RACE SILVER | All-Terrain | 8027529052244 | OZ | 14,77 |  |  | Serie L - ext.diam.75 mm | 570x570x280 | 1 | 132-149 | e4*2001/116*0075*.. | bar: Area 1
KIA | OPIRUS | OPIRUS | LD | 05/2003 | 01/2009 | 5x114,30 | 67,10 | 675 | 2060 | 46 | M12x1,50 | 21 | VERSILIA | 8x18 | 18,00 | 8,00 | W0181520654 | 1 | S | 20081217 | 20090116 | 5x114,30 |  | 32 | 81710072 | L | D8 | N | LD4 | TÜV |  |  |  | YES |  |  | T | Teilegutachten (PB+VB) | 2 | Mods can be necessary to car | 225/45 R18---TCOMBI-225/50 R18----235/45 R18----245/40 R18---TCOMBI-245/45 R18--- | AfterMarket OZ | MAX 760 KG | MATT BLACK + DIAMOND-CUT | All-Terrain | 8027529031256 | OZ | 14,80 |  |  | Serie L - ext.diam.75 mm | 570x570x280 | 1 | 132-149 | e4*2001/116*0075*.. | bar: Area 1
KIA | OPIRUS | OPIRUS | LD | 05/2003 | 01/2009 | 5x114,30 | 67,10 | 675 | 2060 | 46 | M12x1,50 | 21 | VERSILIA | 8x18 | 18,00 | 8,00 | W01815207N6 | 1 |  |  |  | 5x114,30 |  | 45 | 81710072 | L | D8 | N | LD4 | TÜV |  |  | DK | YES |  |  | S | Strongness Certificate (PB) | 1 | No car modifications required | 225/45 R18---TCOMBI-225/50 R18----235/45 R18----245/40 R18---TCOMBI-245/45 R18--- | AfterMarket OZ | MAX 740 KG | MATT RACE SILVER | All-Terrain | 8027529052251 | OZ | 14,77 |  |  | Serie L - ext.diam.75 mm | 570x570x280 | 1 | 132-149 | e4*2001/116*0075*.. | bar: Area 1
KIA | OPIRUS | OPIRUS | LD | 05/2003 | 01/2009 | 5x114,30 | 67,10 | 675 | 2060 | 46 | M12x1,50 | 21 | VERSILIA | 8x18 | 18,00 | 8,00 | W0181520754 | 1 | S | 20080904 | 20081004 | 5x114,30 |  | 45 | 81710072 | L | D8 | N | LD4 | TÜV |  |  | DK | YES |  |  | S | Strongness Certificate (PB) | 1 | No car modifications required | 225/45 R18---TCOMBI-225/50 R18----235/45 R18----245/40 R18---TCOMBI-245/45 R18--- | AfterMarket OZ | MAX 740 KG | MATT BLACK + DIAMOND-CUT | All-Terrain | 8027529031270 | OZ | 14,65 |  |  | Serie L - ext.diam.75 mm | 570x570x280 | 1 | 132-149 | e4*2001/116*0075*.. | bar: Area 1
KIA | OPIRUS | OPIRUS | LD | 05/2003 | 01/2009 | 5x114,30 | 67,10 | 675 | 2060 | 46 | M12x1,50 | 21 | VITTORIA | 8x18 | 18,00 | 8,00 | W0188520373 | 1 | S | 20110913 | 20111013 | 5x114,30 |  | 45 | 81710440 | L | DST20A | N |  | TÜV |  |  | DK | YES |  |  | T | Teilegutachten (PB+VB) | 1 | No car modifications required | 225/45 R18---TCOMBI-225/50 R18----235/45 R18----245/40 R18---TCOMBI-245/45 R18--- | AfterMarket OZ | MAX 700 KG | MATT DARK GRAPHITE | Via Veneto | 8027529069747 | OZ | 13,02 |  |  | Serie L - ext.diam.75 mm | 567x567x274 | 1 | 132-149 | e4*2001/116*0075*.. | bar: Area 1
KIA | OPIRUS | OPIRUS | LD | 05/2003 | 01/2009 | 5x114,30 | 67,10 | 675 | 2060 | 46 | M12x1,50 | 21 | X5B | 8x18 | 18,00 | 8,00 | W85064204N5 | 1 |  |  |  | 5x114,30 |  | 45 | 81710440 | L | DST20A | N |  |  | KBA |  | DK | YES |  |  | K | KBA (ABE+VB) | 1 | No car modifications required | 225/45 R18---TCOMBI-225/50 R18----235/45 R18----245/40 R18---TCOMBI-245/45 R18--- | AfterMarket OZ | MAX 730 KG | MATT GRAPHITE DIAMOND CUT | X-Line | 8027529078022 | OZ | 13,52 |  |  | Serie L - ext.diam.75 mm | 568x568x274 | 1 | 132-149 | e4*2001/116*0075*.. | bar: Area 1
KIA | OPIRUS | OPIRUS | LD | 05/2003 | 01/2009 | 5x114,30 | 67,10 | 675 | 2060 | 46 | M12x1,50 | 21 | DAVID | 8x19 | 19,00 | 8,00 | W01870205N5 | 1 |  |  |  | 5x114,30 |  | 45 | 81710440 | L | DST20A | N |  | TÜV |  |  | DK | YES |  |  | T | Teilegutachten (PB+VB) | 1 | No car modifications required | 245/40 R19--- | AfterMarket OZ | MAX 690 KG | MATT GRAPHITE DIAMOND CUT | Via Veneto | 8027529053456 | OZ | 13,97 |  |  | Serie L - ext.diam.75 mm | 592x592x274 | 1 | 132-149 | e4*2001/116*0075*.. | bar: Area 1
KIA | OPIRUS | OPIRUS | LD | 05/2003 | 01/2009 | 5x114,30 | 67,10 | 675 | 2060 | 46 | M12x1,50 | 21 | ENERGY | 8x19 | 19,00 | 8,00 | W8503420354 | 1 |  |  |  | 5x114,30 |  | 45 | 81710072 | L | D8 | N | LD4 | TÜV |  |  | DK | YES |  |  | T | Teilegutachten (PB+VB) | 1 | No car modifications required | 245/40 R19--- | AfterMarket OZ | MAX 690 KG | MATT BLACK + DIAMOND-CUT | X-Line | 8027529045857 | OZ | 14,30 |  |  | Serie L - ext.diam.75 mm | 593x593x274 | 1 | 132-149 | e4*2001/116*0075*.. | bar: Area 1
KIA | OPIRUS | OPIRUS | LD | 05/2003 | 01/2009 | 5x114,30 | 67,10 | 675 | 2060 | 46 | M12x1,50 | 21 | ITALIA 150 | 8x19 | 19,00 | 8,00 | W01889205R4 | 1 |  |  |  | 5x114,30 |  | 45 | 81710440 | L | DST20A | N |  | TÜV |  |  | DK | YES |  |  | T | Teilegutachten (PB+VB) | 1 | No car modifications required | 245/40 R19--- | AfterMarket OZ | MAX 700 KG | MATT RACE SILVER DIAMOND CUT | Racing | 8027529070385 | OZ | 13,36 |  |  | Serie L - ext.diam.75 mm | 592x592x274 | 1 | 132-149 | e4*2001/116*0075*.. | bar: Area 1
KIA | OPIRUS | OPIRUS | LD | 05/2003 | 01/2009 | 5x114,30 | 67,10 | 675 | 2060 | 46 | M12x1,50 | 21 | ITALIA 150 | 8x19 | 19,00 | 8,00 | W0188920549 | 1 |  |  |  | 5x114,30 |  | 45 | 81710440 | L | DST20A | N |  | TÜV |  |  | DK | YES |  |  | T | Teilegutachten (PB+VB) | 1 | No car modifications required | 245/40 R19--- | AfterMarket OZ | MAX 700 KG | MATT DARK GRAPHITE DIAMOND CUT | Racing | 8027529070378 | OZ | 13,36 |  |  | Serie L - ext.diam.75 mm | 592x592x274 | 1 | 132-149 | e4*2001/116*0075*.. | bar: Area 1
KIA | OPIRUS | OPIRUS | LD | 05/2003 | 01/2009 | 5x114,30 | 67,10 | 675 | 2060 | 46 | M12x1,50 | 21 | LOUNGE 10 | 8x19 | 19,00 | 8,00 | W8505520454 | 1 | S | 20110726 | 20110825 | 5x114,30 |  | 45 | 81710440 | L | DST20A | N |  | TÜV |  |  | DK | YES |  |  | T | Teilegutachten (PB+VB) | 1 | No car modifications required | 245/40 R19--- | AfterMarket OZ | MAX 700 KG | MATT BLACK + DIAMOND-CUT | X-Line | 8027529066074 | OZ | 14,31 |  |  | Serie L - ext.diam.75 mm | 593x593x274 | 1 | 132-149 | e4*2001/116*0075*.. | bar: Area 1
KIA | OPIRUS | OPIRUS | LD | 05/2003 | 01/2009 | 5x114,30 | 67,10 | 675 | 2060 | 46 | M12x1,50 | 21 | LOUNGE 10 | 8x19 | 19,00 | 8,00 | W8505520475 | 1 | S | 20110726 | 20110825 | 5x114,30 |  | 45 | 81710440 | L | DST20A | N |  | TÜV |  |  | DK | YES |  |  | T | Teilegutachten (PB+VB) | 1 | No car modifications required | 245/40 R19--- | AfterMarket OZ | MAX 700 KG | METAL SILVER + DIAMOND CUT | X-Line | 8027529066081 | OZ | 14,31 |  |  | Serie L - ext.diam.75 mm | 593x593x274 | 1 | 132-149 | e4*2001/116*0075*.. | bar: Area 1
KIA | OPIRUS | OPIRUS | LD | 05/2003 | 01/2009 | 5x114,30 | 67,10 | 675 | 2060 | 46 | M12x1,50 | 21 | SARDEGNA | 8x19 | 19,00 | 8,00 | W0176720322 | 1 |  |  |  | 5x114,30 |  | 45 | 81710072 | L | D8 | N | LD4 | TÜV |  |  | DK | YES |  |  | T | Teilegutachten (PB+VB) | 1 | No car modifications required | 245/40 R19--- | AfterMarket OZ | MAX 725 KG | MATT GRAPHIT SILVER | All-Terrain | 8027529046731 | OZ | 15,23 |  |  | Serie L - ext.diam.75 mm | 600x600x300 | 1 | 132-149 | e4*2001/116*0075*.. | Area 2: OUT
KIA | OPIRUS | OPIRUS | LD | 05/2003 | 01/2009 | 5x114,30 | 67,10 | 675 | 2060 | 46 | M12x1,50 | 21 | VERSILIA | 8x19 | 19,00 | 8,00 | W01840203N6 | 1 |  |  |  | 5x114,30 |  | 35 | 81710072 | L | D8 | N | LD4 | TÜV |  |  | DK | YES |  |  | T | Teilegutachten (PB+VB) | 1 | No car modifications required | 245/40 R19--- | AfterMarket OZ | MAX 775 KG | MATT RACE SILVER | All-Terrain | 8027529052305 | OZ | 16,42 |  |  | Serie L - ext.diam.75 mm | 600x600x300 | 1 | 132-149 | e4*2001/116*0075*.. | bar: Area 1
KIA | OPIRUS | OPIRUS | LD | 05/2003 | 01/2009 | 5x114,30 | 67,10 | 675 | 2060 | 46 | M12x1,50 | 21 | VERSILIA | 8x19 | 19,00 | 8,00 | W0184020354 | 1 | S | 20090511 | 20090610 | 5x114,30 |  | 35 | 81710072 | L | D8 | N | LD4 | TÜV |  |  | DK | YES |  |  | T | Teilegutachten (PB+VB) | 1 | No car modifications required | 245/40 R19--- | AfterMarket OZ | MAX 775 KG | MATT BLACK + DIAMOND-CUT | All-Terrain | 8027529039412 | OZ | 16,42 |  |  | Serie L - ext.diam.75 mm | 600x600x300 | 1 | 132-149 | e4*2001/116*0075*.. | bar: Area 1
KIA | OPIRUS | OPIRUS | LD | 05/2003 | 01/2009 | 5x114,30 | 67,10 | 675 | 2060 | 46 | M12x1,50 | 21 | X5B | 8x19 | 19,00 | 8,00 | W85069203N5 | 1 | S | 20121005 | 20121104 | 5x114,30 |  | 45 | 81710440 | L | DST20A | N |  |  |  |  | DK | YES |  |  | T | Teilegutachten (PB+VB) | 1 | No car modifications required | 245/40 R19--- | AfterMarket OZ | MAX 730 KG | MATT GRAPHITE DIAMOND CUT | X-Line | 8027529079852 | OZ | 13,61 |  |  | Serie L - ext.diam.75 mm | 593x593x274 | 1 | 132-149 | e4*2001/116*0075*.. | bar: Area 1
KIA | OPIRUS | OPIRUS | LD | 05/2003 | 01/2009 | 5x114,30 | 67,10 | 675 | 2060 | 46 | M12x1,50 | 21 | EGO | 8½x19 | 19,00 | 8,50 | W8504820554 | 1 |  |  |  | 5x114,30 |  | 38 | 81710440 | L | DST20A | N |  | TÜV |  |  | DK | YES |  |  | T | Teilegutachten (PB+VB) | 2 | Mods can be necessary to car | 245/40 R19----255/35 R19--- | AfterMarket OZ | MAX 750 KG | MATT BLACK + DIAMOND-CUT | X-Line | 8027529065589 | OZ | 14,31 |  |  | Serie L - ext.diam.75 mm | 593x593x287 | 1 | 132-149 | e4*2001/116*0075*.. | bar: Area 1
KIA | OPIRUS | OPIRUS | LD | 05/2003 | 01/2009 | 5x114,30 | 67,10 | 675 | 2060 | 46 | M12x1,50 | 21 | QUARANTA | 8½x19 | 19,00 | 8,50 | W01857201G2 | 1 |  |  |  | 5x114,30 |  | 38 | 81710440 | L | DST20A | N |  | TÜV |  |  | DK | YES |  |  | T | Teilegutachten (PB+VB) | 2 | Mods can be necessary to car | 245/40 R19----255/35 R19--- | AfterMarket OZ | MAX 725 KG | GRIGIO CORSA DIAMANTATO | Via Veneto | 8027529052565 | OZ | 13,81 |  |  | Serie L - ext.diam.75 mm | 570x570x280 | 1 | 132-149 | e4*2001/116*0075*.. | bar: Area 1
KIA | OPIRUS | OPIRUS | LD | 05/2003 | 01/2009 | 5x114,30 | 67,10 | 675 | 2060 | 46 | M12x1,50 | 21 | SUPERTURISMO LM | 8½x19 | 19,00 | 8,50 | W0185220419 | 1 |  |  |  | 5x114,30 |  | 38 | 81710072 | L | D8 | N | LD4 | TÜV |  |  | DK | YES |  |  | T | Teilegutachten (PB+VB) | 2 | Mods can be necessary to car | 245/40 R19----255/35 R19--- | AfterMarket OZ | MAX 725 KG | MATT RACE SILVER + BLACK LETTERING | Racing | 8027529043648 | OZ | 12,61 |  |  | Serie L - ext.diam.75 mm | 570x570x280 | 1 | 132-149 | e4*2001/116*0075*.. | bar: Area 1
KIA | OPIRUS | OPIRUS | LD | 05/2003 | 01/2009 | 5x114,30 | 67,10 | 675 | 2060 | 46 | M12x1,50 | 21 | SUPERTURISMO LM | 8½x19 | 19,00 | 8,50 | W0185220446 | 1 |  |  |  | 5x114,30 |  | 38 | 81710072 | L | D8 | N | LD4 | TÜV |  |  | DK | YES |  |  | T | Teilegutachten (PB+VB) | 2 | Mods can be necessary to car | 245/40 R19----255/35 R19--- | AfterMarket OZ | MAX 725 KG | MATT GRAPHITE + SILVER LETTERING | Racing | 8027529043655 | OZ | 12,61 |  |  | Serie L - ext.diam.75 mm | 570x570x280 | 1 | 132-149 | e4*2001/116*0075*.. | bar: Area 1
KIA | OPIRUS | OPIRUS | LD | 05/2003 | 01/2009 | 5x114,30 | 67,10 | 675 | 2060 | 46 | M12x1,50 | 21 | VITTORIA | 8½x19 | 19,00 | 8,50 | W0188220373 | 1 | S | 20110913 | 20111013 | 5x114,30 |  | 38 | 81710440 | L | DST20A | N |  | TÜV |  |  | DK | YES |  |  | T | Teilegutachten (PB+VB) | 2 | Mods can be necessary to car | 245/40 R19----255/35 R19--- | AfterMarket OZ | MAX 725 KG | MATT DARK GRAPHITE | Via Veneto | 8027529069686 | OZ | 14,14 |  |  | Serie L - ext.diam.75 mm | 592x592x286 | 1 | 132-149 | e4*2001/116*0075*.. | bar: Area 1
KIA | OPIRUS | OPIRUS | LD | 05/2003 | 01/2009 | 5x114,30 | 67,10 | 675 | 2060 | 46 | M12x1,50 | 21 | MONACO HLT | 8½x20 | 20,00 | 8,50 | W01900203G1 | 1 | S | 20120711 | 20120810 | 5x114,30 |  | 40 | 81710565 | XL | DST20A | N |  |  |  |  | DK | YES |  |  | N | No Certificate | 2 | Mods can be necessary to car | 245/35 R20--- | AfterMarket OZ | MAX 950 KG | GRIGIO CORSA | All-Terrain | 8027529076929 | OZ | 17,51 |  |  | Serie XL - ext.diam.79 mm | 615x615x312 | 1 | 132-149 | e4*2001/116*0075*.. | bar: Area 1
KIA | OPIRUS | OPIRUS | LD | 05/2003 | 01/2009 | 5x114,30 | 67,10 | 675 | 2060 | 46 | M12x1,50 | 21 | SUPERTURISMO DAKAR | 8½x20 | 20,00 | 8,50 | W0187520219 | 1 |  |  |  | 5x114,30 |  | 40 | 81710210 | XL | D8 | N | LD4 | TÜV |  |  | DK | YES |  |  | T | Teilegutachten (PB+VB) | 2 | Mods can be necessary to car | 245/35 R20--- | AfterMarket OZ | MAX 815 KG | MATT RACE SILVER + BLACK LETTERING | All-Terrain | 8027529053494 | OZ | 15,80 |  |  | Serie XL - ext.diam.79 mm | 615x615x312 | 1 | 132-149 | e4*2001/116*0075*.. | bar: Area 1
KIA | OPIRUS | OPIRUS | LD | 05/2003 | 01/2009 | 5x114,30 | 67,10 | 675 | 2060 | 46 | M12x1,50 | 21 | SUPERTURISMO DAKAR | 8½x20 | 20,00 | 8,50 | W0187520246 | 1 |  |  |  | 5x114,30 |  | 40 | 81710210 | XL | D8 | N | LD4 | TÜV |  |  | DK | YES |  |  | T | Teilegutachten (PB+VB) | 2 | Mods can be necessary to car | 245/35 R20--- | AfterMarket OZ | MAX 815 KG | MATT GRAPHITE + SILVER LETTERING | All-Terrain | 8027529053418 | OZ | 15,80 |  |  | Serie XL - ext.diam.79 mm | 615x615x312 | 1 | 132-149 | e4*2001/116*0075*.. | bar: Area 1
KIA | OPIRUS | OPIRUS | LD | 05/2003 | 01/2009 | 5x114,30 | 67,10 | 675 | 2060 | 46 | M12x1,50 | 21 | ULTRALEGGERA HLT | 8½x20 | 20,00 | 8,50 | W01715201A53 | 3 | S | 20071109 | 20071209 | 5x114,30 |  | 40 | 81710072 | L | D8 | N | LD4 | TÜV |  |  | DK | YES |  |  | T | Teilegutachten (PB+VB) | 2 | Mods can be necessary to car | 245/35 R20--- | AfterMarket OZ | MAX 700 KG | MATT BLACK | I-Tech | 8027529002294 | OZ | 13,01 |  |  | Serie L - ext.diam.75 mm | 620x620x350 | 1 | 132-149 | e4*2001/116*0075*.. | bar: Area 1
KIA | OPIRUS | OPIRUS | LD | 05/2003 | 01/2009 | 5x114,30 | 67,10 | 675 | 2060 | 46 | M12x1,50 | 21 | ULTRALEGGERA HLT | 8½x20 | 20,00 | 8,50 | W01715201N6 | 3 | S | 20110912 | 20111012 | 5x114,30 |  | 40 | 81710072 | L | D8 | N | LD4 | TÜV |  |  | DK | YES |  |  | T | Teilegutachten (PB+VB) | 2 | Mods can be necessary to car | 245/35 R20--- | AfterMarket OZ | MAX 700 KG | MATT RACE SILVER | I-Tech | 8027529068566 | OZ | 13,01 |  |  | Serie L - ext.diam.75 mm | 615x615x312 | 1 | 132-149 | e4*2001/116*0075*.. | bar: Area 1
KIA | OPIRUS | OPIRUS | LD | 05/2003 | 01/2009 | 5x114,30 | 67,10 | 675 | 2060 | 46 | M12x1,50 | 21 | ULTRALEGGERA HLT | 8½x20 | 20,00 | 8,50 | W01715201P3 | 3 | S | 20121203 | 20130102 | 5x114,30 |  | 40 | 81710072 | L | D8 | N | LD4 | TÜV |  |  | DK | YES |  |  | T | Teilegutachten (PB+VB) | 2 | Mods can be necessary to car | 245/35 R20--- | AfterMarket OZ | MAX 700 KG | ACID GREEN | I-Tech | 8027529084009 | OZ | 13,01 |  |  | Serie L - ext.diam.75 mm | 615x615x312 | 1 | 132-149 | e4*2001/116*0075*.. | bar: Area 1
KIA | OPIRUS | OPIRUS | LD | 05/2003 | 01/2009 | 5x114,30 | 67,10 | 675 | 2060 | 46 | M12x1,50 | 21 | ULTRALEGGERA HLT | 8½x20 | 20,00 | 8,50 | W0171520122 | 3 | S | 20110912 | 20111012 | 5x114,30 |  | 40 | 81710072 | L | D8 | N | LD4 | TÜV |  |  | DK | YES |  |  | T | Teilegutachten (PB+VB) | 2 | Mods can be necessary to car | 245/35 R20--- | AfterMarket OZ | MAX 700 KG | MATT GRAPHIT SILVER | I-Tech | 8027529068559 | OZ | 13,01 |  |  | Serie L - ext.diam.75 mm | 615x615x312 | 1 | 132-149 | e4*2001/116*0075*.. | bar: Area 1
KIA | OPIRUS | OPIRUS | LD | 05/2003 | 01/2009 | 5x114,30 | 67,10 | 675 | 2060 | 46 | M12x1,50 | 21 | ULTRALEGGERA HLT | 8½x20 | 20,00 | 8,50 | W0171520130 | 3 | S | 20110912 | 20111012 | 5x114,30 |  | 40 | 81710072 | L | D8 | N | LD4 | TÜV |  |  | DK | YES |  |  | T | Teilegutachten (PB+VB) | 2 | Mods can be necessary to car | 245/35 R20--- | AfterMarket OZ | MAX 700 KG | WHITE | I-Tech | 8027529068511 | OZ | 13,01 |  |  | Serie L - ext.diam.75 mm | 615x615x312 | 1 | 132-149 | e4*2001/116*0075*.. | bar: Area 1
KIA | OPIRUS | OPIRUS | LD | 05/2003 | 01/2009 | 5x114,30 | 67,10 | 675 | 2060 | 46 | M12x1,50 | 21 | ULTRALEGGERA HLT | 8½x20 | 20,00 | 8,50 | W0171520171 | 3 | S | 20110912 | 20111012 | 5x114,30 |  | 40 | 81710072 | L | D8 | N | LD4 | TÜV |  |  | DK | YES |  |  | T | Teilegutachten (PB+VB) | 2 | Mods can be necessary to car | 245/35 R20--- | AfterMarket OZ | MAX 700 KG | ORANGE | I-Tech | 8027529068535 | OZ | 13,01 |  |  | Serie L - ext.diam.75 mm | 615x615x312 | 1 | 132-149 | e4*2001/116*0075*.. | bar: Area 1
KIA | OPIRUS | OPIRUS | LD | 05/2003 | 01/2009 | 5x114,30 | 67,10 | 675 | 2060 | 46 | M12x1,50 | 21 | ULTRALEGGERA HLT | 8½x20 | 20,00 | 8,50 | W0171520176 | 3 | S | 20110912 | 20111012 | 5x114,30 |  | 40 | 81710072 | L | D8 | N | LD4 | TÜV |  |  | DK | YES |  |  | T | Teilegutachten (PB+VB) | 2 | Mods can be necessary to car | 245/35 R20--- | AfterMarket OZ | MAX 700 KG | RACE GOLD | I-Tech | 8027529068542 | OZ | 13,01 |  |  | Serie L - ext.diam.75 mm | 615x615x312 | 1 | 132-149 | e4*2001/116*0075*.. | bar: Area 1
KIA | OPIRUS | OPIRUS | LD | 05/2003 | 01/2009 | 5x114,30 | 67,10 | 675 | 2060 | 46 | M12x1,50 | 21 | ULTRALEGGERA HLT | 8½x20 | 20,00 | 8,50 | W0171520184 | 3 | S | 20110912 | 20111012 | 5x114,30 |  | 40 | 81710072 | L | D8 | N | LD4 | TÜV |  |  | DK | YES |  |  | T | Teilegutachten (PB+VB) | 2 | Mods can be necessary to car | 245/35 R20--- | AfterMarket OZ | MAX 700 KG | RED | I-Tech | 8027529068528 | OZ | 13,01 |  |  | Serie L - ext.diam.75 mm | 615x615x312 | 1 | 132-149 | e4*2001/116*0075*.. | bar: Area 1
KIA | PICANTO | PICANTO | BA | 02/2005 | 05/2011 | 4x100 | 54,06 | 360 | 1700 |  | M12x1,50 | 21 | LOUNGE 8 | 6x14 | 14,00 | 6,00 | W8503520054 | 1 |  |  |  | 4x100 |  | 36 | 81710002 | S | D8 | N | LD4 |  | KBA |  | DK | YES |  |  | N | No Certificate | 2 | Mods can be necessary to car | 165/60 R14----175/60 R14----185/50 R14----185/55 R14--- | AfterMarket OZ | MAX 500 KG | MATT BLACK + DIAMOND-CUT | X-Line | 8027529047899 | OZ | 7,90 |  |  | Serie S - ext.diam.68 mm | 460x460x224 | 1 | 044-055 | e4*2001/116*0085*... | bar: Area 1
KIA | PICANTO | PICANTO | BA | 02/2005 | 05/2011 | 4x100 | 54,06 | 360 | 1700 |  | M12x1,50 | 21 | LOUNGE 8 | 6x14 | 14,00 | 6,00 | W8503520075 | 1 |  |  |  | 4x100 |  | 36 | 81710002 | S | D8 | N | LD4 |  | KBA |  | DK | YES |  |  | N | No Certificate | 2 | Mods can be necessary to car | 165/60 R14----175/60 R14----185/50 R14----185/55 R14--- | AfterMarket OZ | MAX 500 KG | METAL SILVER + DIAMOND CUT | X-Line | 8027529047905 | OZ | 7,90 |  |  | Serie S - ext.diam.68 mm | 460x460x224 | 1 | 044-055 | e4*2001/116*0085*... | Area 2: OUT
KIA | PICANTO | PICANTO | BA | 02/2005 | 05/2011 | 4x100 | 54,06 | 360 | 1700 |  | M12x1,50 | 21 | SUPERTURISMO GT | 6x14 | 14,00 | 6,00 | W0167420079 | 1 | S | 20081211 | 20090110 | 4x100 |  | 36 | 81710002 | S | D8 | N | LD4 |  | KBA | VIA | DK | YES |  |  | K | KBA (ABE+VB) | 2 | Mods can be necessary to car | 165/60 R14----175/60 R14----185/50 R14----185/55 R14--- | AfterMarket OZ | MAX 480 KG | MATT BLACK + RED LETTERING | Racing | 8027529036541 | OZ | 7,80 |  |  | Serie S - ext.diam.68 mm | 430x430x230 | 1 | 044-055 | e4*2001/116*0085*... | bar: Area 1
KIA | PICANTO | PICANTO | BA | 02/2005 | 05/2011 | 4x100 | 54,06 | 360 | 1700 |  | M12x1,50 | 21 | SUPERTURISMO GT | 6x14 | 14,00 | 6,00 | W0167420082 | 1 | S | 20050909 | 20051009 | 4x100 |  | 36 | 81710002 | S | D8 | N | LD4 |  | KBA | VIA | DK | YES |  |  | K | KBA (ABE+VB) | 2 | Mods can be necessary to car | 165/60 R14----175/60 R14----185/50 R14----185/55 R14--- | AfterMarket OZ | MAX 480 KG | RACE SILVER + BLACK LETTERING | Racing | 8027529000832 | OZ | 7,80 |  |  | Serie S - ext.diam.68 mm | 430x430x230 | 1 | 044-055 | e4*2001/116*0085*... | bar: Area 1
KIA | PICANTO | PICANTO | BA | 02/2005 | 05/2011 | 4x100 | 54,06 | 360 | 1700 |  | M12x1,50 | 21 | SUPERTURISMO GT | 6x14 | 14,00 | 6,00 | W01904200P5 | 1 | S | 20121109 | 20121209 | 4x100 |  | 36 | 81710002 | S | D8 | N | LD4 |  | KBA |  | DK | YES |  |  | K | KBA (ABE+VB) | 2 | Mods can be necessary to car | 165/60 R14----175/60 R14----185/50 R14----185/55 R14--- | AfterMarket OZ | MAX 480 KG | GRIGIO CORSA+BLACK LETTERING | Racing | 8027529083224 | OZ | 9,97 |  |  | Serie S - ext.diam.68 mm | 430x430x230 | 1 | 044-055 | e4*2001/116*0085*... | bar: Area 1
KIA | PICANTO | PICANTO | BA | 02/2005 | 05/2011 | 4x100 | 54,06 | 360 | 1700 |  | M12x1,50 | 21 | SUPERTURISMO GT | 6x14 | 14,00 | 6,00 | W0190420079 | 1 | S | 20121109 | 20121209 | 4x100 |  | 36 | 81710002 | S | D8 | N | LD4 |  | KBA |  | DK | YES |  |  | K | KBA (ABE+VB) | 2 | Mods can be necessary to car | 165/60 R14----175/60 R14----185/50 R14----185/55 R14--- | AfterMarket OZ | MAX 480 KG | MATT BLACK + RED LETTERING | Racing | 8027529083231 | OZ | 9,97 |  |  | Serie S - ext.diam.68 mm | 430x430x230 | 1 | 044-055 | e4*2001/116*0085*... | bar: Area 1
KIA | PICANTO | PICANTO | BA | 02/2005 | 05/2011 | 4x100 | 54,06 | 360 | 1700 |  | M12x1,50 | 21 | SUPERTURISMO WRC | 6x14 | 14,00 | 6,00 | W0167420033 | 1 | S | 20050909 | 20051009 | 4x100 |  | 36 | 81710002 | S | D8 | N | LD4 |  | KBA | VIA | DK | YES |  |  | K | KBA (ABE+VB) | 2 | Mods can be necessary to car | 165/60 R14----175/60 R14----185/50 R14----185/55 R14--- | AfterMarket OZ | MAX 480 KG | WHITE + RED LETTERING | Racing | 8027529000825 | OZ | 7,80 |  |  | Serie S - ext.diam.68 mm | 430x430x230 | 1 | 044-055 | e4*2001/116*0085*... | bar: Area 1
KIA | PICANTO | PICANTO | BA | 02/2005 | 05/2011 | 4x100 | 54,06 | 360 | 1700 |  | M12x1,50 | 21 | SUPERTURISMO WRC | 6x14 | 14,00 | 6,00 | W0190420033 | 1 | S | 20121109 | 20121209 | 4x100 |  | 36 | 81710002 | S | D8 | N | LD4 |  | KBA |  | DK | YES |  |  | K | KBA (ABE+VB) | 2 | Mods can be necessary to car | 165/60 R14----175/60 R14----185/50 R14----185/55 R14--- | AfterMarket OZ | MAX 480 KG | WHITE + RED LETTERING | Racing | 8027529083262 | OZ | 9,97 |  |  | Serie S - ext.diam.68 mm | 430x430x230 | 1 | 044-055 | e4*2001/116*0085*... | bar: Area 1
KIA | PICANTO | PICANTO | BA | 02/2005 | 05/2011 | 4x100 | 54,06 | 360 | 1700 |  | M12x1,50 | 21 | ADRENALINA | 6½x15 | 15,00 | 6,50 | W8501020054 | 1 | S | 20080904 | 20081004 | 4x100 |  | 37 | 81710002 | S | D8 | N | LD4 |  | KBA |  | DK | YES |  |  | K | KBA (ABE+VB) | 1 | No car modifications required | 175/50 R15----195/45 R15--- | AfterMarket OZ | MAX 615 KG | MATT BLACK + DIAMOND-CUT | X-Line | 8027529034462 | OZ | 9,20 |  |  | Serie S - ext.diam.68 mm | 486x486x236 | 1 | 044-055 | e4*2001/116*0085*... | bar: Area 1
KIA | PICANTO | PICANTO | BA | 02/2005 | 05/2011 | 4x100 | 54,06 | 360 | 1700 |  | M12x1,50 | 21 | ADRENALINA | 6½x15 | 15,00 | 6,50 | W8501020154 | 1 |  |  |  | 4x100 |  | 42 | 81710002 | S | D8 | N |  |  | KBA |  | DK | YES |  |  | K | KBA (ABE+VB) | 1 | No car modifications required | 175/50 R15----195/45 R15--- | AfterMarket OZ | MAX 530 KG | MATT BLACK + DIAMOND-CUT | X-Line | 8027529042818 | OZ | 9,20 |  |  | Serie S - ext.diam.68 mm | 486x486x236 | 1 | 044-055 | e4*2001/116*0085*... | bar: Area 1
KIA | PICANTO | PICANTO | BA | 02/2005 | 05/2011 | 4x100 | 54,06 | 360 | 1700 |  | M12x1,50 | 21 | EGO | 6½x15 | 15,00 | 6,50 | W8505320154 | 1 | S | 20110726 | 20110825 | 4x100 |  | 37 | 81710482 | S | DST20A | N |  |  | KBA |  | DK | YES |  |  | K | KBA (ABE+VB) | 1 | No car modifications required | 175/50 R15----195/45 R15--- | AfterMarket OZ | MAX 615 KG | MATT BLACK + DIAMOND-CUT | X-Line | 8027529065916 | OZ | 8 |  |  | Serie S - ext.diam.68 mm | 486x486x236 | 1 | 044-055 | e4*2001/116*0085*... | bar: Area 1
KIA | PICANTO | PICANTO | BA | 02/2005 | 05/2011 | 4x100 | 54,06 | 360 | 1700 |  | M12x1,50 | 21 | EGO | 6½x15 | 15,00 | 6,50 | W8505320254 | 1 | S | 20110726 | 20110825 | 4x100 |  | 42 | 81710482 | S | DST20A | N |  |  | KBA |  | DK | YES |  |  | K | KBA (ABE+VB) | 1 | No car modifications required | 175/50 R15----195/45 R15--- | AfterMarket OZ | MAX 510 KG | MATT BLACK + DIAMOND-CUT | X-Line | 8027529065923 | OZ | 8 |  |  | Serie S - ext.diam.68 mm | 486x486x236 | 1 | 044-055 | e4*2001/116*0085*... | bar: Area 1
KIA | PICANTO | PICANTO | BA | 02/2005 | 05/2011 | 4x100 | 54,06 | 360 | 1700 |  | M12x1,50 | 21 | LOUNGE 8 | 6½x15 | 15,00 | 6,50 | W8503620054 | 1 |  |  |  | 4x100 |  | 37 | 81710002 | S | D8 | N | LD4 |  | KBA |  | DK | YES |  |  | S | Strongness Certificate (PB) | 1 | No car modifications required | 175/50 R15----195/45 R15--- | AfterMarket OZ | MAX 570 KG | MATT BLACK + DIAMOND-CUT | X-Line | 8027529047967 | OZ | 8 |  |  | Serie S - ext.diam.68 mm | 486x486x236 | 1 | 044-055 | e4*2001/116*0085*... | bar: Area 1
KIA | PICANTO | PICANTO | BA | 02/2005 | 05/2011 | 4x100 | 54,06 | 360 | 1700 |  | M12x1,50 | 21 | LOUNGE 8 | 6½x15 | 15,00 | 6,50 | W8503620075 | 1 |  |  |  | 4x100 |  | 37 | 81710002 | S | D8 | N | LD4 |  | KBA |  | DK | YES |  |  | S | Strongness Certificate (PB) | 1 | No car modifications required | 175/50 R15----195/45 R15--- | AfterMarket OZ | MAX 570 KG | METAL SILVER + DIAMOND CUT | X-Line | 8027529047974 | OZ | 8 |  |  | Serie S - ext.diam.68 mm | 486x486x236 | 1 | 044-055 | e4*2001/116*0085*... | bar: Area 1
KIA | PICANTO | PICANTO | BA | 02/2005 | 05/2011 | 4x100 | 54,06 | 360 | 1700 |  | M12x1,50 | 21 | SUPERTURISMO GT | 6½x15 | 15,00 | 6,50 | W0168220079 | 1 | S | 20081010 | 20081109 | 4x100 |  | 37 | 81710002 | S | D8 | N | LD4 |  | KBA | VIA | DK | YES |  |  | K | KBA (ABE+VB) | 1 | No car modifications required | 175/50 R15----195/45 R15--- | AfterMarket OZ | MAX 550 KG | MATT BLACK + RED LETTERING | Racing | 8027529000993 | OZ | 9,57 |  |  | Serie S - ext.diam.68 mm | 430x430x235 | 1 | 044-055 | e4*2001/116*0085*... | bar: Area 1
KIA | PICANTO | PICANTO | BA | 02/2005 | 05/2011 | 4x100 | 54,06 | 360 | 1700 |  | M12x1,50 | 21 | SUPERTURISMO GT | 6½x15 | 15,00 | 6,50 | W0168220082 | 1 | S | 20060405 | 20060505 | 4x100 |  | 37 | 81710002 | S | D8 | N | LD4 |  | KBA | VIA | DK | YES |  |  | K | KBA (ABE+VB) | 1 | No car modifications required | 175/50 R15----195/45 R15--- | AfterMarket OZ | MAX 550 KG | RACE SILVER + BLACK LETTERING | Racing | 8027529001006 | OZ | 9,57 |  |  | Serie S - ext.diam.68 mm | 430x430x235 | 1 | 044-055 | e4*2001/116*0085*... | bar: Area 1
KIA | PICANTO | PICANTO | BA | 02/2005 | 05/2011 | 4x100 | 54,06 | 360 | 1700 |  | M12x1,50 | 21 | SUPERTURISMO GT | 6½x15 | 15,00 | 6,50 | W0168220182 | 1 | S | 20050909 | 20051009 | 4x100 |  | 43 | 81710002 | S | D8 | N | LD4 |  | KBA | VIA | DK | YES |  |  | K | KBA (ABE+VB) | 1 | No car modifications required | 175/50 R15----195/45 R15--- | AfterMarket OZ | MAX 550 KG | RACE SILVER + BLACK LETTERING | Racing | 8027529001020 | OZ | 9,99 |  |  | Serie S - ext.diam.68 mm | 430x430x235 | 1 | 044-055 | e4*2001/116*0085*... | bar: Area 1
KIA | PICANTO | PICANTO | BA | 02/2005 | 05/2011 | 4x100 | 54,06 | 360 | 1700 |  | M12x1,50 | 21 | SUPERTURISMO GT | 6½x15 | 15,00 | 6,50 | W01905200P5 | 1 | S | 20121109 | 20121209 | 4x100 |  | 37 | 81710002 | S | D8 | N | LD4 |  | KBA |  | DK | YES |  |  | K | KBA (ABE+VB) | 1 | No car modifications required | 175/50 R15----195/45 R15--- | AfterMarket OZ | MAX 550 KG | GRIGIO CORSA+BLACK LETTERING | Racing | 8027529083057 | OZ | 8,77 |  |  | Serie S - ext.diam.68 mm | 430x430x235 | 1 | 044-055 | e4*2001/116*0085*... | bar: Area 1
KIA | PICANTO | PICANTO | BA | 02/2005 | 05/2011 | 4x100 | 54,06 | 360 | 1700 |  | M12x1,50 | 21 | SUPERTURISMO GT | 6½x15 | 15,00 | 6,50 | W0190520079 | 1 | S | 20121109 | 20121209 | 4x100 |  | 37 | 81710002 | S | D8 | N | LD4 |  | KBA |  | DK | YES |  |  | K | KBA (ABE+VB) | 1 | No car modifications required | 175/50 R15----195/45 R15--- | AfterMarket OZ | MAX 550 KG | MATT BLACK + RED LETTERING | Racing | 8027529083064 | OZ | 8,77 |  |  | Serie S - ext.diam.68 mm | 430x430x235 | 1 | 044-055 | e4*2001/116*0085*... | bar: Area 1
KIA | PICANTO | PICANTO | BA | 02/2005 | 05/2011 | 4x100 | 54,06 | 360 | 1700 |  | M12x1,50 | 21 | SUPERTURISMO GT | 6½x15 | 15,00 | 6,50 | W01905201P5 | 1 | S | 20121109 | 20121209 | 4x100 |  | 43 | 81710002 | S | D8 | N | LD4 |  | KBA |  | DK | YES |  |  | K | KBA (ABE+VB) | 1 | No car modifications required | 175/50 R15----195/45 R15--- | AfterMarket OZ | MAX 550 KG | GRIGIO CORSA+BLACK LETTERING | Racing | 8027529083071 | OZ | 8,77 |  |  | Serie S - ext.diam.68 mm | 430x430x235 | 1 | 044-055 | e4*2001/116*0085*... | bar: Area 1
KIA | PICANTO | PICANTO | BA | 02/2005 | 05/2011 | 4x100 | 54,06 | 360 | 1700 |  | M12x1,50 | 21 | SUPERTURISMO GT | 6½x15 | 15,00 | 6,50 | W0190520179 | 1 | S | 20121109 | 20121209 | 4x100 |  | 43 | 81710002 | S | D8 | N | LD4 |  | KBA |  | DK | YES |  |  | K | KBA (ABE+VB) | 1 | No car modifications required | 175/50 R15----195/45 R15--- | AfterMarket OZ | MAX 550 KG | MATT BLACK + RED LETTERING | Racing | 8027529083088 | OZ | 8,77 |  |  | Serie S - ext.diam.68 mm | 430x430x235 | 1 | 044-055 | e4*2001/116*0085*... | bar: Area 1
KIA | PICANTO | PICANTO | BA | 02/2005 | 05/2011 | 4x100 | 54,06 | 360 | 1700 |  | M12x1,50 | 21 | SUPERTURISMO WRC | 6½x15 | 15,00 | 6,50 | W0168220033 | 1 | S | 20060405 | 20060505 | 4x100 |  | 37 | 81710002 | S | D8 | N | LD4 |  | KBA | VIA | DK | YES |  |  | K | KBA (ABE+VB) | 1 | No car modifications required | 175/50 R15----195/45 R15--- | AfterMarket OZ | MAX 550 KG | WHITE + RED LETTERING | Racing | 8027529000986 | OZ | 9,57 |  |  | Serie S - ext.diam.68 mm | 430x430x235 | 1 | 044-055 | e4*2001/116*0085*... | bar: Area 1
KIA | PICANTO | PICANTO | BA | 02/2005 | 05/2011 | 4x100 | 54,06 | 360 | 1700 |  | M12x1,50 | 21 | SUPERTURISMO WRC | 6½x15 | 15,00 | 6,50 | W0168220133 | 1 | S | 20050909 | 20051009 | 4x100 |  | 43 | 81710002 | S | D8 | N | LD4 |  | KBA | VIA | DK | YES |  |  | K | KBA (ABE+VB) | 1 | No car modifications required | 175/50 R15----195/45 R15--- | AfterMarket OZ | MAX 550 KG | WHITE + RED LETTERING | Racing | 8027529001013 | OZ | 9,99 |  |  | Serie S - ext.diam.68 mm | 430x430x235 | 1 | 044-055 | e4*2001/116*0085*... | bar: Area 1
KIA | PICANTO | PICANTO | BA | 02/2005 | 05/2011 | 4x100 | 54,06 | 360 | 1700 |  | M12x1,50 | 21 | SUPERTURISMO WRC | 6½x15 | 15,00 | 6,50 | W0190520033 | 1 | S | 20121109 | 20121209 | 4x100 |  | 37 | 81710002 | S | D8 | N | LD4 |  | KBA |  | DK | YES |  |  | K | KBA (ABE+VB) | 1 | No car modifications required | 175/50 R15----195/45 R15--- | AfterMarket OZ | MAX 550 KG | WHITE + RED LETTERING | Racing | 8027529083187 | OZ | 8,77 |  |  | Serie S - ext.diam.68 mm | 430x430x235 | 1 | 044-055 | e4*2001/116*0085*... | bar: Area 1
KIA | PICANTO | PICANTO | BA | 02/2005 | 05/2011 | 4x100 | 54,06 | 360 | 1700 |  | M12x1,50 | 21 | SUPERTURISMO WRC | 6½x15 | 15,00 | 6,50 | W0190520133 | 1 | S | 20121109 | 20121209 | 4x100 |  | 43 | 81710002 | S | D8 | N | LD4 |  | KBA |  | DK | YES |  |  | K | KBA (ABE+VB) | 1 | No car modifications required | 175/50 R15----195/45 R15--- | AfterMarket OZ | MAX 550 KG | WHITE + RED LETTERING | Racing | 8027529083194 | OZ | 8,77 |  |  | Serie S - ext.diam.68 mm | 430x430x235 | 1 | 044-055 | e4*2001/116*0085*... | bar: Area 1
KIA | PICANTO | PICANTO | BA | 02/2005 | 05/2011 | 4x100 | 54,06 | 360 | 1700 |  | M12x1,50 | 21 | ENVY | 7x15 | 15,00 | 7,00 | W8504220168 | 1 |  |  |  | 4x100 |  | 37 | 81710482 | S | DST20A | N |  |  | KBA |  | DK | YES |  |  | K | KBA (ABE+VB) | 2 | Mods can be necessary to car | 195/45 R15--- | AfterMarket OZ | MAX 615 KG | MATT SILVER TECH DIAMOND CUT | X-Line | 8027529052817 | OZ | 8 |  |  | Serie S - ext.diam.68 mm | 486x486x249 | 1 | 044-055 | e4*2001/116*0085*... | bar: Area 1
KIA | PICANTO | PICANTO | BA | 02/2005 | 05/2011 | 4x100 | 54,06 | 360 | 1700 |  | M12x1,50 | 21 | ULTRALEGGERA | 7x15 | 15,00 | 7,00 | W01731200A53 | 1 |  |  |  | 4x100 |  | 37 | 81710002 | S | D8 | N | LD4 | TÜV |  |  | DK | YES |  |  | T | Teilegutachten (PB+VB) | 2 | Mods can be necessary to car | 195/45 R15--- | AfterMarket OZ | MAX 525 KG | MATT BLACK | Racing | 8027529057485 | OZ | 6,49 |  |  | Serie S - ext.diam.68 mm | 455x455x248 | 1 | 044-055 | e4*2001/116*0085*... | bar: Area 1
KIA | PICANTO | PICANTO | BA | 02/2005 | 05/2011 | 4x100 | 54,06 | 360 | 1700 |  | M12x1,50 | 21 | ULTRALEGGERA | 7x15 | 15,00 | 7,00 | W0173120022 | 1 | S | 20060302 | 20060401 | 4x100 |  | 37 | 81710002 | S | D8 | N | LD4 | TÜV |  |  | DK | YES |  |  | T | Teilegutachten (PB+VB) | 2 | Mods can be necessary to car | 195/45 R15--- | AfterMarket OZ | MAX 525 KG | MATT GRAPHIT SILVER | Racing | 8027529003048 | OZ | 6,49 |  |  | Serie S - ext.diam.68 mm | 460x460x255 | 1 | 044-055 | e4*2001/116*0085*... | bar: Area 1
KIA | PICANTO | PICANTO | BA | 02/2005 | 05/2011 | 4x100 | 54,06 | 360 | 1700 |  | M12x1,50 | 21 | ULTRALEGGERA | 7x15 | 15,00 | 7,00 | W0173120061 | 1 | S | 20060302 | 20060401 | 4x100 |  | 37 | 81710002 | S | D8 | N | LD4 | TÜV |  |  | DK | YES |  |  | T | Teilegutachten (PB+VB) | 2 | Mods can be necessary to car | 195/45 R15--- | AfterMarket OZ | MAX 525 KG | CHRYSTAL TITANIUM | Racing | 8027529003055 | OZ | 6,49 |  |  | Serie S - ext.diam.68 mm | 460x460x255 | 1 | 044-055 | e4*2001/116*0085*... | bar: Area 1
KIA | PICANTO | PICANTO | BA | 02/2005 | 05/2011 | 4x100 | 54,06 | 360 | 1700 |  | M12x1,50 | 21 | ADRENALINA | 7x16 | 16,00 | 7,00 | W8501120054 | 1 | S | 20080904 | 20081004 | 4x100 |  | 37 | 81710002 | S | D8 | N | LD4 |  | KBA |  | DK | YES |  |  | K | KBA (ABE+VB) | 2 | Mods can be necessary to car | 195/40 R16--- | AfterMarket OZ | MAX 615 KG | MATT BLACK + DIAMOND-CUT | X-Line | 8027529034493 | OZ | 10,50 |  |  | Serie S - ext.diam.68 mm | 511x511x249 | 1 | 044-055 | e4*2001/116*0085*... | bar: Area 1
KIA | PICANTO | PICANTO | BA | 02/2005 | 05/2011 | 4x100 | 54,06 | 360 | 1700 |  | M12x1,50 | 21 | ADRENALINA | 7x16 | 16,00 | 7,00 | W8501120154 | 1 | S | 20081016 | 20081115 | 4x100 |  | 42 | 81710002 | S | D8 | N | LD4 |  | KBA |  | DK | YES |  |  | K | KBA (ABE+VB) | 2 | Mods can be necessary to car | 195/40 R16--- | AfterMarket OZ | MAX 615 KG | MATT BLACK + DIAMOND-CUT | X-Line | 8027529034509 | OZ | 10,50 |  |  | Serie S - ext.diam.68 mm | 511x511x249 | 1 | 044-055 | e4*2001/116*0085*... | bar: Area 1
KIA | PICANTO | PICANTO | BA | 02/2005 | 05/2011 | 4x100 | 54,06 | 360 | 1700 |  | M12x1,50 | 21 | ALLEGGERITA HLT 4F | 7x16 | 16,00 | 7,00 | W01851200P3 | 3 | S | 20121012 | 20121111 | 4x100 |  | 37 | 81710002 | S | D8 | N | LD4 | TÜV |  |  | DK | YES |  |  | T | Teilegutachten (PB+VB) | 2 | Mods can be necessary to car | 195/40 R16--- | AfterMarket OZ | MAX 500 KG | ACID GREEN | I-Tech | 8027529080865 | OZ | 7,41 |  |  | Serie S - ext.diam.68 mm | 570x570x370 | 1 | 044-055 | e4*2001/116*0085*... | bar: Area 1
KIA | PICANTO | PICANTO | BA | 02/2005 | 05/2011 | 4x100 | 54,06 | 360 | 1700 |  | M12x1,50 | 21 | ALLEGGERITA HLT 4F | 7x16 | 16,00 | 7,00 | W0185120022 | 3 | S | 20091103 | 20091203 | 4x100 |  | 37 | 81710002 | S | D8 | N | LD4 | TÜV |  |  | DK | YES |  |  | T | Teilegutachten (PB+VB) | 2 | Mods can be necessary to car | 195/40 R16--- | AfterMarket OZ | MAX 500 KG | MATT GRAPHIT SILVER | I-Tech | 8027529040678 | OZ | 7,41 |  |  | Serie S - ext.diam.68 mm | 570x570x370 | 1 | 044-055 | e4*2001/116*0085*... | bar: Area 1
KIA | PICANTO | PICANTO | BA | 02/2005 | 05/2011 | 4x100 | 54,06 | 360 | 1700 |  | M12x1,50 | 21 | ALLEGGERITA HLT 4F | 7x16 | 16,00 | 7,00 | W0185120030 | 3 | S | 20091103 | 20091203 | 4x100 |  | 37 | 81710002 | S | D8 | N | LD4 | TÜV |  |  | DK | YES |  |  | T | Teilegutachten (PB+VB) | 2 | Mods can be necessary to car | 195/40 R16--- | AfterMarket OZ | MAX 500 KG | WHITE | I-Tech | 8027529040623 | OZ | 7,41 |  |  | Serie S - ext.diam.68 mm | 570x570x370 | 1 | 044-055 | e4*2001/116*0085*... | bar: Area 1
KIA | PICANTO | PICANTO | BA | 02/2005 | 05/2011 | 4x100 | 54,06 | 360 | 1700 |  | M12x1,50 | 21 | ALLEGGERITA HLT 4F | 7x16 | 16,00 | 7,00 | W0185120053 | 3 | S | 20091103 | 20091203 | 4x100 |  | 37 | 81710002 | S | D8 | N | LD4 | TÜV |  |  | DK | YES |  |  | T | Teilegutachten (PB+VB) | 2 | Mods can be necessary to car | 195/40 R16--- | AfterMarket OZ | MAX 500 KG | MATT BLACK | I-Tech | 8027529040616 | OZ | 7,41 |  |  | Serie S - ext.diam.68 mm | 570x570x370 | 1 | 044-055 | e4*2001/116*0085*... | bar: Area 1
KIA | PICANTO | PICANTO | BA | 02/2005 | 05/2011 | 4x100 | 54,06 | 360 | 1700 |  | M12x1,50 | 21 | ALLEGGERITA HLT 4F | 7x16 | 16,00 | 7,00 | W0185120066 | 1 | S | 20091103 | 20091203 | 4x100 |  | 37 | 81710002 | S | D8 | N | LD4 | TÜV |  |  | DK | YES |  |  | T | Teilegutachten (PB+VB) | 2 | Mods can be necessary to car | 195/40 R16--- | AfterMarket OZ | MAX 500 KG | TITANIUM TECH | I-Tech | 8027529040609 | OZ | 7,41 |  |  | Serie S - ext.diam.68 mm | 570x570x370 | 1 | 044-055 | e4*2001/116*0085*... | bar: Area 1
KIA | PICANTO | PICANTO | BA | 02/2005 | 05/2011 | 4x100 | 54,06 | 360 | 1700 |  | M12x1,50 | 21 | ALLEGGERITA HLT 4F | 7x16 | 16,00 | 7,00 | W0185120071 | 3 | S | 20091103 | 20091203 | 4x100 |  | 37 | 81710002 | S | D8 | N | LD4 | TÜV |  |  | DK | YES |  |  | T | Teilegutachten (PB+VB) | 2 | Mods can be necessary to car | 195/40 R16--- | AfterMarket OZ | MAX 500 KG | ORANGE | I-Tech | 8027529040654 | OZ | 7,41 |  |  | Serie S - ext.diam.68 mm | 570x570x370 | 1 | 044-055 | e4*2001/116*0085*... | bar: Area 1
KIA | PICANTO | PICANTO | BA | 02/2005 | 05/2011 | 4x100 | 54,06 | 360 | 1700 |  | M12x1,50 | 21 | ALLEGGERITA HLT 4F | 7x16 | 16,00 | 7,00 | W0185120072 | 3 | S | 20091103 | 20091203 | 4x100 |  | 37 | 81710002 | S | D8 | N | LD4 | TÜV |  |  | DK | YES |  |  | T | Teilegutachten (PB+VB) | 2 | Mods can be necessary to car | 195/40 R16--- | AfterMarket OZ | MAX 500 KG | MATT BLUE | I-Tech | 8027529040647 | OZ | 7,41 |  |  | Serie S - ext.diam.68 mm | 570x570x370 | 1 | 044-055 | e4*2001/116*0085*... | bar: Area 1
KIA | PICANTO | PICANTO | BA | 02/2005 | 05/2011 | 4x100 | 54,06 | 360 | 1700 |  | M12x1,50 | 21 | ALLEGGERITA HLT 4F | 7x16 | 16,00 | 7,00 | W0185120076 | 3 | S | 20091103 | 20091203 | 4x100 |  | 37 | 81710002 | S | D8 | N | LD4 | TÜV |  |  | DK | YES |  |  | T | Teilegutachten (PB+VB) | 2 | Mods can be necessary to car | 195/40 R16--- | AfterMarket OZ | MAX 500 KG | RACE GOLD | I-Tech | 8027529040661 | OZ | 7,41 |  |  | Serie S - ext.diam.68 mm | 570x570x370 | 1 | 044-055 | e4*2001/116*0085*... | bar: Area 1
KIA | PICANTO | PICANTO | BA | 02/2005 | 05/2011 | 4x100 | 54,06 | 360 | 1700 |  | M12x1,50 | 21 | ALLEGGERITA HLT 4F | 7x16 | 16,00 | 7,00 | W0185120084 | 3 | S | 20091103 | 20091203 | 4x100 |  | 37 | 81710002 | S | D8 | N | LD4 | TÜV |  |  | DK | YES |  |  | T | Teilegutachten (PB+VB) | 2 | Mods can be necessary to car | 195/40 R16--- | AfterMarket OZ | MAX 500 KG | RED | I-Tech | 8027529040630 | OZ | 7,41 |  |  | Serie S - ext.diam.68 mm | 570x570x370 | 1 | 044-055 | e4*2001/116*0085*... | bar: Area 1
KIA | PICANTO | PICANTO | BA | 02/2005 | 05/2011 | 4x100 | 54,06 | 360 | 1700 |  | M12x1,50 | 21 | ALLEGGERITA HLT 4F | 7x16 | 16,00 | 7,00 | W01851201P3 | 3 | S | 20121012 | 20121111 | 4x100 |  | 42 | 81710002 | S | D8 | N | LD4 | TÜV |  |  | DK | YES |  |  | T | Teilegutachten (PB+VB) | 2 | Mods can be necessary to car | 195/40 R16--- | AfterMarket OZ | MAX 500 KG | ACID GREEN | I-Tech | 8027529080872 | OZ | 7,39 |  |  | Serie S - ext.diam.68 mm | 570x570x370 | 1 | 044-055 | e4*2001/116*0085*... | bar: Area 1
KIA | PICANTO | PICANTO | BA | 02/2005 | 05/2011 | 4x100 | 54,06 | 360 | 1700 |  | M12x1,50 | 21 | ALLEGGERITA HLT 4F | 7x16 | 16,00 | 7,00 | W0185120122 | 3 | S | 20091103 | 20091203 | 4x100 |  | 42 | 81710002 | S | D8 | N | LD4 | TÜV |  |  | DK | YES |  |  | T | Teilegutachten (PB+VB) | 2 | Mods can be necessary to car | 195/40 R16--- | AfterMarket OZ | MAX 500 KG | MATT GRAPHIT SILVER | I-Tech | 8027529040753 | OZ | 7,39 |  |  | Serie S - ext.diam.68 mm | 570x570x370 | 1 | 044-055 | e4*2001/116*0085*... | bar: Area 1
KIA | PICANTO | PICANTO | BA | 02/2005 | 05/2011 | 4x100 | 54,06 | 360 | 1700 |  | M12x1,50 | 21 | ALLEGGERITA HLT 4F | 7x16 | 16,00 | 7,00 | W0185120130 | 3 | S | 20091103 | 20091203 | 4x100 |  | 42 | 81710002 | S | D8 | N | LD4 | TÜV |  |  | DK | YES |  |  | T | Teilegutachten (PB+VB) | 2 | Mods can be necessary to car | 195/40 R16--- | AfterMarket OZ | MAX 500 KG | WHITE | I-Tech | 8027529040708 | OZ | 7,39 |  |  | Serie S - ext.diam.68 mm | 570x570x370 | 1 | 044-055 | e4*2001/116*0085*... | bar: Area 1
KIA | PICANTO | PICANTO | BA | 02/2005 | 05/2011 | 4x100 | 54,06 | 360 | 1700 |  | M12x1,50 | 21 | ALLEGGERITA HLT 4F | 7x16 | 16,00 | 7,00 | W0185120153 | 3 | S | 20091103 | 20091203 | 4x100 |  | 42 | 81710002 | S | D8 | N | LD4 | TÜV |  |  | DK | YES |  |  | T | Teilegutachten (PB+VB) | 2 | Mods can be necessary to car | 195/40 R16--- | AfterMarket OZ | MAX 500 KG | MATT BLACK | I-Tech | 8027529040692 | OZ | 7,39 |  |  | Serie S - ext.diam.68 mm | 570x570x370 | 1 | 044-055 | e4*2001/116*0085*... | bar: Area 1
KIA | PICANTO | PICANTO | BA | 02/2005 | 05/2011 | 4x100 | 54,06 | 360 | 1700 |  | M12x1,50 | 21 | ALLEGGERITA HLT 4F | 7x16 | 16,00 | 7,00 | W0185120166 | 1 | S | 20091103 | 20091203 | 4x100 |  | 42 | 81710002 | S | D8 | N | LD4 | TÜV |  |  | DK | YES |  |  | T | Teilegutachten (PB+VB) | 2 | Mods can be necessary to car | 195/40 R16--- | AfterMarket OZ | MAX 500 KG | TITANIUM TECH | I-Tech | 8027529040685 | OZ | 7,39 |  |  | Serie S - ext.diam.68 mm | 570x570x370 | 1 | 044-055 | e4*2001/116*0085*... | bar: Area 1
KIA | PICANTO | PICANTO | BA | 02/2005 | 05/2011 | 4x100 | 54,06 | 360 | 1700 |  | M12x1,50 | 21 | ALLEGGERITA HLT 4F | 7x16 | 16,00 | 7,00 | W0185120171 | 3 | S | 20091103 | 20091203 | 4x100 |  | 42 | 81710002 | S | D8 | N | LD4 | TÜV |  |  | DK | YES |  |  | T | Teilegutachten (PB+VB) | 2 | Mods can be necessary to car | 195/40 R16--- | AfterMarket OZ | MAX 500 KG | ORANGE | I-Tech | 8027529040739 | OZ | 7,39 |  |  | Serie S - ext.diam.68 mm | 570x570x370 | 1 | 044-055 | e4*2001/116*0085*... | bar: Area 1
KIA | PICANTO | PICANTO | BA | 02/2005 | 05/2011 | 4x100 | 54,06 | 360 | 1700 |  | M12x1,50 | 21 | ALLEGGERITA HLT 4F | 7x16 | 16,00 | 7,00 | W0185120172 | 3 | S | 20091103 | 20091203 | 4x100 |  | 42 | 81710002 | S | D8 | N | LD4 | TÜV |  |  | DK | YES |  |  | T | Teilegutachten (PB+VB) | 2 | Mods can be necessary to car | 195/40 R16--- | AfterMarket OZ | MAX 500 KG | MATT BLUE | I-Tech | 8027529040722 | OZ | 7,39 |  |  | Serie S - ext.diam.68 mm | 570x570x370 | 1 | 044-055 | e4*2001/116*0085*... | bar: Area 1
KIA | PICANTO | PICANTO | BA | 02/2005 | 05/2011 | 4x100 | 54,06 | 360 | 1700 |  | M12x1,50 | 21 | ALLEGGERITA HLT 4F | 7x16 | 16,00 | 7,00 | W0185120176 | 3 | S | 20091103 | 20091203 | 4x100 |  | 42 | 81710002 | S | D8 | N | LD4 | TÜV |  |  | DK | YES |  |  | T | Teilegutachten (PB+VB) | 2 | Mods can be necessary to car | 195/40 R16--- | AfterMarket OZ | MAX 500 KG | RACE GOLD | I-Tech | 8027529040746 | OZ | 7,39 |  |  | Serie S - ext.diam.68 mm | 570x570x370 | 1 | 044-055 | e4*2001/116*0085*... | bar: Area 1
KIA | PICANTO | PICANTO | BA | 02/2005 | 05/2011 | 4x100 | 54,06 | 360 | 1700 |  | M12x1,50 | 21 | ALLEGGERITA HLT 4F | 7x16 | 16,00 | 7,00 | W0185120184 | 3 | S | 20091103 | 20091203 | 4x100 |  | 42 | 81710002 | S | D8 | N | LD4 | TÜV |  |  | DK | YES |  |  | T | Teilegutachten (PB+VB) | 2 | Mods can be necessary to car | 195/40 R16--- | AfterMarket OZ | MAX 500 KG | RED | I-Tech | 8027529040715 | OZ | 7,39 |  |  | Serie S - ext.diam.68 mm | 570x570x370 | 1 | 044-055 | e4*2001/116*0085*... | bar: Area 1
KIA | PICANTO | PICANTO | BA | 02/2005 | 05/2011 | 4x100 | 54,06 | 360 | 1700 |  | M12x1,50 | 21 | DAVID | 7x16 | 16,00 | 7,00 | W01874201N5 | 1 |  |  |  | 4x100 |  | 37 | 81710482 | S | DST20A | N |  |  | KBA |  | DK | YES |  |  | K | KBA (ABE+VB) | 2 | Mods can be necessary to car | 195/40 R16--- | AfterMarket OZ | MAX 615 KG | MATT GRAPHITE DIAMOND CUT | Via Veneto | 8027529052732 | OZ | 9,01 |  |  | Serie S - ext.diam.68 mm | 480x480x248 | 1 | 044-055 | e4*2001/116*0085*... | bar: Area 1
KIA | PICANTO | PICANTO | BA | 02/2005 | 05/2011 | 4x100 | 54,06 | 360 | 1700 |  | M12x1,50 | 21 | DAVID | 7x16 | 16,00 | 7,00 | W01874202N5 | 1 |  |  |  | 4x100 |  | 42 | 81710482 | S | DST20A | N |  |  | KBA |  | DK | YES |  |  | K | KBA (ABE+VB) | 2 | Mods can be necessary to car | 195/40 R16--- | AfterMarket OZ | MAX 550 KG | MATT GRAPHITE DIAMOND CUT | Via Veneto | 8027529052695 | OZ | 9,01 |  |  | Serie S - ext.diam.68 mm | 480x480x248 | 1 | 044-055 | e4*2001/116*0085*... | bar: Area 1
KIA | PICANTO | PICANTO | BA | 02/2005 | 05/2011 | 4x100 | 54,06 | 360 | 1700 |  | M12x1,50 | 21 | EGO | 7x16 | 16,00 | 7,00 | W8505220154 | 1 | S | 20110726 | 20110825 | 4x100 |  | 37 | 81710482 | S | DST20A | N |  |  | KBA |  | DK | YES |  |  | K | KBA (ABE+VB) | 2 | Mods can be necessary to car | 195/40 R16--- | AfterMarket OZ | MAX 615 KG | MATT BLACK + DIAMOND-CUT | X-Line | 8027529065855 | OZ | 8,20 |  |  | Serie S - ext.diam.68 mm | 511x511x249 | 1 | 044-055 | e4*2001/116*0085*... | bar: Area 1
KIA | PICANTO | PICANTO | BA | 02/2005 | 05/2011 | 4x100 | 54,06 | 360 | 1700 |  | M12x1,50 | 21 | EGO | 7x16 | 16,00 | 7,00 | W8505220254 | 1 | S | 20110726 | 20110825 | 4x100 |  | 42 | 81710482 | S | DST20A | N |  |  | KBA |  | DK | YES |  |  | K | KBA (ABE+VB) | 2 | Mods can be necessary to car | 195/40 R16--- | AfterMarket OZ | MAX 615 KG | MATT BLACK + DIAMOND-CUT | X-Line | 8027529065862 | OZ | 8,20 |  |  | Serie S - ext.diam.68 mm | 511x511x249 | 1 | 044-055 | e4*2001/116*0085*... | bar: Area 1
KIA | PICANTO | PICANTO | BA | 02/2005 | 05/2011 | 4x100 | 54,06 | 360 | 1700 |  | M12x1,50 | 21 | ENERGY | 7x16 | 16,00 | 7,00 | W8503220054 | 1 |  |  |  | 4x100 |  | 37 | 81710002 | S | D8 | N | LD4 |  | KBA |  | DK | YES |  |  | K | KBA (ABE+VB) | 2 | Mods can be necessary to car | 195/40 R16--- | AfterMarket OZ | MAX 615 KG | MATT BLACK + DIAMOND-CUT | X-Line | 8027529045734 | OZ | 10,30 |  |  | Serie S - ext.diam.68 mm | 511x511x249 | 1 | 044-055 | e4*2001/116*0085*... | bar: Area 1
KIA | PICANTO | PICANTO | BA | 02/2005 | 05/2011 | 4x100 | 54,06 | 360 | 1700 |  | M12x1,50 | 21 | ENERGY | 7x16 | 16,00 | 7,00 | W8503220154 | 1 |  |  |  | 4x100 |  | 42 | 81710002 | S | D8 | N | LD4 |  | KBA |  | DK | YES |  |  | K | KBA (ABE+VB) | 2 | Mods can be necessary to car | 195/40 R16--- | AfterMarket OZ | MAX 615 KG | MATT BLACK + DIAMOND-CUT | X-Line | 8027529045741 | OZ | 10,20 |  |  | Serie S - ext.diam.68 mm | 511x511x249 | 1 | 044-055 | e4*2001/116*0085*... | bar: Area 1
KIA | PICANTO | PICANTO | BA | 02/2005 | 05/2011 | 4x100 | 54,06 | 360 | 1700 |  | M12x1,50 | 21 | ENVY | 7x16 | 16,00 | 7,00 | W8504020168 | 1 |  |  |  | 4x100 |  | 37 | 81710482 | S | DST20A | N |  |  | KBA |  | DK | YES |  |  | K | KBA (ABE+VB) | 2 | Mods can be necessary to car | 195/40 R16--- | AfterMarket OZ | MAX 615 KG | MATT SILVER TECH DIAMOND CUT | X-Line | 8027529052886 | OZ | 8,21 |  |  | Serie S - ext.diam.68 mm | 511x511x249 | 1 | 044-055 | e4*2001/116*0085*... | bar: Area 1
KIA | PICANTO | PICANTO | BA | 02/2005 | 05/2011 | 4x100 | 54,06 | 360 | 1700 |  | M12x1,50 | 21 | ENVY | 7x16 | 16,00 | 7,00 | W8504020268 | 1 |  |  |  | 4x100 |  | 42 | 81710482 | S | DST20A | N |  |  | KBA |  | DK | YES |  |  | K | KBA (ABE+VB) | 2 | Mods can be necessary to car | 195/40 R16--- | AfterMarket OZ | MAX 615 KG | MATT SILVER TECH DIAMOND CUT | X-Line | 8027529052893 | OZ | 8,21 |  |  | Serie S - ext.diam.68 mm | 511x511x249 | 1 | 044-055 | e4*2001/116*0085*... | bar: Area 1
KIA | PICANTO | PICANTO | BA | 02/2005 | 05/2011 | 4x100 | 54,06 | 360 | 1700 |  | M12x1,50 | 21 | LOUNGE 8 | 7x16 | 16,00 | 7,00 | W8503720054 | 1 |  |  |  | 4x100 |  | 37 | 81710002 | S | D8 | N | LD4 |  | KBA |  | DK | YES |  |  | K | KBA (ABE+VB) | 2 | Mods can be necessary to car | 195/40 R16--- | AfterMarket OZ | MAX 615 KG | MATT BLACK + DIAMOND-CUT | X-Line | 8027529048032 | OZ | 8,20 |  |  | Serie S - ext.diam.68 mm | 511x511x249 | 1 | 044-055 | e4*2001/116*0085*... | bar: Area 1
KIA | PICANTO | PICANTO | BA | 02/2005 | 05/2011 | 4x100 | 54,06 | 360 | 1700 |  | M12x1,50 | 21 | LOUNGE 8 | 7x16 | 16,00 | 7,00 | W8503720075 | 1 |  |  |  | 4x100 |  | 37 | 81710002 | S | D8 | N | LD4 |  | KBA |  | DK | YES |  |  | K | KBA (ABE+VB) | 2 | Mods can be necessary to car | 195/40 R16--- | AfterMarket OZ | MAX 615 KG | METAL SILVER + DIAMOND CUT | X-Line | 8027529048049 | OZ | 8,20 |  |  | Serie S - ext.diam.68 mm | 511x511x249 | 1 | 044-055 | e4*2001/116*0085*... | Area 2: OUT
KIA | PICANTO | PICANTO | BA | 02/2005 | 05/2011 | 4x100 | 54,06 | 360 | 1700 |  | M12x1,50 | 21 | LOUNGE 8 | 7x16 | 16,00 | 7,00 | W8503720154 | 1 |  |  |  | 4x100 |  | 42 | 81710002 | S | D8 | N | LD4 |  | KBA |  | DK | YES |  |  | K | KBA (ABE+VB) | 2 | Mods can be necessary to car | 195/40 R16--- | AfterMarket OZ | MAX 615 KG | MATT BLACK + DIAMOND-CUT | X-Line | 8027529048056 | OZ | 8,20 |  |  | Serie S - ext.diam.68 mm | 511x511x249 | 1 | 044-055 | e4*2001/116*0085*... | bar: Area 1
KIA | PICANTO | PICANTO | BA | 02/2005 | 05/2011 | 4x100 | 54,06 | 360 | 1700 |  | M12x1,50 | 21 | LOUNGE 8 | 7x16 | 16,00 | 7,00 | W8503720175 | 1 |  |  |  | 4x100 |  | 42 | 81710002 | S | D8 | N | LD4 |  | KBA |  | DK | YES |  |  | K | KBA (ABE+VB) | 2 | Mods can be necessary to car | 195/40 R16--- | AfterMarket OZ | MAX 615 KG | METAL SILVER + DIAMOND CUT | X-Line | 8027529048063 | OZ | 8,20 |  |  | Serie S - ext.diam.68 mm | 511x511x249 | 1 | 044-055 | e4*2001/116*0085*... | bar: Area 1
KIA | PICANTO | PICANTO | BA | 02/2005 | 05/2011 | 4x100 | 54,06 | 360 | 1700 |  | M12x1,50 | 21 | QUARANTA | 7x16 | 16,00 | 7,00 | W0185020054 | 1 | S | 20100928 | 20101028 | 4x100 |  | 37 | 81710482 | S | DST20A | N |  |  | KBA |  | DK | YES |  |  | K | KBA (ABE+VB) | 2 | Mods can be necessary to car | 195/40 R16--- | AfterMarket OZ | MAX 615 KG | MATT BLACK + DIAMOND-CUT | Via Veneto | 8027529054361 | OZ | 9,90 |  |  | Serie S - ext.diam.68 mm | 540x540x260 | 1 | 044-055 | e4*2001/116*0085*... | bar: Area 1
KIA | PICANTO | PICANTO | BA | 02/2005 | 05/2011 | 4x100 | 54,06 | 360 | 1700 |  | M12x1,50 | 21 | QUARANTA | 7x16 | 16,00 | 7,00 | W0185020154 | 1 | S | 20100928 | 20101028 | 4x100 |  | 42 | 81710482 | S | DST20A | N |  |  | KBA |  | DK | YES |  |  | K | KBA (ABE+VB) | 2 | Mods can be necessary to car | 195/40 R16--- | AfterMarket OZ | MAX 615 KG | MATT BLACK + DIAMOND-CUT | Via Veneto | 8027529053685 | OZ | 9,79 |  |  | Serie S - ext.diam.68 mm | 540x540x260 | 1 | 044-055 | e4*2001/116*0085*... | bar: Area 1
KIA | PICANTO | PICANTO | BA | 02/2005 | 05/2011 | 4x100 | 54,06 | 360 | 1700 |  | M12x1,50 | 21 | SUPERTURISMO GT | 7x16 | 16,00 | 7,00 | W0167020079 | 1 | S | 20080624 | 20080724 | 4x100 |  | 37 | 81710002 | S | D8 | N | LD4 |  | KBA | VIA | DK | YES |  |  | K | KBA (ABE+VB) | 2 | Mods can be necessary to car | 195/40 R16--- | AfterMarket OZ | MAX 600 KG | MATT BLACK + RED LETTERING | Racing | 8027529000443 | OZ | 10,68 |  |  | Serie S - ext.diam.68 mm | 480x480x255 | 1 | 044-055 | e4*2001/116*0085*... | bar: Area 1
KIA | PICANTO | PICANTO | BA | 02/2005 | 05/2011 | 4x100 | 54,06 | 360 | 1700 |  | M12x1,50 | 21 | SUPERTURISMO GT | 7x16 | 16,00 | 7,00 | W0167020082 | 1 | S | 20060512 | 20060611 | 4x100 |  | 37 | 81710002 | S | D8 | N | LD4 |  | KBA | VIA | DK | YES |  |  | K | KBA (ABE+VB) | 2 | Mods can be necessary to car | 195/40 R16--- | AfterMarket OZ | MAX 600 KG | RACE SILVER + BLACK LETTERING | Racing | 8027529000450 | OZ | 10,68 |  |  | Serie S - ext.diam.68 mm | 480x480x255 | 1 | 044-055 | e4*2001/116*0085*... | bar: Area 1
KIA | PICANTO | PICANTO | BA | 02/2005 | 05/2011 | 4x100 | 54,06 | 360 | 1700 |  | M12x1,50 | 21 | SUPERTURISMO GT | 7x16 | 16,00 | 7,00 | W0167020182 | 1 | S | 20050909 | 20051009 | 4x100 |  | 42 | 81710002 | S | D8 | N | LD4 |  | KBA | VIA | DK | YES |  |  | K | KBA (ABE+VB) | 2 | Mods can be necessary to car | 195/40 R16--- | AfterMarket OZ | MAX 600 KG | RACE SILVER + BLACK LETTERING | Racing | 8027529000474 | OZ | 10,68 |  |  | Serie S - ext.diam.68 mm | 480x480x255 | 1 | 044-055 | e4*2001/116*0085*... | bar: Area 1
KIA | PICANTO | PICANTO | BA | 02/2005 | 05/2011 | 4x100 | 54,06 | 360 | 1700 |  | M12x1,50 | 21 | SUPERTURISMO GT | 7x16 | 16,00 | 7,00 | W01895200P5 | 1 |  |  |  | 4x100 |  | 37 | 81710002 | S | D8 | N | LD4 |  | KBA |  | DK | YES |  |  | K | KBA (ABE+VB) | 2 | Mods can be necessary to car | 195/40 R16--- | AfterMarket OZ | MAX 615 KG | GRIGIO CORSA+BLACK LETTERING | Racing | 8027529080315 | OZ | 10,27 |  |  | Serie S - ext.diam.68 mm | 480x480x248 | 1 | 044-055 | e4*2001/116*0085*... | bar: Area 1
KIA | PICANTO | PICANTO | BA | 02/2005 | 05/2011 | 4x100 | 54,06 | 360 | 1700 |  | M12x1,50 | 21 | SUPERTURISMO GT | 7x16 | 16,00 | 7,00 | W0189520079 | 1 |  |  |  | 4x100 |  | 37 | 81710002 | S | D8 | N | LD4 |  | KBA |  | DK | YES |  |  | K | KBA (ABE+VB) | 2 | Mods can be necessary to car | 195/40 R16--- | AfterMarket OZ | MAX 615 KG | MATT BLACK + RED LETTERING | Racing | 8027529080322 | OZ | 10,27 |  |  | Serie S - ext.diam.68 mm | 480x480x248 | 1 | 044-055 | e4*2001/116*0085*... | bar: Area 1
KIA | PICANTO | PICANTO | BA | 02/2005 | 05/2011 | 4x100 | 54,06 | 360 | 1700 |  | M12x1,50 | 21 | SUPERTURISMO GT | 7x16 | 16,00 | 7,00 | W01895201P5 | 1 |  |  |  | 4x100 |  | 42 | 81710002 | S | D8 | N | LD4 |  | KBA |  | DK | YES |  |  | K | KBA (ABE+VB) | 2 | Mods can be necessary to car | 195/40 R16--- | AfterMarket OZ | MAX 615 KG | GRIGIO CORSA+BLACK LETTERING | Racing | 8027529080339 | OZ | 10,19 |  |  | Serie S - ext.diam.68 mm | 480x480x248 | 1 | 044-055 | e4*2001/116*0085*... | bar: Area 1
KIA | PICANTO | PICANTO | BA | 02/2005 | 05/2011 | 4x100 | 54,06 | 360 | 1700 |  | M12x1,50 | 21 | SUPERTURISMO GT | 7x16 | 16,00 | 7,00 | W0189520179 | 1 |  |  |  | 4x100 |  | 42 | 81710002 | S | D8 | N | LD4 |  | KBA |  | DK | YES |  |  | K | KBA (ABE+VB) | 2 | Mods can be necessary to car | 195/40 R16--- | AfterMarket OZ | MAX 615 KG | MATT BLACK + RED LETTERING | Racing | 8027529080346 | OZ | 10,19 |  |  | Serie S - ext.diam.68 mm | 480x480x248 | 1 | 044-055 | e4*2001/116*0085*... | bar: Area 1
KIA | PICANTO | PICANTO | BA | 02/2005 | 05/2011 | 4x100 | 54,06 | 360 | 1700 |  | M12x1,50 | 21 | SUPERTURISMO WRC | 7x16 | 16,00 | 7,00 | W0167020033 | 1 | S | 20060512 | 20060611 | 4x100 |  | 37 | 81710002 | S | D8 | N | LD4 |  | KBA | VIA | DK | YES |  |  | K | KBA (ABE+VB) | 2 | Mods can be necessary to car | 195/40 R16--- | AfterMarket OZ | MAX 600 KG | WHITE + RED LETTERING | Racing | 8027529000436 | OZ | 10,68 |  |  | Serie S - ext.diam.68 mm | 480x480x255 | 1 | 044-055 | e4*2001/116*0085*... | bar: Area 1
KIA | PICANTO | PICANTO | BA | 02/2005 | 05/2011 | 4x100 | 54,06 | 360 | 1700 |  | M12x1,50 | 21 | SUPERTURISMO WRC | 7x16 | 16,00 | 7,00 | W0189520033 | 1 | S | 20121105 | 20121205 | 4x100 |  | 37 | 81710002 | S | D8 | N | LD4 |  | KBA |  | DK |  |  |  | K | KBA (ABE+VB) | 2 | Mods can be necessary to car | 195/40 R16--- | AfterMarket OZ | MAX 615 KG | WHITE + RED LETTERING | Racing | 8027529082340 | OZ | 10,27 |  |  | Serie S - ext.diam.68 mm | 480x480x248 | 1 | 044-055 | e4*2001/116*0085*... | bar: Area 1
KIA | PICANTO | PICANTO | BA | 02/2005 | 05/2011 | 4x100 | 54,06 | 360 | 1700 |  | M12x1,50 | 21 | SUPERTURISMO WRC | 7x16 | 16,00 | 7,00 | W0189520133 | 1 | S | 20121105 | 20121205 | 4x100 |  | 42 | 81710002 | S | D8 | N | LD4 |  | KBA |  | DK |  |  |  | K | KBA (ABE+VB) | 2 | Mods can be necessary to car | 195/40 R16--- | AfterMarket OZ | MAX 615 KG | WHITE + RED LETTERING | Racing | 8027529082357 | OZ | 10,19 |  |  | Serie S - ext.diam.68 mm | 480x480x248 | 1 | 044-055 | e4*2001/116*0085*... | bar: Area 1
KIA | PICANTO | PICANTO | BA | 02/2005 | 05/2011 | 4x100 | 54,06 | 360 | 1700 |  | M12x1,50 | 21 | ULTRALEGGERA | 7x17 | 17,00 | 7,00 | W0170925253 | 1 | S | 20100309 | 20100408 | 4x100 |  | 30 | 81710002 | S | D8 | N | LD4 |  |  |  |  | YES |  |  | S | Strongness Certificate (PB) | 2 | Mods can be necessary to car |  | AfterMarket OZ | MAX 570 KG | MATT BLACK | Racing | 8027529049176 | OZ | 9,17 |  |  | Serie S - ext.diam.68 mm | 540x540x260 | 1 | 044-055 | e4*2001/116*0085*... | bar: Area 1
KIA | PICANTO | PICANTO 2011 | TA | 05/2011 |  | 4x100 | 54,06 | 360 |  | 52 | M12x1,50 | 21 | LOUNGE 8 | 6x14 | 14,00 | 6,00 | W8503520054 | 1 |  |  |  | 4x100 |  | 36 | 81710002 | S | D8 | N | LD4 |  | KBA |  | DK | YES |  |  | N | No Certificate | 2 | Mods can be necessary to car | 165/60 R14----175/60 R14----185/50 R14----185/55 R14--- | AfterMarket OZ | MAX 500 KG | MATT BLACK + DIAMOND-CUT | X-Line | 8027529047899 | OZ | 7,90 |  |  | Serie S - ext.diam.68 mm | 460x460x224 | 1 | 050-063 | e4*2007/46*0256*... | bar: Area 1
KIA | PICANTO | PICANTO 2011 | TA | 05/2011 |  | 4x100 | 54,06 | 360 |  | 52 | M12x1,50 | 21 | LOUNGE 8 | 6x14 | 14,00 | 6,00 | W8503520075 | 1 |  |  |  | 4x100 |  | 36 | 81710002 | S | D8 | N | LD4 |  | KBA |  | DK | YES |  |  | N | No Certificate | 2 | Mods can be necessary to car | 165/60 R14----175/60 R14----185/50 R14----185/55 R14--- | AfterMarket OZ | MAX 500 KG | METAL SILVER + DIAMOND CUT | X-Line | 8027529047905 | OZ | 7,90 |  |  | Serie S - ext.diam.68 mm | 460x460x224 | 1 | 050-063 | e4*2007/46*0256*... | Area 2: OUT
KIA | PICANTO | PICANTO 2011 | TA | 05/2011 |  | 4x100 | 54,06 | 360 |  | 52 | M12x1,50 | 21 | SUPERTURISMO GT | 6x14 | 14,00 | 6,00 | W0167420079 | 1 |  |  |  | 4x100 |  | 36 | 81710002 | S | D8 | N | LD4 |  | KBA | VIA | DK | YES |  |  | K | KBA (ABE+VB) | 2 | Mods can be necessary to car | 165/60 R14----175/60 R14----185/50 R14----185/55 R14--- | AfterMarket OZ | MAX 480 KG | MATT BLACK + RED LETTERING | Racing | 8027529036541 | OZ | 7,80 |  |  | Serie S - ext.diam.68 mm | 430x430x230 | 1 | 050-063 | e4*2007/46*0256*... | bar: Area 1
KIA | PICANTO | PICANTO 2011 | TA | 05/2011 |  | 4x100 | 54,06 | 360 |  | 52 | M12x1,50 | 21 | SUPERTURISMO GT | 6x14 | 14,00 | 6,00 | W0167420082 | 1 |  |  |  | 4x100 |  | 36 | 81710002 | S | D8 | N | LD4 |  | KBA | VIA | DK | YES |  |  | K | KBA (ABE+VB) | 2 | Mods can be necessary to car | 165/60 R14----175/60 R14----185/50 R14----185/55 R14--- | AfterMarket OZ | MAX 480 KG | RACE SILVER + BLACK LETTERING | Racing | 8027529000832 | OZ | 7,80 |  |  | Serie S - ext.diam.68 mm | 430x430x230 | 1 | 050-063 | e4*2007/46*0256*... | bar: Area 1
KIA | PICANTO | PICANTO 2011 | TA | 05/2011 |  | 4x100 | 54,06 | 360 |  | 52 | M12x1,50 | 21 | SUPERTURISMO GT | 6x14 | 14,00 | 6,00 | W01904200P5 | 1 | S | 20121109 | 20121209 | 4x100 |  | 36 | 81710002 | S | D8 | N | LD4 |  | KBA |  | DK | YES |  |  | K | KBA (ABE+VB) | 2 | Mods can be necessary to car | 165/60 R14----175/60 R14----185/50 R14----185/55 R14--- | AfterMarket OZ | MAX 480 KG | GRIGIO CORSA+BLACK LETTERING | Racing | 8027529083224 | OZ | 9,97 |  |  | Serie S - ext.diam.68 mm | 430x430x230 | 1 | 050-063 | e4*2007/46*0256*... | bar: Area 1
KIA | PICANTO | PICANTO 2011 | TA | 05/2011 |  | 4x100 | 54,06 | 360 |  | 52 | M12x1,50 | 21 | SUPERTURISMO GT | 6x14 | 14,00 | 6,00 | W0190420079 | 1 | S | 20121109 | 20121209 | 4x100 |  | 36 | 81710002 | S | D8 | N | LD4 |  | KBA |  | DK | YES |  |  | K | KBA (ABE+VB) | 2 | Mods can be necessary to car | 165/60 R14----175/60 R14----185/50 R14----185/55 R14--- | AfterMarket OZ | MAX 480 KG | MATT BLACK + RED LETTERING | Racing | 8027529083231 | OZ | 9,97 |  |  | Serie S - ext.diam.68 mm | 430x430x230 | 1 | 050-063 | e4*2007/46*0256*... | bar: Area 1
KIA | PICANTO | PICANTO 2011 | TA | 05/2011 |  | 4x100 | 54,06 | 360 |  | 52 | M12x1,50 | 21 | SUPERTURISMO WRC | 6x14 | 14,00 | 6,00 | W0167420033 | 1 |  |  |  | 4x100 |  | 36 | 81710002 | S | D8 | N | LD4 |  | KBA | VIA | DK | YES |  |  | K | KBA (ABE+VB) | 2 | Mods can be necessary to car | 165/60 R14----175/60 R14----185/50 R14----185/55 R14--- | AfterMarket OZ | MAX 480 KG | WHITE + RED LETTERING | Racing | 8027529000825 | OZ | 7,80 |  |  | Serie S - ext.diam.68 mm | 430x430x230 | 1 | 050-063 | e4*2007/46*0256*... | bar: Area 1
KIA | PICANTO | PICANTO 2011 | TA | 05/2011 |  | 4x100 | 54,06 | 360 |  | 52 | M12x1,50 | 21 | SUPERTURISMO WRC | 6x14 | 14,00 | 6,00 | W0190420033 | 1 | S | 20121109 | 20121209 | 4x100 |  | 36 | 81710002 | S | D8 | N | LD4 |  | KBA |  | DK | YES |  |  | K | KBA (ABE+VB) | 2 | Mods can be necessary to car | 165/60 R14----175/60 R14----185/50 R14----185/55 R14--- | AfterMarket OZ | MAX 480 KG | WHITE + RED LETTERING | Racing | 8027529083262 | OZ | 9,97 |  |  | Serie S - ext.diam.68 mm | 430x430x230 | 1 | 050-063 | e4*2007/46*0256*... | bar: Area 1
KIA | PICANTO | PICANTO 2011 | TA | 05/2011 |  | 4x100 | 54,06 | 360 |  | 52 | M12x1,50 | 21 | ADRENALINA | 6½x15 | 15,00 | 6,50 | W8501020054 | 1 |  |  |  | 4x100 |  | 37 | 81710002 | S | D8 | N | LD4 |  | KBA |  | DK | YES |  |  | K | KBA (ABE+VB) | 2 | Mods can be necessary to car | 175/50 R15----195/45 R15--- | AfterMarket OZ | MAX 615 KG | MATT BLACK + DIAMOND-CUT | X-Line | 8027529034462 | OZ | 9,20 |  |  | Serie S - ext.diam.68 mm | 486x486x236 | 1 | 050-063 | e4*2007/46*0256*... | bar: Area 1
KIA | PICANTO | PICANTO 2011 | TA | 05/2011 |  | 4x100 | 54,06 | 360 |  | 52 | M12x1,50 | 21 | ADRENALINA | 6½x15 | 15,00 | 6,50 | W8501020154 | 1 |  |  |  | 4x100 |  | 42 | 81710002 | S | D8 | N | LD4 |  | KBA |  | DK | YES |  |  | K | KBA (ABE+VB) | 2 | Mods can be necessary to car | 175/50 R15----195/45 R15--- | AfterMarket OZ | MAX 530 KG | MATT BLACK + DIAMOND-CUT | X-Line | 8027529042818 | OZ | 9,20 |  |  | Serie S - ext.diam.68 mm | 486x486x236 | 1 | 050-063 | e4*2007/46*0256*... | bar: Area 1
KIA | PICANTO | PICANTO 2011 | TA | 05/2011 |  | 4x100 | 54,06 | 360 |  | 52 | M12x1,50 | 21 | EGO | 6½x15 | 15,00 | 6,50 | W8505320254 | 1 |  |  |  | 4x100 |  | 42 | 81710482 | S | DST20A | N |  |  | KBA |  | DK | YES |  |  | K | KBA (ABE+VB) | 1 | No car modifications required | 175/50 R15----195/45 R15--- | AfterMarket OZ | MAX 510 KG | MATT BLACK + DIAMOND-CUT | X-Line | 8027529065923 | OZ | 8 |  |  | Serie S - ext.diam.68 mm | 486x486x236 | 1 | 050-063 | e4*2007/46*0256*... | bar: Area 1
KIA | PICANTO | PICANTO 2011 | TA | 05/2011 |  | 4x100 | 54,06 | 360 |  | 52 | M12x1,50 | 21 | LOUNGE 8 | 6½x15 | 15,00 | 6,50 | W8503620054 | 1 |  |  |  | 4x100 |  | 37 | 81710002 | S | D8 | N | LD4 |  | KBA |  | DK | YES |  |  | S | Strongness Certificate (PB) | 2 | Mods can be necessary to car | 175/50 R15----195/45 R15--- | AfterMarket OZ | MAX 570 KG | MATT BLACK + DIAMOND-CUT | X-Line | 8027529047967 | OZ | 8 |  |  | Serie S - ext.diam.68 mm | 486x486x236 | 1 | 050-063 | e4*2007/46*0256*... | bar: Area 1
KIA | PICANTO | PICANTO 2011 | TA | 05/2011 |  | 4x100 | 54,06 | 360 |  | 52 | M12x1,50 | 21 | LOUNGE 8 | 6½x15 | 15,00 | 6,50 | W8503620075 | 1 |  |  |  | 4x100 |  | 37 | 81710002 | S | D8 | N | LD4 |  | KBA |  | DK | YES |  |  | S | Strongness Certificate (PB) | 2 | Mods can be necessary to car | 175/50 R15----195/45 R15--- | AfterMarket OZ | MAX 570 KG | METAL SILVER + DIAMOND CUT | X-Line | 8027529047974 | OZ | 8 |  |  | Serie S - ext.diam.68 mm | 486x486x236 | 1 | 050-063 | e4*2007/46*0256*... | bar: Area 1
KIA | PICANTO | PICANTO 2011 | TA | 05/2011 |  | 4x100 | 54,06 | 360 |  | 52 | M12x1,50 | 21 | SUPERTURISMO GT | 6½x15 | 15,00 | 6,50 | W0168220079 | 1 |  |  |  | 4x100 |  | 37 | 81710002 | S | D8 | N | LD4 |  | KBA | VIA | DK | YES |  |  | K | KBA (ABE+VB) | 2 | Mods can be necessary to car | 175/50 R15----195/45 R15--- | AfterMarket OZ | MAX 550 KG | MATT BLACK + RED LETTERING | Racing | 8027529000993 | OZ | 9,57 |  |  | Serie S - ext.diam.68 mm | 430x430x235 | 1 | 050-063 | e4*2007/46*0256*... | bar: Area 1
KIA | PICANTO | PICANTO 2011 | TA | 05/2011 |  | 4x100 | 54,06 | 360 |  | 52 | M12x1,50 | 21 | SUPERTURISMO GT | 6½x15 | 15,00 | 6,50 | W0168220082 | 1 |  |  |  | 4x100 |  | 37 | 81710002 | S | D8 | N | LD4 |  | KBA | VIA | DK | YES |  |  | K | KBA (ABE+VB) | 2 | Mods can be necessary to car | 175/50 R15----195/45 R15--- | AfterMarket OZ | MAX 550 KG | RACE SILVER + BLACK LETTERING | Racing | 8027529001006 | OZ | 9,57 |  |  | Serie S - ext.diam.68 mm | 430x430x235 | 1 | 050-063 | e4*2007/46*0256*... | bar: Area 1
KIA | PICANTO | PICANTO 2011 | TA | 05/2011 |  | 4x100 | 54,06 | 360 |  | 52 | M12x1,50 | 21 | SUPERTURISMO GT | 6½x15 | 15,00 | 6,50 | W0168220182 | 1 |  |  |  | 4x100 |  | 43 | 81710002 | S | D8 | N | LD4 |  | KBA | VIA | DK | YES |  |  | K | KBA (ABE+VB) | 2 | Mods can be necessary to car | 175/50 R15----195/45 R15--- | AfterMarket OZ | MAX 550 KG | RACE SILVER + BLACK LETTERING | Racing | 8027529001020 | OZ | 9,99 |  |  | Serie S - ext.diam.68 mm | 430x430x235 | 1 | 050-063 | e4*2007/46*0256*... | bar: Area 1
KIA | PICANTO | PICANTO 2011 | TA | 05/2011 |  | 4x100 | 54,06 | 360 |  | 52 | M12x1,50 | 21 | SUPERTURISMO GT | 6½x15 | 15,00 | 6,50 | W01905200P5 | 1 | S | 20121109 | 20121209 | 4x100 |  | 37 | 81710002 | S | D8 | N | LD4 |  | KBA |  | DK | YES |  |  | K | KBA (ABE+VB) | 2 | Mods can be necessary to car | 175/50 R15----195/45 R15--- | AfterMarket OZ | MAX 550 KG | GRIGIO CORSA+BLACK LETTERING | Racing | 8027529083057 | OZ | 8,77 |  |  | Serie S - ext.diam.68 mm | 430x430x235 | 1 | 050-063 | e4*2007/46*0256*... | bar: Area 1
KIA | PICANTO | PICANTO 2011 | TA | 05/2011 |  | 4x100 | 54,06 | 360 |  | 52 | M12x1,50 | 21 | SUPERTURISMO GT | 6½x15 | 15,00 | 6,50 | W0190520079 | 1 | S | 20121109 | 20121209 | 4x100 |  | 37 | 81710002 | S | D8 | N | LD4 |  | KBA |  | DK | YES |  |  | K | KBA (ABE+VB) | 2 | Mods can be necessary to car | 175/50 R15----195/45 R15--- | AfterMarket OZ | MAX 550 KG | MATT BLACK + RED LETTERING | Racing | 8027529083064 | OZ | 8,77 |  |  | Serie S - ext.diam.68 mm | 430x430x235 | 1 | 050-063 | e4*2007/46*0256*... | bar: Area 1
KIA | PICANTO | PICANTO 2011 | TA | 05/2011 |  | 4x100 | 54,06 | 360 |  | 52 | M12x1,50 | 21 | SUPERTURISMO GT | 6½x15 | 15,00 | 6,50 | W01905201P5 | 1 | S | 20121109 | 20121209 | 4x100 |  | 43 | 81710002 | S | D8 | N | LD4 |  | KBA |  | DK | YES |  |  | K | KBA (ABE+VB) | 2 | Mods can be necessary to car | 175/50 R15----195/45 R15--- | AfterMarket OZ | MAX 550 KG | GRIGIO CORSA+BLACK LETTERING | Racing | 8027529083071 | OZ | 8,77 |  |  | Serie S - ext.diam.68 mm | 430x430x235 | 1 | 050-063 | e4*2007/46*0256*... | bar: Area 1
KIA | PICANTO | PICANTO 2011 | TA | 05/2011 |  | 4x100 | 54,06 | 360 |  | 52 | M12x1,50 | 21 | SUPERTURISMO GT | 6½x15 | 15,00 | 6,50 | W0190520179 | 1 | S | 20121109 | 20121209 | 4x100 |  | 43 | 81710002 | S | D8 | N | LD4 |  | KBA |  | DK | YES |  |  | K | KBA (ABE+VB) | 2 | Mods can be necessary to car | 175/50 R15----195/45 R15--- | AfterMarket OZ | MAX 550 KG | MATT BLACK + RED LETTERING | Racing | 8027529083088 | OZ | 8,77 |  |  | Serie S - ext.diam.68 mm | 430x430x235 | 1 | 050-063 | e4*2007/46*0256*... | bar: Area 1
KIA | PICANTO | PICANTO 2011 | TA | 05/2011 |  | 4x100 | 54,06 | 360 |  | 52 | M12x1,50 | 21 | SUPERTURISMO WRC | 6½x15 | 15,00 | 6,50 | W0168220033 | 1 |  |  |  | 4x100 |  | 37 | 81710002 | S | D8 | N | LD4 |  | KBA | VIA | DK | YES |  |  | K | KBA (ABE+VB) | 2 | Mods can be necessary to car | 175/50 R15----195/45 R15--- | AfterMarket OZ | MAX 550 KG | WHITE + RED LETTERING | Racing | 8027529000986 | OZ | 9,57 |  |  | Serie S - ext.diam.68 mm | 430x430x235 | 1 | 050-063 | e4*2007/46*0256*... | bar: Area 1
KIA | PICANTO | PICANTO 2011 | TA | 05/2011 |  | 4x100 | 54,06 | 360 |  | 52 | M12x1,50 | 21 | SUPERTURISMO WRC | 6½x15 | 15,00 | 6,50 | W0168220133 | 1 |  |  |  | 4x100 |  | 43 | 81710002 | S | D8 | N | LD4 |  | KBA | VIA | DK | YES |  |  | K | KBA (ABE+VB) | 2 | Mods can be necessary to car | 175/50 R15----195/45 R15--- | AfterMarket OZ | MAX 550 KG | WHITE + RED LETTERING | Racing | 8027529001013 | OZ | 9,99 |  |  | Serie S - ext.diam.68 mm | 430x430x235 | 1 | 050-063 | e4*2007/46*0256*... | bar: Area 1
KIA | PICANTO | PICANTO 2011 | TA | 05/2011 |  | 4x100 | 54,06 | 360 |  | 52 | M12x1,50 | 21 | SUPERTURISMO WRC | 6½x15 | 15,00 | 6,50 | W0190520033 | 1 | S | 20121109 | 20121209 | 4x100 |  | 37 | 81710002 | S | D8 | N | LD4 |  | KBA |  | DK | YES |  |  | K | KBA (ABE+VB) | 2 | Mods can be necessary to car | 175/50 R15----195/45 R15--- | AfterMarket OZ | MAX 550 KG | WHITE + RED LETTERING | Racing | 8027529083187 | OZ | 8,77 |  |  | Serie S - ext.diam.68 mm | 430x430x235 | 1 | 050-063 | e4*2007/46*0256*... | bar: Area 1
KIA | PICANTO | PICANTO 2011 | TA | 05/2011 |  | 4x100 | 54,06 | 360 |  | 52 | M12x1,50 | 21 | SUPERTURISMO WRC | 6½x15 | 15,00 | 6,50 | W0190520133 | 1 | S | 20121109 | 20121209 | 4x100 |  | 43 | 81710002 | S | D8 | N | LD4 |  | KBA |  | DK | YES |  |  | K | KBA (ABE+VB) | 2 | Mods can be necessary to car | 175/50 R15----195/45 R15--- | AfterMarket OZ | MAX 550 KG | WHITE + RED LETTERING | Racing | 8027529083194 | OZ | 8,77 |  |  | Serie S - ext.diam.68 mm | 430x430x235 | 1 | 050-063 | e4*2007/46*0256*... | bar: Area 1
KIA | RIO | RIO | DC | 01/2001 | 01/2005 | 4x100 | 54,06 | 418 | 1781 | 40 | M12x1,5 | 1 | LOUNGE 8 | 6x14 | 14,00 | 6,00 | W8503520054 | 1 |  |  |  | 4x100 |  | 36 | 81710002 | S | D8 | N | LD4 |  | KBA |  | DK | YES |  |  | N | No Certificate | 1 | No car modifications required | 175/65 R14----185/55 R14----185/60 R14----195/55 R14--- | AfterMarket OZ | MAX 500 KG | MATT BLACK + DIAMOND-CUT | X-Line | 8027529047899 | OZ | 7,90 |  |  | Serie S - ext.diam.68 mm | 460x460x224 | 1 | 55-72 | e11*98/14*0132*.. | bar: Area 1
KIA | RIO | RIO | DC | 01/2001 | 01/2005 | 4x100 | 54,06 | 418 | 1781 | 40 | M12x1,5 | 1 | LOUNGE 8 | 6x14 | 14,00 | 6,00 | W8503520075 | 1 |  |  |  | 4x100 |  | 36 | 81710002 | S | D8 | N | LD4 |  | KBA |  | DK | YES |  |  | N | No Certificate | 1 | No car modifications required | 175/65 R14----185/55 R14----185/60 R14----195/55 R14--- | AfterMarket OZ | MAX 500 KG | METAL SILVER + DIAMOND CUT | X-Line | 8027529047905 | OZ | 7,90 |  |  | Serie S - ext.diam.68 mm | 460x460x224 | 1 | 55-72 | e11*98/14*0132*.. | Area 2: OUT
KIA | RIO | RIO | DC | 01/2001 | 01/2005 | 4x100 | 54,06 | 418 | 1781 | 40 | M12x1,5 | 1 | SUPERTURISMO GT | 6x14 | 14,00 | 6,00 | W0167420079 | 1 | S | 20081211 | 20090110 | 4x100 |  | 36 | 81710002 | S | D8 | N | LD4 |  | KBA | VIA | DK | YES |  |  | K | KBA (ABE+VB) | 1 | No car modifications required | 175/65 R14----185/55 R14----185/60 R14----195/55 R14--- | AfterMarket OZ | MAX 480 KG | MATT BLACK + RED LETTERING | Racing | 8027529036541 | OZ | 7,80 |  |  | Serie S - ext.diam.68 mm | 430x430x230 | 1 | 55-72 | e11*98/14*0132*.. | bar: Area 1
KIA | RIO | RIO | DC | 01/2001 | 01/2005 | 4x100 | 54,06 | 418 | 1781 | 40 | M12x1,5 | 1 | SUPERTURISMO GT | 6x14 | 14,00 | 6,00 | W0167420082 | 1 | S | 20060419 | 20060519 | 4x100 |  | 36 | 81710002 | S | D8 | N | LD4 |  | KBA | VIA | DK | YES |  |  | K | KBA (ABE+VB) | 1 | No car modifications required | 175/65 R14----185/55 R14----185/60 R14----195/55 R14--- | AfterMarket OZ | MAX 480 KG | RACE SILVER + BLACK LETTERING | Racing | 8027529000832 | OZ | 7,80 |  |  | Serie S - ext.diam.68 mm | 430x430x230 | 1 | 55-72 | e11*98/14*0132*.. | bar: Area 1
KIA | RIO | RIO | DC | 01/2001 | 01/2005 | 4x100 | 54,06 | 418 | 1781 | 40 | M12x1,5 | 1 | SUPERTURISMO GT | 6x14 | 14,00 | 6,00 | W01904200P5 | 1 | S | 20121109 | 20121209 | 4x100 |  | 36 | 81710002 | S | D8 | N | LD4 |  | KBA |  | DK | YES |  |  | K | KBA (ABE+VB) | 1 | No car modifications required | 175/65 R14----185/55 R14----185/60 R14----195/55 R14--- | AfterMarket OZ | MAX 480 KG | GRIGIO CORSA+BLACK LETTERING | Racing | 8027529083224 | OZ | 9,97 |  |  | Serie S - ext.diam.68 mm | 430x430x230 | 1 | 55-72 | e11*98/14*0132*.. | bar: Area 1
KIA | RIO | RIO | DC | 01/2001 | 01/2005 | 4x100 | 54,06 | 418 | 1781 | 40 | M12x1,5 | 1 | SUPERTURISMO GT | 6x14 | 14,00 | 6,00 | W0190420079 | 1 | S | 20121109 | 20121209 | 4x100 |  | 36 | 81710002 | S | D8 | N | LD4 |  | KBA |  | DK | YES |  |  | K | KBA (ABE+VB) | 1 | No car modifications required | 175/65 R14----185/55 R14----185/60 R14----195/55 R14--- | AfterMarket OZ | MAX 480 KG | MATT BLACK + RED LETTERING | Racing | 8027529083231 | OZ | 9,97 |  |  | Serie S - ext.diam.68 mm | 430x430x230 | 1 | 55-72 | e11*98/14*0132*.. | bar: Area 1
KIA | RIO | RIO | DC | 01/2001 | 01/2005 | 4x100 | 54,06 | 418 | 1781 | 40 | M12x1,5 | 1 | SUPERTURISMO WRC | 6x14 | 14,00 | 6,00 | W0167420033 | 1 | S | 20051123 | 20051223 | 4x100 |  | 36 | 81710002 | S | D8 | N | LD4 |  | KBA | VIA | DK | YES |  |  | K | KBA (ABE+VB) | 1 | No car modifications required | 175/65 R14----185/55 R14----185/60 R14----195/55 R14--- | AfterMarket OZ | MAX 480 KG | WHITE + RED LETTERING | Racing | 8027529000825 | OZ | 7,80 |  |  | Serie S - ext.diam.68 mm | 430x430x230 | 1 | 55-72 | e11*98/14*0132*.. | bar: Area 1
KIA | RIO | RIO | DC | 01/2001 | 01/2005 | 4x100 | 54,06 | 418 | 1781 | 40 | M12x1,5 | 1 | SUPERTURISMO WRC | 6x14 | 14,00 | 6,00 | W0190420033 | 1 | S | 20121109 | 20121209 | 4x100 |  | 36 | 81710002 | S | D8 | N | LD4 |  | KBA |  | DK | YES |  |  | K | KBA (ABE+VB) | 1 | No car modifications required | 175/65 R14----185/55 R14----185/60 R14----195/55 R14--- | AfterMarket OZ | MAX 480 KG | WHITE + RED LETTERING | Racing | 8027529083262 | OZ | 9,97 |  |  | Serie S - ext.diam.68 mm | 430x430x230 | 1 | 55-72 | e11*98/14*0132*.. | bar: Area 1
KIA | RIO | RIO | DC | 01/2001 | 01/2005 | 4x100 | 54,06 | 418 | 1781 | 40 | M12x1,5 | 1 | ADRENALINA | 6½x15 | 15,00 | 6,50 | W8501020054 | 1 | S | 20080904 | 20081004 | 4x100 |  | 37 | 81710002 | S | D8 | N | LD4 |  | KBA |  | DK | YES |  |  | K | KBA (ABE+VB) | 2 | Mods can be necessary to car | 185/55 R15----195/45 R15--- | AfterMarket OZ | MAX 615 KG | MATT BLACK + DIAMOND-CUT | X-Line | 8027529034462 | OZ | 9,20 |  |  | Serie S - ext.diam.68 mm | 486x486x236 | 1 | 55-72 | e11*98/14*0132*.. | bar: Area 1
KIA | RIO | RIO | DC | 01/2001 | 01/2005 | 4x100 | 54,06 | 418 | 1781 | 40 | M12x1,5 | 1 | EGO | 6½x15 | 15,00 | 6,50 | W8505320154 | 1 |  |  |  | 4x100 |  | 37 | 81710482 | S | DST20A | N |  |  | KBA |  | DK | YES |  |  | K | KBA (ABE+VB) | 2 | Mods can be necessary to car | 185/55 R15----195/45 R15--- | AfterMarket OZ | MAX 615 KG | MATT BLACK + DIAMOND-CUT | X-Line | 8027529065916 | OZ | 8 |  |  | Serie S - ext.diam.68 mm | 486x486x236 | 1 | 55-72 | e11*98/14*0132*.. | bar: Area 1
KIA | RIO | RIO | DC | 01/2001 | 01/2005 | 4x100 | 54,06 | 418 | 1781 | 40 | M12x1,5 | 1 | LOUNGE 8 | 6½x15 | 15,00 | 6,50 | W8503620054 | 1 |  |  |  | 4x100 |  | 37 | 81710002 | S | D8 | N | LD4 |  | KBA |  | DK | YES |  |  | S | Strongness Certificate (PB) | 2 | Mods can be necessary to car | 185/55 R15----195/45 R15--- | AfterMarket OZ | MAX 570 KG | MATT BLACK + DIAMOND-CUT | X-Line | 8027529047967 | OZ | 8 |  |  | Serie S - ext.diam.68 mm | 486x486x236 | 1 | 55-72 | e11*98/14*0132*.. | bar: Area 1
KIA | RIO | RIO | DC | 01/2001 | 01/2005 | 4x100 | 54,06 | 418 | 1781 | 40 | M12x1,5 | 1 | LOUNGE 8 | 6½x15 | 15,00 | 6,50 | W8503620075 | 1 |  |  |  | 4x100 |  | 37 | 81710002 | S | D8 | N | LD4 |  | KBA |  | DK | YES |  |  | S | Strongness Certificate (PB) | 2 | Mods can be necessary to car | 185/55 R15----195/45 R15--- | AfterMarket OZ | MAX 570 KG | METAL SILVER + DIAMOND CUT | X-Line | 8027529047974 | OZ | 8 |  |  | Serie S - ext.diam.68 mm | 486x486x236 | 1 | 55-72 | e11*98/14*0132*.. | bar: Area 1
KIA | RIO | RIO | DC | 01/2001 | 01/2005 | 4x100 | 54,06 | 418 | 1781 | 40 | M12x1,5 | 1 | LOUNGE 8 | 7x16 | 16,00 | 7,00 | W8503720154 | 1 |  |  |  | 4x100 |  | 42 | 81710002 | S | D8 | N | LD4 |  | KBA |  | DK | YES |  |  | S | Strongness Certificate (PB) | 1 | No car modifications required | 195/45 R16--- | AfterMarket OZ | MAX 615 KG | MATT BLACK + DIAMOND-CUT | X-Line | 8027529048056 | OZ | 8,20 |  |  | Serie S - ext.diam.68 mm | 511x511x249 | 1 | 55-72 | e11*98/14*0132*.. | bar: Area 1
KIA | RIO | RIO | DC | 01/2001 | 01/2005 | 4x100 | 54,06 | 418 | 1781 | 40 | M12x1,5 | 1 | LOUNGE 8 | 7x16 | 16,00 | 7,00 | W8503720175 | 1 |  |  |  | 4x100 |  | 42 | 81710002 | S | D8 | N | LD4 |  | KBA |  | DK | YES |  |  | S | Strongness Certificate (PB) | 1 | No car modifications required | 195/45 R16--- | AfterMarket OZ | MAX 615 KG | METAL SILVER + DIAMOND CUT | X-Line | 8027529048063 | OZ | 8,20 |  |  | Serie S - ext.diam.68 mm | 511x511x249 | 1 | 55-72 | e11*98/14*0132*.. | bar: Area 1
KIA | RIO | RIO | DC | 01/2001 | 01/2005 | 4x100 | 54,06 | 418 | 1781 | 40 | M12x1,5 | 1 | SUPERTURISMO GT | 7x16 | 16,00 | 7,00 | W01895201P5 | 1 |  |  |  | 4x100 |  | 42 | 81710002 | S | D8 | N | LD4 |  | KBA |  | DK | YES |  |  | S | Strongness Certificate (PB) | 1 | No car modifications required | 195/45 R16--- | AfterMarket OZ | MAX 615 KG | GRIGIO CORSA+BLACK LETTERING | Racing | 8027529080339 | OZ | 10,19 |  |  | Serie S - ext.diam.68 mm | 480x480x248 | 1 | 55-72 | e11*98/14*0132*.. | bar: Area 1
KIA | RIO | RIO | DC | 01/2001 | 01/2005 | 4x100 | 54,06 | 418 | 1781 | 40 | M12x1,5 | 1 | SUPERTURISMO GT | 7x16 | 16,00 | 7,00 | W0189520179 | 1 |  |  |  | 4x100 |  | 42 | 81710002 | S | D8 | N | LD4 |  | KBA |  | DK | YES |  |  | S | Strongness Certificate (PB) | 1 | No car modifications required | 195/45 R16--- | AfterMarket OZ | MAX 615 KG | MATT BLACK + RED LETTERING | Racing | 8027529080346 | OZ | 10,19 |  |  | Serie S - ext.diam.68 mm | 480x480x248 | 1 | 55-72 | e11*98/14*0132*.. | bar: Area 1
KIA | RIO | RIO | DC | 01/2001 | 01/2005 | 4x100 | 54,06 | 418 | 1781 | 40 | M12x1,5 | 1 | SUPERTURISMO WRC | 7x16 | 16,00 | 7,00 | W0189520133 | 1 | S | 20121105 | 20121205 | 4x100 |  | 42 | 81710002 | S | D8 | N | LD4 |  | KBA |  | DK |  |  |  | S | Strongness Certificate (PB) | 1 | No car modifications required | 195/45 R16--- | AfterMarket OZ | MAX 615 KG | WHITE + RED LETTERING | Racing | 8027529082357 | OZ | 10,19 |  |  | Serie S - ext.diam.68 mm | 480x480x248 | 1 | 55-72 | e11*98/14*0132*.. | bar: Area 1
KIA | RIO | RIO | DC | 01/2001 | 01/2005 | 4x100 | 54,06 | 418 | 1781 | 40 | M12x1,5 | 1 | ITALIA 150 4F | 7x17 | 17,00 | 7,00 | W01886201R4 | 1 |  |  |  | 4x100 |  | 37 | 81710482 | S | DST20A | N |  |  | KBA |  | DK | YES |  |  | K | KBA (ABE+VB) | 1 | No car modifications required | 215/35 R17--- | AfterMarket OZ | MAX 615 KG | MATT RACE SILVER DIAMOND CUT | Racing | 8027529069563 | OZ | 9,63 |  |  | Serie S - ext.diam.68 mm | 540x540x248 | 1 | 55-72 | e11*98/14*0132*.. | bar: Area 1
KIA | RIO | RIO | DC | 01/2001 | 01/2005 | 4x100 | 54,06 | 418 | 1781 | 40 | M12x1,5 | 1 | ITALIA 150 4F | 7x17 | 17,00 | 7,00 | W0188620149 | 1 |  |  |  | 4x100 |  | 37 | 81710482 | S | DST20A | N |  |  | KBA |  | DK | YES |  |  | K | KBA (ABE+VB) | 1 | No car modifications required | 215/35 R17--- | AfterMarket OZ | MAX 615 KG | MATT DARK GRAPHITE DIAMOND CUT | Racing | 8027529069556 | OZ | 9,63 |  |  | Serie S - ext.diam.68 mm | 540x540x248 | 1 | 55-72 | e11*98/14*0132*.. | bar: Area 1
KIA | RIO | RIO | DC | 01/2001 | 01/2005 | 4x100 | 54,06 | 418 | 1781 | 40 | M12x1,5 | 1 | ITALIA 150 4F | 7x17 | 17,00 | 7,00 | W01886202R4 | 1 |  |  |  | 4x100 |  | 42 | 81710482 | S | DST20A | N |  |  | KBA |  | DK | YES |  |  | K | KBA (ABE+VB) | 1 | No car modifications required | 215/35 R17--- | AfterMarket OZ | MAX 615 KG | MATT RACE SILVER DIAMOND CUT | Racing | 8027529069587 | OZ | 9,63 |  |  | Serie S - ext.diam.68 mm | 540x540x248 | 1 | 55-72 | e11*98/14*0132*.. | bar: Area 1
KIA | RIO | RIO | DC | 01/2001 | 01/2005 | 4x100 | 54,06 | 418 | 1781 | 40 | M12x1,5 | 1 | ITALIA 150 4F | 7x17 | 17,00 | 7,00 | W0188620249 | 1 |  |  |  | 4x100 |  | 42 | 81710482 | S | DST20A | N |  |  | KBA |  | DK | YES |  |  | K | KBA (ABE+VB) | 1 | No car modifications required | 215/35 R17--- | AfterMarket OZ | MAX 615 KG | MATT DARK GRAPHITE DIAMOND CUT | Racing | 8027529069570 | OZ | 9,63 |  |  | Serie S - ext.diam.68 mm | 540x540x248 | 1 | 55-72 | e11*98/14*0132*.. | bar: Area 1
KIA | RIO | RIO | DC | 01/2001 | 01/2005 | 4x100 | 54,06 | 418 | 1781 | 40 | M12x1,5 | 1 | ULTRALEGGERA | 7x17 | 17,00 | 7,00 | W0170925253 | 1 | S | 20100309 | 20100408 | 4x100 |  | 30 | 81710002 | S | D8 | N | LD4 |  |  |  |  | YES |  |  | S | Strongness Certificate (PB) | 2 | Mods can be necessary to car | 215/35 R17--- | AfterMarket OZ | MAX 570 KG | MATT BLACK | Racing | 8027529049176 | OZ | 9,17 |  |  | Serie S - ext.diam.68 mm | 540x540x260 | 1 | 55-72 | e11*98/14*0132*.. | bar: Area 1
KIA | RIO | RIO 05 | DE | 01/2005 | 08/2011 | 4x100 | 54,06 | 455 |  | 46 | M12x1,5 | 21 | LOUNGE 8 | 6x14 | 14,00 | 6,00 | W8503520054 | 1 |  |  |  | 4x100 |  | 36 | 81710002 | S | D8 | N | LD4 |  | KBA |  | DK | YES |  |  | N | No Certificate | 1 | No car modifications required | 175/70 R14----185/60 R14----185/65 R14----195/60 R14----205/55 R14----205/60 R14--- | AfterMarket OZ | MAX 500 KG | MATT BLACK + DIAMOND-CUT | X-Line | 8027529047899 | OZ | 7,90 |  |  | Serie S - ext.diam.68 mm | 460x460x224 | 1 | 071-083 | e4*2001/116*0093*.. | bar: Area 1
KIA | RIO | RIO 05 | DE | 01/2005 | 08/2011 | 4x100 | 54,06 | 455 |  | 46 | M12x1,5 | 21 | LOUNGE 8 | 6x14 | 14,00 | 6,00 | W8503520075 | 1 |  |  |  | 4x100 |  | 36 | 81710002 | S | D8 | N | LD4 |  | KBA |  | DK | YES |  |  | N | No Certificate | 1 | No car modifications required | 175/70 R14----185/60 R14----185/65 R14----195/60 R14----205/55 R14----205/60 R14--- | AfterMarket OZ | MAX 500 KG | METAL SILVER + DIAMOND CUT | X-Line | 8027529047905 | OZ | 7,90 |  |  | Serie S - ext.diam.68 mm | 460x460x224 | 1 | 071-083 | e4*2001/116*0093*.. | Area 2: OUT
KIA | RIO | RIO 05 | DE | 01/2005 | 08/2011 | 4x100 | 54,06 | 455 |  | 46 | M12x1,5 | 21 | SUPERTURISMO GT | 6x14 | 14,00 | 6,00 | W0167420079 | 1 | S | 20081211 | 20090110 | 4x100 |  | 36 | 81710002 | S | D8 | N | LD4 |  | KBA | VIA | DK | YES |  |  | K | KBA (ABE+VB) | 1 | No car modifications required | 175/70 R14----185/60 R14----185/65 R14----195/60 R14----205/55 R14----205/60 R14--- | AfterMarket OZ | MAX 480 KG | MATT BLACK + RED LETTERING | Racing | 8027529036541 | OZ | 7,80 |  |  | Serie S - ext.diam.68 mm | 430x430x230 | 1 | 071-083 | e4*2001/116*0093*.. | bar: Area 1
KIA | RIO | RIO 05 | DE | 01/2005 | 08/2011 | 4x100 | 54,06 | 455 |  | 46 | M12x1,5 | 21 | SUPERTURISMO GT | 6x14 | 14,00 | 6,00 | W0167420082 | 1 | S | 20051123 | 20051223 | 4x100 |  | 36 | 81710002 | S | D8 | N | LD4 |  | KBA | VIA | DK | YES |  |  | K | KBA (ABE+VB) | 1 | No car modifications required | 175/70 R14----185/60 R14----185/65 R14----195/60 R14----205/55 R14----205/60 R14--- | AfterMarket OZ | MAX 480 KG | RACE SILVER + BLACK LETTERING | Racing | 8027529000832 | OZ | 7,80 |  |  | Serie S - ext.diam.68 mm | 430x430x230 | 1 | 071-083 | e4*2001/116*0093*.. | bar: Area 1
KIA | RIO | RIO 05 | DE | 01/2005 | 08/2011 | 4x100 | 54,06 | 455 |  | 46 | M12x1,5 | 21 | SUPERTURISMO GT | 6x14 | 14,00 | 6,00 | W01904200P5 | 1 | S | 20121109 | 20121209 | 4x100 |  | 36 | 81710002 | S | D8 | N | LD4 |  | KBA |  | DK | YES |  |  | K | KBA (ABE+VB) | 1 | No car modifications required | 175/70 R14----185/60 R14----185/65 R14----195/60 R14----205/55 R14----205/60 R14--- | AfterMarket OZ | MAX 480 KG | GRIGIO CORSA+BLACK LETTERING | Racing | 8027529083224 | OZ | 9,97 |  |  | Serie S - ext.diam.68 mm | 430x430x230 | 1 | 071-083 | e4*2001/116*0093*.. | bar: Area 1
KIA | RIO | RIO 05 | DE | 01/2005 | 08/2011 | 4x100 | 54,06 | 455 |  | 46 | M12x1,5 | 21 | SUPERTURISMO GT | 6x14 | 14,00 | 6,00 | W0190420079 | 1 | S | 20121109 | 20121209 | 4x100 |  | 36 | 81710002 | S | D8 | N | LD4 |  | KBA |  | DK | YES |  |  | K | KBA (ABE+VB) | 1 | No car modifications required | 175/70 R14----185/60 R14----185/65 R14----195/60 R14----205/55 R14----205/60 R14--- | AfterMarket OZ | MAX 480 KG | MATT BLACK + RED LETTERING | Racing | 8027529083231 | OZ | 9,97 |  |  | Serie S - ext.diam.68 mm | 430x430x230 | 1 | 071-083 | e4*2001/116*0093*.. | bar: Area 1
KIA | RIO | RIO 05 | DE | 01/2005 | 08/2011 | 4x100 | 54,06 | 455 |  | 46 | M12x1,5 | 21 | SUPERTURISMO WRC | 6x14 | 14,00 | 6,00 | W0167420033 | 1 | S | 20061207 | 20070106 | 4x100 |  | 36 | 81710002 | S | D8 | N | LD4 |  | KBA | VIA | DK | YES |  |  | K | KBA (ABE+VB) | 1 | No car modifications required | 175/70 R14----185/60 R14----185/65 R14----195/60 R14----205/55 R14----205/60 R14--- | AfterMarket OZ | MAX 480 KG | WHITE + RED LETTERING | Racing | 8027529000825 | OZ | 7,80 |  |  | Serie S - ext.diam.68 mm | 430x430x230 | 1 | 071-083 | e4*2001/116*0093*.. | bar: Area 1
KIA | RIO | RIO 05 | DE | 01/2005 | 08/2011 | 4x100 | 54,06 | 455 |  | 46 | M12x1,5 | 21 | SUPERTURISMO WRC | 6x14 | 14,00 | 6,00 | W0190420033 | 1 | S | 20121109 | 20121209 | 4x100 |  | 36 | 81710002 | S | D8 | N | LD4 |  | KBA |  | DK | YES |  |  | K | KBA (ABE+VB) | 1 | No car modifications required | 175/70 R14----185/60 R14----185/65 R14----195/60 R14----205/55 R14----205/60 R14--- | AfterMarket OZ | MAX 480 KG | WHITE + RED LETTERING | Racing | 8027529083262 | OZ | 9,97 |  |  | Serie S - ext.diam.68 mm | 430x430x230 | 1 | 071-083 | e4*2001/116*0093*.. | bar: Area 1
KIA | RIO | RIO 05 | DE | 01/2005 | 08/2011 | 4x100 | 54,06 | 455 |  | 46 | M12x1,5 | 21 | ADRENALINA | 6½x15 | 15,00 | 6,50 | W8501020054 | 1 | S | 20080904 | 20081004 | 4x100 |  | 37 | 81710002 | S | D8 | N | LD4 |  | KBA |  | DK | YES |  |  | K | KBA (ABE+VB) | 2 | Mods can be necessary to car | 185/55 R15---TCOMBI-185/60 R15----195/50 R15---TCOMBI-195/55 R15----205/50 R15---TCOMBI | AfterMarket OZ | MAX 615 KG | MATT BLACK + DIAMOND-CUT | X-Line | 8027529034462 | OZ | 9,20 |  |  | Serie S - ext.diam.68 mm | 486x486x236 | 1 | 071-083 | e4*2001/116*0093*.. | bar: Area 1
KIA | RIO | RIO 05 | DE | 01/2005 | 08/2011 | 4x100 | 54,06 | 455 |  | 46 | M12x1,5 | 21 | ADRENALINA | 6½x15 | 15,00 | 6,50 | W8501020154 | 1 |  |  |  | 4x100 |  | 42 | 81710002 | S | D8 | N |  |  | KBA |  | DK | YES |  |  | K | KBA (ABE+VB) | 1 | No car modifications required | 185/55 R15---TCOMBI-185/60 R15----195/50 R15---TCOMBI-195/55 R15----205/50 R15---TCOMBI | AfterMarket OZ | MAX 530 KG | MATT BLACK + DIAMOND-CUT | X-Line | 8027529042818 | OZ | 9,20 |  |  | Serie S - ext.diam.68 mm | 486x486x236 | 1 | 071-083 | e4*2001/116*0093*.. | bar: Area 1
KIA | RIO | RIO 05 | DE | 01/2005 | 08/2011 | 4x100 | 54,06 | 455 |  | 46 | M12x1,5 | 21 | EGO | 6½x15 | 15,00 | 6,50 | W8505320154 | 1 | S | 20110726 | 20110825 | 4x100 |  | 37 | 81710482 | S | DST20A | N |  |  | KBA |  | DK | YES |  |  | K | KBA (ABE+VB) | 2 | Mods can be necessary to car | 185/55 R15---TCOMBI-185/60 R15----195/50 R15---TCOMBI-195/55 R15----205/50 R15---TCOMBI | AfterMarket OZ | MAX 615 KG | MATT BLACK + DIAMOND-CUT | X-Line | 8027529065916 | OZ | 8 |  |  | Serie S - ext.diam.68 mm | 486x486x236 | 1 | 071-083 | e4*2001/116*0093*.. | bar: Area 1
KIA | RIO | RIO 05 | DE | 01/2005 | 08/2011 | 4x100 | 54,06 | 455 |  | 46 | M12x1,5 | 21 | EGO | 6½x15 | 15,00 | 6,50 | W8505320254 | 1 | S | 20110726 | 20110825 | 4x100 |  | 42 | 81710482 | S | DST20A | N |  |  | KBA |  | DK | YES |  |  | K | KBA (ABE+VB) | 1 | No car modifications required | 185/55 R15---TCOMBI-185/60 R15----195/50 R15---TCOMBI-195/55 R15----205/50 R15---TCOMBI | AfterMarket OZ | MAX 510 KG | MATT BLACK + DIAMOND-CUT | X-Line | 8027529065923 | OZ | 8 |  |  | Serie S - ext.diam.68 mm | 486x486x236 | 1 | 071-083 | e4*2001/116*0093*.. | bar: Area 1
KIA | RIO | RIO 05 | DE | 01/2005 | 08/2011 | 4x100 | 54,06 | 455 |  | 46 | M12x1,5 | 21 | LOUNGE 8 | 6½x15 | 15,00 | 6,50 | W8503620054 | 1 |  |  |  | 4x100 |  | 37 | 81710002 | S | D8 | N | LD4 |  | KBA |  | DK | YES |  |  | K | KBA (ABE+VB) | 2 | Mods can be necessary to car | 185/55 R15---TCOMBI-185/60 R15----195/50 R15---TCOMBI-195/55 R15----205/50 R15---TCOMBI | AfterMarket OZ | MAX 570 KG | MATT BLACK + DIAMOND-CUT | X-Line | 8027529047967 | OZ | 8 |  |  | Serie S - ext.diam.68 mm | 486x486x236 | 1 | 071-083 | e4*2001/116*0093*.. | bar: Area 1
KIA | RIO | RIO 05 | DE | 01/2005 | 08/2011 | 4x100 | 54,06 | 455 |  | 46 | M12x1,5 | 21 | LOUNGE 8 | 6½x15 | 15,00 | 6,50 | W8503620075 | 1 |  |  |  | 4x100 |  | 37 | 81710002 | S | D8 | N | LD4 |  | KBA |  | DK | YES |  |  | K | KBA (ABE+VB) | 2 | Mods can be necessary to car | 185/55 R15---TCOMBI-185/60 R15----195/50 R15---TCOMBI-195/55 R15----205/50 R15---TCOMBI | AfterMarket OZ | MAX 570 KG | METAL SILVER + DIAMOND CUT | X-Line | 8027529047974 | OZ | 8 |  |  | Serie S - ext.diam.68 mm | 486x486x236 | 1 | 071-083 | e4*2001/116*0093*.. | bar: Area 1
KIA | RIO | RIO 05 | DE | 01/2005 | 08/2011 | 4x100 | 54,06 | 455 |  | 46 | M12x1,5 | 21 | SUPERTURISMO GT | 6½x15 | 15,00 | 6,50 | W0168220079 | 1 | S | 20081010 | 20081109 | 4x100 |  | 37 | 81710002 | S | D8 | N | LD4 |  | KBA | VIA | DK | YES |  |  | K | KBA (ABE+VB) | 2 | Mods can be necessary to car | 185/55 R15---TCOMBI-185/60 R15----195/50 R15---TCOMBI-195/55 R15----205/50 R15---TCOMBI | AfterMarket OZ | MAX 550 KG | MATT BLACK + RED LETTERING | Racing | 8027529000993 | OZ | 9,57 |  |  | Serie S - ext.diam.68 mm | 430x430x235 | 1 | 071-083 | e4*2001/116*0093*.. | bar: Area 1
KIA | RIO | RIO 05 | DE | 01/2005 | 08/2011 | 4x100 | 54,06 | 455 |  | 46 | M12x1,5 | 21 | SUPERTURISMO GT | 6½x15 | 15,00 | 6,50 | W0168220082 | 1 | S | 20051123 | 20051223 | 4x100 |  | 37 | 81710002 | S | D8 | N | LD4 |  | KBA | VIA | DK | YES |  |  | K | KBA (ABE+VB) | 2 | Mods can be necessary to car | 185/55 R15---TCOMBI-185/60 R15----195/50 R15---TCOMBI-195/55 R15----205/50 R15---TCOMBI | AfterMarket OZ | MAX 550 KG | RACE SILVER + BLACK LETTERING | Racing | 8027529001006 | OZ | 9,57 |  |  | Serie S - ext.diam.68 mm | 430x430x235 | 1 | 071-083 | e4*2001/116*0093*.. | bar: Area 1
KIA | RIO | RIO 05 | DE | 01/2005 | 08/2011 | 4x100 | 54,06 | 455 |  | 46 | M12x1,5 | 21 | SUPERTURISMO GT | 6½x15 | 15,00 | 6,50 | W0168220182 | 1 | S | 20051123 | 20051223 | 4x100 |  | 43 | 81710002 | S | D8 | N | LD4 |  | KBA | VIA | DK | YES |  |  | K | KBA (ABE+VB) | 1 | No car modifications required | 185/55 R15---TCOMBI-185/60 R15----195/50 R15---TCOMBI-195/55 R15----205/50 R15---TCOMBI | AfterMarket OZ | MAX 550 KG | RACE SILVER + BLACK LETTERING | Racing | 8027529001020 | OZ | 9,99 |  |  | Serie S - ext.diam.68 mm | 430x430x235 | 1 | 071-083 | e4*2001/116*0093*.. | bar: Area 1
KIA | RIO | RIO 05 | DE | 01/2005 | 08/2011 | 4x100 | 54,06 | 455 |  | 46 | M12x1,5 | 21 | SUPERTURISMO GT | 6½x15 | 15,00 | 6,50 | W01905200P5 | 1 | S | 20121109 | 20121209 | 4x100 |  | 37 | 81710002 | S | D8 | N | LD4 |  | KBA |  | DK | YES |  |  | K | KBA (ABE+VB) | 2 | Mods can be necessary to car | 185/55 R15---TCOMBI-185/60 R15----195/50 R15---TCOMBI-195/55 R15----205/50 R15---TCOMBI | AfterMarket OZ | MAX 550 KG | GRIGIO CORSA+BLACK LETTERING | Racing | 8027529083057 | OZ | 8,77 |  |  | Serie S - ext.diam.68 mm | 430x430x235 | 1 | 071-083 | e4*2001/116*0093*.. | bar: Area 1
KIA | RIO | RIO 05 | DE | 01/2005 | 08/2011 | 4x100 | 54,06 | 455 |  | 46 | M12x1,5 | 21 | SUPERTURISMO GT | 6½x15 | 15,00 | 6,50 | W0190520079 | 1 | S | 20121109 | 20121209 | 4x100 |  | 37 | 81710002 | S | D8 | N | LD4 |  | KBA |  | DK | YES |  |  | K | KBA (ABE+VB) | 2 | Mods can be necessary to car | 185/55 R15---TCOMBI-185/60 R15----195/50 R15---TCOMBI-195/55 R15----205/50 R15---TCOMBI | AfterMarket OZ | MAX 550 KG | MATT BLACK + RED LETTERING | Racing | 8027529083064 | OZ | 8,77 |  |  | Serie S - ext.diam.68 mm | 430x430x235 | 1 | 071-083 | e4*2001/116*0093*.. | bar: Area 1
KIA | RIO | RIO 05 | DE | 01/2005 | 08/2011 | 4x100 | 54,06 | 455 |  | 46 | M12x1,5 | 21 | SUPERTURISMO GT | 6½x15 | 15,00 | 6,50 | W01905201P5 | 1 | S | 20121109 | 20121209 | 4x100 |  | 43 | 81710002 | S | D8 | N | LD4 |  | KBA |  | DK | YES |  |  | K | KBA (ABE+VB) | 1 | No car modifications required | 185/55 R15---TCOMBI-185/60 R15----195/50 R15---TCOMBI-195/55 R15----205/50 R15---TCOMBI | AfterMarket OZ | MAX 550 KG | GRIGIO CORSA+BLACK LETTERING | Racing | 8027529083071 | OZ | 8,77 |  |  | Serie S - ext.diam.68 mm | 430x430x235 | 1 | 071-083 | e4*2001/116*0093*.. | bar: Area 1
KIA | RIO | RIO 05 | DE | 01/2005 | 08/2011 | 4x100 | 54,06 | 455 |  | 46 | M12x1,5 | 21 | SUPERTURISMO GT | 6½x15 | 15,00 | 6,50 | W0190520179 | 1 | S | 20121109 | 20121209 | 4x100 |  | 43 | 81710002 | S | D8 | N | LD4 |  | KBA |  | DK | YES |  |  | K | KBA (ABE+VB) | 1 | No car modifications required | 185/55 R15---TCOMBI-185/60 R15----195/50 R15---TCOMBI-195/55 R15----205/50 R15---TCOMBI | AfterMarket OZ | MAX 550 KG | MATT BLACK + RED LETTERING | Racing | 8027529083088 | OZ | 8,77 |  |  | Serie S - ext.diam.68 mm | 430x430x235 | 1 | 071-083 | e4*2001/116*0093*.. | bar: Area 1
KIA | RIO | RIO 05 | DE | 01/2005 | 08/2011 | 4x100 | 54,06 | 455 |  | 46 | M12x1,5 | 21 | SUPERTURISMO WRC | 6½x15 | 15,00 | 6,50 | W0168220033 | 1 | S | 20051123 | 20051223 | 4x100 |  | 37 | 81710002 | S | D8 | N | LD4 |  | KBA | VIA | DK | YES |  |  | S | Strongness Certificate (PB) | 2 | Mods can be necessary to car | 185/55 R15---TCOMBI-185/60 R15----195/50 R15---TCOMBI-195/55 R15----205/50 R15---TCOMBI | AfterMarket OZ | MAX 550 KG | WHITE + RED LETTERING | Racing | 8027529000986 | OZ | 9,57 |  |  | Serie S - ext.diam.68 mm | 430x430x235 | 1 | 071-083 | e4*2001/116*0093*.. | bar: Area 1
KIA | RIO | RIO 05 | DE | 01/2005 | 08/2011 | 4x100 | 54,06 | 455 |  | 46 | M12x1,5 | 21 | SUPERTURISMO WRC | 6½x15 | 15,00 | 6,50 | W0168220133 | 1 | S | 20051123 | 20051223 | 4x100 |  | 43 | 81710002 | S | D8 | N | LD4 |  | KBA | VIA | DK | YES |  |  | K | KBA (ABE+VB) | 1 | No car modifications required | 185/55 R15---TCOMBI-185/60 R15----195/50 R15---TCOMBI-195/55 R15----205/50 R15---TCOMBI | AfterMarket OZ | MAX 550 KG | WHITE + RED LETTERING | Racing | 8027529001013 | OZ | 9,99 |  |  | Serie S - ext.diam.68 mm | 430x430x235 | 1 | 071-083 | e4*2001/116*0093*.. | bar: Area 1
KIA | RIO | RIO 05 | DE | 01/2005 | 08/2011 | 4x100 | 54,06 | 455 |  | 46 | M12x1,5 | 21 | SUPERTURISMO WRC | 6½x15 | 15,00 | 6,50 | W0190520033 | 1 | S | 20121109 | 20121209 | 4x100 |  | 37 | 81710002 | S | D8 | N | LD4 |  | KBA |  | DK | YES |  |  | S | Strongness Certificate (PB) | 2 | Mods can be necessary to car | 185/55 R15---TCOMBI-185/60 R15----195/50 R15---TCOMBI-195/55 R15----205/50 R15---TCOMBI | AfterMarket OZ | MAX 550 KG | WHITE + RED LETTERING | Racing | 8027529083187 | OZ | 8,77 |  |  | Serie S - ext.diam.68 mm | 430x430x235 | 1 | 071-083 | e4*2001/116*0093*.. | bar: Area 1
KIA | RIO | RIO 05 | DE | 01/2005 | 08/2011 | 4x100 | 54,06 | 455 |  | 46 | M12x1,5 | 21 | SUPERTURISMO WRC | 6½x15 | 15,00 | 6,50 | W0190520133 | 1 | S | 20121109 | 20121209 | 4x100 |  | 43 | 81710002 | S | D8 | N | LD4 |  | KBA |  | DK | YES |  |  | K | KBA (ABE+VB) | 1 | No car modifications required | 185/55 R15---TCOMBI-185/60 R15----195/50 R15---TCOMBI-195/55 R15----205/50 R15---TCOMBI | AfterMarket OZ | MAX 550 KG | WHITE + RED LETTERING | Racing | 8027529083194 | OZ | 8,77 |  |  | Serie S - ext.diam.68 mm | 430x430x235 | 1 | 071-083 | e4*2001/116*0093*.. | bar: Area 1
KIA | RIO | RIO 05 | DE | 01/2005 | 08/2011 | 4x100 | 54,06 | 455 |  | 46 | M12x1,5 | 21 | ENVY | 7x15 | 15,00 | 7,00 | W8504220168 | 1 |  |  |  | 4x100 |  | 37 | 81710482 | S | DST20A | N |  |  | KBA |  | DK | YES |  |  | K | KBA (ABE+VB) | 2 | Mods can be necessary to car | 185/55 R15---TCOMBI-185/60 R15----195/50 R15---TCOMBI-195/55 R15----205/50 R15---TCOMBI | AfterMarket OZ | MAX 615 KG | MATT SILVER TECH DIAMOND CUT | X-Line | 8027529052817 | OZ | 8 |  |  | Serie S - ext.diam.68 mm | 486x486x249 | 1 | 071-083 | e4*2001/116*0093*.. | bar: Area 1
KIA | RIO | RIO 05 | DE | 01/2005 | 08/2011 | 4x100 | 54,06 | 455 |  | 46 | M12x1,5 | 21 | ENVY | 7x15 | 15,00 | 7,00 | W8504220268 | 1 |  |  |  | 4x100 |  | 42 | 81710482 | S | DST20A | N |  |  | KBA |  | DK | YES |  |  | K | KBA (ABE+VB) | 1 | No car modifications required | 185/55 R15---TCOMBI-185/60 R15----195/50 R15---TCOMBI-195/55 R15----205/50 R15---TCOMBI | AfterMarket OZ | MAX 510 KG | MATT SILVER TECH DIAMOND CUT | X-Line | 8027529052831 | OZ | 8 |  |  | Serie S - ext.diam.68 mm | 486x486x249 | 1 | 071-083 | e4*2001/116*0093*.. | bar: Area 1
KIA | RIO | RIO 05 | DE | 01/2005 | 08/2011 | 4x100 | 54,06 | 455 |  | 46 | M12x1,5 | 21 | ULTRALEGGERA | 7x15 | 15,00 | 7,00 | W01731200A53 | 1 |  |  |  | 4x100 |  | 37 | 81710002 | S | D8 | N | LD4 | TÜV |  |  | DK | YES |  |  | T | Teilegutachten (PB+VB) | 2 | Mods can be necessary to car | 185/55 R15---TCOMBI-185/60 R15----195/50 R15---TCOMBI-195/55 R15----205/50 R15---TCOMBI | AfterMarket OZ | MAX 525 KG | MATT BLACK | Racing | 8027529057485 | OZ | 6,49 |  |  | Serie S - ext.diam.68 mm | 455x455x248 | 1 | 071-083 | e4*2001/116*0093*.. | bar: Area 1
KIA | RIO | RIO 05 | DE | 01/2005 | 08/2011 | 4x100 | 54,06 | 455 |  | 46 | M12x1,5 | 21 | ULTRALEGGERA | 7x15 | 15,00 | 7,00 | W0173120022 | 1 | S | 20051128 | 20051228 | 4x100 |  | 37 | 81710002 | S | D8 | N | LD4 | TÜV |  |  | DK | YES |  |  | T | Teilegutachten (PB+VB) | 2 | Mods can be necessary to car | 185/55 R15---TCOMBI-185/60 R15----195/50 R15---TCOMBI-195/55 R15----205/50 R15---TCOMBI | AfterMarket OZ | MAX 525 KG | MATT GRAPHIT SILVER | Racing | 8027529003048 | OZ | 6,49 |  |  | Serie S - ext.diam.68 mm | 460x460x255 | 1 | 071-083 | e4*2001/116*0093*.. | bar: Area 1
KIA | RIO | RIO 05 | DE | 01/2005 | 08/2011 | 4x100 | 54,06 | 455 |  | 46 | M12x1,5 | 21 | ULTRALEGGERA | 7x15 | 15,00 | 7,00 | W0173120061 | 1 | S | 20051128 | 20051228 | 4x100 |  | 37 | 81710002 | S | D8 | N | LD4 | TÜV |  |  | DK | YES |  |  | T | Teilegutachten (PB+VB) | 2 | Mods can be necessary to car | 185/55 R15---TCOMBI-185/60 R15----195/50 R15---TCOMBI-195/55 R15----205/50 R15---TCOMBI | AfterMarket OZ | MAX 525 KG | CHRYSTAL TITANIUM | Racing | 8027529003055 | OZ | 6,49 |  |  | Serie S - ext.diam.68 mm | 460x460x255 | 1 | 071-083 | e4*2001/116*0093*.. | bar: Area 1
KIA | RIO | RIO 05 | DE | 01/2005 | 08/2011 | 4x100 | 54,06 | 455 |  | 46 | M12x1,5 | 21 | ADRENALINA | 7x16 | 16,00 | 7,00 | W8501120054 | 1 | S | 20080904 | 20081004 | 4x100 |  | 37 | 81710002 | S | D8 | N | LD4 |  | KBA |  | DK | YES |  |  | K | KBA (ABE+VB) | 2 | Mods can be necessary to car | 195/45 R16----195/50 R16----205/45 R16----215/40 R16----215/45 R16--- | AfterMarket OZ | MAX 615 KG | MATT BLACK + DIAMOND-CUT | X-Line | 8027529034493 | OZ | 10,50 |  |  | Serie S - ext.diam.68 mm | 511x511x249 | 1 | 071-083 | e4*2001/116*0093*.. | bar: Area 1
KIA | RIO | RIO 05 | DE | 01/2005 | 08/2011 | 4x100 | 54,06 | 455 |  | 46 | M12x1,5 | 21 | ADRENALINA | 7x16 | 16,00 | 7,00 | W8501120154 | 1 | S | 20081016 | 20081115 | 4x100 |  | 42 | 81710002 | S | D8 | N | LD4 |  | KBA |  | DK | YES |  |  | K | KBA (ABE+VB) | 1 | No car modifications required | 195/45 R16----195/50 R16----205/45 R16----215/40 R16----215/45 R16--- | AfterMarket OZ | MAX 615 KG | MATT BLACK + DIAMOND-CUT | X-Line | 8027529034509 | OZ | 10,50 |  |  | Serie S - ext.diam.68 mm | 511x511x249 | 1 | 071-083 | e4*2001/116*0093*.. | bar: Area 1
KIA | RIO | RIO 05 | DE | 01/2005 | 08/2011 | 4x100 | 54,06 | 455 |  | 46 | M12x1,5 | 21 | ALLEGGERITA HLT 4F | 7x16 | 16,00 | 7,00 | W01851200P3 | 3 | S | 20121012 | 20121111 | 4x100 |  | 37 | 81710002 | S | D8 | N | LD4 | TÜV |  |  | DK | YES |  |  | T | Teilegutachten (PB+VB) | 2 | Mods can be necessary to car | 195/45 R16----195/50 R16----205/45 R16----215/40 R16----215/45 R16--- | AfterMarket OZ | MAX 500 KG | ACID GREEN | I-Tech | 8027529080865 | OZ | 7,41 |  |  | Serie S - ext.diam.68 mm | 570x570x370 | 1 | 071-083 | e4*2001/116*0093*.. | bar: Area 1
KIA | RIO | RIO 05 | DE | 01/2005 | 08/2011 | 4x100 | 54,06 | 455 |  | 46 | M12x1,5 | 21 | ALLEGGERITA HLT 4F | 7x16 | 16,00 | 7,00 | W0185120022 | 3 | S | 20090615 | 20090715 | 4x100 |  | 37 | 81710002 | S | D8 | N | LD4 | TÜV |  |  | DK | YES |  |  | T | Teilegutachten (PB+VB) | 2 | Mods can be necessary to car | 195/45 R16----195/50 R16----205/45 R16----215/40 R16----215/45 R16--- | AfterMarket OZ | MAX 500 KG | MATT GRAPHIT SILVER | I-Tech | 8027529040678 | OZ | 7,41 |  |  | Serie S - ext.diam.68 mm | 570x570x370 | 1 | 071-083 | e4*2001/116*0093*.. | bar: Area 1
KIA | RIO | RIO 05 | DE | 01/2005 | 08/2011 | 4x100 | 54,06 | 455 |  | 46 | M12x1,5 | 21 | ALLEGGERITA HLT 4F | 7x16 | 16,00 | 7,00 | W0185120030 | 3 | S | 20090615 | 20090715 | 4x100 |  | 37 | 81710002 | S | D8 | N | LD4 | TÜV |  |  | DK | YES |  |  | T | Teilegutachten (PB+VB) | 2 | Mods can be necessary to car | 195/45 R16----195/50 R16----205/45 R16----215/40 R16----215/45 R16--- | AfterMarket OZ | MAX 500 KG | WHITE | I-Tech | 8027529040623 | OZ | 7,41 |  |  | Serie S - ext.diam.68 mm | 570x570x370 | 1 | 071-083 | e4*2001/116*0093*.. | bar: Area 1
KIA | RIO | RIO 05 | DE | 01/2005 | 08/2011 | 4x100 | 54,06 | 455 |  | 46 | M12x1,5 | 21 | ALLEGGERITA HLT 4F | 7x16 | 16,00 | 7,00 | W0185120053 | 3 | S | 20090615 | 20090715 | 4x100 |  | 37 | 81710002 | S | D8 | N | LD4 | TÜV |  |  | DK | YES |  |  | T | Teilegutachten (PB+VB) | 2 | Mods can be necessary to car | 195/45 R16----195/50 R16----205/45 R16----215/40 R16----215/45 R16--- | AfterMarket OZ | MAX 500 KG | MATT BLACK | I-Tech | 8027529040616 | OZ | 7,41 |  |  | Serie S - ext.diam.68 mm | 570x570x370 | 1 | 071-083 | e4*2001/116*0093*.. | bar: Area 1
KIA | RIO | RIO 05 | DE | 01/2005 | 08/2011 | 4x100 | 54,06 | 455 |  | 46 | M12x1,5 | 21 | ALLEGGERITA HLT 4F | 7x16 | 16,00 | 7,00 | W0185120066 | 1 | S | 20090615 | 20090715 | 4x100 |  | 37 | 81710002 | S | D8 | N | LD4 | TÜV |  |  | DK | YES |  |  | T | Teilegutachten (PB+VB) | 2 | Mods can be necessary to car | 195/45 R16----195/50 R16----205/45 R16----215/40 R16----215/45 R16--- | AfterMarket OZ | MAX 500 KG | TITANIUM TECH | I-Tech | 8027529040609 | OZ | 7,41 |  |  | Serie S - ext.diam.68 mm | 570x570x370 | 1 | 071-083 | e4*2001/116*0093*.. | bar: Area 1
KIA | RIO | RIO 05 | DE | 01/2005 | 08/2011 | 4x100 | 54,06 | 455 |  | 46 | M12x1,5 | 21 | ALLEGGERITA HLT 4F | 7x16 | 16,00 | 7,00 | W0185120071 | 3 | S | 20090615 | 20090715 | 4x100 |  | 37 | 81710002 | S | D8 | N | LD4 | TÜV |  |  | DK | YES |  |  | T | Teilegutachten (PB+VB) | 2 | Mods can be necessary to car | 195/45 R16----195/50 R16----205/45 R16----215/40 R16----215/45 R16--- | AfterMarket OZ | MAX 500 KG | ORANGE | I-Tech | 8027529040654 | OZ | 7,41 |  |  | Serie S - ext.diam.68 mm | 570x570x370 | 1 | 071-083 | e4*2001/116*0093*.. | bar: Area 1
KIA | RIO | RIO 05 | DE | 01/2005 | 08/2011 | 4x100 | 54,06 | 455 |  | 46 | M12x1,5 | 21 | ALLEGGERITA HLT 4F | 7x16 | 16,00 | 7,00 | W0185120072 | 3 | S | 20090615 | 20090715 | 4x100 |  | 37 | 81710002 | S | D8 | N | LD4 | TÜV |  |  | DK | YES |  |  | T | Teilegutachten (PB+VB) | 2 | Mods can be necessary to car | 195/45 R16----195/50 R16----205/45 R16----215/40 R16----215/45 R16--- | AfterMarket OZ | MAX 500 KG | MATT BLUE | I-Tech | 8027529040647 | OZ | 7,41 |  |  | Serie S - ext.diam.68 mm | 570x570x370 | 1 | 071-083 | e4*2001/116*0093*.. | bar: Area 1
KIA | RIO | RIO 05 | DE | 01/2005 | 08/2011 | 4x100 | 54,06 | 455 |  | 46 | M12x1,5 | 21 | ALLEGGERITA HLT 4F | 7x16 | 16,00 | 7,00 | W0185120076 | 3 | S | 20090615 | 20090715 | 4x100 |  | 37 | 81710002 | S | D8 | N | LD4 | TÜV |  |  | DK | YES |  |  | T | Teilegutachten (PB+VB) | 2 | Mods can be necessary to car | 195/45 R16----195/50 R16----205/45 R16----215/40 R16----215/45 R16--- | AfterMarket OZ | MAX 500 KG | RACE GOLD | I-Tech | 8027529040661 | OZ | 7,41 |  |  | Serie S - ext.diam.68 mm | 570x570x370 | 1 | 071-083 | e4*2001/116*0093*.. | bar: Area 1
KIA | RIO | RIO 05 | DE | 01/2005 | 08/2011 | 4x100 | 54,06 | 455 |  | 46 | M12x1,5 | 21 | ALLEGGERITA HLT 4F | 7x16 | 16,00 | 7,00 | W0185120084 | 3 | S | 20090615 | 20090715 | 4x100 |  | 37 | 81710002 | S | D8 | N | LD4 | TÜV |  |  | DK | YES |  |  | T | Teilegutachten (PB+VB) | 2 | Mods can be necessary to car | 195/45 R16----195/50 R16----205/45 R16----215/40 R16----215/45 R16--- | AfterMarket OZ | MAX 500 KG | RED | I-Tech | 8027529040630 | OZ | 7,41 |  |  | Serie S - ext.diam.68 mm | 570x570x370 | 1 | 071-083 | e4*2001/116*0093*.. | bar: Area 1
KIA | RIO | RIO 05 | DE | 01/2005 | 08/2011 | 4x100 | 54,06 | 455 |  | 46 | M12x1,5 | 21 | ALLEGGERITA HLT 4F | 7x16 | 16,00 | 7,00 | W01851201P3 | 3 | S | 20121012 | 20121111 | 4x100 |  | 42 | 81710002 | S | D8 | N | LD4 | TÜV |  |  | DK | YES |  |  | T | Teilegutachten (PB+VB) | 1 | No car modifications required | 195/45 R16----195/50 R16----205/45 R16----215/40 R16----215/45 R16--- | AfterMarket OZ | MAX 500 KG | ACID GREEN | I-Tech | 8027529080872 | OZ | 7,39 |  |  | Serie S - ext.diam.68 mm | 570x570x370 | 1 | 071-083 | e4*2001/116*0093*.. | bar: Area 1
KIA | RIO | RIO 05 | DE | 01/2005 | 08/2011 | 4x100 | 54,06 | 455 |  | 46 | M12x1,5 | 21 | ALLEGGERITA HLT 4F | 7x16 | 16,00 | 7,00 | W0185120122 | 3 | S | 20090615 | 20090715 | 4x100 |  | 42 | 81710002 | S | D8 | N | LD4 | TÜV |  |  | DK | YES |  |  | T | Teilegutachten (PB+VB) | 1 | No car modifications required | 195/45 R16----195/50 R16----205/45 R16----215/40 R16----215/45 R16--- | AfterMarket OZ | MAX 500 KG | MATT GRAPHIT SILVER | I-Tech | 8027529040753 | OZ | 7,39 |  |  | Serie S - ext.diam.68 mm | 570x570x370 | 1 | 071-083 | e4*2001/116*0093*.. | bar: Area 1
KIA | RIO | RIO 05 | DE | 01/2005 | 08/2011 | 4x100 | 54,06 | 455 |  | 46 | M12x1,5 | 21 | ALLEGGERITA HLT 4F | 7x16 | 16,00 | 7,00 | W0185120130 | 3 | S | 20090615 | 20090715 | 4x100 |  | 42 | 81710002 | S | D8 | N | LD4 | TÜV |  |  | DK | YES |  |  | T | Teilegutachten (PB+VB) | 1 | No car modifications required | 195/45 R16----195/50 R16----205/45 R16----215/40 R16----215/45 R16--- | AfterMarket OZ | MAX 500 KG | WHITE | I-Tech | 8027529040708 | OZ | 7,39 |  |  | Serie S - ext.diam.68 mm | 570x570x370 | 1 | 071-083 | e4*2001/116*0093*.. | bar: Area 1
KIA | RIO | RIO 05 | DE | 01/2005 | 08/2011 | 4x100 | 54,06 | 455 |  | 46 | M12x1,5 | 21 | ALLEGGERITA HLT 4F | 7x16 | 16,00 | 7,00 | W0185120153 | 3 | S | 20090615 | 20090715 | 4x100 |  | 42 | 81710002 | S | D8 | N | LD4 | TÜV |  |  | DK | YES |  |  | T | Teilegutachten (PB+VB) | 1 | No car modifications required | 195/45 R16----195/50 R16----205/45 R16----215/40 R16----215/45 R16--- | AfterMarket OZ | MAX 500 KG | MATT BLACK | I-Tech | 8027529040692 | OZ | 7,39 |  |  | Serie S - ext.diam.68 mm | 570x570x370 | 1 | 071-083 | e4*2001/116*0093*.. | bar: Area 1
KIA | RIO | RIO 05 | DE | 01/2005 | 08/2011 | 4x100 | 54,06 | 455 |  | 46 | M12x1,5 | 21 | ALLEGGERITA HLT 4F | 7x16 | 16,00 | 7,00 | W0185120166 | 1 | S | 20090615 | 20090715 | 4x100 |  | 42 | 81710002 | S | D8 | N | LD4 | TÜV |  |  | DK | YES |  |  | T | Teilegutachten (PB+VB) | 1 | No car modifications required | 195/45 R16----195/50 R16----205/45 R16----215/40 R16----215/45 R16--- | AfterMarket OZ | MAX 500 KG | TITANIUM TECH | I-Tech | 8027529040685 | OZ | 7,39 |  |  | Serie S - ext.diam.68 mm | 570x570x370 | 1 | 071-083 | e4*2001/116*0093*.. | bar: Area 1
KIA | RIO | RIO 05 | DE | 01/2005 | 08/2011 | 4x100 | 54,06 | 455 |  | 46 | M12x1,5 | 21 | ALLEGGERITA HLT 4F | 7x16 | 16,00 | 7,00 | W0185120171 | 3 | S | 20090615 | 20090715 | 4x100 |  | 42 | 81710002 | S | D8 | N | LD4 | TÜV |  |  | DK | YES |  |  | T | Teilegutachten (PB+VB) | 1 | No car modifications required | 195/45 R16----195/50 R16----205/45 R16----215/40 R16----215/45 R16--- | AfterMarket OZ | MAX 500 KG | ORANGE | I-Tech | 8027529040739 | OZ | 7,39 |  |  | Serie S - ext.diam.68 mm | 570x570x370 | 1 | 071-083 | e4*2001/116*0093*.. | bar: Area 1
KIA | RIO | RIO 05 | DE | 01/2005 | 08/2011 | 4x100 | 54,06 | 455 |  | 46 | M12x1,5 | 21 | ALLEGGERITA HLT 4F | 7x16 | 16,00 | 7,00 | W0185120172 | 3 | S | 20090615 | 20090715 | 4x100 |  | 42 | 81710002 | S | D8 | N | LD4 | TÜV |  |  | DK | YES |  |  | T | Teilegutachten (PB+VB) | 1 | No car modifications required | 195/45 R16----195/50 R16----205/45 R16----215/40 R16----215/45 R16--- | AfterMarket OZ | MAX 500 KG | MATT BLUE | I-Tech | 8027529040722 | OZ | 7,39 |  |  | Serie S - ext.diam.68 mm | 570x570x370 | 1 | 071-083 | e4*2001/116*0093*.. | bar: Area 1
KIA | RIO | RIO 05 | DE | 01/2005 | 08/2011 | 4x100 | 54,06 | 455 |  | 46 | M12x1,5 | 21 | ALLEGGERITA HLT 4F | 7x16 | 16,00 | 7,00 | W0185120176 | 3 | S | 20090615 | 20090715 | 4x100 |  | 42 | 81710002 | S | D8 | N | LD4 | TÜV |  |  | DK | YES |  |  | T | Teilegutachten (PB+VB) | 1 | No car modifications required | 195/45 R16----195/50 R16----205/45 R16----215/40 R16----215/45 R16--- | AfterMarket OZ | MAX 500 KG | RACE GOLD | I-Tech | 8027529040746 | OZ | 7,39 |  |  | Serie S - ext.diam.68 mm | 570x570x370 | 1 | 071-083 | e4*2001/116*0093*.. | bar: Area 1
KIA | RIO | RIO 05 | DE | 01/2005 | 08/2011 | 4x100 | 54,06 | 455 |  | 46 | M12x1,5 | 21 | ALLEGGERITA HLT 4F | 7x16 | 16,00 | 7,00 | W0185120184 | 3 | S | 20090615 | 20090715 | 4x100 |  | 42 | 81710002 | S | D8 | N | LD4 | TÜV |  |  | DK | YES |  |  | T | Teilegutachten (PB+VB) | 1 | No car modifications required | 195/45 R16----195/50 R16----205/45 R16----215/40 R16----215/45 R16--- | AfterMarket OZ | MAX 500 KG | RED | I-Tech | 8027529040715 | OZ | 7,39 |  |  | Serie S - ext.diam.68 mm | 570x570x370 | 1 | 071-083 | e4*2001/116*0093*.. | bar: Area 1
KIA | RIO | RIO 05 | DE | 01/2005 | 08/2011 | 4x100 | 54,06 | 455 |  | 46 | M12x1,5 | 21 | DAVID | 7x16 | 16,00 | 7,00 | W01874201N5 | 1 |  |  |  | 4x100 |  | 37 | 81710482 | S | DST20A | N |  |  | KBA |  | DK | YES |  |  | K | KBA (ABE+VB) | 2 | Mods can be necessary to car | 195/45 R16----195/50 R16----205/45 R16----215/40 R16----215/45 R16--- | AfterMarket OZ | MAX 615 KG | MATT GRAPHITE DIAMOND CUT | Via Veneto | 8027529052732 | OZ | 9,01 |  |  | Serie S - ext.diam.68 mm | 480x480x248 | 1 | 071-083 | e4*2001/116*0093*.. | bar: Area 1
KIA | RIO | RIO 05 | DE | 01/2005 | 08/2011 | 4x100 | 54,06 | 455 |  | 46 | M12x1,5 | 21 | DAVID | 7x16 | 16,00 | 7,00 | W01874202N5 | 1 |  |  |  | 4x100 |  | 42 | 81710482 | S | DST20A | N |  |  | KBA |  | DK | YES |  |  | K | KBA (ABE+VB) | 1 | No car modifications required | 195/45 R16----195/50 R16----205/45 R16----215/40 R16----215/45 R16--- | AfterMarket OZ | MAX 550 KG | MATT GRAPHITE DIAMOND CUT | Via Veneto | 8027529052695 | OZ | 9,01 |  |  | Serie S - ext.diam.68 mm | 480x480x248 | 1 | 071-083 | e4*2001/116*0093*.. | bar: Area 1
KIA | RIO | RIO 05 | DE | 01/2005 | 08/2011 | 4x100 | 54,06 | 455 |  | 46 | M12x1,5 | 21 | EGO | 7x16 | 16,00 | 7,00 | W8505220154 | 1 | S | 20110726 | 20110825 | 4x100 |  | 37 | 81710482 | S | DST20A | N |  |  | KBA |  | DK | YES |  |  | K | KBA (ABE+VB) | 2 | Mods can be necessary to car | 195/45 R16----195/50 R16----205/45 R16----215/40 R16----215/45 R16--- | AfterMarket OZ | MAX 615 KG | MATT BLACK + DIAMOND-CUT | X-Line | 8027529065855 | OZ | 8,20 |  |  | Serie S - ext.diam.68 mm | 511x511x249 | 1 | 071-083 | e4*2001/116*0093*.. | bar: Area 1
KIA | RIO | RIO 05 | DE | 01/2005 | 08/2011 | 4x100 | 54,06 | 455 |  | 46 | M12x1,5 | 21 | EGO | 7x16 | 16,00 | 7,00 | W8505220254 | 1 | S | 20110726 | 20110825 | 4x100 |  | 42 | 81710482 | S | DST20A | N |  |  | KBA |  | DK | YES |  |  | K | KBA (ABE+VB) | 1 | No car modifications required | 195/45 R16----195/50 R16----205/45 R16----215/40 R16----215/45 R16--- | AfterMarket OZ | MAX 615 KG | MATT BLACK + DIAMOND-CUT | X-Line | 8027529065862 | OZ | 8,20 |  |  | Serie S - ext.diam.68 mm | 511x511x249 | 1 | 071-083 | e4*2001/116*0093*.. | bar: Area 1
KIA | RIO | RIO 05 | DE | 01/2005 | 08/2011 | 4x100 | 54,06 | 455 |  | 46 | M12x1,5 | 21 | ENERGY | 7x16 | 16,00 | 7,00 | W8503220054 | 1 |  |  |  | 4x100 |  | 37 | 81710002 | S | D8 | N | LD4 |  | KBA |  | DK | YES |  |  | K | KBA (ABE+VB) | 2 | Mods can be necessary to car | 195/45 R16----195/50 R16----205/45 R16----215/40 R16----215/45 R16--- | AfterMarket OZ | MAX 615 KG | MATT BLACK + DIAMOND-CUT | X-Line | 8027529045734 | OZ | 10,30 |  |  | Serie S - ext.diam.68 mm | 511x511x249 | 1 | 071-083 | e4*2001/116*0093*.. | bar: Area 1
KIA | RIO | RIO 05 | DE | 01/2005 | 08/2011 | 4x100 | 54,06 | 455 |  | 46 | M12x1,5 | 21 | ENERGY | 7x16 | 16,00 | 7,00 | W8503220154 | 1 |  |  |  | 4x100 |  | 42 | 81710002 | S | D8 | N | LD4 |  | KBA |  | DK | YES |  |  | K | KBA (ABE+VB) | 1 | No car modifications required | 195/45 R16----195/50 R16----205/45 R16----215/40 R16----215/45 R16--- | AfterMarket OZ | MAX 615 KG | MATT BLACK + DIAMOND-CUT | X-Line | 8027529045741 | OZ | 10,20 |  |  | Serie S - ext.diam.68 mm | 511x511x249 | 1 | 071-083 | e4*2001/116*0093*.. | bar: Area 1
KIA | RIO | RIO 05 | DE | 01/2005 | 08/2011 | 4x100 | 54,06 | 455 |  | 46 | M12x1,5 | 21 | ENVY | 7x16 | 16,00 | 7,00 | W8504020168 | 1 |  |  |  | 4x100 |  | 37 | 81710482 | S | DST20A | N |  |  | KBA |  | DK | YES |  |  | K | KBA (ABE+VB) | 2 | Mods can be necessary to car | 195/45 R16----195/50 R16----205/45 R16----215/40 R16----215/45 R16--- | AfterMarket OZ | MAX 615 KG | MATT SILVER TECH DIAMOND CUT | X-Line | 8027529052886 | OZ | 8,21 |  |  | Serie S - ext.diam.68 mm | 511x511x249 | 1 | 071-083 | e4*2001/116*0093*.. | bar: Area 1
KIA | RIO | RIO 05 | DE | 01/2005 | 08/2011 | 4x100 | 54,06 | 455 |  | 46 | M12x1,5 | 21 | ENVY | 7x16 | 16,00 | 7,00 | W8504020268 | 1 |  |  |  | 4x100 |  | 42 | 81710482 | S | DST20A | N |  |  | KBA |  | DK | YES |  |  | K | KBA (ABE+VB) | 1 | No car modifications required | 195/45 R16----195/50 R16----205/45 R16----215/40 R16----215/45 R16--- | AfterMarket OZ | MAX 615 KG | MATT SILVER TECH DIAMOND CUT | X-Line | 8027529052893 | OZ | 8,21 |  |  | Serie S - ext.diam.68 mm | 511x511x249 | 1 | 071-083 | e4*2001/116*0093*.. | bar: Area 1
KIA | RIO | RIO 05 | DE | 01/2005 | 08/2011 | 4x100 | 54,06 | 455 |  | 46 | M12x1,5 | 21 | LOUNGE 8 | 7x16 | 16,00 | 7,00 | W8503720054 | 1 |  |  |  | 4x100 |  | 37 | 81710002 | S | D8 | N | LD4 |  | KBA |  | DK | YES |  |  | K | KBA (ABE+VB) | 2 | Mods can be necessary to car | 195/45 R16----195/50 R16----205/45 R16----215/40 R16----215/45 R16--- | AfterMarket OZ | MAX 615 KG | MATT BLACK + DIAMOND-CUT | X-Line | 8027529048032 | OZ | 8,20 |  |  | Serie S - ext.diam.68 mm | 511x511x249 | 1 | 071-083 | e4*2001/116*0093*.. | bar: Area 1
KIA | RIO | RIO 05 | DE | 01/2005 | 08/2011 | 4x100 | 54,06 | 455 |  | 46 | M12x1,5 | 21 | LOUNGE 8 | 7x16 | 16,00 | 7,00 | W8503720075 | 1 |  |  |  | 4x100 |  | 37 | 81710002 | S | D8 | N | LD4 |  | KBA |  | DK | YES |  |  | K | KBA (ABE+VB) | 2 | Mods can be necessary to car | 195/45 R16----195/50 R16----205/45 R16----215/40 R16----215/45 R16--- | AfterMarket OZ | MAX 615 KG | METAL SILVER + DIAMOND CUT | X-Line | 8027529048049 | OZ | 8,20 |  |  | Serie S - ext.diam.68 mm | 511x511x249 | 1 | 071-083 | e4*2001/116*0093*.. | Area 2: OUT
KIA | RIO | RIO 05 | DE | 01/2005 | 08/2011 | 4x100 | 54,06 | 455 |  | 46 | M12x1,5 | 21 | LOUNGE 8 | 7x16 | 16,00 | 7,00 | W8503720154 | 1 |  |  |  | 4x100 |  | 42 | 81710002 | S | D8 | N | LD4 |  | KBA |  | DK | YES |  |  | K | KBA (ABE+VB) | 1 | No car modifications required | 195/45 R16----195/50 R16----205/45 R16----215/40 R16----215/45 R16--- | AfterMarket OZ | MAX 615 KG | MATT BLACK + DIAMOND-CUT | X-Line | 8027529048056 | OZ | 8,20 |  |  | Serie S - ext.diam.68 mm | 511x511x249 | 1 | 071-083 | e4*2001/116*0093*.. | bar: Area 1
KIA | RIO | RIO 05 | DE | 01/2005 | 08/2011 | 4x100 | 54,06 | 455 |  | 46 | M12x1,5 | 21 | LOUNGE 8 | 7x16 | 16,00 | 7,00 | W8503720175 | 1 |  |  |  | 4x100 |  | 42 | 81710002 | S | D8 | N | LD4 |  | KBA |  | DK | YES |  |  | K | KBA (ABE+VB) | 1 | No car modifications required | 195/45 R16----195/50 R16----205/45 R16----215/40 R16----215/45 R16--- | AfterMarket OZ | MAX 615 KG | METAL SILVER + DIAMOND CUT | X-Line | 8027529048063 | OZ | 8,20 |  |  | Serie S - ext.diam.68 mm | 511x511x249 | 1 | 071-083 | e4*2001/116*0093*.. | bar: Area 1
KIA | RIO | RIO 05 | DE | 01/2005 | 08/2011 | 4x100 | 54,06 | 455 |  | 46 | M12x1,5 | 21 | QUARANTA | 7x16 | 16,00 | 7,00 | W0185020054 | 1 | S | 20100928 | 20101028 | 4x100 |  | 37 | 81710482 | S | DST20A | N |  |  | KBA |  | DK | YES |  |  | K | KBA (ABE+VB) | 2 | Mods can be necessary to car | 195/45 R16----195/50 R16----205/45 R16----215/40 R16----215/45 R16--- | AfterMarket OZ | MAX 615 KG | MATT BLACK + DIAMOND-CUT | Via Veneto | 8027529054361 | OZ | 9,90 |  |  | Serie S - ext.diam.68 mm | 540x540x260 | 1 | 071-083 | e4*2001/116*0093*.. | bar: Area 1
KIA | RIO | RIO 05 | DE | 01/2005 | 08/2011 | 4x100 | 54,06 | 455 |  | 46 | M12x1,5 | 21 | QUARANTA | 7x16 | 16,00 | 7,00 | W0185020154 | 1 | S | 20100928 | 20101028 | 4x100 |  | 42 | 81710482 | S | DST20A | N |  |  | KBA |  | DK | YES |  |  | K | KBA (ABE+VB) | 1 | No car modifications required | 195/45 R16----195/50 R16----205/45 R16----215/40 R16----215/45 R16--- | AfterMarket OZ | MAX 615 KG | MATT BLACK + DIAMOND-CUT | Via Veneto | 8027529053685 | OZ | 9,79 |  |  | Serie S - ext.diam.68 mm | 540x540x260 | 1 | 071-083 | e4*2001/116*0093*.. | bar: Area 1
KIA | RIO | RIO 05 | DE | 01/2005 | 08/2011 | 4x100 | 54,06 | 455 |  | 46 | M12x1,5 | 21 | SUPERTURISMO GT | 7x16 | 16,00 | 7,00 | W0167020079 | 1 | S | 20080624 | 20080724 | 4x100 |  | 37 | 81710002 | S | D8 | N | LD4 |  | KBA | VIA | DK | YES |  |  | K | KBA (ABE+VB) | 2 | Mods can be necessary to car | 195/45 R16----195/50 R16----205/45 R16----215/40 R16----215/45 R16--- | AfterMarket OZ | MAX 600 KG | MATT BLACK + RED LETTERING | Racing | 8027529000443 | OZ | 10,68 |  |  | Serie S - ext.diam.68 mm | 480x480x255 | 1 | 071-083 | e4*2001/116*0093*.. | bar: Area 1
KIA | RIO | RIO 05 | DE | 01/2005 | 08/2011 | 4x100 | 54,06 | 455 |  | 46 | M12x1,5 | 21 | SUPERTURISMO GT | 7x16 | 16,00 | 7,00 | W0167020082 | 1 | S | 20051123 | 20051223 | 4x100 |  | 37 | 81710002 | S | D8 | N | LD4 |  | KBA | VIA | DK | YES |  |  | K | KBA (ABE+VB) | 2 | Mods can be necessary to car | 195/45 R16----195/50 R16----205/45 R16----215/40 R16----215/45 R16--- | AfterMarket OZ | MAX 600 KG | RACE SILVER + BLACK LETTERING | Racing | 8027529000450 | OZ | 10,68 |  |  | Serie S - ext.diam.68 mm | 480x480x255 | 1 | 071-083 | e4*2001/116*0093*.. | bar: Area 1
KIA | RIO | RIO 05 | DE | 01/2005 | 08/2011 | 4x100 | 54,06 | 455 |  | 46 | M12x1,5 | 21 | SUPERTURISMO GT | 7x16 | 16,00 | 7,00 | W0167020182 | 1 | S | 20051123 | 20051223 | 4x100 |  | 42 | 81710002 | S | D8 | N | LD4 |  | KBA | VIA | DK | YES |  |  | K | KBA (ABE+VB) | 1 | No car modifications required | 195/45 R16----195/50 R16----205/45 R16----215/40 R16----215/45 R16--- | AfterMarket OZ | MAX 600 KG | RACE SILVER + BLACK LETTERING | Racing | 8027529000474 | OZ | 10,68 |  |  | Serie S - ext.diam.68 mm | 480x480x255 | 1 | 071-083 | e4*2001/116*0093*.. | bar: Area 1
KIA | RIO | RIO 05 | DE | 01/2005 | 08/2011 | 4x100 | 54,06 | 455 |  | 46 | M12x1,5 | 21 | SUPERTURISMO GT | 7x16 | 16,00 | 7,00 | W01895200P5 | 1 |  |  |  | 4x100 |  | 37 | 81710002 | S | D8 | N | LD4 |  | KBA |  | DK | YES |  |  | K | KBA (ABE+VB) | 2 | Mods can be necessary to car | 195/45 R16----195/50 R16----205/45 R16----215/40 R16----215/45 R16--- | AfterMarket OZ | MAX 615 KG | GRIGIO CORSA+BLACK LETTERING | Racing | 8027529080315 | OZ | 10,27 |  |  | Serie S - ext.diam.68 mm | 480x480x248 | 1 | 071-083 | e4*2001/116*0093*.. | bar: Area 1
KIA | RIO | RIO 05 | DE | 01/2005 | 08/2011 | 4x100 | 54,06 | 455 |  | 46 | M12x1,5 | 21 | SUPERTURISMO GT | 7x16 | 16,00 | 7,00 | W0189520079 | 1 |  |  |  | 4x100 |  | 37 | 81710002 | S | D8 | N | LD4 |  | KBA |  | DK | YES |  |  | K | KBA (ABE+VB) | 2 | Mods can be necessary to car | 195/45 R16----195/50 R16----205/45 R16----215/40 R16----215/45 R16--- | AfterMarket OZ | MAX 615 KG | MATT BLACK + RED LETTERING | Racing | 8027529080322 | OZ | 10,27 |  |  | Serie S - ext.diam.68 mm | 480x480x248 | 1 | 071-083 | e4*2001/116*0093*.. | bar: Area 1
KIA | RIO | RIO 05 | DE | 01/2005 | 08/2011 | 4x100 | 54,06 | 455 |  | 46 | M12x1,5 | 21 | SUPERTURISMO GT | 7x16 | 16,00 | 7,00 | W01895201P5 | 1 |  |  |  | 4x100 |  | 42 | 81710002 | S | D8 | N | LD4 |  | KBA |  | DK | YES |  |  | K | KBA (ABE+VB) | 1 | No car modifications required | 195/45 R16----195/50 R16----205/45 R16----215/40 R16----215/45 R16--- | AfterMarket OZ | MAX 615 KG | GRIGIO CORSA+BLACK LETTERING | Racing | 8027529080339 | OZ | 10,19 |  |  | Serie S - ext.diam.68 mm | 480x480x248 | 1 | 071-083 | e4*2001/116*0093*.. | bar: Area 1
KIA | RIO | RIO 05 | DE | 01/2005 | 08/2011 | 4x100 | 54,06 | 455 |  | 46 | M12x1,5 | 21 | SUPERTURISMO GT | 7x16 | 16,00 | 7,00 | W0189520179 | 1 |  |  |  | 4x100 |  | 42 | 81710002 | S | D8 | N | LD4 |  | KBA |  | DK | YES |  |  | K | KBA (ABE+VB) | 1 | No car modifications required | 195/45 R16----195/50 R16----205/45 R16----215/40 R16----215/45 R16--- | AfterMarket OZ | MAX 615 KG | MATT BLACK + RED LETTERING | Racing | 8027529080346 | OZ | 10,19 |  |  | Serie S - ext.diam.68 mm | 480x480x248 | 1 | 071-083 | e4*2001/116*0093*.. | bar: Area 1
KIA | RIO | RIO 05 | DE | 01/2005 | 08/2011 | 4x100 | 54,06 | 455 |  | 46 | M12x1,5 | 21 | SUPERTURISMO WRC | 7x16 | 16,00 | 7,00 | W0167020033 | 1 | S | 20051123 | 20051223 | 4x100 |  | 37 | 81710002 | S | D8 | N | LD4 |  | KBA | VIA | DK | YES |  |  | K | KBA (ABE+VB) | 2 | Mods can be necessary to car | 195/45 R16----195/50 R16----205/45 R16----215/40 R16----215/45 R16--- | AfterMarket OZ | MAX 600 KG | WHITE + RED LETTERING | Racing | 8027529000436 | OZ | 10,68 |  |  | Serie S - ext.diam.68 mm | 480x480x255 | 1 | 071-083 | e4*2001/116*0093*.. | bar: Area 1
KIA | RIO | RIO 05 | DE | 01/2005 | 08/2011 | 4x100 | 54,06 | 455 |  | 46 | M12x1,5 | 21 | SUPERTURISMO WRC | 7x16 | 16,00 | 7,00 | W0189520033 | 1 | S | 20121105 | 20121205 | 4x100 |  | 37 | 81710002 | S | D8 | N | LD4 |  | KBA |  | DK |  |  |  | K | KBA (ABE+VB) | 2 | Mods can be necessary to car | 195/45 R16----195/50 R16----205/45 R16----215/40 R16----215/45 R16--- | AfterMarket OZ | MAX 615 KG | WHITE + RED LETTERING | Racing | 8027529082340 | OZ | 10,27 |  |  | Serie S - ext.diam.68 mm | 480x480x248 | 1 | 071-083 | e4*2001/116*0093*.. | bar: Area 1
KIA | RIO | RIO 05 | DE | 01/2005 | 08/2011 | 4x100 | 54,06 | 455 |  | 46 | M12x1,5 | 21 | SUPERTURISMO WRC | 7x16 | 16,00 | 7,00 | W0189520133 | 1 | S | 20121105 | 20121205 | 4x100 |  | 42 | 81710002 | S | D8 | N | LD4 |  | KBA |  | DK |  |  |  | K | KBA (ABE+VB) | 1 | No car modifications required | 195/45 R16----195/50 R16----205/45 R16----215/40 R16----215/45 R16--- | AfterMarket OZ | MAX 615 KG | WHITE + RED LETTERING | Racing | 8027529082357 | OZ | 10,19 |  |  | Serie S - ext.diam.68 mm | 480x480x248 | 1 | 071-083 | e4*2001/116*0093*.. | bar: Area 1
KIA | RIO | RIO 05 | DE | 01/2005 | 08/2011 | 4x100 | 54,06 | 455 |  | 46 | M12x1,5 | 21 | ULTRALEGGERA | 7x16 | 16,00 | 7,00 | W01730200A53 | 1 | S | 20061026 | 20061125 | 4x100 |  | 37 | 81710002 | S | D8 | N | LD4 | TÜV |  |  | DK | YES |  |  | T | Teilegutachten (PB+VB) | 2 | Mods can be necessary to car | 195/45 R16----195/50 R16----205/45 R16----215/40 R16----215/45 R16--- | AfterMarket OZ | MAX 550 KG | MATT BLACK | Racing | 8027529002928 | OZ | 7,82 |  |  | Serie S - ext.diam.68 mm | 480x480x255 | 1 | 071-083 | e4*2001/116*0093*.. | bar: Area 1
KIA | RIO | RIO 05 | DE | 01/2005 | 08/2011 | 4x100 | 54,06 | 455 |  | 46 | M12x1,5 | 21 | ULTRALEGGERA | 7x16 | 16,00 | 7,00 | W0173020022 | 1 |  |  |  | 4x100 |  | 37 | 81710002 | S | D8 | N | LD4 | TÜV |  |  | DK | YES |  |  | T | Teilegutachten (PB+VB) | 2 | Mods can be necessary to car | 195/45 R16----195/50 R16----205/45 R16----215/40 R16----215/45 R16--- | AfterMarket OZ | MAX 550 KG | MATT GRAPHIT SILVER | Racing | 8027529002935 | OZ | 7,82 |  |  | Serie S - ext.diam.68 mm | 480x480x255 | 1 | 071-083 | e4*2001/116*0093*.. | bar: Area 1
KIA | RIO | RIO 05 | DE | 01/2005 | 08/2011 | 4x100 | 54,06 | 455 |  | 46 | M12x1,5 | 21 | ULTRALEGGERA | 7x16 | 16,00 | 7,00 | W0173020061 | 1 |  |  |  | 4x100 |  | 37 | 81710002 | S | D8 | N | LD4 | TÜV |  |  | DK | YES |  |  | T | Teilegutachten (PB+VB) | 2 | Mods can be necessary to car | 195/45 R16----195/50 R16----205/45 R16----215/40 R16----215/45 R16--- | AfterMarket OZ | MAX 550 KG | CHRYSTAL TITANIUM | Racing | 8027529002942 | OZ | 7,82 |  |  | Serie S - ext.diam.68 mm | 480x480x255 | 1 | 071-083 | e4*2001/116*0093*.. | bar: Area 1
KIA | RIO | RIO 05 | DE | 01/2005 | 08/2011 | 4x100 | 54,06 | 455 |  | 46 | M12x1,5 | 21 | ADRENALINA | 7x17 | 17,00 | 7,00 | W8501320054 | 1 | S | 20080904 | 20081004 | 4x100 |  | 37 | 81710002 | S | D8 | N | LD4 |  | KBA |  | DK | YES |  |  | K | KBA (ABE+VB) | 1 | No car modifications required | 195/40 R17----205/40 R17----215/35 R17----215/40 R17--- | AfterMarket OZ | MAX 615 KG | MATT BLACK + DIAMOND-CUT | X-Line | 8027529034585 | OZ | 11,52 |  |  | Serie S - ext.diam.68 mm | 542x542x249 | 1 | 071-083 | e4*2001/116*0093*.. | bar: Area 1
KIA | RIO | RIO 05 | DE | 01/2005 | 08/2011 | 4x100 | 54,06 | 455 |  | 46 | M12x1,5 | 21 | ADRENALINA | 7x17 | 17,00 | 7,00 | W8501320154 | 1 | S | 20080904 | 20081004 | 4x100 |  | 42 | 81710002 | S | D8 | N | LD4 |  | KBA |  | DK | YES |  |  | K | KBA (ABE+VB) | 1 | No car modifications required | 195/40 R17----205/40 R17----215/35 R17----215/40 R17--- | AfterMarket OZ | MAX 615 KG | MATT BLACK + DIAMOND-CUT | X-Line | 8027529034592 | OZ | 11,40 |  |  | Serie S - ext.diam.68 mm | 542x542x249 | 1 | 071-083 | e4*2001/116*0093*.. | bar: Area 1
KIA | RIO | RIO 05 | DE | 01/2005 | 08/2011 | 4x100 | 54,06 | 455 |  | 46 | M12x1,5 | 21 | ALLEGGERITA HLT 4F | 7x17 | 17,00 | 7,00 | W01820200A66 | 1 | S | 20081210 | 20090109 | 4x100 |  | 37 | 81710002 | S | D8 | N | LD4 | TÜV |  |  | DK | YES |  |  | T | Teilegutachten (PB+VB) | 1 | No car modifications required | 195/40 R17----205/40 R17----215/35 R17----215/40 R17--- | AfterMarket OZ | MAX 500 KG | TITANIUM TECH | I-Tech | 8027529034899 | OZ | 7,96 |  |  | Serie S - ext.diam.68 mm | 540x540x260 | 1 | 071-083 | e4*2001/116*0093*.. | bar: Area 1
KIA | RIO | RIO 05 | DE | 01/2005 | 08/2011 | 4x100 | 54,06 | 455 |  | 46 | M12x1,5 | 21 | ALLEGGERITA HLT 4F | 7x17 | 17,00 | 7,00 | W01820200P3 | 3 | S | 20121012 | 20121111 | 4x100 |  | 37 | 81710002 | S | D8 | N | LD4 | TÜV |  |  | DK | YES |  |  | T | Teilegutachten (PB+VB) | 1 | No car modifications required | 195/40 R17----205/40 R17----215/35 R17----215/40 R17--- | AfterMarket OZ | MAX 500 KG | ACID GREEN | I-Tech | 8027529080902 | OZ | 7,96 |  |  | Serie S - ext.diam.68 mm | 540x540x260 | 1 | 071-083 | e4*2001/116*0093*.. | bar: Area 1
KIA | RIO | RIO 05 | DE | 01/2005 | 08/2011 | 4x100 | 54,06 | 455 |  | 46 | M12x1,5 | 21 | ALLEGGERITA HLT 4F | 7x17 | 17,00 | 7,00 | W0182020022 | 3 | S | 20081210 | 20090109 | 4x100 |  | 37 | 81710002 | S | D8 | N | LD4 | TÜV |  |  | DK | YES |  |  | T | Teilegutachten (PB+VB) | 1 | No car modifications required | 195/40 R17----205/40 R17----215/35 R17----215/40 R17--- | AfterMarket OZ | MAX 500 KG | MATT GRAPHIT SILVER | I-Tech | 8027529034943 | OZ | 7,96 |  |  | Serie S - ext.diam.68 mm | 540x540x260 | 1 | 071-083 | e4*2001/116*0093*.. | bar: Area 1
KIA | RIO | RIO 05 | DE | 01/2005 | 08/2011 | 4x100 | 54,06 | 455 |  | 46 | M12x1,5 | 21 | ALLEGGERITA HLT 4F | 7x17 | 17,00 | 7,00 | W0182020030 | 3 | S | 20080918 | 20081018 | 4x100 |  | 37 | 81710002 | S | D8 | N | LD4 | TÜV |  |  | DK | YES |  |  | T | Teilegutachten (PB+VB) | 1 | No car modifications required | 195/40 R17----205/40 R17----215/35 R17----215/40 R17--- | AfterMarket OZ | MAX 500 KG | WHITE | I-Tech | 8027529031317 | OZ | 7,96 |  |  | Serie S - ext.diam.68 mm | 540x540x260 | 1 | 071-083 | e4*2001/116*0093*.. | bar: Area 1
KIA | RIO | RIO 05 | DE | 01/2005 | 08/2011 | 4x100 | 54,06 | 455 |  | 46 | M12x1,5 | 21 | ALLEGGERITA HLT 4F | 7x17 | 17,00 | 7,00 | W0182020053 | 3 | S | 20080918 | 20081018 | 4x100 |  | 37 | 81710002 | S | D8 | N | LD4 | TÜV |  |  | DK | YES |  |  | T | Teilegutachten (PB+VB) | 1 | No car modifications required | 195/40 R17----205/40 R17----215/35 R17----215/40 R17--- | AfterMarket OZ | MAX 500 KG | MATT BLACK | I-Tech | 8027529031324 | OZ | 7,96 |  |  | Serie S - ext.diam.68 mm | 540x540x260 | 1 | 071-083 | e4*2001/116*0093*.. | bar: Area 1
KIA | RIO | RIO 05 | DE | 01/2005 | 08/2011 | 4x100 | 54,06 | 455 |  | 46 | M12x1,5 | 21 | ALLEGGERITA HLT 4F | 7x17 | 17,00 | 7,00 | W0182020071 | 3 | S | 20080918 | 20081018 | 4x100 |  | 37 | 81710002 | S | D8 | N | LD4 | TÜV |  |  | DK | YES |  |  | T | Teilegutachten (PB+VB) | 1 | No car modifications required | 195/40 R17----205/40 R17----215/35 R17----215/40 R17--- | AfterMarket OZ | MAX 500 KG | ORANGE | I-Tech | 8027529031331 | OZ | 7,96 |  |  | Serie S - ext.diam.68 mm | 540x540x260 | 1 | 071-083 | e4*2001/116*0093*.. | bar: Area 1
KIA | RIO | RIO 05 | DE | 01/2005 | 08/2011 | 4x100 | 54,06 | 455 |  | 46 | M12x1,5 | 21 | ALLEGGERITA HLT 4F | 7x17 | 17,00 | 7,00 | W0182020072 | 3 | S | 20080918 | 20081018 | 4x100 |  | 37 | 81710002 | S | D8 | N | LD4 | TÜV |  |  | DK | YES |  |  | T | Teilegutachten (PB+VB) | 1 | No car modifications required | 195/40 R17----205/40 R17----215/35 R17----215/40 R17--- | AfterMarket OZ | MAX 500 KG | MATT BLUE | I-Tech | 8027529031348 | OZ | 7,96 |  |  | Serie S - ext.diam.68 mm | 540x540x260 | 1 | 071-083 | e4*2001/116*0093*.. | bar: Area 1
KIA | RIO | RIO 05 | DE | 01/2005 | 08/2011 | 4x100 | 54,06 | 455 |  | 46 | M12x1,5 | 21 | ALLEGGERITA HLT 4F | 7x17 | 17,00 | 7,00 | W0182020076 | 3 | S | 20081210 | 20090109 | 4x100 |  | 37 | 81710002 | S | D8 | N | LD4 | TÜV |  |  | DK | YES |  |  | T | Teilegutachten (PB+VB) | 1 | No car modifications required | 195/40 R17----205/40 R17----215/35 R17----215/40 R17--- | AfterMarket OZ | MAX 500 KG | RACE GOLD | I-Tech | 8027529034912 | OZ | 7,96 |  |  | Serie S - ext.diam.68 mm | 540x540x260 | 1 | 071-083 | e4*2001/116*0093*.. | bar: Area 1
KIA | RIO | RIO 05 | DE | 01/2005 | 08/2011 | 4x100 | 54,06 | 455 |  | 46 | M12x1,5 | 21 | ALLEGGERITA HLT 4F | 7x17 | 17,00 | 7,00 | W0182020084 | 3 | S | 20080918 | 20081018 | 4x100 |  | 37 | 81710002 | S | D8 | N | LD4 | TÜV |  |  | DK | YES |  |  | T | Teilegutachten (PB+VB) | 1 | No car modifications required | 195/40 R17----205/40 R17----215/35 R17----215/40 R17--- | AfterMarket OZ | MAX 500 KG | RED | I-Tech | 8027529031355 | OZ | 7,96 |  |  | Serie S - ext.diam.68 mm | 540x540x260 | 1 | 071-083 | e4*2001/116*0093*.. | bar: Area 1
KIA | RIO | RIO 05 | DE | 01/2005 | 08/2011 | 4x100 | 54,06 | 455 |  | 46 | M12x1,5 | 21 | ALLEGGERITA HLT 4F | 7x17 | 17,00 | 7,00 | W01820201A66 | 1 | S | 20081210 | 20090109 | 4x100 |  | 44 | 81710002 | S | D8 | N | LD4 | TÜV |  |  | DK | YES |  |  | T | Teilegutachten (PB+VB) | 1 | No car modifications required | 195/40 R17----205/40 R17----215/35 R17----215/40 R17--- | AfterMarket OZ | MAX 500 KG | TITANIUM TECH | I-Tech | 8027529034905 | OZ | 7,91 |  |  | Serie S - ext.diam.68 mm | 540x540x260 | 1 | 071-083 | e4*2001/116*0093*.. | bar: Area 1
KIA | RIO | RIO 05 | DE | 01/2005 | 08/2011 | 4x100 | 54,06 | 455 |  | 46 | M12x1,5 | 21 | ALLEGGERITA HLT 4F | 7x17 | 17,00 | 7,00 | W01820201P3 | 3 | S | 20121012 | 20121111 | 4x100 |  | 44 | 81710002 | S | D8 | N | LD4 | TÜV |  |  | DK | YES |  |  | T | Teilegutachten (PB+VB) | 1 | No car modifications required | 195/40 R17----205/40 R17----215/35 R17----215/40 R17--- | AfterMarket OZ | MAX 500 KG | ACID GREEN | I-Tech | 8027529080896 | OZ | 7,91 |  |  | Serie S - ext.diam.68 mm | 540x540x260 | 1 | 071-083 | e4*2001/116*0093*.. | bar: Area 1
KIA | RIO | RIO 05 | DE | 01/2005 | 08/2011 | 4x100 | 54,06 | 455 |  | 46 | M12x1,5 | 21 | ALLEGGERITA HLT 4F | 7x17 | 17,00 | 7,00 | W0182020122 | 3 | S | 20081210 | 20090109 | 4x100 |  | 44 | 81710002 | S | D8 | N | LD4 | TÜV |  |  | DK | YES |  |  | T | Teilegutachten (PB+VB) | 1 | No car modifications required | 195/40 R17----205/40 R17----215/35 R17----215/40 R17--- | AfterMarket OZ | MAX 500 KG | MATT GRAPHIT SILVER | I-Tech | 8027529034950 | OZ | 7,91 |  |  | Serie S - ext.diam.68 mm | 540x540x260 | 1 | 071-083 | e4*2001/116*0093*.. | bar: Area 1
KIA | RIO | RIO 05 | DE | 01/2005 | 08/2011 | 4x100 | 54,06 | 455 |  | 46 | M12x1,5 | 21 | ALLEGGERITA HLT 4F | 7x17 | 17,00 | 7,00 | W0182020130 | 3 | S | 20080918 | 20081018 | 4x100 |  | 44 | 81710002 | S | D8 | N | LD4 | TÜV |  |  | DK | YES |  |  | T | Teilegutachten (PB+VB) | 1 | No car modifications required | 195/40 R17----205/40 R17----215/35 R17----215/40 R17--- | AfterMarket OZ | MAX 500 KG | WHITE | I-Tech | 8027529031362 | OZ | 7,91 |  |  | Serie S - ext.diam.68 mm | 540x540x260 | 1 | 071-083 | e4*2001/116*0093*.. | bar: Area 1
KIA | RIO | RIO 05 | DE | 01/2005 | 08/2011 | 4x100 | 54,06 | 455 |  | 46 | M12x1,5 | 21 | ALLEGGERITA HLT 4F | 7x17 | 17,00 | 7,00 | W0182020153 | 3 | S | 20080918 | 20081018 | 4x100 |  | 44 | 81710002 | S | D8 | N | LD4 | TÜV |  |  | DK | YES |  |  | T | Teilegutachten (PB+VB) | 1 | No car modifications required | 195/40 R17----205/40 R17----215/35 R17----215/40 R17--- | AfterMarket OZ | MAX 500 KG | MATT BLACK | I-Tech | 8027529031379 | OZ | 7,91 |  |  | Serie S - ext.diam.68 mm | 540x540x260 | 1 | 071-083 | e4*2001/116*0093*.. | bar: Area 1
KIA | RIO | RIO 05 | DE | 01/2005 | 08/2011 | 4x100 | 54,06 | 455 |  | 46 | M12x1,5 | 21 | ALLEGGERITA HLT 4F | 7x17 | 17,00 | 7,00 | W0182020171 | 3 | S | 20080924 | 20081024 | 4x100 |  | 44 | 81710002 | S | D8 | N | LD4 | TÜV |  |  | DK | YES |  |  | T | Teilegutachten (PB+VB) | 1 | No car modifications required | 195/40 R17----205/40 R17----215/35 R17----215/40 R17--- | AfterMarket OZ | MAX 500 KG | ORANGE | I-Tech | 8027529031386 | OZ | 7,91 |  |  | Serie S - ext.diam.68 mm | 540x540x260 | 1 | 071-083 | e4*2001/116*0093*.. | bar: Area 1
KIA | RIO | RIO 05 | DE | 01/2005 | 08/2011 | 4x100 | 54,06 | 455 |  | 46 | M12x1,5 | 21 | ALLEGGERITA HLT 4F | 7x17 | 17,00 | 7,00 | W0182020172 | 3 | S | 20080924 | 20081024 | 4x100 |  | 44 | 81710002 | S | D8 | N | LD4 | TÜV |  |  | DK | YES |  |  | T | Teilegutachten (PB+VB) | 1 | No car modifications required | 195/40 R17----205/40 R17----215/35 R17----215/40 R17--- | AfterMarket OZ | MAX 500 KG | MATT BLUE | I-Tech | 8027529031393 | OZ | 7,91 |  |  | Serie S - ext.diam.68 mm | 540x540x260 | 1 | 071-083 | e4*2001/116*0093*.. | bar: Area 1
KIA | RIO | RIO 05 | DE | 01/2005 | 08/2011 | 4x100 | 54,06 | 455 |  | 46 | M12x1,5 | 21 | ALLEGGERITA HLT 4F | 7x17 | 17,00 | 7,00 | W0182020176 | 3 | S | 20081210 | 20090109 | 4x100 |  | 44 | 81710002 | S | D8 | N | LD4 | TÜV |  |  | DK | YES |  |  | T | Teilegutachten (PB+VB) | 1 | No car modifications required | 195/40 R17----205/40 R17----215/35 R17----215/40 R17--- | AfterMarket OZ | MAX 500 KG | RACE GOLD | I-Tech | 8027529034929 | OZ | 7,91 |  |  | Serie S - ext.diam.68 mm | 540x540x260 | 1 | 071-083 | e4*2001/116*0093*.. | bar: Area 1
KIA | RIO | RIO 05 | DE | 01/2005 | 08/2011 | 4x100 | 54,06 | 455 |  | 46 | M12x1,5 | 21 | ALLEGGERITA HLT 4F | 7x17 | 17,00 | 7,00 | W0182020184 | 3 | S | 20080918 | 20081018 | 4x100 |  | 44 | 81710002 | S | D8 | N | LD4 | TÜV |  |  | DK | YES |  |  | T | Teilegutachten (PB+VB) | 1 | No car modifications required | 195/40 R17----205/40 R17----215/35 R17----215/40 R17--- | AfterMarket OZ | MAX 500 KG | RED | I-Tech | 8027529031409 | OZ | 7,91 |  |  | Serie S - ext.diam.68 mm | 540x540x260 | 1 | 071-083 | e4*2001/116*0093*.. | bar: Area 1
KIA | RIO | RIO 05 | DE | 01/2005 | 08/2011 | 4x100 | 54,06 | 455 |  | 46 | M12x1,5 | 21 | DAVID | 7x17 | 17,00 | 7,00 | W01873201N5 | 1 |  |  |  | 4x100 |  | 37 | 81710482 | S | DST20A | N |  |  |  |  | DK | YES |  |  |  |  | 1 | No car modifications required | 195/40 R17----205/40 R17----215/35 R17----215/40 R17--- | AfterMarket OZ | MAX 615 KG | MATT GRAPHITE DIAMOND CUT | Via Veneto | 8027529052756 | OZ | 11,13 |  |  | Serie S - ext.diam.68 mm | 540x540x248 | 1 | 071-083 | e4*2001/116*0093*.. | bar: Area 1
KIA | RIO | RIO 05 | DE | 01/2005 | 08/2011 | 4x100 | 54,06 | 455 |  | 46 | M12x1,5 | 21 | DAVID | 7x17 | 17,00 | 7,00 | W01873202N5 | 1 |  |  |  | 4x100 |  | 42 | 81710482 | S | DST20A | N |  |  | KBA |  | DK | YES |  |  |  |  | 1 | No car modifications required | 195/40 R17----205/40 R17----215/35 R17----215/40 R17--- | AfterMarket OZ | MAX 615 KG | MATT GRAPHITE DIAMOND CUT | Via Veneto | 8027529052763 | OZ | 11,13 |  |  | Serie S - ext.diam.68 mm | 540x540x248 | 1 | 071-083 | e4*2001/116*0093*.. | bar: Area 1
KIA | RIO | RIO 05 | DE | 01/2005 | 08/2011 | 4x100 | 54,06 | 455 |  | 46 | M12x1,5 | 21 | EGO | 7x17 | 17,00 | 7,00 | W8505120154 | 1 | S | 20110726 | 20110825 | 4x100 |  | 37 | 81710482 | S | DST20A | N |  |  | KBA |  | DK | YES |  |  | K | KBA (ABE+VB) | 1 | No car modifications required | 195/40 R17----205/40 R17----215/35 R17----215/40 R17--- | AfterMarket OZ | MAX 615 KG | MATT BLACK + DIAMOND-CUT | X-Line | 8027529065794 | OZ | 8,30 |  |  | Serie S - ext.diam.68 mm | 542x542x249 | 1 | 071-083 | e4*2001/116*0093*.. | bar: Area 1
KIA | RIO | RIO 05 | DE | 01/2005 | 08/2011 | 4x100 | 54,06 | 455 |  | 46 | M12x1,5 | 21 | EGO | 7x17 | 17,00 | 7,00 | W8505120254 | 1 | S | 20110726 | 20110825 | 4x100 |  | 42 | 81710482 | S | DST20A | N |  |  | KBA |  | DK | YES |  |  | K | KBA (ABE+VB) | 1 | No car modifications required | 195/40 R17----205/40 R17----215/35 R17----215/40 R17--- | AfterMarket OZ | MAX 615 KG | MATT BLACK + DIAMOND-CUT | X-Line | 8027529065800 | OZ | 8,30 |  |  | Serie S - ext.diam.68 mm | 542x542x249 | 1 | 071-083 | e4*2001/116*0093*.. | bar: Area 1
KIA | RIO | RIO 05 | DE | 01/2005 | 08/2011 | 4x100 | 54,06 | 455 |  | 46 | M12x1,5 | 21 | ENERGY | 7x17 | 17,00 | 7,00 | W8500720054 | 1 | S | 20080904 | 20081004 | 4x100 |  | 37 | 81710002 | S | D8 | N | LD4 |  | KBA |  | DK | YES |  |  | K | KBA (ABE+VB) | 1 | No car modifications required | 195/40 R17----205/40 R17----215/35 R17----215/40 R17--- | AfterMarket OZ | MAX 615 KG | MATT BLACK + DIAMOND-CUT | X-Line | 8027529034318 | OZ | 11,80 |  |  | Serie S - ext.diam.68 mm | 542x542x249 | 1 | 071-083 | e4*2001/116*0093*.. | bar: Area 1
KIA | RIO | RIO 05 | DE | 01/2005 | 08/2011 | 4x100 | 54,06 | 455 |  | 46 | M12x1,5 | 21 | ENERGY | 7x17 | 17,00 | 7,00 | W8500720154 | 1 | S | 20080904 | 20081004 | 4x100 |  | 42 | 81710002 | S | D8 | N | LD4 |  | KBA |  | DK | YES |  |  | K | KBA (ABE+VB) | 1 | No car modifications required | 195/40 R17----205/40 R17----215/35 R17----215/40 R17--- | AfterMarket OZ | MAX 615 KG | MATT BLACK + DIAMOND-CUT | X-Line | 8027529034325 | OZ | 11,70 |  |  | Serie S - ext.diam.68 mm | 542x542x249 | 1 | 071-083 | e4*2001/116*0093*.. | bar: Area 1
KIA | RIO | RIO 05 | DE | 01/2005 | 08/2011 | 4x100 | 54,06 | 455 |  | 46 | M12x1,5 | 21 | ENVY | 7x17 | 17,00 | 7,00 | W8504320168 | 1 |  |  |  | 4x100 |  | 37 | 81710482 | S | DST20A | N |  |  | KBA |  | DK | YES |  |  | K | KBA (ABE+VB) | 1 | No car modifications required | 195/40 R17----205/40 R17----215/35 R17----215/40 R17--- | AfterMarket OZ | MAX 615 KG | MATT SILVER TECH DIAMOND CUT | X-Line | 8027529052947 | OZ | 8,30 |  |  | Serie S - ext.diam.68 mm | 542x542x249 | 1 | 071-083 | e4*2001/116*0093*.. | bar: Area 1
KIA | RIO | RIO 05 | DE | 01/2005 | 08/2011 | 4x100 | 54,06 | 455 |  | 46 | M12x1,5 | 21 | ENVY | 7x17 | 17,00 | 7,00 | W8504320268 | 1 |  |  |  | 4x100 |  | 42 | 81710482 | S | DST20A | N |  |  | KBA |  | DK | YES |  |  | K | KBA (ABE+VB) | 1 | No car modifications required | 195/40 R17----205/40 R17----215/35 R17----215/40 R17--- | AfterMarket OZ | MAX 615 KG | MATT SILVER TECH DIAMOND CUT | X-Line | 8027529052978 | OZ | 8,30 |  |  | Serie S - ext.diam.68 mm | 542x542x249 | 1 | 071-083 | e4*2001/116*0093*.. | bar: Area 1
KIA | RIO | RIO 05 | DE | 01/2005 | 08/2011 | 4x100 | 54,06 | 455 |  | 46 | M12x1,5 | 21 | ITALIA 150 4F | 7x17 | 17,00 | 7,00 | W01886201R4 | 1 | S | 20110914 | 20111014 | 4x100 |  | 37 | 81710482 | S | DST20A | N |  |  | KBA |  | DK | YES |  |  | K | KBA (ABE+VB) | 1 | No car modifications required | 195/40 R17----205/40 R17----215/35 R17----215/40 R17--- | AfterMarket OZ | MAX 615 KG | MATT RACE SILVER DIAMOND CUT | Racing | 8027529069563 | OZ | 9,63 |  |  | Serie S - ext.diam.68 mm | 540x540x248 | 1 | 071-083 | e4*2001/116*0093*.. | bar: Area 1
KIA | RIO | RIO 05 | DE | 01/2005 | 08/2011 | 4x100 | 54,06 | 455 |  | 46 | M12x1,5 | 21 | ITALIA 150 4F | 7x17 | 17,00 | 7,00 | W0188620149 | 1 | S | 20110914 | 20111014 | 4x100 |  | 37 | 81710482 | S | DST20A | N |  |  | KBA |  | DK | YES |  |  | K | KBA (ABE+VB) | 1 | No car modifications required | 195/40 R17----205/40 R17----215/35 R17----215/40 R17--- | AfterMarket OZ | MAX 615 KG | MATT DARK GRAPHITE DIAMOND CUT | Racing | 8027529069556 | OZ | 9,63 |  |  | Serie S - ext.diam.68 mm | 540x540x248 | 1 | 071-083 | e4*2001/116*0093*.. | bar: Area 1
KIA | RIO | RIO 05 | DE | 01/2005 | 08/2011 | 4x100 | 54,06 | 455 |  | 46 | M12x1,5 | 21 | ITALIA 150 4F | 7x17 | 17,00 | 7,00 | W01886202R4 | 1 | S | 20110914 | 20111014 | 4x100 |  | 42 | 81710482 | S | DST20A | N |  |  | KBA |  | DK | YES |  |  | K | KBA (ABE+VB) | 1 | No car modifications required | 195/40 R17----205/40 R17----215/35 R17----215/40 R17--- | AfterMarket OZ | MAX 615 KG | MATT RACE SILVER DIAMOND CUT | Racing | 8027529069587 | OZ | 9,63 |  |  | Serie S - ext.diam.68 mm | 540x540x248 | 1 | 071-083 | e4*2001/116*0093*.. | bar: Area 1
KIA | RIO | RIO 05 | DE | 01/2005 | 08/2011 | 4x100 | 54,06 | 455 |  | 46 | M12x1,5 | 21 | ITALIA 150 4F | 7x17 | 17,00 | 7,00 | W0188620249 | 1 | S | 20110914 | 20111014 | 4x100 |  | 42 | 81710482 | S | DST20A | N |  |  | KBA |  | DK | YES |  |  | K | KBA (ABE+VB) | 1 | No car modifications required | 195/40 R17----205/40 R17----215/35 R17----215/40 R17--- | AfterMarket OZ | MAX 615 KG | MATT DARK GRAPHITE DIAMOND CUT | Racing | 8027529069570 | OZ | 9,63 |  |  | Serie S - ext.diam.68 mm | 540x540x248 | 1 | 071-083 | e4*2001/116*0093*.. | bar: Area 1
KIA | RIO | RIO 05 | DE | 01/2005 | 08/2011 | 4x100 | 54,06 | 455 |  | 46 | M12x1,5 | 21 | LEGGENDA | 7x17 | 17,00 | 7,00 | W01872200A33 | 1 | S | 20110218 | 20110320 | 4x100 |  | 37 | 81710002 | S | D8 | N | LD4 |  | KBA |  | DK | YES |  |  | K | KBA (ABE+VB) | 1 | No car modifications required | 195/40 R17----205/40 R17----215/35 R17----215/40 R17--- | AfterMarket OZ | MAX 530 KG | WHITE + RED LETTERING | Racing | 8027529056594 | OZ | 9,38 |  |  | Serie S - ext.diam.68 mm | 540x540x248 | 1 | 071-083 | e4*2001/116*0093*.. | bar: Area 1
KIA | RIO | RIO 05 | DE | 01/2005 | 08/2011 | 4x100 | 54,06 | 455 |  | 46 | M12x1,5 | 21 | LEGGENDA | 7x17 | 17,00 | 7,00 | W01872200N8 | 1 |  |  |  | 4x100 |  | 37 | 81710002 | S | D8 | N | LD4 |  | KBA |  | DK | YES |  |  | K | KBA (ABE+VB) | 1 | No car modifications required | 195/40 R17----205/40 R17----215/35 R17----215/40 R17--- | AfterMarket OZ | MAX 530 KG | MATT BLACK+WHITE LETTERING | Racing | 8027529057317 | OZ | 9,38 |  |  | Serie S - ext.diam.68 mm | 540x540x248 | 1 | 071-083 | e4*2001/116*0093*.. | bar: Area 1
KIA | RIO | RIO 05 | DE | 01/2005 | 08/2011 | 4x100 | 54,06 | 455 |  | 46 | M12x1,5 | 21 | LEGGENDA | 7x17 | 17,00 | 7,00 | W01872201A33 | 1 | S | 20110218 | 20110320 | 4x100 |  | 42 | 81710002 | S | D8 | N | LD4 |  | KBA |  | DK | YES |  |  | K | KBA (ABE+VB) | 1 | No car modifications required | 195/40 R17----205/40 R17----215/35 R17----215/40 R17--- | AfterMarket OZ | MAX 530 KG | WHITE + RED LETTERING | Racing | 8027529056600 | OZ | 9,38 |  |  | Serie S - ext.diam.68 mm | 540x540x248 | 1 | 071-083 | e4*2001/116*0093*.. | bar: Area 1
KIA | RIO | RIO 05 | DE | 01/2005 | 08/2011 | 4x100 | 54,06 | 455 |  | 46 | M12x1,5 | 21 | LEGGENDA | 7x17 | 17,00 | 7,00 | W01872201N8 | 1 | S | 20110307 | 20110406 | 4x100 |  | 42 | 81710002 | S | D8 | N | LD4 |  | KBA |  | DK | YES |  |  | K | KBA (ABE+VB) | 1 | No car modifications required | 195/40 R17----205/40 R17----215/35 R17----215/40 R17--- | AfterMarket OZ | MAX 530 KG | MATT BLACK+WHITE LETTERING | Racing | 8027529057256 | OZ | 9,38 |  |  | Serie S - ext.diam.68 mm | 540x540x248 | 1 | 071-083 | e4*2001/116*0093*.. | bar: Area 1
KIA | RIO | RIO 05 | DE | 01/2005 | 08/2011 | 4x100 | 54,06 | 455 |  | 46 | M12x1,5 | 21 | LOUNGE 8 | 7x17 | 17,00 | 7,00 | W8503820054 | 1 |  |  |  | 4x100 |  | 37 | 81710002 | S | D8 | N | LD4 |  | KBA |  | DK | YES |  |  | K | KBA (ABE+VB) | 1 | No car modifications required | 195/40 R17----205/40 R17----215/35 R17----215/40 R17--- | AfterMarket OZ | MAX 615 KG | MATT BLACK + DIAMOND-CUT | X-Line | 8027529048131 | OZ | 8,30 |  |  | Serie S - ext.diam.68 mm | 542x542x249 | 1 | 071-083 | e4*2001/116*0093*.. | bar: Area 1
KIA | RIO | RIO 05 | DE | 01/2005 | 08/2011 | 4x100 | 54,06 | 455 |  | 46 | M12x1,5 | 21 | LOUNGE 8 | 7x17 | 17,00 | 7,00 | W8503820075 | 1 |  |  |  | 4x100 |  | 37 | 81710002 | S | D8 | N | LD4 |  | KBA |  | DK | YES |  |  | K | KBA (ABE+VB) | 1 | No car modifications required | 195/40 R17----205/40 R17----215/35 R17----215/40 R17--- | AfterMarket OZ | MAX 615 KG | METAL SILVER + DIAMOND CUT | X-Line | 8027529048148 | OZ | 8,30 |  |  | Serie S - ext.diam.68 mm | 542x542x249 | 1 | 071-083 | e4*2001/116*0093*.. | bar: Area 1
KIA | RIO | RIO 05 | DE | 01/2005 | 08/2011 | 4x100 | 54,06 | 455 |  | 46 | M12x1,5 | 21 | LOUNGE 8 | 7x17 | 17,00 | 7,00 | W8503820154 | 1 |  |  |  | 4x100 |  | 42 | 81710002 | S | D8 | N | LD4 |  | KBA |  | DK | YES |  |  | K | KBA (ABE+VB) | 1 | No car modifications required | 195/40 R17----205/40 R17----215/35 R17----215/40 R17--- | AfterMarket OZ | MAX 615 KG | MATT BLACK + DIAMOND-CUT | X-Line | 8027529048155 | OZ | 8,30 |  |  | Serie S - ext.diam.68 mm | 542x542x249 | 1 | 071-083 | e4*2001/116*0093*.. | bar: Area 1
KIA | RIO | RIO 05 | DE | 01/2005 | 08/2011 | 4x100 | 54,06 | 455 |  | 46 | M12x1,5 | 21 | LOUNGE 8 | 7x17 | 17,00 | 7,00 | W8503820175 | 1 |  |  |  | 4x100 |  | 42 | 81710002 | S | D8 | N | LD4 |  | KBA |  | DK | YES |  |  | K | KBA (ABE+VB) | 1 | No car modifications required | 195/40 R17----205/40 R17----215/35 R17----215/40 R17--- | AfterMarket OZ | MAX 615 KG | METAL SILVER + DIAMOND CUT | X-Line | 8027529048162 | OZ | 8,30 |  |  | Serie S - ext.diam.68 mm | 542x542x249 | 1 | 071-083 | e4*2001/116*0093*.. | Area 2: OUT
KIA | RIO | RIO 05 | DE | 01/2005 | 08/2011 | 4x100 | 54,06 | 455 |  | 46 | M12x1,5 | 21 | QUARANTA | 7x17 | 17,00 | 7,00 | W0186620054 | 1 |  |  |  | 4x100 |  | 37 | 81710482 | S | DST20A | N |  |  | KBA |  | DK | YES |  |  | K | KBA (ABE+VB) | 1 | No car modifications required | 195/40 R17----205/40 R17----215/35 R17----215/40 R17--- | AfterMarket OZ | MAX 570 KG | MATT BLACK + DIAMOND-CUT | Via Veneto | 8027529054675 | OZ | 11,14 |  |  | Serie S - ext.diam.68 mm | 540x540x260 | 1 | 071-083 | e4*2001/116*0093*.. | bar: Area 1
KIA | RIO | RIO 05 | DE | 01/2005 | 08/2011 | 4x100 | 54,06 | 455 |  | 46 | M12x1,5 | 21 | QUARANTA | 7x17 | 17,00 | 7,00 | W0186620154 | 1 |  |  |  | 4x100 |  | 42 | 81710482 | S | DST20A | N |  |  | KBA |  | DK | YES |  |  | K | KBA (ABE+VB) | 1 | No car modifications required | 195/40 R17----205/40 R17----215/35 R17----215/40 R17--- | AfterMarket OZ | MAX 570 KG | MATT BLACK + DIAMOND-CUT | Via Veneto | 8027529054682 | OZ | 10,90 |  |  | Serie S - ext.diam.68 mm | 540x540x260 | 1 | 071-083 | e4*2001/116*0093*.. | bar: Area 1
KIA | RIO | RIO 05 | DE | 01/2005 | 08/2011 | 4x100 | 54,06 | 455 |  | 46 | M12x1,5 | 21 | SUPERTURISMO GT | 7x17 | 17,00 | 7,00 | W01672250P5 | 1 | S | 20121012 | 20121111 | 4x100 |  | 40 | 81710002 | S | D8 | N | LD4 |  | KBA | VIA | DK | YES |  |  | K | KBA (ABE+VB) | 1 | No car modifications required | 195/40 R17----205/40 R17----215/35 R17----215/40 R17--- | AfterMarket OZ | MAX 605 KG | GRIGIO CORSA+BLACK LETTERING | Racing | 8027529081572 | OZ | 10,82 |  |  | Serie S - ext.diam.68 mm | 540x540x260 | 1 | 071-083 | e4*2001/116*0093*.. | bar: Area 1
KIA | RIO | RIO 05 | DE | 01/2005 | 08/2011 | 4x100 | 54,06 | 455 |  | 46 | M12x1,5 | 21 | SUPERTURISMO GT | 7x17 | 17,00 | 7,00 | W0167225079 | 1 | S | 20080624 | 20080724 | 4x100 |  | 40 | 81710002 | S | D8 | N | LD4 |  | KBA | VIA | DK | YES |  |  | K | KBA (ABE+VB) | 1 | No car modifications required | 195/40 R17----205/40 R17----215/35 R17----215/40 R17--- | AfterMarket OZ | MAX 605 KG | MATT BLACK + RED LETTERING | Racing | 8027529000658 | OZ | 10,82 |  |  | Serie S - ext.diam.68 mm | 540x540x260 | 1 | 071-083 | e4*2001/116*0093*.. | bar: Area 1
KIA | RIO | RIO 05 | DE | 01/2005 | 08/2011 | 4x100 | 54,06 | 455 |  | 46 | M12x1,5 | 21 | SUPERTURISMO GT | 7x17 | 17,00 | 7,00 | W0167225082 | 1 | S | 20051123 | 20051223 | 4x100 |  | 40 | 81710002 | S | D8 | N | LD4 |  |  | VIA | DK | YES |  |  |  |  | 1 | No car modifications required | 195/40 R17----205/40 R17----215/35 R17----215/40 R17--- | AfterMarket OZ | MAX 605 KG | RACE SILVER + BLACK LETTERING | Racing | 8027529000665 | OZ | 10,94 |  |  | Serie S - ext.diam.68 mm | 540x540x260 | 1 | 071-083 | e4*2001/116*0093*.. | bar: Area 1
KIA | RIO | RIO 05 | DE | 01/2005 | 08/2011 | 4x100 | 54,06 | 455 |  | 46 | M12x1,5 | 21 | SUPERTURISMO GT | 7x17 | 17,00 | 7,00 | W01672251P5 | 1 | S | 20121012 | 20121111 | 4x100 |  | 44 | 81710002 | S | D8 | N | LD4 |  | KBA | VIA | DK | YES |  |  | K | KBA (ABE+VB) | 1 | No car modifications required | 195/40 R17----205/40 R17----215/35 R17----215/40 R17--- | AfterMarket OZ | MAX 605 KG | GRIGIO CORSA+BLACK LETTERING | Racing | 8027529081589 | OZ | 10,78 |  |  | Serie S - ext.diam.68 mm | 540x540x260 | 1 | 071-083 | e4*2001/116*0093*.. | bar: Area 1
KIA | RIO | RIO 05 | DE | 01/2005 | 08/2011 | 4x100 | 54,06 | 455 |  | 46 | M12x1,5 | 21 | SUPERTURISMO GT | 7x17 | 17,00 | 7,00 | W0167225179 | 1 | S | 20080722 | 20080821 | 4x100 |  | 44 | 81710002 | S | D8 | N | LD4 |  | KBA | VIA | DK | YES |  |  | K | KBA (ABE+VB) | 1 | No car modifications required | 195/40 R17----205/40 R17----215/35 R17----215/40 R17--- | AfterMarket OZ | MAX 605 KG | MATT BLACK + RED LETTERING | Racing | 8027529000689 | OZ | 10,78 |  |  | Serie S - ext.diam.68 mm | 540x540x260 | 1 | 071-083 | e4*2001/116*0093*.. | bar: Area 1
KIA | RIO | RIO 05 | DE | 01/2005 | 08/2011 | 4x100 | 54,06 | 455 |  | 46 | M12x1,5 | 21 | SUPERTURISMO GT | 7x17 | 17,00 | 7,00 | W0167225182 | 1 | S | 20060512 | 20060611 | 4x100 |  | 44 | 81710002 | S | D8 | N | LD4 |  | KBA | VIA | DK | YES |  |  | K | KBA (ABE+VB) | 1 | No car modifications required | 195/40 R17----205/40 R17----215/35 R17----215/40 R17--- | AfterMarket OZ | MAX 605 KG | RACE SILVER + BLACK LETTERING | Racing | 8027529000696 | OZ | 10,78 |  |  | Serie S - ext.diam.68 mm | 540x540x260 | 1 | 071-083 | e4*2001/116*0093*.. | bar: Area 1
KIA | RIO | RIO 05 | DE | 01/2005 | 08/2011 | 4x100 | 54,06 | 455 |  | 46 | M12x1,5 | 21 | SUPERTURISMO LM | 7x17 | 17,00 | 7,00 | W0188020019 | 1 |  |  |  | 4x100 |  | 37 | 81710002 | S | D8 | N | LD4 |  | KBA |  | DK | YES |  |  | K | KBA (ABE+VB) | 1 | No car modifications required | 195/40 R17----205/40 R17----215/35 R17----215/40 R17--- | AfterMarket OZ | MAX 570 KG | MATT RACE SILVER + BLACK LETTERING | Racing | 8027529053074 | OZ | 9,92 |  |  | Serie S - ext.diam.68 mm | 540x540x248 | 1 | 071-083 | e4*2001/116*0093*.. | bar: Area 1
KIA | RIO | RIO 05 | DE | 01/2005 | 08/2011 | 4x100 | 54,06 | 455 |  | 46 | M12x1,5 | 21 | SUPERTURISMO LM | 7x17 | 17,00 | 7,00 | W0188020046 | 1 |  |  |  | 4x100 |  | 37 | 81710002 | S | D8 | N | LD4 |  | KBA |  | DK | YES |  |  | K | KBA (ABE+VB) | 1 | No car modifications required | 195/40 R17----205/40 R17----215/35 R17----215/40 R17--- | AfterMarket OZ | MAX 570 KG | MATT GRAPHITE + SILVER LETTERING | Racing | 8027529053081 | OZ | 9,92 |  |  | Serie S - ext.diam.68 mm | 540x540x248 | 1 | 071-083 | e4*2001/116*0093*.. | bar: Area 1
KIA | RIO | RIO 05 | DE | 01/2005 | 08/2011 | 4x100 | 54,06 | 455 |  | 46 | M12x1,5 | 21 | SUPERTURISMO LM | 7x17 | 17,00 | 7,00 | W0188020119 | 1 |  |  |  | 4x100 |  | 42 | 81710002 | S | D8 | N | LD4 |  | KBA |  | DK | YES |  |  | K | KBA (ABE+VB) | 1 | No car modifications required | 195/40 R17----205/40 R17----215/35 R17----215/40 R17--- | AfterMarket OZ | MAX 570 KG | MATT RACE SILVER + BLACK LETTERING | Racing | 8027529053098 | OZ | 9,82 |  |  | Serie S - ext.diam.68 mm | 540x540x248 | 1 | 071-083 | e4*2001/116*0093*.. | bar: Area 1
KIA | RIO | RIO 05 | DE | 01/2005 | 08/2011 | 4x100 | 54,06 | 455 |  | 46 | M12x1,5 | 21 | SUPERTURISMO LM | 7x17 | 17,00 | 7,00 | W0188020146 | 1 |  |  |  | 4x100 |  | 42 | 81710002 | S | D8 | N | LD4 |  | KBA |  | DK | YES |  |  | K | KBA (ABE+VB) | 1 | No car modifications required | 195/40 R17----205/40 R17----215/35 R17----215/40 R17--- | AfterMarket OZ | MAX 570 KG | MATT GRAPHITE + SILVER LETTERING | Racing | 8027529053104 | OZ | 9,82 |  |  | Serie S - ext.diam.68 mm | 540x540x248 | 1 | 071-083 | e4*2001/116*0093*.. | bar: Area 1
KIA | RIO | RIO 05 | DE | 01/2005 | 08/2011 | 4x100 | 54,06 | 455 |  | 46 | M12x1,5 | 21 | SUPERTURISMO WRC | 7x17 | 17,00 | 7,00 | W0167225033 | 1 | S | 20051123 | 20051223 | 4x100 |  | 40 | 81710002 | S | D8 | N | LD4 |  | KBA | VIA | DK | YES |  |  | K | KBA (ABE+VB) | 1 | No car modifications required | 195/40 R17----205/40 R17----215/35 R17----215/40 R17--- | AfterMarket OZ | MAX 605 KG | WHITE + RED LETTERING | Racing | 8027529000641 | OZ | 10,82 |  |  | Serie S - ext.diam.68 mm | 540x540x260 | 1 | 071-083 | e4*2001/116*0093*.. | bar: Area 1
KIA | RIO | RIO 05 | DE | 01/2005 | 08/2011 | 4x100 | 54,06 | 455 |  | 46 | M12x1,5 | 21 | ULTRALEGGERA | 7x17 | 17,00 | 7,00 | W01709200A53 | 1 | S | 20061026 | 20061125 | 4x100 |  | 37 | 81710002 | S | D8 | N | LD4 | TÜV |  |  | DK | YES |  |  | T | Teilegutachten (PB+VB) | 1 | No car modifications required | 195/40 R17----205/40 R17----215/35 R17----215/40 R17--- | AfterMarket OZ | MAX 570 KG | MATT BLACK | Racing | 8027529001457 | OZ | 8,73 |  |  | Serie S - ext.diam.68 mm | 540x540x260 | 1 | 071-083 | e4*2001/116*0093*.. | bar: Area 1
KIA | RIO | RIO 05 | DE | 01/2005 | 08/2011 | 4x100 | 54,06 | 455 |  | 46 | M12x1,5 | 21 | ULTRALEGGERA | 7x17 | 17,00 | 7,00 | W0170920022 | 1 |  |  |  | 4x100 |  | 37 | 81710002 | S | D8 | N | LD4 | TÜV |  |  | DK | YES |  |  | T | Teilegutachten (PB+VB) | 1 | No car modifications required | 195/40 R17----205/40 R17----215/35 R17----215/40 R17--- | AfterMarket OZ | MAX 570 KG | MATT GRAPHIT SILVER | Racing | 8027529001464 | OZ | 8,73 |  |  | Serie S - ext.diam.68 mm | 540x540x260 | 1 | 071-083 | e4*2001/116*0093*.. | bar: Area 1
KIA | RIO | RIO 05 | DE | 01/2005 | 08/2011 | 4x100 | 54,06 | 455 |  | 46 | M12x1,5 | 21 | ULTRALEGGERA | 7x17 | 17,00 | 7,00 | W0170920030 | 1 | S | 20080902 | 20081002 | 4x100 |  | 37 | 81710002 | S | D8 | N | LD4 | TÜV |  |  | DK | YES |  |  | T | Teilegutachten (PB+VB) | 1 | No car modifications required | 195/40 R17----205/40 R17----215/35 R17----215/40 R17--- | AfterMarket OZ | MAX 570 KG | WHITE | Racing | 8027529001471 | OZ | 8,73 |  |  | Serie S - ext.diam.68 mm | 540x540x260 | 1 | 071-083 | e4*2001/116*0093*.. | bar: Area 1
KIA | RIO | RIO 05 | DE | 01/2005 | 08/2011 | 4x100 | 54,06 | 455 |  | 46 | M12x1,5 | 21 | ULTRALEGGERA | 7x17 | 17,00 | 7,00 | W0170920061 | 1 |  |  |  | 4x100 |  | 37 | 81710002 | S | D8 | N | LD4 | TÜV |  |  | DK | YES |  |  | T | Teilegutachten (PB+VB) | 1 | No car modifications required | 195/40 R17----205/40 R17----215/35 R17----215/40 R17--- | AfterMarket OZ | MAX 570 KG | CHRYSTAL TITANIUM | Racing | 8027529001488 | OZ | 8,73 |  |  | Serie S - ext.diam.68 mm | 540x540x260 | 1 | 071-083 | e4*2001/116*0093*.. | bar: Area 1
KIA | RIO | RIO 05 | DE | 01/2005 | 08/2011 | 4x100 | 54,06 | 455 |  | 46 | M12x1,5 | 21 | WAVE | 7x17 | 17,00 | 7,00 | W8501620054 | 1 |  |  |  | 4x100 |  | 37 | 81710002 | S | D8 | N | LD4 |  |  |  | DK | YES |  |  | S | Strongness Certificate (PB) | 1 | No car modifications required | 195/40 R17----205/40 R17----215/35 R17----215/40 R17--- | AfterMarket OZ | MAX 615 KG | MATT BLACK + DIAMOND-CUT | X-Line | 8027529045581 | OZ | 11,11 |  |  | Serie S - ext.diam.68 mm | 542x542x249 | 1 | 071-083 | e4*2001/116*0093*.. | bar: Area 1
KIA | RIO | RIO 05 | DE | 01/2005 | 08/2011 | 4x100 | 54,06 | 455 |  | 46 | M12x1,5 | 21 | WAVE | 7x17 | 17,00 | 7,00 | W8501620154 | 1 |  |  |  | 4x100 |  | 42 | 81710002 | S | D8 | N | LD4 |  | KBA |  | DK | YES |  |  | S | Strongness Certificate (PB) | 1 | No car modifications required | 195/40 R17----205/40 R17----215/35 R17----215/40 R17--- | AfterMarket OZ | MAX 615 KG | MATT BLACK + DIAMOND-CUT | X-Line | 8027529045598 | OZ | 11,51 |  |  | Serie S - ext.diam.68 mm | 542x542x249 | 1 | 071-083 | e4*2001/116*0093*.. | bar: Area 1
KIA | RIO | RIO 05 | DE | 01/2005 | 08/2011 | 4x100 | 54,06 | 455 |  | 46 | M12x1,5 | 21 | ULTRALEGGERA | 7x18 | 18,00 | 7,00 | W0171120061 | 1 |  |  |  | 4x100 |  | 38 | 81710002 | S | D8 | N | LD4 | TÜV |  |  | DK | YES |  |  | T | Teilegutachten (PB+VB) | 2 | Mods can be necessary to car | 205/35 R18----215/35 R18--- | AfterMarket OZ | MAX 580 KG | CHRYSTAL TITANIUM | Racing | 8027529001754 | OZ | 9,35 |  |  | Serie S - ext.diam.68 mm | 570x570x255 | 1 | 071-083 | e4*2001/116*0093*.. | bar: Area 1
KIA | RIO | RIO 11 | UB | 09/2011 |  | 4x100 | 54,06 | 455 |  | 43 | M12x1,5 | 21 | ADRENALINA | 6½x15 | 15,00 | 6,50 | W8501020054 | 1 |  |  |  | 4x100 |  | 37 | 81710002 | S | D8 | N | LD4 |  | KBA |  | DK | YES |  |  | S | Strongness Certificate (PB) | 1 | No car modifications required | 185/65 R15----195/60 R15----205/55 R15--- | AfterMarket OZ | MAX 615 KG | MATT BLACK + DIAMOND-CUT | X-Line | 8027529034462 | OZ | 9,20 |  |  | Serie S - ext.diam.68 mm | 486x486x236 | 1 | 055-066 | e4*2007/46*0195*.. | bar: Area 1
KIA | RIO | RIO 11 | UB | 09/2011 |  | 4x100 | 54,06 | 455 |  | 43 | M12x1,5 | 21 | ADRENALINA | 6½x15 | 15,00 | 6,50 | W8501020154 | 1 |  |  |  | 4x100 |  | 42 | 81710002 | S | D8 | N | LD4 |  | KBA |  | DK | YES |  |  | S | Strongness Certificate (PB) | 1 | No car modifications required | 185/65 R15----195/60 R15----205/55 R15--- | AfterMarket OZ | MAX 530 KG | MATT BLACK + DIAMOND-CUT | X-Line | 8027529042818 | OZ | 9,20 |  |  | Serie S - ext.diam.68 mm | 486x486x236 | 1 | 055-066 | e4*2007/46*0195*.. | bar: Area 1
KIA | RIO | RIO 11 | UB | 09/2011 |  | 4x100 | 54,06 | 455 |  | 43 | M12x1,5 | 21 | EGO | 6½x15 | 15,00 | 6,50 | W8505320154 | 1 |  |  |  | 4x100 |  | 37 | 81710482 | S | DST20A | N |  |  | KBA |  | DK | YES |  |  | S | Strongness Certificate (PB) | 1 | No car modifications required | 185/65 R15----195/60 R15----205/55 R15--- | AfterMarket OZ | MAX 615 KG | MATT BLACK + DIAMOND-CUT | X-Line | 8027529065916 | OZ | 8 |  |  | Serie S - ext.diam.68 mm | 486x486x236 | 1 | 055-066 | e4*2007/46*0195*.. | bar: Area 1
KIA | RIO | RIO 11 | UB | 09/2011 |  | 4x100 | 54,06 | 455 |  | 43 | M12x1,5 | 21 | EGO | 6½x15 | 15,00 | 6,50 | W8505320254 | 1 |  |  |  | 4x100 |  | 42 | 81710482 | S | DST20A | N |  |  | KBA |  | DK | YES |  |  | K | KBA (ABE+VB) | 1 | No car modifications required | 185/65 R15----195/60 R15----205/55 R15--- | AfterMarket OZ | MAX 510 KG | MATT BLACK + DIAMOND-CUT | X-Line | 8027529065923 | OZ | 8 |  |  | Serie S - ext.diam.68 mm | 486x486x236 | 1 | 055-066 | e4*2007/46*0195*.. | bar: Area 1
KIA | RIO | RIO 11 | UB | 09/2011 |  | 4x100 | 54,06 | 455 |  | 43 | M12x1,5 | 21 | LOUNGE 8 | 6½x15 | 15,00 | 6,50 | W8503620054 | 1 |  |  |  | 4x100 |  | 37 | 81710002 | S | D8 | N | LD4 |  | KBA |  | DK | YES |  |  | S | Strongness Certificate (PB) | 1 | No car modifications required | 185/65 R15----195/60 R15----205/55 R15--- | AfterMarket OZ | MAX 570 KG | MATT BLACK + DIAMOND-CUT | X-Line | 8027529047967 | OZ | 8 |  |  | Serie S - ext.diam.68 mm | 486x486x236 | 1 | 055-066 | e4*2007/46*0195*.. | bar: Area 1
KIA | RIO | RIO 11 | UB | 09/2011 |  | 4x100 | 54,06 | 455 |  | 43 | M12x1,5 | 21 | LOUNGE 8 | 6½x15 | 15,00 | 6,50 | W8503620075 | 1 |  |  |  | 4x100 |  | 37 | 81710002 | S | D8 | N | LD4 |  | KBA |  | DK | YES |  |  | S | Strongness Certificate (PB) | 1 | No car modifications required | 185/65 R15----195/60 R15----205/55 R15--- | AfterMarket OZ | MAX 570 KG | METAL SILVER + DIAMOND CUT | X-Line | 8027529047974 | OZ | 8 |  |  | Serie S - ext.diam.68 mm | 486x486x236 | 1 | 055-066 | e4*2007/46*0195*.. | bar: Area 1
KIA | RIO | RIO 11 | UB | 09/2011 |  | 4x100 | 54,06 | 455 |  | 43 | M12x1,5 | 21 | SUPERTURISMO GT | 6½x15 | 15,00 | 6,50 | W0168220079 | 1 |  |  |  | 4x100 |  | 37 | 81710002 | S | D8 | N | LD4 |  | KBA | VIA | DK | YES |  |  | S | Strongness Certificate (PB) | 1 | No car modifications required | 185/65 R15----195/60 R15----205/55 R15--- | AfterMarket OZ | MAX 550 KG | MATT BLACK + RED LETTERING | Racing | 8027529000993 | OZ | 9,57 |  |  | Serie S - ext.diam.68 mm | 430x430x235 | 1 | 055-066 | e4*2007/46*0195*.. | bar: Area 1
KIA | RIO | RIO 11 | UB | 09/2011 |  | 4x100 | 54,06 | 455 |  | 43 | M12x1,5 | 21 | SUPERTURISMO GT | 6½x15 | 15,00 | 6,50 | W0168220082 | 1 |  |  |  | 4x100 |  | 37 | 81710002 | S | D8 | N | LD4 |  | KBA | VIA | DK | YES |  |  | S | Strongness Certificate (PB) | 1 | No car modifications required | 185/65 R15----195/60 R15----205/55 R15--- | AfterMarket OZ | MAX 550 KG | RACE SILVER + BLACK LETTERING | Racing | 8027529001006 | OZ | 9,57 |  |  | Serie S - ext.diam.68 mm | 430x430x235 | 1 | 055-066 | e4*2007/46*0195*.. | bar: Area 1
KIA | RIO | RIO 11 | UB | 09/2011 |  | 4x100 | 54,06 | 455 |  | 43 | M12x1,5 | 21 | SUPERTURISMO GT | 6½x15 | 15,00 | 6,50 | W01905200P5 | 1 | S | 20121109 | 20121209 | 4x100 |  | 37 | 81710002 | S | D8 | N | LD4 |  | KBA |  | DK | YES |  |  | S | Strongness Certificate (PB) | 1 | No car modifications required | 185/65 R15----195/60 R15----205/55 R15--- | AfterMarket OZ | MAX 550 KG | GRIGIO CORSA+BLACK LETTERING | Racing | 8027529083057 | OZ | 8,77 |  |  | Serie S - ext.diam.68 mm | 430x430x235 | 1 | 055-066 | e4*2007/46*0195*.. | bar: Area 1
KIA | RIO | RIO 11 | UB | 09/2011 |  | 4x100 | 54,06 | 455 |  | 43 | M12x1,5 | 21 | SUPERTURISMO GT | 6½x15 | 15,00 | 6,50 | W0190520079 | 1 | S | 20121109 | 20121209 | 4x100 |  | 37 | 81710002 | S | D8 | N | LD4 |  | KBA |  | DK | YES |  |  | S | Strongness Certificate (PB) | 1 | No car modifications required | 185/65 R15----195/60 R15----205/55 R15--- | AfterMarket OZ | MAX 550 KG | MATT BLACK + RED LETTERING | Racing | 8027529083064 | OZ | 8,77 |  |  | Serie S - ext.diam.68 mm | 430x430x235 | 1 | 055-066 | e4*2007/46*0195*.. | bar: Area 1
KIA | RIO | RIO 11 | UB | 09/2011 |  | 4x100 | 54,06 | 455 |  | 43 | M12x1,5 | 21 | SUPERTURISMO WRC | 6½x15 | 15,00 | 6,50 | W0168220033 | 1 |  |  |  | 4x100 |  | 37 | 81710002 | S | D8 | N | LD4 |  | KBA | VIA | DK | YES |  |  | S | Strongness Certificate (PB) | 1 | No car modifications required | 185/65 R15----195/60 R15----205/55 R15--- | AfterMarket OZ | MAX 550 KG | WHITE + RED LETTERING | Racing | 8027529000986 | OZ | 9,57 |  |  | Serie S - ext.diam.68 mm | 430x430x235 | 1 | 055-066 | e4*2007/46*0195*.. | bar: Area 1
KIA | RIO | RIO 11 | UB | 09/2011 |  | 4x100 | 54,06 | 455 |  | 43 | M12x1,5 | 21 | SUPERTURISMO WRC | 6½x15 | 15,00 | 6,50 | W0190520033 | 1 | S | 20121109 | 20121209 | 4x100 |  | 37 | 81710002 | S | D8 | N | LD4 |  | KBA |  | DK | YES |  |  | S | Strongness Certificate (PB) | 1 | No car modifications required | 185/65 R15----195/60 R15----205/55 R15--- | AfterMarket OZ | MAX 550 KG | WHITE + RED LETTERING | Racing | 8027529083187 | OZ | 8,77 |  |  | Serie S - ext.diam.68 mm | 430x430x235 | 1 | 055-066 | e4*2007/46*0195*.. | bar: Area 1
KIA | RIO | RIO 11 | UB | 09/2011 |  | 4x100 | 54,06 | 455 |  | 43 | M12x1,5 | 21 | ENVY | 7x15 | 15,00 | 7,00 | W8504220168 | 1 |  |  |  | 4x100 |  | 37 | 81710482 | S | DST20A | N |  |  | KBA |  | DK | YES |  |  | S | Strongness Certificate (PB) | 1 | No car modifications required |  | AfterMarket OZ | MAX 615 KG | MATT SILVER TECH DIAMOND CUT | X-Line | 8027529052817 | OZ | 8 |  |  | Serie S - ext.diam.68 mm | 486x486x249 | 1 | 055-066 | e4*2007/46*0195*.. | bar: Area 1
KIA | RIO | RIO 11 | UB | 09/2011 |  | 4x100 | 54,06 | 455 |  | 43 | M12x1,5 | 21 | ENVY | 7x15 | 15,00 | 7,00 | W8504220268 | 1 |  |  |  | 4x100 |  | 42 | 81710482 | S | DST20A | N |  |  | KBA |  | DK | YES |  |  | S | Strongness Certificate (PB) | 1 | No car modifications required |  | AfterMarket OZ | MAX 510 KG | MATT SILVER TECH DIAMOND CUT | X-Line | 8027529052831 | OZ | 8 |  |  | Serie S - ext.diam.68 mm | 486x486x249 | 1 | 055-066 | e4*2007/46*0195*.. | bar: Area 1
KIA | RIO | RIO 11 | UB | 09/2011 |  | 4x100 | 54,06 | 455 |  | 43 | M12x1,5 | 21 | ULTRALEGGERA | 7x15 | 15,00 | 7,00 | W01731200A53 | 1 |  |  |  | 4x100 |  | 37 | 81710002 | S | D8 | N | LD4 | TÜV |  |  | DK | YES |  |  | N | No Certificate | 1 | No car modifications required |  | AfterMarket OZ | MAX 525 KG | MATT BLACK | Racing | 8027529057485 | OZ | 6,49 |  |  | Serie S - ext.diam.68 mm | 455x455x248 | 1 | 055-066 | e4*2007/46*0195*.. | bar: Area 1
KIA | RIO | RIO 11 | UB | 09/2011 |  | 4x100 | 54,06 | 455 |  | 43 | M12x1,5 | 21 | ULTRALEGGERA | 7x15 | 15,00 | 7,00 | W0173120022 | 1 |  |  |  | 4x100 |  | 37 | 81710002 | S | D8 | N | LD4 | TÜV |  |  | DK | YES |  |  | S | Strongness Certificate (PB) | 1 | No car modifications required |  | AfterMarket OZ | MAX 525 KG | MATT GRAPHIT SILVER | Racing | 8027529003048 | OZ | 6,49 |  |  | Serie S - ext.diam.68 mm | 460x460x255 | 1 | 055-066 | e4*2007/46*0195*.. | bar: Area 1
KIA | RIO | RIO 11 | UB | 09/2011 |  | 4x100 | 54,06 | 455 |  | 43 | M12x1,5 | 21 | ULTRALEGGERA | 7x15 | 15,00 | 7,00 | W0173120061 | 1 |  |  |  | 4x100 |  | 37 | 81710002 | S | D8 | N | LD4 | TÜV |  |  | DK | YES |  |  | S | Strongness Certificate (PB) | 1 | No car modifications required |  | AfterMarket OZ | MAX 525 KG | CHRYSTAL TITANIUM | Racing | 8027529003055 | OZ | 6,49 |  |  | Serie S - ext.diam.68 mm | 460x460x255 | 1 | 055-066 | e4*2007/46*0195*.. | bar: Area 1
KIA | RIO | RIO 11 | UB | 09/2011 |  | 4x100 | 54,06 | 455 |  | 43 | M12x1,5 | 21 | ADRENALINA | 7x16 | 16,00 | 7,00 | W8501120054 | 1 |  |  |  | 4x100 |  | 37 | 81710002 | S | D8 | N | LD4 |  | KBA |  | DK | YES |  |  | S | Strongness Certificate (PB) | 1 | No car modifications required | 195/50 R16----195/55 R16----215/45 R16--- | AfterMarket OZ | MAX 615 KG | MATT BLACK + DIAMOND-CUT | X-Line | 8027529034493 | OZ | 10,50 |  |  | Serie S - ext.diam.68 mm | 511x511x249 | 1 | 055-066 | e4*2007/46*0195*.. | bar: Area 1
KIA | RIO | RIO 11 | UB | 09/2011 |  | 4x100 | 54,06 | 455 |  | 43 | M12x1,5 | 21 | ADRENALINA | 7x16 | 16,00 | 7,00 | W8501120154 | 1 |  |  |  | 4x100 |  | 42 | 81710002 | S | D8 | N | LD4 |  | KBA |  | DK | YES |  |  | S | Strongness Certificate (PB) | 1 | No car modifications required | 195/50 R16----195/55 R16----215/45 R16--- | AfterMarket OZ | MAX 615 KG | MATT BLACK + DIAMOND-CUT | X-Line | 8027529034509 | OZ | 10,50 |  |  | Serie S - ext.diam.68 mm | 511x511x249 | 1 | 055-066 | e4*2007/46*0195*.. | bar: Area 1
KIA | RIO | RIO 11 | UB | 09/2011 |  | 4x100 | 54,06 | 455 |  | 43 | M12x1,5 | 21 | ALLEGGERITA HLT 4F | 7x16 | 16,00 | 7,00 | W01851200P3 | 3 | S | 20121012 | 20121111 | 4x100 |  | 37 | 81710002 | S | D8 | N | LD4 | TÜV |  |  | DK | YES |  |  | S | Strongness Certificate (PB) | 1 | No car modifications required | 195/50 R16----195/55 R16----215/45 R16--- | AfterMarket OZ | MAX 500 KG | ACID GREEN | I-Tech | 8027529080865 | OZ | 7,41 |  |  | Serie S - ext.diam.68 mm | 570x570x370 | 1 | 055-066 | e4*2007/46*0195*.. | bar: Area 1
KIA | RIO | RIO 11 | UB | 09/2011 |  | 4x100 | 54,06 | 455 |  | 43 | M12x1,5 | 21 | ALLEGGERITA HLT 4F | 7x16 | 16,00 | 7,00 | W0185120022 | 3 |  |  |  | 4x100 |  | 37 | 81710002 | S | D8 | N | LD4 | TÜV |  |  | DK | YES |  |  | S | Strongness Certificate (PB) | 1 | No car modifications required | 195/50 R16----195/55 R16----215/45 R16--- | AfterMarket OZ | MAX 500 KG | MATT GRAPHIT SILVER | I-Tech | 8027529040678 | OZ | 7,41 |  |  | Serie S - ext.diam.68 mm | 570x570x370 | 1 | 055-066 | e4*2007/46*0195*.. | bar: Area 1
KIA | RIO | RIO 11 | UB | 09/2011 |  | 4x100 | 54,06 | 455 |  | 43 | M12x1,5 | 21 | ALLEGGERITA HLT 4F | 7x16 | 16,00 | 7,00 | W0185120030 | 3 |  |  |  | 4x100 |  | 37 | 81710002 | S | D8 | N | LD4 | TÜV |  |  | DK | YES |  |  | S | Strongness Certificate (PB) | 1 | No car modifications required | 195/50 R16----195/55 R16----215/45 R16--- | AfterMarket OZ | MAX 500 KG | WHITE | I-Tech | 8027529040623 | OZ | 7,41 |  |  | Serie S - ext.diam.68 mm | 570x570x370 | 1 | 055-066 | e4*2007/46*0195*.. | bar: Area 1
KIA | RIO | RIO 11 | UB | 09/2011 |  | 4x100 | 54,06 | 455 |  | 43 | M12x1,5 | 21 | ALLEGGERITA HLT 4F | 7x16 | 16,00 | 7,00 | W0185120053 | 3 |  |  |  | 4x100 |  | 37 | 81710002 | S | D8 | N | LD4 | TÜV |  |  | DK | YES |  |  | S | Strongness Certificate (PB) | 1 | No car modifications required | 195/50 R16----195/55 R16----215/45 R16--- | AfterMarket OZ | MAX 500 KG | MATT BLACK | I-Tech | 8027529040616 | OZ | 7,41 |  |  | Serie S - ext.diam.68 mm | 570x570x370 | 1 | 055-066 | e4*2007/46*0195*.. | bar: Area 1
KIA | RIO | RIO 11 | UB | 09/2011 |  | 4x100 | 54,06 | 455 |  | 43 | M12x1,5 | 21 | ALLEGGERITA HLT 4F | 7x16 | 16,00 | 7,00 | W0185120066 | 1 |  |  |  | 4x100 |  | 37 | 81710002 | S | D8 | N | LD4 | TÜV |  |  | DK | YES |  |  | S | Strongness Certificate (PB) | 1 | No car modifications required | 195/50 R16----195/55 R16----215/45 R16--- | AfterMarket OZ | MAX 500 KG | TITANIUM TECH | I-Tech | 8027529040609 | OZ | 7,41 |  |  | Serie S - ext.diam.68 mm | 570x570x370 | 1 | 055-066 | e4*2007/46*0195*.. | bar: Area 1
KIA | RIO | RIO 11 | UB | 09/2011 |  | 4x100 | 54,06 | 455 |  | 43 | M12x1,5 | 21 | ALLEGGERITA HLT 4F | 7x16 | 16,00 | 7,00 | W0185120071 | 3 |  |  |  | 4x100 |  | 37 | 81710002 | S | D8 | N | LD4 | TÜV |  |  | DK | YES |  |  | S | Strongness Certificate (PB) | 1 | No car modifications required | 195/50 R16----195/55 R16----215/45 R16--- | AfterMarket OZ | MAX 500 KG | ORANGE | I-Tech | 8027529040654 | OZ | 7,41 |  |  | Serie S - ext.diam.68 mm | 570x570x370 | 1 | 055-066 | e4*2007/46*0195*.. | bar: Area 1
KIA | RIO | RIO 11 | UB | 09/2011 |  | 4x100 | 54,06 | 455 |  | 43 | M12x1,5 | 21 | ALLEGGERITA HLT 4F | 7x16 | 16,00 | 7,00 | W0185120072 | 3 |  |  |  | 4x100 |  | 37 | 81710002 | S | D8 | N | LD4 | TÜV |  |  | DK | YES |  |  | S | Strongness Certificate (PB) | 1 | No car modifications required | 195/50 R16----195/55 R16----215/45 R16--- | AfterMarket OZ | MAX 500 KG | MATT BLUE | I-Tech | 8027529040647 | OZ | 7,41 |  |  | Serie S - ext.diam.68 mm | 570x570x370 | 1 | 055-066 | e4*2007/46*0195*.. | bar: Area 1
KIA | RIO | RIO 11 | UB | 09/2011 |  | 4x100 | 54,06 | 455 |  | 43 | M12x1,5 | 21 | ALLEGGERITA HLT 4F | 7x16 | 16,00 | 7,00 | W0185120076 | 3 |  |  |  | 4x100 |  | 37 | 81710002 | S | D8 | N | LD4 | TÜV |  |  | DK | YES |  |  | S | Strongness Certificate (PB) | 1 | No car modifications required | 195/50 R16----195/55 R16----215/45 R16--- | AfterMarket OZ | MAX 500 KG | RACE GOLD | I-Tech | 8027529040661 | OZ | 7,41 |  |  | Serie S - ext.diam.68 mm | 570x570x370 | 1 | 055-066 | e4*2007/46*0195*.. | bar: Area 1
KIA | RIO | RIO 11 | UB | 09/2011 |  | 4x100 | 54,06 | 455 |  | 43 | M12x1,5 | 21 | ALLEGGERITA HLT 4F | 7x16 | 16,00 | 7,00 | W0185120084 | 3 |  |  |  | 4x100 |  | 37 | 81710002 | S | D8 | N | LD4 | TÜV |  |  | DK | YES |  |  | S | Strongness Certificate (PB) | 1 | No car modifications required | 195/50 R16----195/55 R16----215/45 R16--- | AfterMarket OZ | MAX 500 KG | RED | I-Tech | 8027529040630 | OZ | 7,41 |  |  | Serie S - ext.diam.68 mm | 570x570x370 | 1 | 055-066 | e4*2007/46*0195*.. | bar: Area 1
KIA | RIO | RIO 11 | UB | 09/2011 |  | 4x100 | 54,06 | 455 |  | 43 | M12x1,5 | 21 | ALLEGGERITA HLT 4F | 7x16 | 16,00 | 7,00 | W01851201P3 | 3 | S | 20121012 | 20121111 | 4x100 |  | 42 | 81710002 | S | D8 | N | LD4 | TÜV |  |  | DK | YES |  |  | S | Strongness Certificate (PB) | 1 | No car modifications required | 195/50 R16----195/55 R16----215/45 R16--- | AfterMarket OZ | MAX 500 KG | ACID GREEN | I-Tech | 8027529080872 | OZ | 7,39 |  |  | Serie S - ext.diam.68 mm | 570x570x370 | 1 | 055-066 | e4*2007/46*0195*.. | bar: Area 1
KIA | RIO | RIO 11 | UB | 09/2011 |  | 4x100 | 54,06 | 455 |  | 43 | M12x1,5 | 21 | ALLEGGERITA HLT 4F | 7x16 | 16,00 | 7,00 | W0185120122 | 3 |  |  |  | 4x100 |  | 42 | 81710002 | S | D8 | N | LD4 | TÜV |  |  | DK | YES |  |  | S | Strongness Certificate (PB) | 1 | No car modifications required | 195/50 R16----195/55 R16----215/45 R16--- | AfterMarket OZ | MAX 500 KG | MATT GRAPHIT SILVER | I-Tech | 8027529040753 | OZ | 7,39 |  |  | Serie S - ext.diam.68 mm | 570x570x370 | 1 | 055-066 | e4*2007/46*0195*.. | bar: Area 1
KIA | RIO | RIO 11 | UB | 09/2011 |  | 4x100 | 54,06 | 455 |  | 43 | M12x1,5 | 21 | ALLEGGERITA HLT 4F | 7x16 | 16,00 | 7,00 | W0185120130 | 3 |  |  |  | 4x100 |  | 42 | 81710002 | S | D8 | N | LD4 | TÜV |  |  | DK | YES |  |  | S | Strongness Certificate (PB) | 1 | No car modifications required | 195/50 R16----195/55 R16----215/45 R16--- | AfterMarket OZ | MAX 500 KG | WHITE | I-Tech | 8027529040708 | OZ | 7,39 |  |  | Serie S - ext.diam.68 mm | 570x570x370 | 1 | 055-066 | e4*2007/46*0195*.. | bar: Area 1
KIA | RIO | RIO 11 | UB | 09/2011 |  | 4x100 | 54,06 | 455 |  | 43 | M12x1,5 | 21 | ALLEGGERITA HLT 4F | 7x16 | 16,00 | 7,00 | W0185120153 | 3 |  |  |  | 4x100 |  | 42 | 81710002 | S | D8 | N | LD4 | TÜV |  |  | DK | YES |  |  | S | Strongness Certificate (PB) | 1 | No car modifications required | 195/50 R16----195/55 R16----215/45 R16--- | AfterMarket OZ | MAX 500 KG | MATT BLACK | I-Tech | 8027529040692 | OZ | 7,39 |  |  | Serie S - ext.diam.68 mm | 570x570x370 | 1 | 055-066 | e4*2007/46*0195*.. | bar: Area 1
KIA | RIO | RIO 11 | UB | 09/2011 |  | 4x100 | 54,06 | 455 |  | 43 | M12x1,5 | 21 | ALLEGGERITA HLT 4F | 7x16 | 16,00 | 7,00 | W0185120166 | 1 |  |  |  | 4x100 |  | 42 | 81710002 | S | D8 | N | LD4 | TÜV |  |  | DK | YES |  |  | S | Strongness Certificate (PB) | 1 | No car modifications required | 195/50 R16----195/55 R16----215/45 R16--- | AfterMarket OZ | MAX 500 KG | TITANIUM TECH | I-Tech | 8027529040685 | OZ | 7,39 |  |  | Serie S - ext.diam.68 mm | 570x570x370 | 1 | 055-066 | e4*2007/46*0195*.. | bar: Area 1
KIA | RIO | RIO 11 | UB | 09/2011 |  | 4x100 | 54,06 | 455 |  | 43 | M12x1,5 | 21 | ALLEGGERITA HLT 4F | 7x16 | 16,00 | 7,00 | W0185120171 | 3 |  |  |  | 4x100 |  | 42 | 81710002 | S | D8 | N | LD4 | TÜV |  |  | DK | YES |  |  | S | Strongness Certificate (PB) | 1 | No car modifications required | 195/50 R16----195/55 R16----215/45 R16--- | AfterMarket OZ | MAX 500 KG | ORANGE | I-Tech | 8027529040739 | OZ | 7,39 |  |  | Serie S - ext.diam.68 mm | 570x570x370 | 1 | 055-066 | e4*2007/46*0195*.. | bar: Area 1
KIA | RIO | RIO 11 | UB | 09/2011 |  | 4x100 | 54,06 | 455 |  | 43 | M12x1,5 | 21 | ALLEGGERITA HLT 4F | 7x16 | 16,00 | 7,00 | W0185120172 | 3 |  |  |  | 4x100 |  | 42 | 81710002 | S | D8 | N | LD4 | TÜV |  |  | DK | YES |  |  | S | Strongness Certificate (PB) | 1 | No car modifications required | 195/50 R16----195/55 R16----215/45 R16--- | AfterMarket OZ | MAX 500 KG | MATT BLUE | I-Tech | 8027529040722 | OZ | 7,39 |  |  | Serie S - ext.diam.68 mm | 570x570x370 | 1 | 055-066 | e4*2007/46*0195*.. | bar: Area 1
KIA | RIO | RIO 11 | UB | 09/2011 |  | 4x100 | 54,06 | 455 |  | 43 | M12x1,5 | 21 | ALLEGGERITA HLT 4F | 7x16 | 16,00 | 7,00 | W0185120176 | 3 |  |  |  | 4x100 |  | 42 | 81710002 | S | D8 | N | LD4 | TÜV |  |  | DK | YES |  |  | S | Strongness Certificate (PB) | 1 | No car modifications required | 195/50 R16----195/55 R16----215/45 R16--- | AfterMarket OZ | MAX 500 KG | RACE GOLD | I-Tech | 8027529040746 | OZ | 7,39 |  |  | Serie S - ext.diam.68 mm | 570x570x370 | 1 | 055-066 | e4*2007/46*0195*.. | bar: Area 1
KIA | RIO | RIO 11 | UB | 09/2011 |  | 4x100 | 54,06 | 455 |  | 43 | M12x1,5 | 21 | ALLEGGERITA HLT 4F | 7x16 | 16,00 | 7,00 | W0185120184 | 3 |  |  |  | 4x100 |  | 42 | 81710002 | S | D8 | N | LD4 | TÜV |  |  | DK | YES |  |  | S | Strongness Certificate (PB) | 1 | No car modifications required | 195/50 R16----195/55 R16----215/45 R16--- | AfterMarket OZ | MAX 500 KG | RED | I-Tech | 8027529040715 | OZ | 7,39 |  |  | Serie S - ext.diam.68 mm | 570x570x370 | 1 | 055-066 | e4*2007/46*0195*.. | bar: Area 1
KIA | RIO | RIO 11 | UB | 09/2011 |  | 4x100 | 54,06 | 455 |  | 43 | M12x1,5 | 21 | ALLEGGERITA HLT 4F | 7x16 | 16,00 | 7,00 | W0185125266 | 1 |  |  |  | 4x100 |  | 30 | 81710002 | S | D8 | N | LD4 | TÜV |  |  | DK | YES |  |  | S | Strongness Certificate (PB) | 2 | Mods can be necessary to car | 195/50 R16----195/55 R16----215/45 R16--- | AfterMarket OZ | MAX 500 KG | TITANIUM TECH | I-Tech | 8027529041736 | OZ | 7,69 |  |  | Serie S - ext.diam.68 mm | 570x570x370 | 1 | 055-066 | e4*2007/46*0195*.. | bar: Area 1
KIA | RIO | RIO 11 | UB | 09/2011 |  | 4x100 | 54,06 | 455 |  | 43 | M12x1,5 | 21 | DAVID | 7x16 | 16,00 | 7,00 | W01874201N5 | 1 |  |  |  | 4x100 |  | 37 | 81710482 | S | DST20A | N |  |  | KBA |  | DK | YES |  |  | S | Strongness Certificate (PB) | 1 | No car modifications required | 195/50 R16----195/55 R16----215/45 R16--- | AfterMarket OZ | MAX 615 KG | MATT GRAPHITE DIAMOND CUT | Via Veneto | 8027529052732 | OZ | 9,01 |  |  | Serie S - ext.diam.68 mm | 480x480x248 | 1 | 055-066 | e4*2007/46*0195*.. | bar: Area 1
KIA | RIO | RIO 11 | UB | 09/2011 |  | 4x100 | 54,06 | 455 |  | 43 | M12x1,5 | 21 | DAVID | 7x16 | 16,00 | 7,00 | W01874202N5 | 1 |  |  |  | 4x100 |  | 42 | 81710482 | S | DST20A | N |  |  | KBA |  | DK | YES |  |  | S | Strongness Certificate (PB) | 1 | No car modifications required | 195/50 R16----195/55 R16----215/45 R16--- | AfterMarket OZ | MAX 550 KG | MATT GRAPHITE DIAMOND CUT | Via Veneto | 8027529052695 | OZ | 9,01 |  |  | Serie S - ext.diam.68 mm | 480x480x248 | 1 | 055-066 | e4*2007/46*0195*.. | bar: Area 1
KIA | RIO | RIO 11 | UB | 09/2011 |  | 4x100 | 54,06 | 455 |  | 43 | M12x1,5 | 21 | EGO | 7x16 | 16,00 | 7,00 | W8505220154 | 1 |  |  |  | 4x100 |  | 37 | 81710482 | S | DST20A | N |  |  | KBA |  | DK | YES |  |  | S | Strongness Certificate (PB) | 1 | No car modifications required | 195/50 R16----195/55 R16----215/45 R16--- | AfterMarket OZ | MAX 615 KG | MATT BLACK + DIAMOND-CUT | X-Line | 8027529065855 | OZ | 8,20 |  |  | Serie S - ext.diam.68 mm | 511x511x249 | 1 | 055-066 | e4*2007/46*0195*.. | bar: Area 1
KIA | RIO | RIO 11 | UB | 09/2011 |  | 4x100 | 54,06 | 455 |  | 43 | M12x1,5 | 21 | EGO | 7x16 | 16,00 | 7,00 | W8505220254 | 1 |  |  |  | 4x100 |  | 42 | 81710482 | S | DST20A | N |  |  | KBA |  | DK | YES |  |  | K | KBA (ABE+VB) | 1 | No car modifications required | 195/50 R16----195/55 R16----215/45 R16--- | AfterMarket OZ | MAX 615 KG | MATT BLACK + DIAMOND-CUT | X-Line | 8027529065862 | OZ | 8,20 |  |  | Serie S - ext.diam.68 mm | 511x511x249 | 1 | 055-066 | e4*2007/46*0195*.. | bar: Area 1
KIA | RIO | RIO 11 | UB | 09/2011 |  | 4x100 | 54,06 | 455 |  | 43 | M12x1,5 | 21 | ENVY | 7x16 | 16,00 | 7,00 | W8504020168 | 1 |  |  |  | 4x100 |  | 37 | 81710482 | S | DST20A | N |  |  | KBA |  | DK | YES |  |  | S | Strongness Certificate (PB) | 1 | No car modifications required | 195/50 R16----195/55 R16----215/45 R16--- | AfterMarket OZ | MAX 615 KG | MATT SILVER TECH DIAMOND CUT | X-Line | 8027529052886 | OZ | 8,21 |  |  | Serie S - ext.diam.68 mm | 511x511x249 | 1 | 055-066 | e4*2007/46*0195*.. | bar: Area 1
KIA | RIO | RIO 11 | UB | 09/2011 |  | 4x100 | 54,06 | 455 |  | 43 | M12x1,5 | 21 | ENVY | 7x16 | 16,00 | 7,00 | W8504020268 | 1 |  |  |  | 4x100 |  | 42 | 81710482 | S | DST20A | N |  |  | KBA |  | DK | YES |  |  | S | Strongness Certificate (PB) | 1 | No car modifications required | 195/50 R16----195/55 R16----215/45 R16--- | AfterMarket OZ | MAX 615 KG | MATT SILVER TECH DIAMOND CUT | X-Line | 8027529052893 | OZ | 8,21 |  |  | Serie S - ext.diam.68 mm | 511x511x249 | 1 | 055-066 | e4*2007/46*0195*.. | bar: Area 1
KIA | RIO | RIO 11 | UB | 09/2011 |  | 4x100 | 54,06 | 455 |  | 43 | M12x1,5 | 21 | LOUNGE 8 | 7x16 | 16,00 | 7,00 | W8503720054 | 1 |  |  |  | 4x100 |  | 37 | 81710002 | S | D8 | N | LD4 |  | KBA |  | DK | YES |  |  | S | Strongness Certificate (PB) | 1 | No car modifications required | 195/50 R16----195/55 R16----215/45 R16--- | AfterMarket OZ | MAX 615 KG | MATT BLACK + DIAMOND-CUT | X-Line | 8027529048032 | OZ | 8,20 |  |  | Serie S - ext.diam.68 mm | 511x511x249 | 1 | 055-066 | e4*2007/46*0195*.. | bar: Area 1
KIA | RIO | RIO 11 | UB | 09/2011 |  | 4x100 | 54,06 | 455 |  | 43 | M12x1,5 | 21 | LOUNGE 8 | 7x16 | 16,00 | 7,00 | W8503720075 | 1 |  |  |  | 4x100 |  | 37 | 81710002 | S | D8 | N | LD4 |  | KBA |  | DK | YES |  |  | S | Strongness Certificate (PB) | 1 | No car modifications required | 195/50 R16----195/55 R16----215/45 R16--- | AfterMarket OZ | MAX 615 KG | METAL SILVER + DIAMOND CUT | X-Line | 8027529048049 | OZ | 8,20 |  |  | Serie S - ext.diam.68 mm | 511x511x249 | 1 | 055-066 | e4*2007/46*0195*.. | bar: Area 1
KIA | RIO | RIO 11 | UB | 09/2011 |  | 4x100 | 54,06 | 455 |  | 43 | M12x1,5 | 21 | LOUNGE 8 | 7x16 | 16,00 | 7,00 | W8503720154 | 1 |  |  |  | 4x100 |  | 42 | 81710002 | S | D8 | N | LD4 |  | KBA |  | DK | YES |  |  | S | Strongness Certificate (PB) | 1 | No car modifications required | 195/50 R16----195/55 R16----215/45 R16--- | AfterMarket OZ | MAX 615 KG | MATT BLACK + DIAMOND-CUT | X-Line | 8027529048056 | OZ | 8,20 |  |  | Serie S - ext.diam.68 mm | 511x511x249 | 1 | 055-066 | e4*2007/46*0195*.. | bar: Area 1
KIA | RIO | RIO 11 | UB | 09/2011 |  | 4x100 | 54,06 | 455 |  | 43 | M12x1,5 | 21 | LOUNGE 8 | 7x16 | 16,00 | 7,00 | W8503720175 | 1 |  |  |  | 4x100 |  | 42 | 81710002 | S | D8 | N | LD4 |  | KBA |  | DK | YES |  |  | S | Strongness Certificate (PB) | 1 | No car modifications required | 195/50 R16----195/55 R16----215/45 R16--- | AfterMarket OZ | MAX 615 KG | METAL SILVER + DIAMOND CUT | X-Line | 8027529048063 | OZ | 8,20 |  |  | Serie S - ext.diam.68 mm | 511x511x249 | 1 | 055-066 | e4*2007/46*0195*.. | bar: Area 1
KIA | RIO | RIO 11 | UB | 09/2011 |  | 4x100 | 54,06 | 455 |  | 43 | M12x1,5 | 21 | QUARANTA | 7x16 | 16,00 | 7,00 | W0185020054 | 1 |  |  |  | 4x100 |  | 37 | 81710482 | S | DST20A | N |  |  | KBA |  | DK | YES |  |  | S | Strongness Certificate (PB) | 1 | No car modifications required | 195/50 R16----195/55 R16----215/45 R16--- | AfterMarket OZ | MAX 615 KG | MATT BLACK + DIAMOND-CUT | Via Veneto | 8027529054361 | OZ | 9,90 |  |  | Serie S - ext.diam.68 mm | 540x540x260 | 1 | 055-066 | e4*2007/46*0195*.. | bar: Area 1
KIA | RIO | RIO 11 | UB | 09/2011 |  | 4x100 | 54,06 | 455 |  | 43 | M12x1,5 | 21 | QUARANTA | 7x16 | 16,00 | 7,00 | W0185020154 | 1 |  |  |  | 4x100 |  | 42 | 81710482 | S | DST20A | N |  |  | KBA |  | DK | YES |  |  | S | Strongness Certificate (PB) | 1 | No car modifications required | 195/50 R16----195/55 R16----215/45 R16--- | AfterMarket OZ | MAX 615 KG | MATT BLACK + DIAMOND-CUT | Via Veneto | 8027529053685 | OZ | 9,79 |  |  | Serie S - ext.diam.68 mm | 540x540x260 | 1 | 055-066 | e4*2007/46*0195*.. | bar: Area 1
KIA | RIO | RIO 11 | UB | 09/2011 |  | 4x100 | 54,06 | 455 |  | 43 | M12x1,5 | 21 | SUPERTURISMO GT | 7x16 | 16,00 | 7,00 | W0167020079 | 1 |  |  |  | 4x100 |  | 37 | 81710002 | S | D8 | N | LD4 |  | KBA | VIA | DK | YES |  |  | S | Strongness Certificate (PB) | 1 | No car modifications required | 195/50 R16----195/55 R16----215/45 R16--- | AfterMarket OZ | MAX 600 KG | MATT BLACK + RED LETTERING | Racing | 8027529000443 | OZ | 10,68 |  |  | Serie S - ext.diam.68 mm | 480x480x255 | 1 | 055-066 | e4*2007/46*0195*.. | bar: Area 1
KIA | RIO | RIO 11 | UB | 09/2011 |  | 4x100 | 54,06 | 455 |  | 43 | M12x1,5 | 21 | SUPERTURISMO GT | 7x16 | 16,00 | 7,00 | W0167020082 | 1 |  |  |  | 4x100 |  | 37 | 81710002 | S | D8 | N | LD4 |  | KBA | VIA | DK | YES |  |  | S | Strongness Certificate (PB) | 1 | No car modifications required | 195/50 R16----195/55 R16----215/45 R16--- | AfterMarket OZ | MAX 600 KG | RACE SILVER + BLACK LETTERING | Racing | 8027529000450 | OZ | 10,68 |  |  | Serie S - ext.diam.68 mm | 480x480x255 | 1 | 055-066 | e4*2007/46*0195*.. | bar: Area 1
KIA | RIO | RIO 11 | UB | 09/2011 |  | 4x100 | 54,06 | 455 |  | 43 | M12x1,5 | 21 | SUPERTURISMO GT | 7x16 | 16,00 | 7,00 | W0167020182 | 1 |  |  |  | 4x100 |  | 42 | 81710002 | S | D8 | N | LD4 |  | KBA | VIA | DK | YES |  |  | S | Strongness Certificate (PB) | 1 | No car modifications required | 195/50 R16----195/55 R16----215/45 R16--- | AfterMarket OZ | MAX 600 KG | RACE SILVER + BLACK LETTERING | Racing | 8027529000474 | OZ | 10,68 |  |  | Serie S - ext.diam.68 mm | 480x480x255 | 1 | 055-066 | e4*2007/46*0195*.. | bar: Area 1
KIA | RIO | RIO 11 | UB | 09/2011 |  | 4x100 | 54,06 | 455 |  | 43 | M12x1,5 | 21 | SUPERTURISMO GT | 7x16 | 16,00 | 7,00 | W01895200P5 | 1 |  |  |  | 4x100 |  | 37 | 81710002 | S | D8 | N | LD4 |  | KBA |  | DK | YES |  |  | K | KBA (ABE+VB) | 1 | No car modifications required | 195/50 R16----195/55 R16----215/45 R16--- | AfterMarket OZ | MAX 615 KG | GRIGIO CORSA+BLACK LETTERING | Racing | 8027529080315 | OZ | 10,27 |  |  | Serie S - ext.diam.68 mm | 480x480x248 | 1 | 055-066 | e4*2007/46*0195*.. | bar: Area 1
KIA | RIO | RIO 11 | UB | 09/2011 |  | 4x100 | 54,06 | 455 |  | 43 | M12x1,5 | 21 | SUPERTURISMO GT | 7x16 | 16,00 | 7,00 | W0189520079 | 1 |  |  |  | 4x100 |  | 37 | 81710002 | S | D8 | N | LD4 |  | KBA |  | DK | YES |  |  | K | KBA (ABE+VB) | 1 | No car modifications required | 195/50 R16----195/55 R16----215/45 R16--- | AfterMarket OZ | MAX 615 KG | MATT BLACK + RED LETTERING | Racing | 8027529080322 | OZ | 10,27 |  |  | Serie S - ext.diam.68 mm | 480x480x248 | 1 | 055-066 | e4*2007/46*0195*.. | bar: Area 1
KIA | RIO | RIO 11 | UB | 09/2011 |  | 4x100 | 54,06 | 455 |  | 43 | M12x1,5 | 21 | SUPERTURISMO GT | 7x16 | 16,00 | 7,00 | W01895201P5 | 1 |  |  |  | 4x100 |  | 42 | 81710002 | S | D8 | N | LD4 |  | KBA |  | DK | YES |  |  | K | KBA (ABE+VB) | 1 | No car modifications required | 195/50 R16----195/55 R16----215/45 R16--- | AfterMarket OZ | MAX 615 KG | GRIGIO CORSA+BLACK LETTERING | Racing | 8027529080339 | OZ | 10,19 |  |  | Serie S - ext.diam.68 mm | 480x480x248 | 1 | 055-066 | e4*2007/46*0195*.. | bar: Area 1
KIA | RIO | RIO 11 | UB | 09/2011 |  | 4x100 | 54,06 | 455 |  | 43 | M12x1,5 | 21 | SUPERTURISMO GT | 7x16 | 16,00 | 7,00 | W0189520179 | 1 |  |  |  | 4x100 |  | 42 | 81710002 | S | D8 | N | LD4 |  | KBA |  | DK | YES |  |  | K | KBA (ABE+VB) | 1 | No car modifications required | 195/50 R16----195/55 R16----215/45 R16--- | AfterMarket OZ | MAX 615 KG | MATT BLACK + RED LETTERING | Racing | 8027529080346 | OZ | 10,19 |  |  | Serie S - ext.diam.68 mm | 480x480x248 | 1 | 055-066 | e4*2007/46*0195*.. | bar: Area 1
KIA | RIO | RIO 11 | UB | 09/2011 |  | 4x100 | 54,06 | 455 |  | 43 | M12x1,5 | 21 | SUPERTURISMO WRC | 7x16 | 16,00 | 7,00 | W0167020033 | 1 |  |  |  | 4x100 |  | 37 | 81710002 | S | D8 | N | LD4 |  | KBA | VIA | DK | YES |  |  | S | Strongness Certificate (PB) | 1 | No car modifications required | 195/50 R16----195/55 R16----215/45 R16--- | AfterMarket OZ | MAX 600 KG | WHITE + RED LETTERING | Racing | 8027529000436 | OZ | 10,68 |  |  | Serie S - ext.diam.68 mm | 480x480x255 | 1 | 055-066 | e4*2007/46*0195*.. | bar: Area 1
KIA | RIO | RIO 11 | UB | 09/2011 |  | 4x100 | 54,06 | 455 |  | 43 | M12x1,5 | 21 | SUPERTURISMO WRC | 7x16 | 16,00 | 7,00 | W0189520033 | 1 | S | 20121105 | 20121205 | 4x100 |  | 37 | 81710002 | S | D8 | N | LD4 |  | KBA |  | DK |  |  |  | K | KBA (ABE+VB) |  |  | 195/50 R16----195/55 R16----215/45 R16--- | AfterMarket OZ | MAX 615 KG | WHITE + RED LETTERING | Racing | 8027529082340 | OZ | 10,27 |  |  | Serie S - ext.diam.68 mm | 480x480x248 | 1 | 055-066 | e4*2007/46*0195*.. | bar: Area 1
KIA | RIO | RIO 11 | UB | 09/2011 |  | 4x100 | 54,06 | 455 |  | 43 | M12x1,5 | 21 | SUPERTURISMO WRC | 7x16 | 16,00 | 7,00 | W0189520133 | 1 | S | 20121105 | 20121205 | 4x100 |  | 42 | 81710002 | S | D8 | N | LD4 |  | KBA |  | DK |  |  |  | K | KBA (ABE+VB) |  |  | 195/50 R16----195/55 R16----215/45 R16--- | AfterMarket OZ | MAX 615 KG | WHITE + RED LETTERING | Racing | 8027529082357 | OZ | 10,19 |  |  | Serie S - ext.diam.68 mm | 480x480x248 | 1 | 055-066 | e4*2007/46*0195*.. | bar: Area 1
KIA | RIO | RIO 11 | UB | 09/2011 |  | 4x100 | 54,06 | 455 |  | 43 | M12x1,5 | 21 | ULTRALEGGERA | 7x16 | 16,00 | 7,00 | W01730200A53 | 1 |  |  |  | 4x100 |  | 37 | 81710002 | S | D8 | N | LD4 | TÜV |  |  | DK | YES |  |  | S | Strongness Certificate (PB) | 1 | No car modifications required | 195/50 R16----195/55 R16----215/45 R16--- | AfterMarket OZ | MAX 550 KG | MATT BLACK | Racing | 8027529002928 | OZ | 7,82 |  |  | Serie S - ext.diam.68 mm | 480x480x255 | 1 | 055-066 | e4*2007/46*0195*.. | bar: Area 1
KIA | RIO | RIO 11 | UB | 09/2011 |  | 4x100 | 54,06 | 455 |  | 43 | M12x1,5 | 21 | ULTRALEGGERA | 7x16 | 16,00 | 7,00 | W0173020022 | 1 |  |  |  | 4x100 |  | 37 | 81710002 | S | D8 | N | LD4 | TÜV |  |  | DK | YES |  |  | S | Strongness Certificate (PB) | 1 | No car modifications required | 195/50 R16----195/55 R16----215/45 R16--- | AfterMarket OZ | MAX 550 KG | MATT GRAPHIT SILVER | Racing | 8027529002935 | OZ | 7,82 |  |  | Serie S - ext.diam.68 mm | 480x480x255 | 1 | 055-066 | e4*2007/46*0195*.. | bar: Area 1
KIA | RIO | RIO 11 | UB | 09/2011 |  | 4x100 | 54,06 | 455 |  | 43 | M12x1,5 | 21 | ULTRALEGGERA | 7x16 | 16,00 | 7,00 | W0173020061 | 1 |  |  |  | 4x100 |  | 37 | 81710002 | S | D8 | N | LD4 | TÜV |  |  | DK | YES |  |  | S | Strongness Certificate (PB) | 1 | No car modifications required | 195/50 R16----195/55 R16----215/45 R16--- | AfterMarket OZ | MAX 550 KG | CHRYSTAL TITANIUM | Racing | 8027529002942 | OZ | 7,82 |  |  | Serie S - ext.diam.68 mm | 480x480x255 | 1 | 055-066 | e4*2007/46*0195*.. | bar: Area 1
KIA | RIO | RIO 11 | UB | 09/2011 |  | 4x100 | 54,06 | 455 |  | 43 | M12x1,5 | 21 | ADRENALINA | 7x17 | 17,00 | 7,00 | W8501320054 | 1 |  |  |  | 4x100 |  | 37 | 81710002 | S | D8 | N | LD4 |  | KBA |  | DK | YES |  |  | S | Strongness Certificate (PB) | 1 | No car modifications required |  | AfterMarket OZ | MAX 615 KG | MATT BLACK + DIAMOND-CUT | X-Line | 8027529034585 | OZ | 11,52 |  |  | Serie S - ext.diam.68 mm | 542x542x249 | 1 | 055-066 | e4*2007/46*0195*.. | bar: Area 1
KIA | RIO | RIO 11 | UB | 09/2011 |  | 4x100 | 54,06 | 455 |  | 43 | M12x1,5 | 21 | ADRENALINA | 7x17 | 17,00 | 7,00 | W8501320154 | 1 |  |  |  | 4x100 |  | 42 | 81710002 | S | D8 | N | LD4 |  | KBA |  | DK | YES |  |  | S | Strongness Certificate (PB) | 1 | No car modifications required |  | AfterMarket OZ | MAX 615 KG | MATT BLACK + DIAMOND-CUT | X-Line | 8027529034592 | OZ | 11,40 |  |  | Serie S - ext.diam.68 mm | 542x542x249 | 1 | 055-066 | e4*2007/46*0195*.. | bar: Area 1
KIA | RIO | RIO 11 | UB | 09/2011 |  | 4x100 | 54,06 | 455 |  | 43 | M12x1,5 | 21 | ALLEGGERITA HLT 4F | 7x17 | 17,00 | 7,00 | W01820200A66 | 1 |  |  |  | 4x100 |  | 37 | 81710002 | S | D8 | N | LD4 | TÜV |  |  | DK | YES |  |  | S | Strongness Certificate (PB) | 1 | No car modifications required |  | AfterMarket OZ | MAX 500 KG | TITANIUM TECH | I-Tech | 8027529034899 | OZ | 7,96 |  |  | Serie S - ext.diam.68 mm | 540x540x260 | 1 | 055-066 | e4*2007/46*0195*.. | bar: Area 1
KIA | RIO | RIO 11 | UB | 09/2011 |  | 4x100 | 54,06 | 455 |  | 43 | M12x1,5 | 21 | ALLEGGERITA HLT 4F | 7x17 | 17,00 | 7,00 | W01820200P3 | 3 | S | 20121012 | 20121111 | 4x100 |  | 37 | 81710002 | S | D8 | N | LD4 | TÜV |  |  | DK | YES |  |  | S | Strongness Certificate (PB) | 1 | No car modifications required |  | AfterMarket OZ | MAX 500 KG | ACID GREEN | I-Tech | 8027529080902 | OZ | 7,96 |  |  | Serie S - ext.diam.68 mm | 540x540x260 | 1 | 055-066 | e4*2007/46*0195*.. | bar: Area 1
KIA | RIO | RIO 11 | UB | 09/2011 |  | 4x100 | 54,06 | 455 |  | 43 | M12x1,5 | 21 | ALLEGGERITA HLT 4F | 7x17 | 17,00 | 7,00 | W0182020022 | 3 |  |  |  | 4x100 |  | 37 | 81710002 | S | D8 | N | LD4 | TÜV |  |  | DK | YES |  |  | S | Strongness Certificate (PB) | 1 | No car modifications required |  | AfterMarket OZ | MAX 500 KG | MATT GRAPHIT SILVER | I-Tech | 8027529034943 | OZ | 7,96 |  |  | Serie S - ext.diam.68 mm | 540x540x260 | 1 | 055-066 | e4*2007/46*0195*.. | bar: Area 1
KIA | RIO | RIO 11 | UB | 09/2011 |  | 4x100 | 54,06 | 455 |  | 43 | M12x1,5 | 21 | ALLEGGERITA HLT 4F | 7x17 | 17,00 | 7,00 | W0182020030 | 3 |  |  |  | 4x100 |  | 37 | 81710002 | S | D8 | N | LD4 | TÜV |  |  | DK | YES |  |  | S | Strongness Certificate (PB) | 1 | No car modifications required |  | AfterMarket OZ | MAX 500 KG | WHITE | I-Tech | 8027529031317 | OZ | 7,96 |  |  | Serie S - ext.diam.68 mm | 540x540x260 | 1 | 055-066 | e4*2007/46*0195*.. | bar: Area 1
KIA | RIO | RIO 11 | UB | 09/2011 |  | 4x100 | 54,06 | 455 |  | 43 | M12x1,5 | 21 | ALLEGGERITA HLT 4F | 7x17 | 17,00 | 7,00 | W0182020053 | 3 |  |  |  | 4x100 |  | 37 | 81710002 | S | D8 | N | LD4 | TÜV |  |  | DK | YES |  |  | S | Strongness Certificate (PB) | 1 | No car modifications required |  | AfterMarket OZ | MAX 500 KG | MATT BLACK | I-Tech | 8027529031324 | OZ | 7,96 |  |  | Serie S - ext.diam.68 mm | 540x540x260 | 1 | 055-066 | e4*2007/46*0195*.. | bar: Area 1
KIA | RIO | RIO 11 | UB | 09/2011 |  | 4x100 | 54,06 | 455 |  | 43 | M12x1,5 | 21 | ALLEGGERITA HLT 4F | 7x17 | 17,00 | 7,00 | W0182020071 | 3 |  |  |  | 4x100 |  | 37 | 81710002 | S | D8 | N | LD4 | TÜV |  |  | DK | YES |  |  | S | Strongness Certificate (PB) | 1 | No car modifications required |  | AfterMarket OZ | MAX 500 KG | ORANGE | I-Tech | 8027529031331 | OZ | 7,96 |  |  | Serie S - ext.diam.68 mm | 540x540x260 | 1 | 055-066 | e4*2007/46*0195*.. | bar: Area 1
KIA | RIO | RIO 11 | UB | 09/2011 |  | 4x100 | 54,06 | 455 |  | 43 | M12x1,5 | 21 | ALLEGGERITA HLT 4F | 7x17 | 17,00 | 7,00 | W0182020072 | 3 |  |  |  | 4x100 |  | 37 | 81710002 | S | D8 | N | LD4 | TÜV |  |  | DK | YES |  |  | S | Strongness Certificate (PB) | 1 | No car modifications required |  | AfterMarket OZ | MAX 500 KG | MATT BLUE | I-Tech | 8027529031348 | OZ | 7,96 |  |  | Serie S - ext.diam.68 mm | 540x540x260 | 1 | 055-066 | e4*2007/46*0195*.. | bar: Area 1
KIA | RIO | RIO 11 | UB | 09/2011 |  | 4x100 | 54,06 | 455 |  | 43 | M12x1,5 | 21 | ALLEGGERITA HLT 4F | 7x17 | 17,00 | 7,00 | W0182020076 | 3 |  |  |  | 4x100 |  | 37 | 81710002 | S | D8 | N | LD4 | TÜV |  |  | DK | YES |  |  | S | Strongness Certificate (PB) | 1 | No car modifications required |  | AfterMarket OZ | MAX 500 KG | RACE GOLD | I-Tech | 8027529034912 | OZ | 7,96 |  |  | Serie S - ext.diam.68 mm | 540x540x260 | 1 | 055-066 | e4*2007/46*0195*.. | bar: Area 1
KIA | RIO | RIO 11 | UB | 09/2011 |  | 4x100 | 54,06 | 455 |  | 43 | M12x1,5 | 21 | ALLEGGERITA HLT 4F | 7x17 | 17,00 | 7,00 | W0182020084 | 3 |  |  |  | 4x100 |  | 37 | 81710002 | S | D8 | N | LD4 | TÜV |  |  | DK | YES |  |  | S | Strongness Certificate (PB) | 1 | No car modifications required |  | AfterMarket OZ | MAX 500 KG | RED | I-Tech | 8027529031355 | OZ | 7,96 |  |  | Serie S - ext.diam.68 mm | 540x540x260 | 1 | 055-066 | e4*2007/46*0195*.. | bar: Area 1
KIA | RIO | RIO 11 | UB | 09/2011 |  | 4x100 | 54,06 | 455 |  | 43 | M12x1,5 | 21 | ALLEGGERITA HLT 4F | 7x17 | 17,00 | 7,00 | W01820202A66 | 1 |  |  |  | 4x100 |  | 30 | 81710002 | S | D8 | N | LD4 | TÜV |  |  | DK | YES |  |  | S | Strongness Certificate (PB) | 2 | Mods can be necessary to car |  | AfterMarket OZ | MAX 500 KG | TITANIUM TECH | I-Tech | 8027529031416 | OZ | 8,01 |  |  | Serie S - ext.diam.68 mm | 540x540x260 | 1 | 055-066 | e4*2007/46*0195*.. | bar: Area 1
KIA | RIO | RIO 11 | UB | 09/2011 |  | 4x100 | 54,06 | 455 |  | 43 | M12x1,5 | 21 | ALLEGGERITA HLT 4F | 7x17 | 17,00 | 7,00 | W01820202P3 | 3 | S | 20121012 | 20121111 | 4x100 |  | 30 | 81710002 | S | D8 | N | LD4 | TÜV |  |  | DK | YES |  |  | S | Strongness Certificate (PB) | 2 | Mods can be necessary to car |  | AfterMarket OZ | MAX 500 KG | ACID GREEN | I-Tech | 8027529080919 | OZ | 8,01 |  |  | Serie S - ext.diam.68 mm | 540x540x260 | 1 | 055-066 | e4*2007/46*0195*.. | bar: Area 1
KIA | RIO | RIO 11 | UB | 09/2011 |  | 4x100 | 54,06 | 455 |  | 43 | M12x1,5 | 21 | ALLEGGERITA HLT 4F | 7x17 | 17,00 | 7,00 | W0182020222 | 3 |  |  |  | 4x100 |  | 30 | 81710002 | S | D8 | N | LD4 | TÜV |  |  | DK | YES |  |  | S | Strongness Certificate (PB) | 2 | Mods can be necessary to car |  | AfterMarket OZ | MAX 500 KG | MATT GRAPHIT SILVER | I-Tech | 8027529034967 | OZ | 8,01 |  |  | Serie S - ext.diam.68 mm | 540x540x260 | 1 | 055-066 | e4*2007/46*0195*.. | bar: Area 1
KIA | RIO | RIO 11 | UB | 09/2011 |  | 4x100 | 54,06 | 455 |  | 43 | M12x1,5 | 21 | ALLEGGERITA HLT 4F | 7x17 | 17,00 | 7,00 | W0182020230 | 3 |  |  |  | 4x100 |  | 30 | 81710002 | S | D8 | N | LD4 | TÜV |  |  | DK | YES |  |  | S | Strongness Certificate (PB) | 2 | Mods can be necessary to car |  | AfterMarket OZ | MAX 500 KG | WHITE | I-Tech | 8027529031423 | OZ | 8,01 |  |  | Serie S - ext.diam.68 mm | 540x540x260 | 1 | 055-066 | e4*2007/46*0195*.. | bar: Area 1
KIA | RIO | RIO 11 | UB | 09/2011 |  | 4x100 | 54,06 | 455 |  | 43 | M12x1,5 | 21 | ALLEGGERITA HLT 4F | 7x17 | 17,00 | 7,00 | W0182020253 | 3 |  |  |  | 4x100 |  | 30 | 81710002 | S | D8 | N | LD4 | TÜV |  |  | DK | YES |  |  | S | Strongness Certificate (PB) | 2 | Mods can be necessary to car |  | AfterMarket OZ | MAX 500 KG | MATT BLACK | I-Tech | 8027529031430 | OZ | 8,01 |  |  | Serie S - ext.diam.68 mm | 540x540x260 | 1 | 055-066 | e4*2007/46*0195*.. | bar: Area 1
KIA | RIO | RIO 11 | UB | 09/2011 |  | 4x100 | 54,06 | 455 |  | 43 | M12x1,5 | 21 | ALLEGGERITA HLT 4F | 7x17 | 17,00 | 7,00 | W0182020266 | 1 |  |  |  | 4x100 |  | 30 | 81710002 | S | D8 | N | LD4 | TÜV |  |  | DK | YES |  |  | S | Strongness Certificate (PB) | 2 | Mods can be necessary to car |  | AfterMarket OZ | MAX 500 KG | TITANIUM TECH | I-Tech | 8027529034981 | OZ | 8,01 |  |  | Serie S - ext.diam.68 mm | 540x540x248 | 1 | 055-066 | e4*2007/46*0195*.. | bar: Area 1
KIA | RIO | RIO 11 | UB | 09/2011 |  | 4x100 | 54,06 | 455 |  | 43 | M12x1,5 | 21 | ALLEGGERITA HLT 4F | 7x17 | 17,00 | 7,00 | W0182020271 | 3 |  |  |  | 4x100 |  | 30 | 81710002 | S | D8 | N | LD4 | TÜV |  |  | DK | YES |  |  | S | Strongness Certificate (PB) | 2 | Mods can be necessary to car |  | AfterMarket OZ | MAX 500 KG | ORANGE | I-Tech | 8027529031447 | OZ | 8,01 |  |  | Serie S - ext.diam.68 mm | 540x540x260 | 1 | 055-066 | e4*2007/46*0195*.. | bar: Area 1
KIA | RIO | RIO 11 | UB | 09/2011 |  | 4x100 | 54,06 | 455 |  | 43 | M12x1,5 | 21 | ALLEGGERITA HLT 4F | 7x17 | 17,00 | 7,00 | W0182020272 | 3 |  |  |  | 4x100 |  | 30 | 81710002 | S | D8 | N | LD4 | TÜV |  |  | DK | YES |  |  | S | Strongness Certificate (PB) | 2 | Mods can be necessary to car |  | AfterMarket OZ | MAX 500 KG | MATT BLUE | I-Tech | 8027529031454 | OZ | 8,01 |  |  | Serie S - ext.diam.68 mm | 540x540x260 | 1 | 055-066 | e4*2007/46*0195*.. | bar: Area 1
KIA | RIO | RIO 11 | UB | 09/2011 |  | 4x100 | 54,06 | 455 |  | 43 | M12x1,5 | 21 | ALLEGGERITA HLT 4F | 7x17 | 17,00 | 7,00 | W0182020276 | 3 |  |  |  | 4x100 |  | 30 | 81710002 | S | D8 | N | LD4 | TÜV |  |  | DK | YES |  |  | S | Strongness Certificate (PB) | 2 | Mods can be necessary to car |  | AfterMarket OZ | MAX 500 KG | RACE GOLD | I-Tech | 8027529034936 | OZ | 8,01 |  |  | Serie S - ext.diam.68 mm | 540x540x260 | 1 | 055-066 | e4*2007/46*0195*.. | bar: Area 1
KIA | RIO | RIO 11 | UB | 09/2011 |  | 4x100 | 54,06 | 455 |  | 43 | M12x1,5 | 21 | ALLEGGERITA HLT 4F | 7x17 | 17,00 | 7,00 | W0182020284 | 3 |  |  |  | 4x100 |  | 30 | 81710002 | S | D8 | N | LD4 | TÜV |  |  | DK | YES |  |  | S | Strongness Certificate (PB) | 2 | Mods can be necessary to car |  | AfterMarket OZ | MAX 500 KG | RED | I-Tech | 8027529031461 | OZ | 8,01 |  |  | Serie S - ext.diam.68 mm | 540x540x260 | 1 | 055-066 | e4*2007/46*0195*.. | bar: Area 1
KIA | RIO | RIO 11 | UB | 09/2011 |  | 4x100 | 54,06 | 455 |  | 43 | M12x1,5 | 21 | DAVID | 7x17 | 17,00 | 7,00 | W01873201N5 | 1 |  |  |  | 4x100 |  | 37 | 81710482 | S | DST20A | N |  |  |  |  | DK | YES |  |  | S | Strongness Certificate (PB) | 1 | No car modifications required |  | AfterMarket OZ | MAX 615 KG | MATT GRAPHITE DIAMOND CUT | Via Veneto | 8027529052756 | OZ | 11,13 |  |  | Serie S - ext.diam.68 mm | 540x540x248 | 1 | 055-066 | e4*2007/46*0195*.. | bar: Area 1
KIA | RIO | RIO 11 | UB | 09/2011 |  | 4x100 | 54,06 | 455 |  | 43 | M12x1,5 | 21 | DAVID | 7x17 | 17,00 | 7,00 | W01873202N5 | 1 |  |  |  | 4x100 |  | 42 | 81710482 | S | DST20A | N |  |  | KBA |  | DK | YES |  |  | S | Strongness Certificate (PB) | 1 | No car modifications required |  | AfterMarket OZ | MAX 615 KG | MATT GRAPHITE DIAMOND CUT | Via Veneto | 8027529052763 | OZ | 11,13 |  |  | Serie S - ext.diam.68 mm | 540x540x248 | 1 | 055-066 | e4*2007/46*0195*.. | bar: Area 1
KIA | RIO | RIO 11 | UB | 09/2011 |  | 4x100 | 54,06 | 455 |  | 43 | M12x1,5 | 21 | EGO | 7x17 | 17,00 | 7,00 | W8505120154 | 1 |  |  |  | 4x100 |  | 37 | 81710482 | S | DST20A | N |  |  | KBA |  | DK | YES |  |  | S | Strongness Certificate (PB) | 1 | No car modifications required |  | AfterMarket OZ | MAX 615 KG | MATT BLACK + DIAMOND-CUT | X-Line | 8027529065794 | OZ | 8,30 |  |  | Serie S - ext.diam.68 mm | 542x542x249 | 1 | 055-066 | e4*2007/46*0195*.. | bar: Area 1
KIA | RIO | RIO 11 | UB | 09/2011 |  | 4x100 | 54,06 | 455 |  | 43 | M12x1,5 | 21 | EGO | 7x17 | 17,00 | 7,00 | W8505120254 | 1 |  |  |  | 4x100 |  | 42 | 81710482 | S | DST20A | N |  |  | KBA |  | DK | YES |  |  | S | Strongness Certificate (PB) | 1 | No car modifications required |  | AfterMarket OZ | MAX 615 KG | MATT BLACK + DIAMOND-CUT | X-Line | 8027529065800 | OZ | 8,30 |  |  | Serie S - ext.diam.68 mm | 542x542x249 | 1 | 055-066 | e4*2007/46*0195*.. | bar: Area 1
KIA | RIO | RIO 11 | UB | 09/2011 |  | 4x100 | 54,06 | 455 |  | 43 | M12x1,5 | 21 | ENVY | 7x17 | 17,00 | 7,00 | W8504320168 | 1 |  |  |  | 4x100 |  | 37 | 81710482 | S | DST20A | N |  |  | KBA |  | DK | YES |  |  | S | Strongness Certificate (PB) | 1 | No car modifications required |  | AfterMarket OZ | MAX 615 KG | MATT SILVER TECH DIAMOND CUT | X-Line | 8027529052947 | OZ | 8,30 |  |  | Serie S - ext.diam.68 mm | 542x542x249 | 1 | 055-066 | e4*2007/46*0195*.. | bar: Area 1
KIA | RIO | RIO 11 | UB | 09/2011 |  | 4x100 | 54,06 | 455 |  | 43 | M12x1,5 | 21 | ENVY | 7x17 | 17,00 | 7,00 | W8504320268 | 1 |  |  |  | 4x100 |  | 42 | 81710482 | S | DST20A | N |  |  | KBA |  | DK | YES |  |  | S | Strongness Certificate (PB) | 1 | No car modifications required |  | AfterMarket OZ | MAX 615 KG | MATT SILVER TECH DIAMOND CUT | X-Line | 8027529052978 | OZ | 8,30 |  |  | Serie S - ext.diam.68 mm | 542x542x249 | 1 | 055-066 | e4*2007/46*0195*.. | bar: Area 1
KIA | RIO | RIO 11 | UB | 09/2011 |  | 4x100 | 54,06 | 455 |  | 43 | M12x1,5 | 21 | ITALIA 150 4F | 7x17 | 17,00 | 7,00 | W01886201R4 | 1 |  |  |  | 4x100 |  | 37 | 81710482 | S | DST20A | N |  |  | KBA |  | DK | YES |  |  | K | KBA (ABE+VB) | 1 | No car modifications required |  | AfterMarket OZ | MAX 615 KG | MATT RACE SILVER DIAMOND CUT | Racing | 8027529069563 | OZ | 9,63 |  |  | Serie S - ext.diam.68 mm | 540x540x248 | 1 | 055-066 | e4*2007/46*0195*.. | bar: Area 1
KIA | RIO | RIO 11 | UB | 09/2011 |  | 4x100 | 54,06 | 455 |  | 43 | M12x1,5 | 21 | ITALIA 150 4F | 7x17 | 17,00 | 7,00 | W0188620149 | 1 |  |  |  | 4x100 |  | 37 | 81710482 | S | DST20A | N |  |  | KBA |  | DK | YES |  |  | K | KBA (ABE+VB) | 1 | No car modifications required |  | AfterMarket OZ | MAX 615 KG | MATT DARK GRAPHITE DIAMOND CUT | Racing | 8027529069556 | OZ | 9,63 |  |  | Serie S - ext.diam.68 mm | 540x540x248 | 1 | 055-066 | e4*2007/46*0195*.. | bar: Area 1
KIA | RIO | RIO 11 | UB | 09/2011 |  | 4x100 | 54,06 | 455 |  | 43 | M12x1,5 | 21 | ITALIA 150 4F | 7x17 | 17,00 | 7,00 | W01886202R4 | 1 |  |  |  | 4x100 |  | 42 | 81710482 | S | DST20A | N |  |  | KBA |  | DK | YES |  |  | S | Strongness Certificate (PB) | 1 | No car modifications required |  | AfterMarket OZ | MAX 615 KG | MATT RACE SILVER DIAMOND CUT | Racing | 8027529069587 | OZ | 9,63 |  |  | Serie S - ext.diam.68 mm | 540x540x248 | 1 | 055-066 | e4*2007/46*0195*.. | bar: Area 1
KIA | RIO | RIO 11 | UB | 09/2011 |  | 4x100 | 54,06 | 455 |  | 43 | M12x1,5 | 21 | ITALIA 150 4F | 7x17 | 17,00 | 7,00 | W0188620249 | 1 |  |  |  | 4x100 |  | 42 | 81710482 | S | DST20A | N |  |  | KBA |  | DK | YES |  |  | S | Strongness Certificate (PB) | 1 | No car modifications required |  | AfterMarket OZ | MAX 615 KG | MATT DARK GRAPHITE DIAMOND CUT | Racing | 8027529069570 | OZ | 9,63 |  |  | Serie S - ext.diam.68 mm | 540x540x248 | 1 | 055-066 | e4*2007/46*0195*.. | bar: Area 1
KIA | RIO | RIO 11 | UB | 09/2011 |  | 4x100 | 54,06 | 455 |  | 43 | M12x1,5 | 21 | LEGGENDA | 7x17 | 17,00 | 7,00 | W01872200A33 | 1 |  |  |  | 4x100 |  | 37 | 81710002 | S | D8 | N | LD4 |  | KBA |  | DK | YES |  |  | S | Strongness Certificate (PB) | 1 | No car modifications required |  | AfterMarket OZ | MAX 530 KG | WHITE + RED LETTERING | Racing | 8027529056594 | OZ | 9,38 |  |  | Serie S - ext.diam.68 mm | 540x540x248 | 1 | 055-066 | e4*2007/46*0195*.. | bar: Area 1
KIA | RIO | RIO 11 | UB | 09/2011 |  | 4x100 | 54,06 | 455 |  | 43 | M12x1,5 | 21 | LEGGENDA | 7x17 | 17,00 | 7,00 | W01872200N8 | 1 |  |  |  | 4x100 |  | 37 | 81710002 | S | D8 | N | LD4 |  | KBA |  | DK | YES |  |  | S | Strongness Certificate (PB) | 1 | No car modifications required |  | AfterMarket OZ | MAX 530 KG | MATT BLACK+WHITE LETTERING | Racing | 8027529057317 | OZ | 9,38 |  |  | Serie S - ext.diam.68 mm | 540x540x248 | 1 | 055-066 | e4*2007/46*0195*.. | bar: Area 1
KIA | RIO | RIO 11 | UB | 09/2011 |  | 4x100 | 54,06 | 455 |  | 43 | M12x1,5 | 21 | LEGGENDA | 7x17 | 17,00 | 7,00 | W01872201A33 | 1 |  |  |  | 4x100 |  | 42 | 81710002 | S | D8 | N | LD4 |  | KBA |  | DK | YES |  |  | S | Strongness Certificate (PB) | 1 | No car modifications required |  | AfterMarket OZ | MAX 530 KG | WHITE + RED LETTERING | Racing | 8027529056600 | OZ | 9,38 |  |  | Serie S - ext.diam.68 mm | 540x540x248 | 1 | 055-066 | e4*2007/46*0195*.. | bar: Area 1
KIA | RIO | RIO 11 | UB | 09/2011 |  | 4x100 | 54,06 | 455 |  | 43 | M12x1,5 | 21 | LEGGENDA | 7x17 | 17,00 | 7,00 | W01872201N8 | 1 |  |  |  | 4x100 |  | 42 | 81710002 | S | D8 | N | LD4 |  | KBA |  | DK | YES |  |  | S | Strongness Certificate (PB) | 1 | No car modifications required |  | AfterMarket OZ | MAX 530 KG | MATT BLACK+WHITE LETTERING | Racing | 8027529057256 | OZ | 9,38 |  |  | Serie S - ext.diam.68 mm | 540x540x248 | 1 | 055-066 | e4*2007/46*0195*.. | bar: Area 1
KIA | RIO | RIO 11 | UB | 09/2011 |  | 4x100 | 54,06 | 455 |  | 43 | M12x1,5 | 21 | LEGGENDA | 7x17 | 17,00 | 7,00 | W01872250A33 | 1 |  |  |  | 4x100 |  | 30 | 81710002 | S | D8 | N | LD4 |  | KBA |  | DK | YES |  |  | S | Strongness Certificate (PB) | 2 | Mods can be necessary to car |  | AfterMarket OZ | MAX 530 KG | WHITE + RED LETTERING | Racing | 8027529056624 | OZ | 9,93 |  |  | Serie S - ext.diam.68 mm | 540x540x248 | 1 | 055-066 | e4*2007/46*0195*.. | bar: Area 1
KIA | RIO | RIO 11 | UB | 09/2011 |  | 4x100 | 54,06 | 455 |  | 43 | M12x1,5 | 21 | LEGGENDA | 7x17 | 17,00 | 7,00 | W01872250N8 | 1 |  |  |  | 4x100 |  | 30 | 81710002 | S | D8 | N | LD4 |  | KBA |  | DK | YES |  |  | S | Strongness Certificate (PB) | 2 | Mods can be necessary to car |  | AfterMarket OZ | MAX 530 KG | MATT BLACK+WHITE LETTERING | Racing | 8027529057270 | OZ | 9,93 |  |  | Serie S - ext.diam.68 mm | 540x540x248 | 1 | 055-066 | e4*2007/46*0195*.. | bar: Area 1
KIA | RIO | RIO 11 | UB | 09/2011 |  | 4x100 | 54,06 | 455 |  | 43 | M12x1,5 | 21 | LOUNGE 8 | 7x17 | 17,00 | 7,00 | W8503820054 | 1 |  |  |  | 4x100 |  | 37 | 81710002 | S | D8 | N | LD4 |  | KBA |  | DK | YES |  |  | S | Strongness Certificate (PB) | 1 | No car modifications required |  | AfterMarket OZ | MAX 615 KG | MATT BLACK + DIAMOND-CUT | X-Line | 8027529048131 | OZ | 8,30 |  |  | Serie S - ext.diam.68 mm | 542x542x249 | 1 | 055-066 | e4*2007/46*0195*.. | bar: Area 1
KIA | RIO | RIO 11 | UB | 09/2011 |  | 4x100 | 54,06 | 455 |  | 43 | M12x1,5 | 21 | LOUNGE 8 | 7x17 | 17,00 | 7,00 | W8503820075 | 1 |  |  |  | 4x100 |  | 37 | 81710002 | S | D8 | N | LD4 |  | KBA |  | DK | YES |  |  | S | Strongness Certificate (PB) | 1 | No car modifications required |  | AfterMarket OZ | MAX 615 KG | METAL SILVER + DIAMOND CUT | X-Line | 8027529048148 | OZ | 8,30 |  |  | Serie S - ext.diam.68 mm | 542x542x249 | 1 | 055-066 | e4*2007/46*0195*.. | bar: Area 1
KIA | RIO | RIO 11 | UB | 09/2011 |  | 4x100 | 54,06 | 455 |  | 43 | M12x1,5 | 21 | LOUNGE 8 | 7x17 | 17,00 | 7,00 | W8503820154 | 1 |  |  |  | 4x100 |  | 42 | 81710002 | S | D8 | N | LD4 |  | KBA |  | DK | YES |  |  | S | Strongness Certificate (PB) | 1 | No car modifications required |  | AfterMarket OZ | MAX 615 KG | MATT BLACK + DIAMOND-CUT | X-Line | 8027529048155 | OZ | 8,30 |  |  | Serie S - ext.diam.68 mm | 542x542x249 | 1 | 055-066 | e4*2007/46*0195*.. | bar: Area 1
KIA | RIO | RIO 11 | UB | 09/2011 |  | 4x100 | 54,06 | 455 |  | 43 | M12x1,5 | 21 | LOUNGE 8 | 7x17 | 17,00 | 7,00 | W8503820175 | 1 |  |  |  | 4x100 |  | 42 | 81710002 | S | D8 | N | LD4 |  | KBA |  | DK | YES |  |  | S | Strongness Certificate (PB) | 1 | No car modifications required |  | AfterMarket OZ | MAX 615 KG | METAL SILVER + DIAMOND CUT | X-Line | 8027529048162 | OZ | 8,30 |  |  | Serie S - ext.diam.68 mm | 542x542x249 | 1 | 055-066 | e4*2007/46*0195*.. | bar: Area 1
KIA | RIO | RIO 11 | UB | 09/2011 |  | 4x100 | 54,06 | 455 |  | 43 | M12x1,5 | 21 | QUARANTA | 7x17 | 17,00 | 7,00 | W0186620054 | 1 |  |  |  | 4x100 |  | 37 | 81710482 | S | DST20A | N |  |  | KBA |  | DK | YES |  |  | S | Strongness Certificate (PB) | 1 | No car modifications required |  | AfterMarket OZ | MAX 570 KG | MATT BLACK + DIAMOND-CUT | Via Veneto | 8027529054675 | OZ | 11,14 |  |  | Serie S - ext.diam.68 mm | 540x540x260 | 1 | 055-066 | e4*2007/46*0195*.. | bar: Area 1
KIA | RIO | RIO 11 | UB | 09/2011 |  | 4x100 | 54,06 | 455 |  | 43 | M12x1,5 | 21 | QUARANTA | 7x17 | 17,00 | 7,00 | W0186620154 | 1 |  |  |  | 4x100 |  | 42 | 81710482 | S | DST20A | N |  |  | KBA |  | DK | YES |  |  | S | Strongness Certificate (PB) | 1 | No car modifications required |  | AfterMarket OZ | MAX 570 KG | MATT BLACK + DIAMOND-CUT | Via Veneto | 8027529054682 | OZ | 10,90 |  |  | Serie S - ext.diam.68 mm | 540x540x260 | 1 | 055-066 | e4*2007/46*0195*.. | bar: Area 1
KIA | RIO | RIO 11 | UB | 09/2011 |  | 4x100 | 54,06 | 455 |  | 43 | M12x1,5 | 21 | SUPERTURISMO GT | 7x17 | 17,00 | 7,00 | W0167210279 | 1 |  |  |  | 4x100 |  | 35 | 81710002 | S | D8 | N | LD4 |  | KBA |  | DK | YES |  |  | S | Strongness Certificate (PB) | 2 | Mods can be necessary to car |  | AfterMarket OZ | MAX 605 KG | MATT BLACK + RED LETTERING | Racing | 8027529049152 | OZ | 10,92 |  |  | Serie S - ext.diam.68 mm | 540x540x260 | 1 | 055-066 | e4*2007/46*0195*.. | bar: Area 1
KIA | RIO | RIO 11 | UB | 09/2011 |  | 4x100 | 54,06 | 455 |  | 43 | M12x1,5 | 21 | SUPERTURISMO GT | 7x17 | 17,00 | 7,00 | W01672250P5 | 1 | S | 20121012 | 20121111 | 4x100 |  | 40 | 81710002 | S | D8 | N | LD4 |  | KBA | VIA | DK | YES |  |  | S | Strongness Certificate (PB) | 1 | No car modifications required |  | AfterMarket OZ | MAX 605 KG | GRIGIO CORSA+BLACK LETTERING | Racing | 8027529081572 | OZ | 10,82 |  |  | Serie S - ext.diam.68 mm | 540x540x260 | 1 | 055-066 | e4*2007/46*0195*.. | bar: Area 1
KIA | RIO | RIO 11 | UB | 09/2011 |  | 4x100 | 54,06 | 455 |  | 43 | M12x1,5 | 21 | SUPERTURISMO GT | 7x17 | 17,00 | 7,00 | W0167225079 | 1 |  |  |  | 4x100 |  | 40 | 81710002 | S | D8 | N | LD4 |  | KBA | VIA | DK | YES |  |  | S | Strongness Certificate (PB) | 1 | No car modifications required |  | AfterMarket OZ | MAX 605 KG | MATT BLACK + RED LETTERING | Racing | 8027529000658 | OZ | 10,82 |  |  | Serie S - ext.diam.68 mm | 540x540x260 | 1 | 055-066 | e4*2007/46*0195*.. | bar: Area 1
KIA | RIO | RIO 11 | UB | 09/2011 |  | 4x100 | 54,06 | 455 |  | 43 | M12x1,5 | 21 | SUPERTURISMO GT | 7x17 | 17,00 | 7,00 | W0167225082 | 1 |  |  |  | 4x100 |  | 40 | 81710002 | S | D8 | N | LD4 |  |  | VIA | DK | YES |  |  | N | No Certificate | 1 | No car modifications required |  | AfterMarket OZ | MAX 605 KG | RACE SILVER + BLACK LETTERING | Racing | 8027529000665 | OZ | 10,94 |  |  | Serie S - ext.diam.68 mm | 540x540x260 | 1 | 055-066 | e4*2007/46*0195*.. | bar: Area 1
KIA | RIO | RIO 11 | UB | 09/2011 |  | 4x100 | 54,06 | 455 |  | 43 | M12x1,5 | 21 | SUPERTURISMO LM | 7x17 | 17,00 | 7,00 | W0188020019 | 1 |  |  |  | 4x100 |  | 37 | 81710002 | S | D8 | N | LD4 |  | KBA |  | DK | YES |  |  | S | Strongness Certificate (PB) | 1 | No car modifications required |  | AfterMarket OZ | MAX 570 KG | MATT RACE SILVER + BLACK LETTERING | Racing | 8027529053074 | OZ | 9,92 |  |  | Serie S - ext.diam.68 mm | 540x540x248 | 1 | 055-066 | e4*2007/46*0195*.. | bar: Area 1
KIA | RIO | RIO 11 | UB | 09/2011 |  | 4x100 | 54,06 | 455 |  | 43 | M12x1,5 | 21 | SUPERTURISMO LM | 7x17 | 17,00 | 7,00 | W0188020046 | 1 |  |  |  | 4x100 |  | 37 | 81710002 | S | D8 | N | LD4 |  | KBA |  | DK | YES |  |  | S | Strongness Certificate (PB) | 1 | No car modifications required |  | AfterMarket OZ | MAX 570 KG | MATT GRAPHITE + SILVER LETTERING | Racing | 8027529053081 | OZ | 9,92 |  |  | Serie S - ext.diam.68 mm | 540x540x248 | 1 | 055-066 | e4*2007/46*0195*.. | bar: Area 1
KIA | RIO | RIO 11 | UB | 09/2011 |  | 4x100 | 54,06 | 455 |  | 43 | M12x1,5 | 21 | SUPERTURISMO LM | 7x17 | 17,00 | 7,00 | W0188020119 | 1 |  |  |  | 4x100 |  | 42 | 81710002 | S | D8 | N | LD4 |  | KBA |  | DK | YES |  |  | S | Strongness Certificate (PB) | 1 | No car modifications required |  | AfterMarket OZ | MAX 570 KG | MATT RACE SILVER + BLACK LETTERING | Racing | 8027529053098 | OZ | 9,82 |  |  | Serie S - ext.diam.68 mm | 540x540x248 | 1 | 055-066 | e4*2007/46*0195*.. | bar: Area 1
KIA | RIO | RIO 11 | UB | 09/2011 |  | 4x100 | 54,06 | 455 |  | 43 | M12x1,5 | 21 | SUPERTURISMO LM | 7x17 | 17,00 | 7,00 | W0188020146 | 1 |  |  |  | 4x100 |  | 42 | 81710002 | S | D8 | N | LD4 |  | KBA |  | DK | YES |  |  | S | Strongness Certificate (PB) | 1 | No car modifications required |  | AfterMarket OZ | MAX 570 KG | MATT GRAPHITE + SILVER LETTERING | Racing | 8027529053104 | OZ | 9,82 |  |  | Serie S - ext.diam.68 mm | 540x540x248 | 1 | 055-066 | e4*2007/46*0195*.. | bar: Area 1
KIA | RIO | RIO 11 | UB | 09/2011 |  | 4x100 | 54,06 | 455 |  | 43 | M12x1,5 | 21 | SUPERTURISMO WRC | 7x17 | 17,00 | 7,00 | W0167210233 | 1 |  |  |  | 4x100 |  | 35 | 81710002 | S | D8 | N | LD4 |  | KBA |  | DK | YES |  |  | S | Strongness Certificate (PB) | 2 | Mods can be necessary to car |  | AfterMarket OZ | MAX 605 KG | WHITE + RED LETTERING | Racing | 8027529000580 | OZ | 10,92 |  |  | Serie S - ext.diam.68 mm | 540x540x260 | 1 | 055-066 | e4*2007/46*0195*.. | bar: Area 1
KIA | RIO | RIO 11 | UB | 09/2011 |  | 4x100 | 54,06 | 455 |  | 43 | M12x1,5 | 21 | SUPERTURISMO WRC | 7x17 | 17,00 | 7,00 | W0167225033 | 1 |  |  |  | 4x100 |  | 40 | 81710002 | S | D8 | N | LD4 |  | KBA | VIA | DK | YES |  |  | S | Strongness Certificate (PB) | 1 | No car modifications required |  | AfterMarket OZ | MAX 605 KG | WHITE + RED LETTERING | Racing | 8027529000641 | OZ | 10,82 |  |  | Serie S - ext.diam.68 mm | 540x540x260 | 1 | 055-066 | e4*2007/46*0195*.. | bar: Area 1
KIA | RIO | RIO 11 | UB | 09/2011 |  | 4x100 | 54,06 | 455 |  | 43 | M12x1,5 | 21 | ULTRALEGGERA | 7x17 | 17,00 | 7,00 | W01709200A53 | 1 |  |  |  | 4x100 |  | 37 | 81710002 | S | D8 | N | LD4 | TÜV |  |  | DK | YES |  |  | S | Strongness Certificate (PB) | 1 | No car modifications required |  | AfterMarket OZ | MAX 570 KG | MATT BLACK | Racing | 8027529001457 | OZ | 8,73 |  |  | Serie S - ext.diam.68 mm | 540x540x260 | 1 | 055-066 | e4*2007/46*0195*.. | bar: Area 1
KIA | RIO | RIO 11 | UB | 09/2011 |  | 4x100 | 54,06 | 455 |  | 43 | M12x1,5 | 21 | ULTRALEGGERA | 7x17 | 17,00 | 7,00 | W0170920022 | 1 |  |  |  | 4x100 |  | 37 | 81710002 | S | D8 | N | LD4 | TÜV |  |  | DK | YES |  |  | S | Strongness Certificate (PB) | 1 | No car modifications required |  | AfterMarket OZ | MAX 570 KG | MATT GRAPHIT SILVER | Racing | 8027529001464 | OZ | 8,73 |  |  | Serie S - ext.diam.68 mm | 540x540x260 | 1 | 055-066 | e4*2007/46*0195*.. | bar: Area 1
KIA | RIO | RIO 11 | UB | 09/2011 |  | 4x100 | 54,06 | 455 |  | 43 | M12x1,5 | 21 | ULTRALEGGERA | 7x17 | 17,00 | 7,00 | W0170920030 | 1 |  |  |  | 4x100 |  | 37 | 81710002 | S | D8 | N | LD4 | TÜV |  |  | DK | YES |  |  | S | Strongness Certificate (PB) | 1 | No car modifications required |  | AfterMarket OZ | MAX 570 KG | WHITE | Racing | 8027529001471 | OZ | 8,73 |  |  | Serie S - ext.diam.68 mm | 540x540x260 | 1 | 055-066 | e4*2007/46*0195*.. | bar: Area 1
KIA | RIO | RIO 11 | UB | 09/2011 |  | 4x100 | 54,06 | 455 |  | 43 | M12x1,5 | 21 | ULTRALEGGERA | 7x17 | 17,00 | 7,00 | W0170920061 | 1 |  |  |  | 4x100 |  | 37 | 81710002 | S | D8 | N | LD4 | TÜV |  |  | DK | YES |  |  | S | Strongness Certificate (PB) | 1 | No car modifications required |  | AfterMarket OZ | MAX 570 KG | CHRYSTAL TITANIUM | Racing | 8027529001488 | OZ | 8,73 |  |  | Serie S - ext.diam.68 mm | 540x540x260 | 1 | 055-066 | e4*2007/46*0195*.. | bar: Area 1
KIA | RIO | RIO 11 | UB | 09/2011 |  | 4x100 | 54,06 | 455 |  | 43 | M12x1,5 | 21 | ULTRALEGGERA | 7x17 | 17,00 | 7,00 | W0170925253 | 1 |  |  |  | 4x100 |  | 30 | 81710002 | S | D8 | N | LD4 |  |  |  | DK | YES |  |  | S | Strongness Certificate (PB) | 2 | Mods can be necessary to car |  | AfterMarket OZ | MAX 570 KG | MATT BLACK | Racing | 8027529049176 | OZ | 9,17 |  |  | Serie S - ext.diam.68 mm | 540x540x260 | 1 | 055-066 | e4*2007/46*0195*.. | bar: Area 1
KIA | RIO | RIO 11 | UB | 09/2011 |  | 4x100 | 54,06 | 455 |  | 43 | M12x1,5 | 21 | WAVE | 7x17 | 17,00 | 7,00 | W8501620054 | 1 |  |  |  | 4x100 |  | 37 | 81710002 | S | D8 | N | LD4 |  |  |  | DK | YES |  |  | S | Strongness Certificate (PB) | 1 | No car modifications required |  | AfterMarket OZ | MAX 615 KG | MATT BLACK + DIAMOND-CUT | X-Line | 8027529045581 | OZ | 11,11 |  |  | Serie S - ext.diam.68 mm | 542x542x249 | 1 | 055-066 | e4*2007/46*0195*.. | bar: Area 1
KIA | RIO | RIO 11 | UB | 09/2011 |  | 4x100 | 54,06 | 455 |  | 43 | M12x1,5 | 21 | WAVE | 7x17 | 17,00 | 7,00 | W8501620154 | 1 |  |  |  | 4x100 |  | 42 | 81710002 | S | D8 | N | LD4 |  | KBA |  | DK | YES |  |  | S | Strongness Certificate (PB) | 1 | No car modifications required |  | AfterMarket OZ | MAX 615 KG | MATT BLACK + DIAMOND-CUT | X-Line | 8027529045598 | OZ | 11,51 |  |  | Serie S - ext.diam.68 mm | 542x542x249 | 1 | 055-066 | e4*2007/46*0195*.. | bar: Area 1
KIA | RIO | RIO 11 | UB | 09/2011 |  | 4x100 | 54,06 | 455 |  | 43 | M12x1,5 | 21 | SUPERTURISMO WRC | 7x18 | 18,00 | 7,00 | W0168625033 | 1 |  |  |  | 4x100 |  | 35 | 81710002 | S | D8 | N | LD4 |  | KBA |  | DK | YES |  |  | S | Strongness Certificate (PB) | 2 | Mods can be necessary to car |  | AfterMarket OZ | MAX 650 KG | WHITE + RED LETTERING | Racing | 8027529030969 | OZ | 12,05 |  |  | Serie S - ext.diam.68 mm | 570x570x255 | 1 | 055-066 | e4*2007/46*0195*.. | bar: Area 1
KIA | RIO | RIO 11 | UB | 09/2011 |  | 4x100 | 54,06 | 455 |  | 43 | M12x1,5 | 21 | ULTRALEGGERA | 7x18 | 18,00 | 7,00 | W0171120061 | 1 |  |  |  | 4x100 |  | 38 | 81710002 | S | D8 | N | LD4 | TÜV |  |  | DK | YES |  |  | S | Strongness Certificate (PB) | 1 | No car modifications required |  | AfterMarket OZ | MAX 580 KG | CHRYSTAL TITANIUM | Racing | 8027529001754 | OZ | 9,35 |  |  | Serie S - ext.diam.68 mm | 570x570x255 | 1 | 055-066 | e4*2007/46*0195*.. | bar: Area 1
KIA | SEPHIA | SEPHIA | FA | 10/1993 | 06/1998 | 4x100 | 56,10 | 430 |  | 45 | M12x1,50 | 21 | LOUNGE 8 | 6x14 | 14,00 | 6,00 | W8503520054 | 1 |  |  |  | 4x100 |  | 36 | 81710008 | S | D8 | N | LD4 |  | KBA |  | DK | YES |  |  | N | No Certificate | 1 | No car modifications required | 175/65 R14----185/60 R14--- | AfterMarket OZ | MAX 500 KG | MATT BLACK + DIAMOND-CUT | X-Line | 8027529047899 | OZ | 7,90 |  |  | Serie S - ext.diam.68 mm | 460x460x224 | 1 | 059-082 | e13*95/54*0021*.., G485 | bar: Area 1
KIA | SEPHIA | SEPHIA | FA | 10/1993 | 06/1998 | 4x100 | 56,10 | 430 |  | 45 | M12x1,50 | 21 | LOUNGE 8 | 6x14 | 14,00 | 6,00 | W8503520075 | 1 |  |  |  | 4x100 |  | 36 | 81710008 | S | D8 | N | LD4 |  | KBA |  | DK | YES |  |  | N | No Certificate | 1 | No car modifications required | 175/65 R14----185/60 R14--- | AfterMarket OZ | MAX 500 KG | METAL SILVER + DIAMOND CUT | X-Line | 8027529047905 | OZ | 7,90 |  |  | Serie S - ext.diam.68 mm | 460x460x224 | 1 | 059-082 | e13*95/54*0021*.., G485 | Area 2: OUT
KIA | SEPHIA | SEPHIA | FA | 10/1993 | 06/1998 | 4x100 | 56,10 | 430 |  | 45 | M12x1,50 | 21 | SUPERTURISMO GT | 6x14 | 14,00 | 6,00 | W0167420079 | 1 | S | 20081211 | 20090110 | 4x100 |  | 36 | 81710008 | S | D8 | N | LD4 |  | KBA | VIA | DK | YES |  |  | K | KBA (ABE+VB) | 1 | No car modifications required | 175/65 R14----185/60 R14--- | AfterMarket OZ | MAX 480 KG | MATT BLACK + RED LETTERING | Racing | 8027529036541 | OZ | 7,80 |  |  | Serie S - ext.diam.68 mm | 430x430x230 | 1 | 059-082 | e13*95/54*0021*.., G485 | bar: Area 1
KIA | SEPHIA | SEPHIA | FA | 10/1993 | 06/1998 | 4x100 | 56,10 | 430 |  | 45 | M12x1,50 | 21 | SUPERTURISMO GT | 6x14 | 14,00 | 6,00 | W0167420082 | 1 | S | 20061207 | 20070106 | 4x100 |  | 36 | 81710008 | S | D8 | N | LD4 |  | KBA | VIA | DK | YES |  |  | K | KBA (ABE+VB) | 1 | No car modifications required | 175/65 R14----185/60 R14--- | AfterMarket OZ | MAX 480 KG | RACE SILVER + BLACK LETTERING | Racing | 8027529000832 | OZ | 7,80 |  |  | Serie S - ext.diam.68 mm | 430x430x230 | 1 | 059-082 | e13*95/54*0021*.., G485 | bar: Area 1
KIA | SEPHIA | SEPHIA | FA | 10/1993 | 06/1998 | 4x100 | 56,10 | 430 |  | 45 | M12x1,50 | 21 | SUPERTURISMO GT | 6x14 | 14,00 | 6,00 | W01904200P5 | 1 | S | 20121109 | 20121209 | 4x100 |  | 36 | 81710008 | S | D8 | N | LD4 |  | KBA |  | DK | YES |  |  | K | KBA (ABE+VB) | 1 | No car modifications required | 175/65 R14----185/60 R14--- | AfterMarket OZ | MAX 480 KG | GRIGIO CORSA+BLACK LETTERING | Racing | 8027529083224 | OZ | 9,97 |  |  | Serie S - ext.diam.68 mm | 430x430x230 | 1 | 059-082 | e13*95/54*0021*.., G485 | bar: Area 1
KIA | SEPHIA | SEPHIA | FA | 10/1993 | 06/1998 | 4x100 | 56,10 | 430 |  | 45 | M12x1,50 | 21 | SUPERTURISMO GT | 6x14 | 14,00 | 6,00 | W0190420079 | 1 | S | 20121109 | 20121209 | 4x100 |  | 36 | 81710008 | S | D8 | N | LD4 |  | KBA |  | DK | YES |  |  | K | KBA (ABE+VB) | 1 | No car modifications required | 175/65 R14----185/60 R14--- | AfterMarket OZ | MAX 480 KG | MATT BLACK + RED LETTERING | Racing | 8027529083231 | OZ | 9,97 |  |  | Serie S - ext.diam.68 mm | 430x430x230 | 1 | 059-082 | e13*95/54*0021*.., G485 | bar: Area 1
KIA | SEPHIA | SEPHIA | FA | 10/1993 | 06/1998 | 4x100 | 56,10 | 430 |  | 45 | M12x1,50 | 21 | SUPERTURISMO WRC | 6x14 | 14,00 | 6,00 | W0167420033 | 1 | S | 20061207 | 20070106 | 4x100 |  | 36 | 81710008 | S | D8 | N | LD4 |  | KBA | VIA | DK | YES |  |  | K | KBA (ABE+VB) | 1 | No car modifications required | 175/65 R14----185/60 R14--- | AfterMarket OZ | MAX 480 KG | WHITE + RED LETTERING | Racing | 8027529000825 | OZ | 7,80 |  |  | Serie S - ext.diam.68 mm | 430x430x230 | 1 | 059-082 | e13*95/54*0021*.., G485 | bar: Area 1
KIA | SEPHIA | SEPHIA | FA | 10/1993 | 06/1998 | 4x100 | 56,10 | 430 |  | 45 | M12x1,50 | 21 | SUPERTURISMO WRC | 6x14 | 14,00 | 6,00 | W0190420033 | 1 | S | 20121109 | 20121209 | 4x100 |  | 36 | 81710008 | S | D8 | N | LD4 |  | KBA |  | DK | YES |  |  | K | KBA (ABE+VB) | 1 | No car modifications required | 175/65 R14----185/60 R14--- | AfterMarket OZ | MAX 480 KG | WHITE + RED LETTERING | Racing | 8027529083262 | OZ | 9,97 |  |  | Serie S - ext.diam.68 mm | 430x430x230 | 1 | 059-082 | e13*95/54*0021*.., G485 | bar: Area 1
KIA | SEPHIA | SEPHIA | FA | 10/1993 | 06/1998 | 4x100 | 56,10 | 430 |  | 45 | M12x1,50 | 21 | ADRENALINA | 6½x15 | 15,00 | 6,50 | W8501020054 | 1 | S | 20080904 | 20081004 | 4x100 |  | 37 | 81710008 | S | D8 | N | LD4 |  | KBA |  | DK | YES |  |  | K | KBA (ABE+VB) | 1 | No car modifications required | 185/55 R15----195/50 R15----205/45 R15----215/45 R15--- | AfterMarket OZ | MAX 615 KG | MATT BLACK + DIAMOND-CUT | X-Line | 8027529034462 | OZ | 9,20 |  |  | Serie S - ext.diam.68 mm | 486x486x236 | 1 | 059-082 | e13*95/54*0021*.., G485 | bar: Area 1
KIA | SEPHIA | SEPHIA | FA | 10/1993 | 06/1998 | 4x100 | 56,10 | 430 |  | 45 | M12x1,50 | 21 | EGO | 6½x15 | 15,00 | 6,50 | W8505320154 | 1 | S | 20110726 | 20110825 | 4x100 |  | 37 | 81710483 | S | DST20A | N |  |  | KBA |  | DK | YES |  |  | K | KBA (ABE+VB) | 1 | No car modifications required | 185/55 R15----195/50 R15----205/45 R15----215/45 R15--- | AfterMarket OZ | MAX 615 KG | MATT BLACK + DIAMOND-CUT | X-Line | 8027529065916 | OZ | 8 |  |  | Serie S - ext.diam.68 mm | 486x486x236 | 1 | 059-082 | e13*95/54*0021*.., G485 | bar: Area 1
KIA | SEPHIA | SEPHIA | FA | 10/1993 | 06/1998 | 4x100 | 56,10 | 430 |  | 45 | M12x1,50 | 21 | LOUNGE 8 | 6½x15 | 15,00 | 6,50 | W8503620054 | 1 |  |  |  | 4x100 |  | 37 | 81710008 | S | D8 | N | LD4 |  | KBA |  | DK | YES |  |  | K | KBA (ABE+VB) | 1 | No car modifications required | 185/55 R15----195/50 R15----205/45 R15----215/45 R15--- | AfterMarket OZ | MAX 570 KG | MATT BLACK + DIAMOND-CUT | X-Line | 8027529047967 | OZ | 8 |  |  | Serie S - ext.diam.68 mm | 486x486x236 | 1 | 059-082 | e13*95/54*0021*.., G485 | bar: Area 1
KIA | SEPHIA | SEPHIA | FA | 10/1993 | 06/1998 | 4x100 | 56,10 | 430 |  | 45 | M12x1,50 | 21 | LOUNGE 8 | 6½x15 | 15,00 | 6,50 | W8503620075 | 1 |  |  |  | 4x100 |  | 37 | 81710008 | S | D8 | N | LD4 |  | KBA |  | DK | YES |  |  | K | KBA (ABE+VB) | 1 | No car modifications required | 185/55 R15----195/50 R15----205/45 R15----215/45 R15--- | AfterMarket OZ | MAX 570 KG | METAL SILVER + DIAMOND CUT | X-Line | 8027529047974 | OZ | 8 |  |  | Serie S - ext.diam.68 mm | 486x486x236 | 1 | 059-082 | e13*95/54*0021*.., G485 | bar: Area 1
KIA | SEPHIA | SEPHIA | FA | 10/1993 | 06/1998 | 4x100 | 56,10 | 430 |  | 45 | M12x1,50 | 21 | SUPERTURISMO GT | 6½x15 | 15,00 | 6,50 | W0168220079 | 1 | S | 20081010 | 20081109 | 4x100 |  | 37 | 81710008 | S | D8 | N | LD4 |  | KBA | VIA | DK | YES |  |  | K | KBA (ABE+VB) | 1 | No car modifications required | 185/55 R15----195/50 R15----205/45 R15----215/45 R15--- | AfterMarket OZ | MAX 550 KG | MATT BLACK + RED LETTERING | Racing | 8027529000993 | OZ | 9,57 |  |  | Serie S - ext.diam.68 mm | 430x430x235 | 1 | 059-082 | e13*95/54*0021*.., G485 | bar: Area 1
KIA | SEPHIA | SEPHIA | FA | 10/1993 | 06/1998 | 4x100 | 56,10 | 430 |  | 45 | M12x1,50 | 21 | SUPERTURISMO GT | 6½x15 | 15,00 | 6,50 | W0168220082 | 1 | S | 20031023 | 20031122 | 4x100 |  | 37 | 81710008 | S | D8 | N | LD4 |  | KBA | VIA | DK | YES |  |  | K | KBA (ABE+VB) | 1 | No car modifications required | 185/55 R15----195/50 R15----205/45 R15----215/45 R15--- | AfterMarket OZ | MAX 550 KG | RACE SILVER + BLACK LETTERING | Racing | 8027529001006 | OZ | 9,57 |  |  | Serie S - ext.diam.68 mm | 430x430x235 | 1 | 059-082 | e13*95/54*0021*.., G485 | bar: Area 1
KIA | SEPHIA | SEPHIA | FA | 10/1993 | 06/1998 | 4x100 | 56,10 | 430 |  | 45 | M12x1,50 | 21 | SUPERTURISMO GT | 6½x15 | 15,00 | 6,50 | W01905200P5 | 1 | S | 20121109 | 20121209 | 4x100 |  | 37 | 81710008 | S | D8 | N | LD4 |  | KBA |  | DK | YES |  |  | K | KBA (ABE+VB) | 1 | No car modifications required | 185/55 R15----195/50 R15----205/45 R15----215/45 R15--- | AfterMarket OZ | MAX 550 KG | GRIGIO CORSA+BLACK LETTERING | Racing | 8027529083057 | OZ | 8,77 |  |  | Serie S - ext.diam.68 mm | 430x430x235 | 1 | 059-082 | e13*95/54*0021*.., G485 | bar: Area 1
KIA | SEPHIA | SEPHIA | FA | 10/1993 | 06/1998 | 4x100 | 56,10 | 430 |  | 45 | M12x1,50 | 21 | SUPERTURISMO GT | 6½x15 | 15,00 | 6,50 | W0190520079 | 1 | S | 20121109 | 20121209 | 4x100 |  | 37 | 81710008 | S | D8 | N | LD4 |  | KBA |  | DK | YES |  |  | K | KBA (ABE+VB) | 1 | No car modifications required | 185/55 R15----195/50 R15----205/45 R15----215/45 R15--- | AfterMarket OZ | MAX 550 KG | MATT BLACK + RED LETTERING | Racing | 8027529083064 | OZ | 8,77 |  |  | Serie S - ext.diam.68 mm | 430x430x235 | 1 | 059-082 | e13*95/54*0021*.., G485 | bar: Area 1
KIA | SEPHIA | SEPHIA | FA | 10/1993 | 06/1998 | 4x100 | 56,10 | 430 |  | 45 | M12x1,50 | 21 | SUPERTURISMO WRC | 6½x15 | 15,00 | 6,50 | W0168220033 | 1 | S | 20031119 | 20031219 | 4x100 |  | 37 | 81710008 | S | D8 | N | LD4 |  | KBA | VIA | DK | YES |  |  | K | KBA (ABE+VB) | 1 | No car modifications required | 185/55 R15----195/50 R15----205/45 R15----215/45 R15--- | AfterMarket OZ | MAX 550 KG | WHITE + RED LETTERING | Racing | 8027529000986 | OZ | 9,57 |  |  | Serie S - ext.diam.68 mm | 430x430x235 | 1 | 059-082 | e13*95/54*0021*.., G485 | bar: Area 1
KIA | SEPHIA | SEPHIA | FA | 10/1993 | 06/1998 | 4x100 | 56,10 | 430 |  | 45 | M12x1,50 | 21 | SUPERTURISMO WRC | 6½x15 | 15,00 | 6,50 | W0190520033 | 1 | S | 20121109 | 20121209 | 4x100 |  | 37 | 81710008 | S | D8 | N | LD4 |  | KBA |  | DK | YES |  |  | K | KBA (ABE+VB) | 1 | No car modifications required | 185/55 R15----195/50 R15----205/45 R15----215/45 R15--- | AfterMarket OZ | MAX 550 KG | WHITE + RED LETTERING | Racing | 8027529083187 | OZ | 8,77 |  |  | Serie S - ext.diam.68 mm | 430x430x235 | 1 | 059-082 | e13*95/54*0021*.., G485 | bar: Area 1
KIA | SEPHIA | SEPHIA | FA | 10/1993 | 06/1998 | 4x100 | 56,10 | 430 |  | 45 | M12x1,50 | 21 | ENVY | 7x15 | 15,00 | 7,00 | W8504220168 | 1 |  |  |  | 4x100 |  | 37 | 81710483 | S | DST20A | N |  |  | KBA |  | DK | YES |  |  | K | KBA (ABE+VB) | 1 | No car modifications required | 185/55 R15---TKI002-195/50 R15---TKI002-205/45 R15----215/45 R15---TKI002 | AfterMarket OZ | MAX 615 KG | MATT SILVER TECH DIAMOND CUT | X-Line | 8027529052817 | OZ | 8 |  |  | Serie S - ext.diam.68 mm | 486x486x249 | 1 | 059-082 | e13*95/54*0021*.., G485 | bar: Area 1
KIA | SEPHIA | SEPHIA | FA | 10/1993 | 06/1998 | 4x100 | 56,10 | 430 |  | 45 | M12x1,50 | 21 | ULTRALEGGERA | 7x15 | 15,00 | 7,00 | W01731200A53 | 1 |  |  |  | 4x100 |  | 37 | 81710008 | S | D8 | N | LD4 | TÜV |  |  | DK | YES |  |  | T | Teilegutachten (PB+VB) | 1 | No car modifications required | 185/55 R15---TKI002-195/50 R15---TKI002-205/45 R15----215/45 R15---TKI002 | AfterMarket OZ | MAX 525 KG | MATT BLACK | Racing | 8027529057485 | OZ | 6,49 |  |  | Serie S - ext.diam.68 mm | 455x455x248 | 1 | 059-082 | e13*95/54*0021*.., G485 | bar: Area 1
KIA | SEPHIA | SEPHIA | FA | 10/1993 | 06/1998 | 4x100 | 56,10 | 430 |  | 45 | M12x1,50 | 21 | ULTRALEGGERA | 7x15 | 15,00 | 7,00 | W0173120022 | 1 | S | 20051128 | 20051228 | 4x100 |  | 37 | 81710008 | S | D8 | N | LD4 | TÜV |  |  | DK | YES |  |  | T | Teilegutachten (PB+VB) | 1 | No car modifications required | 185/55 R15---TKI002-195/50 R15---TKI002-205/45 R15----215/45 R15---TKI002 | AfterMarket OZ | MAX 525 KG | MATT GRAPHIT SILVER | Racing | 8027529003048 | OZ | 6,49 |  |  | Serie S - ext.diam.68 mm | 460x460x255 | 1 | 059-082 | e13*95/54*0021*.., G485 | bar: Area 1
KIA | SEPHIA | SEPHIA | FA | 10/1993 | 06/1998 | 4x100 | 56,10 | 430 |  | 45 | M12x1,50 | 21 | ULTRALEGGERA | 7x15 | 15,00 | 7,00 | W0173120061 | 1 | S | 20051128 | 20051228 | 4x100 |  | 37 | 81710008 | S | D8 | N | LD4 | TÜV |  |  | DK | YES |  |  | T | Teilegutachten (PB+VB) | 1 | No car modifications required | 185/55 R15---TKI002-195/50 R15---TKI002-205/45 R15----215/45 R15---TKI002 | AfterMarket OZ | MAX 525 KG | CHRYSTAL TITANIUM | Racing | 8027529003055 | OZ | 6,49 |  |  | Serie S - ext.diam.68 mm | 460x460x255 | 1 | 059-082 | e13*95/54*0021*.., G485 | bar: Area 1
KIA | SEPHIA | SEPHIA | FA | 10/1993 | 06/1998 | 4x100 | 56,10 | 430 |  | 45 | M12x1,50 | 21 | ADRENALINA | 7x16 | 16,00 | 7,00 | W8501120054 | 1 | S | 20080904 | 20081004 | 4x100 |  | 37 | 81710008 | S | D8 | N | LD4 |  | KBA |  | DK | YES |  |  | K | KBA (ABE+VB) | 1 | No car modifications required | 195/45 R16----205/45 R16--- | AfterMarket OZ | MAX 615 KG | MATT BLACK + DIAMOND-CUT | X-Line | 8027529034493 | OZ | 10,50 |  |  | Serie S - ext.diam.68 mm | 511x511x249 | 1 | 059-082 | e13*95/54*0021*.., G485 | bar: Area 1
KIA | SEPHIA | SEPHIA | FA | 10/1993 | 06/1998 | 4x100 | 56,10 | 430 |  | 45 | M12x1,50 | 21 | ALLEGGERITA HLT 4F | 7x16 | 16,00 | 7,00 | W01851200P3 | 3 | S | 20121012 | 20121111 | 4x100 |  | 37 | 81710008 | S | D8 | N | LD4 | TÜV |  |  | DK | YES |  |  | T | Teilegutachten (PB+VB) | 1 | No car modifications required | 195/45 R16----205/45 R16--- | AfterMarket OZ | MAX 500 KG | ACID GREEN | I-Tech | 8027529080865 | OZ | 7,41 |  |  | Serie S - ext.diam.68 mm | 570x570x370 | 1 | 059-082 | e13*95/54*0021*.., G485 | bar: Area 1
KIA | SEPHIA | SEPHIA | FA | 10/1993 | 06/1998 | 4x100 | 56,10 | 430 |  | 45 | M12x1,50 | 21 | ALLEGGERITA HLT 4F | 7x16 | 16,00 | 7,00 | W0185120022 | 3 | S | 20090615 | 20090715 | 4x100 |  | 37 | 81710008 | S | D8 | N | LD4 | TÜV |  |  | DK | YES |  |  | T | Teilegutachten (PB+VB) | 1 | No car modifications required | 195/45 R16----205/45 R16--- | AfterMarket OZ | MAX 500 KG | MATT GRAPHIT SILVER | I-Tech | 8027529040678 | OZ | 7,41 |  |  | Serie S - ext.diam.68 mm | 570x570x370 | 1 | 059-082 | e13*95/54*0021*.., G485 | bar: Area 1
KIA | SEPHIA | SEPHIA | FA | 10/1993 | 06/1998 | 4x100 | 56,10 | 430 |  | 45 | M12x1,50 | 21 | ALLEGGERITA HLT 4F | 7x16 | 16,00 | 7,00 | W0185120030 | 3 | S | 20090615 | 20090715 | 4x100 |  | 37 | 81710008 | S | D8 | N | LD4 | TÜV |  |  | DK | YES |  |  | T | Teilegutachten (PB+VB) | 1 | No car modifications required | 195/45 R16----205/45 R16--- | AfterMarket OZ | MAX 500 KG | WHITE | I-Tech | 8027529040623 | OZ | 7,41 |  |  | Serie S - ext.diam.68 mm | 570x570x370 | 1 | 059-082 | e13*95/54*0021*.., G485 | bar: Area 1
KIA | SEPHIA | SEPHIA | FA | 10/1993 | 06/1998 | 4x100 | 56,10 | 430 |  | 45 | M12x1,50 | 21 | ALLEGGERITA HLT 4F | 7x16 | 16,00 | 7,00 | W0185120053 | 3 | S | 20090615 | 20090715 | 4x100 |  | 37 | 81710008 | S | D8 | N | LD4 | TÜV |  |  | DK | YES |  |  | T | Teilegutachten (PB+VB) | 1 | No car modifications required | 195/45 R16----205/45 R16--- | AfterMarket OZ | MAX 500 KG | MATT BLACK | I-Tech | 8027529040616 | OZ | 7,41 |  |  | Serie S - ext.diam.68 mm | 570x570x370 | 1 | 059-082 | e13*95/54*0021*.., G485 | bar: Area 1
KIA | SEPHIA | SEPHIA | FA | 10/1993 | 06/1998 | 4x100 | 56,10 | 430 |  | 45 | M12x1,50 | 21 | ALLEGGERITA HLT 4F | 7x16 | 16,00 | 7,00 | W0185120066 | 1 | S | 20090615 | 20090715 | 4x100 |  | 37 | 81710008 | S | D8 | N | LD4 | TÜV |  |  | DK | YES |  |  | T | Teilegutachten (PB+VB) | 1 | No car modifications required | 195/45 R16----205/45 R16--- | AfterMarket OZ | MAX 500 KG | TITANIUM TECH | I-Tech | 8027529040609 | OZ | 7,41 |  |  | Serie S - ext.diam.68 mm | 570x570x370 | 1 | 059-082 | e13*95/54*0021*.., G485 | bar: Area 1
KIA | SEPHIA | SEPHIA | FA | 10/1993 | 06/1998 | 4x100 | 56,10 | 430 |  | 45 | M12x1,50 | 21 | ALLEGGERITA HLT 4F | 7x16 | 16,00 | 7,00 | W0185120071 | 3 | S | 20090615 | 20090715 | 4x100 |  | 37 | 81710008 | S | D8 | N | LD4 | TÜV |  |  | DK | YES |  |  | T | Teilegutachten (PB+VB) | 1 | No car modifications required | 195/45 R16----205/45 R16--- | AfterMarket OZ | MAX 500 KG | ORANGE | I-Tech | 8027529040654 | OZ | 7,41 |  |  | Serie S - ext.diam.68 mm | 570x570x370 | 1 | 059-082 | e13*95/54*0021*.., G485 | bar: Area 1
KIA | SEPHIA | SEPHIA | FA | 10/1993 | 06/1998 | 4x100 | 56,10 | 430 |  | 45 | M12x1,50 | 21 | ALLEGGERITA HLT 4F | 7x16 | 16,00 | 7,00 | W0185120072 | 3 | S | 20090615 | 20090715 | 4x100 |  | 37 | 81710008 | S | D8 | N | LD4 | TÜV |  |  | DK | YES |  |  | T | Teilegutachten (PB+VB) | 1 | No car modifications required | 195/45 R16----205/45 R16--- | AfterMarket OZ | MAX 500 KG | MATT BLUE | I-Tech | 8027529040647 | OZ | 7,41 |  |  | Serie S - ext.diam.68 mm | 570x570x370 | 1 | 059-082 | e13*95/54*0021*.., G485 | bar: Area 1
KIA | SEPHIA | SEPHIA | FA | 10/1993 | 06/1998 | 4x100 | 56,10 | 430 |  | 45 | M12x1,50 | 21 | ALLEGGERITA HLT 4F | 7x16 | 16,00 | 7,00 | W0185120076 | 3 | S | 20090615 | 20090715 | 4x100 |  | 37 | 81710008 | S | D8 | N | LD4 | TÜV |  |  | DK | YES |  |  | T | Teilegutachten (PB+VB) | 1 | No car modifications required | 195/45 R16----205/45 R16--- | AfterMarket OZ | MAX 500 KG | RACE GOLD | I-Tech | 8027529040661 | OZ | 7,41 |  |  | Serie S - ext.diam.68 mm | 570x570x370 | 1 | 059-082 | e13*95/54*0021*.., G485 | bar: Area 1
KIA | SEPHIA | SEPHIA | FA | 10/1993 | 06/1998 | 4x100 | 56,10 | 430 |  | 45 | M12x1,50 | 21 | ALLEGGERITA HLT 4F | 7x16 | 16,00 | 7,00 | W0185120084 | 3 | S | 20090615 | 20090715 | 4x100 |  | 37 | 81710008 | S | D8 | N | LD4 | TÜV |  |  | DK | YES |  |  | T | Teilegutachten (PB+VB) | 1 | No car modifications required | 195/45 R16----205/45 R16--- | AfterMarket OZ | MAX 500 KG | RED | I-Tech | 8027529040630 | OZ | 7,41 |  |  | Serie S - ext.diam.68 mm | 570x570x370 | 1 | 059-082 | e13*95/54*0021*.., G485 | bar: Area 1
KIA | SEPHIA | SEPHIA | FA | 10/1993 | 06/1998 | 4x100 | 56,10 | 430 |  | 45 | M12x1,50 | 21 | DAVID | 7x16 | 16,00 | 7,00 | W01874201N5 | 1 |  |  |  | 4x100 |  | 37 | 81710483 | S | DST20A | N |  |  | KBA |  | DK | YES |  |  | K | KBA (ABE+VB) | 1 | No car modifications required | 195/45 R16----205/45 R16--- | AfterMarket OZ | MAX 615 KG | MATT GRAPHITE DIAMOND CUT | Via Veneto | 8027529052732 | OZ | 9,01 |  |  | Serie S - ext.diam.68 mm | 480x480x248 | 1 | 059-082 | e13*95/54*0021*.., G485 | bar: Area 1
KIA | SEPHIA | SEPHIA | FA | 10/1993 | 06/1998 | 4x100 | 56,10 | 430 |  | 45 | M12x1,50 | 21 | EGO | 7x16 | 16,00 | 7,00 | W8505220154 | 1 | S | 20110726 | 20110825 | 4x100 |  | 37 | 81710483 | S | DST20A | N |  |  | KBA |  | DK | YES |  |  | K | KBA (ABE+VB) | 1 | No car modifications required | 195/45 R16----205/45 R16--- | AfterMarket OZ | MAX 615 KG | MATT BLACK + DIAMOND-CUT | X-Line | 8027529065855 | OZ | 8,20 |  |  | Serie S - ext.diam.68 mm | 511x511x249 | 1 | 059-082 | e13*95/54*0021*.., G485 | bar: Area 1
KIA | SEPHIA | SEPHIA | FA | 10/1993 | 06/1998 | 4x100 | 56,10 | 430 |  | 45 | M12x1,50 | 21 | ENERGY | 7x16 | 16,00 | 7,00 | W8503220054 | 1 |  |  |  | 4x100 |  | 37 | 81710008 | S | D8 | N | LD4 |  | KBA |  | DK | YES |  |  | K | KBA (ABE+VB) | 1 | No car modifications required | 195/45 R16----205/45 R16--- | AfterMarket OZ | MAX 615 KG | MATT BLACK + DIAMOND-CUT | X-Line | 8027529045734 | OZ | 10,30 |  |  | Serie S - ext.diam.68 mm | 511x511x249 | 1 | 059-082 | e13*95/54*0021*.., G485 | bar: Area 1
KIA | SEPHIA | SEPHIA | FA | 10/1993 | 06/1998 | 4x100 | 56,10 | 430 |  | 45 | M12x1,50 | 21 | ENVY | 7x16 | 16,00 | 7,00 | W8504020168 | 1 |  |  |  | 4x100 |  | 37 | 81710483 | S | DST20A | N |  |  | KBA |  | DK | YES |  |  | K | KBA (ABE+VB) | 1 | No car modifications required | 195/45 R16----205/45 R16--- | AfterMarket OZ | MAX 615 KG | MATT SILVER TECH DIAMOND CUT | X-Line | 8027529052886 | OZ | 8,21 |  |  | Serie S - ext.diam.68 mm | 511x511x249 | 1 | 059-082 | e13*95/54*0021*.., G485 | bar: Area 1
KIA | SEPHIA | SEPHIA | FA | 10/1993 | 06/1998 | 4x100 | 56,10 | 430 |  | 45 | M12x1,50 | 21 | LOUNGE 8 | 7x16 | 16,00 | 7,00 | W8503720054 | 1 |  |  |  | 4x100 |  | 37 | 81710008 | S | D8 | N | LD4 |  | KBA |  | DK | YES |  |  | K | KBA (ABE+VB) | 1 | No car modifications required | 195/45 R16----205/45 R16--- | AfterMarket OZ | MAX 615 KG | MATT BLACK + DIAMOND-CUT | X-Line | 8027529048032 | OZ | 8,20 |  |  | Serie S - ext.diam.68 mm | 511x511x249 | 1 | 059-082 | e13*95/54*0021*.., G485 | bar: Area 1
KIA | SEPHIA | SEPHIA | FA | 10/1993 | 06/1998 | 4x100 | 56,10 | 430 |  | 45 | M12x1,50 | 21 | LOUNGE 8 | 7x16 | 16,00 | 7,00 | W8503720075 | 1 |  |  |  | 4x100 |  | 37 | 81710008 | S | D8 | N | LD4 |  | KBA |  | DK | YES |  |  | K | KBA (ABE+VB) | 1 | No car modifications required | 195/45 R16----205/45 R16--- | AfterMarket OZ | MAX 615 KG | METAL SILVER + DIAMOND CUT | X-Line | 8027529048049 | OZ | 8,20 |  |  | Serie S - ext.diam.68 mm | 511x511x249 | 1 | 059-082 | e13*95/54*0021*.., G485 | Area 2: OUT
KIA | SEPHIA | SEPHIA | FA | 10/1993 | 06/1998 | 4x100 | 56,10 | 430 |  | 45 | M12x1,50 | 21 | QUARANTA | 7x16 | 16,00 | 7,00 | W0185020054 | 1 | S | 20100928 | 20101028 | 4x100 |  | 37 | 81710483 | S | DST20A | N |  |  | KBA |  | DK | YES |  |  | K | KBA (ABE+VB) | 1 | No car modifications required | 195/45 R16----205/45 R16--- | AfterMarket OZ | MAX 615 KG | MATT BLACK + DIAMOND-CUT | Via Veneto | 8027529054361 | OZ | 9,90 |  |  | Serie S - ext.diam.68 mm | 540x540x260 | 1 | 059-082 | e13*95/54*0021*.., G485 | bar: Area 1
KIA | SEPHIA | SEPHIA | FA | 10/1993 | 06/1998 | 4x100 | 56,10 | 430 |  | 45 | M12x1,50 | 21 | SUPERTURISMO GT | 7x16 | 16,00 | 7,00 | W0167020079 | 1 | S | 20080624 | 20080724 | 4x100 |  | 37 | 81710008 | S | D8 | N | LD4 |  | KBA | VIA | DK | YES |  |  | T | Teilegutachten (PB+VB) | 1 | No car modifications required | 195/45 R16----205/45 R16--- | AfterMarket OZ | MAX 600 KG | MATT BLACK + RED LETTERING | Racing | 8027529000443 | OZ | 10,68 |  |  | Serie S - ext.diam.68 mm | 480x480x255 | 1 | 059-082 | e13*95/54*0021*.., G485 | bar: Area 1
KIA | SEPHIA | SEPHIA | FA | 10/1993 | 06/1998 | 4x100 | 56,10 | 430 |  | 45 | M12x1,50 | 21 | SUPERTURISMO GT | 7x16 | 16,00 | 7,00 | W0167020082 | 1 | S | 20050325 | 20050424 | 4x100 |  | 37 | 81710008 | S | D8 | N | LD4 |  | KBA | VIA | DK | YES |  |  | T | Teilegutachten (PB+VB) | 1 | No car modifications required | 195/45 R16----205/45 R16--- | AfterMarket OZ | MAX 600 KG | RACE SILVER + BLACK LETTERING | Racing | 8027529000450 | OZ | 10,68 |  |  | Serie S - ext.diam.68 mm | 480x480x255 | 1 | 059-082 | e13*95/54*0021*.., G485 | bar: Area 1
KIA | SEPHIA | SEPHIA | FA | 10/1993 | 06/1998 | 4x100 | 56,10 | 430 |  | 45 | M12x1,50 | 21 | SUPERTURISMO GT | 7x16 | 16,00 | 7,00 | W01895200P5 | 1 |  |  |  | 4x100 |  | 37 | 81710008 | S | D8 | N | LD4 |  | KBA |  | DK | YES |  |  | K | KBA (ABE+VB) | 1 | No car modifications required | 195/45 R16----205/45 R16--- | AfterMarket OZ | MAX 615 KG | GRIGIO CORSA+BLACK LETTERING | Racing | 8027529080315 | OZ | 10,27 |  |  | Serie S - ext.diam.68 mm | 480x480x248 | 1 | 059-082 | e13*95/54*0021*.., G485 | bar: Area 1
KIA | SEPHIA | SEPHIA | FA | 10/1993 | 06/1998 | 4x100 | 56,10 | 430 |  | 45 | M12x1,50 | 21 | SUPERTURISMO GT | 7x16 | 16,00 | 7,00 | W0189520079 | 1 |  |  |  | 4x100 |  | 37 | 81710008 | S | D8 | N | LD4 |  | KBA |  | DK | YES |  |  | K | KBA (ABE+VB) | 1 | No car modifications required | 195/45 R16----205/45 R16--- | AfterMarket OZ | MAX 615 KG | MATT BLACK + RED LETTERING | Racing | 8027529080322 | OZ | 10,27 |  |  | Serie S - ext.diam.68 mm | 480x480x248 | 1 | 059-082 | e13*95/54*0021*.., G485 | bar: Area 1
KIA | SEPHIA | SEPHIA | FA | 10/1993 | 06/1998 | 4x100 | 56,10 | 430 |  | 45 | M12x1,50 | 21 | SUPERTURISMO WRC | 7x16 | 16,00 | 7,00 | W0167020033 | 1 | S | 20051123 | 20051223 | 4x100 |  | 37 | 81710008 | S | D8 | N | LD4 |  | KBA | VIA | DK | YES |  |  | T | Teilegutachten (PB+VB) | 1 | No car modifications required | 195/45 R16----205/45 R16--- | AfterMarket OZ | MAX 600 KG | WHITE + RED LETTERING | Racing | 8027529000436 | OZ | 10,68 |  |  | Serie S - ext.diam.68 mm | 480x480x255 | 1 | 059-082 | e13*95/54*0021*.., G485 | bar: Area 1
KIA | SEPHIA | SEPHIA | FA | 10/1993 | 06/1998 | 4x100 | 56,10 | 430 |  | 45 | M12x1,50 | 21 | SUPERTURISMO WRC | 7x16 | 16,00 | 7,00 | W0189520033 | 1 | S | 20121105 | 20121205 | 4x100 |  | 37 | 81710008 | S | D8 | N | LD4 |  | KBA |  | DK |  |  |  | K | KBA (ABE+VB) | 1 | No car modifications required | 195/45 R16----205/45 R16--- | AfterMarket OZ | MAX 615 KG | WHITE + RED LETTERING | Racing | 8027529082340 | OZ | 10,27 |  |  | Serie S - ext.diam.68 mm | 480x480x248 | 1 | 059-082 | e13*95/54*0021*.., G485 | bar: Area 1
KIA | SEPHIA | SEPHIA | FA | 10/1993 | 06/1998 | 4x100 | 56,10 | 430 |  | 45 | M12x1,50 | 21 | ULTRALEGGERA | 7x16 | 16,00 | 7,00 | W01730200A53 | 1 | S | 20061026 | 20061125 | 4x100 |  | 37 | 81710008 | S | D8 | N | LD4 | TÜV |  |  | DK | YES |  |  | T | Teilegutachten (PB+VB) | 1 | No car modifications required | 195/45 R16----205/45 R16--- | AfterMarket OZ | MAX 550 KG | MATT BLACK | Racing | 8027529002928 | OZ | 7,82 |  |  | Serie S - ext.diam.68 mm | 480x480x255 | 1 | 059-082 | e13*95/54*0021*.., G485 | bar: Area 1
KIA | SEPHIA | SEPHIA | FA | 10/1993 | 06/1998 | 4x100 | 56,10 | 430 |  | 45 | M12x1,50 | 21 | ULTRALEGGERA | 7x16 | 16,00 | 7,00 | W0173020022 | 1 | S | 20051019 | 20051118 | 4x100 |  | 37 | 81710008 | S | D8 | N | LD4 | TÜV |  |  | DK | YES |  |  | T | Teilegutachten (PB+VB) | 1 | No car modifications required | 195/45 R16----205/45 R16--- | AfterMarket OZ | MAX 550 KG | MATT GRAPHIT SILVER | Racing | 8027529002935 | OZ | 7,82 |  |  | Serie S - ext.diam.68 mm | 480x480x255 | 1 | 059-082 | e13*95/54*0021*.., G485 | bar: Area 1
KIA | SEPHIA | SEPHIA | FA | 10/1993 | 06/1998 | 4x100 | 56,10 | 430 |  | 45 | M12x1,50 | 21 | ULTRALEGGERA | 7x16 | 16,00 | 7,00 | W0173020061 | 1 | S | 20051019 | 20051118 | 4x100 |  | 37 | 81710008 | S | D8 | N | LD4 | TÜV |  |  | DK | YES |  |  | T | Teilegutachten (PB+VB) | 1 | No car modifications required | 195/45 R16----205/45 R16--- | AfterMarket OZ | MAX 550 KG | CHRYSTAL TITANIUM | Racing | 8027529002942 | OZ | 7,82 |  |  | Serie S - ext.diam.68 mm | 480x480x255 | 1 | 059-082 | e13*95/54*0021*.., G485 | bar: Area 1
KIA | SEPHIA | SEPHIA | FA | 10/1993 | 06/1998 | 4x100 | 56,10 | 430 |  | 45 | M12x1,50 | 21 | ADRENALINA | 7x17 | 17,00 | 7,00 | W8501320054 | 1 | S | 20080904 | 20081004 | 4x100 |  | 37 | 81710008 | S | D8 | N | LD4 |  | KBA |  | DK | YES |  |  | K | KBA (ABE+VB) | 1 | No car modifications required | 205/40 R17--- | AfterMarket OZ | MAX 615 KG | MATT BLACK + DIAMOND-CUT | X-Line | 8027529034585 | OZ | 11,52 |  |  | Serie S - ext.diam.68 mm | 542x542x249 | 1 | 059-082 | e13*95/54*0021*.., G485 | bar: Area 1
KIA | SEPHIA | SEPHIA | FA | 10/1993 | 06/1998 | 4x100 | 56,10 | 430 |  | 45 | M12x1,50 | 21 | ALLEGGERITA HLT 4F | 7x17 | 17,00 | 7,00 | W01820200A66 | 1 | S | 20081210 | 20090109 | 4x100 |  | 37 | 81710008 | S | D8 | N | LD4 | TÜV |  |  | DK | YES |  |  | T | Teilegutachten (PB+VB) | 1 | No car modifications required | 205/40 R17--- | AfterMarket OZ | MAX 500 KG | TITANIUM TECH | I-Tech | 8027529034899 | OZ | 7,96 |  |  | Serie S - ext.diam.68 mm | 540x540x260 | 1 | 059-082 | e13*95/54*0021*.., G485 | bar: Area 1
KIA | SEPHIA | SEPHIA | FA | 10/1993 | 06/1998 | 4x100 | 56,10 | 430 |  | 45 | M12x1,50 | 21 | ALLEGGERITA HLT 4F | 7x17 | 17,00 | 7,00 | W01820200P3 | 3 | S | 20121012 | 20121111 | 4x100 |  | 37 | 81710008 | S | D8 | N | LD4 | TÜV |  |  | DK | YES |  |  | T | Teilegutachten (PB+VB) | 1 | No car modifications required | 205/40 R17--- | AfterMarket OZ | MAX 500 KG | ACID GREEN | I-Tech | 8027529080902 | OZ | 7,96 |  |  | Serie S - ext.diam.68 mm | 540x540x260 | 1 | 059-082 | e13*95/54*0021*.., G485 | bar: Area 1
KIA | SEPHIA | SEPHIA | FA | 10/1993 | 06/1998 | 4x100 | 56,10 | 430 |  | 45 | M12x1,50 | 21 | ALLEGGERITA HLT 4F | 7x17 | 17,00 | 7,00 | W0182020022 | 3 | S | 20081210 | 20090109 | 4x100 |  | 37 | 81710008 | S | D8 | N | LD4 | TÜV |  |  | DK | YES |  |  | T | Teilegutachten (PB+VB) | 1 | No car modifications required | 205/40 R17--- | AfterMarket OZ | MAX 500 KG | MATT GRAPHIT SILVER | I-Tech | 8027529034943 | OZ | 7,96 |  |  | Serie S - ext.diam.68 mm | 540x540x260 | 1 | 059-082 | e13*95/54*0021*.., G485 | bar: Area 1
KIA | SEPHIA | SEPHIA | FA | 10/1993 | 06/1998 | 4x100 | 56,10 | 430 |  | 45 | M12x1,50 | 21 | ALLEGGERITA HLT 4F | 7x17 | 17,00 | 7,00 | W0182020030 | 3 | S | 20080918 | 20081018 | 4x100 |  | 37 | 81710008 | S | D8 | N | LD4 | TÜV |  |  | DK | YES |  |  | T | Teilegutachten (PB+VB) | 1 | No car modifications required | 205/40 R17--- | AfterMarket OZ | MAX 500 KG | WHITE | I-Tech | 8027529031317 | OZ | 7,96 |  |  | Serie S - ext.diam.68 mm | 540x540x260 | 1 | 059-082 | e13*95/54*0021*.., G485 | bar: Area 1
KIA | SEPHIA | SEPHIA | FA | 10/1993 | 06/1998 | 4x100 | 56,10 | 430 |  | 45 | M12x1,50 | 21 | ALLEGGERITA HLT 4F | 7x17 | 17,00 | 7,00 | W0182020053 | 3 | S | 20080918 | 20081018 | 4x100 |  | 37 | 81710008 | S | D8 | N | LD4 | TÜV |  |  | DK | YES |  |  | T | Teilegutachten (PB+VB) | 1 | No car modifications required | 205/40 R17--- | AfterMarket OZ | MAX 500 KG | MATT BLACK | I-Tech | 8027529031324 | OZ | 7,96 |  |  | Serie S - ext.diam.68 mm | 540x540x260 | 1 | 059-082 | e13*95/54*0021*.., G485 | bar: Area 1
KIA | SEPHIA | SEPHIA | FA | 10/1993 | 06/1998 | 4x100 | 56,10 | 430 |  | 45 | M12x1,50 | 21 | ALLEGGERITA HLT 4F | 7x17 | 17,00 | 7,00 | W0182020071 | 3 | S | 20080918 | 20081018 | 4x100 |  | 37 | 81710008 | S | D8 | N | LD4 | TÜV |  |  | DK | YES |  |  | T | Teilegutachten (PB+VB) | 1 | No car modifications required | 205/40 R17--- | AfterMarket OZ | MAX 500 KG | ORANGE | I-Tech | 8027529031331 | OZ | 7,96 |  |  | Serie S - ext.diam.68 mm | 540x540x260 | 1 | 059-082 | e13*95/54*0021*.., G485 | bar: Area 1
KIA | SEPHIA | SEPHIA | FA | 10/1993 | 06/1998 | 4x100 | 56,10 | 430 |  | 45 | M12x1,50 | 21 | ALLEGGERITA HLT 4F | 7x17 | 17,00 | 7,00 | W0182020072 | 3 | S | 20080918 | 20081018 | 4x100 |  | 37 | 81710008 | S | D8 | N | LD4 | TÜV |  |  | DK | YES |  |  | T | Teilegutachten (PB+VB) | 1 | No car modifications required | 205/40 R17--- | AfterMarket OZ | MAX 500 KG | MATT BLUE | I-Tech | 8027529031348 | OZ | 7,96 |  |  | Serie S - ext.diam.68 mm | 540x540x260 | 1 | 059-082 | e13*95/54*0021*.., G485 | bar: Area 1
KIA | SEPHIA | SEPHIA | FA | 10/1993 | 06/1998 | 4x100 | 56,10 | 430 |  | 45 | M12x1,50 | 21 | ALLEGGERITA HLT 4F | 7x17 | 17,00 | 7,00 | W0182020076 | 3 | S | 20081210 | 20090109 | 4x100 |  | 37 | 81710008 | S | D8 | N | LD4 | TÜV |  |  | DK | YES |  |  | T | Teilegutachten (PB+VB) | 1 | No car modifications required | 205/40 R17--- | AfterMarket OZ | MAX 500 KG | RACE GOLD | I-Tech | 8027529034912 | OZ | 7,96 |  |  | Serie S - ext.diam.68 mm | 540x540x260 | 1 | 059-082 | e13*95/54*0021*.., G485 | bar: Area 1
KIA | SEPHIA | SEPHIA | FA | 10/1993 | 06/1998 | 4x100 | 56,10 | 430 |  | 45 | M12x1,50 | 21 | ALLEGGERITA HLT 4F | 7x17 | 17,00 | 7,00 | W0182020084 | 3 | S | 20080918 | 20081018 | 4x100 |  | 37 | 81710008 | S | D8 | N | LD4 | TÜV |  |  | DK | YES |  |  | T | Teilegutachten (PB+VB) | 1 | No car modifications required | 205/40 R17--- | AfterMarket OZ | MAX 500 KG | RED | I-Tech | 8027529031355 | OZ | 7,96 |  |  | Serie S - ext.diam.68 mm | 540x540x260 | 1 | 059-082 | e13*95/54*0021*.., G485 | bar: Area 1
KIA | SEPHIA | SEPHIA | FA | 10/1993 | 06/1998 | 4x100 | 56,10 | 430 |  | 45 | M12x1,50 | 21 | DAVID | 7x17 | 17,00 | 7,00 | W01873201N5 | 1 |  |  |  | 4x100 |  | 37 | 81710483 | S | DST20A | N |  |  |  |  | DK | YES |  |  |  |  | 1 | No car modifications required | 205/40 R17--- | AfterMarket OZ | MAX 615 KG | MATT GRAPHITE DIAMOND CUT | Via Veneto | 8027529052756 | OZ | 11,13 |  |  | Serie S - ext.diam.68 mm | 540x540x248 | 1 | 059-082 | e13*95/54*0021*.., G485 | bar: Area 1
KIA | SEPHIA | SEPHIA | FA | 10/1993 | 06/1998 | 4x100 | 56,10 | 430 |  | 45 | M12x1,50 | 21 | EGO | 7x17 | 17,00 | 7,00 | W8505120154 | 1 | S | 20110726 | 20110825 | 4x100 |  | 37 | 81710483 | S | DST20A | N |  |  | KBA |  | DK | YES |  |  | K | KBA (ABE+VB) | 1 | No car modifications required | 205/40 R17--- | AfterMarket OZ | MAX 615 KG | MATT BLACK + DIAMOND-CUT | X-Line | 8027529065794 | OZ | 8,30 |  |  | Serie S - ext.diam.68 mm | 542x542x249 | 1 | 059-082 | e13*95/54*0021*.., G485 | bar: Area 1
KIA | SEPHIA | SEPHIA | FA | 10/1993 | 06/1998 | 4x100 | 56,10 | 430 |  | 45 | M12x1,50 | 21 | ENERGY | 7x17 | 17,00 | 7,00 | W8500720054 | 1 | S | 20080904 | 20081004 | 4x100 |  | 37 | 81710008 | S | D8 | N | LD4 |  | KBA |  | DK | YES |  |  | K | KBA (ABE+VB) | 1 | No car modifications required | 205/40 R17--- | AfterMarket OZ | MAX 615 KG | MATT BLACK + DIAMOND-CUT | X-Line | 8027529034318 | OZ | 11,80 |  |  | Serie S - ext.diam.68 mm | 542x542x249 | 1 | 059-082 | e13*95/54*0021*.., G485 | bar: Area 1
KIA | SEPHIA | SEPHIA | FA | 10/1993 | 06/1998 | 4x100 | 56,10 | 430 |  | 45 | M12x1,50 | 21 | ITALIA 150 4F | 7x17 | 17,00 | 7,00 | W01886201R4 | 1 | S | 20110914 | 20111014 | 4x100 |  | 37 | 81710483 | S | DST20A | N |  |  | KBA |  | DK | YES |  |  | K | KBA (ABE+VB) | 1 | No car modifications required | 205/40 R17--- | AfterMarket OZ | MAX 615 KG | MATT RACE SILVER DIAMOND CUT | Racing | 8027529069563 | OZ | 9,63 |  |  | Serie S - ext.diam.68 mm | 540x540x248 | 1 | 059-082 | e13*95/54*0021*.., G485 | bar: Area 1
KIA | SEPHIA | SEPHIA | FA | 10/1993 | 06/1998 | 4x100 | 56,10 | 430 |  | 45 | M12x1,50 | 21 | ITALIA 150 4F | 7x17 | 17,00 | 7,00 | W0188620149 | 1 | S | 20110914 | 20111014 | 4x100 |  | 37 | 81710483 | S | DST20A | N |  |  | KBA |  | DK | YES |  |  | K | KBA (ABE+VB) | 1 | No car modifications required | 205/40 R17--- | AfterMarket OZ | MAX 615 KG | MATT DARK GRAPHITE DIAMOND CUT | Racing | 8027529069556 | OZ | 9,63 |  |  | Serie S - ext.diam.68 mm | 540x540x248 | 1 | 059-082 | e13*95/54*0021*.., G485 | bar: Area 1
KIA | SEPHIA | SEPHIA | FA | 10/1993 | 06/1998 | 4x100 | 56,10 | 430 |  | 45 | M12x1,50 | 21 | LEGGENDA | 7x17 | 17,00 | 7,00 | W01872200A33 | 1 | S | 20110218 | 20110320 | 4x100 |  | 37 | 81710008 | S | D8 | N | LD4 |  | KBA |  | DK | YES |  |  | K | KBA (ABE+VB) | 1 | No car modifications required | 205/40 R17--- | AfterMarket OZ | MAX 530 KG | WHITE + RED LETTERING | Racing | 8027529056594 | OZ | 9,38 |  |  | Serie S - ext.diam.68 mm | 540x540x248 | 1 | 059-082 | e13*95/54*0021*.., G485 | bar: Area 1
KIA | SEPHIA | SEPHIA | FA | 10/1993 | 06/1998 | 4x100 | 56,10 | 430 |  | 45 | M12x1,50 | 21 | LEGGENDA | 7x17 | 17,00 | 7,00 | W01872200N8 | 1 |  |  |  | 4x100 |  | 37 | 81710008 | S | D8 | N | LD4 |  | KBA |  | DK | YES |  |  | K | KBA (ABE+VB) | 1 | No car modifications required | 205/40 R17--- | AfterMarket OZ | MAX 530 KG | MATT BLACK+WHITE LETTERING | Racing | 8027529057317 | OZ | 9,38 |  |  | Serie S - ext.diam.68 mm | 540x540x248 | 1 | 059-082 | e13*95/54*0021*.., G485 | bar: Area 1
KIA | SEPHIA | SEPHIA | FA | 10/1993 | 06/1998 | 4x100 | 56,10 | 430 |  | 45 | M12x1,50 | 21 | LOUNGE 8 | 7x17 | 17,00 | 7,00 | W8503820054 | 1 |  |  |  | 4x100 |  | 37 | 81710008 | S | D8 | N |  |  | KBA |  | DK | YES |  |  | K | KBA (ABE+VB) | 1 | No car modifications required | 205/40 R17--- | AfterMarket OZ | MAX 615 KG | MATT BLACK + DIAMOND-CUT | X-Line | 8027529048131 | OZ | 8,30 |  |  | Serie S - ext.diam.68 mm | 542x542x249 | 1 | 059-082 | e13*95/54*0021*.., G485 | bar: Area 1
KIA | SEPHIA | SEPHIA | FA | 10/1993 | 06/1998 | 4x100 | 56,10 | 430 |  | 45 | M12x1,50 | 21 | LOUNGE 8 | 7x17 | 17,00 | 7,00 | W8503820075 | 1 |  |  |  | 4x100 |  | 37 | 81710008 | S | D8 | N |  |  | KBA |  | DK | YES |  |  | K | KBA (ABE+VB) | 1 | No car modifications required | 205/40 R17--- | AfterMarket OZ | MAX 615 KG | METAL SILVER + DIAMOND CUT | X-Line | 8027529048148 | OZ | 8,30 |  |  | Serie S - ext.diam.68 mm | 542x542x249 | 1 | 059-082 | e13*95/54*0021*.., G485 | bar: Area 1
KIA | SEPHIA | SEPHIA | FA | 10/1993 | 06/1998 | 4x100 | 56,10 | 430 |  | 45 | M12x1,50 | 21 | QUARANTA | 7x17 | 17,00 | 7,00 | W0186620054 | 1 |  |  |  | 4x100 |  | 37 | 81710483 | S | DST20A | N |  |  | KBA |  | DK | YES |  |  | K | KBA (ABE+VB) | 1 | No car modifications required | 205/40 R17--- | AfterMarket OZ | MAX 570 KG | MATT BLACK + DIAMOND-CUT | Via Veneto | 8027529054675 | OZ | 11,14 |  |  | Serie S - ext.diam.68 mm | 540x540x260 | 1 | 059-082 | e13*95/54*0021*.., G485 | bar: Area 1
KIA | SEPHIA | SEPHIA | FA | 10/1993 | 06/1998 | 4x100 | 56,10 | 430 |  | 45 | M12x1,50 | 21 | SUPERTURISMO LM | 7x17 | 17,00 | 7,00 | W0188020019 | 1 |  |  |  | 4x100 |  | 37 | 81710008 | S | D8 | N | LD4 |  | KBA |  | DK | YES |  |  | K | KBA (ABE+VB) | 1 | No car modifications required | 205/40 R17--- | AfterMarket OZ | MAX 570 KG | MATT RACE SILVER + BLACK LETTERING | Racing | 8027529053074 | OZ | 9,92 |  |  | Serie S - ext.diam.68 mm | 540x540x248 | 1 | 059-082 | e13*95/54*0021*.., G485 | bar: Area 1
KIA | SEPHIA | SEPHIA | FA | 10/1993 | 06/1998 | 4x100 | 56,10 | 430 |  | 45 | M12x1,50 | 21 | SUPERTURISMO LM | 7x17 | 17,00 | 7,00 | W0188020046 | 1 |  |  |  | 4x100 |  | 37 | 81710008 | S | D8 | N | LD4 |  | KBA |  | DK | YES |  |  | K | KBA (ABE+VB) | 1 | No car modifications required | 205/40 R17--- | AfterMarket OZ | MAX 570 KG | MATT GRAPHITE + SILVER LETTERING | Racing | 8027529053081 | OZ | 9,92 |  |  | Serie S - ext.diam.68 mm | 540x540x248 | 1 | 059-082 | e13*95/54*0021*.., G485 | bar: Area 1
KIA | SEPHIA | SEPHIA | FA | 10/1993 | 06/1998 | 4x100 | 56,10 | 430 |  | 45 | M12x1,50 | 21 | ULTRALEGGERA | 7x17 | 17,00 | 7,00 | W01709200A53 | 1 | S | 20061026 | 20061125 | 4x100 |  | 37 | 81710008 | S | D8 | N | LD4 | TÜV |  |  | DK | YES |  |  | T | Teilegutachten (PB+VB) | 1 | No car modifications required | 205/40 R17--- | AfterMarket OZ | MAX 570 KG | MATT BLACK | Racing | 8027529001457 | OZ | 8,73 |  |  | Serie S - ext.diam.68 mm | 540x540x260 | 1 | 059-082 | e13*95/54*0021*.., G485 | bar: Area 1
KIA | SEPHIA | SEPHIA | FA | 10/1993 | 06/1998 | 4x100 | 56,10 | 430 |  | 45 | M12x1,50 | 21 | ULTRALEGGERA | 7x17 | 17,00 | 7,00 | W0170920022 | 1 | S | 20051124 | 20051224 | 4x100 |  | 37 | 81710008 | S | D8 | N | LD4 | TÜV |  |  | DK | YES |  |  | T | Teilegutachten (PB+VB) | 1 | No car modifications required | 205/40 R17--- | AfterMarket OZ | MAX 570 KG | MATT GRAPHIT SILVER | Racing | 8027529001464 | OZ | 8,73 |  |  | Serie S - ext.diam.68 mm | 540x540x260 | 1 | 059-082 | e13*95/54*0021*.., G485 | bar: Area 1
KIA | SEPHIA | SEPHIA | FA | 10/1993 | 06/1998 | 4x100 | 56,10 | 430 |  | 45 | M12x1,50 | 21 | ULTRALEGGERA | 7x17 | 17,00 | 7,00 | W0170920030 | 1 | S | 20080902 | 20081002 | 4x100 |  | 37 | 81710008 | S | D8 | N | LD4 | TÜV |  |  | DK | YES |  |  | T | Teilegutachten (PB+VB) | 1 | No car modifications required | 205/40 R17--- | AfterMarket OZ | MAX 570 KG | WHITE | Racing | 8027529001471 | OZ | 8,73 |  |  | Serie S - ext.diam.68 mm | 540x540x260 | 1 | 059-082 | e13*95/54*0021*.., G485 | bar: Area 1
KIA | SEPHIA | SEPHIA | FA | 10/1993 | 06/1998 | 4x100 | 56,10 | 430 |  | 45 | M12x1,50 | 21 | ULTRALEGGERA | 7x17 | 17,00 | 7,00 | W0170920061 | 1 | S | 20051124 | 20051224 | 4x100 |  | 37 | 81710008 | S | D8 | N | LD4 | TÜV |  |  | DK | YES |  |  | T | Teilegutachten (PB+VB) | 1 | No car modifications required | 205/40 R17--- | AfterMarket OZ | MAX 570 KG | CHRYSTAL TITANIUM | Racing | 8027529001488 | OZ | 8,73 |  |  | Serie S - ext.diam.68 mm | 540x540x260 | 1 | 059-082 | e13*95/54*0021*.., G485 | bar: Area 1
KIA | SEPHIA | SEPHIA | FA | 10/1993 | 06/1998 | 4x100 | 56,10 | 430 |  | 45 | M12x1,50 | 21 | WAVE | 7x17 | 17,00 | 7,00 | W8501620054 | 1 |  |  |  | 4x100 |  | 37 | 81710008 | S | D8 | N | LD4 |  |  |  | DK | YES |  |  | S | Strongness Certificate (PB) | 1 | No car modifications required | 205/40 R17--- | AfterMarket OZ | MAX 615 KG | MATT BLACK + DIAMOND-CUT | X-Line | 8027529045581 | OZ | 11,11 |  |  | Serie S - ext.diam.68 mm | 542x542x249 | 1 | 059-082 | e13*95/54*0021*.., G485 | bar: Area 1
KIA | SHUMA | SHUMA | FB | 06/1998 | 01/2004 | 4x100 | 56,10 | 450 | 1820 | 45 | M12x1,50 | 21 | LOUNGE 8 | 6x14 | 14,00 | 6,00 | W8503520054 | 1 |  |  |  | 4x100 |  | 36 | 81710008 | S | D8 | N | LD4 |  | KBA |  | DK | YES |  |  | N | No Certificate | 1 | No car modifications required | 185/65 R14----195/60 R14--- | AfterMarket OZ | MAX 500 KG | MATT BLACK + DIAMOND-CUT | X-Line | 8027529047899 | OZ | 7,90 |  |  | Serie S - ext.diam.68 mm | 460x460x224 | 1 | 065-081, 065-085 | e4*96/27*0024*.., e4*98/14*0024*.. | bar: Area 1
KIA | SHUMA | SHUMA | FB | 06/1998 | 01/2004 | 4x100 | 56,10 | 450 | 1820 | 45 | M12x1,50 | 21 | LOUNGE 8 | 6x14 | 14,00 | 6,00 | W8503520075 | 1 |  |  |  | 4x100 |  | 36 | 81710008 | S | D8 | N | LD4 |  | KBA |  | DK | YES |  |  | N | No Certificate | 1 | No car modifications required | 185/65 R14----195/60 R14--- | AfterMarket OZ | MAX 500 KG | METAL SILVER + DIAMOND CUT | X-Line | 8027529047905 | OZ | 7,90 |  |  | Serie S - ext.diam.68 mm | 460x460x224 | 1 | 065-081, 065-085 | e4*96/27*0024*.., e4*98/14*0024*.. | Area 2: OUT
KIA | SHUMA | SHUMA | FB | 06/1998 | 01/2004 | 4x100 | 56,10 | 450 | 1820 | 45 | M12x1,50 | 21 | SUPERTURISMO GT | 6x14 | 14,00 | 6,00 | W0167420079 | 1 | S | 20081211 | 20090110 | 4x100 |  | 36 | 81710008 | S | D8 | N | LD4 |  | KBA | VIA | DK | YES |  |  | K | KBA (ABE+VB) | 1 | No car modifications required | 185/65 R14----195/60 R14--- | AfterMarket OZ | MAX 480 KG | MATT BLACK + RED LETTERING | Racing | 8027529036541 | OZ | 7,80 |  |  | Serie S - ext.diam.68 mm | 430x430x230 | 1 | 065-081, 065-085 | e4*96/27*0024*.., e4*98/14*0024*.. | bar: Area 1
KIA | SHUMA | SHUMA | FB | 06/1998 | 01/2004 | 4x100 | 56,10 | 450 | 1820 | 45 | M12x1,50 | 21 | SUPERTURISMO GT | 6x14 | 14,00 | 6,00 | W0167420082 | 1 | S | 20031017 | 20031116 | 4x100 |  | 36 | 81710008 | S | D8 | N | LD4 |  | KBA | VIA | DK | YES |  |  | K | KBA (ABE+VB) | 1 | No car modifications required | 185/65 R14----195/60 R14--- | AfterMarket OZ | MAX 480 KG | RACE SILVER + BLACK LETTERING | Racing | 8027529000832 | OZ | 7,80 |  |  | Serie S - ext.diam.68 mm | 430x430x230 | 1 | 065-081, 065-085 | e4*96/27*0024*.., e4*98/14*0024*.. | bar: Area 1
KIA | SHUMA | SHUMA | FB | 06/1998 | 01/2004 | 4x100 | 56,10 | 450 | 1820 | 45 | M12x1,50 | 21 | SUPERTURISMO GT | 6x14 | 14,00 | 6,00 | W01904200P5 | 1 | S | 20121109 | 20121209 | 4x100 |  | 36 | 81710008 | S | D8 | N | LD4 |  | KBA |  | DK | YES |  |  | K | KBA (ABE+VB) | 1 | No car modifications required | 185/65 R14----195/60 R14--- | AfterMarket OZ | MAX 480 KG | GRIGIO CORSA+BLACK LETTERING | Racing | 8027529083224 | OZ | 9,97 |  |  | Serie S - ext.diam.68 mm | 430x430x230 | 1 | 065-081, 065-085 | e4*96/27*0024*.., e4*98/14*0024*.. | bar: Area 1
KIA | SHUMA | SHUMA | FB | 06/1998 | 01/2004 | 4x100 | 56,10 | 450 | 1820 | 45 | M12x1,50 | 21 | SUPERTURISMO GT | 6x14 | 14,00 | 6,00 | W0190420079 | 1 | S | 20121109 | 20121209 | 4x100 |  | 36 | 81710008 | S | D8 | N | LD4 |  | KBA |  | DK | YES |  |  | K | KBA (ABE+VB) | 1 | No car modifications required | 185/65 R14----195/60 R14--- | AfterMarket OZ | MAX 480 KG | MATT BLACK + RED LETTERING | Racing | 8027529083231 | OZ | 9,97 |  |  | Serie S - ext.diam.68 mm | 430x430x230 | 1 | 065-081, 065-085 | e4*96/27*0024*.., e4*98/14*0024*.. | bar: Area 1
KIA | SHUMA | SHUMA | FB | 06/1998 | 01/2004 | 4x100 | 56,10 | 450 | 1820 | 45 | M12x1,50 | 21 | SUPERTURISMO WRC | 6x14 | 14,00 | 6,00 | W0167420033 | 1 | S | 20040914 | 20041014 | 4x100 |  | 36 | 81710008 | S | D8 | N | LD4 |  | KBA | VIA | DK | YES |  |  | K | KBA (ABE+VB) | 1 | No car modifications required | 185/65 R14----195/60 R14--- | AfterMarket OZ | MAX 480 KG | WHITE + RED LETTERING | Racing | 8027529000825 | OZ | 7,80 |  |  | Serie S - ext.diam.68 mm | 430x430x230 | 1 | 065-081, 065-085 | e4*96/27*0024*.., e4*98/14*0024*.. | bar: Area 1
KIA | SHUMA | SHUMA | FB | 06/1998 | 01/2004 | 4x100 | 56,10 | 450 | 1820 | 45 | M12x1,50 | 21 | SUPERTURISMO WRC | 6x14 | 14,00 | 6,00 | W0190420033 | 1 | S | 20121109 | 20121209 | 4x100 |  | 36 | 81710008 | S | D8 | N | LD4 |  | KBA |  | DK | YES |  |  | K | KBA (ABE+VB) | 1 | No car modifications required | 185/65 R14----195/60 R14--- | AfterMarket OZ | MAX 480 KG | WHITE + RED LETTERING | Racing | 8027529083262 | OZ | 9,97 |  |  | Serie S - ext.diam.68 mm | 430x430x230 | 1 | 065-081, 065-085 | e4*96/27*0024*.., e4*98/14*0024*.. | bar: Area 1
KIA | SHUMA | SHUMA | FB | 06/1998 | 01/2004 | 4x100 | 56,10 | 450 | 1820 | 45 | M12x1,50 | 21 | ADRENALINA | 6½x15 | 15,00 | 6,50 | W8501020054 | 1 | S | 20080904 | 20081004 | 4x100 |  | 37 | 81710008 | S | D8 | N | LD4 |  | KBA |  | DK | YES |  |  | K | KBA (ABE+VB) | 1 | No car modifications required | 185/55 R15----195/50 R15----195/55 R15----215/45 R15--- | AfterMarket OZ | MAX 615 KG | MATT BLACK + DIAMOND-CUT | X-Line | 8027529034462 | OZ | 9,20 |  |  | Serie S - ext.diam.68 mm | 486x486x236 | 1 | 065-081, 065-085 | e4*96/27*0024*.., e4*98/14*0024*.. | bar: Area 1
KIA | SHUMA | SHUMA | FB | 06/1998 | 01/2004 | 4x100 | 56,10 | 450 | 1820 | 45 | M12x1,50 | 21 | EGO | 6½x15 | 15,00 | 6,50 | W8505320154 | 1 | S | 20110726 | 20110825 | 4x100 |  | 37 | 81710483 | S | DST20A | N |  |  | KBA |  | DK | YES |  |  | K | KBA (ABE+VB) | 1 | No car modifications required | 185/55 R15----195/50 R15----195/55 R15----215/45 R15--- | AfterMarket OZ | MAX 615 KG | MATT BLACK + DIAMOND-CUT | X-Line | 8027529065916 | OZ | 8 |  |  | Serie S - ext.diam.68 mm | 486x486x236 | 1 | 065-081, 065-085 | e4*96/27*0024*.., e4*98/14*0024*.. | bar: Area 1
KIA | SHUMA | SHUMA | FB | 06/1998 | 01/2004 | 4x100 | 56,10 | 450 | 1820 | 45 | M12x1,50 | 21 | LOUNGE 8 | 6½x15 | 15,00 | 6,50 | W8503620054 | 1 |  |  |  | 4x100 |  | 37 | 81710008 | S | D8 | N | LD4 |  | KBA |  | DK | YES |  |  | K | KBA (ABE+VB) | 1 | No car modifications required | 185/55 R15----195/50 R15----195/55 R15----215/45 R15--- | AfterMarket OZ | MAX 570 KG | MATT BLACK + DIAMOND-CUT | X-Line | 8027529047967 | OZ | 8 |  |  | Serie S - ext.diam.68 mm | 486x486x236 | 1 | 065-081, 065-085 | e4*96/27*0024*.., e4*98/14*0024*.. | bar: Area 1
KIA | SHUMA | SHUMA | FB | 06/1998 | 01/2004 | 4x100 | 56,10 | 450 | 1820 | 45 | M12x1,50 | 21 | LOUNGE 8 | 6½x15 | 15,00 | 6,50 | W8503620075 | 1 |  |  |  | 4x100 |  | 37 | 81710008 | S | D8 | N | LD4 |  | KBA |  | DK | YES |  |  | K | KBA (ABE+VB) | 1 | No car modifications required | 185/55 R15----195/50 R15----195/55 R15----215/45 R15--- | AfterMarket OZ | MAX 570 KG | METAL SILVER + DIAMOND CUT | X-Line | 8027529047974 | OZ | 8 |  |  | Serie S - ext.diam.68 mm | 486x486x236 | 1 | 065-081, 065-085 | e4*96/27*0024*.., e4*98/14*0024*.. | bar: Area 1
KIA | SHUMA | SHUMA | FB | 06/1998 | 01/2004 | 4x100 | 56,10 | 450 | 1820 | 45 | M12x1,50 | 21 | SUPERTURISMO GT | 6½x15 | 15,00 | 6,50 | W0168220079 | 1 | S | 20081010 | 20081109 | 4x100 |  | 37 | 81710008 | S | D8 | N | LD4 |  | KBA | VIA | DK | YES |  |  | K | KBA (ABE+VB) | 1 | No car modifications required | 185/55 R15----195/50 R15----195/55 R15----215/45 R15--- | AfterMarket OZ | MAX 550 KG | MATT BLACK + RED LETTERING | Racing | 8027529000993 | OZ | 9,57 |  |  | Serie S - ext.diam.68 mm | 430x430x235 | 1 | 065-081, 065-085 | e4*96/27*0024*.., e4*98/14*0024*.. | bar: Area 1
KIA | SHUMA | SHUMA | FB | 06/1998 | 01/2004 | 4x100 | 56,10 | 450 | 1820 | 45 | M12x1,50 | 21 | SUPERTURISMO GT | 6½x15 | 15,00 | 6,50 | W0168220082 | 1 | S | 20031023 | 20031122 | 4x100 |  | 37 | 81710008 | S | D8 | N | LD4 |  | KBA | VIA | DK | YES |  |  | K | KBA (ABE+VB) | 1 | No car modifications required | 185/55 R15----195/50 R15----195/55 R15----215/45 R15--- | AfterMarket OZ | MAX 550 KG | RACE SILVER + BLACK LETTERING | Racing | 8027529001006 | OZ | 9,57 |  |  | Serie S - ext.diam.68 mm | 430x430x235 | 1 | 065-081, 065-085 | e4*96/27*0024*.., e4*98/14*0024*.. | bar: Area 1
KIA | SHUMA | SHUMA | FB | 06/1998 | 01/2004 | 4x100 | 56,10 | 450 | 1820 | 45 | M12x1,50 | 21 | SUPERTURISMO GT | 6½x15 | 15,00 | 6,50 | W01905200P5 | 1 | S | 20121109 | 20121209 | 4x100 |  | 37 | 81710008 | S | D8 | N | LD4 |  | KBA |  | DK | YES |  |  | K | KBA (ABE+VB) | 1 | No car modifications required | 185/55 R15----195/50 R15----195/55 R15----215/45 R15--- | AfterMarket OZ | MAX 550 KG | GRIGIO CORSA+BLACK LETTERING | Racing | 8027529083057 | OZ | 8,77 |  |  | Serie S - ext.diam.68 mm | 430x430x235 | 1 | 065-081, 065-085 | e4*96/27*0024*.., e4*98/14*0024*.. | bar: Area 1
KIA | SHUMA | SHUMA | FB | 06/1998 | 01/2004 | 4x100 | 56,10 | 450 | 1820 | 45 | M12x1,50 | 21 | SUPERTURISMO GT | 6½x15 | 15,00 | 6,50 | W0190520079 | 1 | S | 20121109 | 20121209 | 4x100 |  | 37 | 81710008 | S | D8 | N | LD4 |  | KBA |  | DK | YES |  |  | K | KBA (ABE+VB) | 1 | No car modifications required | 185/55 R15----195/50 R15----195/55 R15----215/45 R15--- | AfterMarket OZ | MAX 550 KG | MATT BLACK + RED LETTERING | Racing | 8027529083064 | OZ | 8,77 |  |  | Serie S - ext.diam.68 mm | 430x430x235 | 1 | 065-081, 065-085 | e4*96/27*0024*.., e4*98/14*0024*.. | bar: Area 1
KIA | SHUMA | SHUMA | FB | 06/1998 | 01/2004 | 4x100 | 56,10 | 450 | 1820 | 45 | M12x1,50 | 21 | SUPERTURISMO WRC | 6½x15 | 15,00 | 6,50 | W0168220033 | 1 | S | 20031119 | 20031219 | 4x100 |  | 37 | 81710008 | S | D8 | N | LD4 |  | KBA | VIA | DK | YES |  |  | K | KBA (ABE+VB) | 1 | No car modifications required | 185/55 R15----195/50 R15----195/55 R15----215/45 R15--- | AfterMarket OZ | MAX 550 KG | WHITE + RED LETTERING | Racing | 8027529000986 | OZ | 9,57 |  |  | Serie S - ext.diam.68 mm | 430x430x235 | 1 | 065-081, 065-085 | e4*96/27*0024*.., e4*98/14*0024*.. | bar: Area 1
KIA | SHUMA | SHUMA | FB | 06/1998 | 01/2004 | 4x100 | 56,10 | 450 | 1820 | 45 | M12x1,50 | 21 | SUPERTURISMO WRC | 6½x15 | 15,00 | 6,50 | W0190520033 | 1 | S | 20121109 | 20121209 | 4x100 |  | 37 | 81710008 | S | D8 | N | LD4 |  | KBA |  | DK | YES |  |  | K | KBA (ABE+VB) | 1 | No car modifications required | 185/55 R15----195/50 R15----195/55 R15----215/45 R15--- | AfterMarket OZ | MAX 550 KG | WHITE + RED LETTERING | Racing | 8027529083187 | OZ | 8,77 |  |  | Serie S - ext.diam.68 mm | 430x430x235 | 1 | 065-081, 065-085 | e4*96/27*0024*.., e4*98/14*0024*.. | bar: Area 1
KIA | SHUMA | SHUMA | FB | 06/1998 | 01/2004 | 4x100 | 56,10 | 450 | 1820 | 45 | M12x1,50 | 21 | ENVY | 7x15 | 15,00 | 7,00 | W8504220168 | 1 |  |  |  | 4x100 |  | 37 | 81710483 | S | DST20A | N |  |  | KBA |  | DK | YES |  |  | K | KBA (ABE+VB) | 1 | No car modifications required | 185/55 R15---TKI002-195/50 R15---TKI002-195/55 R15----215/45 R15---TKI002 | AfterMarket OZ | MAX 615 KG | MATT SILVER TECH DIAMOND CUT | X-Line | 8027529052817 | OZ | 8 |  |  | Serie S - ext.diam.68 mm | 486x486x249 | 1 | 065-081, 065-085 | e4*96/27*0024*.., e4*98/14*0024*.. | bar: Area 1
KIA | SHUMA | SHUMA | FB | 06/1998 | 01/2004 | 4x100 | 56,10 | 450 | 1820 | 45 | M12x1,50 | 21 | ULTRALEGGERA | 7x15 | 15,00 | 7,00 | W01731200A53 | 1 |  |  |  | 4x100 |  | 37 | 81710008 | S | D8 | N | LD4 | TÜV |  |  | DK | YES |  |  | T | Teilegutachten (PB+VB) | 1 | No car modifications required | 185/55 R15---TKI002-195/50 R15---TKI002-195/55 R15----215/45 R15---TKI002 | AfterMarket OZ | MAX 525 KG | MATT BLACK | Racing | 8027529057485 | OZ | 6,49 |  |  | Serie S - ext.diam.68 mm | 455x455x248 | 1 | 065-081, 065-085 | e4*96/27*0024*.., e4*98/14*0024*.. | bar: Area 1
KIA | SHUMA | SHUMA | FB | 06/1998 | 01/2004 | 4x100 | 56,10 | 450 | 1820 | 45 | M12x1,50 | 21 | ULTRALEGGERA | 7x15 | 15,00 | 7,00 | W0173120022 | 1 | S | 20060302 | 20060401 | 4x100 |  | 37 | 81710008 | S | D8 | N | LD4 | TÜV |  |  | DK | YES |  |  | T | Teilegutachten (PB+VB) | 1 | No car modifications required | 185/55 R15---TKI002-195/50 R15---TKI002-195/55 R15----215/45 R15---TKI002 | AfterMarket OZ | MAX 525 KG | MATT GRAPHIT SILVER | Racing | 8027529003048 | OZ | 6,49 |  |  | Serie S - ext.diam.68 mm | 460x460x255 | 1 | 065-081, 065-085 | e4*96/27*0024*.., e4*98/14*0024*.. | bar: Area 1
KIA | SHUMA | SHUMA | FB | 06/1998 | 01/2004 | 4x100 | 56,10 | 450 | 1820 | 45 | M12x1,50 | 21 | ULTRALEGGERA | 7x15 | 15,00 | 7,00 | W0173120061 | 1 | S | 20060302 | 20060401 | 4x100 |  | 37 | 81710008 | S | D8 | N | LD4 | TÜV |  |  | DK | YES |  |  | T | Teilegutachten (PB+VB) | 1 | No car modifications required | 185/55 R15---TKI002-195/50 R15---TKI002-195/55 R15----215/45 R15---TKI002 | AfterMarket OZ | MAX 525 KG | CHRYSTAL TITANIUM | Racing | 8027529003055 | OZ | 6,49 |  |  | Serie S - ext.diam.68 mm | 460x460x255 | 1 | 065-081, 065-085 | e4*96/27*0024*.., e4*98/14*0024*.. | bar: Area 1
KIA | SHUMA | SHUMA | FB | 06/1998 | 01/2004 | 4x100 | 56,10 | 450 | 1820 | 45 | M12x1,50 | 21 | ADRENALINA | 7x16 | 16,00 | 7,00 | W8501120054 | 1 | S | 20080904 | 20081004 | 4x100 |  | 37 | 81710008 | S | D8 | N | LD4 |  | KBA |  | DK | YES |  |  | K | KBA (ABE+VB) | 1 | No car modifications required | 195/45 R16---TKI001-195/50 R16----205/45 R16----215/40 R16---TKI001 | AfterMarket OZ | MAX 615 KG | MATT BLACK + DIAMOND-CUT | X-Line | 8027529034493 | OZ | 10,50 |  |  | Serie S - ext.diam.68 mm | 511x511x249 | 1 | 065-081, 065-085 | e4*96/27*0024*.., e4*98/14*0024*.. | bar: Area 1
KIA | SHUMA | SHUMA | FB | 06/1998 | 01/2004 | 4x100 | 56,10 | 450 | 1820 | 45 | M12x1,50 | 21 | ALLEGGERITA HLT 4F | 7x16 | 16,00 | 7,00 | W01851200P3 | 3 | S | 20121012 | 20121111 | 4x100 |  | 37 | 81710008 | S | D8 | N | LD4 | TÜV |  |  | DK | YES |  |  | T | Teilegutachten (PB+VB) | 1 | No car modifications required | 195/45 R16---TKI001-195/50 R16----205/45 R16----215/40 R16---TKI001 | AfterMarket OZ | MAX 500 KG | ACID GREEN | I-Tech | 8027529080865 | OZ | 7,41 |  |  | Serie S - ext.diam.68 mm | 570x570x370 | 1 | 065-081, 065-085 | e4*96/27*0024*.., e4*98/14*0024*.. | bar: Area 1
KIA | SHUMA | SHUMA | FB | 06/1998 | 01/2004 | 4x100 | 56,10 | 450 | 1820 | 45 | M12x1,50 | 21 | ALLEGGERITA HLT 4F | 7x16 | 16,00 | 7,00 | W0185120022 | 3 | S | 20090615 | 20090715 | 4x100 |  | 37 | 81710008 | S | D8 | N | LD4 | TÜV |  |  | DK | YES |  |  | T | Teilegutachten (PB+VB) | 1 | No car modifications required | 195/45 R16---TKI001-195/50 R16----205/45 R16----215/40 R16---TKI001 | AfterMarket OZ | MAX 500 KG | MATT GRAPHIT SILVER | I-Tech | 8027529040678 | OZ | 7,41 |  |  | Serie S - ext.diam.68 mm | 570x570x370 | 1 | 065-081, 065-085 | e4*96/27*0024*.., e4*98/14*0024*.. | bar: Area 1
KIA | SHUMA | SHUMA | FB | 06/1998 | 01/2004 | 4x100 | 56,10 | 450 | 1820 | 45 | M12x1,50 | 21 | ALLEGGERITA HLT 4F | 7x16 | 16,00 | 7,00 | W0185120030 | 3 | S | 20090615 | 20090715 | 4x100 |  | 37 | 81710008 | S | D8 | N | LD4 | TÜV |  |  | DK | YES |  |  | T | Teilegutachten (PB+VB) | 1 | No car modifications required | 195/45 R16---TKI001-195/50 R16----205/45 R16----215/40 R16---TKI001 | AfterMarket OZ | MAX 500 KG | WHITE | I-Tech | 8027529040623 | OZ | 7,41 |  |  | Serie S - ext.diam.68 mm | 570x570x370 | 1 | 065-081, 065-085 | e4*96/27*0024*.., e4*98/14*0024*.. | bar: Area 1
KIA | SHUMA | SHUMA | FB | 06/1998 | 01/2004 | 4x100 | 56,10 | 450 | 1820 | 45 | M12x1,50 | 21 | ALLEGGERITA HLT 4F | 7x16 | 16,00 | 7,00 | W0185120053 | 3 | S | 20090615 | 20090715 | 4x100 |  | 37 | 81710008 | S | D8 | N | LD4 | TÜV |  |  | DK | YES |  |  | T | Teilegutachten (PB+VB) | 1 | No car modifications required | 195/45 R16---TKI001-195/50 R16----205/45 R16----215/40 R16---TKI001 | AfterMarket OZ | MAX 500 KG | MATT BLACK | I-Tech | 8027529040616 | OZ | 7,41 |  |  | Serie S - ext.diam.68 mm | 570x570x370 | 1 | 065-081, 065-085 | e4*96/27*0024*.., e4*98/14*0024*.. | bar: Area 1
KIA | SHUMA | SHUMA | FB | 06/1998 | 01/2004 | 4x100 | 56,10 | 450 | 1820 | 45 | M12x1,50 | 21 | ALLEGGERITA HLT 4F | 7x16 | 16,00 | 7,00 | W0185120066 | 1 | S | 20090615 | 20090715 | 4x100 |  | 37 | 81710008 | S | D8 | N | LD4 | TÜV |  |  | DK | YES |  |  | T | Teilegutachten (PB+VB) | 1 | No car modifications required | 195/45 R16---TKI001-195/50 R16----205/45 R16----215/40 R16---TKI001 | AfterMarket OZ | MAX 500 KG | TITANIUM TECH | I-Tech | 8027529040609 | OZ | 7,41 |  |  | Serie S - ext.diam.68 mm | 570x570x370 | 1 | 065-081, 065-085 | e4*96/27*0024*.., e4*98/14*0024*.. | bar: Area 1
KIA | SHUMA | SHUMA | FB | 06/1998 | 01/2004 | 4x100 | 56,10 | 450 | 1820 | 45 | M12x1,50 | 21 | ALLEGGERITA HLT 4F | 7x16 | 16,00 | 7,00 | W0185120071 | 3 | S | 20090615 | 20090715 | 4x100 |  | 37 | 81710008 | S | D8 | N | LD4 | TÜV |  |  | DK | YES |  |  | T | Teilegutachten (PB+VB) | 1 | No car modifications required | 195/45 R16---TKI001-195/50 R16----205/45 R16----215/40 R16---TKI001 | AfterMarket OZ | MAX 500 KG | ORANGE | I-Tech | 8027529040654 | OZ | 7,41 |  |  | Serie S - ext.diam.68 mm | 570x570x370 | 1 | 065-081, 065-085 | e4*96/27*0024*.., e4*98/14*0024*.. | bar: Area 1
KIA | SHUMA | SHUMA | FB | 06/1998 | 01/2004 | 4x100 | 56,10 | 450 | 1820 | 45 | M12x1,50 | 21 | ALLEGGERITA HLT 4F | 7x16 | 16,00 | 7,00 | W0185120072 | 3 | S | 20090615 | 20090715 | 4x100 |  | 37 | 81710008 | S | D8 | N | LD4 | TÜV |  |  | DK | YES |  |  | T | Teilegutachten (PB+VB) | 1 | No car modifications required | 195/45 R16---TKI001-195/50 R16----205/45 R16----215/40 R16---TKI001 | AfterMarket OZ | MAX 500 KG | MATT BLUE | I-Tech | 8027529040647 | OZ | 7,41 |  |  | Serie S - ext.diam.68 mm | 570x570x370 | 1 | 065-081, 065-085 | e4*96/27*0024*.., e4*98/14*0024*.. | bar: Area 1
KIA | SHUMA | SHUMA | FB | 06/1998 | 01/2004 | 4x100 | 56,10 | 450 | 1820 | 45 | M12x1,50 | 21 | ALLEGGERITA HLT 4F | 7x16 | 16,00 | 7,00 | W0185120076 | 3 | S | 20090615 | 20090715 | 4x100 |  | 37 | 81710008 | S | D8 | N | LD4 | TÜV |  |  | DK | YES |  |  | T | Teilegutachten (PB+VB) | 1 | No car modifications required | 195/45 R16---TKI001-195/50 R16----205/45 R16----215/40 R16---TKI001 | AfterMarket OZ | MAX 500 KG | RACE GOLD | I-Tech | 8027529040661 | OZ | 7,41 |  |  | Serie S - ext.diam.68 mm | 570x570x370 | 1 | 065-081, 065-085 | e4*96/27*0024*.., e4*98/14*0024*.. | bar: Area 1
KIA | SHUMA | SHUMA | FB | 06/1998 | 01/2004 | 4x100 | 56,10 | 450 | 1820 | 45 | M12x1,50 | 21 | ALLEGGERITA HLT 4F | 7x16 | 16,00 | 7,00 | W0185120084 | 3 | S | 20090615 | 20090715 | 4x100 |  | 37 | 81710008 | S | D8 | N | LD4 | TÜV |  |  | DK | YES |  |  | T | Teilegutachten (PB+VB) | 1 | No car modifications required | 195/45 R16---TKI001-195/50 R16----205/45 R16----215/40 R16---TKI001 | AfterMarket OZ | MAX 500 KG | RED | I-Tech | 8027529040630 | OZ | 7,41 |  |  | Serie S - ext.diam.68 mm | 570x570x370 | 1 | 065-081, 065-085 | e4*96/27*0024*.., e4*98/14*0024*.. | bar: Area 1
KIA | SHUMA | SHUMA | FB | 06/1998 | 01/2004 | 4x100 | 56,10 | 450 | 1820 | 45 | M12x1,50 | 21 | DAVID | 7x16 | 16,00 | 7,00 | W01874201N5 | 1 |  |  |  | 4x100 |  | 37 | 81710483 | S | DST20A | N |  |  | KBA |  | DK | YES |  |  | K | KBA (ABE+VB) | 1 | No car modifications required | 195/45 R16---TKI001-195/50 R16----205/45 R16----215/40 R16---TKI001 | AfterMarket OZ | MAX 615 KG | MATT GRAPHITE DIAMOND CUT | Via Veneto | 8027529052732 | OZ | 9,01 |  |  | Serie S - ext.diam.68 mm | 480x480x248 | 1 | 065-081, 065-085 | e4*96/27*0024*.., e4*98/14*0024*.. | bar: Area 1
KIA | SHUMA | SHUMA | FB | 06/1998 | 01/2004 | 4x100 | 56,10 | 450 | 1820 | 45 | M12x1,50 | 21 | EGO | 7x16 | 16,00 | 7,00 | W8505220154 | 1 | S | 20110726 | 20110825 | 4x100 |  | 37 | 81710483 | S | DST20A | N |  |  | KBA |  | DK | YES |  |  | K | KBA (ABE+VB) | 1 | No car modifications required | 195/45 R16---TKI001-195/50 R16----205/45 R16----215/40 R16---TKI001 | AfterMarket OZ | MAX 615 KG | MATT BLACK + DIAMOND-CUT | X-Line | 8027529065855 | OZ | 8,20 |  |  | Serie S - ext.diam.68 mm | 511x511x249 | 1 | 065-081, 065-085 | e4*96/27*0024*.., e4*98/14*0024*.. | bar: Area 1
KIA | SHUMA | SHUMA | FB | 06/1998 | 01/2004 | 4x100 | 56,10 | 450 | 1820 | 45 | M12x1,50 | 21 | ENERGY | 7x16 | 16,00 | 7,00 | W8503220054 | 1 |  |  |  | 4x100 |  | 37 | 81710008 | S | D8 | N | LD4 |  | KBA |  | DK | YES |  |  | K | KBA (ABE+VB) | 1 | No car modifications required | 195/45 R16---TKI001-195/50 R16----205/45 R16----215/40 R16---TKI001 | AfterMarket OZ | MAX 615 KG | MATT BLACK + DIAMOND-CUT | X-Line | 8027529045734 | OZ | 10,30 |  |  | Serie S - ext.diam.68 mm | 511x511x249 | 1 | 065-081, 065-085 | e4*96/27*0024*.., e4*98/14*0024*.. | bar: Area 1
KIA | SHUMA | SHUMA | FB | 06/1998 | 01/2004 | 4x100 | 56,10 | 450 | 1820 | 45 | M12x1,50 | 21 | ENVY | 7x16 | 16,00 | 7,00 | W8504020168 | 1 |  |  |  | 4x100 |  | 37 | 81710483 | S | DST20A | N |  |  | KBA |  | DK | YES |  |  | K | KBA (ABE+VB) | 1 | No car modifications required | 195/45 R16---TKI001-195/50 R16----205/45 R16----215/40 R16---TKI001 | AfterMarket OZ | MAX 615 KG | MATT SILVER TECH DIAMOND CUT | X-Line | 8027529052886 | OZ | 8,21 |  |  | Serie S - ext.diam.68 mm | 511x511x249 | 1 | 065-081, 065-085 | e4*96/27*0024*.., e4*98/14*0024*.. | bar: Area 1
KIA | SHUMA | SHUMA | FB | 06/1998 | 01/2004 | 4x100 | 56,10 | 450 | 1820 | 45 | M12x1,50 | 21 | LOUNGE 8 | 7x16 | 16,00 | 7,00 | W8503720054 | 1 |  |  |  | 4x100 |  | 37 | 81710008 | S | D8 | N | LD4 |  | KBA |  | DK | YES |  |  | K | KBA (ABE+VB) | 1 | No car modifications required | 195/45 R16---TKI001-195/50 R16----205/45 R16----215/40 R16---TKI001 | AfterMarket OZ | MAX 615 KG | MATT BLACK + DIAMOND-CUT | X-Line | 8027529048032 | OZ | 8,20 |  |  | Serie S - ext.diam.68 mm | 511x511x249 | 1 | 065-081, 065-085 | e4*96/27*0024*.., e4*98/14*0024*.. | bar: Area 1
KIA | SHUMA | SHUMA | FB | 06/1998 | 01/2004 | 4x100 | 56,10 | 450 | 1820 | 45 | M12x1,50 | 21 | LOUNGE 8 | 7x16 | 16,00 | 7,00 | W8503720075 | 1 |  |  |  | 4x100 |  | 37 | 81710008 | S | D8 | N | LD4 |  | KBA |  | DK | YES |  |  | K | KBA (ABE+VB) | 1 | No car modifications required | 195/45 R16---TKI001-195/50 R16----205/45 R16----215/40 R16---TKI001 | AfterMarket OZ | MAX 615 KG | METAL SILVER + DIAMOND CUT | X-Line | 8027529048049 | OZ | 8,20 |  |  | Serie S - ext.diam.68 mm | 511x511x249 | 1 | 065-081, 065-085 | e4*96/27*0024*.., e4*98/14*0024*.. | Area 2: OUT
KIA | SHUMA | SHUMA | FB | 06/1998 | 01/2004 | 4x100 | 56,10 | 450 | 1820 | 45 | M12x1,50 | 21 | QUARANTA | 7x16 | 16,00 | 7,00 | W0185020054 | 1 | S | 20100928 | 20101028 | 4x100 |  | 37 | 81710483 | S | DST20A | N |  |  | KBA |  | DK | YES |  |  | K | KBA (ABE+VB) | 1 | No car modifications required | 195/45 R16---TKI001-195/50 R16----205/45 R16----215/40 R16---TKI001 | AfterMarket OZ | MAX 615 KG | MATT BLACK + DIAMOND-CUT | Via Veneto | 8027529054361 | OZ | 9,90 |  |  | Serie S - ext.diam.68 mm | 540x540x260 | 1 | 065-081, 065-085 | e4*96/27*0024*.., e4*98/14*0024*.. | bar: Area 1
KIA | SHUMA | SHUMA | FB | 06/1998 | 01/2004 | 4x100 | 56,10 | 450 | 1820 | 45 | M12x1,50 | 21 | SUPERTURISMO GT | 7x16 | 16,00 | 7,00 | W0167020079 | 1 | S | 20080624 | 20080724 | 4x100 |  | 37 | 81710008 | S | D8 | N | LD4 |  | KBA | VIA | DK | YES |  |  | T | Teilegutachten (PB+VB) | 1 | No car modifications required | 195/45 R16---TKI001-195/50 R16----205/45 R16----215/40 R16---TKI001 | AfterMarket OZ | MAX 600 KG | MATT BLACK + RED LETTERING | Racing | 8027529000443 | OZ | 10,68 |  |  | Serie S - ext.diam.68 mm | 480x480x255 | 1 | 065-081, 065-085 | e4*96/27*0024*.., e4*98/14*0024*.. | bar: Area 1
KIA | SHUMA | SHUMA | FB | 06/1998 | 01/2004 | 4x100 | 56,10 | 450 | 1820 | 45 | M12x1,50 | 21 | SUPERTURISMO GT | 7x16 | 16,00 | 7,00 | W0167020082 | 1 | S | 20050325 | 20050424 | 4x100 |  | 37 | 81710008 | S | D8 | N | LD4 |  | KBA | VIA | DK | YES |  |  | T | Teilegutachten (PB+VB) | 1 | No car modifications required | 195/45 R16---TKI001-195/50 R16----205/45 R16----215/40 R16---TKI001 | AfterMarket OZ | MAX 600 KG | RACE SILVER + BLACK LETTERING | Racing | 8027529000450 | OZ | 10,68 |  |  | Serie S - ext.diam.68 mm | 480x480x255 | 1 | 065-081, 065-085 | e4*96/27*0024*.., e4*98/14*0024*.. | bar: Area 1
KIA | SHUMA | SHUMA | FB | 06/1998 | 01/2004 | 4x100 | 56,10 | 450 | 1820 | 45 | M12x1,50 | 21 | SUPERTURISMO GT | 7x16 | 16,00 | 7,00 | W01895200P5 | 1 |  |  |  | 4x100 |  | 37 | 81710008 | S | D8 | N | LD4 |  | KBA |  | DK | YES |  |  | K | KBA (ABE+VB) | 1 | No car modifications required | 195/45 R16---TKI001-195/50 R16----205/45 R16----215/40 R16---TKI001 | AfterMarket OZ | MAX 615 KG | GRIGIO CORSA+BLACK LETTERING | Racing | 8027529080315 | OZ | 10,27 |  |  | Serie S - ext.diam.68 mm | 480x480x248 | 1 | 065-081, 065-085 | e4*96/27*0024*.., e4*98/14*0024*.. | bar: Area 1
KIA | SHUMA | SHUMA | FB | 06/1998 | 01/2004 | 4x100 | 56,10 | 450 | 1820 | 45 | M12x1,50 | 21 | SUPERTURISMO GT | 7x16 | 16,00 | 7,00 | W0189520079 | 1 |  |  |  | 4x100 |  | 37 | 81710008 | S | D8 | N | LD4 |  | KBA |  | DK | YES |  |  | K | KBA (ABE+VB) | 1 | No car modifications required | 195/45 R16---TKI001-195/50 R16----205/45 R16----215/40 R16---TKI001 | AfterMarket OZ | MAX 615 KG | MATT BLACK + RED LETTERING | Racing | 8027529080322 | OZ | 10,27 |  |  | Serie S - ext.diam.68 mm | 480x480x248 | 1 | 065-081, 065-085 | e4*96/27*0024*.., e4*98/14*0024*.. | bar: Area 1
KIA | SHUMA | SHUMA | FB | 06/1998 | 01/2004 | 4x100 | 56,10 | 450 | 1820 | 45 | M12x1,50 | 21 | SUPERTURISMO WRC | 7x16 | 16,00 | 7,00 | W0167020033 | 1 | S | 20051123 | 20051223 | 4x100 |  | 37 | 81710008 | S | D8 | N | LD4 |  | KBA | VIA | DK | YES |  |  | T | Teilegutachten (PB+VB) | 1 | No car modifications required | 195/45 R16---TKI001-195/50 R16----205/45 R16----215/40 R16---TKI001 | AfterMarket OZ | MAX 600 KG | WHITE + RED LETTERING | Racing | 8027529000436 | OZ | 10,68 |  |  | Serie S - ext.diam.68 mm | 480x480x255 | 1 | 065-081, 065-085 | e4*96/27*0024*.., e4*98/14*0024*.. | bar: Area 1
KIA | SHUMA | SHUMA | FB | 06/1998 | 01/2004 | 4x100 | 56,10 | 450 | 1820 | 45 | M12x1,50 | 21 | SUPERTURISMO WRC | 7x16 | 16,00 | 7,00 | W0189520033 | 1 | S | 20121105 | 20121205 | 4x100 |  | 37 | 81710008 | S | D8 | N | LD4 |  | KBA |  | DK |  |  |  | K | KBA (ABE+VB) | 1 | No car modifications required | 195/45 R16---TKI001-195/50 R16----205/45 R16----215/40 R16---TKI001 | AfterMarket OZ | MAX 615 KG | WHITE + RED LETTERING | Racing | 8027529082340 | OZ | 10,27 |  |  | Serie S - ext.diam.68 mm | 480x480x248 | 1 | 065-081, 065-085 | e4*96/27*0024*.., e4*98/14*0024*.. | bar: Area 1
KIA | SHUMA | SHUMA | FB | 06/1998 | 01/2004 | 4x100 | 56,10 | 450 | 1820 | 45 | M12x1,50 | 21 | ULTRALEGGERA | 7x16 | 16,00 | 7,00 | W01730200A53 | 1 | S | 20061026 | 20061125 | 4x100 |  | 37 | 81710008 | S | D8 | N | LD4 | TÜV |  |  | DK | YES |  |  | T | Teilegutachten (PB+VB) | 1 | No car modifications required | 195/45 R16---TKI001-195/50 R16----205/45 R16----215/40 R16---TKI001 | AfterMarket OZ | MAX 550 KG | MATT BLACK | Racing | 8027529002928 | OZ | 7,82 |  |  | Serie S - ext.diam.68 mm | 480x480x255 | 1 | 065-081, 065-085 | e4*96/27*0024*.., e4*98/14*0024*.. | bar: Area 1
KIA | SHUMA | SHUMA | FB | 06/1998 | 01/2004 | 4x100 | 56,10 | 450 | 1820 | 45 | M12x1,50 | 21 | ULTRALEGGERA | 7x16 | 16,00 | 7,00 | W0173020022 | 1 | S | 20051019 | 20051118 | 4x100 |  | 37 | 81710008 | S | D8 | N | LD4 | TÜV |  |  | DK | YES |  |  | T | Teilegutachten (PB+VB) | 1 | No car modifications required | 195/45 R16---TKI001-195/50 R16----205/45 R16----215/40 R16---TKI001 | AfterMarket OZ | MAX 550 KG | MATT GRAPHIT SILVER | Racing | 8027529002935 | OZ | 7,82 |  |  | Serie S - ext.diam.68 mm | 480x480x255 | 1 | 065-081, 065-085 | e4*96/27*0024*.., e4*98/14*0024*.. | bar: Area 1
KIA | SHUMA | SHUMA | FB | 06/1998 | 01/2004 | 4x100 | 56,10 | 450 | 1820 | 45 | M12x1,50 | 21 | ULTRALEGGERA | 7x16 | 16,00 | 7,00 | W0173020061 | 1 | S | 20051019 | 20051118 | 4x100 |  | 37 | 81710008 | S | D8 | N | LD4 | TÜV |  |  | DK | YES |  |  | T | Teilegutachten (PB+VB) | 1 | No car modifications required | 195/45 R16---TKI001-195/50 R16----205/45 R16----215/40 R16---TKI001 | AfterMarket OZ | MAX 550 KG | CHRYSTAL TITANIUM | Racing | 8027529002942 | OZ | 7,82 |  |  | Serie S - ext.diam.68 mm | 480x480x255 | 1 | 065-081, 065-085 | e4*96/27*0024*.., e4*98/14*0024*.. | bar: Area 1
KIA | SHUMA | SHUMA | FB | 06/1998 | 01/2004 | 4x100 | 56,10 | 450 | 1820 | 45 | M12x1,50 | 21 | ADRENALINA | 7x17 | 17,00 | 7,00 | W8501320054 | 1 | S | 20080904 | 20081004 | 4x100 |  | 37 | 81710008 | S | D8 | N | LD4 |  | KBA |  | DK | YES |  |  | K | KBA (ABE+VB) | 1 | No car modifications required | 205/40 R17--- | AfterMarket OZ | MAX 615 KG | MATT BLACK + DIAMOND-CUT | X-Line | 8027529034585 | OZ | 11,52 |  |  | Serie S - ext.diam.68 mm | 542x542x249 | 1 | 065-081, 065-085 | e4*96/27*0024*.., e4*98/14*0024*.. | bar: Area 1
KIA | SHUMA | SHUMA | FB | 06/1998 | 01/2004 | 4x100 | 56,10 | 450 | 1820 | 45 | M12x1,50 | 21 | ALLEGGERITA HLT 4F | 7x17 | 17,00 | 7,00 | W01820200A66 | 1 | S | 20081210 | 20090109 | 4x100 |  | 37 | 81710008 | S | D8 | N | LD4 | TÜV |  |  | DK | YES |  |  | T | Teilegutachten (PB+VB) | 1 | No car modifications required | 205/40 R17--- | AfterMarket OZ | MAX 500 KG | TITANIUM TECH | I-Tech | 8027529034899 | OZ | 7,96 |  |  | Serie S - ext.diam.68 mm | 540x540x260 | 1 | 065-081, 065-085 | e4*96/27*0024*.., e4*98/14*0024*.. | bar: Area 1
KIA | SHUMA | SHUMA | FB | 06/1998 | 01/2004 | 4x100 | 56,10 | 450 | 1820 | 45 | M12x1,50 | 21 | ALLEGGERITA HLT 4F | 7x17 | 17,00 | 7,00 | W01820200P3 | 3 | S | 20121012 | 20121111 | 4x100 |  | 37 | 81710008 | S | D8 | N | LD4 | TÜV |  |  | DK | YES |  |  | T | Teilegutachten (PB+VB) | 1 | No car modifications required | 205/40 R17--- | AfterMarket OZ | MAX 500 KG | ACID GREEN | I-Tech | 8027529080902 | OZ | 7,96 |  |  | Serie S - ext.diam.68 mm | 540x540x260 | 1 | 065-081, 065-085 | e4*96/27*0024*.., e4*98/14*0024*.. | bar: Area 1
KIA | SHUMA | SHUMA | FB | 06/1998 | 01/2004 | 4x100 | 56,10 | 450 | 1820 | 45 | M12x1,50 | 21 | ALLEGGERITA HLT 4F | 7x17 | 17,00 | 7,00 | W0182020022 | 3 | S | 20081210 | 20090109 | 4x100 |  | 37 | 81710008 | S | D8 | N | LD4 | TÜV |  |  | DK | YES |  |  | T | Teilegutachten (PB+VB) | 1 | No car modifications required | 205/40 R17--- | AfterMarket OZ | MAX 500 KG | MATT GRAPHIT SILVER | I-Tech | 8027529034943 | OZ | 7,96 |  |  | Serie S - ext.diam.68 mm | 540x540x260 | 1 | 065-081, 065-085 | e4*96/27*0024*.., e4*98/14*0024*.. | bar: Area 1
KIA | SHUMA | SHUMA | FB | 06/1998 | 01/2004 | 4x100 | 56,10 | 450 | 1820 | 45 | M12x1,50 | 21 | ALLEGGERITA HLT 4F | 7x17 | 17,00 | 7,00 | W0182020030 | 3 | S | 20080918 | 20081018 | 4x100 |  | 37 | 81710008 | S | D8 | N | LD4 | TÜV |  |  | DK | YES |  |  | T | Teilegutachten (PB+VB) | 1 | No car modifications required | 205/40 R17--- | AfterMarket OZ | MAX 500 KG | WHITE | I-Tech | 8027529031317 | OZ | 7,96 |  |  | Serie S - ext.diam.68 mm | 540x540x260 | 1 | 065-081, 065-085 | e4*96/27*0024*.., e4*98/14*0024*.. | bar: Area 1
KIA | SHUMA | SHUMA | FB | 06/1998 | 01/2004 | 4x100 | 56,10 | 450 | 1820 | 45 | M12x1,50 | 21 | ALLEGGERITA HLT 4F | 7x17 | 17,00 | 7,00 | W0182020053 | 3 | S | 20080918 | 20081018 | 4x100 |  | 37 | 81710008 | S | D8 | N | LD4 | TÜV |  |  | DK | YES |  |  | T | Teilegutachten (PB+VB) | 1 | No car modifications required | 205/40 R17--- | AfterMarket OZ | MAX 500 KG | MATT BLACK | I-Tech | 8027529031324 | OZ | 7,96 |  |  | Serie S - ext.diam.68 mm | 540x540x260 | 1 | 065-081, 065-085 | e4*96/27*0024*.., e4*98/14*0024*.. | bar: Area 1
KIA | SHUMA | SHUMA | FB | 06/1998 | 01/2004 | 4x100 | 56,10 | 450 | 1820 | 45 | M12x1,50 | 21 | ALLEGGERITA HLT 4F | 7x17 | 17,00 | 7,00 | W0182020071 | 3 | S | 20080918 | 20081018 | 4x100 |  | 37 | 81710008 | S | D8 | N | LD4 | TÜV |  |  | DK | YES |  |  | T | Teilegutachten (PB+VB) | 1 | No car modifications required | 205/40 R17--- | AfterMarket OZ | MAX 500 KG | ORANGE | I-Tech | 8027529031331 | OZ | 7,96 |  |  | Serie S - ext.diam.68 mm | 540x540x260 | 1 | 065-081, 065-085 | e4*96/27*0024*.., e4*98/14*0024*.. | bar: Area 1
KIA | SHUMA | SHUMA | FB | 06/1998 | 01/2004 | 4x100 | 56,10 | 450 | 1820 | 45 | M12x1,50 | 21 | ALLEGGERITA HLT 4F | 7x17 | 17,00 | 7,00 | W0182020072 | 3 | S | 20080918 | 20081018 | 4x100 |  | 37 | 81710008 | S | D8 | N | LD4 | TÜV |  |  | DK | YES |  |  | T | Teilegutachten (PB+VB) | 1 | No car modifications required | 205/40 R17--- | AfterMarket OZ | MAX 500 KG | MATT BLUE | I-Tech | 8027529031348 | OZ | 7,96 |  |  | Serie S - ext.diam.68 mm | 540x540x260 | 1 | 065-081, 065-085 | e4*96/27*0024*.., e4*98/14*0024*.. | bar: Area 1
KIA | SHUMA | SHUMA | FB | 06/1998 | 01/2004 | 4x100 | 56,10 | 450 | 1820 | 45 | M12x1,50 | 21 | ALLEGGERITA HLT 4F | 7x17 | 17,00 | 7,00 | W0182020076 | 3 | S | 20081210 | 20090109 | 4x100 |  | 37 | 81710008 | S | D8 | N | LD4 | TÜV |  |  | DK | YES |  |  | T | Teilegutachten (PB+VB) | 1 | No car modifications required | 205/40 R17--- | AfterMarket OZ | MAX 500 KG | RACE GOLD | I-Tech | 8027529034912 | OZ | 7,96 |  |  | Serie S - ext.diam.68 mm | 540x540x260 | 1 | 065-081, 065-085 | e4*96/27*0024*.., e4*98/14*0024*.. | bar: Area 1
KIA | SHUMA | SHUMA | FB | 06/1998 | 01/2004 | 4x100 | 56,10 | 450 | 1820 | 45 | M12x1,50 | 21 | ALLEGGERITA HLT 4F | 7x17 | 17,00 | 7,00 | W0182020084 | 3 | S | 20080918 | 20081018 | 4x100 |  | 37 | 81710008 | S | D8 | N | LD4 | TÜV |  |  | DK | YES |  |  | T | Teilegutachten (PB+VB) | 1 | No car modifications required | 205/40 R17--- | AfterMarket OZ | MAX 500 KG | RED | I-Tech | 8027529031355 | OZ | 7,96 |  |  | Serie S - ext.diam.68 mm | 540x540x260 | 1 | 065-081, 065-085 | e4*96/27*0024*.., e4*98/14*0024*.. | bar: Area 1
KIA | SHUMA | SHUMA | FB | 06/1998 | 01/2004 | 4x100 | 56,10 | 450 | 1820 | 45 | M12x1,50 | 21 | DAVID | 7x17 | 17,00 | 7,00 | W01873201N5 | 1 |  |  |  | 4x100 |  | 37 | 81710483 | S | DST20A | N |  |  |  |  | DK | YES |  |  |  |  | 1 | No car modifications required | 205/40 R17--- | AfterMarket OZ | MAX 615 KG | MATT GRAPHITE DIAMOND CUT | Via Veneto | 8027529052756 | OZ | 11,13 |  |  | Serie S - ext.diam.68 mm | 540x540x248 | 1 | 065-081, 065-085 | e4*96/27*0024*.., e4*98/14*0024*.. | bar: Area 1
KIA | SHUMA | SHUMA | FB | 06/1998 | 01/2004 | 4x100 | 56,10 | 450 | 1820 | 45 | M12x1,50 | 21 | EGO | 7x17 | 17,00 | 7,00 | W8505120154 | 1 | S | 20110726 | 20110825 | 4x100 |  | 37 | 81710483 | S | DST20A | N |  |  | KBA |  | DK | YES |  |  | K | KBA (ABE+VB) | 1 | No car modifications required | 205/40 R17--- | AfterMarket OZ | MAX 615 KG | MATT BLACK + DIAMOND-CUT | X-Line | 8027529065794 | OZ | 8,30 |  |  | Serie S - ext.diam.68 mm | 542x542x249 | 1 | 065-081, 065-085 | e4*96/27*0024*.., e4*98/14*0024*.. | bar: Area 1
KIA | SHUMA | SHUMA | FB | 06/1998 | 01/2004 | 4x100 | 56,10 | 450 | 1820 | 45 | M12x1,50 | 21 | ENERGY | 7x17 | 17,00 | 7,00 | W8500720054 | 1 | S | 20080904 | 20081004 | 4x100 |  | 37 | 81710008 | S | D8 | N | LD4 |  | KBA |  | DK | YES |  |  | K | KBA (ABE+VB) | 1 | No car modifications required | 205/40 R17--- | AfterMarket OZ | MAX 615 KG | MATT BLACK + DIAMOND-CUT | X-Line | 8027529034318 | OZ | 11,80 |  |  | Serie S - ext.diam.68 mm | 542x542x249 | 1 | 065-081, 065-085 | e4*96/27*0024*.., e4*98/14*0024*.. | bar: Area 1
KIA | SHUMA | SHUMA | FB | 06/1998 | 01/2004 | 4x100 | 56,10 | 450 | 1820 | 45 | M12x1,50 | 21 | ITALIA 150 4F | 7x17 | 17,00 | 7,00 | W01886201R4 | 1 | S | 20110914 | 20111014 | 4x100 |  | 37 | 81710483 | S | DST20A | N |  |  | KBA |  | DK | YES |  |  | K | KBA (ABE+VB) | 1 | No car modifications required | 205/40 R17--- | AfterMarket OZ | MAX 615 KG | MATT RACE SILVER DIAMOND CUT | Racing | 8027529069563 | OZ | 9,63 |  |  | Serie S - ext.diam.68 mm | 540x540x248 | 1 | 065-081, 065-085 | e4*96/27*0024*.., e4*98/14*0024*.. | bar: Area 1
KIA | SHUMA | SHUMA | FB | 06/1998 | 01/2004 | 4x100 | 56,10 | 450 | 1820 | 45 | M12x1,50 | 21 | ITALIA 150 4F | 7x17 | 17,00 | 7,00 | W0188620149 | 1 | S | 20110914 | 20111014 | 4x100 |  | 37 | 81710483 | S | DST20A | N |  |  | KBA |  | DK | YES |  |  | K | KBA (ABE+VB) | 1 | No car modifications required | 205/40 R17--- | AfterMarket OZ | MAX 615 KG | MATT DARK GRAPHITE DIAMOND CUT | Racing | 8027529069556 | OZ | 9,63 |  |  | Serie S - ext.diam.68 mm | 540x540x248 | 1 | 065-081, 065-085 | e4*96/27*0024*.., e4*98/14*0024*.. | bar: Area 1
KIA | SHUMA | SHUMA | FB | 06/1998 | 01/2004 | 4x100 | 56,10 | 450 | 1820 | 45 | M12x1,50 | 21 | LEGGENDA | 7x17 | 17,00 | 7,00 | W01872200A33 | 1 | S | 20110218 | 20110320 | 4x100 |  | 37 | 81710008 | S | D8 | N | LD4 |  | KBA |  | DK | YES |  |  | K | KBA (ABE+VB) | 1 | No car modifications required | 205/40 R17--- | AfterMarket OZ | MAX 530 KG | WHITE + RED LETTERING | Racing | 8027529056594 | OZ | 9,38 |  |  | Serie S - ext.diam.68 mm | 540x540x248 | 1 | 065-081, 065-085 | e4*96/27*0024*.., e4*98/14*0024*.. | bar: Area 1
KIA | SHUMA | SHUMA | FB | 06/1998 | 01/2004 | 4x100 | 56,10 | 450 | 1820 | 45 | M12x1,50 | 21 | LEGGENDA | 7x17 | 17,00 | 7,00 | W01872200N8 | 1 |  |  |  | 4x100 |  | 37 | 81710008 | S | D8 | N | LD4 |  | KBA |  | DK | YES |  |  | K | KBA (ABE+VB) | 1 | No car modifications required | 205/40 R17--- | AfterMarket OZ | MAX 530 KG | MATT BLACK+WHITE LETTERING | Racing | 8027529057317 | OZ | 9,38 |  |  | Serie S - ext.diam.68 mm | 540x540x248 | 1 | 065-081, 065-085 | e4*96/27*0024*.., e4*98/14*0024*.. | bar: Area 1
KIA | SHUMA | SHUMA | FB | 06/1998 | 01/2004 | 4x100 | 56,10 | 450 | 1820 | 45 | M12x1,50 | 21 | LOUNGE 8 | 7x17 | 17,00 | 7,00 | W8503820054 | 1 |  |  |  | 4x100 |  | 37 | 81710008 | S | D8 | N |  |  | KBA |  | DK | YES |  |  | K | KBA (ABE+VB) | 1 | No car modifications required | 205/40 R17--- | AfterMarket OZ | MAX 615 KG | MATT BLACK + DIAMOND-CUT | X-Line | 8027529048131 | OZ | 8,30 |  |  | Serie S - ext.diam.68 mm | 542x542x249 | 1 | 065-081, 065-085 | e4*96/27*0024*.., e4*98/14*0024*.. | bar: Area 1
KIA | SHUMA | SHUMA | FB | 06/1998 | 01/2004 | 4x100 | 56,10 | 450 | 1820 | 45 | M12x1,50 | 21 | LOUNGE 8 | 7x17 | 17,00 | 7,00 | W8503820075 | 1 |  |  |  | 4x100 |  | 37 | 81710008 | S | D8 | N |  |  | KBA |  | DK | YES |  |  | K | KBA (ABE+VB) | 1 | No car modifications required | 205/40 R17--- | AfterMarket OZ | MAX 615 KG | METAL SILVER + DIAMOND CUT | X-Line | 8027529048148 | OZ | 8,30 |  |  | Serie S - ext.diam.68 mm | 542x542x249 | 1 | 065-081, 065-085 | e4*96/27*0024*.., e4*98/14*0024*.. | bar: Area 1
KIA | SHUMA | SHUMA | FB | 06/1998 | 01/2004 | 4x100 | 56,10 | 450 | 1820 | 45 | M12x1,50 | 21 | QUARANTA | 7x17 | 17,00 | 7,00 | W0186620054 | 1 |  |  |  | 4x100 |  | 37 | 81710483 | S | DST20A | N |  |  | KBA |  | DK | YES |  |  | K | KBA (ABE+VB) | 1 | No car modifications required | 205/40 R17--- | AfterMarket OZ | MAX 570 KG | MATT BLACK + DIAMOND-CUT | Via Veneto | 8027529054675 | OZ | 11,14 |  |  | Serie S - ext.diam.68 mm | 540x540x260 | 1 | 065-081, 065-085 | e4*96/27*0024*.., e4*98/14*0024*.. | bar: Area 1
KIA | SHUMA | SHUMA | FB | 06/1998 | 01/2004 | 4x100 | 56,10 | 450 | 1820 | 45 | M12x1,50 | 21 | SUPERTURISMO LM | 7x17 | 17,00 | 7,00 | W0188020019 | 1 |  |  |  | 4x100 |  | 37 | 81710008 | S | D8 | N | LD4 |  | KBA |  | DK | YES |  |  | K | KBA (ABE+VB) | 1 | No car modifications required | 205/40 R17--- | AfterMarket OZ | MAX 570 KG | MATT RACE SILVER + BLACK LETTERING | Racing | 8027529053074 | OZ | 9,92 |  |  | Serie S - ext.diam.68 mm | 540x540x248 | 1 | 065-081, 065-085 | e4*96/27*0024*.., e4*98/14*0024*.. | bar: Area 1
KIA | SHUMA | SHUMA | FB | 06/1998 | 01/2004 | 4x100 | 56,10 | 450 | 1820 | 45 | M12x1,50 | 21 | SUPERTURISMO LM | 7x17 | 17,00 | 7,00 | W0188020046 | 1 |  |  |  | 4x100 |  | 37 | 81710008 | S | D8 | N | LD4 |  | KBA |  | DK | YES |  |  | K | KBA (ABE+VB) | 1 | No car modifications required | 205/40 R17--- | AfterMarket OZ | MAX 570 KG | MATT GRAPHITE + SILVER LETTERING | Racing | 8027529053081 | OZ | 9,92 |  |  | Serie S - ext.diam.68 mm | 540x540x248 | 1 | 065-081, 065-085 | e4*96/27*0024*.., e4*98/14*0024*.. | bar: Area 1
KIA | SHUMA | SHUMA | FB | 06/1998 | 01/2004 | 4x100 | 56,10 | 450 | 1820 | 45 | M12x1,50 | 21 | ULTRALEGGERA | 7x17 | 17,00 | 7,00 | W01709200A53 | 1 | S | 20061026 | 20061125 | 4x100 |  | 37 | 81710008 | S | D8 | N | LD4 | TÜV |  |  | DK | YES |  |  | T | Teilegutachten (PB+VB) | 1 | No car modifications required | 205/40 R17--- | AfterMarket OZ | MAX 570 KG | MATT BLACK | Racing | 8027529001457 | OZ | 8,73 |  |  | Serie S - ext.diam.68 mm | 540x540x260 | 1 | 065-081, 065-085 | e4*96/27*0024*.., e4*98/14*0024*.. | bar: Area 1
KIA | SHUMA | SHUMA | FB | 06/1998 | 01/2004 | 4x100 | 56,10 | 450 | 1820 | 45 | M12x1,50 | 21 | ULTRALEGGERA | 7x17 | 17,00 | 7,00 | W0170920022 | 1 | S | 20051124 | 20051224 | 4x100 |  | 37 | 81710008 | S | D8 | N | LD4 | TÜV |  |  | DK | YES |  |  | T | Teilegutachten (PB+VB) | 1 | No car modifications required | 205/40 R17--- | AfterMarket OZ | MAX 570 KG | MATT GRAPHIT SILVER | Racing | 8027529001464 | OZ | 8,73 |  |  | Serie S - ext.diam.68 mm | 540x540x260 | 1 | 065-081, 065-085 | e4*96/27*0024*.., e4*98/14*0024*.. | bar: Area 1
KIA | SHUMA | SHUMA | FB | 06/1998 | 01/2004 | 4x100 | 56,10 | 450 | 1820 | 45 | M12x1,50 | 21 | ULTRALEGGERA | 7x17 | 17,00 | 7,00 | W0170920030 | 1 | S | 20080902 | 20081002 | 4x100 |  | 37 | 81710008 | S | D8 | N | LD4 | TÜV |  |  | DK | YES |  |  | T | Teilegutachten (PB+VB) | 1 | No car modifications required | 205/40 R17--- | AfterMarket OZ | MAX 570 KG | WHITE | Racing | 8027529001471 | OZ | 8,73 |  |  | Serie S - ext.diam.68 mm | 540x540x260 | 1 | 065-081, 065-085 | e4*96/27*0024*.., e4*98/14*0024*.. | bar: Area 1
KIA | SHUMA | SHUMA | FB | 06/1998 | 01/2004 | 4x100 | 56,10 | 450 | 1820 | 45 | M12x1,50 | 21 | ULTRALEGGERA | 7x17 | 17,00 | 7,00 | W0170920061 | 1 | S | 20051124 | 20051224 | 4x100 |  | 37 | 81710008 | S | D8 | N | LD4 | TÜV |  |  | DK | YES |  |  | T | Teilegutachten (PB+VB) | 1 | No car modifications required | 205/40 R17--- | AfterMarket OZ | MAX 570 KG | CHRYSTAL TITANIUM | Racing | 8027529001488 | OZ | 8,73 |  |  | Serie S - ext.diam.68 mm | 540x540x260 | 1 | 065-081, 065-085 | e4*96/27*0024*.., e4*98/14*0024*.. | bar: Area 1
KIA | SHUMA | SHUMA | FB | 06/1998 | 01/2004 | 4x100 | 56,10 | 450 | 1820 | 45 | M12x1,50 | 21 | WAVE | 7x17 | 17,00 | 7,00 | W8501620054 | 1 |  |  |  | 4x100 |  | 37 | 81710008 | S | D8 | N | LD4 |  |  |  | DK | YES |  |  | S | Strongness Certificate (PB) | 1 | No car modifications required | 205/40 R17--- | AfterMarket OZ | MAX 615 KG | MATT BLACK + DIAMOND-CUT | X-Line | 8027529045581 | OZ | 11,11 |  |  | Serie S - ext.diam.68 mm | 542x542x249 | 1 | 065-081, 065-085 | e4*96/27*0024*.., e4*98/14*0024*.. | bar: Area 1
KIA | SORENTO II | SORENTO 09 | XM | 10/2009 |  | 5x114,30 | 67,10 | 675 |  | 41 | M12x1,50 | 21 | SAHARA 5 | 8x17 | 17,00 | 8,00 | W85061202N5 | 1 | S | 20121005 | 20121104 | 5x114,30 |  | 35 | 81710210 | XL | D8 | N | LD4 |  |  |  |  | YES |  |  | K | KBA (ABE+VB) |  |  |  | AfterMarket OZ | MAX 850 KG | MATT GRAPHITE DIAMOND CUT | X-Line | 8027529080018 | OZ | 14,51 |  |  | Serie XL - ext.diam.79 mm | 542x542x274 | 1 | 128-145 | e11*2001/116*0358*.. | bar: Area 1
KIA | SORENTO II | SORENTO 09 | XM | 10/2009 |  | 5x114,30 | 67,10 | 675 |  | 41 | M12x1,50 | 21 | SAHARA 5 | 8x17 | 17,00 | 8,00 | W85061203N5 | 1 | S | 20121005 | 20121104 | 5x114,30 |  | 40 | 81710210 | XL | D8 | N | LD4 |  |  |  | DK | YES |  |  | K | KBA (ABE+VB) | 1 | No car modifications required |  | AfterMarket OZ | MAX 850 KG | MATT GRAPHITE DIAMOND CUT | X-Line | 8027529080025 | OZ | 14,41 |  |  | Serie XL - ext.diam.79 mm | 542x542x274 | 1 | 128-145 | e11*2001/116*0358*.. | bar: Area 1
KIA | SORENTO II | SORENTO 09 | XM | 10/2009 |  | 5x114,30 | 67,10 | 675 |  | 41 | M12x1,50 | 21 | CANYON ST | 8x18 | 18,00 | 8,00 | W0166120322 | 1 | S | 20100127 | 20100226 | 5x114,30 |  | 35 | 81710210 | XL | D8 | N | LD4 | TÜV |  | VIA | DK | YES |  |  | S | Strongness Certificate (PB) | 1 | No car modifications required |  | AfterMarket OZ | MAX 815 KG | MATT GRAPHIT SILVER | All-Terrain | 8027529046571 | OZ | 14,25 |  |  | Serie XL - ext.diam.79 mm | 570x570x280 | 1 | 128-145 | e11*2001/116*0358*.. | bar: Area 1
KIA | SORENTO II | SORENTO 09 | XM | 10/2009 |  | 5x114,30 | 67,10 | 675 |  | 41 | M12x1,50 | 21 | SAHARA 5 | 8x18 | 18,00 | 8,00 | W85060202N5 | 1 | S | 20121005 | 20121104 | 5x114,30 |  | 35 | 81710210 | XL | D8 | N | LD4 |  |  |  | DK | YES |  |  | K | KBA (ABE+VB) | 1 | No car modifications required |  | AfterMarket OZ | MAX 850 KG | MATT GRAPHITE DIAMOND CUT | X-Line | 8027529080100 | OZ | 15,26 |  |  | Serie XL - ext.diam.79 mm | 568x568x274 | 1 | 128-145 | e11*2001/116*0358*.. | bar: Area 1
KIA | SORENTO II | SORENTO 09 | XM | 10/2009 |  | 5x114,30 | 67,10 | 675 |  | 41 | M12x1,50 | 21 | SAHARA 5 | 8x18 | 18,00 | 8,00 | W85060203N5 | 1 | S | 20121005 | 20121104 | 5x114,30 |  | 40 | 81710210 | XL | D8 | N | LD4 |  |  |  |  | YES |  |  | K | KBA (ABE+VB) |  |  |  | AfterMarket OZ | MAX 850 KG | MATT GRAPHITE DIAMOND CUT | X-Line | 8027529080117 | OZ | 15,16 |  |  | Serie XL - ext.diam.79 mm | 568x568x274 | 1 | 128-145 | e11*2001/116*0358*.. | bar: Area 1
KIA | SORENTO II | SORENTO 09 | XM | 10/2009 |  | 5x114,30 | 67,10 | 675 |  | 41 | M12x1,50 | 21 | SARDEGNA | 8x18 | 18,00 | 8,00 | W0176320622 | 1 | S | 20100127 | 20100226 | 5x114,30 |  | 35 | 81710072 | L | D8 | N | LD4 | TÜV |  |  | DK | YES |  |  | S | Strongness Certificate (PB) | 1 | No car modifications required |  | AfterMarket OZ | MAX 815 KG | MATT GRAPHIT SILVER | All-Terrain | 8027529046625 | OZ | 15,40 |  |  | Serie L - ext.diam.75 mm | 570x570x280 | 1 | 128-145 | e11*2001/116*0358*.. | bar: Area 1
KIA | SORENTO II | SORENTO 09 | XM | 10/2009 |  | 5x114,30 | 67,10 | 675 |  | 41 | M12x1,50 | 21 | VERSILIA | 8x18 | 18,00 | 8,00 | W01815206N6 | 1 |  |  |  | 5x114,30 |  | 32 | 81710072 | L | D8 | N | LD4 | TÜV |  |  | DK | YES |  |  | S | Strongness Certificate (PB) | 2 | Mods can be necessary to car |  | AfterMarket OZ | MAX 760 KG | MATT RACE SILVER | All-Terrain | 8027529052244 | OZ | 14,77 |  |  | Serie L - ext.diam.75 mm | 570x570x280 | 1 | 128-145 | e11*2001/116*0358*.. | bar: Area 1
KIA | SORENTO II | SORENTO 09 | XM | 10/2009 |  | 5x114,30 | 67,10 | 675 |  | 41 | M12x1,50 | 21 | VERSILIA | 8x18 | 18,00 | 8,00 | W0181520654 | 1 | S | 20100127 | 20100226 | 5x114,30 |  | 32 | 81710072 | L | D8 | N | LD4 | TÜV |  |  | DK | YES |  |  | S | Strongness Certificate (PB) | 2 | Mods can be necessary to car |  | AfterMarket OZ | MAX 760 KG | MATT BLACK + DIAMOND-CUT | All-Terrain | 8027529031256 | OZ | 14,80 |  |  | Serie L - ext.diam.75 mm | 570x570x280 | 1 | 128-145 | e11*2001/116*0358*.. | bar: Area 1
KIA | SORENTO II | SORENTO 09 | XM | 10/2009 |  | 5x114,30 | 67,10 | 675 |  | 41 | M12x1,50 | 21 | SARDEGNA | 8x19 | 19,00 | 8,00 | W0176720222 | 1 | S | 20100127 | 20100226 | 5x114,30 |  | 40 | 81710072 | L | D8 | N | LD4 | TÜV |  |  | DK | YES |  |  | S | Strongness Certificate (PB) | 1 | No car modifications required | 235/50 R19----235/55 R19----255/45 R19----255/50 R19--- | AfterMarket OZ | MAX 725 KG | MATT GRAPHIT SILVER | All-Terrain | 8027529046724 | OZ | 15,42 |  |  | Serie L - ext.diam.75 mm | 600x600x300 | 1 | 128-145 | e11*2001/116*0358*.. | Area 2: OUT
KIA | SORENTO II | SORENTO 09 | XM | 10/2009 |  | 5x114,30 | 67,10 | 675 |  | 41 | M12x1,50 | 21 | VERSILIA | 8x19 | 19,00 | 8,00 | W01840203N6 | 1 |  |  |  | 5x114,30 |  | 35 | 81710072 | L | D8 | N | LD4 | TÜV |  |  | DK | YES |  |  | T | Teilegutachten (PB+VB) | 1 | No car modifications required | 235/50 R19----235/55 R19----255/45 R19----255/50 R19--- | AfterMarket OZ | MAX 775 KG | MATT RACE SILVER | All-Terrain | 8027529052305 | OZ | 16,42 |  |  | Serie L - ext.diam.75 mm | 600x600x300 | 1 | 128-145 | e11*2001/116*0358*.. | bar: Area 1
KIA | SORENTO II | SORENTO 09 | XM | 10/2009 |  | 5x114,30 | 67,10 | 675 |  | 41 | M12x1,50 | 21 | VERSILIA | 8x19 | 19,00 | 8,00 | W0184020354 | 1 | S | 20100127 | 20100226 | 5x114,30 |  | 35 | 81710072 | L | D8 | N | LD4 | TÜV |  |  | DK | YES |  |  | T | Teilegutachten (PB+VB) | 1 | No car modifications required | 235/50 R19----235/55 R19----255/45 R19----255/50 R19--- | AfterMarket OZ | MAX 775 KG | MATT BLACK + DIAMOND-CUT | All-Terrain | 8027529039412 | OZ | 16,42 |  |  | Serie L - ext.diam.75 mm | 600x600x300 | 1 | 128-145 | e11*2001/116*0358*.. | bar: Area 1
KIA | SORENTO II | SORENTO 09 | XM | 10/2009 |  | 5x114,30 | 67,10 | 675 |  | 41 | M12x1,50 | 21 | EGO | 8½x19 | 19,00 | 8,50 | W8504820554 | 1 | S | 20110726 | 20110825 | 5x114,30 |  | 38 | 81710440 | L | DST20A | N |  | TÜV |  |  | DK | YES |  |  | T | Teilegutachten (PB+VB) | 1 | No car modifications required |  | AfterMarket OZ | MAX 750 KG | MATT BLACK + DIAMOND-CUT | X-Line | 8027529065589 | OZ | 14,31 |  |  | Serie L - ext.diam.75 mm | 593x593x287 | 1 | 128-145 | e11*2001/116*0358*.. | bar: Area 1
KIA | SORENTO II | SORENTO 09 | XM | 10/2009 |  | 5x114,30 | 67,10 | 675 |  | 41 | M12x1,50 | 21 | QUARANTA | 8½x19 | 19,00 | 8,50 | W01857201G2 | 1 |  |  |  | 5x114,30 |  | 38 | 81710440 | L | DST20A | N |  | TÜV |  |  | DK | YES |  |  | T | Teilegutachten (PB+VB) | 1 | No car modifications required |  | AfterMarket OZ | MAX 725 KG | GRIGIO CORSA DIAMANTATO | Via Veneto | 8027529052565 | OZ | 13,81 |  |  | Serie L - ext.diam.75 mm | 570x570x280 | 1 | 128-145 | e11*2001/116*0358*.. | bar: Area 1
KIA | SORENTO II | SORENTO 09 | XM | 10/2009 |  | 5x114,30 | 67,10 | 675 |  | 41 | M12x1,50 | 21 | SUPERTURISMO LM | 8½x19 | 19,00 | 8,50 | W0185220419 | 1 |  |  |  | 5x114,30 |  | 38 | 81710072 | L | D8 | N | LD4 | TÜV |  |  | DK | YES |  |  | S | Strongness Certificate (PB) | 1 | No car modifications required |  | AfterMarket OZ | MAX 725 KG | MATT RACE SILVER + BLACK LETTERING | Racing | 8027529043648 | OZ | 12,61 |  |  | Serie L - ext.diam.75 mm | 570x570x280 | 1 | 128-145 | e11*2001/116*0358*.. | bar: Area 1
KIA | SORENTO II | SORENTO 09 | XM | 10/2009 |  | 5x114,30 | 67,10 | 675 |  | 41 | M12x1,50 | 21 | SUPERTURISMO LM | 8½x19 | 19,00 | 8,50 | W0185220446 | 1 |  |  |  | 5x114,30 |  | 38 | 81710072 | L | D8 | N | LD4 | TÜV |  |  | DK | YES |  |  | S | Strongness Certificate (PB) | 1 | No car modifications required |  | AfterMarket OZ | MAX 725 KG | MATT GRAPHITE + SILVER LETTERING | Racing | 8027529043655 | OZ | 12,61 |  |  | Serie L - ext.diam.75 mm | 570x570x280 | 1 | 128-145 | e11*2001/116*0358*.. | bar: Area 1
KIA | SORENTO II | SORENTO 09 | XM | 10/2009 |  | 5x114,30 | 67,10 | 675 |  | 41 | M12x1,50 | 21 | VITTORIA | 8½x19 | 19,00 | 8,50 | W0188220373 | 1 | S | 20110913 | 20111013 | 5x114,30 |  | 38 | 81710440 | L | DST20A | N |  | TÜV |  |  | DK | YES |  |  | T | Teilegutachten (PB+VB) | 1 | No car modifications required |  | AfterMarket OZ | MAX 725 KG | MATT DARK GRAPHITE | Via Veneto | 8027529069686 | OZ | 14,14 |  |  | Serie L - ext.diam.75 mm | 592x592x286 | 1 | 128-145 | e11*2001/116*0358*.. | bar: Area 1
KIA | SORENTO II | SORENTO 09 | XM | 10/2009 |  | 5x114,30 | 67,10 | 675 |  | 41 | M12x1,50 | 21 | MONACO HLT | 8x20 | 20,00 | 8,00 | W01899204G1 | 1 | S | 20120711 | 20120810 | 5x114,30 |  | 35 | 81710565 | XL | DST20A | N | [5 empty] | YES |  |  | N | No Certificate |  |  |  | AfterMarket OZ | MAX 950 KG | GRIGIO CORSA | All-Terrain | 8027529076868 | OZ | 16,72 |  |  | Serie XL - ext.diam.79 mm | 615x615x274 | 1 | 128-145 | e11*2001/116*0358*.. | bar: Area 1
KIA | SORENTO II | SORENTO 09 | XM | 10/2009 |  | 5x114,30 | 67,10 | 675 |  | 41 | M12x1,50 | 21 | MONACO HLT | 8½x20 | 20,00 | 8,50 | W01900203G1 | 1 | S | 20120711 | 20120810 | 5x114,30 |  | 40 | 81710565 | XL | DST20A | N |  |  |  |  | DK | YES |  |  | N | No Certificate | 1 | No car modifications required |  | AfterMarket OZ | MAX 950 KG | GRIGIO CORSA | All-Terrain | 8027529076929 | OZ | 17,51 |  |  | Serie XL - ext.diam.79 mm | 615x615x312 | 1 | 128-145 | e11*2001/116*0358*.. | bar: Area 1
KIA | SORENTO II | SORENTO 09 | XM | 10/2009 |  | 5x114,30 | 67,10 | 675 |  | 41 | M12x1,50 | 21 | SUPERTURISMO DAKAR | 8½x20 | 20,00 | 8,50 | W0187520219 | 1 |  |  |  | 5x114,30 |  | 40 | 81710210 | XL | D8 | N | LD4 | TÜV |  |  | DK | YES |  |  | T | Teilegutachten (PB+VB) | 1 | No car modifications required |  | AfterMarket OZ | MAX 815 KG | MATT RACE SILVER + BLACK LETTERING | All-Terrain | 8027529053494 | OZ | 15,80 |  |  | Serie XL - ext.diam.79 mm | 615x615x312 | 1 | 128-145 | e11*2001/116*0358*.. | bar: Area 1
KIA | SORENTO II | SORENTO 09 | XM | 10/2009 |  | 5x114,30 | 67,10 | 675 |  | 41 | M12x1,50 | 21 | SUPERTURISMO DAKAR | 8½x20 | 20,00 | 8,50 | W0187520246 | 1 |  |  |  | 5x114,30 |  | 40 | 81710210 | XL | D8 | N | LD4 | TÜV |  |  | DK | YES |  |  | T | Teilegutachten (PB+VB) | 1 | No car modifications required |  | AfterMarket OZ | MAX 815 KG | MATT GRAPHITE + SILVER LETTERING | All-Terrain | 8027529053418 | OZ | 15,80 |  |  | Serie XL - ext.diam.79 mm | 615x615x312 | 1 | 128-145 | e11*2001/116*0358*.. | bar: Area 1
KIA | SOUL | SOUL | AM | 03/2009 |  | 5x114,30 | 67,10 | 515 |  | 44 | M12x1,5 | 21 | SUPERTURISMO GT | 6½x15 | 15,00 | 6,50 | W01905303P5 | 1 | S | 20121109 | 20121209 | 5x114,30 |  | 45 | 81710072 | L | D8 | N | LD4 |  | KBA |  | DK |  |  |  | S | Strongness Certificate (PB) | 1 | No car modifications required | 195/65 R15----195/70 R15----205/60 R15----205/65 R15----215/60 R15----215/65 R15----225/60 R15--- | AfterMarket OZ | MAX 620 KG | GRIGIO CORSA+BLACK LETTERING | Racing | 8027529083170 | OZ | 9,13 |  |  | Serie L - ext.diam.75 mm | 430x430x235 | 1 | 085-094 | e4*2001/116*0139*.., e4*2007/46*0133*.. | bar: Area 1
KIA | SOUL | SOUL | AM | 03/2009 |  | 5x114,30 | 67,10 | 515 |  | 44 | M12x1,5 | 21 | LOUNGE 10 | 7x16 | 16,00 | 7,00 | W8502920454 | 1 |  |  |  | 5x114,30 |  | 45 | 81710440 | L | DST20A | N |  |  | KBA |  | DK | YES |  |  | K | KBA (ABE+VB) | 1 | No car modifications required | 195/60 R16----205/55 R16---TCOMBI-205/60 R16---TCOMBI-215/55 R16----215/60 R16----225/50 R16---TCOMBI-225/55 R16---TCOMBI | AfterMarket OZ | MAX 675 KG | MATT BLACK + DIAMOND-CUT | X-Line | 8027529047592 | OZ | 10,96 |  |  | Serie L - ext.diam.75 mm | 511x511x249 | 1 | 085-094 | e4*2001/116*0139*.., e4*2007/46*0133*.. | bar: Area 1
KIA | SOUL | SOUL | AM | 03/2009 |  | 5x114,30 | 67,10 | 515 |  | 44 | M12x1,5 | 21 | LOUNGE 10 | 7x16 | 16,00 | 7,00 | W8502920475 | 1 |  |  |  | 5x114,30 |  | 45 | 81710440 | L | DST20A | N |  |  | KBA |  | DK | YES |  |  | K | KBA (ABE+VB) | 1 | No car modifications required | 195/60 R16----205/55 R16---TCOMBI-205/60 R16---TCOMBI-215/55 R16----215/60 R16----225/50 R16---TCOMBI-225/55 R16---TCOMBI | AfterMarket OZ | MAX 675 KG | METAL SILVER + DIAMOND CUT | X-Line | 8027529047608 | OZ | 10,96 |  |  | Serie L - ext.diam.75 mm | 511x511x249 | 1 | 085-094 | e4*2001/116*0139*.., e4*2007/46*0133*.. | bar: Area 1
KIA | SOUL | SOUL | AM | 03/2009 |  | 5x114,30 | 67,10 | 515 |  | 44 | M12x1,5 | 21 | SUPERTURISMO GT | 7x16 | 16,00 | 7,00 | W01895352P5 | 1 |  |  |  | 5x114,30 |  | 45 | 81710072 | L | D8 | N | LD4 |  | KBA |  | DK | YES |  |  | K | KBA (ABE+VB) | 1 | No car modifications required | 195/60 R16----205/55 R16---TCOMBI-205/60 R16---TCOMBI-215/55 R16----215/60 R16----225/50 R16---TCOMBI-225/55 R16---TCOMBI | AfterMarket OZ | MAX 620 KG | GRIGIO CORSA+BLACK LETTERING | Racing | 8027529080377 | OZ | 10,02 |  |  | Serie L - ext.diam.75 mm | 480x480x248 | 1 | 085-094 | e4*2001/116*0139*.., e4*2007/46*0133*.. | bar: Area 1
KIA | SOUL | SOUL | AM | 03/2009 |  | 5x114,30 | 67,10 | 515 |  | 44 | M12x1,5 | 21 | ULTRALEGGERA | 7x16 | 16,00 | 7,00 | W0173030261 | 1 | S | 20091104 | 20091204 | 5x114,30 |  | 45 | 81710072 | L | D8 | N | LD4 |  |  |  | DK | YES |  |  | N | No Certificate | 1 | No car modifications required | 195/60 R16----205/55 R16---TCOMBI-205/60 R16---TCOMBI-215/55 R16----215/60 R16----225/50 R16---TCOMBI-225/55 R16---TCOMBI | AfterMarket OZ | MAX 580 KG | CHRYSTAL TITANIUM | Racing | 8027529003031 | OZ | 7,75 |  |  | Serie L - ext.diam.75 mm | 480x480x255 | 1 | 085-094 | e4*2001/116*0139*.., e4*2007/46*0133*.. | bar: Area 1
KIA | SOUL | SOUL | AM | 03/2009 |  | 5x114,30 | 67,10 | 515 |  | 44 | M12x1,5 | 21 | X5B | 7x16 | 16,00 | 7,00 | W85066604N5 | 1 | S | 20121005 | 20121104 | 5x114,30 |  | 45 | 81710440 | L | DST20A | N |  |  |  |  | DK | YES |  |  | K | KBA (ABE+VB) | 1 | No car modifications required | 195/60 R16----205/55 R16---TCOMBI-205/60 R16---TCOMBI-215/55 R16----215/60 R16----225/50 R16---TCOMBI-225/55 R16---TCOMBI | AfterMarket OZ | MAX 680 KG | MATT GRAPHITE DIAMOND CUT | X-Line | 8027529079722 | OZ | 9,71 |  |  | Serie L - ext.diam.75 mm | 511x511x249 | 1 | 085-094 | e4*2001/116*0139*.., e4*2007/46*0133*.. | bar: Area 1
KIA | SOUL | SOUL | AM | 03/2009 |  | 5x114,30 | 67,10 | 515 |  | 44 | M12x1,5 | 21 | X5B | 7x16 | 16,00 | 7,00 | W85066605N5 | 1 | S | 20121005 | 20121104 | 5x114,30 |  | 40 | 81710440 | L | DST20A | N | [5 empty] | YES |  |  | K | KBA (ABE+VB) |  |  | 195/60 R16----205/55 R16---TCOMBI-205/60 R16---TCOMBI-215/55 R16----215/60 R16----225/50 R16---TCOMBI-225/55 R16---TCOMBI | AfterMarket OZ | MAX 680 KG | MATT GRAPHITE DIAMOND CUT | X-Line | 8027529079739 | OZ | 9,81 |  |  | Serie L - ext.diam.75 mm | 511x511x249 | 1 | 085-094 | e4*2001/116*0139*.., e4*2007/46*0133*.. | bar: Area 1
KIA | SOUL | SOUL | AM | 03/2009 |  | 5x114,30 | 67,10 | 515 |  | 44 | M12x1,5 | 21 | ADRENALINA | 7½x16 | 16,00 | 7,50 | W8501220454 | 1 |  |  |  | 5x114,30 |  | 40 | 81710072 | L | D8 | N | LD4 |  | KBA |  | DK | YES |  |  | K | KBA (ABE+VB) | 2 | Mods can be necessary to car | 205/55 R16---TCOMBI-205/60 R16----215/55 R16----215/60 R16----225/50 R16---TCOMBI | AfterMarket OZ | MAX 650 KG | MATT BLACK + DIAMOND-CUT | X-Line | 8027529034578 | OZ | 10,46 |  |  | Serie L - ext.diam.75 mm | 511x511x261 | 1 | 085-094 | e4*2001/116*0139*.., e4*2007/46*0133*.. | bar: Area 1
KIA | SOUL | SOUL | AM | 03/2009 |  | 5x114,30 | 67,10 | 515 |  | 44 | M12x1,5 | 21 | DAVID | 7½x16 | 16,00 | 7,50 | W01868205N5 | 1 |  |  |  | 5x114,30 |  | 40 | 81710440 | L | DST20A | N |  |  | KBA |  | DK | YES |  |  | K | KBA (ABE+VB) | 2 | Mods can be necessary to car | 205/55 R16---TCOMBI-205/60 R16----215/55 R16----215/60 R16----225/50 R16---TCOMBI | AfterMarket OZ | MAX 675 KG | MATT GRAPHITE DIAMOND CUT | Via Veneto | 8027529054811 | OZ | 8,11 |  |  | Serie L - ext.diam.75 mm | 480x480x261 | 1 | 085-094 | e4*2001/116*0139*.., e4*2007/46*0133*.. | bar: Area 1
KIA | SOUL | SOUL | AM | 03/2009 |  | 5x114,30 | 67,10 | 515 |  | 44 | M12x1,5 | 21 | EGO | 7½x16 | 16,00 | 7,50 | W8505020554 | 1 | S | 20110726 | 20110825 | 5x114,30 |  | 45 | 81710440 | L | DST20A | N |  |  | KBA |  | DK | YES |  |  | K | KBA (ABE+VB) | 2 | Mods can be necessary to car | 205/55 R16---TCOMBI-205/60 R16----215/55 R16----215/60 R16----225/50 R16---TCOMBI | AfterMarket OZ | MAX 690 KG | MATT BLACK + DIAMOND-CUT | X-Line | 8027529065763 | OZ | 10,21 |  |  | Serie L - ext.diam.75 mm | 511x511x261 | 1 | 085-094 | e4*2001/116*0139*.., e4*2007/46*0133*.. | bar: Area 1
KIA | SOUL | SOUL | AM | 03/2009 |  | 5x114,30 | 67,10 | 515 |  | 44 | M12x1,5 | 21 | ENERGY | 7½x16 | 16,00 | 7,50 | W8503320454 | 1 |  |  |  | 5x114,30 |  | 40 | 81710072 | L | D8 | N |  |  | KBA |  | DK | YES |  |  | K | KBA (ABE+VB) | 2 | Mods can be necessary to car | 205/55 R16---TCOMBI-205/60 R16----215/55 R16----215/60 R16----225/50 R16---TCOMBI | AfterMarket OZ | MAX 690 KG | MATT BLACK + DIAMOND-CUT | X-Line | 8027529045819 | OZ | 10,40 |  |  | Serie L - ext.diam.75 mm | 511x511x261 | 1 | 085-094 | e4*2001/116*0139*.., e4*2007/46*0133*.. | bar: Area 1
KIA | SOUL | SOUL | AM | 03/2009 |  | 5x114,30 | 67,10 | 515 |  | 44 | M12x1,5 | 21 | ENVY | 7½x16 | 16,00 | 7,50 | W8504120568 | 1 |  |  |  | 5x114,30 |  | 45 | 81710440 | L | DST20A | N |  |  | KBA |  | DK | YES |  |  | K | KBA (ABE+VB) | 2 | Mods can be necessary to car | 205/55 R16---TCOMBI-205/60 R16----215/55 R16----215/60 R16----225/50 R16---TCOMBI | AfterMarket OZ | MAX 675 KG | MATT SILVER TECH DIAMOND CUT | X-Line | 8027529051056 | OZ | 10,21 |  |  | Serie L - ext.diam.75 mm | 511x511x261 | 1 | 085-094 | e4*2001/116*0139*.., e4*2007/46*0133*.. | bar: Area 1
KIA | SOUL | SOUL | AM | 03/2009 |  | 5x114,30 | 67,10 | 515 |  | 44 | M12x1,5 | 21 | ITALIA 150 | 7x17 | 17,00 | 7,00 | W01897203R4 | 1 | S | 20120403 | 20120503 | 5x114,30 |  | 45 | 81710440 | L | DST20A | N |  |  |  |  | DK | YES |  |  | N | No Certificate | 1 | No car modifications required | 205/50 R17---TCOMBI-205/55 R17----215/50 R17----225/45 R17---TCOMBI-225/50 R17--- | AfterMarket OZ | MAX 650 KG | MATT RACE SILVER DIAMOND CUT | Racing | 8027529074574 | OZ | 10,50 |  |  | Serie L - ext.diam.75 mm | 540x540x248 | 1 | 085-094 | e4*2001/116*0139*.., e4*2007/46*0133*.. | bar: Area 1
KIA | SOUL | SOUL | AM | 03/2009 |  | 5x114,30 | 67,10 | 515 |  | 44 | M12x1,5 | 21 | ITALIA 150 | 7x17 | 17,00 | 7,00 | W0189720349 | 1 | S | 20120403 | 20120503 | 5x114,30 |  | 45 | 81710440 | L | DST20A | N |  |  |  |  | DK | YES |  |  | N | No Certificate | 1 | No car modifications required | 205/50 R17---TCOMBI-205/55 R17----215/50 R17----225/45 R17---TCOMBI-225/50 R17--- | AfterMarket OZ | MAX 650 KG | MATT DARK GRAPHITE DIAMOND CUT | Racing | 8027529074567 | OZ | 10,50 |  |  | Serie L - ext.diam.75 mm | 540x540x248 | 1 | 085-094 | e4*2001/116*0139*.., e4*2007/46*0133*.. | bar: Area 1
KIA | SOUL | SOUL | AM | 03/2009 |  | 5x114,30 | 67,10 | 515 |  | 44 | M12x1,5 | 21 | SUPERTURISMO GT | 7x17 | 17,00 | 7,00 | W01672201P5 | 1 | S | 20121012 | 20121111 | 5x114,30 |  | 40 | 81710072 | L | D8 | N | LD4 |  | KBA | VIA | DK | YES |  |  | S | Strongness Certificate (PB) | 1 | No car modifications required | 205/50 R17---TCOMBI-205/55 R17----215/50 R17----225/45 R17---TCOMBI-225/50 R17--- | AfterMarket OZ | MAX 650 KG | GRIGIO CORSA+BLACK LETTERING | Racing | 8027529081565 | OZ | 10,82 |  |  | Serie L - ext.diam.75 mm | 540x540x260 | 1 | 085-094 | e4*2001/116*0139*.., e4*2007/46*0133*.. | bar: Area 1
KIA | SOUL | SOUL | AM | 03/2009 |  | 5x114,30 | 67,10 | 515 |  | 44 | M12x1,5 | 21 | SUPERTURISMO GT | 7x17 | 17,00 | 7,00 | W0167220182 | 1 |  |  |  | 5x114,30 |  | 40 | 81710072 | L | D8 | N | LD4 |  | KBA | VIA | DK | YES |  |  | S | Strongness Certificate (PB) | 1 | No car modifications required | 205/50 R17---TCOMBI-205/55 R17----215/50 R17----225/45 R17---TCOMBI-225/50 R17--- | AfterMarket OZ | MAX 650 KG | RACE SILVER + BLACK LETTERING | Racing | 8027529000627 | OZ | 10,82 |  |  | Serie L - ext.diam.75 mm | 540x540x260 | 1 | 085-094 | e4*2001/116*0139*.., e4*2007/46*0133*.. | bar: Area 1
KIA | SOUL | SOUL | AM | 03/2009 |  | 5x114,30 | 67,10 | 515 |  | 44 | M12x1,5 | 21 | DAVID | 7½x17 | 17,00 | 7,50 | W01871205N5 | 1 |  |  |  | 5x114,30 |  | 45 | 81710440 | L | DST20A | N |  |  |  |  | DK | YES |  |  | K | KBA (ABE+VB) | 1 | No car modifications required | 205/50 R17---TCOMBI-205/55 R17----215/50 R17---TCOMBI-225/45 R17---TCOMBI-235/45 R17---TCOMBI | AfterMarket OZ | MAX 650 KG | MATT GRAPHITE DIAMOND CUT | Via Veneto | 8027529053579 | OZ | 11,81 |  |  | Serie L - ext.diam.75 mm | 540x540x261 | 1 | 085-094 | e4*2001/116*0139*.., e4*2007/46*0133*.. | bar: Area 1
KIA | SOUL | SOUL | AM | 03/2009 |  | 5x114,30 | 67,10 | 515 |  | 44 | M12x1,5 | 21 | EGO | 7½x17 | 17,00 | 7,50 | W8504920554 | 1 | S | 20110726 | 20110825 | 5x114,30 |  | 45 | 81710440 | L | DST20A | N |  |  | KBA |  | DK | YES |  |  | K | KBA (ABE+VB) | 1 | No car modifications required | 205/50 R17---TCOMBI-205/55 R17----215/50 R17---TCOMBI-225/45 R17---TCOMBI-235/45 R17---TCOMBI | AfterMarket OZ | MAX 690 KG | MATT BLACK + DIAMOND-CUT | X-Line | 8027529065688 | OZ | 11,06 |  |  | Serie L - ext.diam.75 mm | 542x542x261 | 1 | 085-094 | e4*2001/116*0139*.., e4*2007/46*0133*.. | bar: Area 1
KIA | SOUL | SOUL | AM | 03/2009 |  | 5x114,30 | 67,10 | 515 |  | 44 | M12x1,5 | 21 | ENVY | 7½x17 | 17,00 | 7,50 | W8504420568 | 1 |  |  |  | 5x114,30 |  | 45 | 81710440 | L | DST20A | N |  |  | KBA |  | DK | YES |  |  | K | KBA (ABE+VB) | 1 | No car modifications required | 205/50 R17---TCOMBI-205/55 R17----215/50 R17---TCOMBI-225/45 R17---TCOMBI-235/45 R17---TCOMBI | AfterMarket OZ | MAX 675 KG | MATT SILVER TECH DIAMOND CUT | X-Line | 8027529051117 | OZ | 11,06 |  |  | Serie L - ext.diam.75 mm | 542x542x261 | 1 | 085-094 | e4*2001/116*0139*.., e4*2007/46*0133*.. | bar: Area 1
KIA | SOUL | SOUL | AM | 03/2009 |  | 5x114,30 | 67,10 | 515 |  | 44 | M12x1,5 | 21 | LOUNGE 10 | 7½x17 | 17,00 | 7,50 | W8503020554 | 1 |  |  |  | 5x114,30 |  | 45 | 81710440 | L | DST20A | N |  |  | KBA |  | DK | YES |  |  | K | KBA (ABE+VB) | 1 | No car modifications required | 205/50 R17---TCOMBI-205/55 R17----215/50 R17---TCOMBI-225/45 R17---TCOMBI-235/45 R17---TCOMBI | AfterMarket OZ | MAX 675 KG | MATT BLACK + DIAMOND-CUT | X-Line | 8027529047714 | OZ | 11,06 |  |  | Serie L - ext.diam.75 mm | 542x542x261 | 1 | 085-094 | e4*2001/116*0139*.., e4*2007/46*0133*.. | bar: Area 1
KIA | SOUL | SOUL | AM | 03/2009 |  | 5x114,30 | 67,10 | 515 |  | 44 | M12x1,5 | 21 | LOUNGE 10 | 7½x17 | 17,00 | 7,50 | W8503020575 | 1 |  |  |  | 5x114,30 |  | 45 | 81710440 | L | DST20A | N |  |  | KBA |  | DK | YES |  |  | K | KBA (ABE+VB) | 1 | No car modifications required | 205/50 R17---TCOMBI-205/55 R17----215/50 R17---TCOMBI-225/45 R17---TCOMBI-235/45 R17---TCOMBI | AfterMarket OZ | MAX 675 KG | METAL SILVER + DIAMOND CUT | X-Line | 8027529047721 | OZ | 11,06 |  |  | Serie L - ext.diam.75 mm | 542x542x261 | 1 | 085-094 | e4*2001/116*0139*.., e4*2007/46*0133*.. | bar: Area 1
KIA | SOUL | SOUL | AM | 03/2009 |  | 5x114,30 | 67,10 | 515 |  | 44 | M12x1,5 | 21 | QUARANTA | 7½x17 | 17,00 | 7,50 | W01867204G2 | 1 |  |  |  | 5x114,30 |  | 45 | 81710440 | L | DST20A | N |  |  | KBA |  | DK | YES |  |  | K | KBA (ABE+VB) | 1 | No car modifications required | 205/50 R17---TCOMBI-205/55 R17----215/50 R17---TCOMBI-225/45 R17---TCOMBI-235/45 R17---TCOMBI | AfterMarket OZ | MAX 650 KG | GRIGIO CORSA DIAMANTATO | Via Veneto | 8027529054750 | OZ | 11,65 |  |  | Serie L - ext.diam.75 mm | 540x540x261 | 1 | 085-094 | e4*2001/116*0139*.., e4*2007/46*0133*.. | bar: Area 1
KIA | SOUL | SOUL | AM | 03/2009 |  | 5x114,30 | 67,10 | 515 |  | 44 | M12x1,5 | 21 | SUPERTURISMO GT | 7½x17 | 17,00 | 7,50 | W01681250P5 | 1 | S | 20121012 | 20121111 | 5x114,30 |  | 50 | 81710072 | L | D8 | N |  |  | KBA | VIA | DK | YES |  |  | S | Strongness Certificate (PB) | 1 | No car modifications required | 205/50 R17---TCOMBI-205/55 R17----215/50 R17---TCOMBI-225/45 R17---TCOMBI-235/45 R17---TCOMBI | AfterMarket OZ | MAX 700 KG | GRIGIO CORSA+BLACK LETTERING | Racing | 8027529081688 | OZ | 10,92 |  |  | Serie L - ext.diam.75 mm | 540x540x280 | 1 | 085-094 | e4*2001/116*0139*.., e4*2007/46*0133*.. | bar: Area 1
KIA | SOUL | SOUL | AM | 03/2009 |  | 5x114,30 | 67,10 | 515 |  | 44 | M12x1,5 | 21 | SUPERTURISMO GT | 7½x17 | 17,00 | 7,50 | W0168125079 | 1 |  |  |  | 5x114,30 |  | 50 | 81710072 | L | D8 | N |  |  | KBA | VIA | DK | YES |  |  | S | Strongness Certificate (PB) | 1 | No car modifications required | 205/50 R17---TCOMBI-205/55 R17----215/50 R17---TCOMBI-225/45 R17---TCOMBI-235/45 R17---TCOMBI | AfterMarket OZ | MAX 700 KG | MATT BLACK + RED LETTERING | Racing | 8027529000870 | OZ | 10,92 |  |  | Serie L - ext.diam.75 mm | 540x540x280 | 1 | 085-094 | e4*2001/116*0139*.., e4*2007/46*0133*.. | bar: Area 1
KIA | SOUL | SOUL | AM | 03/2009 |  | 5x114,30 | 67,10 | 515 |  | 44 | M12x1,5 | 21 | SUPERTURISMO GT | 7½x17 | 17,00 | 7,50 | W0168125082 | 1 |  |  |  | 5x114,30 |  | 50 | 81710072 | L | D8 | N |  |  | KBA | VIA | DK | YES |  |  | S | Strongness Certificate (PB) | 1 | No car modifications required | 205/50 R17---TCOMBI-205/55 R17----215/50 R17---TCOMBI-225/45 R17---TCOMBI-235/45 R17---TCOMBI | AfterMarket OZ | MAX 700 KG | RACE SILVER + BLACK LETTERING | Racing | 8027529000887 | OZ | 10,92 |  |  | Serie L - ext.diam.75 mm | 540x540x280 | 1 | 085-094 | e4*2001/116*0139*.., e4*2007/46*0133*.. | bar: Area 1
KIA | SOUL | SOUL | AM | 03/2009 |  | 5x114,30 | 67,10 | 515 |  | 44 | M12x1,5 | 21 | SUPERTURISMO LM | 7½x17 | 17,00 | 7,50 | W0188120419 | 1 |  |  |  | 5x114,30 |  | 45 | 81710440 | L | DST20A | N |  |  | KBA |  | DK | YES |  |  | K | KBA (ABE+VB) | 1 | No car modifications required | 205/50 R17---TCOMBI-205/55 R17----215/50 R17---TCOMBI-225/45 R17---TCOMBI-235/45 R17---TCOMBI | AfterMarket OZ | MAX 650 KG | MATT RACE SILVER + BLACK LETTERING | Racing | 8027529053234 | OZ | 10,57 |  |  | Serie L - ext.diam.75 mm | 540x540x261 | 1 | 085-094 | e4*2001/116*0139*.., e4*2007/46*0133*.. | bar: Area 1
KIA | SOUL | SOUL | AM | 03/2009 |  | 5x114,30 | 67,10 | 515 |  | 44 | M12x1,5 | 21 | SUPERTURISMO LM | 7½x17 | 17,00 | 7,50 | W0188120446 | 1 |  |  |  | 5x114,30 |  | 45 | 81710440 | L | DST20A | N |  |  | KBA |  | DK | YES |  |  | K | KBA (ABE+VB) | 1 | No car modifications required | 205/50 R17---TCOMBI-205/55 R17----215/50 R17---TCOMBI-225/45 R17---TCOMBI-235/45 R17---TCOMBI | AfterMarket OZ | MAX 650 KG | MATT GRAPHITE + SILVER LETTERING | Racing | 8027529053241 | OZ | 10,57 |  |  | Serie L - ext.diam.75 mm | 540x540x261 | 1 | 085-094 | e4*2001/116*0139*.., e4*2007/46*0133*.. | bar: Area 1
KIA | SOUL | SOUL | AM | 03/2009 |  | 5x114,30 | 67,10 | 515 |  | 44 | M12x1,5 | 21 | WAVE | 7½x17 | 17,00 | 7,50 | W8501720454 | 1 |  |  |  | 5x114,30 |  | 48 | 81710072 | L | D8 | N | LD4 |  | KBA |  | DK | YES |  |  | N | No Certificate | 1 | No car modifications required | 205/50 R17---TCOMBI-205/55 R17----215/50 R17---TCOMBI-225/45 R17---TCOMBI-235/45 R17---TCOMBI | AfterMarket OZ | MAX 650 KG | MATT BLACK + DIAMOND-CUT | X-Line | 8027529046861 | OZ | 11,81 |  |  | Serie L - ext.diam.75 mm | 542x542x261 | 1 | 085-094 | e4*2001/116*0139*.., e4*2007/46*0133*.. | bar: Area 1
KIA | SOUL | SOUL | AM | 03/2009 |  | 5x114,30 | 67,10 | 515 |  | 44 | M12x1,5 | 21 | X5B | 7½x17 | 17,00 | 7,50 | W85068205N5 | 1 | S | 20121005 | 20121104 | 5x114,30 |  | 45 | 81710440 | L | DST20A | N |  |  |  |  | DK | YES |  |  | K | KBA (ABE+VB) | 1 | No car modifications required | 205/50 R17---TCOMBI-205/55 R17----215/50 R17---TCOMBI-225/45 R17---TCOMBI-235/45 R17---TCOMBI | AfterMarket OZ | MAX 690 KG | MATT GRAPHITE DIAMOND CUT | X-Line | 8027529079784 | OZ | 11,61 |  |  | Serie L - ext.diam.75 mm | 542x542x261 | 1 | 085-094 | e4*2001/116*0139*.., e4*2007/46*0133*.. | bar: Area 1
KIA | SOUL | SOUL | AM | 03/2009 |  | 5x114,30 | 67,10 | 515 |  | 44 | M12x1,5 | 21 | ADRENALINA | 8x17 | 17,00 | 8,00 | W8501420454 | 1 |  |  |  | 5x114,30 |  | 45 | 81710072 | L | D8 | N | LD4 |  | KBA |  | DK | YES |  |  | K | KBA (ABE+VB) | 1 | No car modifications required | 225/45 R17----235/45 R17--- | AfterMarket OZ | MAX 675 KG | MATT BLACK + DIAMOND-CUT | X-Line | 8027529034660 | OZ | 12,50 |  |  | Serie L - ext.diam.75 mm | 542x542x274 | 1 | 085-094 | e4*2001/116*0139*.., e4*2007/46*0133*.. | bar: Area 1
KIA | SOUL | SOUL | AM | 03/2009 |  | 5x114,30 | 67,10 | 515 |  | 44 | M12x1,5 | 21 | ITALIA 150 | 8x17 | 17,00 | 8,00 | W01890205R4 | 1 |  |  |  | 5x114,30 |  | 45 | 81710440 | L | DST20A | N |  |  | KBA |  | DK | YES |  |  | K | KBA (ABE+VB) | 1 | No car modifications required | 225/45 R17----235/45 R17--- | AfterMarket OZ | MAX 700 KG | MATT RACE SILVER DIAMOND CUT | Racing | 8027529070217 | OZ | 10,90 |  |  | Serie L - ext.diam.75 mm | 540x540x274 | 1 | 085-094 | e4*2001/116*0139*.., e4*2007/46*0133*.. | bar: Area 1
KIA | SOUL | SOUL | AM | 03/2009 |  | 5x114,30 | 67,10 | 515 |  | 44 | M12x1,5 | 21 | ITALIA 150 | 8x17 | 17,00 | 8,00 | W0189020549 | 1 |  |  |  | 5x114,30 |  | 45 | 81710440 | L | DST20A | N |  |  | KBA |  | DK | YES |  |  | K | KBA (ABE+VB) | 1 | No car modifications required | 225/45 R17----235/45 R17--- | AfterMarket OZ | MAX 700 KG | MATT DARK GRAPHITE DIAMOND CUT | Racing | 8027529070200 | OZ | 10,90 |  |  | Serie L - ext.diam.75 mm | 540x540x274 | 1 | 085-094 | e4*2001/116*0139*.., e4*2007/46*0133*.. | bar: Area 1
KIA | SOUL | SOUL | AM | 03/2009 |  | 5x114,30 | 67,10 | 515 |  | 44 | M12x1,5 | 21 | VITTORIA | 8x17 | 17,00 | 8,00 | W0188820473 | 1 |  |  |  | 5x114,30 |  | 45 | 81710440 | L | DST20A | N |  |  | KBA |  | DK | YES |  |  | K | KBA (ABE+VB) | 1 | No car modifications required | 225/45 R17----235/45 R17--- | AfterMarket OZ | MAX 700 KG | MATT DARK GRAPHITE | Via Veneto | 8027529070996 | OZ | 11,23 |  |  | Serie L - ext.diam.75 mm | 540x540x274 | 1 | 085-094 | e4*2001/116*0139*.., e4*2007/46*0133*.. | bar: Area 1
KIA | SOUL | SOUL | AM | 03/2009 |  | 5x114,30 | 67,10 | 515 |  | 44 | M12x1,5 | 21 | FORMULA HLT | 7½x18 | 18,00 | 7,50 | W01903205G1 | 1 | S | 20121011 | 20121110 | 5x114,30 |  | 47 | 81710440 | L | DST20A | N | [5 empty] | YES |  |  | N | No Certificate |  |  |  | AfterMarket OZ | MAX 600 KG | GRIGIO CORSA | I-Tech | 8027529081923 | OZ | 10,57 |  |  | Serie L - ext.diam.75 mm | 567x567x261 | 1 | 085-094 | e4*2001/116*0139*.., e4*2007/46*0133*.. | bar: Area 1
KIA | SOUL | SOUL | AM | 03/2009 |  | 5x114,30 | 67,10 | 515 |  | 44 | M12x1,5 | 21 | DAVID | 8x18 | 18,00 | 8,00 | W01863205N5 | 1 | S | 20100927 | 20101027 | 5x114,30 |  | 45 | 81710440 | L | DST20A | N |  | TÜV |  |  | DK | YES |  |  | T | Teilegutachten (PB+VB) | 1 | No car modifications required | 215/45 R18----225/40 R18----225/45 R18----235/40 R18--- | AfterMarket OZ | MAX 690 KG | MATT GRAPHITE DIAMOND CUT | Via Veneto | 8027529054521 | OZ | 12,88 |  |  | Serie L - ext.diam.75 mm | 567x567x274 | 1 | 085-094 | e4*2001/116*0139*.., e4*2007/46*0133*.. | bar: Area 1
KIA | SOUL | SOUL | AM | 03/2009 |  | 5x114,30 | 67,10 | 515 |  | 44 | M12x1,5 | 21 | EGO | 8x18 | 18,00 | 8,00 | W8504720454 | 1 | S | 20110726 | 20110825 | 5x114,30 |  | 45 | 81710440 | L | DST20A | N |  |  | KBA |  | DK | YES |  |  | K | KBA (ABE+VB) | 1 | No car modifications required | 215/45 R18----225/40 R18----225/45 R18----235/40 R18--- | AfterMarket OZ | MAX 730 KG | MATT BLACK + DIAMOND-CUT | X-Line | 8027529065510 | OZ | 13,96 |  |  | Serie L - ext.diam.75 mm | 568x568x274 | 1 | 085-094 | e4*2001/116*0139*.., e4*2007/46*0133*.. | bar: Area 1
KIA | SOUL | SOUL | AM | 03/2009 |  | 5x114,30 | 67,10 | 515 |  | 44 | M12x1,5 | 21 | ENVY | 8x18 | 18,00 | 8,00 | W8503920568 | 1 |  |  |  | 5x114,30 |  | 45 | 81710440 | L | DST20A | N |  | TÜV |  |  | DK | YES |  |  | T | Teilegutachten (PB+VB) | 1 | No car modifications required | 215/45 R18----225/40 R18----225/45 R18----235/40 R18--- | AfterMarket OZ | MAX 690 KG | MATT SILVER TECH DIAMOND CUT | X-Line | 8027529049688 | OZ | 12,76 |  |  | Serie L - ext.diam.75 mm | 568x568x274 | 1 | 085-094 | e4*2001/116*0139*.., e4*2007/46*0133*.. | bar: Area 1
KIA | SOUL | SOUL | AM | 03/2009 |  | 5x114,30 | 67,10 | 515 |  | 44 | M12x1,5 | 21 | FORMULA HLT | 8x18 | 18,00 | 8,00 | W01892204AG1 | 1 |  |  |  | 5x114,30 |  | 45 | 81710440 | L | DST20A | N |  |  |  |  | DK | YES |  |  | N | No Certificate | 1 | No car modifications required | 215/45 R18----225/40 R18----225/45 R18----235/40 R18--- | AfterMarket OZ | MAX 630 KG | GRIGIO CORSA | I-Tech | 8027529083385 | OZ | 11,37 |  |  | Serie L - ext.diam.75 mm | 567x567x274 | 1 | 085-094 | e4*2001/116*0139*.., e4*2007/46*0133*.. | bar: Area 1
KIA | SOUL | SOUL | AM | 03/2009 |  | 5x114,30 | 67,10 | 515 |  | 44 | M12x1,5 | 21 | ITALIA 150 | 8x18 | 18,00 | 8,00 | W01884204R4 | 1 | S | 20110914 | 20111014 | 5x114,30 |  | 45 | 81710440 | L | DST20A | N |  | TÜV |  |  | DK | YES |  |  | T | Teilegutachten (PB+VB) | 1 | No car modifications required | 215/45 R18----225/40 R18----225/45 R18----235/40 R18--- | AfterMarket OZ | MAX 700 KG | MATT RACE SILVER DIAMOND CUT | Racing | 8027529069440 | OZ | 12,30 |  |  | Serie L - ext.diam.75 mm | 567x567x274 | 1 | 085-094 | e4*2001/116*0139*.., e4*2007/46*0133*.. | bar: Area 1
KIA | SOUL | SOUL | AM | 03/2009 |  | 5x114,30 | 67,10 | 515 |  | 44 | M12x1,5 | 21 | ITALIA 150 | 8x18 | 18,00 | 8,00 | W0188420449 | 1 | S | 20110914 | 20111014 | 5x114,30 |  | 45 | 81710440 | L | DST20A | N |  | TÜV |  |  | DK | YES |  |  | T | Teilegutachten (PB+VB) | 1 | No car modifications required | 215/45 R18----225/40 R18----225/45 R18----235/40 R18--- | AfterMarket OZ | MAX 700 KG | MATT DARK GRAPHITE DIAMOND CUT | Racing | 8027529069433 | OZ | 12,30 |  |  | Serie L - ext.diam.75 mm | 567x567x274 | 1 | 085-094 | e4*2001/116*0139*.., e4*2007/46*0133*.. | bar: Area 1
KIA | SOUL | SOUL | AM | 03/2009 |  | 5x114,30 | 67,10 | 515 |  | 44 | M12x1,5 | 21 | LOUNGE 10 | 8x18 | 18,00 | 8,00 | W8503120654 | 1 |  |  |  | 5x114,30 |  | 45 | 81710440 | L | DST20A | N |  | TÜV |  |  | DK | YES |  |  | N | No Certificate | 1 | No car modifications required | 215/45 R18----225/40 R18----225/45 R18----235/40 R18--- | AfterMarket OZ | MAX 690 KG | MATT BLACK + DIAMOND-CUT | X-Line | 8027529047851 | OZ | 13,96 |  |  | Serie L - ext.diam.75 mm | 568x568x274 | 1 | 085-094 | e4*2001/116*0139*.., e4*2007/46*0133*.. | bar: Area 1
KIA | SOUL | SOUL | AM | 03/2009 |  | 5x114,30 | 67,10 | 515 |  | 44 | M12x1,5 | 21 | LOUNGE 10 | 8x18 | 18,00 | 8,00 | W8503120675 | 1 |  |  |  | 5x114,30 |  | 45 | 81710440 | L | DST20A | N |  | TÜV |  |  | DK | YES |  |  | N | No Certificate | 1 | No car modifications required | 215/45 R18----225/40 R18----225/45 R18----235/40 R18--- | AfterMarket OZ | MAX 690 KG | METAL SILVER + DIAMOND CUT | X-Line | 8027529047868 | OZ | 13,96 |  |  | Serie L - ext.diam.75 mm | 568x568x274 | 1 | 085-094 | e4*2001/116*0139*.., e4*2007/46*0133*.. | bar: Area 1
KIA | SOUL | SOUL | AM | 03/2009 |  | 5x114,30 | 67,10 | 515 |  | 44 | M12x1,5 | 21 | QUARANTA | 8x18 | 18,00 | 8,00 | W01856206G2 | 1 | S | 20100928 | 20101028 | 5x114,30 |  | 45 | 81710440 | L | DST20A | N |  | TÜV |  |  | DK | YES |  |  | T | Teilegutachten (PB+VB) | 1 | No car modifications required | 215/45 R18----225/40 R18----225/45 R18----235/40 R18--- | AfterMarket OZ | MAX 700 KG | GRIGIO CORSA DIAMANTATO | Via Veneto | 8027529054439 | OZ | 12,87 |  |  | Serie L - ext.diam.75 mm | 570x570x280 | 1 | 085-094 | e4*2001/116*0139*.., e4*2007/46*0133*.. | bar: Area 1
KIA | SOUL | SOUL | AM | 03/2009 |  | 5x114,30 | 67,10 | 515 |  | 44 | M12x1,5 | 21 | SUPERTURISMO GT | 8x18 | 18,00 | 8,00 | W01669203P5 | 1 | S | 20121012 | 20121111 | 5x114,30 |  | 40 | 81710072 | L | D8 | N | LD4 | TÜV |  | VIA | DK | YES |  |  | S | Strongness Certificate (PB) | 2 | Mods can be necessary to car | 215/45 R18----225/40 R18----225/45 R18----235/40 R18--- | AfterMarket OZ | MAX 640 KG | GRIGIO CORSA+BLACK LETTERING | Racing | 8027529081527 | OZ | 12,64 |  |  | Serie L - ext.diam.75 mm | 570x570x280 | 1 | 085-094 | e4*2001/116*0139*.., e4*2007/46*0133*.. | bar: Area 1
KIA | SOUL | SOUL | AM | 03/2009 |  | 5x114,30 | 67,10 | 515 |  | 44 | M12x1,5 | 21 | SUPERTURISMO GT | 8x18 | 18,00 | 8,00 | W0166920382 | 1 |  |  |  | 5x114,30 |  | 40 | 81710072 | L | D8 | N | LD4 | TÜV |  | VIA | DK | YES |  |  | S | Strongness Certificate (PB) | 2 | Mods can be necessary to car | 215/45 R18----225/40 R18----225/45 R18----235/40 R18--- | AfterMarket OZ | MAX 640 KG | RACE SILVER + BLACK LETTERING | Racing | 8027529000337 | OZ | 12,64 |  |  | Serie L - ext.diam.75 mm | 570x570x280 | 1 | 085-094 | e4*2001/116*0139*.., e4*2007/46*0133*.. | bar: Area 1
KIA | SOUL | SOUL | AM | 03/2009 |  | 5x114,30 | 67,10 | 515 |  | 44 | M12x1,5 | 21 | SUPERTURISMO LM | 8x18 | 18,00 | 8,00 | W0185420719 | 1 |  |  |  | 5x114,30 |  | 45 | 81710072 | L | D8 | N | LD4 | TÜV |  |  | DK | YES |  |  | T | Teilegutachten (PB+VB) | 1 | No car modifications required | 215/45 R18----225/40 R18----225/45 R18----235/40 R18--- | AfterMarket OZ | MAX 680 KG | MATT RACE SILVER + BLACK LETTERING | Racing | 8027529043501 | OZ | 11,49 |  |  | Serie L - ext.diam.75 mm | 570x570x280 | 1 | 085-094 | e4*2001/116*0139*.., e4*2007/46*0133*.. | bar: Area 1
KIA | SOUL | SOUL | AM | 03/2009 |  | 5x114,30 | 67,10 | 515 |  | 44 | M12x1,5 | 21 | SUPERTURISMO LM | 8x18 | 18,00 | 8,00 | W0185420746 | 1 |  |  |  | 5x114,30 |  | 45 | 81710072 | L | D8 | N | LD4 | TÜV |  |  | DK | YES |  |  | T | Teilegutachten (PB+VB) | 1 | No car modifications required | 215/45 R18----225/40 R18----225/45 R18----235/40 R18--- | AfterMarket OZ | MAX 680 KG | MATT GRAPHITE + SILVER LETTERING | Racing | 8027529043518 | OZ | 11,49 |  |  | Serie L - ext.diam.75 mm | 570x570x280 | 1 | 085-094 | e4*2001/116*0139*.., e4*2007/46*0133*.. | bar: Area 1
KIA | SOUL | SOUL | AM | 03/2009 |  | 5x114,30 | 67,10 | 515 |  | 44 | M12x1,5 | 21 | ULTRALEGGERA | 8x18 | 18,00 | 8,00 | W0171220453 | 1 |  |  |  | 5x114,30 |  | 48 | 81710072 | L | D8 | N | LD4 | TÜV |  |  | DK | YES |  |  | T | Teilegutachten (PB+VB) | 1 | No car modifications required | 215/45 R18----225/40 R18----225/45 R18----235/40 R18--- | AfterMarket OZ | MAX 615 KG | MATT BLACK | Racing | 8027529001914 | OZ | 9,96 |  |  | Serie L - ext.diam.75 mm | 570x570x280 | 1 | 085-094 | e4*2001/116*0139*.., e4*2007/46*0133*.. | bar: Area 1
KIA | SOUL | SOUL | AM | 03/2009 |  | 5x114,30 | 67,10 | 515 |  | 44 | M12x1,5 | 21 | ULTRALEGGERA | 8x18 | 18,00 | 8,00 | W0171220461 | 1 |  |  |  | 5x114,30 |  | 48 | 81710072 | L | D8 | N | LD4 | TÜV |  |  | DK | YES |  |  | T | Teilegutachten (PB+VB) | 1 | No car modifications required | 215/45 R18----225/40 R18----225/45 R18----235/40 R18--- | AfterMarket OZ | MAX 615 KG | CHRYSTAL TITANIUM | Racing | 8027529001921 | OZ | 9,96 |  |  | Serie L - ext.diam.75 mm | 570x570x280 | 1 | 085-094 | e4*2001/116*0139*.., e4*2007/46*0133*.. | bar: Area 1
KIA | SOUL | SOUL | AM | 03/2009 |  | 5x114,30 | 67,10 | 515 |  | 44 | M12x1,5 | 21 | ULTRALEGGERA | 8x18 | 18,00 | 8,00 | W0171220476 | 1 |  |  |  | 5x114,30 |  | 48 | 81710072 | L | D8 | N | LD4 | TÜV |  |  | DK | YES |  |  | T | Teilegutachten (PB+VB) | 1 | No car modifications required | 215/45 R18----225/40 R18----225/45 R18----235/40 R18--- | AfterMarket OZ | MAX 615 KG | RACE GOLD | Racing | 8027529001938 | OZ | 9,96 |  |  | Serie L - ext.diam.75 mm | 570x570x280 | 1 | 085-094 | e4*2001/116*0139*.., e4*2007/46*0133*.. | bar: Area 1
KIA | SOUL | SOUL | AM | 03/2009 |  | 5x114,30 | 67,10 | 515 |  | 44 | M12x1,5 | 21 | VERSILIA | 8x18 | 18,00 | 8,00 | W01815207N6 | 1 |  |  |  | 5x114,30 |  | 45 | 81710072 | L | D8 | N | LD4 | TÜV |  |  | DK | YES |  |  | T | Teilegutachten (PB+VB) | 1 | No car modifications required | 215/45 R18----225/40 R18----225/45 R18----235/40 R18--- | AfterMarket OZ | MAX 740 KG | MATT RACE SILVER | All-Terrain | 8027529052251 | OZ | 14,77 |  |  | Serie L - ext.diam.75 mm | 570x570x280 | 1 | 085-094 | e4*2001/116*0139*.., e4*2007/46*0133*.. | bar: Area 1
KIA | SOUL | SOUL | AM | 03/2009 |  | 5x114,30 | 67,10 | 515 |  | 44 | M12x1,5 | 21 | VERSILIA | 8x18 | 18,00 | 8,00 | W0181520754 | 1 |  |  |  | 5x114,30 |  | 45 | 81710072 | L | D8 | N | LD4 | TÜV |  |  | DK | YES |  |  | T | Teilegutachten (PB+VB) | 1 | No car modifications required | 215/45 R18----225/40 R18----225/45 R18----235/40 R18--- | AfterMarket OZ | MAX 740 KG | MATT BLACK + DIAMOND-CUT | All-Terrain | 8027529031270 | OZ | 14,65 |  |  | Serie L - ext.diam.75 mm | 570x570x280 | 1 | 085-094 | e4*2001/116*0139*.., e4*2007/46*0133*.. | bar: Area 1
KIA | SOUL | SOUL | AM | 03/2009 |  | 5x114,30 | 67,10 | 515 |  | 44 | M12x1,5 | 21 | VITTORIA | 8x18 | 18,00 | 8,00 | W0188520373 | 1 | S | 20110913 | 20111013 | 5x114,30 |  | 45 | 81710440 | L | DST20A | N |  | TÜV |  |  | DK | YES |  |  | T | Teilegutachten (PB+VB) | 1 | No car modifications required | 215/45 R18----225/40 R18----225/45 R18----235/40 R18--- | AfterMarket OZ | MAX 700 KG | MATT DARK GRAPHITE | Via Veneto | 8027529069747 | OZ | 13,02 |  |  | Serie L - ext.diam.75 mm | 567x567x274 | 1 | 085-094 | e4*2001/116*0139*.., e4*2007/46*0133*.. | bar: Area 1
KIA | SOUL | SOUL | AM | 03/2009 |  | 5x114,30 | 67,10 | 515 |  | 44 | M12x1,5 | 21 | X5B | 8x18 | 18,00 | 8,00 | W85064204N5 | 1 |  |  |  | 5x114,30 |  | 45 | 81710440 | L | DST20A | N |  |  | KBA |  | DK | YES |  |  | K | KBA (ABE+VB) | 1 | No car modifications required | 215/45 R18----225/40 R18----225/45 R18----235/40 R18--- | AfterMarket OZ | MAX 730 KG | MATT GRAPHITE DIAMOND CUT | X-Line | 8027529078022 | OZ | 13,52 |  |  | Serie L - ext.diam.75 mm | 568x568x274 | 1 | 085-094 | e4*2001/116*0139*.., e4*2007/46*0133*.. | bar: Area 1
KIA | SOUL | SOUL | AM | 03/2009 |  | 5x114,30 | 67,10 | 515 |  | 44 | M12x1,5 | 21 | DAVID | 8x19 | 19,00 | 8,00 | W01870205N5 | 1 |  |  |  | 5x114,30 |  | 45 | 81710440 | L | DST20A | N |  | TÜV |  |  | DK | YES |  |  | T | Teilegutachten (PB+VB) | 1 | No car modifications required | 225/35 R19--- | AfterMarket OZ | MAX 690 KG | MATT GRAPHITE DIAMOND CUT | Via Veneto | 8027529053456 | OZ | 13,97 |  |  | Serie L - ext.diam.75 mm | 592x592x274 | 1 | 085-094 | e4*2001/116*0139*.., e4*2007/46*0133*.. | bar: Area 1
KIA | SOUL | SOUL | AM | 03/2009 |  | 5x114,30 | 67,10 | 515 |  | 44 | M12x1,5 | 21 | ENERGY | 8x19 | 19,00 | 8,00 | W8503420354 | 1 |  |  |  | 5x114,30 |  | 45 | 81710072 | L | D8 | N | LD4 | TÜV |  |  | DK | YES |  |  | T | Teilegutachten (PB+VB) | 1 | No car modifications required | 225/35 R19--- | AfterMarket OZ | MAX 690 KG | MATT BLACK + DIAMOND-CUT | X-Line | 8027529045857 | OZ | 14,30 |  |  | Serie L - ext.diam.75 mm | 593x593x274 | 1 | 085-094 | e4*2001/116*0139*.., e4*2007/46*0133*.. | bar: Area 1
KIA | SOUL | SOUL | AM | 03/2009 |  | 5x114,30 | 67,10 | 515 |  | 44 | M12x1,5 | 21 | ITALIA 150 | 8x19 | 19,00 | 8,00 | W01889205R4 | 1 |  |  |  | 5x114,30 |  | 45 | 81710440 | L | DST20A | N |  | TÜV |  |  | DK | YES |  |  | T | Teilegutachten (PB+VB) | 1 | No car modifications required | 225/35 R19--- | AfterMarket OZ | MAX 700 KG | MATT RACE SILVER DIAMOND CUT | Racing | 8027529070385 | OZ | 13,36 |  |  | Serie L - ext.diam.75 mm | 592x592x274 | 1 | 085-094 | e4*2001/116*0139*.., e4*2007/46*0133*.. | bar: Area 1
KIA | SOUL | SOUL | AM | 03/2009 |  | 5x114,30 | 67,10 | 515 |  | 44 | M12x1,5 | 21 | ITALIA 150 | 8x19 | 19,00 | 8,00 | W0188920549 | 1 |  |  |  | 5x114,30 |  | 45 | 81710440 | L | DST20A | N |  | TÜV |  |  | DK | YES |  |  | T | Teilegutachten (PB+VB) | 1 | No car modifications required | 225/35 R19--- | AfterMarket OZ | MAX 700 KG | MATT DARK GRAPHITE DIAMOND CUT | Racing | 8027529070378 | OZ | 13,36 |  |  | Serie L - ext.diam.75 mm | 592x592x274 | 1 | 085-094 | e4*2001/116*0139*.., e4*2007/46*0133*.. | bar: Area 1
KIA | SOUL | SOUL | AM | 03/2009 |  | 5x114,30 | 67,10 | 515 |  | 44 | M12x1,5 | 21 | LOUNGE 10 | 8x19 | 19,00 | 8,00 | W8505520454 | 1 | S | 20110726 | 20110825 | 5x114,30 |  | 45 | 81710440 | L | DST20A | N |  | TÜV |  |  | DK | YES |  |  | T | Teilegutachten (PB+VB) | 1 | No car modifications required | 225/35 R19--- | AfterMarket OZ | MAX 700 KG | MATT BLACK + DIAMOND-CUT | X-Line | 8027529066074 | OZ | 14,31 |  |  | Serie L - ext.diam.75 mm | 593x593x274 | 1 | 085-094 | e4*2001/116*0139*.., e4*2007/46*0133*.. | bar: Area 1
KIA | SOUL | SOUL | AM | 03/2009 |  | 5x114,30 | 67,10 | 515 |  | 44 | M12x1,5 | 21 | LOUNGE 10 | 8x19 | 19,00 | 8,00 | W8505520475 | 1 | S | 20110726 | 20110825 | 5x114,30 |  | 45 | 81710440 | L | DST20A | N |  | TÜV |  |  | DK | YES |  |  | T | Teilegutachten (PB+VB) | 1 | No car modifications required | 225/35 R19--- | AfterMarket OZ | MAX 700 KG | METAL SILVER + DIAMOND CUT | X-Line | 8027529066081 | OZ | 14,31 |  |  | Serie L - ext.diam.75 mm | 593x593x274 | 1 | 085-094 | e4*2001/116*0139*.., e4*2007/46*0133*.. | bar: Area 1
KIA | SOUL | SOUL | AM | 03/2009 |  | 5x114,30 | 67,10 | 515 |  | 44 | M12x1,5 | 21 | SUPERTURISMO GT | 8x19 | 19,00 | 8,00 | W01690204P5 | 1 | S | 20121012 | 20121111 | 5x114,30 |  | 45 | 81710072 | L | D8 | N | LD4 | TÜV |  |  | DK | YES |  |  | S | Strongness Certificate (PB) | 1 | No car modifications required | 225/35 R19--- | AfterMarket OZ | MAX 580 KG | GRIGIO CORSA+BLACK LETTERING | Racing | 8027529081763 | OZ | 13,22 |  |  | Serie L - ext.diam.75 mm | 600x600x300 | 1 | 085-094 | e4*2001/116*0139*.., e4*2007/46*0133*.. | bar: Area 1
KIA | SOUL | SOUL | AM | 03/2009 |  | 5x114,30 | 67,10 | 515 |  | 44 | M12x1,5 | 21 | SUPERTURISMO GT | 8x19 | 19,00 | 8,00 | W0169020482 | 1 |  |  |  | 5x114,30 |  | 45 | 81710072 | L | D8 | N | LD4 | TÜV |  |  | DK | YES |  |  | S | Strongness Certificate (PB) | 1 | No car modifications required | 225/35 R19--- | AfterMarket OZ | MAX 580 KG | RACE SILVER + BLACK LETTERING | Racing | 8027529001211 | OZ | 13,22 |  |  | Serie L - ext.diam.75 mm | 600x600x300 | 1 | 085-094 | e4*2001/116*0139*.., e4*2007/46*0133*.. | bar: Area 1
KIA | SOUL | SOUL | AM | 03/2009 |  | 5x114,30 | 67,10 | 515 |  | 44 | M12x1,5 | 21 | VERSILIA | 8x19 | 19,00 | 8,00 | W01840203N6 | 1 |  |  |  | 5x114,30 |  | 35 | 81710072 | L | D8 | N | LD4 | TÜV |  |  | DK | YES |  |  | T | Teilegutachten (PB+VB) | 2 | Mods can be necessary to car | 225/35 R19--- | AfterMarket OZ | MAX 775 KG | MATT RACE SILVER | All-Terrain | 8027529052305 | OZ | 16,42 |  |  | Serie L - ext.diam.75 mm | 600x600x300 | 1 | 085-094 | e4*2001/116*0139*.., e4*2007/46*0133*.. | bar: Area 1
KIA | SOUL | SOUL | AM | 03/2009 |  | 5x114,30 | 67,10 | 515 |  | 44 | M12x1,5 | 21 | VERSILIA | 8x19 | 19,00 | 8,00 | W0184020354 | 1 |  |  |  | 5x114,30 |  | 35 | 81710072 | L | D8 | N | LD4 | TÜV |  |  | DK | YES |  |  | T | Teilegutachten (PB+VB) | 2 | Mods can be necessary to car | 225/35 R19--- | AfterMarket OZ | MAX 775 KG | MATT BLACK + DIAMOND-CUT | All-Terrain | 8027529039412 | OZ | 16,42 |  |  | Serie L - ext.diam.75 mm | 600x600x300 | 1 | 085-094 | e4*2001/116*0139*.., e4*2007/46*0133*.. | bar: Area 1
KIA | SOUL | SOUL | AM | 03/2009 |  | 5x114,30 | 67,10 | 515 |  | 44 | M12x1,5 | 21 | VERSILIA | 8x19 | 19,00 | 8,00 | W01840204N6 | 1 |  |  |  | 5x114,30 |  | 45 | 81710072 | L | D8 | N | LD4 | TÜV |  |  | DK | YES |  |  | T | Teilegutachten (PB+VB) | 1 | No car modifications required | 225/35 R19--- | AfterMarket OZ | MAX 670 KG | MATT RACE SILVER | All-Terrain | 8027529052312 | OZ | 15,92 |  |  | Serie L - ext.diam.75 mm | 600x600x300 | 1 | 085-094 | e4*2001/116*0139*.., e4*2007/46*0133*.. | bar: Area 1
KIA | SOUL | SOUL | AM | 03/2009 |  | 5x114,30 | 67,10 | 515 |  | 44 | M12x1,5 | 21 | VERSILIA | 8x19 | 19,00 | 8,00 | W0184020454 | 1 |  |  |  | 5x114,30 |  | 45 | 81710072 | L | D8 | N | LD4 | TÜV |  |  | DK | YES |  |  | T | Teilegutachten (PB+VB) | 1 | No car modifications required | 225/35 R19--- | AfterMarket OZ | MAX 670 KG | MATT BLACK + DIAMOND-CUT | All-Terrain | 8027529039436 | OZ | 15,92 |  |  | Serie L - ext.diam.75 mm | 600x600x300 | 1 | 085-094 | e4*2001/116*0139*.., e4*2007/46*0133*.. | bar: Area 1
KIA | SOUL | SOUL | AM | 03/2009 |  | 5x114,30 | 67,10 | 515 |  | 44 | M12x1,5 | 21 | X5B | 8x19 | 19,00 | 8,00 | W85069203N5 | 1 | S | 20121005 | 20121104 | 5x114,30 |  | 45 | 81710440 | L | DST20A | N |  |  |  |  | DK | YES |  |  | T | Teilegutachten (PB+VB) | 1 | No car modifications required | 225/35 R19--- | AfterMarket OZ | MAX 730 KG | MATT GRAPHITE DIAMOND CUT | X-Line | 8027529079852 | OZ | 13,61 |  |  | Serie L - ext.diam.75 mm | 593x593x274 | 1 | 085-094 | e4*2001/116*0139*.., e4*2007/46*0133*.. | bar: Area 1
KIA | SOUL | SOUL | AM | 03/2009 |  | 5x114,30 | 67,10 | 515 |  | 44 | M12x1,5 | 21 | EGO | 8½x19 | 19,00 | 8,50 | W8504820554 | 1 | S | 20110726 | 20110825 | 5x114,30 |  | 38 | 81710440 | L | DST20A | N |  | TÜV |  |  | DK | YES |  |  | T | Teilegutachten (PB+VB) | 1 | No car modifications required |  | AfterMarket OZ | MAX 750 KG | MATT BLACK + DIAMOND-CUT | X-Line | 8027529065589 | OZ | 14,31 |  |  | Serie L - ext.diam.75 mm | 593x593x287 | 1 | 085-094 | e4*2001/116*0139*.., e4*2007/46*0133*.. | bar: Area 1
KIA | SOUL | SOUL | AM | 03/2009 |  | 5x114,30 | 67,10 | 515 |  | 44 | M12x1,5 | 21 | QUARANTA | 8½x19 | 19,00 | 8,50 | W01857201G2 | 1 |  |  |  | 5x114,30 |  | 38 | 81710440 | L | DST20A | N |  | TÜV |  |  | DK | YES |  |  | T | Teilegutachten (PB+VB) | 1 | No car modifications required |  | AfterMarket OZ | MAX 725 KG | GRIGIO CORSA DIAMANTATO | Via Veneto | 8027529052565 | OZ | 13,81 |  |  | Serie L - ext.diam.75 mm | 570x570x280 | 1 | 085-094 | e4*2001/116*0139*.., e4*2007/46*0133*.. | bar: Area 1
KIA | SOUL | SOUL | AM | 03/2009 |  | 5x114,30 | 67,10 | 515 |  | 44 | M12x1,5 | 21 | VITTORIA | 8½x19 | 19,00 | 8,50 | W0188220373 | 1 | S | 20110913 | 20111013 | 5x114,30 |  | 38 | 81710440 | L | DST20A | N |  | TÜV |  |  | DK | YES |  |  | T | Teilegutachten (PB+VB) | 1 | No car modifications required |  | AfterMarket OZ | MAX 725 KG | MATT DARK GRAPHITE | Via Veneto | 8027529069686 | OZ | 14,14 |  |  | Serie L - ext.diam.75 mm | 592x592x286 | 1 | 085-094 | e4*2001/116*0139*.., e4*2007/46*0133*.. | bar: Area 1
KIA | SOUL | SOUL | AM | 03/2009 |  | 5x114,30 | 67,10 | 515 |  | 44 | M12x1,5 | 21 | MONACO HLT | 8x20 | 20,00 | 8,00 | W01899205G1 | 1 | S | 20120711 | 20120810 | 5x114,30 |  | 45 | 81710565 | XL | DST20A | N | [5 empty] | YES |  |  | N | No Certificate |  |  |  | AfterMarket OZ | MAX 950 KG | GRIGIO CORSA | All-Terrain | 8027529076875 | OZ | 16,32 |  |  | Serie XL - ext.diam.79 mm | 615x615x274 | 1 | 085-094 | e4*2001/116*0139*.., e4*2007/46*0133*.. | bar: Area 1
KIA | SPORTAGE | SPORTAGE 2004 | JE,JES | 09/2004 | 08/2010 | 5x114,30 | 67,10 | 610 | 2100 | 46 | M12x1,50 | 21 | LOUNGE 10 | 7x16 | 16,00 | 7,00 | W8502920454 | 1 |  |  |  | 5x114,30 |  | 45 | 81710440 | L | DST20A | N |  |  | KBA |  | DK | YES |  |  | K | KBA (ABE+VB) | 1 | No car modifications required | 215/65 R16----225/60 R16----235/60 R16----245/55 R16--- | AfterMarket OZ | MAX 675 KG | MATT BLACK + DIAMOND-CUT | X-Line | 8027529047592 | OZ | 10,96 |  |  | Serie L - ext.diam.75 mm | 511x511x249 | 1 | 082-129 | e4*2001/116*0089*.., e4*2001/116*0120*.. | bar: Area 1
KIA | SPORTAGE | SPORTAGE 2004 | JE,JES | 09/2004 | 08/2010 | 5x114,30 | 67,10 | 610 | 2100 | 46 | M12x1,50 | 21 | LOUNGE 10 | 7x16 | 16,00 | 7,00 | W8502920475 | 1 |  |  |  | 5x114,30 |  | 45 | 81710440 | L | DST20A | N |  |  | KBA |  | DK | YES |  |  | K | KBA (ABE+VB) | 1 | No car modifications required | 215/65 R16----225/60 R16----235/60 R16----245/55 R16--- | AfterMarket OZ | MAX 675 KG | METAL SILVER + DIAMOND CUT | X-Line | 8027529047608 | OZ | 10,96 |  |  | Serie L - ext.diam.75 mm | 511x511x249 | 1 | 082-129 | e4*2001/116*0089*.., e4*2001/116*0120*.. | bar: Area 1
KIA | SPORTAGE | SPORTAGE 2004 | JE,JES | 09/2004 | 08/2010 | 5x114,30 | 67,10 | 610 | 2100 | 46 | M12x1,50 | 21 | SUPERTURISMO GT | 7x16 | 16,00 | 7,00 | W01895352P5 | 1 |  |  |  | 5x114,30 |  | 45 | 81710072 | L | D8 | N | LD4 |  | KBA |  | DK | YES |  |  | K | KBA (ABE+VB) | 1 | No car modifications required | 215/65 R16----225/60 R16----235/60 R16----245/55 R16--- | AfterMarket OZ | MAX 620 KG | GRIGIO CORSA+BLACK LETTERING | Racing | 8027529080377 | OZ | 10,02 |  |  | Serie L - ext.diam.75 mm | 480x480x248 | 1 | 082-129 | e4*2001/116*0089*.., e4*2001/116*0120*.. | bar: Area 1
KIA | SPORTAGE | SPORTAGE 2004 | JE,JES | 09/2004 | 08/2010 | 5x114,30 | 67,10 | 610 | 2100 | 46 | M12x1,50 | 21 | X5B | 7x16 | 16,00 | 7,00 | W85066604N5 | 1 | S | 20121005 | 20121104 | 5x114,30 |  | 45 | 81710440 | L | DST20A | N |  |  |  |  | DK | YES |  |  | K | KBA (ABE+VB) | 1 | No car modifications required | 215/65 R16----225/60 R16----235/60 R16----245/55 R16--- | AfterMarket OZ | MAX 680 KG | MATT GRAPHITE DIAMOND CUT | X-Line | 8027529079722 | OZ | 9,71 |  |  | Serie L - ext.diam.75 mm | 511x511x249 | 1 | 082-129 | e4*2001/116*0089*.., e4*2001/116*0120*.. | bar: Area 1
KIA | SPORTAGE | SPORTAGE 2004 | JE,JES | 09/2004 | 08/2010 | 5x114,30 | 67,10 | 610 | 2100 | 46 | M12x1,50 | 21 | X5B | 7x16 | 16,00 | 7,00 | W85066605N5 | 1 | S | 20121005 | 20121104 | 5x114,30 |  | 40 | 81710440 | L | DST20A | N |  |  |  |  | DK | YES |  |  | K | KBA (ABE+VB) | 1 | No car modifications required | 215/65 R16----225/60 R16----235/60 R16----245/55 R16--- | AfterMarket OZ | MAX 680 KG | MATT GRAPHITE DIAMOND CUT | X-Line | 8027529079739 | OZ | 9,81 |  |  | Serie L - ext.diam.75 mm | 511x511x249 | 1 | 082-129 | e4*2001/116*0089*.., e4*2001/116*0120*.. | bar: Area 1
KIA | SPORTAGE | SPORTAGE 2004 | JE,JES | 09/2004 | 08/2010 | 5x114,30 | 67,10 | 610 | 2100 | 46 | M12x1,50 | 21 | ADRENALINA | 7½x16 | 16,00 | 7,50 | W8501220454 | 1 | S | 20090406 | 20090506 | 5x114,30 |  | 40 | 81710072 | L | D8 | N | LD4 |  | KBA |  | DK | YES |  |  | K | KBA (ABE+VB) | 2 | Mods can be necessary to car | 215/65 R16----225/60 R16----235/60 R16--- | AfterMarket OZ | MAX 650 KG | MATT BLACK + DIAMOND-CUT | X-Line | 8027529034578 | OZ | 10,46 |  |  | Serie L - ext.diam.75 mm | 511x511x261 | 1 | 082-129 | e4*2001/116*0089*.., e4*2001/116*0120*.. | bar: Area 1
KIA | SPORTAGE | SPORTAGE 2004 | JE,JES | 09/2004 | 08/2010 | 5x114,30 | 67,10 | 610 | 2100 | 46 | M12x1,50 | 21 | DAVID | 7½x16 | 16,00 | 7,50 | W01868205N5 | 1 |  |  |  | 5x114,30 |  | 40 | 81710440 | L | DST20A | N |  |  | KBA |  | DK | YES |  |  | K | KBA (ABE+VB) | 2 | Mods can be necessary to car | 215/65 R16----225/60 R16----235/60 R16--- | AfterMarket OZ | MAX 675 KG | MATT GRAPHITE DIAMOND CUT | Via Veneto | 8027529054811 | OZ | 8,11 |  |  | Serie L - ext.diam.75 mm | 480x480x261 | 1 | 082-129 | e4*2001/116*0089*.., e4*2001/116*0120*.. | bar: Area 1
KIA | SPORTAGE | SPORTAGE 2004 | JE,JES | 09/2004 | 08/2010 | 5x114,30 | 67,10 | 610 | 2100 | 46 | M12x1,50 | 21 | ENERGY | 7½x16 | 16,00 | 7,50 | W8503320454 | 1 |  |  |  | 5x114,30 |  | 40 | 81710072 | L | D8 | N | LD4 |  | KBA |  | DK | YES |  |  | K | KBA (ABE+VB) | 2 | Mods can be necessary to car | 215/65 R16----225/60 R16----235/60 R16--- | AfterMarket OZ | MAX 690 KG | MATT BLACK + DIAMOND-CUT | X-Line | 8027529045819 | OZ | 10,40 |  |  | Serie L - ext.diam.75 mm | 511x511x261 | 1 | 082-129 | e4*2001/116*0089*.., e4*2001/116*0120*.. | bar: Area 1
KIA | SPORTAGE | SPORTAGE 2004 | JE,JES | 09/2004 | 08/2010 | 5x114,30 | 67,10 | 610 | 2100 | 46 | M12x1,50 | 21 | ITALIA 150 | 7x17 | 17,00 | 7,00 | W01897203R4 | 1 | S | 20120403 | 20120503 | 5x114,30 |  | 45 | 81710440 | L | DST20A | N |  |  |  |  | DK | YES |  |  | N | No Certificate | 1 | No car modifications required | 215/55 R17----215/60 R17----225/55 R17----235/50 R17----235/55 R17--- | AfterMarket OZ | MAX 650 KG | MATT RACE SILVER DIAMOND CUT | Racing | 8027529074574 | OZ | 10,50 |  |  | Serie L - ext.diam.75 mm | 540x540x248 | 1 | 082-129 | e4*2001/116*0089*.., e4*2001/116*0120*.. | bar: Area 1
KIA | SPORTAGE | SPORTAGE 2004 | JE,JES | 09/2004 | 08/2010 | 5x114,30 | 67,10 | 610 | 2100 | 46 | M12x1,50 | 21 | ITALIA 150 | 7x17 | 17,00 | 7,00 | W0189720349 | 1 | S | 20120403 | 20120503 | 5x114,30 |  | 45 | 81710440 | L | DST20A | N |  |  |  |  | DK | YES |  |  | N | No Certificate | 1 | No car modifications required | 215/55 R17----215/60 R17----225/55 R17----235/50 R17----235/55 R17--- | AfterMarket OZ | MAX 650 KG | MATT DARK GRAPHITE DIAMOND CUT | Racing | 8027529074567 | OZ | 10,50 |  |  | Serie L - ext.diam.75 mm | 540x540x248 | 1 | 082-129 | e4*2001/116*0089*.., e4*2001/116*0120*.. | bar: Area 1
KIA | SPORTAGE | SPORTAGE 2004 | JE,JES | 09/2004 | 08/2010 | 5x114,30 | 67,10 | 610 | 2100 | 46 | M12x1,50 | 21 | SUPERTURISMO GT | 7x17 | 17,00 | 7,00 | W01672201P5 | 1 | S | 20121012 | 20121111 | 5x114,30 |  | 40 | 81710072 | L | D8 | N | LD4 |  | KBA | VIA | DK | YES |  |  | K | KBA (ABE+VB) | 1 | No car modifications required | 215/55 R17----215/60 R17----225/55 R17----235/50 R17----235/55 R17--- | AfterMarket OZ | MAX 650 KG | GRIGIO CORSA+BLACK LETTERING | Racing | 8027529081565 | OZ | 10,82 |  |  | Serie L - ext.diam.75 mm | 540x540x260 | 1 | 082-129 | e4*2001/116*0089*.., e4*2001/116*0120*.. | bar: Area 1
KIA | SPORTAGE | SPORTAGE 2004 | JE,JES | 09/2004 | 08/2010 | 5x114,30 | 67,10 | 610 | 2100 | 46 | M12x1,50 | 21 | SUPERTURISMO GT | 7x17 | 17,00 | 7,00 | W0167220182 | 1 | S | 20060921 | 20061021 | 5x114,30 |  | 40 | 81710072 | L | D8 | N | LD4 |  | KBA | VIA | DK | YES |  |  | K | KBA (ABE+VB) | 1 | No car modifications required | 215/55 R17----215/60 R17----225/55 R17----235/50 R17----235/55 R17--- | AfterMarket OZ | MAX 650 KG | RACE SILVER + BLACK LETTERING | Racing | 8027529000627 | OZ | 10,82 |  |  | Serie L - ext.diam.75 mm | 540x540x260 | 1 | 082-129 | e4*2001/116*0089*.., e4*2001/116*0120*.. | bar: Area 1
KIA | SPORTAGE | SPORTAGE 2004 | JE,JES | 09/2004 | 08/2010 | 5x114,30 | 67,10 | 610 | 2100 | 46 | M12x1,50 | 21 | SUPERTURISMO WRC | 7x17 | 17,00 | 7,00 | W0167220233 | 1 | S | 20080229 | 20080330 | 5x114,30 |  | 45 | 81710072 | L | D8 | N | LD4 |  |  |  | DK | YES |  |  | N | No Certificate | 1 | No car modifications required | 215/55 R17----215/60 R17----225/55 R17----235/50 R17----235/55 R17--- | AfterMarket OZ | MAX 650 KG | WHITE + RED LETTERING | Racing | 8027529000634 | OZ | 10,76 |  |  | Serie L - ext.diam.75 mm | 540x540x260 | 1 | 082-129 | e4*2001/116*0089*.., e4*2001/116*0120*.. | bar: Area 1
KIA | SPORTAGE | SPORTAGE 2004 | JE,JES | 09/2004 | 08/2010 | 5x114,30 | 67,10 | 610 | 2100 | 46 | M12x1,50 | 21 | CANYON ST | 7½x17 | 17,00 | 7,50 | W0166020322 | 1 |  |  |  | 5x114,30 |  | 40 | 81710210 | XL | D8 | N | LD4 | TÜV |  | VIA | DK | YES |  |  | T | Teilegutachten (PB+VB) | 1 | No car modifications required | 215/55 R17----215/60 R17----225/55 R17----235/50 R17----235/55 R17----245/50 R17--- | AfterMarket OZ | MAX 710 KG | MATT GRAPHIT SILVER | All-Terrain | 8027529046533 | OZ | 13,51 |  |  | Serie XL - ext.diam.79 mm | 540x540x280 | 1 | 082-129 | e4*2001/116*0089*.., e4*2001/116*0120*.. | bar: Area 1
KIA | SPORTAGE | SPORTAGE 2004 | JE,JES | 09/2004 | 08/2010 | 5x114,30 | 67,10 | 610 | 2100 | 46 | M12x1,50 | 21 | DAVID | 7½x17 | 17,00 | 7,50 | W01871205N5 | 1 |  |  |  | 5x114,30 |  | 45 | 81710440 | L | DST20A | N |  |  |  |  | DK | YES |  |  | K | KBA (ABE+VB) | 1 | No car modifications required | 215/55 R17----215/60 R17----225/55 R17----235/50 R17----235/55 R17----245/50 R17--- | AfterMarket OZ | MAX 650 KG | MATT GRAPHITE DIAMOND CUT | Via Veneto | 8027529053579 | OZ | 11,81 |  |  | Serie L - ext.diam.75 mm | 540x540x261 | 1 | 082-129 | e4*2001/116*0089*.., e4*2001/116*0120*.. | bar: Area 1
KIA | SPORTAGE | SPORTAGE 2004 | JE,JES | 09/2004 | 08/2010 | 5x114,30 | 67,10 | 610 | 2100 | 46 | M12x1,50 | 21 | EGO | 7½x17 | 17,00 | 7,50 | W8504920554 | 1 |  |  |  | 5x114,30 |  | 45 | 81710440 | L | DST20A | N |  |  | KBA |  | DK | YES |  |  | K | KBA (ABE+VB) | 1 | No car modifications required | 215/55 R17----215/60 R17----225/55 R17----235/50 R17----235/55 R17----245/50 R17--- | AfterMarket OZ | MAX 690 KG | MATT BLACK + DIAMOND-CUT | X-Line | 8027529065688 | OZ | 11,06 |  |  | Serie L - ext.diam.75 mm | 542x542x261 | 1 | 082-129 | e4*2001/116*0089*.., e4*2001/116*0120*.. | bar: Area 1
KIA | SPORTAGE | SPORTAGE 2004 | JE,JES | 09/2004 | 08/2010 | 5x114,30 | 67,10 | 610 | 2100 | 46 | M12x1,50 | 21 | ENVY | 7½x17 | 17,00 | 7,50 | W8504420568 | 1 |  |  |  | 5x114,30 |  | 45 | 81710440 | L | DST20A | N |  |  | KBA |  | DK | YES |  |  | K | KBA (ABE+VB) | 1 | No car modifications required | 215/55 R17----215/60 R17----225/55 R17----235/50 R17----235/55 R17----245/50 R17--- | AfterMarket OZ | MAX 675 KG | MATT SILVER TECH DIAMOND CUT | X-Line | 8027529051117 | OZ | 11,06 |  |  | Serie L - ext.diam.75 mm | 542x542x261 | 1 | 082-129 | e4*2001/116*0089*.., e4*2001/116*0120*.. | bar: Area 1
KIA | SPORTAGE | SPORTAGE 2004 | JE,JES | 09/2004 | 08/2010 | 5x114,30 | 67,10 | 610 | 2100 | 46 | M12x1,50 | 21 | LOUNGE 10 | 7½x17 | 17,00 | 7,50 | W8503020554 | 1 |  |  |  | 5x114,30 |  | 45 | 81710440 | L | DST20A | N |  |  | KBA |  | DK | YES |  |  | K | KBA (ABE+VB) | 1 | No car modifications required | 215/55 R17----215/60 R17----225/55 R17----235/50 R17----235/55 R17----245/50 R17--- | AfterMarket OZ | MAX 675 KG | MATT BLACK + DIAMOND-CUT | X-Line | 8027529047714 | OZ | 11,06 |  |  | Serie L - ext.diam.75 mm | 542x542x261 | 1 | 082-129 | e4*2001/116*0089*.., e4*2001/116*0120*.. | bar: Area 1
KIA | SPORTAGE | SPORTAGE 2004 | JE,JES | 09/2004 | 08/2010 | 5x114,30 | 67,10 | 610 | 2100 | 46 | M12x1,50 | 21 | LOUNGE 10 | 7½x17 | 17,00 | 7,50 | W8503020575 | 1 |  |  |  | 5x114,30 |  | 45 | 81710440 | L | DST20A | N |  |  | KBA |  | DK | YES |  |  | K | KBA (ABE+VB) | 1 | No car modifications required | 215/55 R17----215/60 R17----225/55 R17----235/50 R17----235/55 R17----245/50 R17--- | AfterMarket OZ | MAX 675 KG | METAL SILVER + DIAMOND CUT | X-Line | 8027529047721 | OZ | 11,06 |  |  | Serie L - ext.diam.75 mm | 542x542x261 | 1 | 082-129 | e4*2001/116*0089*.., e4*2001/116*0120*.. | bar: Area 1
KIA | SPORTAGE | SPORTAGE 2004 | JE,JES | 09/2004 | 08/2010 | 5x114,30 | 67,10 | 610 | 2100 | 46 | M12x1,50 | 21 | QUARANTA | 7½x17 | 17,00 | 7,50 | W01867204G2 | 1 |  |  |  | 5x114,30 |  | 45 | 81710440 | L | DST20A | N |  |  | KBA |  | DK | YES |  |  | K | KBA (ABE+VB) | 1 | No car modifications required | 215/55 R17----215/60 R17----225/55 R17----235/50 R17----235/55 R17----245/50 R17--- | AfterMarket OZ | MAX 650 KG | GRIGIO CORSA DIAMANTATO | Via Veneto | 8027529054750 | OZ | 11,65 |  |  | Serie L - ext.diam.75 mm | 540x540x261 | 1 | 082-129 | e4*2001/116*0089*.., e4*2001/116*0120*.. | bar: Area 1
KIA | SPORTAGE | SPORTAGE 2004 | JE,JES | 09/2004 | 08/2010 | 5x114,30 | 67,10 | 610 | 2100 | 46 | M12x1,50 | 21 | SUPERTURISMO LM | 7½x17 | 17,00 | 7,50 | W0188120419 | 1 |  |  |  | 5x114,30 |  | 45 | 81710440 | L | DST20A | N |  |  | KBA |  | DK | YES |  |  | K | KBA (ABE+VB) | 1 | No car modifications required | 215/55 R17----215/60 R17----225/55 R17----235/50 R17----235/55 R17----245/50 R17--- | AfterMarket OZ | MAX 650 KG | MATT RACE SILVER + BLACK LETTERING | Racing | 8027529053234 | OZ | 10,57 |  |  | Serie L - ext.diam.75 mm | 540x540x261 | 1 | 082-129 | e4*2001/116*0089*.., e4*2001/116*0120*.. | bar: Area 1
KIA | SPORTAGE | SPORTAGE 2004 | JE,JES | 09/2004 | 08/2010 | 5x114,30 | 67,10 | 610 | 2100 | 46 | M12x1,50 | 21 | SUPERTURISMO LM | 7½x17 | 17,00 | 7,50 | W0188120446 | 1 |  |  |  | 5x114,30 |  | 45 | 81710440 | L | DST20A | N |  |  | KBA |  | DK | YES |  |  | K | KBA (ABE+VB) | 1 | No car modifications required | 215/55 R17----215/60 R17----225/55 R17----235/50 R17----235/55 R17----245/50 R17--- | AfterMarket OZ | MAX 650 KG | MATT GRAPHITE + SILVER LETTERING | Racing | 8027529053241 | OZ | 10,57 |  |  | Serie L - ext.diam.75 mm | 540x540x261 | 1 | 082-129 | e4*2001/116*0089*.., e4*2001/116*0120*.. | bar: Area 1
KIA | SPORTAGE | SPORTAGE 2004 | JE,JES | 09/2004 | 08/2010 | 5x114,30 | 67,10 | 610 | 2100 | 46 | M12x1,50 | 21 | X5B | 7½x17 | 17,00 | 7,50 | W85068205N5 | 1 | S | 20121005 | 20121104 | 5x114,30 |  | 45 | 81710440 | L | DST20A | N |  |  |  |  | DK | YES |  |  | K | KBA (ABE+VB) | 1 | No car modifications required | 215/55 R17----215/60 R17----225/55 R17----235/50 R17----235/55 R17----245/50 R17--- | AfterMarket OZ | MAX 690 KG | MATT GRAPHITE DIAMOND CUT | X-Line | 8027529079784 | OZ | 11,61 |  |  | Serie L - ext.diam.75 mm | 542x542x261 | 1 | 082-129 | e4*2001/116*0089*.., e4*2001/116*0120*.. | bar: Area 1
KIA | SPORTAGE | SPORTAGE 2004 | JE,JES | 09/2004 | 08/2010 | 5x114,30 | 67,10 | 610 | 2100 | 46 | M12x1,50 | 21 | SAHARA 5 | 8x17 | 17,00 | 8,00 | W85061203N5 | 1 | S | 20121005 | 20121104 | 5x114,30 |  | 40 | 81710210 | XL | D8 | N | LD4 |  |  |  | DK | YES |  |  | K | KBA (ABE+VB) | 1 | No car modifications required | 225/55 R17----235/50 R17----235/55 R17--- | AfterMarket OZ | MAX 850 KG | MATT GRAPHITE DIAMOND CUT | X-Line | 8027529080025 | OZ | 14,41 |  |  | Serie XL - ext.diam.79 mm | 542x542x274 | 1 | 082-129 | e4*2001/116*0089*.., e4*2001/116*0120*.. | bar: Area 1
KIA | SPORTAGE | SPORTAGE 2004 | JE,JES | 09/2004 | 08/2010 | 5x114,30 | 67,10 | 610 | 2100 | 46 | M12x1,50 | 21 | ULTRALEGGERA | 8x17 | 17,00 | 8,00 | W0171020522 | 1 | S | 20060921 | 20061021 | 5x114,30 |  | 40 | 81710072 | L | D8 | N | LD4 | TÜV |  |  | DK | YES |  |  | S | Strongness Certificate (PB) | 1 | No car modifications required | 225/55 R17----235/50 R17----235/55 R17--- | AfterMarket OZ | MAX 615 KG | MATT GRAPHIT SILVER | Racing | 8027529001686 | OZ | 9,56 |  |  | Serie L - ext.diam.75 mm | 540x540x280 | 1 | 082-129 | e4*2001/116*0089*.., e4*2001/116*0120*.. | bar: Area 1
KIA | SPORTAGE | SPORTAGE 2004 | JE,JES | 09/2004 | 08/2010 | 5x114,30 | 67,10 | 610 | 2100 | 46 | M12x1,50 | 21 | ULTRALEGGERA | 8x17 | 17,00 | 8,00 | W0171020553 | 1 | S | 20061207 | 20070106 | 5x114,30 |  | 40 | 81710072 | L | D8 | N | LD4 | TÜV |  |  | DK | YES |  |  | S | Strongness Certificate (PB) | 1 | No car modifications required | 225/55 R17----235/50 R17----235/55 R17--- | AfterMarket OZ | MAX 615 KG | MATT BLACK | Racing | 8027529001693 | OZ | 9,56 |  |  | Serie L - ext.diam.75 mm | 540x540x280 | 1 | 082-129 | e4*2001/116*0089*.., e4*2001/116*0120*.. | bar: Area 1
KIA | SPORTAGE | SPORTAGE 2004 | JE,JES | 09/2004 | 08/2010 | 5x114,30 | 67,10 | 610 | 2100 | 46 | M12x1,50 | 21 | ULTRALEGGERA | 8x17 | 17,00 | 8,00 | W0171020561 | 1 | S | 20060921 | 20061021 | 5x114,30 |  | 40 | 81710072 | L | D8 | N | LD4 | TÜV |  |  | DK | YES |  |  | S | Strongness Certificate (PB) | 1 | No car modifications required | 225/55 R17----235/50 R17----235/55 R17--- | AfterMarket OZ | MAX 615 KG | CHRYSTAL TITANIUM | Racing | 8027529001709 | OZ | 9,56 |  |  | Serie L - ext.diam.75 mm | 540x540x280 | 1 | 082-129 | e4*2001/116*0089*.., e4*2001/116*0120*.. | bar: Area 1
KIA | SPORTAGE | SPORTAGE 2004 | JE,JES | 09/2004 | 08/2010 | 5x114,30 | 67,10 | 610 | 2100 | 46 | M12x1,50 | 21 | ADRENALINA | 8x18 | 18,00 | 8,00 | W8501520554 | 1 | S | 20090423 | 20090523 | 5x114,30 |  | 45 | 81710072 | L | D8 | N | LD4 | TÜV |  |  | DK | YES |  |  | T | Teilegutachten (PB+VB) | 1 | No car modifications required | 225/50 R18----235/45 R18----235/50 R18----245/45 R18----255/45 R18--- | AfterMarket OZ | MAX 690 KG | MATT BLACK + DIAMOND-CUT | X-Line | 8027529034714 | OZ | 12,65 |  |  | Serie L - ext.diam.75 mm | 568x568x274 | 1 | 082-129 | e4*2001/116*0089*.., e4*2001/116*0120*.. | bar: Area 1
KIA | SPORTAGE | SPORTAGE 2004 | JE,JES | 09/2004 | 08/2010 | 5x114,30 | 67,10 | 610 | 2100 | 46 | M12x1,50 | 21 | EGO | 8x18 | 18,00 | 8,00 | W8504720454 | 1 |  |  |  | 5x114,30 |  | 45 | 81710440 | L | DST20A | N |  |  | KBA |  | DK | YES |  |  | K | KBA (ABE+VB) | 1 | No car modifications required | 225/50 R18----235/45 R18----235/50 R18----245/45 R18----255/45 R18--- | AfterMarket OZ | MAX 730 KG | MATT BLACK + DIAMOND-CUT | X-Line | 8027529065510 | OZ | 13,96 |  |  | Serie L - ext.diam.75 mm | 568x568x274 | 1 | 082-129 | e4*2001/116*0089*.., e4*2001/116*0120*.. | bar: Area 1
KIA | SPORTAGE | SPORTAGE 2004 | JE,JES | 09/2004 | 08/2010 | 5x114,30 | 67,10 | 610 | 2100 | 46 | M12x1,50 | 21 | ENERGY | 8x18 | 18,00 | 8,00 | W8500920554 | 1 | S | 20090407 | 20090507 | 5x114,30 |  | 45 | 81710072 | L | D8 | N | LD4 | TÜV |  |  | DK | YES |  |  | T | Teilegutachten (PB+VB) | 1 | No car modifications required | 225/50 R18----235/45 R18----235/50 R18----245/45 R18----255/45 R18--- | AfterMarket OZ | MAX 725 KG | MATT BLACK + DIAMOND-CUT | X-Line | 8027529034448 | OZ | 14,05 |  |  | Serie L - ext.diam.75 mm | 568x568x274 | 1 | 082-129 | e4*2001/116*0089*.., e4*2001/116*0120*.. | bar: Area 1
KIA | SPORTAGE | SPORTAGE 2004 | JE,JES | 09/2004 | 08/2010 | 5x114,30 | 67,10 | 610 | 2100 | 46 | M12x1,50 | 21 | ENVY | 8x18 | 18,00 | 8,00 | W8503920568 | 1 |  |  |  | 5x114,30 |  | 45 | 81710440 | L | DST20A | N |  | TÜV |  |  | DK | YES |  |  | T | Teilegutachten (PB+VB) | 1 | No car modifications required | 225/50 R18----235/45 R18----235/50 R18----245/45 R18----255/45 R18--- | AfterMarket OZ | MAX 690 KG | MATT SILVER TECH DIAMOND CUT | X-Line | 8027529049688 | OZ | 12,76 |  |  | Serie L - ext.diam.75 mm | 568x568x274 | 1 | 082-129 | e4*2001/116*0089*.., e4*2001/116*0120*.. | bar: Area 1
KIA | SPORTAGE | SPORTAGE 2004 | JE,JES | 09/2004 | 08/2010 | 5x114,30 | 67,10 | 610 | 2100 | 46 | M12x1,50 | 21 | FORMULA HLT | 8x18 | 18,00 | 8,00 | W01892204AG1 | 1 |  |  |  | 5x114,30 |  | 45 | 81710440 | L | DST20A | N |  |  |  |  | DK | YES |  |  | N | No Certificate | 1 | No car modifications required | 225/50 R18----235/45 R18----235/50 R18----245/45 R18----255/45 R18--- | AfterMarket OZ | MAX 630 KG | GRIGIO CORSA | I-Tech | 8027529083385 | OZ | 11,37 |  |  | Serie L - ext.diam.75 mm | 567x567x274 | 1 | 082-129 | e4*2001/116*0089*.., e4*2001/116*0120*.. | bar: Area 1
KIA | SPORTAGE | SPORTAGE 2004 | JE,JES | 09/2004 | 08/2010 | 5x114,30 | 67,10 | 610 | 2100 | 46 | M12x1,50 | 21 | ITALIA 150 | 8x18 | 18,00 | 8,00 | W01884204R4 | 1 |  |  |  | 5x114,30 |  | 45 | 81710440 | L | DST20A | N |  | TÜV |  |  | DK | YES |  |  | T | Teilegutachten (PB+VB) | 1 | No car modifications required | 225/50 R18----235/45 R18----235/50 R18----245/45 R18----255/45 R18--- | AfterMarket OZ | MAX 700 KG | MATT RACE SILVER DIAMOND CUT | Racing | 8027529069440 | OZ | 12,30 |  |  | Serie L - ext.diam.75 mm | 567x567x274 | 1 | 082-129 | e4*2001/116*0089*.., e4*2001/116*0120*.. | bar: Area 1
KIA | SPORTAGE | SPORTAGE 2004 | JE,JES | 09/2004 | 08/2010 | 5x114,30 | 67,10 | 610 | 2100 | 46 | M12x1,50 | 21 | ITALIA 150 | 8x18 | 18,00 | 8,00 | W0188420449 | 1 |  |  |  | 5x114,30 |  | 45 | 81710440 | L | DST20A | N |  | TÜV |  |  | DK | YES |  |  | T | Teilegutachten (PB+VB) | 1 | No car modifications required | 225/50 R18----235/45 R18----235/50 R18----245/45 R18----255/45 R18--- | AfterMarket OZ | MAX 700 KG | MATT DARK GRAPHITE DIAMOND CUT | Racing | 8027529069433 | OZ | 12,30 |  |  | Serie L - ext.diam.75 mm | 567x567x274 | 1 | 082-129 | e4*2001/116*0089*.., e4*2001/116*0120*.. | bar: Area 1
KIA | SPORTAGE | SPORTAGE 2004 | JE,JES | 09/2004 | 08/2010 | 5x114,30 | 67,10 | 610 | 2100 | 46 | M12x1,50 | 21 | LOUNGE 10 | 8x18 | 18,00 | 8,00 | W8503120654 | 1 |  |  |  | 5x114,30 |  | 45 | 81710440 | L | DST20A | N |  | TÜV |  |  | DK | YES |  |  | N | No Certificate | 1 | No car modifications required | 225/50 R18----235/45 R18----235/50 R18----245/45 R18----255/45 R18--- | AfterMarket OZ | MAX 690 KG | MATT BLACK + DIAMOND-CUT | X-Line | 8027529047851 | OZ | 13,96 |  |  | Serie L - ext.diam.75 mm | 568x568x274 | 1 | 082-129 | e4*2001/116*0089*.., e4*2001/116*0120*.. | bar: Area 1
KIA | SPORTAGE | SPORTAGE 2004 | JE,JES | 09/2004 | 08/2010 | 5x114,30 | 67,10 | 610 | 2100 | 46 | M12x1,50 | 21 | LOUNGE 10 | 8x18 | 18,00 | 8,00 | W8503120675 | 1 |  |  |  | 5x114,30 |  | 45 | 81710440 | L | DST20A | N |  | TÜV |  |  | DK | YES |  |  | N | No Certificate | 1 | No car modifications required | 225/50 R18----235/45 R18----235/50 R18----245/45 R18----255/45 R18--- | AfterMarket OZ | MAX 690 KG | METAL SILVER + DIAMOND CUT | X-Line | 8027529047868 | OZ | 13,96 |  |  | Serie L - ext.diam.75 mm | 568x568x274 | 1 | 082-129 | e4*2001/116*0089*.., e4*2001/116*0120*.. | bar: Area 1
KIA | SPORTAGE | SPORTAGE 2004 | JE,JES | 09/2004 | 08/2010 | 5x114,30 | 67,10 | 610 | 2100 | 46 | M12x1,50 | 21 | QUARANTA | 8x18 | 18,00 | 8,00 | W01856206G2 | 1 |  |  |  | 5x114,30 |  | 45 | 81710440 | L | DST20A | N |  | TÜV |  |  | DK | YES |  |  | T | Teilegutachten (PB+VB) | 1 | No car modifications required | 225/50 R18----235/45 R18----235/50 R18----245/45 R18----255/45 R18--- | AfterMarket OZ | MAX 700 KG | GRIGIO CORSA DIAMANTATO | Via Veneto | 8027529054439 | OZ | 12,87 |  |  | Serie L - ext.diam.75 mm | 570x570x280 | 1 | 082-129 | e4*2001/116*0089*.., e4*2001/116*0120*.. | bar: Area 1
KIA | SPORTAGE | SPORTAGE 2004 | JE,JES | 09/2004 | 08/2010 | 5x114,30 | 67,10 | 610 | 2100 | 46 | M12x1,50 | 21 | SAHARA 5 | 8x18 | 18,00 | 8,00 | W85060202N5 | 1 | S | 20121005 | 20121104 | 5x114,30 |  | 35 | 81710210 | XL | D8 | N | LD4 |  |  |  |  | YES |  |  | K | KBA (ABE+VB) | 2 | Mods can be necessary to car | 225/50 R18----235/45 R18----235/50 R18----245/45 R18----255/45 R18--- | AfterMarket OZ | MAX 850 KG | MATT GRAPHITE DIAMOND CUT | X-Line | 8027529080100 | OZ | 15,26 |  |  | Serie XL - ext.diam.79 mm | 568x568x274 | 1 | 082-129 | e4*2001/116*0089*.., e4*2001/116*0120*.. | bar: Area 1
KIA | SPORTAGE | SPORTAGE 2004 | JE,JES | 09/2004 | 08/2010 | 5x114,30 | 67,10 | 610 | 2100 | 46 | M12x1,50 | 21 | SAHARA 5 | 8x18 | 18,00 | 8,00 | W85060203N5 | 1 | S | 20121005 | 20121104 | 5x114,30 |  | 40 | 81710210 | XL | D8 | N | LD4 |  |  |  | DK | YES |  |  | K | KBA (ABE+VB) | 1 | No car modifications required | 225/50 R18----235/45 R18----235/50 R18----245/45 R18----255/45 R18--- | AfterMarket OZ | MAX 850 KG | MATT GRAPHITE DIAMOND CUT | X-Line | 8027529080117 | OZ | 15,16 |  |  | Serie XL - ext.diam.79 mm | 568x568x274 | 1 | 082-129 | e4*2001/116*0089*.., e4*2001/116*0120*.. | bar: Area 1
KIA | SPORTAGE | SPORTAGE 2004 | JE,JES | 09/2004 | 08/2010 | 5x114,30 | 67,10 | 610 | 2100 | 46 | M12x1,50 | 21 | SARDEGNA | 8x18 | 18,00 | 8,00 | W0176320622 | 1 |  |  |  | 5x114,30 |  | 35 | 81710072 | L | D8 | N | LD4 | TÜV |  |  |  | YES |  |  | T | Teilegutachten (PB+VB) | 2 | Mods can be necessary to car | 225/50 R18----235/45 R18----235/50 R18----245/45 R18----255/45 R18--- | AfterMarket OZ | MAX 815 KG | MATT GRAPHIT SILVER | All-Terrain | 8027529046625 | OZ | 15,40 |  |  | Serie L - ext.diam.75 mm | 570x570x280 | 1 | 082-129 | e4*2001/116*0089*.., e4*2001/116*0120*.. | bar: Area 1
KIA | SPORTAGE | SPORTAGE 2004 | JE,JES | 09/2004 | 08/2010 | 5x114,30 | 67,10 | 610 | 2100 | 46 | M12x1,50 | 21 | SUPERTURISMO GT | 8x18 | 18,00 | 8,00 | W01669203P5 | 1 | S | 20121012 | 20121111 | 5x114,30 |  | 40 | 81710072 | L | D8 | N | LD4 | TÜV |  | VIA | DK | YES |  |  | T | Teilegutachten (PB+VB) | 1 | No car modifications required | 225/50 R18----235/45 R18----235/50 R18----245/45 R18----255/45 R18--- | AfterMarket OZ | MAX 640 KG | GRIGIO CORSA+BLACK LETTERING | Racing | 8027529081527 | OZ | 12,64 |  |  | Serie L - ext.diam.75 mm | 570x570x280 | 1 | 082-129 | e4*2001/116*0089*.., e4*2001/116*0120*.. | bar: Area 1
KIA | SPORTAGE | SPORTAGE 2004 | JE,JES | 09/2004 | 08/2010 | 5x114,30 | 67,10 | 610 | 2100 | 46 | M12x1,50 | 21 | SUPERTURISMO GT | 8x18 | 18,00 | 8,00 | W0166920382 | 1 | S | 20060921 | 20061021 | 5x114,30 |  | 40 | 81710072 | L | D8 | N | LD4 | TÜV |  | VIA | DK | YES |  |  | T | Teilegutachten (PB+VB) | 1 | No car modifications required | 225/50 R18----235/45 R18----235/50 R18----245/45 R18----255/45 R18--- | AfterMarket OZ | MAX 640 KG | RACE SILVER + BLACK LETTERING | Racing | 8027529000337 | OZ | 12,64 |  |  | Serie L - ext.diam.75 mm | 570x570x280 | 1 | 082-129 | e4*2001/116*0089*.., e4*2001/116*0120*.. | bar: Area 1
KIA | SPORTAGE | SPORTAGE 2004 | JE,JES | 09/2004 | 08/2010 | 5x114,30 | 67,10 | 610 | 2100 | 46 | M12x1,50 | 21 | SUPERTURISMO LM | 8x18 | 18,00 | 8,00 | W0185420719 | 1 |  |  |  | 5x114,30 |  | 45 | 81710072 | L | D8 | N | LD4 | TÜV |  |  | DK | YES |  |  | T | Teilegutachten (PB+VB) | 1 | No car modifications required | 225/50 R18----235/45 R18----235/50 R18----245/45 R18----255/45 R18--- | AfterMarket OZ | MAX 680 KG | MATT RACE SILVER + BLACK LETTERING | Racing | 8027529043501 | OZ | 11,49 |  |  | Serie L - ext.diam.75 mm | 570x570x280 | 1 | 082-129 | e4*2001/116*0089*.., e4*2001/116*0120*.. | bar: Area 1
KIA | SPORTAGE | SPORTAGE 2004 | JE,JES | 09/2004 | 08/2010 | 5x114,30 | 67,10 | 610 | 2100 | 46 | M12x1,50 | 21 | SUPERTURISMO LM | 8x18 | 18,00 | 8,00 | W0185420746 | 1 |  |  |  | 5x114,30 |  | 45 | 81710072 | L | D8 | N | LD4 | TÜV |  |  | DK | YES |  |  | T | Teilegutachten (PB+VB) | 1 | No car modifications required | 225/50 R18----235/45 R18----235/50 R18----245/45 R18----255/45 R18--- | AfterMarket OZ | MAX 680 KG | MATT GRAPHITE + SILVER LETTERING | Racing | 8027529043518 | OZ | 11,49 |  |  | Serie L - ext.diam.75 mm | 570x570x280 | 1 | 082-129 | e4*2001/116*0089*.., e4*2001/116*0120*.. | bar: Area 1
KIA | SPORTAGE | SPORTAGE 2004 | JE,JES | 09/2004 | 08/2010 | 5x114,30 | 67,10 | 610 | 2100 | 46 | M12x1,50 | 21 | ULTRALEGGERA | 8x18 | 18,00 | 8,00 | W0171220822 | 1 | S | 20060921 | 20061021 | 5x114,30 |  | 35 | 81710072 | L | D8 | N | LD4 | TÜV |  |  |  | YES |  |  | T | Teilegutachten (PB+VB) | 2 | Mods can be necessary to car | 225/50 R18----235/45 R18----235/50 R18----245/45 R18----255/45 R18--- | AfterMarket OZ | MAX 675 KG | MATT GRAPHIT SILVER | Racing | 8027529002027 | OZ | 10,21 |  |  | Serie L - ext.diam.75 mm | 570x570x280 | 1 | 082-129 | e4*2001/116*0089*.., e4*2001/116*0120*.. | bar: Area 1
KIA | SPORTAGE | SPORTAGE 2004 | JE,JES | 09/2004 | 08/2010 | 5x114,30 | 67,10 | 610 | 2100 | 46 | M12x1,50 | 21 | ULTRALEGGERA | 8x18 | 18,00 | 8,00 | W0171220853 | 1 | S | 20061207 | 20070106 | 5x114,30 |  | 35 | 81710072 | L | D8 | N | LD4 | TÜV |  |  |  | YES |  |  | T | Teilegutachten (PB+VB) | 2 | Mods can be necessary to car | 225/50 R18----235/45 R18----235/50 R18----245/45 R18----255/45 R18--- | AfterMarket OZ | MAX 675 KG | MATT BLACK | Racing | 8027529002034 | OZ | 10,21 |  |  | Serie L - ext.diam.75 mm | 570x570x280 | 1 | 082-129 | e4*2001/116*0089*.., e4*2001/116*0120*.. | bar: Area 1
KIA | SPORTAGE | SPORTAGE 2004 | JE,JES | 09/2004 | 08/2010 | 5x114,30 | 67,10 | 610 | 2100 | 46 | M12x1,50 | 21 | ULTRALEGGERA | 8x18 | 18,00 | 8,00 | W0171220861 | 1 | S | 20060921 | 20061021 | 5x114,30 |  | 35 | 81710072 | L | D8 | N | LD4 | TÜV |  |  |  | YES |  |  | T | Teilegutachten (PB+VB) | 2 | Mods can be necessary to car | 225/50 R18----235/45 R18----235/50 R18----245/45 R18----255/45 R18--- | AfterMarket OZ | MAX 675 KG | CHRYSTAL TITANIUM | Racing | 8027529002041 | OZ | 10,21 |  |  | Serie L - ext.diam.75 mm | 570x570x280 | 1 | 082-129 | e4*2001/116*0089*.., e4*2001/116*0120*.. | bar: Area 1
KIA | SPORTAGE | SPORTAGE 2004 | JE,JES | 09/2004 | 08/2010 | 5x114,30 | 67,10 | 610 | 2100 | 46 | M12x1,50 | 21 | VERSILIA | 8x18 | 18,00 | 8,00 | W01815206N6 | 1 |  |  |  | 5x114,30 |  | 32 | 81710072 | L | D8 | N | LD4 | TÜV |  |  |  | YES |  |  | T | Teilegutachten (PB+VB) | 2 | Mods can be necessary to car | 225/50 R18----235/45 R18----235/50 R18----245/45 R18----255/45 R18--- | AfterMarket OZ | MAX 760 KG | MATT RACE SILVER | All-Terrain | 8027529052244 | OZ | 14,77 |  |  | Serie L - ext.diam.75 mm | 570x570x280 | 1 | 082-129 | e4*2001/116*0089*.., e4*2001/116*0120*.. | bar: Area 1
KIA | SPORTAGE | SPORTAGE 2004 | JE,JES | 09/2004 | 08/2010 | 5x114,30 | 67,10 | 610 | 2100 | 46 | M12x1,50 | 21 | VERSILIA | 8x18 | 18,00 | 8,00 | W0181520654 | 1 | S | 20081217 | 20090116 | 5x114,30 |  | 32 | 81710072 | L | D8 | N | LD4 | TÜV |  |  |  | YES |  |  | T | Teilegutachten (PB+VB) | 2 | Mods can be necessary to car | 225/50 R18----235/45 R18----235/50 R18----245/45 R18----255/45 R18--- | AfterMarket OZ | MAX 760 KG | MATT BLACK + DIAMOND-CUT | All-Terrain | 8027529031256 | OZ | 14,80 |  |  | Serie L - ext.diam.75 mm | 570x570x280 | 1 | 082-129 | e4*2001/116*0089*.., e4*2001/116*0120*.. | bar: Area 1
KIA | SPORTAGE | SPORTAGE 2004 | JE,JES | 09/2004 | 08/2010 | 5x114,30 | 67,10 | 610 | 2100 | 46 | M12x1,50 | 21 | VERSILIA | 8x18 | 18,00 | 8,00 | W01815207N6 | 1 |  |  |  | 5x114,30 |  | 45 | 81710072 | L | D8 | N | LD4 | TÜV |  |  | DK | YES |  |  | T | Teilegutachten (PB+VB) | 1 | No car modifications required | 225/50 R18----235/45 R18----235/50 R18----245/45 R18----255/45 R18--- | AfterMarket OZ | MAX 740 KG | MATT RACE SILVER | All-Terrain | 8027529052251 | OZ | 14,77 |  |  | Serie L - ext.diam.75 mm | 570x570x280 | 1 | 082-129 | e4*2001/116*0089*.., e4*2001/116*0120*.. | bar: Area 1
KIA | SPORTAGE | SPORTAGE 2004 | JE,JES | 09/2004 | 08/2010 | 5x114,30 | 67,10 | 610 | 2100 | 46 | M12x1,50 | 21 | VERSILIA | 8x18 | 18,00 | 8,00 | W0181520754 | 1 | S | 20081217 | 20090116 | 5x114,30 |  | 45 | 81710072 | L | D8 | N | LD4 | TÜV |  |  | DK | YES |  |  | T | Teilegutachten (PB+VB) | 1 | No car modifications required | 225/50 R18----235/45 R18----235/50 R18----245/45 R18----255/45 R18--- | AfterMarket OZ | MAX 740 KG | MATT BLACK + DIAMOND-CUT | All-Terrain | 8027529031270 | OZ | 14,65 |  |  | Serie L - ext.diam.75 mm | 570x570x280 | 1 | 082-129 | e4*2001/116*0089*.., e4*2001/116*0120*.. | bar: Area 1
KIA | SPORTAGE | SPORTAGE 2004 | JE,JES | 09/2004 | 08/2010 | 5x114,30 | 67,10 | 610 | 2100 | 46 | M12x1,50 | 21 | VITTORIA | 8x18 | 18,00 | 8,00 | W0188520373 | 1 |  |  |  | 5x114,30 |  | 45 | 81710440 | L | DST20A | N |  | TÜV |  |  | DK | YES |  |  | T | Teilegutachten (PB+VB) | 1 | No car modifications required | 225/50 R18----235/45 R18----235/50 R18----245/45 R18----255/45 R18--- | AfterMarket OZ | MAX 700 KG | MATT DARK GRAPHITE | Via Veneto | 8027529069747 | OZ | 13,02 |  |  | Serie L - ext.diam.75 mm | 567x567x274 | 1 | 082-129 | e4*2001/116*0089*.., e4*2001/116*0120*.. | bar: Area 1
KIA | SPORTAGE | SPORTAGE 2004 | JE,JES | 09/2004 | 08/2010 | 5x114,30 | 67,10 | 610 | 2100 | 46 | M12x1,50 | 21 | X5B | 8x18 | 18,00 | 8,00 | W85064204N5 | 1 |  |  |  | 5x114,30 |  | 45 | 81710440 | L | DST20A | N |  |  | KBA |  | DK | YES |  |  | K | KBA (ABE+VB) | 1 | No car modifications required | 225/50 R18----235/45 R18----235/50 R18----245/45 R18----255/45 R18--- | AfterMarket OZ | MAX 730 KG | MATT GRAPHITE DIAMOND CUT | X-Line | 8027529078022 | OZ | 13,52 |  |  | Serie L - ext.diam.75 mm | 568x568x274 | 1 | 082-129 | e4*2001/116*0089*.., e4*2001/116*0120*.. | bar: Area 1
KIA | SPORTAGE | SPORTAGE 2004 | JE,JES | 09/2004 | 08/2010 | 5x114,30 | 67,10 | 610 | 2100 | 46 | M12x1,50 | 21 | FORMULA HLT | 9x18 | 18,00 | 9,00 | W01906202G1 | 1 | S | 20121011 | 20121110 | 5x114,30 |  | 35 | 81710440 | L | DST20A | N |  |  |  |  | DK | YES |  |  | N | No Certificate | 2 | Mods can be necessary to car | 235/45 R18----235/50 R18----245/45 R18----255/45 R18--- | AfterMarket OZ | MAX 630 KG | GRIGIO CORSA | I-Tech | 8027529080711 | OZ | 11,93 |  |  | Serie L - ext.diam.75 mm | 567x567x299 | 1 | 082-129 | e4*2001/116*0089*.., e4*2001/116*0120*.. | bar: Area 1
KIA | SPORTAGE | SPORTAGE 2004 | JE,JES | 09/2004 | 08/2010 | 5x114,30 | 67,10 | 610 | 2100 | 46 | M12x1,50 | 21 | ULTRALEGGERA | 9x18 | 18,00 | 9,00 | W0173220053 | 1 | S | 20120127 | 20120226 | 5x114,30 |  | 35 | 81710072 | L | D8 | N | LD4 | TÜV |  |  | DK | YES |  |  | T | Teilegutachten (PB+VB) | 2 | Mods can be necessary to car | 235/45 R18----235/50 R18----245/45 R18----255/45 R18--- | AfterMarket OZ | MAX 670 KG | MATT BLACK | Racing | 8027529072730 | OZ | 11,05 |  |  | Serie L - ext.diam.75 mm | 567x567x299 | 1 | 082-129 | e4*2001/116*0089*.., e4*2001/116*0120*.. | bar: Area 1
KIA | SPORTAGE | SPORTAGE 2004 | JE,JES | 09/2004 | 08/2010 | 5x114,30 | 67,10 | 610 | 2100 | 46 | M12x1,50 | 21 | ULTRALEGGERA | 9x18 | 18,00 | 9,00 | W0173220061 | 1 | S | 20080909 | 20081009 | 5x114,30 |  | 35 | 81710072 | L | D8 | N | LD4 | TÜV |  |  | DK | YES |  |  | T | Teilegutachten (PB+VB) | 2 | Mods can be necessary to car | 235/45 R18----235/50 R18----245/45 R18----255/45 R18--- | AfterMarket OZ | MAX 670 KG | CHRYSTAL TITANIUM | Racing | 8027529003109 | OZ | 11,05 |  |  | Serie L - ext.diam.75 mm | 570x570x306 | 1 | 082-129 | e4*2001/116*0089*.., e4*2001/116*0120*.. | bar: Area 1
KIA | SPORTAGE | SPORTAGE 2004 | JE,JES | 09/2004 | 08/2010 | 5x114,30 | 67,10 | 610 | 2100 | 46 | M12x1,50 | 21 | VERSILIA | 8x19 | 19,00 | 8,00 | W01840203N6 | 1 |  |  |  | 5x114,30 |  | 35 | 81710072 | L | D8 | N | LD4 | TÜV |  |  | DK | YES |  |  | T | Teilegutachten (PB+VB) | 2 | Mods can be necessary to car | 225/45 R19----235/45 R19----245/40 R19--- | AfterMarket OZ | MAX 775 KG | MATT RACE SILVER | All-Terrain | 8027529052305 | OZ | 16,42 |  |  | Serie L - ext.diam.75 mm | 600x600x300 | 1 | 082-129 | e4*2001/116*0089*.., e4*2001/116*0120*.. | bar: Area 1
KIA | SPORTAGE | SPORTAGE 2004 | JE,JES | 09/2004 | 08/2010 | 5x114,30 | 67,10 | 610 | 2100 | 46 | M12x1,50 | 21 | VERSILIA | 8x19 | 19,00 | 8,00 | W0184020354 | 1 | S | 20090511 | 20090610 | 5x114,30 |  | 35 | 81710072 | L | D8 | N | LD4 | TÜV |  |  | DK | YES |  |  | T | Teilegutachten (PB+VB) | 2 | Mods can be necessary to car | 225/45 R19----235/45 R19----245/40 R19--- | AfterMarket OZ | MAX 775 KG | MATT BLACK + DIAMOND-CUT | All-Terrain | 8027529039412 | OZ | 16,42 |  |  | Serie L - ext.diam.75 mm | 600x600x300 | 1 | 082-129 | e4*2001/116*0089*.., e4*2001/116*0120*.. | bar: Area 1
KIA | SPORTAGE | SPORTAGE 2004 | JE,JES | 09/2004 | 08/2010 | 5x114,30 | 67,10 | 610 | 2100 | 46 | M12x1,50 | 21 | EGO | 8½x19 | 19,00 | 8,50 | W8504820554 | 1 | S | 20110726 | 20110825 | 5x114,30 |  | 38 | 81710440 | L | DST20A | N |  | TÜV |  |  | DK | YES |  |  | T | Teilegutachten (PB+VB) | 2 | Mods can be necessary to car | 225/45 R19----235/45 R19----245/40 R19----255/40 R19--- | AfterMarket OZ | MAX 750 KG | MATT BLACK + DIAMOND-CUT | X-Line | 8027529065589 | OZ | 14,31 |  |  | Serie L - ext.diam.75 mm | 593x593x287 | 1 | 082-129 | e4*2001/116*0089*.., e4*2001/116*0120*.. | bar: Area 1
KIA | SPORTAGE | SPORTAGE 2004 | JE,JES | 09/2004 | 08/2010 | 5x114,30 | 67,10 | 610 | 2100 | 46 | M12x1,50 | 21 | QUARANTA | 8½x19 | 19,00 | 8,50 | W01857201G2 | 1 |  |  |  | 5x114,30 |  | 38 | 81710440 | L | DST20A | N |  | TÜV |  |  | DK | YES |  |  | T | Teilegutachten (PB+VB) | 2 | Mods can be necessary to car | 225/45 R19----235/45 R19----245/40 R19----255/40 R19--- | AfterMarket OZ | MAX 725 KG | GRIGIO CORSA DIAMANTATO | Via Veneto | 8027529052565 | OZ | 13,81 |  |  | Serie L - ext.diam.75 mm | 570x570x280 | 1 | 082-129 | e4*2001/116*0089*.., e4*2001/116*0120*.. | bar: Area 1
KIA | SPORTAGE | SPORTAGE 2004 | JE,JES | 09/2004 | 08/2010 | 5x114,30 | 67,10 | 610 | 2100 | 46 | M12x1,50 | 21 | VITTORIA | 8½x19 | 19,00 | 8,50 | W0188220373 | 1 | S | 20110913 | 20111013 | 5x114,30 |  | 38 | 81710440 | L | DST20A | N |  | TÜV |  |  | DK | YES |  |  | T | Teilegutachten (PB+VB) | 2 | Mods can be necessary to car | 225/45 R19----235/45 R19----245/40 R19----255/40 R19--- | AfterMarket OZ | MAX 725 KG | MATT DARK GRAPHITE | Via Veneto | 8027529069686 | OZ | 14,14 |  |  | Serie L - ext.diam.75 mm | 592x592x286 | 1 | 082-129 | e4*2001/116*0089*.., e4*2001/116*0120*.. | bar: Area 1
KIA | SPORTAGE | SPORTAGE 2004 | JE,JES | 09/2004 | 08/2010 | 5x114,30 | 67,10 | 610 | 2100 | 46 | M12x1,50 | 21 | MONACO HLT | 8½x20 | 20,00 | 8,50 | W01900203G1 | 1 | S | 20120711 | 20120810 | 5x114,30 |  | 40 | 81710565 | XL | DST20A | N |  |  |  |  | DK | YES |  |  | N | No Certificate | 2 | Mods can be necessary to car | 245/35 R20----255/35 R20--- | AfterMarket OZ | MAX 950 KG | GRIGIO CORSA | All-Terrain | 8027529076929 | OZ | 17,51 |  |  | Serie XL - ext.diam.79 mm | 615x615x312 | 1 | 082-129 | e4*2001/116*0089*.., e4*2001/116*0120*.. | bar: Area 1
KIA | SPORTAGE | SPORTAGE 2004 | JE,JES | 09/2004 | 08/2010 | 5x114,30 | 67,10 | 610 | 2100 | 46 | M12x1,50 | 21 | SUPERTURISMO DAKAR | 8½x20 | 20,00 | 8,50 | W0187520219 | 1 |  |  |  | 5x114,30 |  | 40 | 81710210 | XL | D8 | N | LD4 | TÜV |  |  | DK | YES |  |  | T | Teilegutachten (PB+VB) | 2 | Mods can be necessary to car | 245/35 R20----255/35 R20--- | AfterMarket OZ | MAX 815 KG | MATT RACE SILVER + BLACK LETTERING | All-Terrain | 8027529053494 | OZ | 15,80 |  |  | Serie XL - ext.diam.79 mm | 615x615x312 | 1 | 082-129 | e4*2001/116*0089*.., e4*2001/116*0120*.. | bar: Area 1
KIA | SPORTAGE | SPORTAGE 2004 | JE,JES | 09/2004 | 08/2010 | 5x114,30 | 67,10 | 610 | 2100 | 46 | M12x1,50 | 21 | SUPERTURISMO DAKAR | 8½x20 | 20,00 | 8,50 | W0187520246 | 1 |  |  |  | 5x114,30 |  | 40 | 81710210 | XL | D8 | N | LD4 | TÜV |  |  | DK | YES |  |  | T | Teilegutachten (PB+VB) | 2 | Mods can be necessary to car | 245/35 R20----255/35 R20--- | AfterMarket OZ | MAX 815 KG | MATT GRAPHITE + SILVER LETTERING | All-Terrain | 8027529053418 | OZ | 15,80 |  |  | Serie XL - ext.diam.79 mm | 615x615x312 | 1 | 082-129 | e4*2001/116*0089*.., e4*2001/116*0120*.. | bar: Area 1
KIA | SPORTAGE | SPORTAGE 2004 | JE,JES | 09/2004 | 08/2010 | 5x114,30 | 67,10 | 610 | 2100 | 46 | M12x1,50 | 21 | ULTRALEGGERA HLT | 8½x20 | 20,00 | 8,50 | W01715201A53 | 3 | S | 20071109 | 20071209 | 5x114,30 |  | 40 | 81710072 | L | D8 | N | LD4 | TÜV |  |  | DK | YES |  |  | T | Teilegutachten (PB+VB) | 2 | Mods can be necessary to car | 245/35 R20----255/35 R20--- | AfterMarket OZ | MAX 700 KG | MATT BLACK | I-Tech | 8027529002294 | OZ | 13,01 |  |  | Serie L - ext.diam.75 mm | 620x620x350 | 1 | 082-129 | e4*2001/116*0089*.., e4*2001/116*0120*.. | bar: Area 1
KIA | SPORTAGE | SPORTAGE 2004 | JE,JES | 09/2004 | 08/2010 | 5x114,30 | 67,10 | 610 | 2100 | 46 | M12x1,50 | 21 | ULTRALEGGERA HLT | 8½x20 | 20,00 | 8,50 | W01715201N6 | 3 | S | 20110912 | 20111012 | 5x114,30 |  | 40 | 81710072 | L | D8 | N | LD4 | TÜV |  |  | DK | YES |  |  | T | Teilegutachten (PB+VB) | 2 | Mods can be necessary to car | 245/35 R20----255/35 R20--- | AfterMarket OZ | MAX 700 KG | MATT RACE SILVER | I-Tech | 8027529068566 | OZ | 13,01 |  |  | Serie L - ext.diam.75 mm | 615x615x312 | 1 | 082-129 | e4*2001/116*0089*.., e4*2001/116*0120*.. | bar: Area 1
KIA | SPORTAGE | SPORTAGE 2004 | JE,JES | 09/2004 | 08/2010 | 5x114,30 | 67,10 | 610 | 2100 | 46 | M12x1,50 | 21 | ULTRALEGGERA HLT | 8½x20 | 20,00 | 8,50 | W01715201P3 | 3 | S | 20121203 | 20130102 | 5x114,30 |  | 40 | 81710072 | L | D8 | N | LD4 | TÜV |  |  | DK | YES |  |  | T | Teilegutachten (PB+VB) | 2 | Mods can be necessary to car | 245/35 R20----255/35 R20--- | AfterMarket OZ | MAX 700 KG | ACID GREEN | I-Tech | 8027529084009 | OZ | 13,01 |  |  | Serie L - ext.diam.75 mm | 615x615x312 | 1 | 082-129 | e4*2001/116*0089*.., e4*2001/116*0120*.. | bar: Area 1
KIA | SPORTAGE | SPORTAGE 2004 | JE,JES | 09/2004 | 08/2010 | 5x114,30 | 67,10 | 610 | 2100 | 46 | M12x1,50 | 21 | ULTRALEGGERA HLT | 8½x20 | 20,00 | 8,50 | W0171520122 | 3 | S | 20110912 | 20111012 | 5x114,30 |  | 40 | 81710072 | L | D8 | N | LD4 | TÜV |  |  | DK | YES |  |  | T | Teilegutachten (PB+VB) | 2 | Mods can be necessary to car | 245/35 R20----255/35 R20--- | AfterMarket OZ | MAX 700 KG | MATT GRAPHIT SILVER | I-Tech | 8027529068559 | OZ | 13,01 |  |  | Serie L - ext.diam.75 mm | 615x615x312 | 1 | 082-129 | e4*2001/116*0089*.., e4*2001/116*0120*.. | bar: Area 1
KIA | SPORTAGE | SPORTAGE 2004 | JE,JES | 09/2004 | 08/2010 | 5x114,30 | 67,10 | 610 | 2100 | 46 | M12x1,50 | 21 | ULTRALEGGERA HLT | 8½x20 | 20,00 | 8,50 | W0171520130 | 3 | S | 20110912 | 20111012 | 5x114,30 |  | 40 | 81710072 | L | D8 | N | LD4 | TÜV |  |  | DK | YES |  |  | T | Teilegutachten (PB+VB) | 2 | Mods can be necessary to car | 245/35 R20----255/35 R20--- | AfterMarket OZ | MAX 700 KG | WHITE | I-Tech | 8027529068511 | OZ | 13,01 |  |  | Serie L - ext.diam.75 mm | 615x615x312 | 1 | 082-129 | e4*2001/116*0089*.., e4*2001/116*0120*.. | bar: Area 1
KIA | SPORTAGE | SPORTAGE 2004 | JE,JES | 09/2004 | 08/2010 | 5x114,30 | 67,10 | 610 | 2100 | 46 | M12x1,50 | 21 | ULTRALEGGERA HLT | 8½x20 | 20,00 | 8,50 | W0171520171 | 3 | S | 20110912 | 20111012 | 5x114,30 |  | 40 | 81710072 | L | D8 | N | LD4 | TÜV |  |  | DK | YES |  |  | T | Teilegutachten (PB+VB) | 2 | Mods can be necessary to car | 245/35 R20----255/35 R20--- | AfterMarket OZ | MAX 700 KG | ORANGE | I-Tech | 8027529068535 | OZ | 13,01 |  |  | Serie L - ext.diam.75 mm | 615x615x312 | 1 | 082-129 | e4*2001/116*0089*.., e4*2001/116*0120*.. | bar: Area 1
KIA | SPORTAGE | SPORTAGE 2004 | JE,JES | 09/2004 | 08/2010 | 5x114,30 | 67,10 | 610 | 2100 | 46 | M12x1,50 | 21 | ULTRALEGGERA HLT | 8½x20 | 20,00 | 8,50 | W0171520176 | 3 | S | 20110912 | 20111012 | 5x114,30 |  | 40 | 81710072 | L | D8 | N | LD4 | TÜV |  |  | DK | YES |  |  | T | Teilegutachten (PB+VB) | 2 | Mods can be necessary to car | 245/35 R20----255/35 R20--- | AfterMarket OZ | MAX 700 KG | RACE GOLD | I-Tech | 8027529068542 | OZ | 13,01 |  |  | Serie L - ext.diam.75 mm | 615x615x312 | 1 | 082-129 | e4*2001/116*0089*.., e4*2001/116*0120*.. | bar: Area 1
KIA | SPORTAGE | SPORTAGE 2004 | JE,JES | 09/2004 | 08/2010 | 5x114,30 | 67,10 | 610 | 2100 | 46 | M12x1,50 | 21 | ULTRALEGGERA HLT | 8½x20 | 20,00 | 8,50 | W0171520184 | 3 | S | 20110912 | 20111012 | 5x114,30 |  | 40 | 81710072 | L | D8 | N | LD4 | TÜV |  |  | DK | YES |  |  | T | Teilegutachten (PB+VB) | 2 | Mods can be necessary to car | 245/35 R20----255/35 R20--- | AfterMarket OZ | MAX 700 KG | RED | I-Tech | 8027529068528 | OZ | 13,01 |  |  | Serie L - ext.diam.75 mm | 615x615x312 | 1 | 082-129 | e4*2001/116*0089*.., e4*2001/116*0120*.. | bar: Area 1
KIA | SPORTAGE | SPORTAGE 2010 | SL,SLS | 09/2010 |  | 5x114,30 | 67,06 | 600 | 2181 | 40,50 | M12x1,50 | 21 | ADRENALINA | 7½x16 | 16,00 | 7,50 | W8501220454 | 1 | S | 20101130 | 20101230 | 5x114,30 |  | 40 | 81710072 | L | D8 | N |  |  | KBA |  | DK | YES | C0665 | NO 2WD | S | Strongness Certificate (PB) | 1 | No car modifications required | 225/65 R16----235/60 R16----235/65 R16--- | AfterMarket OZ | MAX 650 KG | MATT BLACK + DIAMOND-CUT | X-Line | 8027529034578 | OZ | 10,46 |  |  | Serie L - ext.diam.75 mm | 511x511x261 | 1 | 085-135 | e11*2007/46*0166*.., e11*2007/46*0136*.. | bar: Area 1
KIA | SPORTAGE | SPORTAGE 2010 | SL,SLS | 09/2010 |  | 5x114,30 | 67,06 | 600 | 2181 | 40,50 | M12x1,50 | 21 | DAVID | 7½x16 | 16,00 | 7,50 | W01868205N5 | 1 |  |  |  | 5x114,30 |  | 40 | 81710440 | L | DST20A | N |  |  | KBA |  | DK | YES | C0665 | NO 2WD | K | KBA (ABE+VB) | 1 | No car modifications required | 225/65 R16----235/60 R16----235/65 R16--- | AfterMarket OZ | MAX 675 KG | MATT GRAPHITE DIAMOND CUT | Via Veneto | 8027529054811 | OZ | 8,11 |  |  | Serie L - ext.diam.75 mm | 480x480x261 | 1 | 085-135 | e11*2007/46*0166*.., e11*2007/46*0136*.. | bar: Area 1
KIA | SPORTAGE | SPORTAGE 2010 | SL,SLS | 09/2010 |  | 5x114,30 | 67,06 | 600 | 2181 | 40,50 | M12x1,50 | 21 | ENERGY | 7½x16 | 16,00 | 7,50 | W8503320454 | 1 | S | 20101130 | 20101230 | 5x114,30 |  | 40 | 81710072 | L | D8 | N |  |  | KBA |  | DK | YES | C0665 | NO 2WD | S | Strongness Certificate (PB) | 1 | No car modifications required | 225/65 R16----235/60 R16----235/65 R16--- | AfterMarket OZ | MAX 690 KG | MATT BLACK + DIAMOND-CUT | X-Line | 8027529045819 | OZ | 10,40 |  |  | Serie L - ext.diam.75 mm | 511x511x261 | 1 | 085-135 | e11*2007/46*0166*.., e11*2007/46*0136*.. | bar: Area 1
KIA | SPORTAGE | SPORTAGE 2010 | SL,SLS | 09/2010 |  | 5x114,30 | 67,06 | 600 | 2181 | 40,50 | M12x1,50 | 21 | SUPERTURISMO GT | 7x17 | 17,00 | 7,00 | W01672201P5 | 1 | S | 20121012 | 20121111 | 5x114,30 |  | 40 | 81710072 | L | D8 | N |  |  | KBA | VIA | DK | YES |  |  | K | KBA (ABE+VB) | 1 | No car modifications required |  | AfterMarket OZ | MAX 650 KG | GRIGIO CORSA+BLACK LETTERING | Racing | 8027529081565 | OZ | 10,82 |  |  | Serie L - ext.diam.75 mm | 540x540x260 | 1 | 085-135 | e11*2007/46*0166*.., e11*2007/46*0136*.. | bar: Area 1
KIA | SPORTAGE | SPORTAGE 2010 | SL,SLS | 09/2010 |  | 5x114,30 | 67,06 | 600 | 2181 | 40,50 | M12x1,50 | 21 | SUPERTURISMO GT | 7x17 | 17,00 | 7,00 | W0167220182 | 1 | S | 20101130 | 20101230 | 5x114,30 |  | 40 | 81710072 | L | D8 | N |  |  | KBA | VIA | DK | YES |  |  | K | KBA (ABE+VB) | 1 | No car modifications required |  | AfterMarket OZ | MAX 650 KG | RACE SILVER + BLACK LETTERING | Racing | 8027529000627 | OZ | 10,82 |  |  | Serie L - ext.diam.75 mm | 540x540x260 | 1 | 085-135 | e11*2007/46*0166*.., e11*2007/46*0136*.. | bar: Area 1
KIA | SPORTAGE | SPORTAGE 2010 | SL,SLS | 09/2010 |  | 5x114,30 | 67,06 | 600 | 2181 | 40,50 | M12x1,50 | 21 | CANYON ST | 7½x17 | 17,00 | 7,50 | W0166020322 | 1 | S | 20101130 | 20101230 | 5x114,30 |  | 40 | 81710210 | XL | D8 | N |  | TÜV |  | VIA | DK | YES |  |  | S | Strongness Certificate (PB) | 1 | No car modifications required | 215/60 R17----215/65 R17----225/60 R17----235/55 R17----235/60 R17----245/55 R17--- | AfterMarket OZ | MAX 710 KG | MATT GRAPHIT SILVER | All-Terrain | 8027529046533 | OZ | 13,51 |  |  | Serie XL - ext.diam.79 mm | 540x540x280 | 1 | 085-135 | e11*2007/46*0166*.., e11*2007/46*0136*.. | bar: Area 1
KIA | SPORTAGE | SPORTAGE 2010 | SL,SLS | 09/2010 |  | 5x114,30 | 67,06 | 600 | 2181 | 40,50 | M12x1,50 | 21 | SAHARA 5 | 8x17 | 17,00 | 8,00 | W85061203N5 | 1 | S | 20121005 | 20121104 | 5x114,30 |  | 40 | 81710210 | XL | D8 | N |  |  |  |  | DK | YES |  |  | K | KBA (ABE+VB) | 1 | No car modifications required |  | AfterMarket OZ | MAX 850 KG | MATT GRAPHITE DIAMOND CUT | X-Line | 8027529080025 | OZ | 14,41 |  |  | Serie XL - ext.diam.79 mm | 542x542x274 | 1 | 085-135 | e11*2007/46*0166*.., e11*2007/46*0136*.. | bar: Area 1
KIA | SPORTAGE | SPORTAGE 2010 | SL,SLS | 09/2010 |  | 5x114,30 | 67,06 | 600 | 2181 | 40,50 | M12x1,50 | 21 | ULTRALEGGERA | 8x17 | 17,00 | 8,00 | W0171020522 | 1 | S | 20101130 | 20101230 | 5x114,30 |  | 40 | 81710072 | L | D8 | N |  | TÜV |  |  | DK | YES |  |  | S | Strongness Certificate (PB) | 1 | No car modifications required |  | AfterMarket OZ | MAX 615 KG | MATT GRAPHIT SILVER | Racing | 8027529001686 | OZ | 9,56 |  |  | Serie L - ext.diam.75 mm | 540x540x280 | 1 | 085-135 | e11*2007/46*0166*.., e11*2007/46*0136*.. | bar: Area 1
KIA | SPORTAGE | SPORTAGE 2010 | SL,SLS | 09/2010 |  | 5x114,30 | 67,06 | 600 | 2181 | 40,50 | M12x1,50 | 21 | ULTRALEGGERA | 8x17 | 17,00 | 8,00 | W0171020553 | 1 | S | 20101130 | 20101230 | 5x114,30 |  | 40 | 81710072 | L | D8 | N |  | TÜV |  |  | DK | YES |  |  | S | Strongness Certificate (PB) | 1 | No car modifications required |  | AfterMarket OZ | MAX 615 KG | MATT BLACK | Racing | 8027529001693 | OZ | 9,56 |  |  | Serie L - ext.diam.75 mm | 540x540x280 | 1 | 085-135 | e11*2007/46*0166*.., e11*2007/46*0136*.. | bar: Area 1
KIA | SPORTAGE | SPORTAGE 2010 | SL,SLS | 09/2010 |  | 5x114,30 | 67,06 | 600 | 2181 | 40,50 | M12x1,50 | 21 | ULTRALEGGERA | 8x17 | 17,00 | 8,00 | W0171020561 | 1 | S | 20101130 | 20101230 | 5x114,30 |  | 40 | 81710072 | L | D8 | N |  | TÜV |  |  | DK | YES |  |  | S | Strongness Certificate (PB) | 1 | No car modifications required |  | AfterMarket OZ | MAX 615 KG | CHRYSTAL TITANIUM | Racing | 8027529001709 | OZ | 9,56 |  |  | Serie L - ext.diam.75 mm | 540x540x280 | 1 | 085-135 | e11*2007/46*0166*.., e11*2007/46*0136*.. | bar: Area 1
KIA | SPORTAGE | SPORTAGE 2010 | SL,SLS | 09/2010 |  | 5x114,30 | 67,06 | 600 | 2181 | 40,50 | M12x1,50 | 21 | CANYON ST | 8x18 | 18,00 | 8,00 | W0166120322 | 1 | S | 20101130 | 20101230 | 5x114,30 |  | 35 | 81710210 | XL | D8 | N |  | TÜV |  | VIA | DK | YES |  |  | S | Strongness Certificate (PB) | 2 | Mods can be necessary to car |  | AfterMarket OZ | MAX 815 KG | MATT GRAPHIT SILVER | All-Terrain | 8027529046571 | OZ | 14,25 |  |  | Serie XL - ext.diam.79 mm | 570x570x280 | 1 | 085-135 | e11*2007/46*0166*.., e11*2007/46*0136*.. | bar: Area 1
KIA | SPORTAGE | SPORTAGE 2010 | SL,SLS | 09/2010 |  | 5x114,30 | 67,06 | 600 | 2181 | 40,50 | M12x1,50 | 21 | SAHARA 5 | 8x18 | 18,00 | 8,00 | W85060202N5 | 1 | S | 20121005 | 20121104 | 5x114,30 |  | 35 | 81710210 | XL | D8 | N |  |  |  |  | DK | YES |  |  | K | KBA (ABE+VB) | 2 | Mods can be necessary to car |  | AfterMarket OZ | MAX 850 KG | MATT GRAPHITE DIAMOND CUT | X-Line | 8027529080100 | OZ | 15,26 |  |  | Serie XL - ext.diam.79 mm | 568x568x274 | 1 | 085-135 | e11*2007/46*0166*.., e11*2007/46*0136*.. | bar: Area 1
KIA | SPORTAGE | SPORTAGE 2010 | SL,SLS | 09/2010 |  | 5x114,30 | 67,06 | 600 | 2181 | 40,50 | M12x1,50 | 21 | SAHARA 5 | 8x18 | 18,00 | 8,00 | W85060203N5 | 1 | S | 20121005 | 20121104 | 5x114,30 |  | 40 | 81710210 | XL | D8 | N |  |  |  |  | DK | YES |  |  | K | KBA (ABE+VB) | 1 | No car modifications required |  | AfterMarket OZ | MAX 850 KG | MATT GRAPHITE DIAMOND CUT | X-Line | 8027529080117 | OZ | 15,16 |  |  | Serie XL - ext.diam.79 mm | 568x568x274 | 1 | 085-135 | e11*2007/46*0166*.., e11*2007/46*0136*.. | bar: Area 1
KIA | SPORTAGE | SPORTAGE 2010 | SL,SLS | 09/2010 |  | 5x114,30 | 67,06 | 600 | 2181 | 40,50 | M12x1,50 | 21 | SARDEGNA | 8x18 | 18,00 | 8,00 | W0176320622 | 1 | S | 20101130 | 20101230 | 5x114,30 |  | 35 | 81710072 | L | D8 | N |  | TÜV |  |  | DK | YES |  |  | S | Strongness Certificate (PB) | 2 | Mods can be necessary to car |  | AfterMarket OZ | MAX 815 KG | MATT GRAPHIT SILVER | All-Terrain | 8027529046625 | OZ | 15,40 |  |  | Serie L - ext.diam.75 mm | 570x570x280 | 1 | 085-135 | e11*2007/46*0166*.., e11*2007/46*0136*.. | bar: Area 1
KIA | SPORTAGE | SPORTAGE 2010 | SL,SLS | 09/2010 |  | 5x114,30 | 67,06 | 600 | 2181 | 40,50 | M12x1,50 | 21 | SUPERTURISMO GT | 8x18 | 18,00 | 8,00 | W01669203P5 | 1 | S | 20121012 | 20121111 | 5x114,30 |  | 40 | 81710072 | L | D8 | N |  | TÜV |  | VIA | DK | YES |  |  | S | Strongness Certificate (PB) | 1 | No car modifications required |  | AfterMarket OZ | MAX 640 KG | GRIGIO CORSA+BLACK LETTERING | Racing | 8027529081527 | OZ | 12,64 |  |  | Serie L - ext.diam.75 mm | 570x570x280 | 1 | 085-135 | e11*2007/46*0166*.., e11*2007/46*0136*.. | bar: Area 1
KIA | SPORTAGE | SPORTAGE 2010 | SL,SLS | 09/2010 |  | 5x114,30 | 67,06 | 600 | 2181 | 40,50 | M12x1,50 | 21 | SUPERTURISMO GT | 8x18 | 18,00 | 8,00 | W0166920382 | 1 | S | 20101130 | 20101230 | 5x114,30 |  | 40 | 81710072 | L | D8 | N |  | TÜV |  | VIA | DK | YES |  |  | S | Strongness Certificate (PB) | 1 | No car modifications required |  | AfterMarket OZ | MAX 640 KG | RACE SILVER + BLACK LETTERING | Racing | 8027529000337 | OZ | 12,64 |  |  | Serie L - ext.diam.75 mm | 570x570x280 | 1 | 085-135 | e11*2007/46*0166*.., e11*2007/46*0136*.. | bar: Area 1
KIA | SPORTAGE | SPORTAGE 2010 | SL,SLS | 09/2010 |  | 5x114,30 | 67,06 | 600 | 2181 | 40,50 | M12x1,50 | 21 | ULTRALEGGERA | 8x18 | 18,00 | 8,00 | W0171220822 | 1 | S | 20101130 | 20101230 | 5x114,30 |  | 35 | 81710072 | L | D8 | N |  | TÜV |  |  | DK | YES |  |  | S | Strongness Certificate (PB) | 2 | Mods can be necessary to car |  | AfterMarket OZ | MAX 675 KG | MATT GRAPHIT SILVER | Racing | 8027529002027 | OZ | 10,21 |  |  | Serie L - ext.diam.75 mm | 570x570x280 | 1 | 085-135 | e11*2007/46*0166*.., e11*2007/46*0136*.. | bar: Area 1
KIA | SPORTAGE | SPORTAGE 2010 | SL,SLS | 09/2010 |  | 5x114,30 | 67,06 | 600 | 2181 | 40,50 | M12x1,50 | 21 | ULTRALEGGERA | 8x18 | 18,00 | 8,00 | W0171220853 | 1 | S | 20101130 | 20101230 | 5x114,30 |  | 35 | 81710072 | L | D8 | N |  | TÜV |  |  | DK | YES |  |  | S | Strongness Certificate (PB) | 2 | Mods can be necessary to car |  | AfterMarket OZ | MAX 675 KG | MATT BLACK | Racing | 8027529002034 | OZ | 10,21 |  |  | Serie L - ext.diam.75 mm | 570x570x280 | 1 | 085-135 | e11*2007/46*0166*.., e11*2007/46*0136*.. | bar: Area 1
KIA | SPORTAGE | SPORTAGE 2010 | SL,SLS | 09/2010 |  | 5x114,30 | 67,06 | 600 | 2181 | 40,50 | M12x1,50 | 21 | ULTRALEGGERA | 8x18 | 18,00 | 8,00 | W0171220861 | 1 | S | 20101130 | 20101230 | 5x114,30 |  | 35 | 81710072 | L | D8 | N |  | TÜV |  |  | DK | YES |  |  | S | Strongness Certificate (PB) | 2 | Mods can be necessary to car |  | AfterMarket OZ | MAX 675 KG | CHRYSTAL TITANIUM | Racing | 8027529002041 | OZ | 10,21 |  |  | Serie L - ext.diam.75 mm | 570x570x280 | 1 | 085-135 | e11*2007/46*0166*.., e11*2007/46*0136*.. | bar: Area 1
KIA | SPORTAGE | SPORTAGE 2010 | SL,SLS | 09/2010 |  | 5x114,30 | 67,06 | 600 | 2181 | 40,50 | M12x1,50 | 21 | SARDEGNA | 8x19 | 19,00 | 8,00 | W0176720222 | 1 | S | 20101130 | 20101230 | 5x114,30 |  | 40 | 81710072 | L | D8 | N |  | TÜV |  |  | DK | YES |  |  | S | Strongness Certificate (PB) | 1 | No car modifications required |  | AfterMarket OZ | MAX 725 KG | MATT GRAPHIT SILVER | All-Terrain | 8027529046724 | OZ | 15,42 |  |  | Serie L - ext.diam.75 mm | 600x600x300 | 1 | 085-135 | e11*2007/46*0166*.., e11*2007/46*0136*.. | Area 2: OUT
KIA | SPORTAGE | SPORTAGE 2010 | SL,SLS | 09/2010 |  | 5x114,30 | 67,06 | 600 | 2181 | 40,50 | M12x1,50 | 21 | VERSILIA | 8x19 | 19,00 | 8,00 | W01840203N6 | 1 | S | 20101130 | 20101230 | 5x114,30 |  | 35 | 81710072 | L | D8 | N |  | TÜV |  |  | DK | YES |  |  | S | Strongness Certificate (PB) | 2 | Mods can be necessary to car |  | AfterMarket OZ | MAX 775 KG | MATT RACE SILVER | All-Terrain | 8027529052305 | OZ | 16,42 |  |  | Serie L - ext.diam.75 mm | 600x600x300 | 1 | 085-135 | e11*2007/46*0166*.., e11*2007/46*0136*.. | bar: Area 1
KIA | SPORTAGE | SPORTAGE 2010 | SL,SLS | 09/2010 |  | 5x114,30 | 67,06 | 600 | 2181 | 40,50 | M12x1,50 | 21 | VERSILIA | 8x19 | 19,00 | 8,00 | W0184020354 | 1 | S | 20101130 | 20101230 | 5x114,30 |  | 35 | 81710072 | L | D8 | N |  | TÜV |  |  | DK | YES |  |  | S | Strongness Certificate (PB) | 2 | Mods can be necessary to car |  | AfterMarket OZ | MAX 775 KG | MATT BLACK + DIAMOND-CUT | All-Terrain | 8027529039412 | OZ | 16,42 |  |  | Serie L - ext.diam.75 mm | 600x600x300 | 1 | 085-135 | e11*2007/46*0166*.., e11*2007/46*0136*.. | bar: Area 1
KIA | SPORTAGE | SPORTAGE 2010 | SL,SLS | 09/2010 |  | 5x114,30 | 67,06 | 600 | 2181 | 40,50 | M12x1,50 | 21 | EGO | 8½x19 | 19,00 | 8,50 | W8504820554 | 1 | S | 20110726 | 20110825 | 5x114,30 |  | 38 | 81710440 | L | DST20A | N |  | TÜV |  |  | DK | YES |  |  | T | Teilegutachten (PB+VB) | 2 | Mods can be necessary to car |  | AfterMarket OZ | MAX 750 KG | MATT BLACK + DIAMOND-CUT | X-Line | 8027529065589 | OZ | 14,31 |  |  | Serie L - ext.diam.75 mm | 593x593x287 | 1 | 085-135 | e11*2007/46*0166*.., e11*2007/46*0136*.. | bar: Area 1
KIA | SPORTAGE | SPORTAGE 2010 | SL,SLS | 09/2010 |  | 5x114,30 | 67,06 | 600 | 2181 | 40,50 | M12x1,50 | 21 | QUARANTA | 8½x19 | 19,00 | 8,50 | W01857201G2 | 1 |  |  |  | 5x114,30 |  | 38 | 81710440 | L | DST20A | N |  | TÜV |  |  | DK | YES |  |  | T | Teilegutachten (PB+VB) | 2 | Mods can be necessary to car |  | AfterMarket OZ | MAX 725 KG | GRIGIO CORSA DIAMANTATO | Via Veneto | 8027529052565 | OZ | 13,81 |  |  | Serie L - ext.diam.75 mm | 570x570x280 | 1 | 085-135 | e11*2007/46*0166*.., e11*2007/46*0136*.. | bar: Area 1
KIA | SPORTAGE | SPORTAGE 2010 | SL,SLS | 09/2010 |  | 5x114,30 | 67,06 | 600 | 2181 | 40,50 | M12x1,50 | 21 | SUPERTURISMO LM | 8½x19 | 19,00 | 8,50 | W0185220419 | 1 | S | 20101130 | 20101230 | 5x114,30 |  | 38 | 81710072 | L | D8 | N |  | TÜV |  |  | DK | YES |  |  | T | Teilegutachten (PB+VB) | 2 | Mods can be necessary to car |  | AfterMarket OZ | MAX 725 KG | MATT RACE SILVER + BLACK LETTERING | Racing | 8027529043648 | OZ | 12,61 |  |  | Serie L - ext.diam.75 mm | 570x570x280 | 1 | 085-135 | e11*2007/46*0166*.., e11*2007/46*0136*.. | bar: Area 1
KIA | SPORTAGE | SPORTAGE 2010 | SL,SLS | 09/2010 |  | 5x114,30 | 67,06 | 600 | 2181 | 40,50 | M12x1,50 | 21 | SUPERTURISMO LM | 8½x19 | 19,00 | 8,50 | W0185220446 | 1 | S | 20101130 | 20101230 | 5x114,30 |  | 38 | 81710072 | L | D8 | N |  | TÜV |  |  | DK | YES |  |  | T | Teilegutachten (PB+VB) | 2 | Mods can be necessary to car |  | AfterMarket OZ | MAX 725 KG | MATT GRAPHITE + SILVER LETTERING | Racing | 8027529043655 | OZ | 12,61 |  |  | Serie L - ext.diam.75 mm | 570x570x280 | 1 | 085-135 | e11*2007/46*0166*.., e11*2007/46*0136*.. | bar: Area 1
KIA | SPORTAGE | SPORTAGE 2010 | SL,SLS | 09/2010 |  | 5x114,30 | 67,06 | 600 | 2181 | 40,50 | M12x1,50 | 21 | VITTORIA | 8½x19 | 19,00 | 8,50 | W0188220373 | 1 | S | 20110913 | 20111013 | 5x114,30 |  | 38 | 81710440 | L | DST20A | N |  | TÜV |  |  | DK | YES |  |  | T | Teilegutachten (PB+VB) | 2 | Mods can be necessary to car |  | AfterMarket OZ | MAX 725 KG | MATT DARK GRAPHITE | Via Veneto | 8027529069686 | OZ | 14,14 |  |  | Serie L - ext.diam.75 mm | 592x592x286 | 1 | 085-135 | e11*2007/46*0166*.., e11*2007/46*0136*.. | bar: Area 1
KIA | SPORTAGE | SPORTAGE 2010 | SL,SLS | 09/2010 |  | 5x114,30 | 67,06 | 600 | 2181 | 40,50 | M12x1,50 | 21 | MONACO HLT | 8x20 | 20,00 | 8,00 | W01899204G1 | 1 | S | 20120711 | 20120810 | 5x114,30 |  | 35 | 81710565 | XL | DST20A | N | [5 empty] | YES |  |  | N | No Certificate |  |  |  | AfterMarket OZ | MAX 950 KG | GRIGIO CORSA | All-Terrain | 8027529076868 | OZ | 16,72 |  |  | Serie XL - ext.diam.79 mm | 615x615x274 | 1 | 085-135 | e11*2007/46*0166*.., e11*2007/46*0136*.. | bar: Area 1
KIA | SPORTAGE | SPORTAGE 2010 | SL,SLS | 09/2010 |  | 5x114,30 | 67,06 | 600 | 2181 | 40,50 | M12x1,50 | 21 | MONACO HLT | 8½x20 | 20,00 | 8,50 | W01900203G1 | 1 | S | 20120711 | 20120810 | 5x114,30 |  | 40 | 81710565 | XL | DST20A | N |  |  |  |  | DK | YES |  |  | N | No Certificate | 1 | No car modifications required |  | AfterMarket OZ | MAX 950 KG | GRIGIO CORSA | All-Terrain | 8027529076929 | OZ | 17,51 |  |  | Serie XL - ext.diam.79 mm | 615x615x312 | 1 | 085-135 | e11*2007/46*0166*.., e11*2007/46*0136*.. | bar: Area 1
KIA | SPORTAGE | SPORTAGE 2010 | SL,SLS | 09/2010 |  | 5x114,30 | 67,06 | 600 | 2181 | 40,50 | M12x1,50 | 21 | SUPERTURISMO DAKAR | 8½x20 | 20,00 | 8,50 | W0187520219 | 1 |  |  |  | 5x114,30 |  | 40 | 81710210 | XL | D8 | N |  | TÜV |  |  | DK | YES |  |  | T | Teilegutachten (PB+VB) | 1 | No car modifications required |  | AfterMarket OZ | MAX 815 KG | MATT RACE SILVER + BLACK LETTERING | All-Terrain | 8027529053494 | OZ | 15,80 |  |  | Serie XL - ext.diam.79 mm | 615x615x312 | 1 | 085-135 | e11*2007/46*0166*.., e11*2007/46*0136*.. | bar: Area 1
KIA | SPORTAGE | SPORTAGE 2010 | SL,SLS | 09/2010 |  | 5x114,30 | 67,06 | 600 | 2181 | 40,50 | M12x1,50 | 21 | SUPERTURISMO DAKAR | 8½x20 | 20,00 | 8,50 | W0187520246 | 1 |  |  |  | 5x114,30 |  | 40 | 81710210 | XL | D8 | N |  | TÜV |  |  | DK | YES |  |  | T | Teilegutachten (PB+VB) | 1 | No car modifications required |  | AfterMarket OZ | MAX 815 KG | MATT GRAPHITE + SILVER LETTERING | All-Terrain | 8027529053418 | OZ | 15,80 |  |  | Serie XL - ext.diam.79 mm | 615x615x312 | 1 | 085-135 | e11*2007/46*0166*.., e11*2007/46*0136*.. | bar: Area 1
KIA | SPORTAGE | SPORTAGE 2010 | SL,SLS | 09/2010 |  | 5x114,30 | 67,06 | 600 | 2181 | 40,50 | M12x1,50 | 21 | ULTRALEGGERA HLT | 8½x20 | 20,00 | 8,50 | W01715201A53 | 3 | S | 20101130 | 20101230 | 5x114,30 |  | 40 | 81710072 | L | D8 | N |  | TÜV |  |  | DK | YES |  |  | S | Strongness Certificate (PB) | 1 | No car modifications required |  | AfterMarket OZ | MAX 700 KG | MATT BLACK | I-Tech | 8027529002294 | OZ | 13,01 |  |  | Serie L - ext.diam.75 mm | 620x620x350 | 1 | 085-135 | e11*2007/46*0166*.., e11*2007/46*0136*.. | bar: Area 1
KIA | SPORTAGE | SPORTAGE 2010 | SL,SLS | 09/2010 |  | 5x114,30 | 67,06 | 600 | 2181 | 40,50 | M12x1,50 | 21 | ULTRALEGGERA HLT | 8½x20 | 20,00 | 8,50 | W01715201N6 | 3 | S | 20110912 | 20111012 | 5x114,30 |  | 40 | 81710072 | L | D8 | N |  | TÜV |  |  | DK | YES |  |  | S | Strongness Certificate (PB) | 1 | No car modifications required |  | AfterMarket OZ | MAX 700 KG | MATT RACE SILVER | I-Tech | 8027529068566 | OZ | 13,01 |  |  | Serie L - ext.diam.75 mm | 615x615x312 | 1 | 085-135 | e11*2007/46*0166*.., e11*2007/46*0136*.. | bar: Area 1
KIA | SPORTAGE | SPORTAGE 2010 | SL,SLS | 09/2010 |  | 5x114,30 | 67,06 | 600 | 2181 | 40,50 | M12x1,50 | 21 | ULTRALEGGERA HLT | 8½x20 | 20,00 | 8,50 | W01715201P3 | 3 | S | 20121203 | 20130102 | 5x114,30 |  | 40 | 81710072 | L | D8 | N |  | TÜV |  |  | DK | YES |  |  | S | Strongness Certificate (PB) | 1 | No car modifications required |  | AfterMarket OZ | MAX 700 KG | ACID GREEN | I-Tech | 8027529084009 | OZ | 13,01 |  |  | Serie L - ext.diam.75 mm | 615x615x312 | 1 | 085-135 | e11*2007/46*0166*.., e11*2007/46*0136*.. | bar: Area 1
KIA | SPORTAGE | SPORTAGE 2010 | SL,SLS | 09/2010 |  | 5x114,30 | 67,06 | 600 | 2181 | 40,50 | M12x1,50 | 21 | ULTRALEGGERA HLT | 8½x20 | 20,00 | 8,50 | W0171520122 | 3 | S | 20110912 | 20111012 | 5x114,30 |  | 40 | 81710072 | L | D8 | N |  | TÜV |  |  | DK | YES |  |  | S | Strongness Certificate (PB) | 1 | No car modifications required |  | AfterMarket OZ | MAX 700 KG | MATT GRAPHIT SILVER | I-Tech | 8027529068559 | OZ | 13,01 |  |  | Serie L - ext.diam.75 mm | 615x615x312 | 1 | 085-135 | e11*2007/46*0166*.., e11*2007/46*0136*.. | bar: Area 1
KIA | SPORTAGE | SPORTAGE 2010 | SL,SLS | 09/2010 |  | 5x114,30 | 67,06 | 600 | 2181 | 40,50 | M12x1,50 | 21 | ULTRALEGGERA HLT | 8½x20 | 20,00 | 8,50 | W0171520130 | 3 | S | 20110912 | 20111012 | 5x114,30 |  | 40 | 81710072 | L | D8 | N |  | TÜV |  |  | DK | YES |  |  | S | Strongness Certificate (PB) | 1 | No car modifications required |  | AfterMarket OZ | MAX 700 KG | WHITE | I-Tech | 8027529068511 | OZ | 13,01 |  |  | Serie L - ext.diam.75 mm | 615x615x312 | 1 | 085-135 | e11*2007/46*0166*.., e11*2007/46*0136*.. | bar: Area 1
KIA | SPORTAGE | SPORTAGE 2010 | SL,SLS | 09/2010 |  | 5x114,30 | 67,06 | 600 | 2181 | 40,50 | M12x1,50 | 21 | ULTRALEGGERA HLT | 8½x20 | 20,00 | 8,50 | W0171520171 | 3 | S | 20110912 | 20111012 | 5x114,30 |  | 40 | 81710072 | L | D8 | N |  | TÜV |  |  | DK | YES |  |  | S | Strongness Certificate (PB) | 1 | No car modifications required |  | AfterMarket OZ | MAX 700 KG | ORANGE | I-Tech | 8027529068535 | OZ | 13,01 |  |  | Serie L - ext.diam.75 mm | 615x615x312 | 1 | 085-135 | e11*2007/46*0166*.., e11*2007/46*0136*.. | bar: Area 1
KIA | SPORTAGE | SPORTAGE 2010 | SL,SLS | 09/2010 |  | 5x114,30 | 67,06 | 600 | 2181 | 40,50 | M12x1,50 | 21 | ULTRALEGGERA HLT | 8½x20 | 20,00 | 8,50 | W0171520176 | 3 | S | 20110912 | 20111012 | 5x114,30 |  | 40 | 81710072 | L | D8 | N |  | TÜV |  |  | DK | YES |  |  | S | Strongness Certificate (PB) | 1 | No car modifications required |  | AfterMarket OZ | MAX 700 KG | RACE GOLD | I-Tech | 8027529068542 | OZ | 13,01 |  |  | Serie L - ext.diam.75 mm | 615x615x312 | 1 | 085-135 | e11*2007/46*0166*.., e11*2007/46*0136*.. | bar: Area 1
KIA | SPORTAGE | SPORTAGE 2010 | SL,SLS | 09/2010 |  | 5x114,30 | 67,06 | 600 | 2181 | 40,50 | M12x1,50 | 21 | ULTRALEGGERA HLT | 8½x20 | 20,00 | 8,50 | W0171520184 | 3 | S | 20110912 | 20111012 | 5x114,30 |  | 40 | 81710072 | L | D8 | N |  | TÜV |  |  | DK | YES |  |  | S | Strongness Certificate (PB) | 1 | No car modifications required |  | AfterMarket OZ | MAX 700 KG | RED | I-Tech | 8027529068528 | OZ | 13,01 |  |  | Serie L - ext.diam.75 mm | 615x615x312 | 1 | 085-135 | e11*2007/46*0166*.., e11*2007/46*0136*.. | bar: Area 1
KIA | VENGA | VENGA | YN,YNS | 03/2010 |  | 5x114,30 | 67,10 | 515 |  | 54 | M12x1,50 | 21 | SUPERTURISMO GT | 6½x15 | 15,00 | 6,50 | W01905303P5 | 1 | S | 20121109 | 20121209 | 5x114,30 |  | 45 | 81710072 | L | D8 | N | LD4 |  | KBA | [5 empty] | S | Strongness Certificate (PB) | 1 | No car modifications required | 195/65 R15----205/60 R15----215/60 R15--- | AfterMarket OZ | MAX 620 KG | GRIGIO CORSA+BLACK LETTERING | Racing | 8027529083170 | OZ | 9,13 |  |  | Serie L - ext.diam.75 mm | 430x430x235 | 1 | 055-094 | e4*2007/46*0130*.., e4*2007/46*0131*.. | bar: Area 1
KIA | VENGA | VENGA | YN,YNS | 03/2010 |  | 5x114,30 | 67,10 | 515 |  | 54 | M12x1,50 | 21 | LOUNGE 10 | 7x16 | 16,00 | 7,00 | W8502920454 | 1 |  |  |  | 5x114,30 |  | 45 | 81710440 | L | DST20A | N |  |  | KBA |  | DK | YES |  |  | K | KBA (ABE+VB) | 1 | No car modifications required | 195/55 R16----195/60 R16----205/55 R16---TCOMBI-215/55 R16----225/50 R16-R--TCOMBI | AfterMarket OZ | MAX 675 KG | MATT BLACK + DIAMOND-CUT | X-Line | 8027529047592 | OZ | 10,96 |  |  | Serie L - ext.diam.75 mm | 511x511x249 | 1 | 055-094 | e4*2007/46*0130*.., e4*2007/46*0131*.. | bar: Area 1
KIA | VENGA | VENGA | YN,YNS | 03/2010 |  | 5x114,30 | 67,10 | 515 |  | 54 | M12x1,50 | 21 | LOUNGE 10 | 7x16 | 16,00 | 7,00 | W8502920475 | 1 |  |  |  | 5x114,30 |  | 45 | 81710440 | L | DST20A | N |  |  | KBA |  | DK | YES |  |  | K | KBA (ABE+VB) | 1 | No car modifications required | 195/55 R16----195/60 R16----205/55 R16---TCOMBI-215/55 R16----225/50 R16-R--TCOMBI | AfterMarket OZ | MAX 675 KG | METAL SILVER + DIAMOND CUT | X-Line | 8027529047608 | OZ | 10,96 |  |  | Serie L - ext.diam.75 mm | 511x511x249 | 1 | 055-094 | e4*2007/46*0130*.., e4*2007/46*0131*.. | bar: Area 1
KIA | VENGA | VENGA | YN,YNS | 03/2010 |  | 5x114,30 | 67,10 | 515 |  | 54 | M12x1,50 | 21 | SUPERTURISMO GT | 7x16 | 16,00 | 7,00 | W01895352P5 | 1 |  |  |  | 5x114,30 |  | 45 | 81710072 | L | D8 | N | LD4 |  | KBA |  | DK | YES |  |  | K | KBA (ABE+VB) | 1 | No car modifications required | 195/55 R16----195/60 R16----205/55 R16---TCOMBI-215/55 R16----225/50 R16-R--TCOMBI | AfterMarket OZ | MAX 620 KG | GRIGIO CORSA+BLACK LETTERING | Racing | 8027529080377 | OZ | 10,02 |  |  | Serie L - ext.diam.75 mm | 480x480x248 | 1 | 055-094 | e4*2007/46*0130*.., e4*2007/46*0131*.. | bar: Area 1
KIA | VENGA | VENGA | YN,YNS | 03/2010 |  | 5x114,30 | 67,10 | 515 |  | 54 | M12x1,50 | 21 | ULTRALEGGERA | 7x16 | 16,00 | 7,00 | W0173030261 | 1 | S | 20100331 | 20100430 | 5x114,30 |  | 45 | 81710072 | L | D8 | N | LD4 |  |  |  | DK | YES |  |  | N | No Certificate | 1 | No car modifications required | 195/55 R16----195/60 R16----205/55 R16---TCOMBI-215/55 R16----225/50 R16-R--TCOMBI | AfterMarket OZ | MAX 580 KG | CHRYSTAL TITANIUM | Racing | 8027529003031 | OZ | 7,75 |  |  | Serie L - ext.diam.75 mm | 480x480x255 | 1 | 055-094 | e4*2007/46*0130*.., e4*2007/46*0131*.. | bar: Area 1
KIA | VENGA | VENGA | YN,YNS | 03/2010 |  | 5x114,30 | 67,10 | 515 |  | 54 | M12x1,50 | 21 | X5B | 7x16 | 16,00 | 7,00 | W85066604N5 | 1 | S | 20121005 | 20121104 | 5x114,30 |  | 45 | 81710440 | L | DST20A | N |  |  |  |  | DK | YES |  |  | K | KBA (ABE+VB) | 1 | No car modifications required | 195/55 R16----195/60 R16----205/55 R16---TCOMBI-215/55 R16----225/50 R16-R--TCOMBI | AfterMarket OZ | MAX 680 KG | MATT GRAPHITE DIAMOND CUT | X-Line | 8027529079722 | OZ | 9,71 |  |  | Serie L - ext.diam.75 mm | 511x511x249 | 1 | 055-094 | e4*2007/46*0130*.., e4*2007/46*0131*.. | bar: Area 1
KIA | VENGA | VENGA | YN,YNS | 03/2010 |  | 5x114,30 | 67,10 | 515 |  | 54 | M12x1,50 | 21 | X5B | 7x16 | 16,00 | 7,00 | W85066605N5 | 1 | S | 20121005 | 20121104 | 5x114,30 |  | 40 | 81710440 | L | DST20A | N | [5 empty] | YES |  |  | K | KBA (ABE+VB) |  |  | 195/55 R16----195/60 R16----205/55 R16---TCOMBI-215/55 R16----225/50 R16-R--TCOMBI | AfterMarket OZ | MAX 680 KG | MATT GRAPHITE DIAMOND CUT | X-Line | 8027529079739 | OZ | 9,81 |  |  | Serie L - ext.diam.75 mm | 511x511x249 | 1 | 055-094 | e4*2007/46*0130*.., e4*2007/46*0131*.. | bar: Area 1
KIA | VENGA | VENGA | YN,YNS | 03/2010 |  | 5x114,30 | 67,10 | 515 |  | 54 | M12x1,50 | 21 | ADRENALINA | 7½x16 | 16,00 | 7,50 | W8501220454 | 1 |  |  |  | 5x114,30 |  | 40 | 81710072 | L | D8 | N | LD4 |  | KBA |  |  | YES |  |  | K | KBA (ABE+VB) | 2 | Mods can be necessary to car | 205/55 R16----225/50 R16--- | AfterMarket OZ | MAX 650 KG | MATT BLACK + DIAMOND-CUT | X-Line | 8027529034578 | OZ | 10,46 |  |  | Serie L - ext.diam.75 mm | 511x511x261 | 1 | 055-094 | e4*2007/46*0130*.., e4*2007/46*0131*.. | bar: Area 1
KIA | VENGA | VENGA | YN,YNS | 03/2010 |  | 5x114,30 | 67,10 | 515 |  | 54 | M12x1,50 | 21 | DAVID | 7½x16 | 16,00 | 7,50 | W01868205N5 | 1 |  |  |  | 5x114,30 |  | 40 | 81710440 | L | DST20A | N |  |  | KBA |  |  | YES |  |  | K | KBA (ABE+VB) | 2 | Mods can be necessary to car | 205/55 R16----225/50 R16--- | AfterMarket OZ | MAX 675 KG | MATT GRAPHITE DIAMOND CUT | Via Veneto | 8027529054811 | OZ | 8,11 |  |  | Serie L - ext.diam.75 mm | 480x480x261 | 1 | 055-094 | e4*2007/46*0130*.., e4*2007/46*0131*.. | bar: Area 1
KIA | VENGA | VENGA | YN,YNS | 03/2010 |  | 5x114,30 | 67,10 | 515 |  | 54 | M12x1,50 | 21 | EGO | 7½x16 | 16,00 | 7,50 | W8505020554 | 1 | S | 20110726 | 20110825 | 5x114,30 |  | 45 | 81710440 | L | DST20A | N |  |  | KBA |  | DK | YES |  |  | K | KBA (ABE+VB) | 1 | No car modifications required | 205/55 R16----225/50 R16--- | AfterMarket OZ | MAX 690 KG | MATT BLACK + DIAMOND-CUT | X-Line | 8027529065763 | OZ | 10,21 |  |  | Serie L - ext.diam.75 mm | 511x511x261 | 1 | 055-094 | e4*2007/46*0130*.., e4*2007/46*0131*.. | bar: Area 1
KIA | VENGA | VENGA | YN,YNS | 03/2010 |  | 5x114,30 | 67,10 | 515 |  | 54 | M12x1,50 | 21 | ENERGY | 7½x16 | 16,00 | 7,50 | W8503320454 | 1 |  |  |  | 5x114,30 |  | 40 | 81710072 | L | D8 | N | LD4 |  | KBA |  |  | YES |  |  | K | KBA (ABE+VB) | 2 | Mods can be necessary to car | 205/55 R16----225/50 R16--- | AfterMarket OZ | MAX 690 KG | MATT BLACK + DIAMOND-CUT | X-Line | 8027529045819 | OZ | 10,40 |  |  | Serie L - ext.diam.75 mm | 511x511x261 | 1 | 055-094 | e4*2007/46*0130*.., e4*2007/46*0131*.. | bar: Area 1
KIA | VENGA | VENGA | YN,YNS | 03/2010 |  | 5x114,30 | 67,10 | 515 |  | 54 | M12x1,50 | 21 | ENVY | 7½x16 | 16,00 | 7,50 | W8504120568 | 1 |  |  |  | 5x114,30 |  | 45 | 81710440 | L | DST20A | N |  |  | KBA |  | DK | YES |  |  | K | KBA (ABE+VB) | 1 | No car modifications required | 205/55 R16----225/50 R16--- | AfterMarket OZ | MAX 675 KG | MATT SILVER TECH DIAMOND CUT | X-Line | 8027529051056 | OZ | 10,21 |  |  | Serie L - ext.diam.75 mm | 511x511x261 | 1 | 055-094 | e4*2007/46*0130*.., e4*2007/46*0131*.. | bar: Area 1
KIA | VENGA | VENGA | YN,YNS | 03/2010 |  | 5x114,30 | 67,10 | 515 |  | 54 | M12x1,50 | 21 | ALLEGGERITA HLT 5F | 7x17 | 17,00 | 7,00 | W01826202P3 | 3 | S | 20121012 | 20121111 | 5x114,30 |  | 49 | 81710072 | L | D8 | N | LD4 | TÜV |  |  | DK | YES |  |  | S | Strongness Certificate (PB) | 1 | No car modifications required | 205/50 R17---TCOMBI-215/45 R17---TCOMBI-225/45 R17---TCOMBI | AfterMarket OZ | MAX 545 KG | ACID GREEN | I-Tech | 8027529081015 | OZ | 8,24 |  |  | Serie L - ext.diam.75 mm | 540x540x260 | 1 | 055-094 | e4*2007/46*0130*.., e4*2007/46*0131*.. | bar: Area 1
KIA | VENGA | VENGA | YN,YNS | 03/2010 |  | 5x114,30 | 67,10 | 515 |  | 54 | M12x1,50 | 21 | ALLEGGERITA HLT 5F | 7x17 | 17,00 | 7,00 | W0182620222 | 3 | S | 20100331 | 20100430 | 5x114,30 |  | 49 | 81710072 | L | D8 | N | LD4 | TÜV |  |  | DK | YES |  |  | S | Strongness Certificate (PB) | 1 | No car modifications required | 205/50 R17---TCOMBI-215/45 R17---TCOMBI-225/45 R17---TCOMBI | AfterMarket OZ | MAX 545 KG | MATT GRAPHIT SILVER | I-Tech | 8027529035919 | OZ | 8,24 |  |  | Serie L - ext.diam.75 mm | 540x540x260 | 1 | 055-094 | e4*2007/46*0130*.., e4*2007/46*0131*.. | bar: Area 1
KIA | VENGA | VENGA | YN,YNS | 03/2010 |  | 5x114,30 | 67,10 | 515 |  | 54 | M12x1,50 | 21 | ALLEGGERITA HLT 5F | 7x17 | 17,00 | 7,00 | W0182620230 | 3 | S | 20100331 | 20100430 | 5x114,30 |  | 49 | 81710072 | L | D8 | N | LD4 | TÜV |  |  | DK | YES |  |  | S | Strongness Certificate (PB) | 1 | No car modifications required | 205/50 R17---TCOMBI-215/45 R17---TCOMBI-225/45 R17---TCOMBI | AfterMarket OZ | MAX 545 KG | WHITE | I-Tech | 8027529032550 | OZ | 8,24 |  |  | Serie L - ext.diam.75 mm | 540x540x260 | 1 | 055-094 | e4*2007/46*0130*.., e4*2007/46*0131*.. | bar: Area 1
KIA | VENGA | VENGA | YN,YNS | 03/2010 |  | 5x114,30 | 67,10 | 515 |  | 54 | M12x1,50 | 21 | ALLEGGERITA HLT 5F | 7x17 | 17,00 | 7,00 | W0182620253 | 3 | S | 20100331 | 20100430 | 5x114,30 |  | 49 | 81710072 | L | D8 | N | LD4 | TÜV |  |  | DK | YES |  |  | S | Strongness Certificate (PB) | 1 | No car modifications required | 205/50 R17---TCOMBI-215/45 R17---TCOMBI-225/45 R17---TCOMBI | AfterMarket OZ | MAX 545 KG | MATT BLACK | I-Tech | 8027529032567 | OZ | 8,24 |  |  | Serie L - ext.diam.75 mm | 540x540x260 | 1 | 055-094 | e4*2007/46*0130*.., e4*2007/46*0131*.. | bar: Area 1
KIA | VENGA | VENGA | YN,YNS | 03/2010 |  | 5x114,30 | 67,10 | 515 |  | 54 | M12x1,50 | 21 | ALLEGGERITA HLT 5F | 7x17 | 17,00 | 7,00 | W0182620266 | 1 | S | 20100331 | 20100430 | 5x114,30 |  | 49 | 81710072 | L | D8 | N | LD4 | TÜV |  |  | DK | YES |  |  | S | Strongness Certificate (PB) | 1 | No car modifications required | 205/50 R17---TCOMBI-215/45 R17---TCOMBI-225/45 R17---TCOMBI | AfterMarket OZ | MAX 545 KG | TITANIUM TECH | I-Tech | 8027529032574 | OZ | 8,24 |  |  | Serie L - ext.diam.75 mm | 540x540x260 | 1 | 055-094 | e4*2007/46*0130*.., e4*2007/46*0131*.. | bar: Area 1
KIA | VENGA | VENGA | YN,YNS | 03/2010 |  | 5x114,30 | 67,10 | 515 |  | 54 | M12x1,50 | 21 | ALLEGGERITA HLT 5F | 7x17 | 17,00 | 7,00 | W0182620271 | 3 | S | 20100331 | 20100430 | 5x114,30 |  | 49 | 81710072 | L | D8 | N | LD4 | TÜV |  |  | DK | YES |  |  | S | Strongness Certificate (PB) | 1 | No car modifications required | 205/50 R17---TCOMBI-215/45 R17---TCOMBI-225/45 R17---TCOMBI | AfterMarket OZ | MAX 545 KG | ORANGE | I-Tech | 8027529032581 | OZ | 8,24 |  |  | Serie L - ext.diam.75 mm | 540x540x260 | 1 | 055-094 | e4*2007/46*0130*.., e4*2007/46*0131*.. | bar: Area 1
KIA | VENGA | VENGA | YN,YNS | 03/2010 |  | 5x114,30 | 67,10 | 515 |  | 54 | M12x1,50 | 21 | ALLEGGERITA HLT 5F | 7x17 | 17,00 | 7,00 | W0182620272 | 3 | S | 20100331 | 20100430 | 5x114,30 |  | 49 | 81710072 | L | D8 | N | LD4 | TÜV |  |  | DK | YES |  |  | S | Strongness Certificate (PB) | 1 | No car modifications required | 205/50 R17---TCOMBI-215/45 R17---TCOMBI-225/45 R17---TCOMBI | AfterMarket OZ | MAX 545 KG | MATT BLUE | I-Tech | 8027529032598 | OZ | 8,24 |  |  | Serie L - ext.diam.75 mm | 540x540x260 | 1 | 055-094 | e4*2007/46*0130*.., e4*2007/46*0131*.. | bar: Area 1
KIA | VENGA | VENGA | YN,YNS | 03/2010 |  | 5x114,30 | 67,10 | 515 |  | 54 | M12x1,50 | 21 | ALLEGGERITA HLT 5F | 7x17 | 17,00 | 7,00 | W0182620276 | 3 | S | 20100331 | 20100430 | 5x114,30 |  | 49 | 81710072 | L | D8 | N | LD4 | TÜV |  |  | DK | YES |  |  | S | Strongness Certificate (PB) | 1 | No car modifications required | 205/50 R17---TCOMBI-215/45 R17---TCOMBI-225/45 R17---TCOMBI | AfterMarket OZ | MAX 545 KG | RACE GOLD | I-Tech | 8027529035780 | OZ | 8,24 |  |  | Serie L - ext.diam.75 mm | 540x540x260 | 1 | 055-094 | e4*2007/46*0130*.., e4*2007/46*0131*.. | bar: Area 1
KIA | VENGA | VENGA | YN,YNS | 03/2010 |  | 5x114,30 | 67,10 | 515 |  | 54 | M12x1,50 | 21 | ALLEGGERITA HLT 5F | 7x17 | 17,00 | 7,00 | W0182620284 | 3 | S | 20100331 | 20100430 | 5x114,30 |  | 49 | 81710072 | L | D8 | N | LD4 | TÜV |  |  | DK | YES |  |  | S | Strongness Certificate (PB) | 1 | No car modifications required | 205/50 R17---TCOMBI-215/45 R17---TCOMBI-225/45 R17---TCOMBI | AfterMarket OZ | MAX 545 KG | RED | I-Tech | 8027529032604 | OZ | 8,24 |  |  | Serie L - ext.diam.75 mm | 540x540x260 | 1 | 055-094 | e4*2007/46*0130*.., e4*2007/46*0131*.. | bar: Area 1
KIA | VENGA | VENGA | YN,YNS | 03/2010 |  | 5x114,30 | 67,10 | 515 |  | 54 | M12x1,50 | 21 | ITALIA 150 | 7x17 | 17,00 | 7,00 | W01897203R4 | 1 | S | 20120403 | 20120503 | 5x114,30 |  | 45 | 81710440 | L | DST20A | N |  |  |  |  | DK | YES |  |  | N | No Certificate | 1 | No car modifications required | 205/50 R17---TCOMBI-215/45 R17---TCOMBI-225/45 R17---TCOMBI | AfterMarket OZ | MAX 650 KG | MATT RACE SILVER DIAMOND CUT | Racing | 8027529074574 | OZ | 10,50 |  |  | Serie L - ext.diam.75 mm | 540x540x248 | 1 | 055-094 | e4*2007/46*0130*.., e4*2007/46*0131*.. | bar: Area 1
KIA | VENGA | VENGA | YN,YNS | 03/2010 |  | 5x114,30 | 67,10 | 515 |  | 54 | M12x1,50 | 21 | ITALIA 150 | 7x17 | 17,00 | 7,00 | W0189720349 | 1 | S | 20120403 | 20120503 | 5x114,30 |  | 45 | 81710440 | L | DST20A | N |  |  |  |  | DK | YES |  |  | N | No Certificate | 1 | No car modifications required | 205/50 R17---TCOMBI-215/45 R17---TCOMBI-225/45 R17---TCOMBI | AfterMarket OZ | MAX 650 KG | MATT DARK GRAPHITE DIAMOND CUT | Racing | 8027529074567 | OZ | 10,50 |  |  | Serie L - ext.diam.75 mm | 540x540x248 | 1 | 055-094 | e4*2007/46*0130*.., e4*2007/46*0131*.. | bar: Area 1
KIA | VENGA | VENGA | YN,YNS | 03/2010 |  | 5x114,30 | 67,10 | 515 |  | 54 | M12x1,50 | 21 | SUPERTURISMO WRC | 7x17 | 17,00 | 7,00 | W0167220233 | 1 | S | 20100331 | 20100430 | 5x114,30 |  | 45 | 81710072 | L | D8 | N | LD4 |  |  |  | DK | YES |  |  | N | No Certificate | 1 | No car modifications required | 205/50 R17---TCOMBI-215/45 R17---TCOMBI-225/45 R17---TCOMBI | AfterMarket OZ | MAX 650 KG | WHITE + RED LETTERING | Racing | 8027529000634 | OZ | 10,76 |  |  | Serie L - ext.diam.75 mm | 540x540x260 | 1 | 055-094 | e4*2007/46*0130*.., e4*2007/46*0131*.. | bar: Area 1
KIA | VENGA | VENGA | YN,YNS | 03/2010 |  | 5x114,30 | 67,10 | 515 |  | 54 | M12x1,50 | 21 | ALLEGGERITA HLT 5F | 7½x17 | 17,00 | 7,50 | W01823202P3 | 3 | S | 20121012 | 20121111 | 5x114,30 |  | 48 | 81710072 | L | D8 | N | LD4 | TÜV |  |  | DK | YES |  |  | S | Strongness Certificate (PB) | 1 | No car modifications required | 205/50 R17---TCOMBI-215/45 R17---TCOMBI-225/45 R17---TCOMBI | AfterMarket OZ | MAX 545 KG | ACID GREEN | I-Tech | 8027529080933 | OZ | 8,41 |  |  | Serie L - ext.diam.75 mm | 540x540x280 | 1 | 055-094 | e4*2007/46*0130*.., e4*2007/46*0131*.. | bar: Area 1
KIA | VENGA | VENGA | YN,YNS | 03/2010 |  | 5x114,30 | 67,10 | 515 |  | 54 | M12x1,50 | 21 | ALLEGGERITA HLT 5F | 7½x17 | 17,00 | 7,50 | W0182320222 | 3 | S | 20100331 | 20100430 | 5x114,30 |  | 48 | 81710072 | L | D8 | N | LD4 | TÜV |  |  | DK | YES |  |  | S | Strongness Certificate (PB) | 1 | No car modifications required | 205/50 R17---TCOMBI-215/45 R17---TCOMBI-225/45 R17---TCOMBI | AfterMarket OZ | MAX 545 KG | MATT GRAPHIT SILVER | I-Tech | 8027529035834 | OZ | 8,41 |  |  | Serie L - ext.diam.75 mm | 540x540x280 | 1 | 055-094 | e4*2007/46*0130*.., e4*2007/46*0131*.. | bar: Area 1
KIA | VENGA | VENGA | YN,YNS | 03/2010 |  | 5x114,30 | 67,10 | 515 |  | 54 | M12x1,50 | 21 | ALLEGGERITA HLT 5F | 7½x17 | 17,00 | 7,50 | W0182320230 | 3 | S | 20100331 | 20100430 | 5x114,30 |  | 48 | 81710072 | L | D8 | N | LD4 | TÜV |  |  | DK | YES |  |  | S | Strongness Certificate (PB) | 1 | No car modifications required | 205/50 R17---TCOMBI-215/45 R17---TCOMBI-225/45 R17---TCOMBI | AfterMarket OZ | MAX 545 KG | WHITE | I-Tech | 8027529031591 | OZ | 8,41 |  |  | Serie L - ext.diam.75 mm | 540x540x280 | 1 | 055-094 | e4*2007/46*0130*.., e4*2007/46*0131*.. | bar: Area 1
KIA | VENGA | VENGA | YN,YNS | 03/2010 |  | 5x114,30 | 67,10 | 515 |  | 54 | M12x1,50 | 21 | ALLEGGERITA HLT 5F | 7½x17 | 17,00 | 7,50 | W0182320253 | 3 | S | 20100331 | 20100430 | 5x114,30 |  | 48 | 81710072 | L | D8 | N | LD4 | TÜV |  |  | DK | YES |  |  | S | Strongness Certificate (PB) | 1 | No car modifications required | 205/50 R17---TCOMBI-215/45 R17---TCOMBI-225/45 R17---TCOMBI | AfterMarket OZ | MAX 545 KG | MATT BLACK | I-Tech | 8027529031607 | OZ | 8,41 |  |  | Serie L - ext.diam.75 mm | 540x540x280 | 1 | 055-094 | e4*2007/46*0130*.., e4*2007/46*0131*.. | bar: Area 1
KIA | VENGA | VENGA | YN,YNS | 03/2010 |  | 5x114,30 | 67,10 | 515 |  | 54 | M12x1,50 | 21 | ALLEGGERITA HLT 5F | 7½x17 | 17,00 | 7,50 | W0182320266 | 1 | S | 20100331 | 20100430 | 5x114,30 |  | 48 | 81710072 | L | D8 | N | LD4 | TÜV |  |  | DK | YES |  |  | S | Strongness Certificate (PB) | 1 | No car modifications required | 205/50 R17---TCOMBI-215/45 R17---TCOMBI-225/45 R17---TCOMBI | AfterMarket OZ | MAX 545 KG | TITANIUM TECH | I-Tech | 8027529031614 | OZ | 8,41 |  |  | Serie L - ext.diam.75 mm | 540x540x280 | 1 | 055-094 | e4*2007/46*0130*.., e4*2007/46*0131*.. | bar: Area 1
KIA | VENGA | VENGA | YN,YNS | 03/2010 |  | 5x114,30 | 67,10 | 515 |  | 54 | M12x1,50 | 21 | ALLEGGERITA HLT 5F | 7½x17 | 17,00 | 7,50 | W0182320271 | 3 | S | 20100331 | 20100430 | 5x114,30 |  | 48 | 81710072 | L | D8 | N | LD4 | TÜV |  |  | DK | YES |  |  | S | Strongness Certificate (PB) | 1 | No car modifications required | 205/50 R17---TCOMBI-215/45 R17---TCOMBI-225/45 R17---TCOMBI | AfterMarket OZ | MAX 545 KG | ORANGE | I-Tech | 8027529031621 | OZ | 8,41 |  |  | Serie L - ext.diam.75 mm | 540x540x280 | 1 | 055-094 | e4*2007/46*0130*.., e4*2007/46*0131*.. | bar: Area 1
KIA | VENGA | VENGA | YN,YNS | 03/2010 |  | 5x114,30 | 67,10 | 515 |  | 54 | M12x1,50 | 21 | ALLEGGERITA HLT 5F | 7½x17 | 17,00 | 7,50 | W0182320272 | 3 | S | 20100331 | 20100430 | 5x114,30 |  | 48 | 81710072 | L | D8 | N | LD4 | TÜV |  |  | DK | YES |  |  | S | Strongness Certificate (PB) | 1 | No car modifications required | 205/50 R17---TCOMBI-215/45 R17---TCOMBI-225/45 R17---TCOMBI | AfterMarket OZ | MAX 545 KG | MATT BLUE | I-Tech | 8027529031638 | OZ | 8,41 |  |  | Serie L - ext.diam.75 mm | 540x540x280 | 1 | 055-094 | e4*2007/46*0130*.., e4*2007/46*0131*.. | bar: Area 1
KIA | VENGA | VENGA | YN,YNS | 03/2010 |  | 5x114,30 | 67,10 | 515 |  | 54 | M12x1,50 | 21 | ALLEGGERITA HLT 5F | 7½x17 | 17,00 | 7,50 | W0182320276 | 3 | S | 20100331 | 20100430 | 5x114,30 |  | 48 | 81710072 | L | D8 | N | LD4 | TÜV |  |  | DK | YES |  |  | S | Strongness Certificate (PB) | 1 | No car modifications required | 205/50 R17---TCOMBI-215/45 R17---TCOMBI-225/45 R17---TCOMBI | AfterMarket OZ | MAX 545 KG | RACE GOLD | I-Tech | 8027529035704 | OZ | 8,41 |  |  | Serie L - ext.diam.75 mm | 540x540x280 | 1 | 055-094 | e4*2007/46*0130*.., e4*2007/46*0131*.. | bar: Area 1
KIA | VENGA | VENGA | YN,YNS | 03/2010 |  | 5x114,30 | 67,10 | 515 |  | 54 | M12x1,50 | 21 | ALLEGGERITA HLT 5F | 7½x17 | 17,00 | 7,50 | W0182320284 | 3 | S | 20100331 | 20100430 | 5x114,30 |  | 48 | 81710072 | L | D8 | N | LD4 | TÜV |  |  | DK | YES |  |  | S | Strongness Certificate (PB) | 1 | No car modifications required | 205/50 R17---TCOMBI-215/45 R17---TCOMBI-225/45 R17---TCOMBI | AfterMarket OZ | MAX 545 KG | RED | I-Tech | 8027529031645 | OZ | 8,41 |  |  | Serie L - ext.diam.75 mm | 540x540x280 | 1 | 055-094 | e4*2007/46*0130*.., e4*2007/46*0131*.. | bar: Area 1
KIA | VENGA | VENGA | YN,YNS | 03/2010 |  | 5x114,30 | 67,10 | 515 |  | 54 | M12x1,50 | 21 | DAVID | 7½x17 | 17,00 | 7,50 | W01871205N5 | 1 |  |  |  | 5x114,30 |  | 45 | 81710440 | L | DST20A | N |  |  |  |  | DK | YES |  |  | K | KBA (ABE+VB) | 1 | No car modifications required | 205/50 R17---TCOMBI-215/45 R17---TCOMBI-225/45 R17---TCOMBI | AfterMarket OZ | MAX 650 KG | MATT GRAPHITE DIAMOND CUT | Via Veneto | 8027529053579 | OZ | 11,81 |  |  | Serie L - ext.diam.75 mm | 540x540x261 | 1 | 055-094 | e4*2007/46*0130*.., e4*2007/46*0131*.. | bar: Area 1
KIA | VENGA | VENGA | YN,YNS | 03/2010 |  | 5x114,30 | 67,10 | 515 |  | 54 | M12x1,50 | 21 | EGO | 7½x17 | 17,00 | 7,50 | W8504920554 | 1 | S | 20110726 | 20110825 | 5x114,30 |  | 45 | 81710440 | L | DST20A | N |  |  | KBA |  | DK | YES |  |  | K | KBA (ABE+VB) | 1 | No car modifications required | 205/50 R17---TCOMBI-215/45 R17---TCOMBI-225/45 R17---TCOMBI | AfterMarket OZ | MAX 690 KG | MATT BLACK + DIAMOND-CUT | X-Line | 8027529065688 | OZ | 11,06 |  |  | Serie L - ext.diam.75 mm | 542x542x261 | 1 | 055-094 | e4*2007/46*0130*.., e4*2007/46*0131*.. | bar: Area 1
KIA | VENGA | VENGA | YN,YNS | 03/2010 |  | 5x114,30 | 67,10 | 515 |  | 54 | M12x1,50 | 21 | ENVY | 7½x17 | 17,00 | 7,50 | W8504420568 | 1 |  |  |  | 5x114,30 |  | 45 | 81710440 | L | DST20A | N |  |  | KBA |  | DK | YES |  |  | K | KBA (ABE+VB) | 1 | No car modifications required | 205/50 R17---TCOMBI-215/45 R17---TCOMBI-225/45 R17---TCOMBI | AfterMarket OZ | MAX 675 KG | MATT SILVER TECH DIAMOND CUT | X-Line | 8027529051117 | OZ | 11,06 |  |  | Serie L - ext.diam.75 mm | 542x542x261 | 1 | 055-094 | e4*2007/46*0130*.., e4*2007/46*0131*.. | bar: Area 1
KIA | VENGA | VENGA | YN,YNS | 03/2010 |  | 5x114,30 | 67,10 | 515 |  | 54 | M12x1,50 | 21 | LOUNGE 10 | 7½x17 | 17,00 | 7,50 | W8503020554 | 1 |  |  |  | 5x114,30 |  | 45 | 81710440 | L | DST20A | N |  |  | KBA |  | DK | YES |  |  | K | KBA (ABE+VB) | 1 | No car modifications required | 205/50 R17---TCOMBI-215/45 R17---TCOMBI-225/45 R17---TCOMBI | AfterMarket OZ | MAX 675 KG | MATT BLACK + DIAMOND-CUT | X-Line | 8027529047714 | OZ | 11,06 |  |  | Serie L - ext.diam.75 mm | 542x542x261 | 1 | 055-094 | e4*2007/46*0130*.., e4*2007/46*0131*.. | bar: Area 1
KIA | VENGA | VENGA | YN,YNS | 03/2010 |  | 5x114,30 | 67,10 | 515 |  | 54 | M12x1,50 | 21 | LOUNGE 10 | 7½x17 | 17,00 | 7,50 | W8503020575 | 1 |  |  |  | 5x114,30 |  | 45 | 81710440 | L | DST20A | N |  |  | KBA |  | DK | YES |  |  | K | KBA (ABE+VB) | 1 | No car modifications required | 205/50 R17---TCOMBI-215/45 R17---TCOMBI-225/45 R17---TCOMBI | AfterMarket OZ | MAX 675 KG | METAL SILVER + DIAMOND CUT | X-Line | 8027529047721 | OZ | 11,06 |  |  | Serie L - ext.diam.75 mm | 542x542x261 | 1 | 055-094 | e4*2007/46*0130*.., e4*2007/46*0131*.. | bar: Area 1
KIA | VENGA | VENGA | YN,YNS | 03/2010 |  | 5x114,30 | 67,10 | 515 |  | 54 | M12x1,50 | 21 | QUARANTA | 7½x17 | 17,00 | 7,50 | W01867204G2 | 1 |  |  |  | 5x114,30 |  | 45 | 81710440 | L | DST20A | N |  |  | KBA |  | DK | YES |  |  | K | KBA (ABE+VB) | 1 | No car modifications required | 205/50 R17---TCOMBI-215/45 R17---TCOMBI-225/45 R17---TCOMBI | AfterMarket OZ | MAX 650 KG | GRIGIO CORSA DIAMANTATO | Via Veneto | 8027529054750 | OZ | 11,65 |  |  | Serie L - ext.diam.75 mm | 540x540x261 | 1 | 055-094 | e4*2007/46*0130*.., e4*2007/46*0131*.. | bar: Area 1
KIA | VENGA | VENGA | YN,YNS | 03/2010 |  | 5x114,30 | 67,10 | 515 |  | 54 | M12x1,50 | 21 | SUPERTURISMO LM | 7½x17 | 17,00 | 7,50 | W0188120419 | 1 |  |  |  | 5x114,30 |  | 45 | 81710440 | L | DST20A | N |  |  | KBA |  | DK | YES |  |  | K | KBA (ABE+VB) | 1 | No car modifications required | 205/50 R17---TCOMBI-215/45 R17---TCOMBI-225/45 R17---TCOMBI | AfterMarket OZ | MAX 650 KG | MATT RACE SILVER + BLACK LETTERING | Racing | 8027529053234 | OZ | 10,57 |  |  | Serie L - ext.diam.75 mm | 540x540x261 | 1 | 055-094 | e4*2007/46*0130*.., e4*2007/46*0131*.. | bar: Area 1
KIA | VENGA | VENGA | YN,YNS | 03/2010 |  | 5x114,30 | 67,10 | 515 |  | 54 | M12x1,50 | 21 | SUPERTURISMO LM | 7½x17 | 17,00 | 7,50 | W0188120446 | 1 |  |  |  | 5x114,30 |  | 45 | 81710440 | L | DST20A | N |  |  | KBA |  | DK | YES |  |  | K | KBA (ABE+VB) | 1 | No car modifications required | 205/50 R17---TCOMBI-215/45 R17---TCOMBI-225/45 R17---TCOMBI | AfterMarket OZ | MAX 650 KG | MATT GRAPHITE + SILVER LETTERING | Racing | 8027529053241 | OZ | 10,57 |  |  | Serie L - ext.diam.75 mm | 540x540x261 | 1 | 055-094 | e4*2007/46*0130*.., e4*2007/46*0131*.. | bar: Area 1
KIA | VENGA | VENGA | YN,YNS | 03/2010 |  | 5x114,30 | 67,10 | 515 |  | 54 | M12x1,50 | 21 | WAVE | 7½x17 | 17,00 | 7,50 | W8501720454 | 1 | S | 20100331 | 20100430 | 5x114,30 |  | 48 | 81710072 | L | D8 | N | LD4 |  | KBA |  | DK | YES |  |  | N | No Certificate | 1 | No car modifications required | 205/50 R17---TCOMBI-215/45 R17---TCOMBI-225/45 R17---TCOMBI | AfterMarket OZ | MAX 650 KG | MATT BLACK + DIAMOND-CUT | X-Line | 8027529046861 | OZ | 11,81 |  |  | Serie L - ext.diam.75 mm | 542x542x261 | 1 | 055-094 | e4*2007/46*0130*.., e4*2007/46*0131*.. | bar: Area 1
KIA | VENGA | VENGA | YN,YNS | 03/2010 |  | 5x114,30 | 67,10 | 515 |  | 54 | M12x1,50 | 21 | X5B | 7½x17 | 17,00 | 7,50 | W85068205N5 | 1 | S | 20121005 | 20121104 | 5x114,30 |  | 45 | 81710440 | L | DST20A | N |  |  |  |  | DK | YES |  |  | K | KBA (ABE+VB) | 1 | No car modifications required | 205/50 R17---TCOMBI-215/45 R17---TCOMBI-225/45 R17---TCOMBI | AfterMarket OZ | MAX 690 KG | MATT GRAPHITE DIAMOND CUT | X-Line | 8027529079784 | OZ | 11,61 |  |  | Serie L - ext.diam.75 mm | 542x542x261 | 1 | 055-094 | e4*2007/46*0130*.., e4*2007/46*0131*.. | bar: Area 1
KIA | VENGA | VENGA | YN,YNS | 03/2010 |  | 5x114,30 | 67,10 | 515 |  | 54 | M12x1,50 | 21 | ADRENALINA | 8x17 | 17,00 | 8,00 | W8501420454 | 1 | S | 20100331 | 20100430 | 5x114,30 |  | 45 | 81710072 | L | D8 | N | LD4 |  | KBA |  | DK | YES |  |  | K | KBA (ABE+VB) | 1 | No car modifications required | 205/50 R17---TCOMBI-215/45 R17---TCOMBI-225/45 R17---TCOMBI | AfterMarket OZ | MAX 675 KG | MATT BLACK + DIAMOND-CUT | X-Line | 8027529034660 | OZ | 12,50 |  |  | Serie L - ext.diam.75 mm | 542x542x274 | 1 | 055-094 | e4*2007/46*0130*.., e4*2007/46*0131*.. | bar: Area 1
KIA | VENGA | VENGA | YN,YNS | 03/2010 |  | 5x114,30 | 67,10 | 515 |  | 54 | M12x1,50 | 21 | ENERGY | 8x17 | 17,00 | 8,00 | W8500820454 | 1 | S | 20100331 | 20100430 | 5x114,30 |  | 45 | 81710072 | L | D8 | N | LD4 |  | KBA |  | DK | YES |  |  | S | Strongness Certificate (PB) | 1 | No car modifications required | 205/50 R17---TCOMBI-215/45 R17---TCOMBI-225/45 R17---TCOMBI | AfterMarket OZ | MAX 675 KG | MATT BLACK + DIAMOND-CUT | X-Line | 8027529034394 | OZ | 12,50 |  |  | Serie L - ext.diam.75 mm | 542x542x274 | 1 | 055-094 | e4*2007/46*0130*.., e4*2007/46*0131*.. | bar: Area 1
KIA | VENGA | VENGA | YN,YNS | 03/2010 |  | 5x114,30 | 67,10 | 515 |  | 54 | M12x1,50 | 21 | ITALIA 150 | 8x17 | 17,00 | 8,00 | W01890205R4 | 1 |  |  |  | 5x114,30 |  | 45 | 81710440 | L | DST20A | N |  |  | KBA |  | DK | YES |  |  | K | KBA (ABE+VB) | 1 | No car modifications required | 205/50 R17---TCOMBI-215/45 R17---TCOMBI-225/45 R17---TCOMBI | AfterMarket OZ | MAX 700 KG | MATT RACE SILVER DIAMOND CUT | Racing | 8027529070217 | OZ | 10,90 |  |  | Serie L - ext.diam.75 mm | 540x540x274 | 1 | 055-094 | e4*2007/46*0130*.., e4*2007/46*0131*.. | bar: Area 1
KIA | VENGA | VENGA | YN,YNS | 03/2010 |  | 5x114,30 | 67,10 | 515 |  | 54 | M12x1,50 | 21 | ITALIA 150 | 8x17 | 17,00 | 8,00 | W0189020549 | 1 |  |  |  | 5x114,30 |  | 45 | 81710440 | L | DST20A | N |  |  | KBA |  | DK | YES |  |  | K | KBA (ABE+VB) | 1 | No car modifications required | 205/50 R17---TCOMBI-215/45 R17---TCOMBI-225/45 R17---TCOMBI | AfterMarket OZ | MAX 700 KG | MATT DARK GRAPHITE DIAMOND CUT | Racing | 8027529070200 | OZ | 10,90 |  |  | Serie L - ext.diam.75 mm | 540x540x274 | 1 | 055-094 | e4*2007/46*0130*.., e4*2007/46*0131*.. | bar: Area 1
KIA | VENGA | VENGA | YN,YNS | 03/2010 |  | 5x114,30 | 67,10 | 515 |  | 54 | M12x1,50 | 21 | VITTORIA | 8x17 | 17,00 | 8,00 | W0188820473 | 1 |  |  |  | 5x114,30 |  | 45 | 81710440 | L | DST20A | N |  |  | KBA |  | DK | YES |  |  | K | KBA (ABE+VB) | 1 | No car modifications required | 205/50 R17---TCOMBI-215/45 R17---TCOMBI-225/45 R17---TCOMBI | AfterMarket OZ | MAX 700 KG | MATT DARK GRAPHITE | Via Veneto | 8027529070996 | OZ | 11,23 |  |  | Serie L - ext.diam.75 mm | 540x540x274 | 1 | 055-094 | e4*2007/46*0130*.., e4*2007/46*0131*.. | bar: Area 1
KIA | VENGA | VENGA | YN,YNS | 03/2010 |  | 5x114,30 | 67,10 | 515 |  | 54 | M12x1,50 | 21 | FORMULA HLT | 7½x18 | 18,00 | 7,50 | W01903205G1 | 1 | S | 20121011 | 20121110 | 5x114,30 |  | 47 | 81710440 | L | DST20A | N | [5 empty] | YES |  |  | N | No Certificate |  |  |  | AfterMarket OZ | MAX 600 KG | GRIGIO CORSA | I-Tech | 8027529081923 | OZ | 10,57 |  |  | Serie L - ext.diam.75 mm | 567x567x261 | 1 | 055-094 | e4*2007/46*0130*.., e4*2007/46*0131*.. | bar: Area 1
KIA | VENGA | VENGA | YN,YNS | 03/2010 |  | 5x114,30 | 67,10 | 515 |  | 54 | M12x1,50 | 21 | ADRENALINA | 8x18 | 18,00 | 8,00 | W8501520554 | 1 | S | 20100331 | 20100430 | 5x114,30 |  | 45 | 81710072 | L | D8 | N | LD4 | TÜV |  |  | DK | YES |  |  | S | Strongness Certificate (PB) | 1 | No car modifications required | 215/40 R18----225/35 R18----225/40 R18--- | AfterMarket OZ | MAX 690 KG | MATT BLACK + DIAMOND-CUT | X-Line | 8027529034714 | OZ | 12,65 |  |  | Serie L - ext.diam.75 mm | 568x568x274 | 1 | 055-094 | e4*2007/46*0130*.., e4*2007/46*0131*.. | bar: Area 1
KIA | VENGA | VENGA | YN,YNS | 03/2010 |  | 5x114,30 | 67,10 | 515 |  | 54 | M12x1,50 | 21 | CANYON ST | 8x18 | 18,00 | 8,00 | W0166120822 | 1 | S | 20100331 | 20100430 | 5x114,30 |  | 45 | 81710210 | XL | D8 | N | LD4 |  |  |  | DK | YES |  |  | N | No Certificate | 1 | No car modifications required | 215/40 R18----225/35 R18----225/40 R18--- | AfterMarket OZ | MAX 735 KG | MATT GRAPHIT SILVER | All-Terrain | 8027529046595 | OZ | 13,78 |  |  | Serie XL - ext.diam.79 mm | 570x570x280 | 1 | 055-094 | e4*2007/46*0130*.., e4*2007/46*0131*.. | Area 2: OUT
KIA | VENGA | VENGA | YN,YNS | 03/2010 |  | 5x114,30 | 67,10 | 515 |  | 54 | M12x1,50 | 21 | DAVID | 8x18 | 18,00 | 8,00 | W01863205N5 | 1 |  |  |  | 5x114,30 |  | 45 | 81710440 | L | DST20A | N |  | TÜV |  |  | DK | YES |  |  | T | Teilegutachten (PB+VB) | 1 | No car modifications required | 215/40 R18----225/35 R18----225/40 R18--- | AfterMarket OZ | MAX 690 KG | MATT GRAPHITE DIAMOND CUT | Via Veneto | 8027529054521 | OZ | 12,88 |  |  | Serie L - ext.diam.75 mm | 567x567x274 | 1 | 055-094 | e4*2007/46*0130*.., e4*2007/46*0131*.. | bar: Area 1
KIA | VENGA | VENGA | YN,YNS | 03/2010 |  | 5x114,30 | 67,10 | 515 |  | 54 | M12x1,50 | 21 | EGO | 8x18 | 18,00 | 8,00 | W8504720454 | 1 | S | 20110726 | 20110825 | 5x114,30 |  | 45 | 81710440 | L | DST20A | N |  |  | KBA |  | DK | YES |  |  | K | KBA (ABE+VB) | 1 | No car modifications required | 215/40 R18----225/35 R18----225/40 R18--- | AfterMarket OZ | MAX 730 KG | MATT BLACK + DIAMOND-CUT | X-Line | 8027529065510 | OZ | 13,96 |  |  | Serie L - ext.diam.75 mm | 568x568x274 | 1 | 055-094 | e4*2007/46*0130*.., e4*2007/46*0131*.. | bar: Area 1
KIA | VENGA | VENGA | YN,YNS | 03/2010 |  | 5x114,30 | 67,10 | 515 |  | 54 | M12x1,50 | 21 | ENERGY | 8x18 | 18,00 | 8,00 | W8500920554 | 1 | S | 20100331 | 20100430 | 5x114,30 |  | 45 | 81710072 | L | D8 | N | LD4 | TÜV |  |  | DK | YES |  |  | S | Strongness Certificate (PB) | 1 | No car modifications required | 215/40 R18----225/35 R18----225/40 R18--- | AfterMarket OZ | MAX 725 KG | MATT BLACK + DIAMOND-CUT | X-Line | 8027529034448 | OZ | 14,05 |  |  | Serie L - ext.diam.75 mm | 568x568x274 | 1 | 055-094 | e4*2007/46*0130*.., e4*2007/46*0131*.. | bar: Area 1
KIA | VENGA | VENGA | YN,YNS | 03/2010 |  | 5x114,30 | 67,10 | 515 |  | 54 | M12x1,50 | 21 | ENVY | 8x18 | 18,00 | 8,00 | W8503920568 | 1 |  |  |  | 5x114,30 |  | 45 | 81710440 | L | DST20A | N |  | TÜV |  |  | DK | YES |  |  | T | Teilegutachten (PB+VB) | 1 | No car modifications required | 215/40 R18----225/35 R18----225/40 R18--- | AfterMarket OZ | MAX 690 KG | MATT SILVER TECH DIAMOND CUT | X-Line | 8027529049688 | OZ | 12,76 |  |  | Serie L - ext.diam.75 mm | 568x568x274 | 1 | 055-094 | e4*2007/46*0130*.., e4*2007/46*0131*.. | bar: Area 1
KIA | VENGA | VENGA | YN,YNS | 03/2010 |  | 5x114,30 | 67,10 | 515 |  | 54 | M12x1,50 | 21 | FORMULA HLT | 8x18 | 18,00 | 8,00 | W01892204AG1 | 1 |  |  |  | 5x114,30 |  | 45 | 81710440 | L | DST20A | N |  |  |  |  | DK | YES |  |  | N | No Certificate | 1 | No car modifications required | 215/40 R18----225/35 R18----225/40 R18--- | AfterMarket OZ | MAX 630 KG | GRIGIO CORSA | I-Tech | 8027529083385 | OZ | 11,37 |  |  | Serie L - ext.diam.75 mm | 567x567x274 | 1 | 055-094 | e4*2007/46*0130*.., e4*2007/46*0131*.. | bar: Area 1
KIA | VENGA | VENGA | YN,YNS | 03/2010 |  | 5x114,30 | 67,10 | 515 |  | 54 | M12x1,50 | 21 | ITALIA 150 | 8x18 | 18,00 | 8,00 | W01884204R4 | 1 | S | 20110914 | 20111014 | 5x114,30 |  | 45 | 81710440 | L | DST20A | N |  | TÜV |  |  | DK | YES |  |  | T | Teilegutachten (PB+VB) | 1 | No car modifications required | 215/40 R18----225/35 R18----225/40 R18--- | AfterMarket OZ | MAX 700 KG | MATT RACE SILVER DIAMOND CUT | Racing | 8027529069440 | OZ | 12,30 |  |  | Serie L - ext.diam.75 mm | 567x567x274 | 1 | 055-094 | e4*2007/46*0130*.., e4*2007/46*0131*.. | bar: Area 1
KIA | VENGA | VENGA | YN,YNS | 03/2010 |  | 5x114,30 | 67,10 | 515 |  | 54 | M12x1,50 | 21 | ITALIA 150 | 8x18 | 18,00 | 8,00 | W0188420449 | 1 | S | 20110914 | 20111014 | 5x114,30 |  | 45 | 81710440 | L | DST20A | N |  | TÜV |  |  | DK | YES |  |  | T | Teilegutachten (PB+VB) | 1 | No car modifications required | 215/40 R18----225/35 R18----225/40 R18--- | AfterMarket OZ | MAX 700 KG | MATT DARK GRAPHITE DIAMOND CUT | Racing | 8027529069433 | OZ | 12,30 |  |  | Serie L - ext.diam.75 mm | 567x567x274 | 1 | 055-094 | e4*2007/46*0130*.., e4*2007/46*0131*.. | bar: Area 1
KIA | VENGA | VENGA | YN,YNS | 03/2010 |  | 5x114,30 | 67,10 | 515 |  | 54 | M12x1,50 | 21 | LOUNGE 10 | 8x18 | 18,00 | 8,00 | W8503120654 | 1 | S | 20100331 | 20100430 | 5x114,30 |  | 45 | 81710440 | L | DST20A | N |  | TÜV |  |  | DK | YES |  |  | N | No Certificate | 1 | No car modifications required | 215/40 R18----225/35 R18----225/40 R18--- | AfterMarket OZ | MAX 690 KG | MATT BLACK + DIAMOND-CUT | X-Line | 8027529047851 | OZ | 13,96 |  |  | Serie L - ext.diam.75 mm | 568x568x274 | 1 | 055-094 | e4*2007/46*0130*.., e4*2007/46*0131*.. | bar: Area 1
KIA | VENGA | VENGA | YN,YNS | 03/2010 |  | 5x114,30 | 67,10 | 515 |  | 54 | M12x1,50 | 21 | LOUNGE 10 | 8x18 | 18,00 | 8,00 | W8503120675 | 1 | S | 20100331 | 20100430 | 5x114,30 |  | 45 | 81710440 | L | DST20A | N |  | TÜV |  |  | DK | YES |  |  | N | No Certificate | 1 | No car modifications required | 215/40 R18----225/35 R18----225/40 R18--- | AfterMarket OZ | MAX 690 KG | METAL SILVER + DIAMOND CUT | X-Line | 8027529047868 | OZ | 13,96 |  |  | Serie L - ext.diam.75 mm | 568x568x274 | 1 | 055-094 | e4*2007/46*0130*.., e4*2007/46*0131*.. | bar: Area 1
KIA | VENGA | VENGA | YN,YNS | 03/2010 |  | 5x114,30 | 67,10 | 515 |  | 54 | M12x1,50 | 21 | QUARANTA | 8x18 | 18,00 | 8,00 | W01856206G2 | 1 | S | 20100928 | 20101028 | 5x114,30 |  | 45 | 81710440 | L | DST20A | N |  | TÜV |  |  | DK | YES |  |  | T | Teilegutachten (PB+VB) | 1 | No car modifications required | 215/40 R18----225/35 R18----225/40 R18--- | AfterMarket OZ | MAX 700 KG | GRIGIO CORSA DIAMANTATO | Via Veneto | 8027529054439 | OZ | 12,87 |  |  | Serie L - ext.diam.75 mm | 570x570x280 | 1 | 055-094 | e4*2007/46*0130*.., e4*2007/46*0131*.. | bar: Area 1
KIA | VENGA | VENGA | YN,YNS | 03/2010 |  | 5x114,30 | 67,10 | 515 |  | 54 | M12x1,50 | 21 | SARDEGNA | 8x18 | 18,00 | 8,00 | W0176320722 | 1 | S | 20100331 | 20100430 | 5x114,30 |  | 45 | 81710072 | L | D8 | N | LD4 | TÜV |  |  | DK | YES |  |  | S | Strongness Certificate (PB) | 1 | No car modifications required | 215/40 R18----225/35 R18----225/40 R18--- | AfterMarket OZ | MAX 815 KG | MATT GRAPHIT SILVER | All-Terrain | 8027529046632 | OZ | 15,40 |  |  | Serie L - ext.diam.75 mm | 570x570x280 | 1 | 055-094 | e4*2007/46*0130*.., e4*2007/46*0131*.. | bar: Area 1
KIA | VENGA | VENGA | YN,YNS | 03/2010 |  | 5x114,30 | 67,10 | 515 |  | 54 | M12x1,50 | 21 | SUPERTURISMO LM | 8x18 | 18,00 | 8,00 | W0185420719 | 1 | S | 20100331 | 20100430 | 5x114,30 |  | 45 | 81710072 | L | D8 | N | LD4 | TÜV |  |  | DK | YES |  |  | T | Teilegutachten (PB+VB) | 1 | No car modifications required | 215/40 R18----225/35 R18----225/40 R18--- | AfterMarket OZ | MAX 680 KG | MATT RACE SILVER + BLACK LETTERING | Racing | 8027529043501 | OZ | 11,49 |  |  | Serie L - ext.diam.75 mm | 570x570x280 | 1 | 055-094 | e4*2007/46*0130*.., e4*2007/46*0131*.. | bar: Area 1
KIA | VENGA | VENGA | YN,YNS | 03/2010 |  | 5x114,30 | 67,10 | 515 |  | 54 | M12x1,50 | 21 | SUPERTURISMO LM | 8x18 | 18,00 | 8,00 | W0185420746 | 1 | S | 20100331 | 20100430 | 5x114,30 |  | 45 | 81710072 | L | D8 | N | LD4 | TÜV |  |  | DK | YES |  |  | T | Teilegutachten (PB+VB) | 1 | No car modifications required | 215/40 R18----225/35 R18----225/40 R18--- | AfterMarket OZ | MAX 680 KG | MATT GRAPHITE + SILVER LETTERING | Racing | 8027529043518 | OZ | 11,49 |  |  | Serie L - ext.diam.75 mm | 570x570x280 | 1 | 055-094 | e4*2007/46*0130*.., e4*2007/46*0131*.. | bar: Area 1
KIA | VENGA | VENGA | YN,YNS | 03/2010 |  | 5x114,30 | 67,10 | 515 |  | 54 | M12x1,50 | 21 | VERSILIA | 8x18 | 18,00 | 8,00 | W01815207N6 | 1 |  |  |  | 5x114,30 |  | 45 | 81710072 | L | D8 | N | LD4 | TÜV |  |  | DK | YES |  |  | S | Strongness Certificate (PB) | 1 | No car modifications required | 215/40 R18----225/35 R18----225/40 R18--- | AfterMarket OZ | MAX 740 KG | MATT RACE SILVER | All-Terrain | 8027529052251 | OZ | 14,77 |  |  | Serie L - ext.diam.75 mm | 570x570x280 | 1 | 055-094 | e4*2007/46*0130*.., e4*2007/46*0131*.. | bar: Area 1
KIA | VENGA | VENGA | YN,YNS | 03/2010 |  | 5x114,30 | 67,10 | 515 |  | 54 | M12x1,50 | 21 | VERSILIA | 8x18 | 18,00 | 8,00 | W0181520754 | 1 | S | 20100331 | 20100430 | 5x114,30 |  | 45 | 81710072 | L | D8 | N | LD4 | TÜV |  |  | DK | YES |  |  | S | Strongness Certificate (PB) | 1 | No car modifications required | 215/40 R18----225/35 R18----225/40 R18--- | AfterMarket OZ | MAX 740 KG | MATT BLACK + DIAMOND-CUT | All-Terrain | 8027529031270 | OZ | 14,65 |  |  | Serie L - ext.diam.75 mm | 570x570x280 | 1 | 055-094 | e4*2007/46*0130*.., e4*2007/46*0131*.. | bar: Area 1
KIA | VENGA | VENGA | YN,YNS | 03/2010 |  | 5x114,30 | 67,10 | 515 |  | 54 | M12x1,50 | 21 | VITTORIA | 8x18 | 18,00 | 8,00 | W0188520373 | 1 | S | 20110913 | 20111013 | 5x114,30 |  | 45 | 81710440 | L | DST20A | N |  | TÜV |  |  | DK | YES |  |  | T | Teilegutachten (PB+VB) | 1 | No car modifications required | 215/40 R18----225/35 R18----225/40 R18--- | AfterMarket OZ | MAX 700 KG | MATT DARK GRAPHITE | Via Veneto | 8027529069747 | OZ | 13,02 |  |  | Serie L - ext.diam.75 mm | 567x567x274 | 1 | 055-094 | e4*2007/46*0130*.., e4*2007/46*0131*.. | bar: Area 1
KIA | VENGA | VENGA | YN,YNS | 03/2010 |  | 5x114,30 | 67,10 | 515 |  | 54 | M12x1,50 | 21 | X5B | 8x18 | 18,00 | 8,00 | W85064204N5 | 1 |  |  |  | 5x114,30 |  | 45 | 81710440 | L | DST20A | N |  |  | KBA |  | DK | YES |  |  | K | KBA (ABE+VB) | 1 | No car modifications required | 215/40 R18----225/35 R18----225/40 R18--- | AfterMarket OZ | MAX 730 KG | MATT GRAPHITE DIAMOND CUT | X-Line | 8027529078022 | OZ | 13,52 |  |  | Serie L - ext.diam.75 mm | 568x568x274 | 1 | 055-094 | e4*2007/46*0130*.., e4*2007/46*0131*.. | bar: Area 1
KIA | VENGA | VENGA | YN,YNS | 03/2010 |  | 5x114,30 | 67,10 | 515 |  | 54 | M12x1,50 | 21 | DAVID | 8x19 | 19,00 | 8,00 | W01870205N5 | 1 |  |  |  | 5x114,30 |  | 45 | 81710440 | L | DST20A | N |  | TÜV |  |  | DK | YES |  |  | T | Teilegutachten (PB+VB) | 1 | No car modifications required |  | AfterMarket OZ | MAX 690 KG | MATT GRAPHITE DIAMOND CUT | Via Veneto | 8027529053456 | OZ | 13,97 |  |  | Serie L - ext.diam.75 mm | 592x592x274 | 1 | 055-094 | e4*2007/46*0130*.., e4*2007/46*0131*.. | bar: Area 1
KIA | VENGA | VENGA | YN,YNS | 03/2010 |  | 5x114,30 | 67,10 | 515 |  | 54 | M12x1,50 | 21 | ENERGY | 8x19 | 19,00 | 8,00 | W8503420354 | 1 |  |  |  | 5x114,30 |  | 45 | 81710072 | L | D8 | N | LD4 | TÜV |  |  | DK | YES |  |  | T | Teilegutachten (PB+VB) | 1 | No car modifications required |  | AfterMarket OZ | MAX 690 KG | MATT BLACK + DIAMOND-CUT | X-Line | 8027529045857 | OZ | 14,30 |  |  | Serie L - ext.diam.75 mm | 593x593x274 | 1 | 055-094 | e4*2007/46*0130*.., e4*2007/46*0131*.. | bar: Area 1
KIA | VENGA | VENGA | YN,YNS | 03/2010 |  | 5x114,30 | 67,10 | 515 |  | 54 | M12x1,50 | 21 | ITALIA 150 | 8x19 | 19,00 | 8,00 | W01889205R4 | 1 |  |  |  | 5x114,30 |  | 45 | 81710440 | L | DST20A | N |  | TÜV |  |  | DK | YES |  |  | T | Teilegutachten (PB+VB) | 1 | No car modifications required |  | AfterMarket OZ | MAX 700 KG | MATT RACE SILVER DIAMOND CUT | Racing | 8027529070385 | OZ | 13,36 |  |  | Serie L - ext.diam.75 mm | 592x592x274 | 1 | 055-094 | e4*2007/46*0130*.., e4*2007/46*0131*.. | bar: Area 1
KIA | VENGA | VENGA | YN,YNS | 03/2010 |  | 5x114,30 | 67,10 | 515 |  | 54 | M12x1,50 | 21 | ITALIA 150 | 8x19 | 19,00 | 8,00 | W0188920549 | 1 |  |  |  | 5x114,30 |  | 45 | 81710440 | L | DST20A | N |  | TÜV |  |  | DK | YES |  |  | T | Teilegutachten (PB+VB) | 1 | No car modifications required |  | AfterMarket OZ | MAX 700 KG | MATT DARK GRAPHITE DIAMOND CUT | Racing | 8027529070378 | OZ | 13,36 |  |  | Serie L - ext.diam.75 mm | 592x592x274 | 1 | 055-094 | e4*2007/46*0130*.., e4*2007/46*0131*.. | bar: Area 1
KIA | VENGA | VENGA | YN,YNS | 03/2010 |  | 5x114,30 | 67,10 | 515 |  | 54 | M12x1,50 | 21 | LOUNGE 10 | 8x19 | 19,00 | 8,00 | W8505520454 | 1 | S | 20110726 | 20110825 | 5x114,30 |  | 45 | 81710440 | L | DST20A | N |  | TÜV |  |  | DK | YES |  |  | T | Teilegutachten (PB+VB) | 1 | No car modifications required |  | AfterMarket OZ | MAX 700 KG | MATT BLACK + DIAMOND-CUT | X-Line | 8027529066074 | OZ | 14,31 |  |  | Serie L - ext.diam.75 mm | 593x593x274 | 1 | 055-094 | e4*2007/46*0130*.., e4*2007/46*0131*.. | bar: Area 1
KIA | VENGA | VENGA | YN,YNS | 03/2010 |  | 5x114,30 | 67,10 | 515 |  | 54 | M12x1,50 | 21 | LOUNGE 10 | 8x19 | 19,00 | 8,00 | W8505520475 | 1 | S | 20110726 | 20110825 | 5x114,30 |  | 45 | 81710440 | L | DST20A | N |  | TÜV |  |  | DK | YES |  |  | T | Teilegutachten (PB+VB) | 1 | No car modifications required |  | AfterMarket OZ | MAX 700 KG | METAL SILVER + DIAMOND CUT | X-Line | 8027529066081 | OZ | 14,31 |  |  | Serie L - ext.diam.75 mm | 593x593x274 | 1 | 055-094 | e4*2007/46*0130*.., e4*2007/46*0131*.. | bar: Area 1
KIA | VENGA | VENGA | YN,YNS | 03/2010 |  | 5x114,30 | 67,10 | 515 |  | 54 | M12x1,50 | 21 | SARDEGNA | 8x19 | 19,00 | 8,00 | W0176720322 | 1 | S | 20100331 | 20100430 | 5x114,30 |  | 45 | 81710072 | L | D8 | N | LD4 | TÜV |  |  | DK | YES |  |  | S | Strongness Certificate (PB) | 1 | No car modifications required |  | AfterMarket OZ | MAX 725 KG | MATT GRAPHIT SILVER | All-Terrain | 8027529046731 | OZ | 15,23 |  |  | Serie L - ext.diam.75 mm | 600x600x300 | 1 | 055-094 | e4*2007/46*0130*.., e4*2007/46*0131*.. | Area 2: OUT
KIA | VENGA | VENGA | YN,YNS | 03/2010 |  | 5x114,30 | 67,10 | 515 |  | 54 | M12x1,50 | 21 | SUPERTURISMO GT | 8x19 | 19,00 | 8,00 | W01690204P5 | 1 | S | 20121012 | 20121111 | 5x114,30 |  | 45 | 81710072 | L | D8 | N | LD4 | TÜV |  |  | DK | YES |  |  | S | Strongness Certificate (PB) | 1 | No car modifications required |  | AfterMarket OZ | MAX 580 KG | GRIGIO CORSA+BLACK LETTERING | Racing | 8027529081763 | OZ | 13,22 |  |  | Serie L - ext.diam.75 mm | 600x600x300 | 1 | 055-094 | e4*2007/46*0130*.., e4*2007/46*0131*.. | bar: Area 1
KIA | VENGA | VENGA | YN,YNS | 03/2010 |  | 5x114,30 | 67,10 | 515 |  | 54 | M12x1,50 | 21 | SUPERTURISMO GT | 8x19 | 19,00 | 8,00 | W0169020482 | 1 | S | 20100331 | 20100430 | 5x114,30 |  | 45 | 81710072 | L | D8 | N | LD4 | TÜV |  |  | DK | YES |  |  | S | Strongness Certificate (PB) | 1 | No car modifications required |  | AfterMarket OZ | MAX 580 KG | RACE SILVER + BLACK LETTERING | Racing | 8027529001211 | OZ | 13,22 |  |  | Serie L - ext.diam.75 mm | 600x600x300 | 1 | 055-094 | e4*2007/46*0130*.., e4*2007/46*0131*.. | bar: Area 1
KIA | VENGA | VENGA | YN,YNS | 03/2010 |  | 5x114,30 | 67,10 | 515 |  | 54 | M12x1,50 | 21 | VERSILIA | 8x19 | 19,00 | 8,00 | W01840204N6 | 1 |  |  |  | 5x114,30 |  | 45 | 81710072 | L | D8 | N | LD4 | TÜV |  |  | DK | YES |  |  | S | Strongness Certificate (PB) | 1 | No car modifications required |  | AfterMarket OZ | MAX 670 KG | MATT RACE SILVER | All-Terrain | 8027529052312 | OZ | 15,92 |  |  | Serie L - ext.diam.75 mm | 600x600x300 | 1 | 055-094 | e4*2007/46*0130*.., e4*2007/46*0131*.. | bar: Area 1
KIA | VENGA | VENGA | YN,YNS | 03/2010 |  | 5x114,30 | 67,10 | 515 |  | 54 | M12x1,50 | 21 | VERSILIA | 8x19 | 19,00 | 8,00 | W0184020454 | 1 | S | 20100331 | 20100430 | 5x114,30 |  | 45 | 81710072 | L | D8 | N | LD4 | TÜV |  |  | DK | YES |  |  | S | Strongness Certificate (PB) | 1 | No car modifications required |  | AfterMarket OZ | MAX 670 KG | MATT BLACK + DIAMOND-CUT | All-Terrain | 8027529039436 | OZ | 15,92 |  |  | Serie L - ext.diam.75 mm | 600x600x300 | 1 | 055-094 | e4*2007/46*0130*.., e4*2007/46*0131*.. | bar: Area 1
KIA | VENGA | VENGA | YN,YNS | 03/2010 |  | 5x114,30 | 67,10 | 515 |  | 54 | M12x1,50 | 21 | X5B | 8x19 | 19,00 | 8,00 | W85069203N5 | 1 | S | 20121005 | 20121104 | 5x114,30 |  | 45 | 81710440 | L | DST20A | N |  |  |  |  | DK | YES |  |  | T | Teilegutachten (PB+VB) | 1 | No car modifications required |  | AfterMarket OZ | MAX 730 KG | MATT GRAPHITE DIAMOND CUT | X-Line | 8027529079852 | OZ | 13,61 |  |  | Serie L - ext.diam.75 mm | 593x593x274 | 1 | 055-094 | e4*2007/46*0130*.., e4*2007/46*0131*.. | bar: Area 1
LAMBORGHINI | GALLARDO | GALLARDO | 140 | 03/2003 | 05/2008 | 5x112 | 57,06 | 600 | 2016 |  | M14x1,50 | 17 | SUPERFORGIATA | 8½x19 | 19,00 | 8,50 | W04050001G3 | 3 |  |  |  | 5x112 |  | 37 |  |  | R40U | B |  | TÜV |  |  |  | YES | C0067 | FRONT | N | No Certificate | 1 | No car modifications required | 235/35 R19--- | AfterMarket OZ | MAX 500 KG | GRIGIO CORSA CON SCRITTE DI FRESATURA | I-Tech | 8027529056709 | OZ | 9,88 |  | 57,06 |  | 592x592x286 | 1 | 382-390 | e3*2001/116*0152*... | bar: Area 1
LAMBORGHINI | GALLARDO | GALLARDO | 140 | 03/2003 | 05/2008 | 5x112 | 57,06 | 600 | 2016 |  | M14x1,50 | 17 | SUPERFORGIATA | 8½x19 | 19,00 | 8,50 | W04050001N7 | 3 |  |  |  | 5x112 |  | 37 |  |  | R40U | B |  | TÜV |  |  |  | YES | C0067 | FRONT | N | No Certificate | 1 | No car modifications required | 235/35 R19--- | AfterMarket OZ | MAX 500 KG | MATT BLACK CON SCRITTE DI FRESATURA | I-Tech | 8027529056716 | OZ | 9,88 |  | 57,06 |  | 592x592x286 | 1 | 382-390 | e3*2001/116*0152*... | bar: Area 1
LAMBORGHINI | GALLARDO | GALLARDO | 140 | 03/2003 | 05/2008 | 5x112 | 57,06 | 600 | 2016 |  | M14x1,50 | 17 | ULTRALEGGERA HLT | 8½x19 | 19,00 | 8,50 | W01803003N6 | 3 | S | 20110912 | 20111012 | 5x112 |  | 32 |  |  | O.E. | B |  | TÜV |  |  |  | YES | C0067 | FRONT | S | Strongness Certificate (PB) | 1 | No car modifications required | 235/35 R19--- | AfterMarket OZ | MAX 715 KG | MATT RACE SILVER | I-Tech | 8027529067705 | OZ | 12,12 |  | 57,06 |  | 592x592x286 | 1 | 382-390 | e3*2001/116*0152*... | bar: Area 1
LAMBORGHINI | GALLARDO | GALLARDO | 140 | 03/2003 | 05/2008 | 5x112 | 57,06 | 600 | 2016 |  | M14x1,50 | 17 | ULTRALEGGERA HLT | 8½x19 | 19,00 | 8,50 | W01803003P3 | 3 | S | 20121203 | 20130102 | 5x112 |  | 32 |  |  | O.E. | B |  | TÜV |  |  |  | YES | C0067 | FRONT | S | Strongness Certificate (PB) | 1 | No car modifications required | 235/35 R19--- | AfterMarket OZ | MAX 715 KG | ACID GREEN | I-Tech | 8027529083835 | OZ | 12,12 |  | 57,06 |  | 592x592x286 | 1 | 382-390 | e3*2001/116*0152*... | bar: Area 1
LAMBORGHINI | GALLARDO | GALLARDO | 140 | 03/2003 | 05/2008 | 5x112 | 57,06 | 600 | 2016 |  | M14x1,50 | 17 | ULTRALEGGERA HLT | 8½x19 | 19,00 | 8,50 | W0180300322 | 3 | S | 20110912 | 20111012 | 5x112 |  | 32 |  |  | O.E. | B |  | TÜV |  |  |  | YES | C0067 | FRONT | S | Strongness Certificate (PB) | 1 | No car modifications required | 235/35 R19--- | AfterMarket OZ | MAX 715 KG | MATT GRAPHIT SILVER | I-Tech | 8027529067699 | OZ | 12,12 |  | 57,06 |  | 592x592x286 | 1 | 382-390 | e3*2001/116*0152*... | bar: Area 1
LAMBORGHINI | GALLARDO | GALLARDO | 140 | 03/2003 | 05/2008 | 5x112 | 57,06 | 600 | 2016 |  | M14x1,50 | 17 | ULTRALEGGERA HLT | 8½x19 | 19,00 | 8,50 | W0180300330 | 3 | S | 20110912 | 20111012 | 5x112 |  | 32 |  |  | O.E. | B |  | TÜV |  |  |  | YES | C0067 | FRONT | S | Strongness Certificate (PB) | 1 | No car modifications required | 235/35 R19--- | AfterMarket OZ | MAX 715 KG | WHITE | I-Tech | 8027529067651 | OZ | 12,12 |  | 57,06 |  | 592x592x286 | 1 | 382-390 | e3*2001/116*0152*... | bar: Area 1
LAMBORGHINI | GALLARDO | GALLARDO | 140 | 03/2003 | 05/2008 | 5x112 | 57,06 | 600 | 2016 |  | M14x1,50 | 17 | ULTRALEGGERA HLT | 8½x19 | 19,00 | 8,50 | W0180300353 | 3 | S | 20110912 | 20111012 | 5x112 |  | 32 |  |  | O.E. | B |  | TÜV |  |  |  | YES | C0067 | FRONT | S | Strongness Certificate (PB) | 1 | No car modifications required | 235/35 R19--- | AfterMarket OZ | MAX 715 KG | MATT BLACK | I-Tech | 8027529067644 | OZ | 12,12 |  | 57,06 |  | 592x592x286 | 1 | 382-390 | e3*2001/116*0152*... | bar: Area 1
LAMBORGHINI | GALLARDO | GALLARDO | 140 | 03/2003 | 05/2008 | 5x112 | 57,06 | 600 | 2016 |  | M14x1,50 | 17 | ULTRALEGGERA HLT | 8½x19 | 19,00 | 8,50 | W0180300371 | 3 | S | 20110912 | 20111012 | 5x112 |  | 32 |  |  | O.E. | B |  | TÜV |  |  |  | YES | C0067 | FRONT | S | Strongness Certificate (PB) | 1 | No car modifications required | 235/35 R19--- | AfterMarket OZ | MAX 715 KG | ORANGE | I-Tech | 8027529067675 | OZ | 12,12 |  | 57,06 |  | 592x592x286 | 1 | 382-390 | e3*2001/116*0152*... | bar: Area 1
LAMBORGHINI | GALLARDO | GALLARDO | 140 | 03/2003 | 05/2008 | 5x112 | 57,06 | 600 | 2016 |  | M14x1,50 | 17 | ULTRALEGGERA HLT | 8½x19 | 19,00 | 8,50 | W0180300376 | 3 | S | 20110912 | 20111012 | 5x112 |  | 32 |  |  | O.E. | B |  | TÜV |  |  |  | YES | C0067 | FRONT | S | Strongness Certificate (PB) | 1 | No car modifications required | 235/35 R19--- | AfterMarket OZ | MAX 715 KG | RACE GOLD | I-Tech | 8027529067682 | OZ | 12,12 |  | 57,06 |  | 592x592x286 | 1 | 382-390 | e3*2001/116*0152*... | bar: Area 1
LAMBORGHINI | GALLARDO | GALLARDO | 140 | 03/2003 | 05/2008 | 5x112 | 57,06 | 600 | 2016 |  | M14x1,50 | 17 | ULTRALEGGERA HLT | 8½x19 | 19,00 | 8,50 | W0180300384 | 3 | S | 20110912 | 20111012 | 5x112 |  | 32 |  |  | O.E. | B |  | TÜV |  |  |  | YES | C0067 | FRONT | S | Strongness Certificate (PB) | 1 | No car modifications required | 235/35 R19--- | AfterMarket OZ | MAX 715 KG | RED | I-Tech | 8027529067668 | OZ | 12,12 |  | 57,06 |  | 592x592x286 | 1 | 382-390 | e3*2001/116*0152*... | bar: Area 1
LAMBORGHINI | GALLARDO | GALLARDO | 140 | 03/2003 | 05/2008 | 5x112 | 57,06 | 600 | 2016 |  | M14x1,50 | 17 | SUPERFORGIATA | 11x19 | 19,00 | 11,00 | W04053001G3 | 3 |  |  |  | 5x112 |  | 45 |  |  | R40U | B |  | TÜV |  |  |  | YES | C0270 | REAR | N | No Certificate | 1 | No car modifications required | 295/30 R19--- | AfterMarket OZ | MAX 635 KG | GRIGIO CORSA CON SCRITTE DI FRESATURA | I-Tech | 8027529056969 | OZ | 11,04 |  | 57,06 |  | 592x592x350 | 1 | 382-390 | e3*2001/116*0152*... | bar: Area 1
LAMBORGHINI | GALLARDO | GALLARDO | 140 | 03/2003 | 05/2008 | 5x112 | 57,06 | 600 | 2016 |  | M14x1,50 | 17 | SUPERFORGIATA | 11x19 | 19,00 | 11,00 | W04053001N7 | 3 |  |  |  | 5x112 |  | 45 |  |  | R40U | B |  | TÜV |  |  |  | YES | C0270 | REAR | N | No Certificate | 1 | No car modifications required | 295/30 R19--- | AfterMarket OZ | MAX 635 KG | MATT BLACK CON SCRITTE DI FRESATURA | I-Tech | 8027529056976 | OZ | 11,04 |  | 57,06 |  | 592x592x350 | 1 | 382-390 | e3*2001/116*0152*... | bar: Area 1
LAMBORGHINI | GALLARDO | GALLARDO | 140 | 03/2003 | 05/2008 | 5x112 | 57,06 | 600 | 2016 |  | M14x1,50 | 17 | ULTRALEGGERA HLT | 11x19 | 19,00 | 11,00 | W01806005N6 | 3 | S | 20110912 | 20111012 | 5x112 |  | 42 |  |  | O.E. | B |  | TÜV |  |  |  | YES | C0270 | REAR | T | Teilegutachten (PB+VB) | 1 | No car modifications required | 295/30 R19--- | AfterMarket OZ | MAX 600 KG | MATT RACE SILVER | I-Tech | 8027529067057 | OZ | 14,80 |  | 57,06 |  | 592x592x350 | 1 | 382-390 | e3*2001/116*0152*... | bar: Area 1
LAMBORGHINI | GALLARDO | GALLARDO | 140 | 03/2003 | 05/2008 | 5x112 | 57,06 | 600 | 2016 |  | M14x1,50 | 17 | ULTRALEGGERA HLT | 11x19 | 19,00 | 11,00 | W01806005P3 | 3 | S | 20121203 | 20130102 | 5x112 |  | 42 |  |  | O.E. | B |  | TÜV |  |  |  | YES | C0270 | REAR | T | Teilegutachten (PB+VB) | 1 | No car modifications required | 295/30 R19--- | AfterMarket OZ | MAX 600 KG | ACID GREEN | I-Tech | 8027529083675 | OZ | 14,80 |  | 57,06 |  | 592x592x350 | 1 | 382-390 | e3*2001/116*0152*... | bar: Area 1
LAMBORGHINI | GALLARDO | GALLARDO | 140 | 03/2003 | 05/2008 | 5x112 | 57,06 | 600 | 2016 |  | M14x1,50 | 17 | ULTRALEGGERA HLT | 11x19 | 19,00 | 11,00 | W0180600522 | 3 | S | 20110912 | 20111012 | 5x112 |  | 42 |  |  | O.E. | B |  | TÜV |  |  |  | YES | C0270 | REAR | T | Teilegutachten (PB+VB) | 1 | No car modifications required | 295/30 R19--- | AfterMarket OZ | MAX 600 KG | MATT GRAPHIT SILVER | I-Tech | 8027529067040 | OZ | 14,80 |  | 57,06 |  | 592x592x350 | 1 | 382-390 | e3*2001/116*0152*... | bar: Area 1
LAMBORGHINI | GALLARDO | GALLARDO | 140 | 03/2003 | 05/2008 | 5x112 | 57,06 | 600 | 2016 |  | M14x1,50 | 17 | ULTRALEGGERA HLT | 11x19 | 19,00 | 11,00 | W0180600530 | 3 | S | 20110912 | 20111012 | 5x112 |  | 42 |  |  | O.E. | B |  | TÜV |  |  |  | YES | C0270 | REAR | T | Teilegutachten (PB+VB) | 1 | No car modifications required | 295/30 R19--- | AfterMarket OZ | MAX 600 KG | WHITE | I-Tech | 8027529067002 | OZ | 14,80 |  | 57,06 |  | 592x592x350 | 1 | 382-390 | e3*2001/116*0152*... | bar: Area 1
LAMBORGHINI | GALLARDO | GALLARDO | 140 | 03/2003 | 05/2008 | 5x112 | 57,06 | 600 | 2016 |  | M14x1,50 | 17 | ULTRALEGGERA HLT | 11x19 | 19,00 | 11,00 | W0180600553 | 3 | S | 20110912 | 20111012 | 5x112 |  | 42 |  |  | O.E. | B |  | TÜV |  |  |  | YES | C0270 | REAR | T | Teilegutachten (PB+VB) | 1 | No car modifications required | 295/30 R19--- | AfterMarket OZ | MAX 600 KG | MATT BLACK | I-Tech | 8027529066999 | OZ | 14,80 |  | 57,06 |  | 592x592x350 | 1 | 382-390 | e3*2001/116*0152*... | bar: Area 1
LAMBORGHINI | GALLARDO | GALLARDO | 140 | 03/2003 | 05/2008 | 5x112 | 57,06 | 600 | 2016 |  | M14x1,50 | 17 | ULTRALEGGERA HLT | 11x19 | 19,00 | 11,00 | W0180600561 | 1 | S | 20070917 | 20071017 | 5x112 |  | 42 |  |  | O.E. | B |  | TÜV |  |  |  | YES | C0270 | REAR | T | Teilegutachten (PB+VB) | 1 | No car modifications required | 295/30 R19--- | AfterMarket OZ | MAX 600 KG | CHRYSTAL TITANIUM | I-Tech | 8027529006704 | OZ | 14,80 |  | 57,06 |  | 592x592x350 | 1 | 382-390 | e3*2001/116*0152*... | Area 2: OUT
LAMBORGHINI | GALLARDO | GALLARDO | 140 | 03/2003 | 05/2008 | 5x112 | 57,06 | 600 | 2016 |  | M14x1,50 | 17 | ULTRALEGGERA HLT | 11x19 | 19,00 | 11,00 | W0180600571 | 3 | S | 20110912 | 20111012 | 5x112 |  | 42 |  |  | O.E. | B |  | TÜV |  |  |  | YES | C0270 | REAR | T | Teilegutachten (PB+VB) | 1 | No car modifications required | 295/30 R19--- | AfterMarket OZ | MAX 600 KG | ORANGE | I-Tech | 8027529067026 | OZ | 14,80 |  | 57,06 |  | 592x592x350 | 1 | 382-390 | e3*2001/116*0152*... | bar: Area 1
LAMBORGHINI | GALLARDO | GALLARDO | 140 | 03/2003 | 05/2008 | 5x112 | 57,06 | 600 | 2016 |  | M14x1,50 | 17 | ULTRALEGGERA HLT | 11x19 | 19,00 | 11,00 | W0180600576 | 3 | S | 20110912 | 20111012 | 5x112 |  | 42 |  |  | O.E. | B |  | TÜV |  |  |  | YES | C0270 | REAR | T | Teilegutachten (PB+VB) | 1 | No car modifications required | 295/30 R19--- | AfterMarket OZ | MAX 600 KG | RACE GOLD | I-Tech | 8027529067033 | OZ | 14,80 |  | 57,06 |  | 592x592x350 | 1 | 382-390 | e3*2001/116*0152*... | bar: Area 1
LAMBORGHINI | GALLARDO | GALLARDO | 140 | 03/2003 | 05/2008 | 5x112 | 57,06 | 600 | 2016 |  | M14x1,50 | 17 | ULTRALEGGERA HLT | 11x19 | 19,00 | 11,00 | W0180600584 | 3 | S | 20110912 | 20111012 | 5x112 |  | 42 |  |  | O.E. | B |  | TÜV |  |  |  | YES | C0270 | REAR | T | Teilegutachten (PB+VB) | 1 | No car modifications required | 295/30 R19--- | AfterMarket OZ | MAX 600 KG | RED | I-Tech | 8027529067019 | OZ | 14,80 |  | 57,06 |  | 592x592x350 | 1 | 382-390 | e3*2001/116*0152*... | bar: Area 1
LAMBORGHINI | GALLARDO | GALLARDO | 140 | 03/2003 | 05/2008 | 5x112 | 57,06 | 600 | 2016 |  | M14x1,50 | 17 | SUPERFORGIATA | 8½x20 | 20,00 | 8,50 | W04058003G3 | 3 | S | 20121127 | 20121227 | 5x112 |  | 37 |  |  | R40U | B |  |  |  |  | DK | YES | C0067 | FRONT | N | No Certificate | 1 | No car modifications required |  | AfterMarket OZ | MAX 470 KG | GRIGIO CORSA CON SCRITTE DI FRESATURA | I-Tech | 8027529076592 | OZ | 10,77 |  | 57,06 |  | 615x615x312 | 1 | 382-390 | e3*2001/116*0152*... | bar: Area 1
LAMBORGHINI | GALLARDO | GALLARDO | 140 | 03/2003 | 05/2008 | 5x112 | 57,06 | 600 | 2016 |  | M14x1,50 | 17 | SUPERFORGIATA | 8½x20 | 20,00 | 8,50 | W04058003N7 | 3 | S | 20121127 | 20121227 | 5x112 |  | 37 |  |  | R40U | B |  |  |  |  | DK | YES | C0067 | FRONT | N | No Certificate | 1 | No car modifications required |  | AfterMarket OZ | MAX 470 KG | MATT BLACK CON SCRITTE DI FRESATURA | I-Tech | 8027529076585 | OZ | 10,77 |  | 57,06 |  | 615x615x312 | 1 | 382-390 | e3*2001/116*0152*... | bar: Area 1
LAMBORGHINI | GALLARDO | GALLARDO | 140 | 03/2003 | 05/2008 | 5x112 | 57,06 | 600 | 2016 |  | M14x1,50 | 17 | SUPERFORGIATA | 11x20 | 20,00 | 11,00 | W04059003G3 | 3 | S | 20121127 | 20121227 | 5x112 |  | 45 |  |  | R40U | B |  |  |  |  | DK | YES | C0270 | REAR | N | No Certificate | 1 | No car modifications required |  | AfterMarket OZ | MAX 525 KG | GRIGIO CORSA CON SCRITTE DI FRESATURA | I-Tech | 8027529076509 | OZ | 11,53 |  | 57,06 |  | 615x615x350 | 1 | 382-390 | e3*2001/116*0152*... | bar: Area 1
LAMBORGHINI | GALLARDO | GALLARDO | 140 | 03/2003 | 05/2008 | 5x112 | 57,06 | 600 | 2016 |  | M14x1,50 | 17 | SUPERFORGIATA | 11x20 | 20,00 | 11,00 | W04059003N7 | 3 | S | 20121127 | 20121227 | 5x112 |  | 45 |  |  | R40U | B |  |  |  |  | DK | YES | C0270 | REAR | N | No Certificate | 1 | No car modifications required |  | AfterMarket OZ | MAX 525 KG | MATT BLACK CON SCRITTE DI FRESATURA | I-Tech | 8027529076493 | OZ | 11,53 |  | 57,06 |  | 615x615x350 | 1 | 382-390 | e3*2001/116*0152*... | bar: Area 1
LAMBORGHINI | GALLARDO | LP560-4 | 140 | 06/2008 |  | 5x112 | 57,06 | 500 |  | 41,50 | M14x1,50 | 80 | SUPERFORGIATA | 8½x19 | 19,00 | 8,50 | W04050001G3 | 3 |  |  |  | 5x112 |  | 37 |  |  | R40U | B |  | TÜV |  |  |  | YES | C0067 | FRONT | N | No Certificate | 1 | No car modifications required | 235/35 R19--- | AfterMarket OZ | MAX 500 KG | GRIGIO CORSA CON SCRITTE DI FRESATURA | I-Tech | 8027529056709 | OZ | 9,88 |  | 57,06 |  | 592x592x286 | 1 | 412 | e3*2001/116*0152*... | bar: Area 1
LAMBORGHINI | GALLARDO | LP560-4 | 140 | 06/2008 |  | 5x112 | 57,06 | 500 |  | 41,50 | M14x1,50 | 80 | SUPERFORGIATA | 8½x19 | 19,00 | 8,50 | W04050001N7 | 3 |  |  |  | 5x112 |  | 37 |  |  | R40U | B |  | TÜV |  |  |  | YES | C0067 | FRONT | N | No Certificate | 1 | No car modifications required | 235/35 R19--- | AfterMarket OZ | MAX 500 KG | MATT BLACK CON SCRITTE DI FRESATURA | I-Tech | 8027529056716 | OZ | 9,88 |  | 57,06 |  | 592x592x286 | 1 | 412 | e3*2001/116*0152*... | bar: Area 1
LAMBORGHINI | GALLARDO | LP560-4 | 140 | 06/2008 |  | 5x112 | 57,06 | 500 |  | 41,50 | M14x1,50 | 80 | SUPERFORGIATA | 11x19 | 19,00 | 11,00 | W04053001G3 | 3 |  |  |  | 5x112 |  | 45 |  |  | R40U | B |  | TÜV |  |  |  | YES | C0270 | REAR | N | No Certificate | 1 | No car modifications required | 295/30 R19--- | AfterMarket OZ | MAX 635 KG | GRIGIO CORSA CON SCRITTE DI FRESATURA | I-Tech | 8027529056969 | OZ | 11,04 |  | 57,06 |  | 592x592x350 | 1 | 412 | e3*2001/116*0152*... | bar: Area 1
LAMBORGHINI | GALLARDO | LP560-4 | 140 | 06/2008 |  | 5x112 | 57,06 | 500 |  | 41,50 | M14x1,50 | 80 | SUPERFORGIATA | 11x19 | 19,00 | 11,00 | W04053001N7 | 3 |  |  |  | 5x112 |  | 45 |  |  | R40U | B |  | TÜV |  |  |  | YES | C0270 | REAR | N | No Certificate | 1 | No car modifications required | 295/30 R19--- | AfterMarket OZ | MAX 635 KG | MATT BLACK CON SCRITTE DI FRESATURA | I-Tech | 8027529056976 | OZ | 11,04 |  | 57,06 |  | 592x592x350 | 1 | 412 | e3*2001/116*0152*... | bar: Area 1
LAMBORGHINI | GALLARDO | LP560-4 | 140 | 06/2008 |  | 5x112 | 57,06 | 500 |  | 41,50 | M14x1,50 | 80 | SUPERFORGIATA | 8½x20 | 20,00 | 8,50 | W04058003G3 | 3 | S | 20121127 | 20121227 | 5x112 |  | 37 |  |  | R40U | B |  |  |  |  | DK | YES | C0067 | FRONT | N | No Certificate | 1 | No car modifications required |  | AfterMarket OZ | MAX 470 KG | GRIGIO CORSA CON SCRITTE DI FRESATURA | I-Tech | 8027529076592 | OZ | 10,77 |  | 57,06 |  | 615x615x312 | 1 | 412 | e3*2001/116*0152*... | bar: Area 1
LAMBORGHINI | GALLARDO | LP560-4 | 140 | 06/2008 |  | 5x112 | 57,06 | 500 |  | 41,50 | M14x1,50 | 80 | SUPERFORGIATA | 8½x20 | 20,00 | 8,50 | W04058003N7 | 3 | S | 20121127 | 20121227 | 5x112 |  | 37 |  |  | R40U | B |  |  |  |  | DK | YES | C0067 | FRONT | N | No Certificate | 1 | No car modifications required |  | AfterMarket OZ | MAX 470 KG | MATT BLACK CON SCRITTE DI FRESATURA | I-Tech | 8027529076585 | OZ | 10,77 |  | 57,06 |  | 615x615x312 | 1 | 412 | e3*2001/116*0152*... | bar: Area 1
LAMBORGHINI | GALLARDO | LP560-4 | 140 | 06/2008 |  | 5x112 | 57,06 | 500 |  | 41,50 | M14x1,50 | 80 | SUPERFORGIATA | 11x20 | 20,00 | 11,00 | W04059003G3 | 3 | S | 20121127 | 20121227 | 5x112 |  | 45 |  |  | R40U | B |  |  |  |  | DK | YES | C0270 | REAR | N | No Certificate | 1 | No car modifications required |  | AfterMarket OZ | MAX 525 KG | GRIGIO CORSA CON SCRITTE DI FRESATURA | I-Tech | 8027529076509 | OZ | 11,53 |  | 57,06 |  | 615x615x350 | 1 | 412 | e3*2001/116*0152*... | bar: Area 1
LAMBORGHINI | GALLARDO | LP560-4 | 140 | 06/2008 |  | 5x112 | 57,06 | 500 |  | 41,50 | M14x1,50 | 80 | SUPERFORGIATA | 11x20 | 20,00 | 11,00 | W04059003N7 | 3 | S | 20121127 | 20121227 | 5x112 |  | 45 |  |  | R40U | B |  |  |  |  | DK | YES | C0270 | REAR | N | No Certificate | 1 | No car modifications required |  | AfterMarket OZ | MAX 525 KG | MATT BLACK CON SCRITTE DI FRESATURA | I-Tech | 8027529076493 | OZ | 11,53 |  | 57,06 |  | 615x615x350 | 1 | 412 | e3*2001/116*0152*... | bar: Area 1
LANCIA | DEDRA | DEDRA | 835 | 04/1989 | 06/1999 | 4x 98 | 58,06 |  |  | 49 | M12x1,25 | 19 | ULTRALEGGERA | 7x16 | 16,00 | 7,00 | W0173020022 | 1 | S | 20051019 | 20051118 | 4x100 |  | 37 | 81710129 | S | B39 | B | LBZ2 | TÜV |  |  | DK | YES | C0464 | NO BRAKE DISK D.238 - 240 MM | T | Teilegutachten (PB+VB) | 1 | No car modifications required | 205/45 R16----215/40 R16--- | AfterMarket OZ | MAX 550 KG | MATT GRAPHIT SILVER | Racing | 8027529002935 | OZ | 7,82 |  |  | Serie S - ext.diam.68 mm | 480x480x255 | 1 | bar: Area 1
LANCIA | DEDRA | DEDRA | 835 | 04/1989 | 06/1999 | 4x 98 | 58,06 |  |  | 49 | M12x1,25 | 19 | ULTRALEGGERA | 7x16 | 16,00 | 7,00 | W0173020061 | 1 | S | 20051019 | 20051118 | 4x100 |  | 37 | 81710129 | S | B39 | B | LBZ2 | TÜV |  |  | DK | YES | C0464 | NO BRAKE DISK D.238 - 240 MM | T | Teilegutachten (PB+VB) | 1 | No car modifications required | 205/45 R16----215/40 R16--- | AfterMarket OZ | MAX 550 KG | CHRYSTAL TITANIUM | Racing | 8027529002942 | OZ | 7,82 |  |  | Serie S - ext.diam.68 mm | 480x480x255 | 1 | bar: Area 1
LANCIA | DELTA INTEG.EVOL | DELTA INTEG.91 | 836 | 06/1991 | 05/1993 | 5x 98 | 58,06 |  |  | 37 | M12x1,25 | 19 | SUPERTURISMO GT | 7x16 | 16,00 | 7,00 | W0167035082 | 1 | S | 20100319 | 20100418 | 5x100 |  | 35 | 81610073 | S | B40 | B |  |  | KBA | VIA | DK | YES | C0051 | ET28 WITH SPACER 7 MM | S | Strongness Certificate (PB) | 1 | No car modifications required |  | AfterMarket OZ | MAX 580 KG | RACE SILVER + BLACK LETTERING | Racing | 8027529000511 | OZ | 11,41 |  |  | Serie S - ext.diam.68 mm | 480x480x255 | 1 | 154 | bar: Area 1
LANCIA | DELTA INTEG.EVOL | DELTA INTEG.91 | 836 | 06/1991 | 05/1993 | 5x 98 | 58,06 |  |  | 37 | M12x1,25 | 19 | SUPERTURISMO GT | 7x16 | 16,00 | 7,00 | W01895350P5 | 1 |  |  |  | 5x100 |  | 35 | 81610073 | S | B40 | B |  |  | KBA |  | DK | YES | C0051 | ET28 WITH SPACER 7 MM | S | Strongness Certificate (PB) | 1 | No car modifications required |  | AfterMarket OZ | MAX 580 KG | GRIGIO CORSA+BLACK LETTERING | Racing | 8027529080360 | OZ | 10,29 |  |  | Serie S - ext.diam.68 mm | 480x480x248 | 1 | 154 | bar: Area 1
LANCIA | DELTA INTEG.EVOL | DELTA INTEG.91 | 836 | 06/1991 | 05/1993 | 5x 98 | 58,06 |  |  | 37 | M12x1,25 | 19 | SUPERTURISMO GT | 8x17 | 17,00 | 8,00 | W01673200P5 | 1 | S | 20121012 | 20121111 | 5x100 |  | 35 | 81610073 | S | B40 | B | LBZ4 | TÜV |  |  | DK | YES | C0051 | ET28 WITH SPACER 7 MM | S | Strongness Certificate (PB) | 2 | Mods can be necessary to car | Tyres have not been checked | AfterMarket OZ | MAX 650 KG | GRIGIO CORSA+BLACK LETTERING | Racing | 8027529081633 | OZ | 11,95 |  |  | Serie S - ext.diam.68 mm | 540x540x280 | 1 | 154 | bar: Area 1
LANCIA | DELTA INTEG.EVOL | DELTA INTEG.91 | 836 | 06/1991 | 05/1993 | 5x 98 | 58,06 |  |  | 37 | M12x1,25 | 19 | SUPERTURISMO GT | 8x17 | 17,00 | 8,00 | W0167320079 | 1 | S | 20091113 | 20091213 | 5x100 |  | 35 | 81610073 | S | B40 | B | LBZ4 | TÜV |  |  | DK | YES | C0051 | ET28 WITH SPACER 7 MM | S | Strongness Certificate (PB) | 2 | Mods can be necessary to car | Tyres have not been checked | AfterMarket OZ | MAX 650 KG | MATT BLACK + RED LETTERING | Racing | 8027529000757 | OZ | 11,95 |  |  | Serie S - ext.diam.68 mm | 540x540x280 | 1 | 154 | bar: Area 1
LANCIA | DELTA INTEG.EVOL | DELTA INTEG.91 | 836 | 06/1991 | 05/1993 | 5x 98 | 58,06 |  |  | 37 | M12x1,25 | 19 | SUPERTURISMO GT | 8x17 | 17,00 | 8,00 | W0167320082 | 1 | S | 20091113 | 20091213 | 5x100 |  | 35 | 81610073 | S | B40 | B | LBZ4 | TÜV |  |  | DK | YES | C0051 | ET28 WITH SPACER 7 MM | S | Strongness Certificate (PB) | 2 | Mods can be necessary to car | Tyres have not been checked | AfterMarket OZ | MAX 650 KG | RACE SILVER + BLACK LETTERING | Racing | 8027529000764 | OZ | 11,95 |  |  | Serie S - ext.diam.68 mm | 540x540x280 | 1 | 154 | bar: Area 1
LANCIA | DELTA INTEG.EVOL | DELTA INTEG.91 | 836 | 06/1991 | 05/1993 | 5x 98 | 58,06 |  |  | 37 | M12x1,25 | 19 | SUPERTURISMO WRC | 8x17 | 17,00 | 8,00 | W0167320033 | 1 | S | 20091113 | 20091213 | 5x100 |  | 35 | 81610073 | S | B40 | B | LBZ4 | TÜV |  |  | DK | YES | C0051 | ET28 WITH SPACER 7 MM | S | Strongness Certificate (PB) | 2 | Mods can be necessary to car | Tyres have not been checked | AfterMarket OZ | MAX 650 KG | WHITE + RED LETTERING | Racing | 8027529000740 | OZ | 11,95 |  |  | Serie S - ext.diam.68 mm | 540x540x280 | 1 | 154 | bar: Area 1
LANCIA | DELTA INTEG.EVOL | DELTA INTEG.91 | 836 | 06/1991 | 05/1993 | 5x 98 | 58,06 |  |  | 37 | M12x1,25 | 19 | ULTRALEGGERA | 8x17 | 17,00 | 8,00 | W0171020053 | 1 | S | 20091113 | 20091213 | 5x100 |  | 35 | 81710297 | S | B40 | B |  | TÜV |  |  | DK | YES |  |  | S | Strongness Certificate (PB) | 1 | No car modifications required | Tyres have not been checked | AfterMarket OZ | MAX 595 KG | MATT BLACK | Racing | 8027529001563 | OZ | 9,66 |  |  | Serie S - ext.diam.68 mm | 540x540x280 | 1 | 154 | bar: Area 1
LANCIA | DELTA INTEG.EVOL | DELTA INTEG.91 | 836 | 06/1991 | 05/1993 | 5x 98 | 58,06 |  |  | 37 | M12x1,25 | 19 | ULTRALEGGERA | 8x17 | 17,00 | 8,00 | W0171020061 | 1 | S | 20091113 | 20091213 | 5x100 |  | 35 | 81710297 | S | B40 | B |  | TÜV |  |  | DK | YES |  |  | S | Strongness Certificate (PB) | 1 | No car modifications required | Tyres have not been checked | AfterMarket OZ | MAX 595 KG | CHRYSTAL TITANIUM | Racing | 8027529001570 | OZ | 9,66 |  |  | Serie S - ext.diam.68 mm | 540x540x280 | 1 | 154 | bar: Area 1
LANCIA | DELTA INTEG.EVOL | DELTA INTEG.93 | 836 | 06/1993 | 12/1995 | 5x 98 | 58,06 |  |  | 37 | M12x1,25 | 19 | SUPERTURISMO GT | 7x16 | 16,00 | 7,00 | W0167035082 | 1 | S | 20100319 | 20100418 | 5x100 |  | 35 | 81610073 | S | B40 | B |  |  | KBA | VIA | DK | YES | C0051 | ET28 WITH SPACER 7 MM | S | Strongness Certificate (PB) | 1 | No car modifications required |  | AfterMarket OZ | MAX 580 KG | RACE SILVER + BLACK LETTERING | Racing | 8027529000511 | OZ | 11,41 |  |  | Serie S - ext.diam.68 mm | 480x480x255 | 1 | bar: Area 1
LANCIA | DELTA INTEG.EVOL | DELTA INTEG.93 | 836 | 06/1993 | 12/1995 | 5x 98 | 58,06 |  |  | 37 | M12x1,25 | 19 | SUPERTURISMO GT | 7x16 | 16,00 | 7,00 | W01895350P5 | 1 |  |  |  | 5x100 |  | 35 | 81610073 | S | B40 | B |  |  | KBA |  | DK | YES | C0051 | ET28 WITH SPACER 7 MM | S | Strongness Certificate (PB) | 1 | No car modifications required |  | AfterMarket OZ | MAX 580 KG | GRIGIO CORSA+BLACK LETTERING | Racing | 8027529080360 | OZ | 10,29 |  |  | Serie S - ext.diam.68 mm | 480x480x248 | 1 | bar: Area 1
LANCIA | DELTA INTEG.EVOL | DELTA INTEG.93 | 836 | 06/1993 | 12/1995 | 5x 98 | 58,06 |  |  | 37 | M12x1,25 | 19 | SUPERTURISMO GT | 8x17 | 17,00 | 8,00 | W01673200P5 | 1 | S | 20121012 | 20121111 | 5x100 |  | 35 | 81610073 | S | B40 | B | LBZ4 | TÜV |  |  | DK | YES | C0051 | ET28 WITH SPACER 7 MM | S | Strongness Certificate (PB) | 2 | Mods can be necessary to car | Tyres have not been checked | AfterMarket OZ | MAX 650 KG | GRIGIO CORSA+BLACK LETTERING | Racing | 8027529081633 | OZ | 11,95 |  |  | Serie S - ext.diam.68 mm | 540x540x280 | 1 | bar: Area 1
LANCIA | DELTA INTEG.EVOL | DELTA INTEG.93 | 836 | 06/1993 | 12/1995 | 5x 98 | 58,06 |  |  | 37 | M12x1,25 | 19 | SUPERTURISMO GT | 8x17 | 17,00 | 8,00 | W0167320079 | 1 | S | 20091113 | 20091213 | 5x100 |  | 35 | 81610073 | S | B40 | B | LBZ4 | TÜV |  |  | DK | YES | C0051 | ET28 WITH SPACER 7 MM | S | Strongness Certificate (PB) | 2 | Mods can be necessary to car | Tyres have not been checked | AfterMarket OZ | MAX 650 KG | MATT BLACK + RED LETTERING | Racing | 8027529000757 | OZ | 11,95 |  |  | Serie S - ext.diam.68 mm | 540x540x280 | 1 | bar: Area 1
LANCIA | DELTA INTEG.EVOL | DELTA INTEG.93 | 836 | 06/1993 | 12/1995 | 5x 98 | 58,06 |  |  | 37 | M12x1,25 | 19 | SUPERTURISMO GT | 8x17 | 17,00 | 8,00 | W0167320082 | 1 | S | 20091113 | 20091213 | 5x100 |  | 35 | 81610073 | S | B40 | B | LBZ4 | TÜV |  |  | DK | YES | C0051 | ET28 WITH SPACER 7 MM | S | Strongness Certificate (PB) | 2 | Mods can be necessary to car | Tyres have not been checked | AfterMarket OZ | MAX 650 KG | RACE SILVER + BLACK LETTERING | Racing | 8027529000764 | OZ | 11,95 |  |  | Serie S - ext.diam.68 mm | 540x540x280 | 1 | bar: Area 1
LANCIA | DELTA INTEG.EVOL | DELTA INTEG.93 | 836 | 06/1993 | 12/1995 | 5x 98 | 58,06 |  |  | 37 | M12x1,25 | 19 | SUPERTURISMO WRC | 8x17 | 17,00 | 8,00 | W0167320033 | 1 | S | 20091113 | 20091213 | 5x100 |  | 35 | 81610073 | S | B40 | B | LBZ4 | TÜV |  |  | DK | YES | C0051 | ET28 WITH SPACER 7 MM | S | Strongness Certificate (PB) | 2 | Mods can be necessary to car | Tyres have not been checked | AfterMarket OZ | MAX 650 KG | WHITE + RED LETTERING | Racing | 8027529000740 | OZ | 11,95 |  |  | Serie S - ext.diam.68 mm | 540x540x280 | 1 | bar: Area 1
LANCIA | DELTA INTEG.EVOL | DELTA INTEG.93 | 836 | 06/1993 | 12/1995 | 5x 98 | 58,06 |  |  | 37 | M12x1,25 | 19 | ULTRALEGGERA | 8x17 | 17,00 | 8,00 | W0171020053 | 1 | S | 20091113 | 20091213 | 5x100 |  | 35 | 81710297 | S | B40 | B |  | TÜV |  |  | DK | YES | C0051 | ET28 WITH SPACER 7 MM | S | Strongness Certificate (PB) | 1 | No car modifications required | Tyres have not been checked | AfterMarket OZ | MAX 595 KG | MATT BLACK | Racing | 8027529001563 | OZ | 9,66 |  |  | Serie S - ext.diam.68 mm | 540x540x280 | 1 | bar: Area 1
LANCIA | DELTA INTEG.EVOL | DELTA INTEG.93 | 836 | 06/1993 | 12/1995 | 5x 98 | 58,06 |  |  | 37 | M12x1,25 | 19 | ULTRALEGGERA | 8x17 | 17,00 | 8,00 | W0171020061 | 1 | S | 20091113 | 20091213 | 5x100 |  | 35 | 81710297 | S | B40 | B |  | TÜV |  |  | DK | YES | C0051 | ET28 WITH SPACER 7 MM | S | Strongness Certificate (PB) | 1 | No car modifications required | Tyres have not been checked | AfterMarket OZ | MAX 595 KG | CHRYSTAL TITANIUM | Racing | 8027529001570 | OZ | 9,66 |  |  | Serie S - ext.diam.68 mm | 540x540x280 | 1 | bar: Area 1
LANCIA | DELTA | DELTA 2008 | 844 | 05/2008 |  | 4x 98 | 58,06 | 575 |  | 35 | M12x1,25 | 17 | SUPERTURISMO GT | 7x17 | 17,00 | 7,00 | W0167210279 | 1 | S | 20100305 | 20100404 | 4x100 |  | 35 | 81710319 | S | B59 | B | LB05 |  | KBA |  | DK | YES |  |  | K | KBA (ABE+VB) | 1 | No car modifications required | 205/50 R17--Fit&Go--215/45 R17--Fit&Go--225/45 R17--Fit&Go- | AfterMarket OZ | MAX 605 KG | MATT BLACK + RED LETTERING | Racing | 8027529049152 | OZ | 10,92 |  |  | Serie S - ext.diam.68 mm | 540x540x260 | 1 | 085-110 | e3*2001/116*0248*.. | bar: Area 1
LANCIA | DELTA | DELTA 2008 | 844 | 05/2008 |  | 4x 98 | 58,06 | 575 |  | 35 | M12x1,25 | 17 | SUPERTURISMO WRC | 7x17 | 17,00 | 7,00 | W0167210233 | 1 | S | 20081103 | 20081203 | 4x100 |  | 35 | 81710319 | S | B59 | B | LB05 |  | KBA |  | DK | YES |  |  | K | KBA (ABE+VB) | 1 | No car modifications required | 205/50 R17--Fit&Go--215/45 R17--Fit&Go--225/45 R17--Fit&Go- | AfterMarket OZ | MAX 605 KG | WHITE + RED LETTERING | Racing | 8027529000580 | OZ | 10,92 |  |  | Serie S - ext.diam.68 mm | 540x540x260 | 1 | 085-110 | e3*2001/116*0248*.. | bar: Area 1
LANCIA | DELTA | DELTA 2008 | 844 | 05/2008 |  | 4x 98 | 58,06 | 575 |  | 35 | M12x1,25 | 17 | SUPERTURISMO WRC | 7x18 | 18,00 | 7,00 | W0168625033 | 1 | S | 20081103 | 20081203 | 4x100 |  | 35 | 81710319 | S | B59 | B | LB05 |  | KBA |  | DK | YES |  |  | S | Strongness Certificate (PB) | 1 | No car modifications required |  | AfterMarket OZ | MAX 650 KG | WHITE + RED LETTERING | Racing | 8027529030969 | OZ | 12,05 |  |  | Serie S - ext.diam.68 mm | 570x570x255 | 1 | 085-110 | e3*2001/116*0248*.. | bar: Area 1
LANCIA | DELTA | DELTA 93 | 836 | 03/1993 | 12/1999 | 4x 98 | 58,06 |  |  | 49,50 | M12x1,25 | 19 | ULTRALEGGERA | 7x16 | 16,00 | 7,00 | W0173020022 | 1 | S | 20051019 | 20051118 | 4x100 |  | 37 | 81710130 | S | B40 | B | LBZ4 | TÜV |  |  | DK | YES | C0464 | NO BRAKE DISK D.238 - 240 MM | T | Teilegutachten (PB+VB) | 1 | No car modifications required | 205/45 R16---TLN004-215/40 R16--- | AfterMarket OZ | MAX 550 KG | MATT GRAPHIT SILVER | Racing | 8027529002935 | OZ | 7,82 |  |  | Serie S - ext.diam.68 mm | 480x480x255 | 1 | bar: Area 1
LANCIA | DELTA | DELTA 93 | 836 | 03/1993 | 12/1999 | 4x 98 | 58,06 |  |  | 49,50 | M12x1,25 | 19 | ULTRALEGGERA | 7x16 | 16,00 | 7,00 | W0173020061 | 1 | S | 20051019 | 20051118 | 4x100 |  | 37 | 81710130 | S | B40 | B | LBZ4 | TÜV |  |  | DK | YES | C0464 | NO BRAKE DISK D.238 - 240 MM | T | Teilegutachten (PB+VB) | 1 | No car modifications required | 205/45 R16---TLN004-215/40 R16--- | AfterMarket OZ | MAX 550 KG | CHRYSTAL TITANIUM | Racing | 8027529002942 | OZ | 7,82 |  |  | Serie S - ext.diam.68 mm | 480x480x255 | 1 | bar: Area 1
LANCIA | LYBRA | LYBRA | 839 | 07/1999 | 12/2006 | 4x 98 | 58,06 | 600 | 1935 | 37 | M12x1,25 | 17 | ADRENALINA | 6½x15 | 15,00 | 6,50 | W8501020054 | 1 | S | 20080904 | 20081004 | 4x100 |  | 37 | 81710301 | S | B39 | B | LBZ2 |  | KBA |  | DK | YES |  |  | K | KBA (ABE+VB) | 1 | No car modifications required | 195/65 R15----205/55 R15----205/60 R15--- | AfterMarket OZ | MAX 615 KG | MATT BLACK + DIAMOND-CUT | X-Line | 8027529034462 | OZ | 9,20 |  |  | Serie S - ext.diam.68 mm | 486x486x236 | 1 | 076-113 | e3*98/14*0047*.., e3*98/14*0084*.. | bar: Area 1
LANCIA | LYBRA | LYBRA | 839 | 07/1999 | 12/2006 | 4x 98 | 58,06 | 600 | 1935 | 37 | M12x1,25 | 17 | EGO | 6½x15 | 15,00 | 6,50 | W8505320054 | 1 | S | 20110726 | 20110825 | 4x 98 |  | 37 | 81710470 | S | VST20B24 | B |  |  | KBA |  | DK | YES |  |  | K | KBA (ABE+VB) | 1 | No car modifications required | 195/65 R15----205/55 R15----205/60 R15--- | AfterMarket OZ | MAX 615 KG | MATT BLACK + DIAMOND-CUT | X-Line | 8027529065909 | OZ | 8 |  |  | Serie S - ext.diam.68 mm | 486x486x236 | 1 | 076-113 | e3*98/14*0047*.., e3*98/14*0084*.. | bar: Area 1
LANCIA | LYBRA | LYBRA | 839 | 07/1999 | 12/2006 | 4x 98 | 58,06 | 600 | 1935 | 37 | M12x1,25 | 17 | LOUNGE 8 | 6½x15 | 15,00 | 6,50 | W8503620054 | 1 |  |  |  | 4x100 |  | 37 | 81710301 | S | B39 | B | LBZ2 |  | KBA |  | DK | YES |  |  | K | KBA (ABE+VB) | 1 | No car modifications required | 195/65 R15----205/55 R15----205/60 R15--- | AfterMarket OZ | MAX 570 KG | MATT BLACK + DIAMOND-CUT | X-Line | 8027529047967 | OZ | 8 |  |  | Serie S - ext.diam.68 mm | 486x486x236 | 1 | 076-113 | e3*98/14*0047*.., e3*98/14*0084*.. | bar: Area 1
LANCIA | LYBRA | LYBRA | 839 | 07/1999 | 12/2006 | 4x 98 | 58,06 | 600 | 1935 | 37 | M12x1,25 | 17 | LOUNGE 8 | 6½x15 | 15,00 | 6,50 | W8503620075 | 1 |  |  |  | 4x100 |  | 37 | 81710301 | S | B39 | B | LBZ2 |  | KBA |  | DK | YES |  |  | K | KBA (ABE+VB) | 1 | No car modifications required | 195/65 R15----205/55 R15----205/60 R15--- | AfterMarket OZ | MAX 570 KG | METAL SILVER + DIAMOND CUT | X-Line | 8027529047974 | OZ | 8 |  |  | Serie S - ext.diam.68 mm | 486x486x236 | 1 | 076-113 | e3*98/14*0047*.., e3*98/14*0084*.. | bar: Area 1
LANCIA | LYBRA | LYBRA | 839 | 07/1999 | 12/2006 | 4x 98 | 58,06 | 600 | 1935 | 37 | M12x1,25 | 17 | SUPERTURISMO GT | 6½x15 | 15,00 | 6,50 | W0168220079 | 1 | S | 20081010 | 20081109 | 4x100 |  | 37 | 81710301 | S | B39 | B | LBZ2 |  | KBA | VIA | DK | YES |  |  | K | KBA (ABE+VB) | 1 | No car modifications required | 195/65 R15----205/55 R15----205/60 R15--- | AfterMarket OZ | MAX 550 KG | MATT BLACK + RED LETTERING | Racing | 8027529000993 | OZ | 9,57 |  |  | Serie S - ext.diam.68 mm | 430x430x235 | 1 | 076-113 | e3*98/14*0047*.., e3*98/14*0084*.. | bar: Area 1
LANCIA | LYBRA | LYBRA | 839 | 07/1999 | 12/2006 | 4x 98 | 58,06 | 600 | 1935 | 37 | M12x1,25 | 17 | SUPERTURISMO GT | 6½x15 | 15,00 | 6,50 | W0168220082 | 1 | S | 20080225 | 20080326 | 4x100 |  | 37 | 81710301 | S | B39 | B | LBZ2 |  | KBA | VIA | DK | YES |  |  | K | KBA (ABE+VB) | 1 | No car modifications required | 195/65 R15----205/55 R15----205/60 R15--- | AfterMarket OZ | MAX 550 KG | RACE SILVER + BLACK LETTERING | Racing | 8027529001006 | OZ | 9,57 |  |  | Serie S - ext.diam.68 mm | 430x430x235 | 1 | 076-113 | e3*98/14*0047*.., e3*98/14*0084*.. | bar: Area 1
LANCIA | LYBRA | LYBRA | 839 | 07/1999 | 12/2006 | 4x 98 | 58,06 | 600 | 1935 | 37 | M12x1,25 | 17 | SUPERTURISMO GT | 6½x15 | 15,00 | 6,50 | W01905200P5 | 1 | S | 20121109 | 20121209 | 4x100 |  | 37 | 81710301 | S | B39 | B | LBZ2 |  | KBA |  | DK | YES |  |  | K | KBA (ABE+VB) | 1 | No car modifications required | 195/65 R15----205/55 R15----205/60 R15--- | AfterMarket OZ | MAX 550 KG | GRIGIO CORSA+BLACK LETTERING | Racing | 8027529083057 | OZ | 8,77 |  |  | Serie S - ext.diam.68 mm | 430x430x235 | 1 | 076-113 | e3*98/14*0047*.., e3*98/14*0084*.. | bar: Area 1
LANCIA | LYBRA | LYBRA | 839 | 07/1999 | 12/2006 | 4x 98 | 58,06 | 600 | 1935 | 37 | M12x1,25 | 17 | SUPERTURISMO GT | 6½x15 | 15,00 | 6,50 | W0190520079 | 1 | S | 20121109 | 20121209 | 4x100 |  | 37 | 81710301 | S | B39 | B | LBZ2 |  | KBA |  | DK | YES |  |  | K | KBA (ABE+VB) | 1 | No car modifications required | 195/65 R15----205/55 R15----205/60 R15--- | AfterMarket OZ | MAX 550 KG | MATT BLACK + RED LETTERING | Racing | 8027529083064 | OZ | 8,77 |  |  | Serie S - ext.diam.68 mm | 430x430x235 | 1 | 076-113 | e3*98/14*0047*.., e3*98/14*0084*.. | bar: Area 1
LANCIA | LYBRA | LYBRA | 839 | 07/1999 | 12/2006 | 4x 98 | 58,06 | 600 | 1935 | 37 | M12x1,25 | 17 | SUPERTURISMO WRC | 6½x15 | 15,00 | 6,50 | W0168220033 | 1 | S | 20080225 | 20080326 | 4x100 |  | 37 | 81710301 | S | B39 | B | LBZ2 |  | KBA | VIA | DK | YES |  |  | K | KBA (ABE+VB) | 1 | No car modifications required | 195/65 R15----205/55 R15----205/60 R15--- | AfterMarket OZ | MAX 550 KG | WHITE + RED LETTERING | Racing | 8027529000986 | OZ | 9,57 |  |  | Serie S - ext.diam.68 mm | 430x430x235 | 1 | 076-113 | e3*98/14*0047*.., e3*98/14*0084*.. | bar: Area 1
LANCIA | LYBRA | LYBRA | 839 | 07/1999 | 12/2006 | 4x 98 | 58,06 | 600 | 1935 | 37 | M12x1,25 | 17 | SUPERTURISMO WRC | 6½x15 | 15,00 | 6,50 | W0190520033 | 1 | S | 20121109 | 20121209 | 4x100 |  | 37 | 81710301 | S | B39 | B | LBZ2 |  | KBA |  | DK | YES |  |  | K | KBA (ABE+VB) | 1 | No car modifications required | 195/65 R15----205/55 R15----205/60 R15--- | AfterMarket OZ | MAX 550 KG | WHITE + RED LETTERING | Racing | 8027529083187 | OZ | 8,77 |  |  | Serie S - ext.diam.68 mm | 430x430x235 | 1 | 076-113 | e3*98/14*0047*.., e3*98/14*0084*.. | bar: Area 1
LANCIA | LYBRA | LYBRA | 839 | 07/1999 | 12/2006 | 4x 98 | 58,06 | 600 | 1935 | 37 | M12x1,25 | 17 | ADRENALINA | 7x16 | 16,00 | 7,00 | W8501120054 | 1 | S | 20080904 | 20081004 | 4x100 |  | 37 | 81710301 | S | B39 | B | LBZ2 |  | KBA |  | DK | YES |  |  | K | KBA (ABE+VB) | 1 | No car modifications required | 195/55 R16--Fit&Go- | AfterMarket OZ | MAX 615 KG | MATT BLACK + DIAMOND-CUT | X-Line | 8027529034493 | OZ | 10,50 |  |  | Serie S - ext.diam.68 mm | 511x511x249 | 1 | 076-113 | e3*98/14*0047*.., e3*98/14*0084*.. | bar: Area 1
LANCIA | LYBRA | LYBRA | 839 | 07/1999 | 12/2006 | 4x 98 | 58,06 | 600 | 1935 | 37 | M12x1,25 | 17 | DAVID | 7x16 | 16,00 | 7,00 | W01874200N5 | 1 |  |  |  | 4x 98 |  | 37 | 81710470 | S | VST20B24 | B |  |  | KBA |  | DK | YES |  |  | K | KBA (ABE+VB) | 1 | No car modifications required | 195/55 R16--Fit&Go- | AfterMarket OZ | MAX 615 KG | MATT GRAPHITE DIAMOND CUT | Via Veneto | 8027529052725 | OZ | 9,01 |  |  | Serie S - ext.diam.68 mm | 480x480x248 | 1 | 076-113 | e3*98/14*0047*.., e3*98/14*0084*.. | bar: Area 1
LANCIA | LYBRA | LYBRA | 839 | 07/1999 | 12/2006 | 4x 98 | 58,06 | 600 | 1935 | 37 | M12x1,25 | 17 | EGO | 7x16 | 16,00 | 7,00 | W8505220054 | 1 | S | 20110726 | 20110825 | 4x 98 |  | 37 | 81710470 | S | VST20B24 | B |  |  | KBA |  | DK | YES |  |  | K | KBA (ABE+VB) | 1 | No car modifications required | 195/55 R16--Fit&Go- | AfterMarket OZ | MAX 615 KG | MATT BLACK + DIAMOND-CUT | X-Line | 8027529065848 | OZ | 8,20 |  |  | Serie S - ext.diam.68 mm | 511x511x249 | 1 | 076-113 | e3*98/14*0047*.., e3*98/14*0084*.. | bar: Area 1
LANCIA | LYBRA | LYBRA | 839 | 07/1999 | 12/2006 | 4x 98 | 58,06 | 600 | 1935 | 37 | M12x1,25 | 17 | ENERGY | 7x16 | 16,00 | 7,00 | W8503220054 | 1 |  |  |  | 4x100 |  | 37 | 81710301 | S | B39 | B | LBZ2 |  | KBA |  | DK | YES |  |  | K | KBA (ABE+VB) | 1 | No car modifications required | 195/55 R16--Fit&Go- | AfterMarket OZ | MAX 615 KG | MATT BLACK + DIAMOND-CUT | X-Line | 8027529045734 | OZ | 10,30 |  |  | Serie S - ext.diam.68 mm | 511x511x249 | 1 | 076-113 | e3*98/14*0047*.., e3*98/14*0084*.. | bar: Area 1
LANCIA | LYBRA | LYBRA | 839 | 07/1999 | 12/2006 | 4x 98 | 58,06 | 600 | 1935 | 37 | M12x1,25 | 17 | ENVY | 7x16 | 16,00 | 7,00 | W8504020068 | 1 |  |  |  | 4x 98 |  | 37 | 81710470 | S | VST20B24 | B |  |  | KBA |  | DK | YES |  |  | K | KBA (ABE+VB) | 1 | No car modifications required | 195/55 R16--Fit&Go- | AfterMarket OZ | MAX 615 KG | MATT SILVER TECH DIAMOND CUT | X-Line | 8027529052879 | OZ | 8,21 |  |  | Serie S - ext.diam.68 mm | 511x511x249 | 1 | 076-113 | e3*98/14*0047*.., e3*98/14*0084*.. | bar: Area 1
LANCIA | LYBRA | LYBRA | 839 | 07/1999 | 12/2006 | 4x 98 | 58,06 | 600 | 1935 | 37 | M12x1,25 | 17 | LOUNGE 8 | 7x16 | 16,00 | 7,00 | W8503720054 | 1 |  |  |  | 4x100 |  | 37 | 81710301 | S | B39 | B | LBZ2 |  | KBA |  | DK | YES |  |  | K | KBA (ABE+VB) | 1 | No car modifications required | 195/55 R16--Fit&Go- | AfterMarket OZ | MAX 615 KG | MATT BLACK + DIAMOND-CUT | X-Line | 8027529048032 | OZ | 8,20 |  |  | Serie S - ext.diam.68 mm | 511x511x249 | 1 | 076-113 | e3*98/14*0047*.., e3*98/14*0084*.. | bar: Area 1
LANCIA | LYBRA | LYBRA | 839 | 07/1999 | 12/2006 | 4x 98 | 58,06 | 600 | 1935 | 37 | M12x1,25 | 17 | LOUNGE 8 | 7x16 | 16,00 | 7,00 | W8503720075 | 1 |  |  |  | 4x100 |  | 37 | 81710301 | S | B39 | B | LBZ2 |  | KBA |  | DK | YES |  |  | K | KBA (ABE+VB) | 1 | No car modifications required | 195/55 R16--Fit&Go- | AfterMarket OZ | MAX 615 KG | METAL SILVER + DIAMOND CUT | X-Line | 8027529048049 | OZ | 8,20 |  |  | Serie S - ext.diam.68 mm | 511x511x249 | 1 | 076-113 | e3*98/14*0047*.., e3*98/14*0084*.. | Area 2: OUT
LANCIA | LYBRA | LYBRA | 839 | 07/1999 | 12/2006 | 4x 98 | 58,06 | 600 | 1935 | 37 | M12x1,25 | 17 | QUARANTA | 7x16 | 16,00 | 7,00 | W0185020354 | 1 |  |  |  | 4x 98 |  | 37 | 81710470 | S | VST20B24 | B |  |  | KBA |  | DK | YES |  |  | K | KBA (ABE+VB) | 1 | No car modifications required | 195/55 R16--Fit&Go- | AfterMarket OZ | MAX 615 KG | MATT BLACK + DIAMOND-CUT | Via Veneto | 8027529053647 | OZ | 10,30 |  |  | Serie S - ext.diam.68 mm | 480x480x248 | 1 | 076-113 | e3*98/14*0047*.., e3*98/14*0084*.. | bar: Area 1
LANCIA | LYBRA | LYBRA | 839 | 07/1999 | 12/2006 | 4x 98 | 58,06 | 600 | 1935 | 37 | M12x1,25 | 17 | SUPERTURISMO GT | 7x16 | 16,00 | 7,00 | W0167020079 | 1 | S | 20080624 | 20080724 | 4x100 |  | 37 | 81710301 | S | B39 | B | LBZ2 |  | KBA | VIA | DK | YES |  |  | K | KBA (ABE+VB) | 1 | No car modifications required | 195/55 R16--Fit&Go- | AfterMarket OZ | MAX 600 KG | MATT BLACK + RED LETTERING | Racing | 8027529000443 | OZ | 10,68 |  |  | Serie S - ext.diam.68 mm | 480x480x255 | 1 | 076-113 | e3*98/14*0047*.., e3*98/14*0084*.. | bar: Area 1
LANCIA | LYBRA | LYBRA | 839 | 07/1999 | 12/2006 | 4x 98 | 58,06 | 600 | 1935 | 37 | M12x1,25 | 17 | SUPERTURISMO GT | 7x16 | 16,00 | 7,00 | W0167020082 | 1 | S | 20031017 | 20031116 | 4x100 |  | 37 | 81710301 | S | B39 | B | LBZ2 |  | KBA | VIA | DK | YES |  |  | K | KBA (ABE+VB) | 1 | No car modifications required | 195/55 R16--Fit&Go- | AfterMarket OZ | MAX 600 KG | RACE SILVER + BLACK LETTERING | Racing | 8027529000450 | OZ | 10,68 |  |  | Serie S - ext.diam.68 mm | 480x480x255 | 1 | 076-113 | e3*98/14*0047*.., e3*98/14*0084*.. | bar: Area 1
LANCIA | LYBRA | LYBRA | 839 | 07/1999 | 12/2006 | 4x 98 | 58,06 | 600 | 1935 | 37 | M12x1,25 | 17 | SUPERTURISMO GT | 7x16 | 16,00 | 7,00 | W01895200P5 | 1 |  |  |  | 4x100 |  | 37 | 81710301 | S | B39 | B | LBZ2 |  | KBA |  | DK | YES |  |  | K | KBA (ABE+VB) | 1 | No car modifications required | 195/55 R16--Fit&Go- | AfterMarket OZ | MAX 615 KG | GRIGIO CORSA+BLACK LETTERING | Racing | 8027529080315 | OZ | 10,27 |  |  | Serie S - ext.diam.68 mm | 480x480x248 | 1 | 076-113 | e3*98/14*0047*.., e3*98/14*0084*.. | bar: Area 1
LANCIA | LYBRA | LYBRA | 839 | 07/1999 | 12/2006 | 4x 98 | 58,06 | 600 | 1935 | 37 | M12x1,25 | 17 | SUPERTURISMO GT | 7x16 | 16,00 | 7,00 | W0189520079 | 1 |  |  |  | 4x100 |  | 37 | 81710301 | S | B39 | B | LBZ2 |  | KBA |  | DK | YES |  |  | K | KBA (ABE+VB) | 1 | No car modifications required | 195/55 R16--Fit&Go- | AfterMarket OZ | MAX 615 KG | MATT BLACK + RED LETTERING | Racing | 8027529080322 | OZ | 10,27 |  |  | Serie S - ext.diam.68 mm | 480x480x248 | 1 | 076-113 | e3*98/14*0047*.., e3*98/14*0084*.. | bar: Area 1
LANCIA | LYBRA | LYBRA | 839 | 07/1999 | 12/2006 | 4x 98 | 58,06 | 600 | 1935 | 37 | M12x1,25 | 17 | SUPERTURISMO WRC | 7x16 | 16,00 | 7,00 | W0167020033 | 1 | S | 20040914 | 20041014 | 4x100 |  | 37 | 81710301 | S | B39 | B | LBZ2 |  | KBA | VIA | DK | YES |  |  | K | KBA (ABE+VB) | 1 | No car modifications required | 195/55 R16--Fit&Go- | AfterMarket OZ | MAX 600 KG | WHITE + RED LETTERING | Racing | 8027529000436 | OZ | 10,68 |  |  | Serie S - ext.diam.68 mm | 480x480x255 | 1 | 076-113 | e3*98/14*0047*.., e3*98/14*0084*.. | bar: Area 1
LANCIA | LYBRA | LYBRA | 839 | 07/1999 | 12/2006 | 4x 98 | 58,06 | 600 | 1935 | 37 | M12x1,25 | 17 | SUPERTURISMO WRC | 7x16 | 16,00 | 7,00 | W0189520033 | 1 | S | 20121105 | 20121205 | 4x100 |  | 37 | 81710301 | S | B39 | B | LBZ2 |  | KBA |  | DK |  |  |  | K | KBA (ABE+VB) | 1 | No car modifications required | 195/55 R16--Fit&Go- | AfterMarket OZ | MAX 615 KG | WHITE + RED LETTERING | Racing | 8027529082340 | OZ | 10,27 |  |  | Serie S - ext.diam.68 mm | 480x480x248 | 1 | 076-113 | e3*98/14*0047*.., e3*98/14*0084*.. | bar: Area 1
LANCIA | LYBRA | LYBRA | 839 | 07/1999 | 12/2006 | 4x 98 | 58,06 | 600 | 1935 | 37 | M12x1,25 | 17 | ULTRALEGGERA | 7x16 | 16,00 | 7,00 | W01730200A53 | 1 | S | 20061026 | 20061125 | 4x100 |  | 37 | 81710301 | S | B39 | B | LBZ2 | TÜV |  |  | DK | YES |  |  | T | Teilegutachten (PB+VB) | 1 | No car modifications required | 195/55 R16--Fit&Go- | AfterMarket OZ | MAX 550 KG | MATT BLACK | Racing | 8027529002928 | OZ | 7,82 |  |  | Serie S - ext.diam.68 mm | 480x480x255 | 1 | 076-113 | e3*98/14*0047*.., e3*98/14*0084*.. | bar: Area 1
LANCIA | LYBRA | LYBRA | 839 | 07/1999 | 12/2006 | 4x 98 | 58,06 | 600 | 1935 | 37 | M12x1,25 | 17 | ULTRALEGGERA | 7x16 | 16,00 | 7,00 | W0173020022 | 1 | S | 20051019 | 20051118 | 4x100 |  | 37 | 81710301 | S | B39 | B | LBZ2 | TÜV |  |  | DK | YES |  |  | T | Teilegutachten (PB+VB) | 1 | No car modifications required | 195/55 R16--Fit&Go- | AfterMarket OZ | MAX 550 KG | MATT GRAPHIT SILVER | Racing | 8027529002935 | OZ | 7,82 |  |  | Serie S - ext.diam.68 mm | 480x480x255 | 1 | 076-113 | e3*98/14*0047*.., e3*98/14*0084*.. | bar: Area 1
LANCIA | LYBRA | LYBRA | 839 | 07/1999 | 12/2006 | 4x 98 | 58,06 | 600 | 1935 | 37 | M12x1,25 | 17 | ULTRALEGGERA | 7x16 | 16,00 | 7,00 | W0173020061 | 1 | S | 20051019 | 20051118 | 4x100 |  | 37 | 81710301 | S | B39 | B | LBZ2 | TÜV |  |  | DK | YES |  |  | T | Teilegutachten (PB+VB) | 1 | No car modifications required | 195/55 R16--Fit&Go- | AfterMarket OZ | MAX 550 KG | CHRYSTAL TITANIUM | Racing | 8027529002942 | OZ | 7,82 |  |  | Serie S - ext.diam.68 mm | 480x480x255 | 1 | 076-113 | e3*98/14*0047*.., e3*98/14*0084*.. | bar: Area 1
LANCIA | LYBRA | LYBRA | 839 | 07/1999 | 12/2006 | 4x 98 | 58,06 | 600 | 1935 | 37 | M12x1,25 | 17 | ADRENALINA | 7x17 | 17,00 | 7,00 | W8501320054 | 1 | S | 20080904 | 20081004 | 4x100 |  | 37 | 81710301 | S | B39 | B | LBZ2 |  | KBA |  | DK | YES |  |  | K | KBA (ABE+VB) | 1 | No car modifications required | 205/45 R17--- | AfterMarket OZ | MAX 615 KG | MATT BLACK + DIAMOND-CUT | X-Line | 8027529034585 | OZ | 11,52 |  |  | Serie S - ext.diam.68 mm | 542x542x249 | 1 | 076-113 | e3*98/14*0047*.., e3*98/14*0084*.. | bar: Area 1
LANCIA | LYBRA | LYBRA | 839 | 07/1999 | 12/2006 | 4x 98 | 58,06 | 600 | 1935 | 37 | M12x1,25 | 17 | DAVID | 7x17 | 17,00 | 7,00 | W01873200N5 | 1 |  |  |  | 4x 98 |  | 37 | 81710470 | S | VST20B24 | B |  |  | KBA |  | DK | YES |  |  |  |  | 1 | No car modifications required | 205/45 R17--- | AfterMarket OZ | MAX 615 KG | MATT GRAPHITE DIAMOND CUT | Via Veneto | 8027529052749 | OZ | 11,13 |  |  | Serie S - ext.diam.68 mm | 540x540x248 | 1 | 076-113 | e3*98/14*0047*.., e3*98/14*0084*.. | bar: Area 1
LANCIA | LYBRA | LYBRA | 839 | 07/1999 | 12/2006 | 4x 98 | 58,06 | 600 | 1935 | 37 | M12x1,25 | 17 | EGO | 7x17 | 17,00 | 7,00 | W8505120054 | 1 | S | 20110726 | 20110825 | 4x 98 |  | 37 | 81710470 | S | VST20B24 | B |  |  | KBA |  | DK | YES |  |  | K | KBA (ABE+VB) | 1 | No car modifications required | 205/45 R17--- | AfterMarket OZ | MAX 615 KG | MATT BLACK + DIAMOND-CUT | X-Line | 8027529065787 | OZ | 8,30 |  |  | Serie S - ext.diam.68 mm | 542x542x249 | 1 | 076-113 | e3*98/14*0047*.., e3*98/14*0084*.. | bar: Area 1
LANCIA | LYBRA | LYBRA | 839 | 07/1999 | 12/2006 | 4x 98 | 58,06 | 600 | 1935 | 37 | M12x1,25 | 17 | ENERGY | 7x17 | 17,00 | 7,00 | W8500720054 | 1 | S | 20080904 | 20081004 | 4x100 |  | 37 | 81710301 | S | B39 | B | LBZ2 |  | KBA |  | DK | YES |  |  | K | KBA (ABE+VB) | 1 | No car modifications required | 205/45 R17--- | AfterMarket OZ | MAX 615 KG | MATT BLACK + DIAMOND-CUT | X-Line | 8027529034318 | OZ | 11,80 |  |  | Serie S - ext.diam.68 mm | 542x542x249 | 1 | 076-113 | e3*98/14*0047*.., e3*98/14*0084*.. | bar: Area 1
LANCIA | LYBRA | LYBRA | 839 | 07/1999 | 12/2006 | 4x 98 | 58,06 | 600 | 1935 | 37 | M12x1,25 | 17 | ENVY | 7x17 | 17,00 | 7,00 | W8504320068 | 1 |  |  |  | 4x 98 |  | 37 | 81710470 | S | VST20B24 | B |  |  | KBA |  | DK | YES |  |  | K | KBA (ABE+VB) | 1 | No car modifications required | 205/45 R17--- | AfterMarket OZ | MAX 615 KG | MATT SILVER TECH DIAMOND CUT | X-Line | 8027529052930 | OZ | 8,30 |  |  | Serie S - ext.diam.68 mm | 542x542x249 | 1 | 076-113 | e3*98/14*0047*.., e3*98/14*0084*.. | bar: Area 1
LANCIA | LYBRA | LYBRA | 839 | 07/1999 | 12/2006 | 4x 98 | 58,06 | 600 | 1935 | 37 | M12x1,25 | 17 | ITALIA 150 4F | 7x17 | 17,00 | 7,00 | W01886200R4 | 1 | S | 20110914 | 20111014 | 4x 98 |  | 37 | 81710470 | S | VST20B24 | B |  |  | KBA |  | DK | YES | C0600 | MAX LOAD OF WHEEL MUST BE COMPATIBLE WITH MAX LOAD OF VEHICLE AXLE! | K | KBA (ABE+VB) | 1 | No car modifications required | 205/45 R17--- | AfterMarket OZ | MAX 550 KG | MATT RACE SILVER DIAMOND CUT | Racing | 8027529069549 | OZ | 9,63 |  |  | Serie S - ext.diam.68 mm | 540x540x248 | 1 | 076-113 | e3*98/14*0047*.., e3*98/14*0084*.. | bar: Area 1
LANCIA | LYBRA | LYBRA | 839 | 07/1999 | 12/2006 | 4x 98 | 58,06 | 600 | 1935 | 37 | M12x1,25 | 17 | ITALIA 150 4F | 7x17 | 17,00 | 7,00 | W0188620049 | 1 | S | 20110914 | 20111014 | 4x 98 |  | 37 | 81710470 | S | VST20B24 | B |  |  | KBA |  | DK | YES | C0600 | MAX LOAD OF WHEEL MUST BE COMPATIBLE WITH MAX LOAD OF VEHICLE AXLE! | K | KBA (ABE+VB) | 1 | No car modifications required | 205/45 R17--- | AfterMarket OZ | MAX 550 KG | MATT DARK GRAPHITE DIAMOND CUT | Racing | 8027529069532 | OZ | 9,63 |  |  | Serie S - ext.diam.68 mm | 540x540x248 | 1 | 076-113 | e3*98/14*0047*.., e3*98/14*0084*.. | bar: Area 1
LANCIA | LYBRA | LYBRA | 839 | 07/1999 | 12/2006 | 4x 98 | 58,06 | 600 | 1935 | 37 | M12x1,25 | 17 | LOUNGE 8 | 7x17 | 17,00 | 7,00 | W8503820054 | 1 |  |  |  | 4x100 |  | 37 | 81710301 | S | B39 | B |  |  | KBA |  | DK | YES |  |  | K | KBA (ABE+VB) | 1 | No car modifications required | 205/45 R17--- | AfterMarket OZ | MAX 615 KG | MATT BLACK + DIAMOND-CUT | X-Line | 8027529048131 | OZ | 8,30 |  |  | Serie S - ext.diam.68 mm | 542x542x249 | 1 | 076-113 | e3*98/14*0047*.., e3*98/14*0084*.. | bar: Area 1
LANCIA | LYBRA | LYBRA | 839 | 07/1999 | 12/2006 | 4x 98 | 58,06 | 600 | 1935 | 37 | M12x1,25 | 17 | LOUNGE 8 | 7x17 | 17,00 | 7,00 | W8503820075 | 1 |  |  |  | 4x100 |  | 37 | 81710301 | S | B39 | B |  |  | KBA |  | DK | YES |  |  | K | KBA (ABE+VB) | 1 | No car modifications required | 205/45 R17--- | AfterMarket OZ | MAX 615 KG | METAL SILVER + DIAMOND CUT | X-Line | 8027529048148 | OZ | 8,30 |  |  | Serie S - ext.diam.68 mm | 542x542x249 | 1 | 076-113 | e3*98/14*0047*.., e3*98/14*0084*.. | bar: Area 1
LANCIA | LYBRA | LYBRA | 839 | 07/1999 | 12/2006 | 4x 98 | 58,06 | 600 | 1935 | 37 | M12x1,25 | 17 | QUARANTA | 7x17 | 17,00 | 7,00 | W0186620354 | 1 |  |  |  | 4x 98 |  | 37 | 81710470 | S | VST20B24 | B |  |  | KBA |  | DK | YES | C0600 | MAX LOAD OF WHEEL MUST BE COMPATIBLE WITH MAX LOAD OF VEHICLE AXLE! | K | KBA (ABE+VB) | 1 | No car modifications required | 205/45 R17--- | AfterMarket OZ | MAX 570 KG | MATT BLACK + DIAMOND-CUT | Via Veneto | 8027529053654 | OZ | 11,14 |  |  | Serie S - ext.diam.68 mm | 540x540x248 | 1 | 076-113 | e3*98/14*0047*.., e3*98/14*0084*.. | bar: Area 1
LANCIA | LYBRA | LYBRA | 839 | 07/1999 | 12/2006 | 4x 98 | 58,06 | 600 | 1935 | 37 | M12x1,25 | 17 | SUPERTURISMO GT | 7x17 | 17,00 | 7,00 | W0167210279 | 1 | S | 20100305 | 20100404 | 4x100 |  | 35 | 81710301 | S | B39 | B | LBZ2 |  | KBA |  | DK | YES |  |  | K | KBA (ABE+VB) | 1 | No car modifications required | 205/45 R17--- | AfterMarket OZ | MAX 605 KG | MATT BLACK + RED LETTERING | Racing | 8027529049152 | OZ | 10,92 |  |  | Serie S - ext.diam.68 mm | 540x540x260 | 1 | 076-113 | e3*98/14*0047*.., e3*98/14*0084*.. | bar: Area 1
LANCIA | LYBRA | LYBRA | 839 | 07/1999 | 12/2006 | 4x 98 | 58,06 | 600 | 1935 | 37 | M12x1,25 | 17 | SUPERTURISMO LM | 7x17 | 17,00 | 7,00 | W0188020019 | 1 |  |  |  | 4x100 |  | 37 | 81710301 | S | B39 | B | LBZ2 |  | KBA |  | DK | YES |  |  | K | KBA (ABE+VB) | 1 | No car modifications required | 205/45 R17--- | AfterMarket OZ | MAX 570 KG | MATT RACE SILVER + BLACK LETTERING | Racing | 8027529053074 | OZ | 9,92 |  |  | Serie S - ext.diam.68 mm | 540x540x248 | 1 | 076-113 | e3*98/14*0047*.., e3*98/14*0084*.. | bar: Area 1
LANCIA | LYBRA | LYBRA | 839 | 07/1999 | 12/2006 | 4x 98 | 58,06 | 600 | 1935 | 37 | M12x1,25 | 17 | SUPERTURISMO LM | 7x17 | 17,00 | 7,00 | W0188020046 | 1 |  |  |  | 4x100 |  | 37 | 81710301 | S | B39 | B | LBZ2 |  | KBA |  | DK | YES |  |  | K | KBA (ABE+VB) | 1 | No car modifications required | 205/45 R17--- | AfterMarket OZ | MAX 570 KG | MATT GRAPHITE + SILVER LETTERING | Racing | 8027529053081 | OZ | 9,92 |  |  | Serie S - ext.diam.68 mm | 540x540x248 | 1 | 076-113 | e3*98/14*0047*.., e3*98/14*0084*.. | bar: Area 1
LANCIA | LYBRA | LYBRA | 839 | 07/1999 | 12/2006 | 4x 98 | 58,06 | 600 | 1935 | 37 | M12x1,25 | 17 | SUPERTURISMO WRC | 7x17 | 17,00 | 7,00 | W0167210233 | 1 | S | 20080722 | 20080821 | 4x100 |  | 35 | 81710301 | S | B39 | B | LBZ2 |  | KBA |  | DK | YES |  |  | K | KBA (ABE+VB) | 1 | No car modifications required | 205/45 R17--- | AfterMarket OZ | MAX 605 KG | WHITE + RED LETTERING | Racing | 8027529000580 | OZ | 10,92 |  |  | Serie S - ext.diam.68 mm | 540x540x260 | 1 | 076-113 | e3*98/14*0047*.., e3*98/14*0084*.. | bar: Area 1
LANCIA | LYBRA | LYBRA | 839 | 07/1999 | 12/2006 | 4x 98 | 58,06 | 600 | 1935 | 37 | M12x1,25 | 17 | ULTRALEGGERA | 7x17 | 17,00 | 7,00 | W01709200A53 | 1 | S | 20080313 | 20080412 | 4x100 |  | 37 | 81710301 | S | B39 | B | LBZ2 | TÜV |  |  | DK | YES |  |  | T | Teilegutachten (PB+VB) | 1 | No car modifications required | 205/45 R17--- | AfterMarket OZ | MAX 570 KG | MATT BLACK | Racing | 8027529001457 | OZ | 8,73 |  |  | Serie S - ext.diam.68 mm | 540x540x260 | 1 | 076-113 | e3*98/14*0047*.., e3*98/14*0084*.. | bar: Area 1
LANCIA | LYBRA | LYBRA | 839 | 07/1999 | 12/2006 | 4x 98 | 58,06 | 600 | 1935 | 37 | M12x1,25 | 17 | ULTRALEGGERA | 7x17 | 17,00 | 7,00 | W0170920022 | 1 | S | 20080313 | 20080412 | 4x100 |  | 37 | 81710301 | S | B39 | B | LBZ2 | TÜV |  |  | DK | YES |  |  | T | Teilegutachten (PB+VB) | 1 | No car modifications required | 205/45 R17--- | AfterMarket OZ | MAX 570 KG | MATT GRAPHIT SILVER | Racing | 8027529001464 | OZ | 8,73 |  |  | Serie S - ext.diam.68 mm | 540x540x260 | 1 | 076-113 | e3*98/14*0047*.., e3*98/14*0084*.. | bar: Area 1
LANCIA | LYBRA | LYBRA | 839 | 07/1999 | 12/2006 | 4x 98 | 58,06 | 600 | 1935 | 37 | M12x1,25 | 17 | ULTRALEGGERA | 7x17 | 17,00 | 7,00 | W0170920030 | 1 | S | 20080902 | 20081002 | 4x100 |  | 37 | 81710301 | S | B39 | B | LBZ2 | TÜV |  |  | DK | YES |  |  | T | Teilegutachten (PB+VB) | 1 | No car modifications required | 205/45 R17--- | AfterMarket OZ | MAX 570 KG | WHITE | Racing | 8027529001471 | OZ | 8,73 |  |  | Serie S - ext.diam.68 mm | 540x540x260 | 1 | 076-113 | e3*98/14*0047*.., e3*98/14*0084*.. | bar: Area 1
LANCIA | LYBRA | LYBRA | 839 | 07/1999 | 12/2006 | 4x 98 | 58,06 | 600 | 1935 | 37 | M12x1,25 | 17 | ULTRALEGGERA | 7x17 | 17,00 | 7,00 | W0170920061 | 1 | S | 20080313 | 20080412 | 4x100 |  | 37 | 81710301 | S | B39 | B | LBZ2 | TÜV |  |  | DK | YES |  |  | T | Teilegutachten (PB+VB) | 1 | No car modifications required | 205/45 R17--- | AfterMarket OZ | MAX 570 KG | CHRYSTAL TITANIUM | Racing | 8027529001488 | OZ | 8,73 |  |  | Serie S - ext.diam.68 mm | 540x540x260 | 1 | 076-113 | e3*98/14*0047*.., e3*98/14*0084*.. | bar: Area 1
LANCIA | LYBRA | LYBRA | 839 | 07/1999 | 12/2006 | 4x 98 | 58,06 | 600 | 1935 | 37 | M12x1,25 | 17 | WAVE | 7x17 | 17,00 | 7,00 | W8501620054 | 1 |  |  |  | 4x100 |  | 37 | 81710301 | S | B39 | B | LBZ2 |  |  |  | DK | YES |  |  | S | Strongness Certificate (PB) | 1 | No car modifications required | 205/45 R17--- | AfterMarket OZ | MAX 615 KG | MATT BLACK + DIAMOND-CUT | X-Line | 8027529045581 | OZ | 11,11 |  |  | Serie S - ext.diam.68 mm | 542x542x249 | 1 | 076-113 | e3*98/14*0047*.., e3*98/14*0084*.. | bar: Area 1
LANCIA | MUSA | MUSA | 350 | 09/2004 |  | 4x 98 | 58,06 | 500 | 1875 | 40 | M12x1,25 | 17 | LOUNGE 8 | 6x14 | 14,00 | 6,00 | W8503520054 | 1 |  |  |  | 4x100 |  | 36 | 81710319 | S | B59 | B |  |  | KBA |  | DK | YES |  |  | N | No Certificate | 1 | No car modifications required | 185/65 R14----195/60 R14----195/65 R14----205/55 R14----205/60 R14--- | AfterMarket OZ | MAX 500 KG | MATT BLACK + DIAMOND-CUT | X-Line | 8027529047899 | OZ | 7,90 |  |  | Serie S - ext.diam.68 mm | 460x460x224 | 1 | 051-074 | e3*2001/116*0153*.. | bar: Area 1
LANCIA | MUSA | MUSA | 350 | 09/2004 |  | 4x 98 | 58,06 | 500 | 1875 | 40 | M12x1,25 | 17 | LOUNGE 8 | 6x14 | 14,00 | 6,00 | W8503520075 | 1 |  |  |  | 4x100 |  | 36 | 81710319 | S | B59 | B |  |  | KBA |  | DK | YES |  |  | N | No Certificate | 1 | No car modifications required | 185/65 R14----195/60 R14----195/65 R14----205/55 R14----205/60 R14--- | AfterMarket OZ | MAX 500 KG | METAL SILVER + DIAMOND CUT | X-Line | 8027529047905 | OZ | 7,90 |  |  | Serie S - ext.diam.68 mm | 460x460x224 | 1 | 051-074 | e3*2001/116*0153*.. | Area 2: OUT
LANCIA | MUSA | MUSA | 350 | 09/2004 |  | 4x 98 | 58,06 | 500 | 1875 | 40 | M12x1,25 | 17 | ADRENALINA | 6½x15 | 15,00 | 6,50 | W8501020054 | 1 | S | 20080904 | 20081004 | 4x100 |  | 37 | 81710319 | S | B59 | B |  |  | KBA |  | DK | YES |  |  | K | KBA (ABE+VB) | 1 | No car modifications required | 195/60 R15----205/55 R15--- | AfterMarket OZ | MAX 615 KG | MATT BLACK + DIAMOND-CUT | X-Line | 8027529034462 | OZ | 9,20 |  |  | Serie S - ext.diam.68 mm | 486x486x236 | 1 | 051-074 | e3*2001/116*0153*.. | bar: Area 1
LANCIA | MUSA | MUSA | 350 | 09/2004 |  | 4x 98 | 58,06 | 500 | 1875 | 40 | M12x1,25 | 17 | EGO | 6½x15 | 15,00 | 6,50 | W8505320054 | 1 | S | 20110726 | 20110825 | 4x 98 |  | 37 | 81710475 | S | VST20B24 | B |  |  | KBA |  | DK | YES |  |  | K | KBA (ABE+VB) | 1 | No car modifications required | 195/60 R15----205/55 R15--- | AfterMarket OZ | MAX 615 KG | MATT BLACK + DIAMOND-CUT | X-Line | 8027529065909 | OZ | 8 |  |  | Serie S - ext.diam.68 mm | 486x486x236 | 1 | 051-074 | e3*2001/116*0153*.. | bar: Area 1
LANCIA | MUSA | MUSA | 350 | 09/2004 |  | 4x 98 | 58,06 | 500 | 1875 | 40 | M12x1,25 | 17 | LOUNGE 8 | 6½x15 | 15,00 | 6,50 | W8503620054 | 1 |  |  |  | 4x100 |  | 37 | 81710319 | S | B59 | B |  |  | KBA |  | DK | YES |  |  | K | KBA (ABE+VB) | 1 | No car modifications required | 195/60 R15----205/55 R15--- | AfterMarket OZ | MAX 570 KG | MATT BLACK + DIAMOND-CUT | X-Line | 8027529047967 | OZ | 8 |  |  | Serie S - ext.diam.68 mm | 486x486x236 | 1 | 051-074 | e3*2001/116*0153*.. | bar: Area 1
LANCIA | MUSA | MUSA | 350 | 09/2004 |  | 4x 98 | 58,06 | 500 | 1875 | 40 | M12x1,25 | 17 | LOUNGE 8 | 6½x15 | 15,00 | 6,50 | W8503620075 | 1 |  |  |  | 4x100 |  | 37 | 81710319 | S | B59 | B |  |  | KBA |  | DK | YES |  |  | K | KBA (ABE+VB) | 1 | No car modifications required | 195/60 R15----205/55 R15--- | AfterMarket OZ | MAX 570 KG | METAL SILVER + DIAMOND CUT | X-Line | 8027529047974 | OZ | 8 |  |  | Serie S - ext.diam.68 mm | 486x486x236 | 1 | 051-074 | e3*2001/116*0153*.. | bar: Area 1
LANCIA | MUSA | MUSA | 350 | 09/2004 |  | 4x 98 | 58,06 | 500 | 1875 | 40 | M12x1,25 | 17 | SUPERTURISMO GT | 6½x15 | 15,00 | 6,50 | W0168220079 | 1 | S | 20081010 | 20081109 | 4x100 |  | 37 | 81710319 | S | B59 | B |  |  | KBA | VIA | DK | YES |  |  | K | KBA (ABE+VB) | 1 | No car modifications required | 195/60 R15----205/55 R15--- | AfterMarket OZ | MAX 550 KG | MATT BLACK + RED LETTERING | Racing | 8027529000993 | OZ | 9,57 |  |  | Serie S - ext.diam.68 mm | 430x430x235 | 1 | 051-074 | e3*2001/116*0153*.. | bar: Area 1
LANCIA | MUSA | MUSA | 350 | 09/2004 |  | 4x 98 | 58,06 | 500 | 1875 | 40 | M12x1,25 | 17 | SUPERTURISMO GT | 6½x15 | 15,00 | 6,50 | W0168220082 | 1 | S | 20080225 | 20080326 | 4x100 |  | 37 | 81710319 | S | B59 | B |  |  | KBA | VIA | DK | YES |  |  | K | KBA (ABE+VB) | 1 | No car modifications required | 195/60 R15----205/55 R15--- | AfterMarket OZ | MAX 550 KG | RACE SILVER + BLACK LETTERING | Racing | 8027529001006 | OZ | 9,57 |  |  | Serie S - ext.diam.68 mm | 430x430x235 | 1 | 051-074 | e3*2001/116*0153*.. | bar: Area 1
LANCIA | MUSA | MUSA | 350 | 09/2004 |  | 4x 98 | 58,06 | 500 | 1875 | 40 | M12x1,25 | 17 | SUPERTURISMO GT | 6½x15 | 15,00 | 6,50 | W01905200P5 | 1 | S | 20121109 | 20121209 | 4x100 |  | 37 | 81710319 | S | B59 | B |  |  | KBA |  | DK | YES |  |  | K | KBA (ABE+VB) | 1 | No car modifications required | 195/60 R15----205/55 R15--- | AfterMarket OZ | MAX 550 KG | GRIGIO CORSA+BLACK LETTERING | Racing | 8027529083057 | OZ | 8,77 |  |  | Serie S - ext.diam.68 mm | 430x430x235 | 1 | 051-074 | e3*2001/116*0153*.. | bar: Area 1
LANCIA | MUSA | MUSA | 350 | 09/2004 |  | 4x 98 | 58,06 | 500 | 1875 | 40 | M12x1,25 | 17 | SUPERTURISMO GT | 6½x15 | 15,00 | 6,50 | W0190520079 | 1 | S | 20121109 | 20121209 | 4x100 |  | 37 | 81710319 | S | B59 | B |  |  | KBA |  | DK | YES |  |  | K | KBA (ABE+VB) | 1 | No car modifications required | 195/60 R15----205/55 R15--- | AfterMarket OZ | MAX 550 KG | MATT BLACK + RED LETTERING | Racing | 8027529083064 | OZ | 8,77 |  |  | Serie S - ext.diam.68 mm | 430x430x235 | 1 | 051-074 | e3*2001/116*0153*.. | bar: Area 1
LANCIA | MUSA | MUSA | 350 | 09/2004 |  | 4x 98 | 58,06 | 500 | 1875 | 40 | M12x1,25 | 17 | SUPERTURISMO WRC | 6½x15 | 15,00 | 6,50 | W0168220033 | 1 | S | 20080225 | 20080326 | 4x100 |  | 37 | 81710319 | S | B59 | B |  |  | KBA | VIA | DK | YES |  |  | K | KBA (ABE+VB) | 1 | No car modifications required | 195/60 R15----205/55 R15--- | AfterMarket OZ | MAX 550 KG | WHITE + RED LETTERING | Racing | 8027529000986 | OZ | 9,57 |  |  | Serie S - ext.diam.68 mm | 430x430x235 | 1 | 051-074 | e3*2001/116*0153*.. | bar: Area 1
LANCIA | MUSA | MUSA | 350 | 09/2004 |  | 4x 98 | 58,06 | 500 | 1875 | 40 | M12x1,25 | 17 | SUPERTURISMO WRC | 6½x15 | 15,00 | 6,50 | W0190520033 | 1 | S | 20121109 | 20121209 | 4x100 |  | 37 | 81710319 | S | B59 | B |  |  | KBA |  | DK | YES |  |  | K | KBA (ABE+VB) | 1 | No car modifications required | 195/60 R15----205/55 R15--- | AfterMarket OZ | MAX 550 KG | WHITE + RED LETTERING | Racing | 8027529083187 | OZ | 8,77 |  |  | Serie S - ext.diam.68 mm | 430x430x235 | 1 | 051-074 | e3*2001/116*0153*.. | bar: Area 1
LANCIA | MUSA | MUSA | 350 | 09/2004 |  | 4x 98 | 58,06 | 500 | 1875 | 40 | M12x1,25 | 17 | ENVY | 7x15 | 15,00 | 7,00 | W8504220068 | 1 |  |  |  | 4x 98 |  | 37 | 81710475 | S | VST20B24 | B |  |  | KBA |  | DK | YES |  |  | K | KBA (ABE+VB) | 1 | No car modifications required | 195/60 R15----205/55 R15--- | AfterMarket OZ | MAX 615 KG | MATT SILVER TECH DIAMOND CUT | X-Line | 8027529052824 | OZ | 8 |  |  | Serie S - ext.diam.68 mm | 486x486x249 | 1 | 051-074 | e3*2001/116*0153*.. | bar: Area 1
LANCIA | MUSA | MUSA | 350 | 09/2004 |  | 4x 98 | 58,06 | 500 | 1875 | 40 | M12x1,25 | 17 | ULTRALEGGERA | 7x15 | 15,00 | 7,00 | W01731200A53 | 1 |  |  |  | 4x100 |  | 37 | 81710319 | S | B59 | B |  | TÜV |  |  | DK | YES |  |  | T | Teilegutachten (PB+VB) | 1 | No car modifications required | 195/60 R15----205/55 R15--- | AfterMarket OZ | MAX 525 KG | MATT BLACK | Racing | 8027529057485 | OZ | 6,49 |  |  | Serie S - ext.diam.68 mm | 455x455x248 | 1 | 051-074 | e3*2001/116*0153*.. | bar: Area 1
LANCIA | MUSA | MUSA | 350 | 09/2004 |  | 4x 98 | 58,06 | 500 | 1875 | 40 | M12x1,25 | 17 | ULTRALEGGERA | 7x15 | 15,00 | 7,00 | W0173120022 | 1 | S | 20060302 | 20060401 | 4x100 |  | 37 | 81710319 | S | B59 | B |  | TÜV |  |  | DK | YES |  |  | T | Teilegutachten (PB+VB) | 1 | No car modifications required | 195/60 R15----205/55 R15--- | AfterMarket OZ | MAX 525 KG | MATT GRAPHIT SILVER | Racing | 8027529003048 | OZ | 6,49 |  |  | Serie S - ext.diam.68 mm | 460x460x255 | 1 | 051-074 | e3*2001/116*0153*.. | bar: Area 1
LANCIA | MUSA | MUSA | 350 | 09/2004 |  | 4x 98 | 58,06 | 500 | 1875 | 40 | M12x1,25 | 17 | ULTRALEGGERA | 7x15 | 15,00 | 7,00 | W0173120061 | 1 | S | 20060302 | 20060401 | 4x100 |  | 37 | 81710319 | S | B59 | B |  | TÜV |  |  | DK | YES |  |  | T | Teilegutachten (PB+VB) | 1 | No car modifications required | 195/60 R15----205/55 R15--- | AfterMarket OZ | MAX 525 KG | CHRYSTAL TITANIUM | Racing | 8027529003055 | OZ | 6,49 |  |  | Serie S - ext.diam.68 mm | 460x460x255 | 1 | 051-074 | e3*2001/116*0153*.. | bar: Area 1
LANCIA | MUSA | MUSA | 350 | 09/2004 |  | 4x 98 | 58,06 | 500 | 1875 | 40 | M12x1,25 | 17 | ADRENALINA | 7x16 | 16,00 | 7,00 | W8501120054 | 1 | S | 20080904 | 20081004 | 4x100 |  | 37 | 81710319 | S | B59 | B |  |  | KBA |  | DK | YES |  |  | K | KBA (ABE+VB) | 1 | No car modifications required | 205/50 R16---TCOMBI-215/45 R16---TCOMBI-225/45 R16---TCOMBI | AfterMarket OZ | MAX 615 KG | MATT BLACK + DIAMOND-CUT | X-Line | 8027529034493 | OZ | 10,50 |  |  | Serie S - ext.diam.68 mm | 511x511x249 | 1 | 051-074 | e3*2001/116*0153*.. | bar: Area 1
LANCIA | MUSA | MUSA | 350 | 09/2004 |  | 4x 98 | 58,06 | 500 | 1875 | 40 | M12x1,25 | 17 | ALLEGGERITA HLT 4F | 7x16 | 16,00 | 7,00 | W01851200P3 | 3 | S | 20121012 | 20121111 | 4x100 |  | 37 | 81710319 | S | B59 | B |  | TÜV |  |  | DK | YES |  |  | T | Teilegutachten (PB+VB) | 1 | No car modifications required | 205/50 R16---TCOMBI-215/45 R16---TCOMBI-225/45 R16---TCOMBI | AfterMarket OZ | MAX 500 KG | ACID GREEN | I-Tech | 8027529080865 | OZ | 7,41 |  |  | Serie S - ext.diam.68 mm | 570x570x370 | 1 | 051-074 | e3*2001/116*0153*.. | bar: Area 1
LANCIA | MUSA | MUSA | 350 | 09/2004 |  | 4x 98 | 58,06 | 500 | 1875 | 40 | M12x1,25 | 17 | ALLEGGERITA HLT 4F | 7x16 | 16,00 | 7,00 | W0185120022 | 3 | S | 20090615 | 20090715 | 4x100 |  | 37 | 81710319 | S | B59 | B |  | TÜV |  |  | DK | YES |  |  | T | Teilegutachten (PB+VB) | 1 | No car modifications required | 205/50 R16---TCOMBI-215/45 R16---TCOMBI-225/45 R16---TCOMBI | AfterMarket OZ | MAX 500 KG | MATT GRAPHIT SILVER | I-Tech | 8027529040678 | OZ | 7,41 |  |  | Serie S - ext.diam.68 mm | 570x570x370 | 1 | 051-074 | e3*2001/116*0153*.. | bar: Area 1
LANCIA | MUSA | MUSA | 350 | 09/2004 |  | 4x 98 | 58,06 | 500 | 1875 | 40 | M12x1,25 | 17 | ALLEGGERITA HLT 4F | 7x16 | 16,00 | 7,00 | W0185120030 | 3 | S | 20090615 | 20090715 | 4x100 |  | 37 | 81710319 | S | B59 | B |  | TÜV |  |  | DK | YES |  |  | T | Teilegutachten (PB+VB) | 1 | No car modifications required | 205/50 R16---TCOMBI-215/45 R16---TCOMBI-225/45 R16---TCOMBI | AfterMarket OZ | MAX 500 KG | WHITE | I-Tech | 8027529040623 | OZ | 7,41 |  |  | Serie S - ext.diam.68 mm | 570x570x370 | 1 | 051-074 | e3*2001/116*0153*.. | bar: Area 1
LANCIA | MUSA | MUSA | 350 | 09/2004 |  | 4x 98 | 58,06 | 500 | 1875 | 40 | M12x1,25 | 17 | ALLEGGERITA HLT 4F | 7x16 | 16,00 | 7,00 | W0185120053 | 3 | S | 20090615 | 20090715 | 4x100 |  | 37 | 81710319 | S | B59 | B |  | TÜV |  |  | DK | YES |  |  | T | Teilegutachten (PB+VB) | 1 | No car modifications required | 205/50 R16---TCOMBI-215/45 R16---TCOMBI-225/45 R16---TCOMBI | AfterMarket OZ | MAX 500 KG | MATT BLACK | I-Tech | 8027529040616 | OZ | 7,41 |  |  | Serie S - ext.diam.68 mm | 570x570x370 | 1 | 051-074 | e3*2001/116*0153*.. | bar: Area 1
LANCIA | MUSA | MUSA | 350 | 09/2004 |  | 4x 98 | 58,06 | 500 | 1875 | 40 | M12x1,25 | 17 | ALLEGGERITA HLT 4F | 7x16 | 16,00 | 7,00 | W0185120066 | 1 | S | 20090615 | 20090715 | 4x100 |  | 37 | 81710319 | S | B59 | B |  | TÜV |  |  | DK | YES |  |  | T | Teilegutachten (PB+VB) | 1 | No car modifications required | 205/50 R16---TCOMBI-215/45 R16---TCOMBI-225/45 R16---TCOMBI | AfterMarket OZ | MAX 500 KG | TITANIUM TECH | I-Tech | 8027529040609 | OZ | 7,41 |  |  | Serie S - ext.diam.68 mm | 570x570x370 | 1 | 051-074 | e3*2001/116*0153*.. | bar: Area 1
LANCIA | MUSA | MUSA | 350 | 09/2004 |  | 4x 98 | 58,06 | 500 | 1875 | 40 | M12x1,25 | 17 | ALLEGGERITA HLT 4F | 7x16 | 16,00 | 7,00 | W0185120071 | 3 | S | 20090615 | 20090715 | 4x100 |  | 37 | 81710319 | S | B59 | B |  | TÜV |  |  | DK | YES |  |  | T | Teilegutachten (PB+VB) | 1 | No car modifications required | 205/50 R16---TCOMBI-215/45 R16---TCOMBI-225/45 R16---TCOMBI | AfterMarket OZ | MAX 500 KG | ORANGE | I-Tech | 8027529040654 | OZ | 7,41 |  |  | Serie S - ext.diam.68 mm | 570x570x370 | 1 | 051-074 | e3*2001/116*0153*.. | bar: Area 1
LANCIA | MUSA | MUSA | 350 | 09/2004 |  | 4x 98 | 58,06 | 500 | 1875 | 40 | M12x1,25 | 17 | ALLEGGERITA HLT 4F | 7x16 | 16,00 | 7,00 | W0185120072 | 3 | S | 20090615 | 20090715 | 4x100 |  | 37 | 81710319 | S | B59 | B |  | TÜV |  |  | DK | YES |  |  | T | Teilegutachten (PB+VB) | 1 | No car modifications required | 205/50 R16---TCOMBI-215/45 R16---TCOMBI-225/45 R16---TCOMBI | AfterMarket OZ | MAX 500 KG | MATT BLUE | I-Tech | 8027529040647 | OZ | 7,41 |  |  | Serie S - ext.diam.68 mm | 570x570x370 | 1 | 051-074 | e3*2001/116*0153*.. | bar: Area 1
LANCIA | MUSA | MUSA | 350 | 09/2004 |  | 4x 98 | 58,06 | 500 | 1875 | 40 | M12x1,25 | 17 | ALLEGGERITA HLT 4F | 7x16 | 16,00 | 7,00 | W0185120076 | 3 | S | 20090615 | 20090715 | 4x100 |  | 37 | 81710319 | S | B59 | B |  | TÜV |  |  | DK | YES |  |  | T | Teilegutachten (PB+VB) | 1 | No car modifications required | 205/50 R16---TCOMBI-215/45 R16---TCOMBI-225/45 R16---TCOMBI | AfterMarket OZ | MAX 500 KG | RACE GOLD | I-Tech | 8027529040661 | OZ | 7,41 |  |  | Serie S - ext.diam.68 mm | 570x570x370 | 1 | 051-074 | e3*2001/116*0153*.. | bar: Area 1
LANCIA | MUSA | MUSA | 350 | 09/2004 |  | 4x 98 | 58,06 | 500 | 1875 | 40 | M12x1,25 | 17 | ALLEGGERITA HLT 4F | 7x16 | 16,00 | 7,00 | W0185120084 | 3 | S | 20090615 | 20090715 | 4x100 |  | 37 | 81710319 | S | B59 | B |  | TÜV |  |  | DK | YES |  |  | T | Teilegutachten (PB+VB) | 1 | No car modifications required | 205/50 R16---TCOMBI-215/45 R16---TCOMBI-225/45 R16---TCOMBI | AfterMarket OZ | MAX 500 KG | RED | I-Tech | 8027529040630 | OZ | 7,41 |  |  | Serie S - ext.diam.68 mm | 570x570x370 | 1 | 051-074 | e3*2001/116*0153*.. | bar: Area 1
LANCIA | MUSA | MUSA | 350 | 09/2004 |  | 4x 98 | 58,06 | 500 | 1875 | 40 | M12x1,25 | 17 | ALLEGGERITA HLT 4F | 7x16 | 16,00 | 7,00 | W0185125266 | 1 |  |  |  | 4x100 |  | 30 | 81710319 | S | B59 | B |  | TÜV |  |  | DK | YES |  |  | T | Teilegutachten (PB+VB) | 1 | No car modifications required | 205/50 R16---TCOMBI-215/45 R16---TCOMBI-225/45 R16---TCOMBI | AfterMarket OZ | MAX 500 KG | TITANIUM TECH | I-Tech | 8027529041736 | OZ | 7,69 |  |  | Serie S - ext.diam.68 mm | 570x570x370 | 1 | 051-074 | e3*2001/116*0153*.. | Area 2: OUT
LANCIA | MUSA | MUSA | 350 | 09/2004 |  | 4x 98 | 58,06 | 500 | 1875 | 40 | M12x1,25 | 17 | DAVID | 7x16 | 16,00 | 7,00 | W01874200N5 | 1 |  |  |  | 4x 98 |  | 37 | 81710475 | S | VST20B24 | B |  |  | KBA |  | DK | YES |  |  | K | KBA (ABE+VB) | 1 | No car modifications required | 205/50 R16---TCOMBI-215/45 R16---TCOMBI-225/45 R16---TCOMBI | AfterMarket OZ | MAX 615 KG | MATT GRAPHITE DIAMOND CUT | Via Veneto | 8027529052725 | OZ | 9,01 |  |  | Serie S - ext.diam.68 mm | 480x480x248 | 1 | 051-074 | e3*2001/116*0153*.. | bar: Area 1
LANCIA | MUSA | MUSA | 350 | 09/2004 |  | 4x 98 | 58,06 | 500 | 1875 | 40 | M12x1,25 | 17 | EGO | 7x16 | 16,00 | 7,00 | W8505220054 | 1 | S | 20110726 | 20110825 | 4x 98 |  | 37 | 81710475 | S | VST20B24 | B |  |  | KBA |  | DK | YES |  |  | K | KBA (ABE+VB) | 1 | No car modifications required | 205/50 R16---TCOMBI-215/45 R16---TCOMBI-225/45 R16---TCOMBI | AfterMarket OZ | MAX 615 KG | MATT BLACK + DIAMOND-CUT | X-Line | 8027529065848 | OZ | 8,20 |  |  | Serie S - ext.diam.68 mm | 511x511x249 | 1 | 051-074 | e3*2001/116*0153*.. | bar: Area 1
LANCIA | MUSA | MUSA | 350 | 09/2004 |  | 4x 98 | 58,06 | 500 | 1875 | 40 | M12x1,25 | 17 | ENERGY | 7x16 | 16,00 | 7,00 | W8503220054 | 1 |  |  |  | 4x100 |  | 37 | 81710319 | S | B59 | B |  |  | KBA |  | DK | YES |  |  | K | KBA (ABE+VB) | 1 | No car modifications required | 205/50 R16---TCOMBI-215/45 R16---TCOMBI-225/45 R16---TCOMBI | AfterMarket OZ | MAX 615 KG | MATT BLACK + DIAMOND-CUT | X-Line | 8027529045734 | OZ | 10,30 |  |  | Serie S - ext.diam.68 mm | 511x511x249 | 1 | 051-074 | e3*2001/116*0153*.. | bar: Area 1
LANCIA | MUSA | MUSA | 350 | 09/2004 |  | 4x 98 | 58,06 | 500 | 1875 | 40 | M12x1,25 | 17 | ENVY | 7x16 | 16,00 | 7,00 | W8504020068 | 1 |  |  |  | 4x 98 |  | 37 | 81710475 | S | VST20B24 | B |  |  | KBA |  | DK | YES |  |  | K | KBA (ABE+VB) | 1 | No car modifications required | 205/50 R16---TCOMBI-215/45 R16---TCOMBI-225/45 R16---TCOMBI | AfterMarket OZ | MAX 615 KG | MATT SILVER TECH DIAMOND CUT | X-Line | 8027529052879 | OZ | 8,21 |  |  | Serie S - ext.diam.68 mm | 511x511x249 | 1 | 051-074 | e3*2001/116*0153*.. | bar: Area 1
LANCIA | MUSA | MUSA | 350 | 09/2004 |  | 4x 98 | 58,06 | 500 | 1875 | 40 | M12x1,25 | 17 | LOUNGE 8 | 7x16 | 16,00 | 7,00 | W8503720054 | 1 |  |  |  | 4x100 |  | 37 | 81710319 | S | B59 | B |  |  | KBA |  | DK | YES |  |  | K | KBA (ABE+VB) | 1 | No car modifications required | 205/50 R16---TCOMBI-215/45 R16---TCOMBI-225/45 R16---TCOMBI | AfterMarket OZ | MAX 615 KG | MATT BLACK + DIAMOND-CUT | X-Line | 8027529048032 | OZ | 8,20 |  |  | Serie S - ext.diam.68 mm | 511x511x249 | 1 | 051-074 | e3*2001/116*0153*.. | bar: Area 1
LANCIA | MUSA | MUSA | 350 | 09/2004 |  | 4x 98 | 58,06 | 500 | 1875 | 40 | M12x1,25 | 17 | LOUNGE 8 | 7x16 | 16,00 | 7,00 | W8503720075 | 1 |  |  |  | 4x100 |  | 37 | 81710319 | S | B59 | B |  |  | KBA |  | DK | YES |  |  | K | KBA (ABE+VB) | 1 | No car modifications required | 205/50 R16---TCOMBI-215/45 R16---TCOMBI-225/45 R16---TCOMBI | AfterMarket OZ | MAX 615 KG | METAL SILVER + DIAMOND CUT | X-Line | 8027529048049 | OZ | 8,20 |  |  | Serie S - ext.diam.68 mm | 511x511x249 | 1 | 051-074 | e3*2001/116*0153*.. | Area 2: OUT
LANCIA | MUSA | MUSA | 350 | 09/2004 |  | 4x 98 | 58,06 | 500 | 1875 | 40 | M12x1,25 | 17 | QUARANTA | 7x16 | 16,00 | 7,00 | W0185020354 | 1 |  |  |  | 4x 98 |  | 37 | 81710475 | S | VST20B24 | B |  |  | KBA |  | DK | YES |  |  | K | KBA (ABE+VB) | 1 | No car modifications required | 205/50 R16---TCOMBI-215/45 R16---TCOMBI-225/45 R16---TCOMBI | AfterMarket OZ | MAX 615 KG | MATT BLACK + DIAMOND-CUT | Via Veneto | 8027529053647 | OZ | 10,30 |  |  | Serie S - ext.diam.68 mm | 480x480x248 | 1 | 051-074 | e3*2001/116*0153*.. | bar: Area 1
LANCIA | MUSA | MUSA | 350 | 09/2004 |  | 4x 98 | 58,06 | 500 | 1875 | 40 | M12x1,25 | 17 | SUPERTURISMO GT | 7x16 | 16,00 | 7,00 | W0167020079 | 1 | S | 20080624 | 20080724 | 4x100 |  | 37 | 81710319 | S | B59 | B |  |  | KBA | VIA | DK | YES |  |  | K | KBA (ABE+VB) | 1 | No car modifications required | 205/50 R16---TCOMBI-215/45 R16---TCOMBI-225/45 R16---TCOMBI | AfterMarket OZ | MAX 600 KG | MATT BLACK + RED LETTERING | Racing | 8027529000443 | OZ | 10,68 |  |  | Serie S - ext.diam.68 mm | 480x480x255 | 1 | 051-074 | e3*2001/116*0153*.. | bar: Area 1
LANCIA | MUSA | MUSA | 350 | 09/2004 |  | 4x 98 | 58,06 | 500 | 1875 | 40 | M12x1,25 | 17 | SUPERTURISMO GT | 7x16 | 16,00 | 7,00 | W0167020082 | 1 | S | 20050103 | 20050202 | 4x100 |  | 37 | 81710319 | S | B59 | B |  |  | KBA | VIA | DK | YES |  |  | K | KBA (ABE+VB) | 1 | No car modifications required | 205/50 R16---TCOMBI-215/45 R16---TCOMBI-225/45 R16---TCOMBI | AfterMarket OZ | MAX 600 KG | RACE SILVER + BLACK LETTERING | Racing | 8027529000450 | OZ | 10,68 |  |  | Serie S - ext.diam.68 mm | 480x480x255 | 1 | 051-074 | e3*2001/116*0153*.. | bar: Area 1
LANCIA | MUSA | MUSA | 350 | 09/2004 |  | 4x 98 | 58,06 | 500 | 1875 | 40 | M12x1,25 | 17 | SUPERTURISMO GT | 7x16 | 16,00 | 7,00 | W01895200P5 | 1 |  |  |  | 4x100 |  | 37 | 81710319 | S | B59 | B |  |  | KBA |  | DK | YES |  |  | K | KBA (ABE+VB) | 1 | No car modifications required | 205/50 R16---TCOMBI-215/45 R16---TCOMBI-225/45 R16---TCOMBI | AfterMarket OZ | MAX 615 KG | GRIGIO CORSA+BLACK LETTERING | Racing | 8027529080315 | OZ | 10,27 |  |  | Serie S - ext.diam.68 mm | 480x480x248 | 1 | 051-074 | e3*2001/116*0153*.. | bar: Area 1
LANCIA | MUSA | MUSA | 350 | 09/2004 |  | 4x 98 | 58,06 | 500 | 1875 | 40 | M12x1,25 | 17 | SUPERTURISMO GT | 7x16 | 16,00 | 7,00 | W0189520079 | 1 |  |  |  | 4x100 |  | 37 | 81710319 | S | B59 | B |  |  | KBA |  | DK | YES |  |  | K | KBA (ABE+VB) | 1 | No car modifications required | 205/50 R16---TCOMBI-215/45 R16---TCOMBI-225/45 R16---TCOMBI | AfterMarket OZ | MAX 615 KG | MATT BLACK + RED LETTERING | Racing | 8027529080322 | OZ | 10,27 |  |  | Serie S - ext.diam.68 mm | 480x480x248 | 1 | 051-074 | e3*2001/116*0153*.. | bar: Area 1
LANCIA | MUSA | MUSA | 350 | 09/2004 |  | 4x 98 | 58,06 | 500 | 1875 | 40 | M12x1,25 | 17 | SUPERTURISMO WRC | 7x16 | 16,00 | 7,00 | W0167020033 | 1 | S | 20050103 | 20050202 | 4x100 |  | 37 | 81710319 | S | B59 | B |  |  | KBA | VIA | DK | YES |  |  | K | KBA (ABE+VB) | 1 | No car modifications required | 205/50 R16---TCOMBI-215/45 R16---TCOMBI-225/45 R16---TCOMBI | AfterMarket OZ | MAX 600 KG | WHITE + RED LETTERING | Racing | 8027529000436 | OZ | 10,68 |  |  | Serie S - ext.diam.68 mm | 480x480x255 | 1 | 051-074 | e3*2001/116*0153*.. | bar: Area 1
LANCIA | MUSA | MUSA | 350 | 09/2004 |  | 4x 98 | 58,06 | 500 | 1875 | 40 | M12x1,25 | 17 | SUPERTURISMO WRC | 7x16 | 16,00 | 7,00 | W0189520033 | 1 | S | 20121105 | 20121205 | 4x100 |  | 37 | 81710319 | S | B59 | B |  |  | KBA |  | DK |  |  |  | K | KBA (ABE+VB) | 1 | No car modifications required | 205/50 R16---TCOMBI-215/45 R16---TCOMBI-225/45 R16---TCOMBI | AfterMarket OZ | MAX 615 KG | WHITE + RED LETTERING | Racing | 8027529082340 | OZ | 10,27 |  |  | Serie S - ext.diam.68 mm | 480x480x248 | 1 | 051-074 | e3*2001/116*0153*.. | bar: Area 1
LANCIA | MUSA | MUSA | 350 | 09/2004 |  | 4x 98 | 58,06 | 500 | 1875 | 40 | M12x1,25 | 17 | ULTRALEGGERA | 7x16 | 16,00 | 7,00 | W01730200A53 | 1 | S | 20061026 | 20061125 | 4x100 |  | 37 | 81710319 | S | B59 | B |  | TÜV |  |  | DK | YES |  |  | T | Teilegutachten (PB+VB) | 1 | No car modifications required | 205/50 R16---TCOMBI-215/45 R16---TCOMBI-225/45 R16---TCOMBI | AfterMarket OZ | MAX 550 KG | MATT BLACK | Racing | 8027529002928 | OZ | 7,82 |  |  | Serie S - ext.diam.68 mm | 480x480x255 | 1 | 051-074 | e3*2001/116*0153*.. | bar: Area 1
LANCIA | MUSA | MUSA | 350 | 09/2004 |  | 4x 98 | 58,06 | 500 | 1875 | 40 | M12x1,25 | 17 | ULTRALEGGERA | 7x16 | 16,00 | 7,00 | W0173020022 | 1 | S | 20051019 | 20051118 | 4x100 |  | 37 | 81710319 | S | B59 | B |  | TÜV |  |  | DK | YES |  |  | T | Teilegutachten (PB+VB) | 1 | No car modifications required | 205/50 R16---TCOMBI-215/45 R16---TCOMBI-225/45 R16---TCOMBI | AfterMarket OZ | MAX 550 KG | MATT GRAPHIT SILVER | Racing | 8027529002935 | OZ | 7,82 |  |  | Serie S - ext.diam.68 mm | 480x480x255 | 1 | 051-074 | e3*2001/116*0153*.. | bar: Area 1
LANCIA | MUSA | MUSA | 350 | 09/2004 |  | 4x 98 | 58,06 | 500 | 1875 | 40 | M12x1,25 | 17 | ULTRALEGGERA | 7x16 | 16,00 | 7,00 | W0173020061 | 1 | S | 20051019 | 20051118 | 4x100 |  | 37 | 81710319 | S | B59 | B |  | TÜV |  |  | DK | YES |  |  | T | Teilegutachten (PB+VB) | 1 | No car modifications required | 205/50 R16---TCOMBI-215/45 R16---TCOMBI-225/45 R16---TCOMBI | AfterMarket OZ | MAX 550 KG | CHRYSTAL TITANIUM | Racing | 8027529002942 | OZ | 7,82 |  |  | Serie S - ext.diam.68 mm | 480x480x255 | 1 | 051-074 | e3*2001/116*0153*.. | bar: Area 1
LANCIA | MUSA | MUSA | 350 | 09/2004 |  | 4x 98 | 58,06 | 500 | 1875 | 40 | M12x1,25 | 17 | ADRENALINA | 7x17 | 17,00 | 7,00 | W8501320054 | 1 | S | 20080904 | 20081004 | 4x100 |  | 37 | 81710319 | S | B59 | B |  |  | KBA |  | DK | YES |  |  | K | KBA (ABE+VB) | 1 | No car modifications required | 205/40 R17----205/45 R17----215/40 R17--- | AfterMarket OZ | MAX 615 KG | MATT BLACK + DIAMOND-CUT | X-Line | 8027529034585 | OZ | 11,52 |  |  | Serie S - ext.diam.68 mm | 542x542x249 | 1 | 051-074 | e3*2001/116*0153*.. | bar: Area 1
LANCIA | MUSA | MUSA | 350 | 09/2004 |  | 4x 98 | 58,06 | 500 | 1875 | 40 | M12x1,25 | 17 | ALLEGGERITA HLT 4F | 7x17 | 17,00 | 7,00 | W01820200A66 | 1 | S | 20081210 | 20090109 | 4x100 |  | 37 | 81710319 | S | B59 | B |  | TÜV |  |  | DK | YES |  |  | T | Teilegutachten (PB+VB) | 1 | No car modifications required | 205/40 R17----205/45 R17----215/40 R17--- | AfterMarket OZ | MAX 500 KG | TITANIUM TECH | I-Tech | 8027529034899 | OZ | 7,96 |  |  | Serie S - ext.diam.68 mm | 540x540x260 | 1 | 051-074 | e3*2001/116*0153*.. | bar: Area 1
LANCIA | MUSA | MUSA | 350 | 09/2004 |  | 4x 98 | 58,06 | 500 | 1875 | 40 | M12x1,25 | 17 | ALLEGGERITA HLT 4F | 7x17 | 17,00 | 7,00 | W01820200P3 | 3 | S | 20121012 | 20121111 | 4x100 |  | 37 | 81710319 | S | B59 | B |  | TÜV |  |  | DK | YES |  |  | T | Teilegutachten (PB+VB) | 1 | No car modifications required | 205/40 R17----205/45 R17----215/40 R17--- | AfterMarket OZ | MAX 500 KG | ACID GREEN | I-Tech | 8027529080902 | OZ | 7,96 |  |  | Serie S - ext.diam.68 mm | 540x540x260 | 1 | 051-074 | e3*2001/116*0153*.. | bar: Area 1
LANCIA | MUSA | MUSA | 350 | 09/2004 |  | 4x 98 | 58,06 | 500 | 1875 | 40 | M12x1,25 | 17 | ALLEGGERITA HLT 4F | 7x17 | 17,00 | 7,00 | W0182020022 | 3 | S | 20081210 | 20090109 | 4x100 |  | 37 | 81710319 | S | B59 | B |  | TÜV |  |  | DK | YES |  |  | T | Teilegutachten (PB+VB) | 1 | No car modifications required | 205/40 R17----205/45 R17----215/40 R17--- | AfterMarket OZ | MAX 500 KG | MATT GRAPHIT SILVER | I-Tech | 8027529034943 | OZ | 7,96 |  |  | Serie S - ext.diam.68 mm | 540x540x260 | 1 | 051-074 | e3*2001/116*0153*.. | bar: Area 1
LANCIA | MUSA | MUSA | 350 | 09/2004 |  | 4x 98 | 58,06 | 500 | 1875 | 40 | M12x1,25 | 17 | ALLEGGERITA HLT 4F | 7x17 | 17,00 | 7,00 | W0182020030 | 3 | S | 20080918 | 20081018 | 4x100 |  | 37 | 81710319 | S | B59 | B |  | TÜV |  |  | DK | YES |  |  | T | Teilegutachten (PB+VB) | 1 | No car modifications required | 205/40 R17----205/45 R17----215/40 R17--- | AfterMarket OZ | MAX 500 KG | WHITE | I-Tech | 8027529031317 | OZ | 7,96 |  |  | Serie S - ext.diam.68 mm | 540x540x260 | 1 | 051-074 | e3*2001/116*0153*.. | bar: Area 1
LANCIA | MUSA | MUSA | 350 | 09/2004 |  | 4x 98 | 58,06 | 500 | 1875 | 40 | M12x1,25 | 17 | ALLEGGERITA HLT 4F | 7x17 | 17,00 | 7,00 | W0182020053 | 3 | S | 20080918 | 20081018 | 4x100 |  | 37 | 81710319 | S | B59 | B |  | TÜV |  |  | DK | YES |  |  | T | Teilegutachten (PB+VB) | 1 | No car modifications required | 205/40 R17----205/45 R17----215/40 R17--- | AfterMarket OZ | MAX 500 KG | MATT BLACK | I-Tech | 8027529031324 | OZ | 7,96 |  |  | Serie S - ext.diam.68 mm | 540x540x260 | 1 | 051-074 | e3*2001/116*0153*.. | bar: Area 1
LANCIA | MUSA | MUSA | 350 | 09/2004 |  | 4x 98 | 58,06 | 500 | 1875 | 40 | M12x1,25 | 17 | ALLEGGERITA HLT 4F | 7x17 | 17,00 | 7,00 | W0182020071 | 3 | S | 20080918 | 20081018 | 4x100 |  | 37 | 81710319 | S | B59 | B |  | TÜV |  |  | DK | YES |  |  | T | Teilegutachten (PB+VB) | 1 | No car modifications required | 205/40 R17----205/45 R17----215/40 R17--- | AfterMarket OZ | MAX 500 KG | ORANGE | I-Tech | 8027529031331 | OZ | 7,96 |  |  | Serie S - ext.diam.68 mm | 540x540x260 | 1 | 051-074 | e3*2001/116*0153*.. | bar: Area 1
LANCIA | MUSA | MUSA | 350 | 09/2004 |  | 4x 98 | 58,06 | 500 | 1875 | 40 | M12x1,25 | 17 | ALLEGGERITA HLT 4F | 7x17 | 17,00 | 7,00 | W0182020072 | 3 | S | 20080918 | 20081018 | 4x100 |  | 37 | 81710319 | S | B59 | B |  | TÜV |  |  | DK | YES |  |  | T | Teilegutachten (PB+VB) | 1 | No car modifications required | 205/40 R17----205/45 R17----215/40 R17--- | AfterMarket OZ | MAX 500 KG | MATT BLUE | I-Tech | 8027529031348 | OZ | 7,96 |  |  | Serie S - ext.diam.68 mm | 540x540x260 | 1 | 051-074 | e3*2001/116*0153*.. | bar: Area 1
LANCIA | MUSA | MUSA | 350 | 09/2004 |  | 4x 98 | 58,06 | 500 | 1875 | 40 | M12x1,25 | 17 | ALLEGGERITA HLT 4F | 7x17 | 17,00 | 7,00 | W0182020076 | 3 | S | 20081210 | 20090109 | 4x100 |  | 37 | 81710319 | S | B59 | B |  | TÜV |  |  | DK | YES |  |  | T | Teilegutachten (PB+VB) | 1 | No car modifications required | 205/40 R17----205/45 R17----215/40 R17--- | AfterMarket OZ | MAX 500 KG | RACE GOLD | I-Tech | 8027529034912 | OZ | 7,96 |  |  | Serie S - ext.diam.68 mm | 540x540x260 | 1 | 051-074 | e3*2001/116*0153*.. | bar: Area 1
LANCIA | MUSA | MUSA | 350 | 09/2004 |  | 4x 98 | 58,06 | 500 | 1875 | 40 | M12x1,25 | 17 | ALLEGGERITA HLT 4F | 7x17 | 17,00 | 7,00 | W0182020084 | 3 | S | 20080918 | 20081018 | 4x100 |  | 37 | 81710319 | S | B59 | B |  | TÜV |  |  | DK | YES |  |  | T | Teilegutachten (PB+VB) | 1 | No car modifications required | 205/40 R17----205/45 R17----215/40 R17--- | AfterMarket OZ | MAX 500 KG | RED | I-Tech | 8027529031355 | OZ | 7,96 |  |  | Serie S - ext.diam.68 mm | 540x540x260 | 1 | 051-074 | e3*2001/116*0153*.. | bar: Area 1
LANCIA | MUSA | MUSA | 350 | 09/2004 |  | 4x 98 | 58,06 | 500 | 1875 | 40 | M12x1,25 | 17 | ALLEGGERITA HLT 4F | 7x17 | 17,00 | 7,00 | W01820202A66 | 1 | S | 20081210 | 20090109 | 4x100 |  | 30 | 81710319 | S | B59 | B |  | TÜV |  |  | DK | YES |  |  | T | Teilegutachten (PB+VB) | 1 | No car modifications required | 205/40 R17----205/45 R17----215/40 R17--- | AfterMarket OZ | MAX 500 KG | TITANIUM TECH | I-Tech | 8027529031416 | OZ | 8,01 |  |  | Serie S - ext.diam.68 mm | 540x540x260 | 1 | 051-074 | e3*2001/116*0153*.. | bar: Area 1
LANCIA | MUSA | MUSA | 350 | 09/2004 |  | 4x 98 | 58,06 | 500 | 1875 | 40 | M12x1,25 | 17 | ALLEGGERITA HLT 4F | 7x17 | 17,00 | 7,00 | W01820202P3 | 3 | S | 20121012 | 20121111 | 4x100 |  | 30 | 81710319 | S | B59 | B |  | TÜV |  |  | DK | YES |  |  | T | Teilegutachten (PB+VB) | 1 | No car modifications required | 205/40 R17----205/45 R17----215/40 R17--- | AfterMarket OZ | MAX 500 KG | ACID GREEN | I-Tech | 8027529080919 | OZ | 8,01 |  |  | Serie S - ext.diam.68 mm | 540x540x260 | 1 | 051-074 | e3*2001/116*0153*.. | bar: Area 1
LANCIA | MUSA | MUSA | 350 | 09/2004 |  | 4x 98 | 58,06 | 500 | 1875 | 40 | M12x1,25 | 17 | ALLEGGERITA HLT 4F | 7x17 | 17,00 | 7,00 | W0182020222 | 3 | S | 20081210 | 20090109 | 4x100 |  | 30 | 81710319 | S | B59 | B |  | TÜV |  |  | DK | YES |  |  | T | Teilegutachten (PB+VB) | 1 | No car modifications required | 205/40 R17----205/45 R17----215/40 R17--- | AfterMarket OZ | MAX 500 KG | MATT GRAPHIT SILVER | I-Tech | 8027529034967 | OZ | 8,01 |  |  | Serie S - ext.diam.68 mm | 540x540x260 | 1 | 051-074 | e3*2001/116*0153*.. | bar: Area 1
LANCIA | MUSA | MUSA | 350 | 09/2004 |  | 4x 98 | 58,06 | 500 | 1875 | 40 | M12x1,25 | 17 | ALLEGGERITA HLT 4F | 7x17 | 17,00 | 7,00 | W0182020230 | 3 | S | 20081210 | 20090109 | 4x100 |  | 30 | 81710319 | S | B59 | B |  | TÜV |  |  | DK | YES |  |  | T | Teilegutachten (PB+VB) | 1 | No car modifications required | 205/40 R17----205/45 R17----215/40 R17--- | AfterMarket OZ | MAX 500 KG | WHITE | I-Tech | 8027529031423 | OZ | 8,01 |  |  | Serie S - ext.diam.68 mm | 540x540x260 | 1 | 051-074 | e3*2001/116*0153*.. | bar: Area 1
LANCIA | MUSA | MUSA | 350 | 09/2004 |  | 4x 98 | 58,06 | 500 | 1875 | 40 | M12x1,25 | 17 | ALLEGGERITA HLT 4F | 7x17 | 17,00 | 7,00 | W0182020253 | 3 | S | 20081210 | 20090109 | 4x100 |  | 30 | 81710319 | S | B59 | B |  | TÜV |  |  | DK | YES |  |  | T | Teilegutachten (PB+VB) | 1 | No car modifications required | 205/40 R17----205/45 R17----215/40 R17--- | AfterMarket OZ | MAX 500 KG | MATT BLACK | I-Tech | 8027529031430 | OZ | 8,01 |  |  | Serie S - ext.diam.68 mm | 540x540x260 | 1 | 051-074 | e3*2001/116*0153*.. | bar: Area 1
LANCIA | MUSA | MUSA | 350 | 09/2004 |  | 4x 98 | 58,06 | 500 | 1875 | 40 | M12x1,25 | 17 | ALLEGGERITA HLT 4F | 7x17 | 17,00 | 7,00 | W0182020266 | 1 | S | 20081210 | 20090109 | 4x100 |  | 30 | 81710319 | S | B59 | B |  | TÜV |  |  | DK | YES |  |  | T | Teilegutachten (PB+VB) | 1 | No car modifications required | 205/40 R17----205/45 R17----215/40 R17--- | AfterMarket OZ | MAX 500 KG | TITANIUM TECH | I-Tech | 8027529034981 | OZ | 8,01 |  |  | Serie S - ext.diam.68 mm | 540x540x248 | 1 | 051-074 | e3*2001/116*0153*.. | Area 2: OUT
LANCIA | MUSA | MUSA | 350 | 09/2004 |  | 4x 98 | 58,06 | 500 | 1875 | 40 | M12x1,25 | 17 | ALLEGGERITA HLT 4F | 7x17 | 17,00 | 7,00 | W0182020271 | 3 | S | 20081210 | 20090109 | 4x100 |  | 30 | 81710319 | S | B59 | B |  | TÜV |  |  | DK | YES |  |  | T | Teilegutachten (PB+VB) | 1 | No car modifications required | 205/40 R17----205/45 R17----215/40 R17--- | AfterMarket OZ | MAX 500 KG | ORANGE | I-Tech | 8027529031447 | OZ | 8,01 |  |  | Serie S - ext.diam.68 mm | 540x540x260 | 1 | 051-074 | e3*2001/116*0153*.. | bar: Area 1
LANCIA | MUSA | MUSA | 350 | 09/2004 |  | 4x 98 | 58,06 | 500 | 1875 | 40 | M12x1,25 | 17 | ALLEGGERITA HLT 4F | 7x17 | 17,00 | 7,00 | W0182020272 | 3 | S | 20081210 | 20090109 | 4x100 |  | 30 | 81710319 | S | B59 | B |  | TÜV |  |  | DK | YES |  |  | T | Teilegutachten (PB+VB) | 1 | No car modifications required | 205/40 R17----205/45 R17----215/40 R17--- | AfterMarket OZ | MAX 500 KG | MATT BLUE | I-Tech | 8027529031454 | OZ | 8,01 |  |  | Serie S - ext.diam.68 mm | 540x540x260 | 1 | 051-074 | e3*2001/116*0153*.. | bar: Area 1
LANCIA | MUSA | MUSA | 350 | 09/2004 |  | 4x 98 | 58,06 | 500 | 1875 | 40 | M12x1,25 | 17 | ALLEGGERITA HLT 4F | 7x17 | 17,00 | 7,00 | W0182020276 | 3 | S | 20081210 | 20090109 | 4x100 |  | 30 | 81710319 | S | B59 | B |  | TÜV |  |  | DK | YES |  |  | T | Teilegutachten (PB+VB) | 1 | No car modifications required | 205/40 R17----205/45 R17----215/40 R17--- | AfterMarket OZ | MAX 500 KG | RACE GOLD | I-Tech | 8027529034936 | OZ | 8,01 |  |  | Serie S - ext.diam.68 mm | 540x540x260 | 1 | 051-074 | e3*2001/116*0153*.. | bar: Area 1
LANCIA | MUSA | MUSA | 350 | 09/2004 |  | 4x 98 | 58,06 | 500 | 1875 | 40 | M12x1,25 | 17 | ALLEGGERITA HLT 4F | 7x17 | 17,00 | 7,00 | W0182020284 | 3 | S | 20081210 | 20090109 | 4x100 |  | 30 | 81710319 | S | B59 | B |  | TÜV |  |  | DK | YES |  |  | T | Teilegutachten (PB+VB) | 1 | No car modifications required | 205/40 R17----205/45 R17----215/40 R17--- | AfterMarket OZ | MAX 500 KG | RED | I-Tech | 8027529031461 | OZ | 8,01 |  |  | Serie S - ext.diam.68 mm | 540x540x260 | 1 | 051-074 | e3*2001/116*0153*.. | bar: Area 1
LANCIA | MUSA | MUSA | 350 | 09/2004 |  | 4x 98 | 58,06 | 500 | 1875 | 40 | M12x1,25 | 17 | DAVID | 7x17 | 17,00 | 7,00 | W01873200N5 | 1 |  |  |  | 4x 98 |  | 37 | 81710475 | S | VST20B24 | B |  |  | KBA |  | DK | YES |  |  |  |  | 1 | No car modifications required | 205/40 R17----205/45 R17----215/40 R17--- | AfterMarket OZ | MAX 615 KG | MATT GRAPHITE DIAMOND CUT | Via Veneto | 8027529052749 | OZ | 11,13 |  |  | Serie S - ext.diam.68 mm | 540x540x248 | 1 | 051-074 | e3*2001/116*0153*.. | bar: Area 1
LANCIA | MUSA | MUSA | 350 | 09/2004 |  | 4x 98 | 58,06 | 500 | 1875 | 40 | M12x1,25 | 17 | EGO | 7x17 | 17,00 | 7,00 | W8505120054 | 1 | S | 20110726 | 20110825 | 4x 98 |  | 37 | 81710475 | S | VST20B24 | B |  |  | KBA |  | DK | YES |  |  | K | KBA (ABE+VB) | 1 | No car modifications required | 205/40 R17----205/45 R17----215/40 R17--- | AfterMarket OZ | MAX 615 KG | MATT BLACK + DIAMOND-CUT | X-Line | 8027529065787 | OZ | 8,30 |  |  | Serie S - ext.diam.68 mm | 542x542x249 | 1 | 051-074 | e3*2001/116*0153*.. | bar: Area 1
LANCIA | MUSA | MUSA | 350 | 09/2004 |  | 4x 98 | 58,06 | 500 | 1875 | 40 | M12x1,25 | 17 | ENERGY | 7x17 | 17,00 | 7,00 | W8500720054 | 1 | S | 20080904 | 20081004 | 4x100 |  | 37 | 81710319 | S | B59 | B |  |  | KBA |  | DK | YES |  |  | K | KBA (ABE+VB) | 1 | No car modifications required | 205/40 R17----205/45 R17----215/40 R17--- | AfterMarket OZ | MAX 615 KG | MATT BLACK + DIAMOND-CUT | X-Line | 8027529034318 | OZ | 11,80 |  |  | Serie S - ext.diam.68 mm | 542x542x249 | 1 | 051-074 | e3*2001/116*0153*.. | bar: Area 1
LANCIA | MUSA | MUSA | 350 | 09/2004 |  | 4x 98 | 58,06 | 500 | 1875 | 40 | M12x1,25 | 17 | ENVY | 7x17 | 17,00 | 7,00 | W8504320068 | 1 |  |  |  | 4x 98 |  | 37 | 81710475 | S | VST20B24 | B |  |  | KBA |  | DK | YES |  |  | K | KBA (ABE+VB) | 1 | No car modifications required | 205/40 R17----205/45 R17----215/40 R17--- | AfterMarket OZ | MAX 615 KG | MATT SILVER TECH DIAMOND CUT | X-Line | 8027529052930 | OZ | 8,30 |  |  | Serie S - ext.diam.68 mm | 542x542x249 | 1 | 051-074 | e3*2001/116*0153*.. | bar: Area 1
LANCIA | MUSA | MUSA | 350 | 09/2004 |  | 4x 98 | 58,06 | 500 | 1875 | 40 | M12x1,25 | 17 | ITALIA 150 4F | 7x17 | 17,00 | 7,00 | W01886200R4 | 1 | S | 20110914 | 20111014 | 4x 98 |  | 37 | 81710475 | S | VST20B24 | B |  |  | KBA |  | DK | YES |  |  | K | KBA (ABE+VB) | 1 | No car modifications required | 205/40 R17----205/45 R17----215/40 R17--- | AfterMarket OZ | MAX 550 KG | MATT RACE SILVER DIAMOND CUT | Racing | 8027529069549 | OZ | 9,63 |  |  | Serie S - ext.diam.68 mm | 540x540x248 | 1 | 051-074 | e3*2001/116*0153*.. | bar: Area 1
LANCIA | MUSA | MUSA | 350 | 09/2004 |  | 4x 98 | 58,06 | 500 | 1875 | 40 | M12x1,25 | 17 | ITALIA 150 4F | 7x17 | 17,00 | 7,00 | W0188620049 | 1 | S | 20110914 | 20111014 | 4x 98 |  | 37 | 81710475 | S | VST20B24 | B |  |  | KBA |  | DK | YES |  |  | K | KBA (ABE+VB) | 1 | No car modifications required | 205/40 R17----205/45 R17----215/40 R17--- | AfterMarket OZ | MAX 550 KG | MATT DARK GRAPHITE DIAMOND CUT | Racing | 8027529069532 | OZ | 9,63 |  |  | Serie S - ext.diam.68 mm | 540x540x248 | 1 | 051-074 | e3*2001/116*0153*.. | bar: Area 1
LANCIA | MUSA | MUSA | 350 | 09/2004 |  | 4x 98 | 58,06 | 500 | 1875 | 40 | M12x1,25 | 17 | LEGGENDA | 7x17 | 17,00 | 7,00 | W01872200A33 | 1 | S | 20110218 | 20110320 | 4x100 |  | 37 | 81710319 | S | B59 | B |  |  | KBA |  | DK | YES |  |  | K | KBA (ABE+VB) | 1 | No car modifications required | 205/40 R17----205/45 R17----215/40 R17--- | AfterMarket OZ | MAX 530 KG | WHITE + RED LETTERING | Racing | 8027529056594 | OZ | 9,38 |  |  | Serie S - ext.diam.68 mm | 540x540x248 | 1 | 051-074 | e3*2001/116*0153*.. | bar: Area 1
LANCIA | MUSA | MUSA | 350 | 09/2004 |  | 4x 98 | 58,06 | 500 | 1875 | 40 | M12x1,25 | 17 | LEGGENDA | 7x17 | 17,00 | 7,00 | W01872200N8 | 1 |  |  |  | 4x100 |  | 37 | 81710319 | S | B59 | B |  |  | KBA |  | DK | YES |  |  | K | KBA (ABE+VB) | 1 | No car modifications required | 205/40 R17----205/45 R17----215/40 R17--- | AfterMarket OZ | MAX 530 KG | MATT BLACK+WHITE LETTERING | Racing | 8027529057317 | OZ | 9,38 |  |  | Serie S - ext.diam.68 mm | 540x540x248 | 1 | 051-074 | e3*2001/116*0153*.. | bar: Area 1
LANCIA | MUSA | MUSA | 350 | 09/2004 |  | 4x 98 | 58,06 | 500 | 1875 | 40 | M12x1,25 | 17 | LEGGENDA | 7x17 | 17,00 | 7,00 | W01872250A33 | 1 |  |  |  | 4x100 |  | 30 | 81710319 | S | B59 | B |  |  | KBA |  | DK | YES |  |  | K | KBA (ABE+VB) | 1 | No car modifications required | 205/40 R17----205/45 R17----215/40 R17--- | AfterMarket OZ | MAX 530 KG | WHITE + RED LETTERING | Racing | 8027529056624 | OZ | 9,93 |  |  | Serie S - ext.diam.68 mm | 540x540x248 | 1 | 051-074 | e3*2001/116*0153*.. | bar: Area 1
LANCIA | MUSA | MUSA | 350 | 09/2004 |  | 4x 98 | 58,06 | 500 | 1875 | 40 | M12x1,25 | 17 | LEGGENDA | 7x17 | 17,00 | 7,00 | W01872250N8 | 1 |  |  |  | 4x100 |  | 30 | 81710319 | S | B59 | B |  |  | KBA |  | DK | YES |  |  | K | KBA (ABE+VB) | 1 | No car modifications required | 205/40 R17----205/45 R17----215/40 R17--- | AfterMarket OZ | MAX 530 KG | MATT BLACK+WHITE LETTERING | Racing | 8027529057270 | OZ | 9,93 |  |  | Serie S - ext.diam.68 mm | 540x540x248 | 1 | 051-074 | e3*2001/116*0153*.. | bar: Area 1
LANCIA | MUSA | MUSA | 350 | 09/2004 |  | 4x 98 | 58,06 | 500 | 1875 | 40 | M12x1,25 | 17 | LOUNGE 8 | 7x17 | 17,00 | 7,00 | W8503820054 | 1 |  |  |  | 4x100 |  | 37 | 81710319 | S | B59 | B |  |  | KBA |  | DK | YES |  |  | K | KBA (ABE+VB) | 1 | No car modifications required | 205/40 R17----205/45 R17----215/40 R17--- | AfterMarket OZ | MAX 615 KG | MATT BLACK + DIAMOND-CUT | X-Line | 8027529048131 | OZ | 8,30 |  |  | Serie S - ext.diam.68 mm | 542x542x249 | 1 | 051-074 | e3*2001/116*0153*.. | bar: Area 1
LANCIA | MUSA | MUSA | 350 | 09/2004 |  | 4x 98 | 58,06 | 500 | 1875 | 40 | M12x1,25 | 17 | LOUNGE 8 | 7x17 | 17,00 | 7,00 | W8503820075 | 1 |  |  |  | 4x100 |  | 37 | 81710319 | S | B59 | B |  |  | KBA |  | DK | YES |  |  | K | KBA (ABE+VB) | 1 | No car modifications required | 205/40 R17----205/45 R17----215/40 R17--- | AfterMarket OZ | MAX 615 KG | METAL SILVER + DIAMOND CUT | X-Line | 8027529048148 | OZ | 8,30 |  |  | Serie S - ext.diam.68 mm | 542x542x249 | 1 | 051-074 | e3*2001/116*0153*.. | bar: Area 1
LANCIA | MUSA | MUSA | 350 | 09/2004 |  | 4x 98 | 58,06 | 500 | 1875 | 40 | M12x1,25 | 17 | QUARANTA | 7x17 | 17,00 | 7,00 | W0186620354 | 1 |  |  |  | 4x 98 |  | 37 | 81710475 | S | VST20B24 | B |  |  | KBA |  | DK | YES |  |  | K | KBA (ABE+VB) | 1 | No car modifications required | 205/40 R17----205/45 R17----215/40 R17--- | AfterMarket OZ | MAX 570 KG | MATT BLACK + DIAMOND-CUT | Via Veneto | 8027529053654 | OZ | 11,14 |  |  | Serie S - ext.diam.68 mm | 540x540x248 | 1 | 051-074 | e3*2001/116*0153*.. | bar: Area 1
LANCIA | MUSA | MUSA | 350 | 09/2004 |  | 4x 98 | 58,06 | 500 | 1875 | 40 | M12x1,25 | 17 | SUPERTURISMO GT | 7x17 | 17,00 | 7,00 | W0167210279 | 1 | S | 20100305 | 20100404 | 4x100 |  | 35 | 81710319 | S | B59 | B |  |  | KBA |  | DK | YES |  |  | K | KBA (ABE+VB) | 1 | No car modifications required | 205/40 R17----205/45 R17----215/40 R17--- | AfterMarket OZ | MAX 605 KG | MATT BLACK + RED LETTERING | Racing | 8027529049152 | OZ | 10,92 |  |  | Serie S - ext.diam.68 mm | 540x540x260 | 1 | 051-074 | e3*2001/116*0153*.. | bar: Area 1
LANCIA | MUSA | MUSA | 350 | 09/2004 |  | 4x 98 | 58,06 | 500 | 1875 | 40 | M12x1,25 | 17 | SUPERTURISMO LM | 7x17 | 17,00 | 7,00 | W0188020019 | 1 |  |  |  | 4x100 |  | 37 | 81710319 | S | B59 | B |  |  | KBA |  | DK | YES |  |  | K | KBA (ABE+VB) | 1 | No car modifications required | 205/40 R17----205/45 R17----215/40 R17--- | AfterMarket OZ | MAX 570 KG | MATT RACE SILVER + BLACK LETTERING | Racing | 8027529053074 | OZ | 9,92 |  |  | Serie S - ext.diam.68 mm | 540x540x248 | 1 | 051-074 | e3*2001/116*0153*.. | bar: Area 1
LANCIA | MUSA | MUSA | 350 | 09/2004 |  | 4x 98 | 58,06 | 500 | 1875 | 40 | M12x1,25 | 17 | SUPERTURISMO LM | 7x17 | 17,00 | 7,00 | W0188020046 | 1 |  |  |  | 4x100 |  | 37 | 81710319 | S | B59 | B |  |  | KBA |  | DK | YES |  |  | K | KBA (ABE+VB) | 1 | No car modifications required | 205/40 R17----205/45 R17----215/40 R17--- | AfterMarket OZ | MAX 570 KG | MATT GRAPHITE + SILVER LETTERING | Racing | 8027529053081 | OZ | 9,92 |  |  | Serie S - ext.diam.68 mm | 540x540x248 | 1 | 051-074 | e3*2001/116*0153*.. | bar: Area 1
LANCIA | MUSA | MUSA | 350 | 09/2004 |  | 4x 98 | 58,06 | 500 | 1875 | 40 | M12x1,25 | 17 | SUPERTURISMO WRC | 7x17 | 17,00 | 7,00 | W0167210233 | 1 | S | 20080722 | 20080821 | 4x100 |  | 35 | 81710319 | S | B59 | B |  |  | KBA |  | DK | YES |  |  | K | KBA (ABE+VB) | 1 | No car modifications required | 205/40 R17----205/45 R17----215/40 R17--- | AfterMarket OZ | MAX 605 KG | WHITE + RED LETTERING | Racing | 8027529000580 | OZ | 10,92 |  |  | Serie S - ext.diam.68 mm | 540x540x260 | 1 | 051-074 | e3*2001/116*0153*.. | bar: Area 1
LANCIA | MUSA | MUSA | 350 | 09/2004 |  | 4x 98 | 58,06 | 500 | 1875 | 40 | M12x1,25 | 17 | ULTRALEGGERA | 7x17 | 17,00 | 7,00 | W01709200A53 | 1 | S | 20061026 | 20061125 | 4x100 |  | 37 | 81710319 | S | B59 | B |  | TÜV |  |  | DK | YES |  |  | T | Teilegutachten (PB+VB) | 1 | No car modifications required | 205/40 R17----205/45 R17----215/40 R17--- | AfterMarket OZ | MAX 570 KG | MATT BLACK | Racing | 8027529001457 | OZ | 8,73 |  |  | Serie S - ext.diam.68 mm | 540x540x260 | 1 | 051-074 | e3*2001/116*0153*.. | bar: Area 1
LANCIA | MUSA | MUSA | 350 | 09/2004 |  | 4x 98 | 58,06 | 500 | 1875 | 40 | M12x1,25 | 17 | ULTRALEGGERA | 7x17 | 17,00 | 7,00 | W0170920022 | 1 | S | 20051116 | 20051216 | 4x100 |  | 37 | 81710319 | S | B59 | B |  | TÜV |  |  | DK | YES |  |  | T | Teilegutachten (PB+VB) | 1 | No car modifications required | 205/40 R17----205/45 R17----215/40 R17--- | AfterMarket OZ | MAX 570 KG | MATT GRAPHIT SILVER | Racing | 8027529001464 | OZ | 8,73 |  |  | Serie S - ext.diam.68 mm | 540x540x260 | 1 | 051-074 | e3*2001/116*0153*.. | bar: Area 1
LANCIA | MUSA | MUSA | 350 | 09/2004 |  | 4x 98 | 58,06 | 500 | 1875 | 40 | M12x1,25 | 17 | ULTRALEGGERA | 7x17 | 17,00 | 7,00 | W0170920030 | 1 | S | 20080902 | 20081002 | 4x100 |  | 37 | 81710319 | S | B59 | B |  | TÜV |  |  | DK | YES |  |  | T | Teilegutachten (PB+VB) | 1 | No car modifications required | 205/40 R17----205/45 R17----215/40 R17--- | AfterMarket OZ | MAX 570 KG | WHITE | Racing | 8027529001471 | OZ | 8,73 |  |  | Serie S - ext.diam.68 mm | 540x540x260 | 1 | 051-074 | e3*2001/116*0153*.. | bar: Area 1
LANCIA | MUSA | MUSA | 350 | 09/2004 |  | 4x 98 | 58,06 | 500 | 1875 | 40 | M12x1,25 | 17 | ULTRALEGGERA | 7x17 | 17,00 | 7,00 | W0170920061 | 1 | S | 20051026 | 20051125 | 4x100 |  | 37 | 81710319 | S | B59 | B |  | TÜV |  |  | DK | YES |  |  | T | Teilegutachten (PB+VB) | 1 | No car modifications required | 205/40 R17----205/45 R17----215/40 R17--- | AfterMarket OZ | MAX 570 KG | CHRYSTAL TITANIUM | Racing | 8027529001488 | OZ | 8,73 |  |  | Serie S - ext.diam.68 mm | 540x540x260 | 1 | 051-074 | e3*2001/116*0153*.. | bar: Area 1
LANCIA | MUSA | MUSA | 350 | 09/2004 |  | 4x 98 | 58,06 | 500 | 1875 | 40 | M12x1,25 | 17 | ULTRALEGGERA | 7x17 | 17,00 | 7,00 | W0170925253 | 1 | S | 20100309 | 20100408 | 4x100 |  | 30 | 81710319 | S | B59 | B |  |  |  |  | DK | YES |  |  | T | Teilegutachten (PB+VB) | 1 | No car modifications required | 205/40 R17----205/45 R17----215/40 R17--- | AfterMarket OZ | MAX 570 KG | MATT BLACK | Racing | 8027529049176 | OZ | 9,17 |  |  | Serie S - ext.diam.68 mm | 540x540x260 | 1 | 051-074 | e3*2001/116*0153*.. | bar: Area 1
LANCIA | MUSA | MUSA | 350 | 09/2004 |  | 4x 98 | 58,06 | 500 | 1875 | 40 | M12x1,25 | 17 | WAVE | 7x17 | 17,00 | 7,00 | W8501620054 | 1 |  |  |  | 4x100 |  | 37 | 81710319 | S | B59 | B |  |  |  |  | DK | YES |  |  | S | Strongness Certificate (PB) | 1 | No car modifications required | 205/40 R17----205/45 R17----215/40 R17--- | AfterMarket OZ | MAX 615 KG | MATT BLACK + DIAMOND-CUT | X-Line | 8027529045581 | OZ | 11,11 |  |  | Serie S - ext.diam.68 mm | 542x542x249 | 1 | 051-074 | e3*2001/116*0153*.. | bar: Area 1
LANCIA | MUSA | MUSA | 350 | 09/2004 |  | 4x 98 | 58,06 | 500 | 1875 | 40 | M12x1,25 | 17 | SUPERTURISMO WRC | 7x18 | 18,00 | 7,00 | W0168625033 | 1 | S | 20080722 | 20080821 | 4x100 |  | 35 | 81710319 | S | B59 | B | LB05 |  | KBA |  | DK | YES |  |  | K | KBA (ABE+VB) | 1 | No car modifications required | 215/35 R18--- | AfterMarket OZ | MAX 650 KG | WHITE + RED LETTERING | Racing | 8027529030969 | OZ | 12,05 |  |  | Serie S - ext.diam.68 mm | 570x570x255 | 1 | 051-074 | e3*2001/116*0153*.. | bar: Area 1
LANCIA | VOYAGER | VOYAGER 2011 | RT | 09/2011 |  | 5x127 | 71,56 | 703 |  | 40 | M12x1,50 | 19 | CANYON ST | 7½x17 | 17,00 | 7,50 | W0166000322 | 1 | S | 20121114 | 20121214 | 5x127 |  | 36 | 81010004 |  | D6 | N |  |  |  |  | DK | YES |  |  | T | Teilegutachten (PB+VB) | 1 | No car modifications required | Tyres have not been checked | AfterMarket OZ | MAX 730 KG | MATT GRAPHIT SILVER | All-Terrain | 8027529083309 | OZ | 12,86 |  | 71,60 |  | 540x540x280 | 1 | 120 | e11*2001/116*0144*06 | bar: Area 1
LANCIA | YPSILON | Y | 840 | 02/1996 | 05/2004 | 4x 98 | 58,06 |  |  | 43 | M12x1,25 | 19 | LOUNGE 8 | 6x14 | 14,00 | 6,00 | W8503520054 | 1 |  |  |  | 4x100 |  | 36 | 81710301 | S | B39 | B | LBZ2 |  | KBA |  | DK | YES |  |  | N | No Certificate | 1 | No car modifications required | 165/65 R14----175/60 R14----175/65 R14----185/55 R14----185/60 R14--- | AfterMarket OZ | MAX 500 KG | MATT BLACK + DIAMOND-CUT | X-Line | 8027529047899 | OZ | 7,90 |  |  | Serie S - ext.diam.68 mm | 460x460x224 | 1 | 040-063 | e3*95/54*0004*.., e3*98/14*0004*.., H262 | bar: Area 1
LANCIA | YPSILON | Y | 840 | 02/1996 | 05/2004 | 4x 98 | 58,06 |  |  | 43 | M12x1,25 | 19 | LOUNGE 8 | 6x14 | 14,00 | 6,00 | W8503520075 | 1 |  |  |  | 4x100 |  | 36 | 81710301 | S | B39 | B | LBZ2 |  | KBA |  | DK | YES |  |  | N | No Certificate | 1 | No car modifications required | 165/65 R14----175/60 R14----175/65 R14----185/55 R14----185/60 R14--- | AfterMarket OZ | MAX 500 KG | METAL SILVER + DIAMOND CUT | X-Line | 8027529047905 | OZ | 7,90 |  |  | Serie S - ext.diam.68 mm | 460x460x224 | 1 | 040-063 | e3*95/54*0004*.., e3*98/14*0004*.., H262 | Area 2: OUT
LANCIA | YPSILON | Y | 840 | 02/1996 | 05/2004 | 4x 98 | 58,06 |  |  | 43 | M12x1,25 | 19 | SUPERTURISMO GT | 6x14 | 14,00 | 6,00 | W0167420079 | 1 | S | 20081211 | 20090110 | 4x100 |  | 36 | 81710301 | S | B39 | B | LBZ2 |  | KBA | VIA | DK | YES |  |  | K | KBA (ABE+VB) | 1 | No car modifications required | 165/65 R14----175/60 R14----175/65 R14----185/55 R14----185/60 R14--- | AfterMarket OZ | MAX 480 KG | MATT BLACK + RED LETTERING | Racing | 8027529036541 | OZ | 7,80 |  |  | Serie S - ext.diam.68 mm | 430x430x230 | 1 | 040-063 | e3*95/54*0004*.., e3*98/14*0004*.., H262 | bar: Area 1
LANCIA | YPSILON | Y | 840 | 02/1996 | 05/2004 | 4x 98 | 58,06 |  |  | 43 | M12x1,25 | 19 | SUPERTURISMO GT | 6x14 | 14,00 | 6,00 | W0167420082 | 1 | S | 20031017 | 20031116 | 4x100 |  | 36 | 81710301 | S | B39 | B | LBZ2 |  | KBA | VIA | DK | YES |  |  | K | KBA (ABE+VB) | 1 | No car modifications required | 165/65 R14----175/60 R14----175/65 R14----185/55 R14----185/60 R14--- | AfterMarket OZ | MAX 480 KG | RACE SILVER + BLACK LETTERING | Racing | 8027529000832 | OZ | 7,80 |  |  | Serie S - ext.diam.68 mm | 430x430x230 | 1 | 040-063 | e3*95/54*0004*.., e3*98/14*0004*.., H262 | bar: Area 1
LANCIA | YPSILON | Y | 840 | 02/1996 | 05/2004 | 4x 98 | 58,06 |  |  | 43 | M12x1,25 | 19 | SUPERTURISMO GT | 6x14 | 14,00 | 6,00 | W01904200P5 | 1 | S | 20121109 | 20121209 | 4x100 |  | 36 | 81710301 | S | B39 | B | LBZ2 |  | KBA |  | DK | YES |  |  | K | KBA (ABE+VB) | 1 | No car modifications required | 165/65 R14----175/60 R14----175/65 R14----185/55 R14----185/60 R14--- | AfterMarket OZ | MAX 480 KG | GRIGIO CORSA+BLACK LETTERING | Racing | 8027529083224 | OZ | 9,97 |  |  | Serie S - ext.diam.68 mm | 430x430x230 | 1 | 040-063 | e3*95/54*0004*.., e3*98/14*0004*.., H262 | bar: Area 1
LANCIA | YPSILON | Y | 840 | 02/1996 | 05/2004 | 4x 98 | 58,06 |  |  | 43 | M12x1,25 | 19 | SUPERTURISMO GT | 6x14 | 14,00 | 6,00 | W0190420079 | 1 | S | 20121109 | 20121209 | 4x100 |  | 36 | 81710301 | S | B39 | B | LBZ2 |  | KBA |  | DK | YES |  |  | K | KBA (ABE+VB) | 1 | No car modifications required | 165/65 R14----175/60 R14----175/65 R14----185/55 R14----185/60 R14--- | AfterMarket OZ | MAX 480 KG | MATT BLACK + RED LETTERING | Racing | 8027529083231 | OZ | 9,97 |  |  | Serie S - ext.diam.68 mm | 430x430x230 | 1 | 040-063 | e3*95/54*0004*.., e3*98/14*0004*.., H262 | bar: Area 1
LANCIA | YPSILON | Y | 840 | 02/1996 | 05/2004 | 4x 98 | 58,06 |  |  | 43 | M12x1,25 | 19 | SUPERTURISMO WRC | 6x14 | 14,00 | 6,00 | W0167420033 | 1 | S | 20040914 | 20041014 | 4x100 |  | 36 | 81710301 | S | B39 | B | LBZ2 |  | KBA | VIA | DK | YES |  |  | K | KBA (ABE+VB) | 1 | No car modifications required | 165/65 R14----175/60 R14----175/65 R14----185/55 R14----185/60 R14--- | AfterMarket OZ | MAX 480 KG | WHITE + RED LETTERING | Racing | 8027529000825 | OZ | 7,80 |  |  | Serie S - ext.diam.68 mm | 430x430x230 | 1 | 040-063 | e3*95/54*0004*.., e3*98/14*0004*.., H262 | bar: Area 1
LANCIA | YPSILON | Y | 840 | 02/1996 | 05/2004 | 4x 98 | 58,06 |  |  | 43 | M12x1,25 | 19 | SUPERTURISMO WRC | 6x14 | 14,00 | 6,00 | W0190420033 | 1 | S | 20121109 | 20121209 | 4x100 |  | 36 | 81710301 | S | B39 | B | LBZ2 |  | KBA |  | DK | YES |  |  | K | KBA (ABE+VB) | 1 | No car modifications required | 165/65 R14----175/60 R14----175/65 R14----185/55 R14----185/60 R14--- | AfterMarket OZ | MAX 480 KG | WHITE + RED LETTERING | Racing | 8027529083262 | OZ | 9,97 |  |  | Serie S - ext.diam.68 mm | 430x430x230 | 1 | 040-063 | e3*95/54*0004*.., e3*98/14*0004*.., H262 | bar: Area 1
LANCIA | YPSILON | Y | 840 | 02/1996 | 05/2004 | 4x 98 | 58,06 |  |  | 43 | M12x1,25 | 19 | ADRENALINA | 6½x15 | 15,00 | 6,50 | W8501020054 | 1 | S | 20080904 | 20081004 | 4x100 |  | 37 | 81710301 | S | B39 | B | LBZ2 |  | KBA |  | DK | YES |  |  | K | KBA (ABE+VB) | 1 | No car modifications required | 195/45 R15--- | AfterMarket OZ | MAX 615 KG | MATT BLACK + DIAMOND-CUT | X-Line | 8027529034462 | OZ | 9,20 |  |  | Serie S - ext.diam.68 mm | 486x486x236 | 1 | 040-063 | e3*95/54*0004*.., e3*98/14*0004*.., H262 | bar: Area 1
LANCIA | YPSILON | Y | 840 | 02/1996 | 05/2004 | 4x 98 | 58,06 |  |  | 43 | M12x1,25 | 19 | EGO | 6½x15 | 15,00 | 6,50 | W8505320054 | 1 | S | 20110726 | 20110825 | 4x 98 |  | 37 | 81710478 | S | VST20B24 | B |  |  | KBA |  | DK | YES |  |  | K | KBA (ABE+VB) | 1 | No car modifications required | 195/45 R15--- | AfterMarket OZ | MAX 615 KG | MATT BLACK + DIAMOND-CUT | X-Line | 8027529065909 | OZ | 8 |  |  | Serie S - ext.diam.68 mm | 486x486x236 | 1 | 040-063 | e3*95/54*0004*.., e3*98/14*0004*.., H262 | bar: Area 1
LANCIA | YPSILON | Y | 840 | 02/1996 | 05/2004 | 4x 98 | 58,06 |  |  | 43 | M12x1,25 | 19 | LOUNGE 8 | 6½x15 | 15,00 | 6,50 | W8503620054 | 1 |  |  |  | 4x100 |  | 37 | 81710301 | S | B39 | B | LBZ2 |  | KBA |  | DK | YES |  |  | K | KBA (ABE+VB) | 1 | No car modifications required | 195/45 R15--- | AfterMarket OZ | MAX 570 KG | MATT BLACK + DIAMOND-CUT | X-Line | 8027529047967 | OZ | 8 |  |  | Serie S - ext.diam.68 mm | 486x486x236 | 1 | 040-063 | e3*95/54*0004*.., e3*98/14*0004*.., H262 | bar: Area 1
LANCIA | YPSILON | Y | 840 | 02/1996 | 05/2004 | 4x 98 | 58,06 |  |  | 43 | M12x1,25 | 19 | LOUNGE 8 | 6½x15 | 15,00 | 6,50 | W8503620075 | 1 |  |  |  | 4x100 |  | 37 | 81710301 | S | B39 | B | LBZ2 |  | KBA |  | DK | YES |  |  | K | KBA (ABE+VB) | 1 | No car modifications required | 195/45 R15--- | AfterMarket OZ | MAX 570 KG | METAL SILVER + DIAMOND CUT | X-Line | 8027529047974 | OZ | 8 |  |  | Serie S - ext.diam.68 mm | 486x486x236 | 1 | 040-063 | e3*95/54*0004*.., e3*98/14*0004*.., H262 | bar: Area 1
LANCIA | YPSILON | Y | 840 | 02/1996 | 05/2004 | 4x 98 | 58,06 |  |  | 43 | M12x1,25 | 19 | SUPERTURISMO GT | 6½x15 | 15,00 | 6,50 | W0168220079 | 1 | S | 20081010 | 20081109 | 4x100 |  | 37 | 81710301 | S | B39 | B | LBZ2 |  | KBA | VIA | DK | YES |  |  | K | KBA (ABE+VB) | 1 | No car modifications required | 195/45 R15--- | AfterMarket OZ | MAX 550 KG | MATT BLACK + RED LETTERING | Racing | 8027529000993 | OZ | 9,57 |  |  | Serie S - ext.diam.68 mm | 430x430x235 | 1 | 040-063 | e3*95/54*0004*.., e3*98/14*0004*.., H262 | bar: Area 1
LANCIA | YPSILON | Y | 840 | 02/1996 | 05/2004 | 4x 98 | 58,06 |  |  | 43 | M12x1,25 | 19 | SUPERTURISMO GT | 6½x15 | 15,00 | 6,50 | W0168220082 | 1 | S | 20031023 | 20031122 | 4x100 |  | 37 | 81710301 | S | B39 | B | LBZ2 |  | KBA | VIA | DK | YES |  |  | K | KBA (ABE+VB) | 1 | No car modifications required | 195/45 R15--- | AfterMarket OZ | MAX 550 KG | RACE SILVER + BLACK LETTERING | Racing | 8027529001006 | OZ | 9,57 |  |  | Serie S - ext.diam.68 mm | 430x430x235 | 1 | 040-063 | e3*95/54*0004*.., e3*98/14*0004*.., H262 | bar: Area 1
LANCIA | YPSILON | Y | 840 | 02/1996 | 05/2004 | 4x 98 | 58,06 |  |  | 43 | M12x1,25 | 19 | SUPERTURISMO GT | 6½x15 | 15,00 | 6,50 | W01905200P5 | 1 | S | 20121109 | 20121209 | 4x100 |  | 37 | 81710301 | S | B39 | B | LBZ2 |  | KBA |  | DK | YES |  |  | K | KBA (ABE+VB) | 1 | No car modifications required | 195/45 R15--- | AfterMarket OZ | MAX 550 KG | GRIGIO CORSA+BLACK LETTERING | Racing | 8027529083057 | OZ | 8,77 |  |  | Serie S - ext.diam.68 mm | 430x430x235 | 1 | 040-063 | e3*95/54*0004*.., e3*98/14*0004*.., H262 | bar: Area 1
LANCIA | YPSILON | Y | 840 | 02/1996 | 05/2004 | 4x 98 | 58,06 |  |  | 43 | M12x1,25 | 19 | SUPERTURISMO GT | 6½x15 | 15,00 | 6,50 | W0190520079 | 1 | S | 20121109 | 20121209 | 4x100 |  | 37 | 81710301 | S | B39 | B | LBZ2 |  | KBA |  | DK | YES |  |  | K | KBA (ABE+VB) | 1 | No car modifications required | 195/45 R15--- | AfterMarket OZ | MAX 550 KG | MATT BLACK + RED LETTERING | Racing | 8027529083064 | OZ | 8,77 |  |  | Serie S - ext.diam.68 mm | 430x430x235 | 1 | 040-063 | e3*95/54*0004*.., e3*98/14*0004*.., H262 | bar: Area 1
LANCIA | YPSILON | Y | 840 | 02/1996 | 05/2004 | 4x 98 | 58,06 |  |  | 43 | M12x1,25 | 19 | SUPERTURISMO WRC | 6½x15 | 15,00 | 6,50 | W0168220033 | 1 | S | 20031119 | 20031219 | 4x100 |  | 37 | 81710301 | S | B39 | B | LBZ2 |  | KBA | VIA | DK | YES |  |  | K | KBA (ABE+VB) | 1 | No car modifications required | 195/45 R15--- | AfterMarket OZ | MAX 550 KG | WHITE + RED LETTERING | Racing | 8027529000986 | OZ | 9,57 |  |  | Serie S - ext.diam.68 mm | 430x430x235 | 1 | 040-063 | e3*95/54*0004*.., e3*98/14*0004*.., H262 | bar: Area 1
LANCIA | YPSILON | Y | 840 | 02/1996 | 05/2004 | 4x 98 | 58,06 |  |  | 43 | M12x1,25 | 19 | SUPERTURISMO WRC | 6½x15 | 15,00 | 6,50 | W0190520033 | 1 | S | 20121109 | 20121209 | 4x100 |  | 37 | 81710301 | S | B39 | B | LBZ2 |  | KBA |  | DK | YES |  |  | K | KBA (ABE+VB) | 1 | No car modifications required | 195/45 R15--- | AfterMarket OZ | MAX 550 KG | WHITE + RED LETTERING | Racing | 8027529083187 | OZ | 8,77 |  |  | Serie S - ext.diam.68 mm | 430x430x235 | 1 | 040-063 | e3*95/54*0004*.., e3*98/14*0004*.., H262 | bar: Area 1
LANCIA | YPSILON | Y | 840 | 02/1996 | 05/2004 | 4x 98 | 58,06 |  |  | 43 | M12x1,25 | 19 | ULTRALEGGERA | 7x15 | 15,00 | 7,00 | W01731200A53 | 1 |  |  |  | 4x100 |  | 37 | 81710301 | S | B39 | B | LBZ2 | TÜV |  |  | DK | YES |  |  | S | Strongness Certificate (PB) | 1 | No car modifications required | 195/45 R15----195/50 R15---TLN005-215/45 R15---TLN005 | AfterMarket OZ | MAX 525 KG | MATT BLACK | Racing | 8027529057485 | OZ | 6,49 |  |  | Serie S - ext.diam.68 mm | 455x455x248 | 1 | 040-063 | e3*95/54*0004*.., e3*98/14*0004*.., H262 | bar: Area 1
LANCIA | YPSILON | Y | 840 | 02/1996 | 05/2004 | 4x 98 | 58,06 |  |  | 43 | M12x1,25 | 19 | ULTRALEGGERA | 7x15 | 15,00 | 7,00 | W0173120022 | 1 | S | 20051128 | 20051228 | 4x100 |  | 37 | 81710301 | S | B39 | B | LBZ2 | TÜV |  |  | DK | YES |  |  | S | Strongness Certificate (PB) | 1 | No car modifications required | 195/45 R15----195/50 R15---TLN005-215/45 R15---TLN005 | AfterMarket OZ | MAX 525 KG | MATT GRAPHIT SILVER | Racing | 8027529003048 | OZ | 6,49 |  |  | Serie S - ext.diam.68 mm | 460x460x255 | 1 | 040-063 | e3*95/54*0004*.., e3*98/14*0004*.., H262 | bar: Area 1
LANCIA | YPSILON | Y | 840 | 02/1996 | 05/2004 | 4x 98 | 58,06 |  |  | 43 | M12x1,25 | 19 | ULTRALEGGERA | 7x15 | 15,00 | 7,00 | W0173120061 | 1 | S | 20051128 | 20051228 | 4x100 |  | 37 | 81710301 | S | B39 | B | LBZ2 | TÜV |  |  | DK | YES |  |  | S | Strongness Certificate (PB) | 1 | No car modifications required | 195/45 R15----195/50 R15---TLN005-215/45 R15---TLN005 | AfterMarket OZ | MAX 525 KG | CHRYSTAL TITANIUM | Racing | 8027529003055 | OZ | 6,49 |  |  | Serie S - ext.diam.68 mm | 460x460x255 | 1 | 040-063 | e3*95/54*0004*.., e3*98/14*0004*.., H262 | bar: Area 1
LANCIA | YPSILON | Y | 840 | 02/1996 | 05/2004 | 4x 98 | 58,06 |  |  | 43 | M12x1,25 | 19 | ADRENALINA | 7x16 | 16,00 | 7,00 | W8501120054 | 1 | S | 20080904 | 20081004 | 4x100 |  | 37 | 81710301 | S | B39 | B | LBZ2 |  | KBA |  | DK | YES |  |  | K | KBA (ABE+VB) | 1 | No car modifications required | 195/45 R16--- | AfterMarket OZ | MAX 615 KG | MATT BLACK + DIAMOND-CUT | X-Line | 8027529034493 | OZ | 10,50 |  |  | Serie S - ext.diam.68 mm | 511x511x249 | 1 | 040-063 | e3*95/54*0004*.., e3*98/14*0004*.., H262 | bar: Area 1
LANCIA | YPSILON | Y | 840 | 02/1996 | 05/2004 | 4x 98 | 58,06 |  |  | 43 | M12x1,25 | 19 | ALLEGGERITA HLT 4F | 7x16 | 16,00 | 7,00 | W01851200P3 | 3 | S | 20121012 | 20121111 | 4x100 |  | 37 | 81710301 | S | B39 | B | LBZ2 | TÜV |  |  | DK | YES |  |  | T | Teilegutachten (PB+VB) | 1 | No car modifications required | 195/45 R16--- | AfterMarket OZ | MAX 500 KG | ACID GREEN | I-Tech | 8027529080865 | OZ | 7,41 |  |  | Serie S - ext.diam.68 mm | 570x570x370 | 1 | 040-063 | e3*95/54*0004*.., e3*98/14*0004*.., H262 | bar: Area 1
LANCIA | YPSILON | Y | 840 | 02/1996 | 05/2004 | 4x 98 | 58,06 |  |  | 43 | M12x1,25 | 19 | ALLEGGERITA HLT 4F | 7x16 | 16,00 | 7,00 | W0185120022 | 3 | S | 20091103 | 20091203 | 4x100 |  | 37 | 81710301 | S | B39 | B | LBZ2 | TÜV |  |  | DK | YES |  |  | T | Teilegutachten (PB+VB) | 1 | No car modifications required | 195/45 R16--- | AfterMarket OZ | MAX 500 KG | MATT GRAPHIT SILVER | I-Tech | 8027529040678 | OZ | 7,41 |  |  | Serie S - ext.diam.68 mm | 570x570x370 | 1 | 040-063 | e3*95/54*0004*.., e3*98/14*0004*.., H262 | bar: Area 1
LANCIA | YPSILON | Y | 840 | 02/1996 | 05/2004 | 4x 98 | 58,06 |  |  | 43 | M12x1,25 | 19 | ALLEGGERITA HLT 4F | 7x16 | 16,00 | 7,00 | W0185120030 | 3 | S | 20091103 | 20091203 | 4x100 |  | 37 | 81710301 | S | B39 | B | LBZ2 | TÜV |  |  | DK | YES |  |  | T | Teilegutachten (PB+VB) | 1 | No car modifications required | 195/45 R16--- | AfterMarket OZ | MAX 500 KG | WHITE | I-Tech | 8027529040623 | OZ | 7,41 |  |  | Serie S - ext.diam.68 mm | 570x570x370 | 1 | 040-063 | e3*95/54*0004*.., e3*98/14*0004*.., H262 | bar: Area 1
LANCIA | YPSILON | Y | 840 | 02/1996 | 05/2004 | 4x 98 | 58,06 |  |  | 43 | M12x1,25 | 19 | ALLEGGERITA HLT 4F | 7x16 | 16,00 | 7,00 | W0185120053 | 3 | S | 20091103 | 20091203 | 4x100 |  | 37 | 81710301 | S | B39 | B | LBZ2 | TÜV |  |  | DK | YES |  |  | T | Teilegutachten (PB+VB) | 1 | No car modifications required | 195/45 R16--- | AfterMarket OZ | MAX 500 KG | MATT BLACK | I-Tech | 8027529040616 | OZ | 7,41 |  |  | Serie S - ext.diam.68 mm | 570x570x370 | 1 | 040-063 | e3*95/54*0004*.., e3*98/14*0004*.., H262 | bar: Area 1
LANCIA | YPSILON | Y | 840 | 02/1996 | 05/2004 | 4x 98 | 58,06 |  |  | 43 | M12x1,25 | 19 | ALLEGGERITA HLT 4F | 7x16 | 16,00 | 7,00 | W0185120066 | 1 | S | 20091103 | 20091203 | 4x100 |  | 37 | 81710301 | S | B39 | B | LBZ2 | TÜV |  |  | DK | YES |  |  | T | Teilegutachten (PB+VB) | 1 | No car modifications required | 195/45 R16--- | AfterMarket OZ | MAX 500 KG | TITANIUM TECH | I-Tech | 8027529040609 | OZ | 7,41 |  |  | Serie S - ext.diam.68 mm | 570x570x370 | 1 | 040-063 | e3*95/54*0004*.., e3*98/14*0004*.., H262 | bar: Area 1
LANCIA | YPSILON | Y | 840 | 02/1996 | 05/2004 | 4x 98 | 58,06 |  |  | 43 | M12x1,25 | 19 | ALLEGGERITA HLT 4F | 7x16 | 16,00 | 7,00 | W0185120071 | 3 | S | 20091103 | 20091203 | 4x100 |  | 37 | 81710301 | S | B39 | B | LBZ2 | TÜV |  |  | DK | YES |  |  | T | Teilegutachten (PB+VB) | 1 | No car modifications required | 195/45 R16--- | AfterMarket OZ | MAX 500 KG | ORANGE | I-Tech | 8027529040654 | OZ | 7,41 |  |  | Serie S - ext.diam.68 mm | 570x570x370 | 1 | 040-063 | e3*95/54*0004*.., e3*98/14*0004*.., H262 | bar: Area 1
LANCIA | YPSILON | Y | 840 | 02/1996 | 05/2004 | 4x 98 | 58,06 |  |  | 43 | M12x1,25 | 19 | ALLEGGERITA HLT 4F | 7x16 | 16,00 | 7,00 | W0185120072 | 3 | S | 20091103 | 20091203 | 4x100 |  | 37 | 81710301 | S | B39 | B | LBZ2 | TÜV |  |  | DK | YES |  |  | T | Teilegutachten (PB+VB) | 1 | No car modifications required | 195/45 R16--- | AfterMarket OZ | MAX 500 KG | MATT BLUE | I-Tech | 8027529040647 | OZ | 7,41 |  |  | Serie S - ext.diam.68 mm | 570x570x370 | 1 | 040-063 | e3*95/54*0004*.., e3*98/14*0004*.., H262 | bar: Area 1
LANCIA | YPSILON | Y | 840 | 02/1996 | 05/2004 | 4x 98 | 58,06 |  |  | 43 | M12x1,25 | 19 | ALLEGGERITA HLT 4F | 7x16 | 16,00 | 7,00 | W0185120076 | 3 | S | 20091103 | 20091203 | 4x100 |  | 37 | 81710301 | S | B39 | B | LBZ2 | TÜV |  |  | DK | YES |  |  | T | Teilegutachten (PB+VB) | 1 | No car modifications required | 195/45 R16--- | AfterMarket OZ | MAX 500 KG | RACE GOLD | I-Tech | 8027529040661 | OZ | 7,41 |  |  | Serie S - ext.diam.68 mm | 570x570x370 | 1 | 040-063 | e3*95/54*0004*.., e3*98/14*0004*.., H262 | bar: Area 1
LANCIA | YPSILON | Y | 840 | 02/1996 | 05/2004 | 4x 98 | 58,06 |  |  | 43 | M12x1,25 | 19 | ALLEGGERITA HLT 4F | 7x16 | 16,00 | 7,00 | W0185120084 | 3 | S | 20091103 | 20091203 | 4x100 |  | 37 | 81710301 | S | B39 | B | LBZ2 | TÜV |  |  | DK | YES |  |  | T | Teilegutachten (PB+VB) | 1 | No car modifications required | 195/45 R16--- | AfterMarket OZ | MAX 500 KG | RED | I-Tech | 8027529040630 | OZ | 7,41 |  |  | Serie S - ext.diam.68 mm | 570x570x370 | 1 | 040-063 | e3*95/54*0004*.., e3*98/14*0004*.., H262 | bar: Area 1
LANCIA | YPSILON | Y | 840 | 02/1996 | 05/2004 | 4x 98 | 58,06 |  |  | 43 | M12x1,25 | 19 | ALLEGGERITA HLT 4F | 7x16 | 16,00 | 7,00 | W0185125266 | 1 |  |  |  | 4x100 |  | 30 | 81710301 | S | B39 | B | LBZ2 | TÜV |  |  | DK | YES |  |  | T | Teilegutachten (PB+VB) | 1 | No car modifications required | 195/45 R16--- | AfterMarket OZ | MAX 500 KG | TITANIUM TECH | I-Tech | 8027529041736 | OZ | 7,69 |  |  | Serie S - ext.diam.68 mm | 570x570x370 | 1 | 040-063 | e3*95/54*0004*.., e3*98/14*0004*.., H262 | Area 2: OUT
LANCIA | YPSILON | Y | 840 | 02/1996 | 05/2004 | 4x 98 | 58,06 |  |  | 43 | M12x1,25 | 19 | DAVID | 7x16 | 16,00 | 7,00 | W01874200N5 | 1 |  |  |  | 4x 98 |  | 37 | 81710478 | S | VST20B24 | B |  |  | KBA |  | DK | YES |  |  | K | KBA (ABE+VB) | 1 | No car modifications required | 195/45 R16--- | AfterMarket OZ | MAX 615 KG | MATT GRAPHITE DIAMOND CUT | Via Veneto | 8027529052725 | OZ | 9,01 |  |  | Serie S - ext.diam.68 mm | 480x480x248 | 1 | 040-063 | e3*95/54*0004*.., e3*98/14*0004*.., H262 | bar: Area 1
LANCIA | YPSILON | Y | 840 | 02/1996 | 05/2004 | 4x 98 | 58,06 |  |  | 43 | M12x1,25 | 19 | EGO | 7x16 | 16,00 | 7,00 | W8505220054 | 1 | S | 20110726 | 20110825 | 4x 98 |  | 37 | 81710478 | S | VST20B24 | B |  |  | KBA |  | DK | YES |  |  | K | KBA (ABE+VB) | 1 | No car modifications required | 195/45 R16--- | AfterMarket OZ | MAX 615 KG | MATT BLACK + DIAMOND-CUT | X-Line | 8027529065848 | OZ | 8,20 |  |  | Serie S - ext.diam.68 mm | 511x511x249 | 1 | 040-063 | e3*95/54*0004*.., e3*98/14*0004*.., H262 | bar: Area 1
LANCIA | YPSILON | Y | 840 | 02/1996 | 05/2004 | 4x 98 | 58,06 |  |  | 43 | M12x1,25 | 19 | ENERGY | 7x16 | 16,00 | 7,00 | W8503220054 | 1 |  |  |  | 4x100 |  | 37 | 81710301 | S | B39 | B | LBZ2 |  | KBA |  | DK | YES |  |  | K | KBA (ABE+VB) | 1 | No car modifications required | 195/45 R16--- | AfterMarket OZ | MAX 615 KG | MATT BLACK + DIAMOND-CUT | X-Line | 8027529045734 | OZ | 10,30 |  |  | Serie S - ext.diam.68 mm | 511x511x249 | 1 | 040-063 | e3*95/54*0004*.., e3*98/14*0004*.., H262 | bar: Area 1
LANCIA | YPSILON | Y | 840 | 02/1996 | 05/2004 | 4x 98 | 58,06 |  |  | 43 | M12x1,25 | 19 | ENVY | 7x16 | 16,00 | 7,00 | W8504020068 | 1 |  |  |  | 4x 98 |  | 37 | 81710478 | S | VST20B24 | B |  |  | KBA |  | DK | YES |  |  | K | KBA (ABE+VB) | 1 | No car modifications required | 195/45 R16--- | AfterMarket OZ | MAX 615 KG | MATT SILVER TECH DIAMOND CUT | X-Line | 8027529052879 | OZ | 8,21 |  |  | Serie S - ext.diam.68 mm | 511x511x249 | 1 | 040-063 | e3*95/54*0004*.., e3*98/14*0004*.., H262 | bar: Area 1
LANCIA | YPSILON | Y | 840 | 02/1996 | 05/2004 | 4x 98 | 58,06 |  |  | 43 | M12x1,25 | 19 | LOUNGE 8 | 7x16 | 16,00 | 7,00 | W8503720054 | 1 |  |  |  | 4x100 |  | 37 | 81710301 | S | B39 | B | LBZ2 |  | KBA |  | DK | YES |  |  | K | KBA (ABE+VB) | 1 | No car modifications required | 195/45 R16--- | AfterMarket OZ | MAX 615 KG | MATT BLACK + DIAMOND-CUT | X-Line | 8027529048032 | OZ | 8,20 |  |  | Serie S - ext.diam.68 mm | 511x511x249 | 1 | 040-063 | e3*95/54*0004*.., e3*98/14*0004*.., H262 | bar: Area 1
LANCIA | YPSILON | Y | 840 | 02/1996 | 05/2004 | 4x 98 | 58,06 |  |  | 43 | M12x1,25 | 19 | LOUNGE 8 | 7x16 | 16,00 | 7,00 | W8503720075 | 1 |  |  |  | 4x100 |  | 37 | 81710301 | S | B39 | B | LBZ2 |  | KBA |  | DK | YES |  |  | K | KBA (ABE+VB) | 1 | No car modifications required | 195/45 R16--- | AfterMarket OZ | MAX 615 KG | METAL SILVER + DIAMOND CUT | X-Line | 8027529048049 | OZ | 8,20 |  |  | Serie S - ext.diam.68 mm | 511x511x249 | 1 | 040-063 | e3*95/54*0004*.., e3*98/14*0004*.., H262 | Area 2: OUT
LANCIA | YPSILON | Y | 840 | 02/1996 | 05/2004 | 4x 98 | 58,06 |  |  | 43 | M12x1,25 | 19 | QUARANTA | 7x16 | 16,00 | 7,00 | W0185020354 | 1 |  |  |  | 4x 98 |  | 37 | 81710478 | S | VST20B24 | B |  |  | KBA |  | DK | YES |  |  | K | KBA (ABE+VB) | 1 | No car modifications required | 195/45 R16--- | AfterMarket OZ | MAX 615 KG | MATT BLACK + DIAMOND-CUT | Via Veneto | 8027529053647 | OZ | 10,30 |  |  | Serie S - ext.diam.68 mm | 480x480x248 | 1 | 040-063 | e3*95/54*0004*.., e3*98/14*0004*.., H262 | bar: Area 1
LANCIA | YPSILON | Y | 840 | 02/1996 | 05/2004 | 4x 98 | 58,06 |  |  | 43 | M12x1,25 | 19 | SUPERTURISMO GT | 7x16 | 16,00 | 7,00 | W0167020079 | 1 | S | 20080624 | 20080724 | 4x100 |  | 37 | 81710301 | S | B39 | B | LBZ2 |  | KBA | VIA | DK | YES |  |  | K | KBA (ABE+VB) | 1 | No car modifications required | 195/45 R16--- | AfterMarket OZ | MAX 600 KG | MATT BLACK + RED LETTERING | Racing | 8027529000443 | OZ | 10,68 |  |  | Serie S - ext.diam.68 mm | 480x480x255 | 1 | 040-063 | e3*95/54*0004*.., e3*98/14*0004*.., H262 | bar: Area 1
LANCIA | YPSILON | Y | 840 | 02/1996 | 05/2004 | 4x 98 | 58,06 |  |  | 43 | M12x1,25 | 19 | SUPERTURISMO GT | 7x16 | 16,00 | 7,00 | W0167020082 | 1 | S | 20051122 | 20051222 | 4x100 |  | 37 | 81710301 | S | B39 | B | LBZ2 |  | KBA | VIA | DK | YES |  |  | K | KBA (ABE+VB) | 1 | No car modifications required | 195/45 R16--- | AfterMarket OZ | MAX 600 KG | RACE SILVER + BLACK LETTERING | Racing | 8027529000450 | OZ | 10,68 |  |  | Serie S - ext.diam.68 mm | 480x480x255 | 1 | 040-063 | e3*95/54*0004*.., e3*98/14*0004*.., H262 | bar: Area 1
LANCIA | YPSILON | Y | 840 | 02/1996 | 05/2004 | 4x 98 | 58,06 |  |  | 43 | M12x1,25 | 19 | SUPERTURISMO GT | 7x16 | 16,00 | 7,00 | W01895200P5 | 1 |  |  |  | 4x100 |  | 37 | 81710301 | S | B39 | B | LBZ2 |  | KBA |  | DK | YES |  |  | K | KBA (ABE+VB) | 1 | No car modifications required | 195/45 R16--- | AfterMarket OZ | MAX 615 KG | GRIGIO CORSA+BLACK LETTERING | Racing | 8027529080315 | OZ | 10,27 |  |  | Serie S - ext.diam.68 mm | 480x480x248 | 1 | 040-063 | e3*95/54*0004*.., e3*98/14*0004*.., H262 | bar: Area 1
LANCIA | YPSILON | Y | 840 | 02/1996 | 05/2004 | 4x 98 | 58,06 |  |  | 43 | M12x1,25 | 19 | SUPERTURISMO GT | 7x16 | 16,00 | 7,00 | W0189520079 | 1 |  |  |  | 4x100 |  | 37 | 81710301 | S | B39 | B | LBZ2 |  | KBA |  | DK | YES |  |  | K | KBA (ABE+VB) | 1 | No car modifications required | 195/45 R16--- | AfterMarket OZ | MAX 615 KG | MATT BLACK + RED LETTERING | Racing | 8027529080322 | OZ | 10,27 |  |  | Serie S - ext.diam.68 mm | 480x480x248 | 1 | 040-063 | e3*95/54*0004*.., e3*98/14*0004*.., H262 | bar: Area 1
LANCIA | YPSILON | Y | 840 | 02/1996 | 05/2004 | 4x 98 | 58,06 |  |  | 43 | M12x1,25 | 19 | SUPERTURISMO WRC | 7x16 | 16,00 | 7,00 | W0167020033 | 1 | S | 20051122 | 20051222 | 4x100 |  | 37 | 81710301 | S | B39 | B | LBZ2 |  | KBA | VIA | DK | YES |  |  | K | KBA (ABE+VB) | 1 | No car modifications required | 195/45 R16--- | AfterMarket OZ | MAX 600 KG | WHITE + RED LETTERING | Racing | 8027529000436 | OZ | 10,68 |  |  | Serie S - ext.diam.68 mm | 480x480x255 | 1 | 040-063 | e3*95/54*0004*.., e3*98/14*0004*.., H262 | bar: Area 1
LANCIA | YPSILON | Y | 840 | 02/1996 | 05/2004 | 4x 98 | 58,06 |  |  | 43 | M12x1,25 | 19 | SUPERTURISMO WRC | 7x16 | 16,00 | 7,00 | W0189520033 | 1 | S | 20121105 | 20121205 | 4x100 |  | 37 | 81710301 | S | B39 | B | LBZ2 |  | KBA |  | DK |  |  |  | K | KBA (ABE+VB) | 1 | No car modifications required | 195/45 R16--- | AfterMarket OZ | MAX 615 KG | WHITE + RED LETTERING | Racing | 8027529082340 | OZ | 10,27 |  |  | Serie S - ext.diam.68 mm | 480x480x248 | 1 | 040-063 | e3*95/54*0004*.., e3*98/14*0004*.., H262 | bar: Area 1
LANCIA | YPSILON | Y | 840 | 02/1996 | 05/2004 | 4x 98 | 58,06 |  |  | 43 | M12x1,25 | 19 | ULTRALEGGERA | 7x16 | 16,00 | 7,00 | W01730200A53 | 1 | S | 20061026 | 20061125 | 4x100 |  | 37 | 81710301 | S | B39 | B | LBZ2 | TÜV |  |  | DK | YES |  |  | T | Teilegutachten (PB+VB) | 1 | No car modifications required | 195/45 R16--- | AfterMarket OZ | MAX 550 KG | MATT BLACK | Racing | 8027529002928 | OZ | 7,82 |  |  | Serie S - ext.diam.68 mm | 480x480x255 | 1 | 040-063 | e3*95/54*0004*.., e3*98/14*0004*.., H262 | bar: Area 1
LANCIA | YPSILON | Y | 840 | 02/1996 | 05/2004 | 4x 98 | 58,06 |  |  | 43 | M12x1,25 | 19 | ULTRALEGGERA | 7x16 | 16,00 | 7,00 | W0173020022 | 1 | S | 20051019 | 20051118 | 4x100 |  | 37 | 81710301 | S | B39 | B | LBZ2 | TÜV |  |  | DK | YES |  |  | T | Teilegutachten (PB+VB) | 1 | No car modifications required | 195/45 R16--- | AfterMarket OZ | MAX 550 KG | MATT GRAPHIT SILVER | Racing | 8027529002935 | OZ | 7,82 |  |  | Serie S - ext.diam.68 mm | 480x480x255 | 1 | 040-063 | e3*95/54*0004*.., e3*98/14*0004*.., H262 | bar: Area 1
LANCIA | YPSILON | Y | 840 | 02/1996 | 05/2004 | 4x 98 | 58,06 |  |  | 43 | M12x1,25 | 19 | ULTRALEGGERA | 7x16 | 16,00 | 7,00 | W0173020061 | 1 | S | 20051019 | 20051118 | 4x100 |  | 37 | 81710301 | S | B39 | B | LBZ2 | TÜV |  |  | DK | YES |  |  | T | Teilegutachten (PB+VB) | 1 | No car modifications required | 195/45 R16--- | AfterMarket OZ | MAX 550 KG | CHRYSTAL TITANIUM | Racing | 8027529002942 | OZ | 7,82 |  |  | Serie S - ext.diam.68 mm | 480x480x255 | 1 | 040-063 | e3*95/54*0004*.., e3*98/14*0004*.., H262 | bar: Area 1
LANCIA | YPSILON | Y | 840 | 02/1996 | 05/2004 | 4x 98 | 58,06 |  |  | 43 | M12x1,25 | 19 | ALLEGGERITA HLT 4F | 7x17 | 17,00 | 7,00 | W01820202A66 | 1 | S | 20081210 | 20090109 | 4x100 |  | 30 | 81710301 | S | B39 | B | LBZ2 | TÜV |  |  | DK | YES |  |  | T | Teilegutachten (PB+VB) | 1 | No car modifications required | Tyres have not been checked | AfterMarket OZ | MAX 500 KG | TITANIUM TECH | I-Tech | 8027529031416 | OZ | 8,01 |  |  | Serie S - ext.diam.68 mm | 540x540x260 | 1 | 040-063 | e3*95/54*0004*.., e3*98/14*0004*.., H262 | bar: Area 1
LANCIA | YPSILON | Y | 840 | 02/1996 | 05/2004 | 4x 98 | 58,06 |  |  | 43 | M12x1,25 | 19 | ALLEGGERITA HLT 4F | 7x17 | 17,00 | 7,00 | W01820202P3 | 3 | S | 20121012 | 20121111 | 4x100 |  | 30 | 81710301 | S | B39 | B | LBZ2 | TÜV |  |  | DK | YES |  |  | T | Teilegutachten (PB+VB) | 1 | No car modifications required | Tyres have not been checked | AfterMarket OZ | MAX 500 KG | ACID GREEN | I-Tech | 8027529080919 | OZ | 8,01 |  |  | Serie S - ext.diam.68 mm | 540x540x260 | 1 | 040-063 | e3*95/54*0004*.., e3*98/14*0004*.., H262 | bar: Area 1
LANCIA | YPSILON | Y | 840 | 02/1996 | 05/2004 | 4x 98 | 58,06 |  |  | 43 | M12x1,25 | 19 | ALLEGGERITA HLT 4F | 7x17 | 17,00 | 7,00 | W0182020222 | 3 | S | 20081210 | 20090109 | 4x100 |  | 30 | 81710301 | S | B39 | B | LBZ2 | TÜV |  |  | DK | YES |  |  | T | Teilegutachten (PB+VB) | 1 | No car modifications required | Tyres have not been checked | AfterMarket OZ | MAX 500 KG | MATT GRAPHIT SILVER | I-Tech | 8027529034967 | OZ | 8,01 |  |  | Serie S - ext.diam.68 mm | 540x540x260 | 1 | 040-063 | e3*95/54*0004*.., e3*98/14*0004*.., H262 | bar: Area 1
LANCIA | YPSILON | Y | 840 | 02/1996 | 05/2004 | 4x 98 | 58,06 |  |  | 43 | M12x1,25 | 19 | ALLEGGERITA HLT 4F | 7x17 | 17,00 | 7,00 | W0182020230 | 3 | S | 20080918 | 20081018 | 4x100 |  | 30 | 81710301 | S | B39 | B | LBZ2 | TÜV |  |  | DK | YES |  |  | T | Teilegutachten (PB+VB) | 1 | No car modifications required | Tyres have not been checked | AfterMarket OZ | MAX 500 KG | WHITE | I-Tech | 8027529031423 | OZ | 8,01 |  |  | Serie S - ext.diam.68 mm | 540x540x260 | 1 | 040-063 | e3*95/54*0004*.., e3*98/14*0004*.., H262 | bar: Area 1
LANCIA | YPSILON | Y | 840 | 02/1996 | 05/2004 | 4x 98 | 58,06 |  |  | 43 | M12x1,25 | 19 | ALLEGGERITA HLT 4F | 7x17 | 17,00 | 7,00 | W0182020253 | 3 | S | 20080918 | 20081018 | 4x100 |  | 30 | 81710301 | S | B39 | B | LBZ2 | TÜV |  |  | DK | YES |  |  | T | Teilegutachten (PB+VB) | 1 | No car modifications required | Tyres have not been checked | AfterMarket OZ | MAX 500 KG | MATT BLACK | I-Tech | 8027529031430 | OZ | 8,01 |  |  | Serie S - ext.diam.68 mm | 540x540x260 | 1 | 040-063 | e3*95/54*0004*.., e3*98/14*0004*.., H262 | bar: Area 1
LANCIA | YPSILON | Y | 840 | 02/1996 | 05/2004 | 4x 98 | 58,06 |  |  | 43 | M12x1,25 | 19 | ALLEGGERITA HLT 4F | 7x17 | 17,00 | 7,00 | W0182020266 | 1 | S | 20080910 | 20081010 | 4x100 |  | 30 | 81710301 | S | B39 | B | LBZ2 | TÜV |  |  | DK | YES |  |  | T | Teilegutachten (PB+VB) | 1 | No car modifications required | Tyres have not been checked | AfterMarket OZ | MAX 500 KG | TITANIUM TECH | I-Tech | 8027529034981 | OZ | 8,01 |  |  | Serie S - ext.diam.68 mm | 540x540x248 | 1 | 040-063 | e3*95/54*0004*.., e3*98/14*0004*.., H262 | Area 2: OUT
LANCIA | YPSILON | Y | 840 | 02/1996 | 05/2004 | 4x 98 | 58,06 |  |  | 43 | M12x1,25 | 19 | ALLEGGERITA HLT 4F | 7x17 | 17,00 | 7,00 | W0182020271 | 3 | S | 20080918 | 20081018 | 4x100 |  | 30 | 81710301 | S | B39 | B | LBZ2 | TÜV |  |  | DK | YES |  |  | T | Teilegutachten (PB+VB) | 1 | No car modifications required | Tyres have not been checked | AfterMarket OZ | MAX 500 KG | ORANGE | I-Tech | 8027529031447 | OZ | 8,01 |  |  | Serie S - ext.diam.68 mm | 540x540x260 | 1 | 040-063 | e3*95/54*0004*.., e3*98/14*0004*.., H262 | bar: Area 1
LANCIA | YPSILON | Y | 840 | 02/1996 | 05/2004 | 4x 98 | 58,06 |  |  | 43 | M12x1,25 | 19 | ALLEGGERITA HLT 4F | 7x17 | 17,00 | 7,00 | W0182020272 | 3 | S | 20080918 | 20081018 | 4x100 |  | 30 | 81710301 | S | B39 | B | LBZ2 | TÜV |  |  | DK | YES |  |  | T | Teilegutachten (PB+VB) | 1 | No car modifications required | Tyres have not been checked | AfterMarket OZ | MAX 500 KG | MATT BLUE | I-Tech | 8027529031454 | OZ | 8,01 |  |  | Serie S - ext.diam.68 mm | 540x540x260 | 1 | 040-063 | e3*95/54*0004*.., e3*98/14*0004*.., H262 | bar: Area 1
LANCIA | YPSILON | Y | 840 | 02/1996 | 05/2004 | 4x 98 | 58,06 |  |  | 43 | M12x1,25 | 19 | ALLEGGERITA HLT 4F | 7x17 | 17,00 | 7,00 | W0182020276 | 3 | S | 20081210 | 20090109 | 4x100 |  | 30 | 81710301 | S | B39 | B | LBZ2 | TÜV |  |  | DK | YES |  |  | T | Teilegutachten (PB+VB) | 1 | No car modifications required | Tyres have not been checked | AfterMarket OZ | MAX 500 KG | RACE GOLD | I-Tech | 8027529034936 | OZ | 8,01 |  |  | Serie S - ext.diam.68 mm | 540x540x260 | 1 | 040-063 | e3*95/54*0004*.., e3*98/14*0004*.., H262 | bar: Area 1
LANCIA | YPSILON | Y | 840 | 02/1996 | 05/2004 | 4x 98 | 58,06 |  |  | 43 | M12x1,25 | 19 | ALLEGGERITA HLT 4F | 7x17 | 17,00 | 7,00 | W0182020284 | 3 | S | 20080918 | 20081018 | 4x100 |  | 30 | 81710301 | S | B39 | B | LBZ2 | TÜV |  |  | DK | YES |  |  | T | Teilegutachten (PB+VB) | 1 | No car modifications required | Tyres have not been checked | AfterMarket OZ | MAX 500 KG | RED | I-Tech | 8027529031461 | OZ | 8,01 |  |  | Serie S - ext.diam.68 mm | 540x540x260 | 1 | 040-063 | e3*95/54*0004*.., e3*98/14*0004*.., H262 | bar: Area 1
LANCIA | YPSILON | Y | 840 | 02/1996 | 05/2004 | 4x 98 | 58,06 |  |  | 43 | M12x1,25 | 19 | LEGGENDA | 7x17 | 17,00 | 7,00 | W01872250A33 | 1 |  |  |  | 4x100 |  | 30 | 81710301 | S | B39 | B |  |  | KBA |  | DK | YES |  |  | K | KBA (ABE+VB) | 1 | No car modifications required | Tyres have not been checked | AfterMarket OZ | MAX 530 KG | WHITE + RED LETTERING | Racing | 8027529056624 | OZ | 9,93 |  |  | Serie S - ext.diam.68 mm | 540x540x248 | 1 | 040-063 | e3*95/54*0004*.., e3*98/14*0004*.., H262 | bar: Area 1
LANCIA | YPSILON | Y | 840 | 02/1996 | 05/2004 | 4x 98 | 58,06 |  |  | 43 | M12x1,25 | 19 | LEGGENDA | 7x17 | 17,00 | 7,00 | W01872250N8 | 1 |  |  |  | 4x100 |  | 30 | 81710301 | S | B39 | B |  |  | KBA |  | DK | YES |  |  | K | KBA (ABE+VB) | 1 | No car modifications required | Tyres have not been checked | AfterMarket OZ | MAX 530 KG | MATT BLACK+WHITE LETTERING | Racing | 8027529057270 | OZ | 9,93 |  |  | Serie S - ext.diam.68 mm | 540x540x248 | 1 | 040-063 | e3*95/54*0004*.., e3*98/14*0004*.., H262 | bar: Area 1
LANCIA | YPSILON | YPSILON | 843 | 09/2003 | 06/2011 | 4x 98 | 58,06 | 425 | 1820 | 40 | M12x1,25 | 17 | LOUNGE 8 | 6x14 | 14,00 | 6,00 | W8503520054 | 1 |  |  |  | 4x100 |  | 36 | 81710319 | S | B59 | B |  |  | KBA |  | DK | YES |  |  | N | No Certificate | 1 | No car modifications required | 185/65 R14----195/60 R14----205/55 R14--- | AfterMarket OZ | MAX 500 KG | MATT BLACK + DIAMOND-CUT | X-Line | 8027529047899 | OZ | 7,90 |  |  | Serie S - ext.diam.68 mm | 460x460x224 | 1 | 044-070 | e3*2001/116*0149*.. | bar: Area 1
LANCIA | YPSILON | YPSILON | 843 | 09/2003 | 06/2011 | 4x 98 | 58,06 | 425 | 1820 | 40 | M12x1,25 | 17 | LOUNGE 8 | 6x14 | 14,00 | 6,00 | W8503520075 | 1 |  |  |  | 4x100 |  | 36 | 81710319 | S | B59 | B |  |  | KBA |  | DK | YES |  |  | N | No Certificate | 1 | No car modifications required | 185/65 R14----195/60 R14----205/55 R14--- | AfterMarket OZ | MAX 500 KG | METAL SILVER + DIAMOND CUT | X-Line | 8027529047905 | OZ | 7,90 |  |  | Serie S - ext.diam.68 mm | 460x460x224 | 1 | 044-070 | e3*2001/116*0149*.. | Area 2: OUT
LANCIA | YPSILON | YPSILON | 843 | 09/2003 | 06/2011 | 4x 98 | 58,06 | 425 | 1820 | 40 | M12x1,25 | 17 | SUPERTURISMO GT | 6x14 | 14,00 | 6,00 | W0167420079 | 1 | S | 20081211 | 20090110 | 4x100 |  | 36 | 81710319 | S | B59 | B |  |  | KBA | VIA | DK | YES |  |  | S | Strongness Certificate (PB) | 1 | No car modifications required | 185/65 R14----195/60 R14----205/55 R14--- | AfterMarket OZ | MAX 480 KG | MATT BLACK + RED LETTERING | Racing | 8027529036541 | OZ | 7,80 |  |  | Serie S - ext.diam.68 mm | 430x430x230 | 1 | 044-070 | e3*2001/116*0149*.. | bar: Area 1
LANCIA | YPSILON | YPSILON | 843 | 09/2003 | 06/2011 | 4x 98 | 58,06 | 425 | 1820 | 40 | M12x1,25 | 17 | SUPERTURISMO GT | 6x14 | 14,00 | 6,00 | W0167420082 | 1 | S | 20041129 | 20041229 | 4x100 |  | 36 | 81710319 | S | B59 | B |  |  | KBA | VIA | DK | YES |  |  | S | Strongness Certificate (PB) | 1 | No car modifications required | 185/65 R14----195/60 R14----205/55 R14--- | AfterMarket OZ | MAX 480 KG | RACE SILVER + BLACK LETTERING | Racing | 8027529000832 | OZ | 7,80 |  |  | Serie S - ext.diam.68 mm | 430x430x230 | 1 | 044-070 | e3*2001/116*0149*.. | bar: Area 1
LANCIA | YPSILON | YPSILON | 843 | 09/2003 | 06/2011 | 4x 98 | 58,06 | 425 | 1820 | 40 | M12x1,25 | 17 | SUPERTURISMO GT | 6x14 | 14,00 | 6,00 | W01904200P5 | 1 | S | 20121109 | 20121209 | 4x100 |  | 36 | 81710319 | S | B59 | B |  |  | KBA |  | DK | YES |  |  | S | Strongness Certificate (PB) | 1 | No car modifications required | 185/65 R14----195/60 R14----205/55 R14--- | AfterMarket OZ | MAX 480 KG | GRIGIO CORSA+BLACK LETTERING | Racing | 8027529083224 | OZ | 9,97 |  |  | Serie S - ext.diam.68 mm | 430x430x230 | 1 | 044-070 | e3*2001/116*0149*.. | bar: Area 1
LANCIA | YPSILON | YPSILON | 843 | 09/2003 | 06/2011 | 4x 98 | 58,06 | 425 | 1820 | 40 | M12x1,25 | 17 | SUPERTURISMO GT | 6x14 | 14,00 | 6,00 | W0190420079 | 1 | S | 20121109 | 20121209 | 4x100 |  | 36 | 81710319 | S | B59 | B |  |  | KBA |  | DK | YES |  |  | S | Strongness Certificate (PB) | 1 | No car modifications required | 185/65 R14----195/60 R14----205/55 R14--- | AfterMarket OZ | MAX 480 KG | MATT BLACK + RED LETTERING | Racing | 8027529083231 | OZ | 9,97 |  |  | Serie S - ext.diam.68 mm | 430x430x230 | 1 | 044-070 | e3*2001/116*0149*.. | bar: Area 1
LANCIA | YPSILON | YPSILON | 843 | 09/2003 | 06/2011 | 4x 98 | 58,06 | 425 | 1820 | 40 | M12x1,25 | 17 | SUPERTURISMO WRC | 6x14 | 14,00 | 6,00 | W0167420033 | 1 | S | 20041129 | 20041229 | 4x100 |  | 36 | 81710319 | S | B59 | B |  |  | KBA | VIA | DK | YES |  |  | S | Strongness Certificate (PB) | 1 | No car modifications required | 185/65 R14----195/60 R14----205/55 R14--- | AfterMarket OZ | MAX 480 KG | WHITE + RED LETTERING | Racing | 8027529000825 | OZ | 7,80 |  |  | Serie S - ext.diam.68 mm | 430x430x230 | 1 | 044-070 | e3*2001/116*0149*.. | bar: Area 1
LANCIA | YPSILON | YPSILON | 843 | 09/2003 | 06/2011 | 4x 98 | 58,06 | 425 | 1820 | 40 | M12x1,25 | 17 | SUPERTURISMO WRC | 6x14 | 14,00 | 6,00 | W0190420033 | 1 | S | 20121109 | 20121209 | 4x100 |  | 36 | 81710319 | S | B59 | B |  |  | KBA |  | DK | YES |  |  | S | Strongness Certificate (PB) | 1 | No car modifications required | 185/65 R14----195/60 R14----205/55 R14--- | AfterMarket OZ | MAX 480 KG | WHITE + RED LETTERING | Racing | 8027529083262 | OZ | 9,97 |  |  | Serie S - ext.diam.68 mm | 430x430x230 | 1 | 044-070 | e3*2001/116*0149*.. | bar: Area 1
LANCIA | YPSILON | YPSILON | 843 | 09/2003 | 06/2011 | 4x 98 | 58,06 | 425 | 1820 | 40 | M12x1,25 | 17 | ADRENALINA | 6½x15 | 15,00 | 6,50 | W8501020054 | 1 | S | 20080904 | 20081004 | 4x100 |  | 37 | 81710319 | S | B59 | B |  |  | KBA |  | DK | YES |  |  | K | KBA (ABE+VB) | 1 | No car modifications required | 185/55 R15----195/50 R15----195/55 R15----205/50 R15--- | AfterMarket OZ | MAX 615 KG | MATT BLACK + DIAMOND-CUT | X-Line | 8027529034462 | OZ | 9,20 |  |  | Serie S - ext.diam.68 mm | 486x486x236 | 1 | 044-070 | e3*2001/116*0149*.. | bar: Area 1
LANCIA | YPSILON | YPSILON | 843 | 09/2003 | 06/2011 | 4x 98 | 58,06 | 425 | 1820 | 40 | M12x1,25 | 17 | EGO | 6½x15 | 15,00 | 6,50 | W8505320054 | 1 | S | 20110726 | 20110825 | 4x 98 |  | 37 | 81710475 | S | VST20B24 | B |  |  | KBA |  | DK | YES |  |  | K | KBA (ABE+VB) | 1 | No car modifications required | 185/55 R15----195/50 R15----195/55 R15----205/50 R15--- | AfterMarket OZ | MAX 615 KG | MATT BLACK + DIAMOND-CUT | X-Line | 8027529065909 | OZ | 8 |  |  | Serie S - ext.diam.68 mm | 486x486x236 | 1 | 044-070 | e3*2001/116*0149*.. | bar: Area 1
LANCIA | YPSILON | YPSILON | 843 | 09/2003 | 06/2011 | 4x 98 | 58,06 | 425 | 1820 | 40 | M12x1,25 | 17 | LOUNGE 8 | 6½x15 | 15,00 | 6,50 | W8503620054 | 1 |  |  |  | 4x100 |  | 37 | 81710319 | S | B59 | B |  |  | KBA |  | DK | YES |  |  | K | KBA (ABE+VB) | 1 | No car modifications required | 185/55 R15----195/50 R15----195/55 R15----205/50 R15--- | AfterMarket OZ | MAX 570 KG | MATT BLACK + DIAMOND-CUT | X-Line | 8027529047967 | OZ | 8 |  |  | Serie S - ext.diam.68 mm | 486x486x236 | 1 | 044-070 | e3*2001/116*0149*.. | bar: Area 1
LANCIA | YPSILON | YPSILON | 843 | 09/2003 | 06/2011 | 4x 98 | 58,06 | 425 | 1820 | 40 | M12x1,25 | 17 | LOUNGE 8 | 6½x15 | 15,00 | 6,50 | W8503620075 | 1 |  |  |  | 4x100 |  | 37 | 81710319 | S | B59 | B |  |  | KBA |  | DK | YES |  |  | K | KBA (ABE+VB) | 1 | No car modifications required | 185/55 R15----195/50 R15----195/55 R15----205/50 R15--- | AfterMarket OZ | MAX 570 KG | METAL SILVER + DIAMOND CUT | X-Line | 8027529047974 | OZ | 8 |  |  | Serie S - ext.diam.68 mm | 486x486x236 | 1 | 044-070 | e3*2001/116*0149*.. | bar: Area 1
LANCIA | YPSILON | YPSILON | 843 | 09/2003 | 06/2011 | 4x 98 | 58,06 | 425 | 1820 | 40 | M12x1,25 | 17 | SUPERTURISMO GT | 6½x15 | 15,00 | 6,50 | W0168220079 | 1 | S | 20081010 | 20081109 | 4x100 |  | 37 | 81710319 | S | B59 | B |  |  | KBA | VIA | DK | YES |  |  | K | KBA (ABE+VB) | 1 | No car modifications required | 185/55 R15----195/50 R15----195/55 R15----205/50 R15--- | AfterMarket OZ | MAX 550 KG | MATT BLACK + RED LETTERING | Racing | 8027529000993 | OZ | 9,57 |  |  | Serie S - ext.diam.68 mm | 430x430x235 | 1 | 044-070 | e3*2001/116*0149*.. | bar: Area 1
LANCIA | YPSILON | YPSILON | 843 | 09/2003 | 06/2011 | 4x 98 | 58,06 | 425 | 1820 | 40 | M12x1,25 | 17 | SUPERTURISMO GT | 6½x15 | 15,00 | 6,50 | W0168220082 | 1 | S | 20041129 | 20041229 | 4x100 |  | 37 | 81710319 | S | B59 | B |  |  | KBA | VIA | DK | YES |  |  | K | KBA (ABE+VB) | 1 | No car modifications required | 185/55 R15----195/50 R15----195/55 R15----205/50 R15--- | AfterMarket OZ | MAX 550 KG | RACE SILVER + BLACK LETTERING | Racing | 8027529001006 | OZ | 9,57 |  |  | Serie S - ext.diam.68 mm | 430x430x235 | 1 | 044-070 | e3*2001/116*0149*.. | bar: Area 1
LANCIA | YPSILON | YPSILON | 843 | 09/2003 | 06/2011 | 4x 98 | 58,06 | 425 | 1820 | 40 | M12x1,25 | 17 | SUPERTURISMO GT | 6½x15 | 15,00 | 6,50 | W01905200P5 | 1 | S | 20121109 | 20121209 | 4x100 |  | 37 | 81710319 | S | B59 | B |  |  | KBA |  | DK | YES |  |  | K | KBA (ABE+VB) | 1 | No car modifications required | 185/55 R15----195/50 R15----195/55 R15----205/50 R15--- | AfterMarket OZ | MAX 550 KG | GRIGIO CORSA+BLACK LETTERING | Racing | 8027529083057 | OZ | 8,77 |  |  | Serie S - ext.diam.68 mm | 430x430x235 | 1 | 044-070 | e3*2001/116*0149*.. | bar: Area 1
LANCIA | YPSILON | YPSILON | 843 | 09/2003 | 06/2011 | 4x 98 | 58,06 | 425 | 1820 | 40 | M12x1,25 | 17 | SUPERTURISMO GT | 6½x15 | 15,00 | 6,50 | W0190520079 | 1 | S | 20121109 | 20121209 | 4x100 |  | 37 | 81710319 | S | B59 | B |  |  | KBA |  | DK | YES |  |  | K | KBA (ABE+VB) | 1 | No car modifications required | 185/55 R15----195/50 R15----195/55 R15----205/50 R15--- | AfterMarket OZ | MAX 550 KG | MATT BLACK + RED LETTERING | Racing | 8027529083064 | OZ | 8,77 |  |  | Serie S - ext.diam.68 mm | 430x430x235 | 1 | 044-070 | e3*2001/116*0149*.. | bar: Area 1
LANCIA | YPSILON | YPSILON | 843 | 09/2003 | 06/2011 | 4x 98 | 58,06 | 425 | 1820 | 40 | M12x1,25 | 17 | SUPERTURISMO WRC | 6½x15 | 15,00 | 6,50 | W0168220033 | 1 | S | 20041129 | 20041229 | 4x100 |  | 37 | 81710319 | S | B59 | B |  |  | KBA | VIA | DK | YES |  |  | K | KBA (ABE+VB) | 1 | No car modifications required | 185/55 R15----195/50 R15----195/55 R15----205/50 R15--- | AfterMarket OZ | MAX 550 KG | WHITE + RED LETTERING | Racing | 8027529000986 | OZ | 9,57 |  |  | Serie S - ext.diam.68 mm | 430x430x235 | 1 | 044-070 | e3*2001/116*0149*.. | bar: Area 1
LANCIA | YPSILON | YPSILON | 843 | 09/2003 | 06/2011 | 4x 98 | 58,06 | 425 | 1820 | 40 | M12x1,25 | 17 | SUPERTURISMO WRC | 6½x15 | 15,00 | 6,50 | W0190520033 | 1 | S | 20121109 | 20121209 | 4x100 |  | 37 | 81710319 | S | B59 | B |  |  | KBA |  | DK | YES |  |  | K | KBA (ABE+VB) | 1 | No car modifications required | 185/55 R15----195/50 R15----195/55 R15----205/50 R15--- | AfterMarket OZ | MAX 550 KG | WHITE + RED LETTERING | Racing | 8027529083187 | OZ | 8,77 |  |  | Serie S - ext.diam.68 mm | 430x430x235 | 1 | 044-070 | e3*2001/116*0149*.. | bar: Area 1
LANCIA | YPSILON | YPSILON | 843 | 09/2003 | 06/2011 | 4x 98 | 58,06 | 425 | 1820 | 40 | M12x1,25 | 17 | ENVY | 7x15 | 15,00 | 7,00 | W8504220068 | 1 |  |  |  | 4x 98 |  | 37 | 81710475 | S | VST20B24 | B |  |  | KBA |  | DK | YES |  |  | K | KBA (ABE+VB) | 1 | No car modifications required | 185/55 R15---TCOMBI-195/50 R15---TCOMBI-195/55 R15----205/50 R15---TCOMBI-215/45 R15---TCOMBI | AfterMarket OZ | MAX 615 KG | MATT SILVER TECH DIAMOND CUT | X-Line | 8027529052824 | OZ | 8 |  |  | Serie S - ext.diam.68 mm | 486x486x249 | 1 | 044-070 | e3*2001/116*0149*.. | bar: Area 1
LANCIA | YPSILON | YPSILON | 843 | 09/2003 | 06/2011 | 4x 98 | 58,06 | 425 | 1820 | 40 | M12x1,25 | 17 | ULTRALEGGERA | 7x15 | 15,00 | 7,00 | W01731200A53 | 1 |  |  |  | 4x100 |  | 37 | 81710319 | S | B59 | B |  | TÜV |  |  | DK | YES |  |  | T | Teilegutachten (PB+VB) | 1 | No car modifications required | 185/55 R15---TCOMBI-195/50 R15---TCOMBI-195/55 R15----205/50 R15---TCOMBI-215/45 R15---TCOMBI | AfterMarket OZ | MAX 525 KG | MATT BLACK | Racing | 8027529057485 | OZ | 6,49 |  |  | Serie S - ext.diam.68 mm | 455x455x248 | 1 | 044-070 | e3*2001/116*0149*.. | bar: Area 1
LANCIA | YPSILON | YPSILON | 843 | 09/2003 | 06/2011 | 4x 98 | 58,06 | 425 | 1820 | 40 | M12x1,25 | 17 | ULTRALEGGERA | 7x15 | 15,00 | 7,00 | W0173120022 | 1 | S | 20051128 | 20051228 | 4x100 |  | 37 | 81710319 | S | B59 | B |  | TÜV |  |  | DK | YES |  |  | T | Teilegutachten (PB+VB) | 1 | No car modifications required | 185/55 R15---TCOMBI-195/50 R15---TCOMBI-195/55 R15----205/50 R15---TCOMBI-215/45 R15---TCOMBI | AfterMarket OZ | MAX 525 KG | MATT GRAPHIT SILVER | Racing | 8027529003048 | OZ | 6,49 |  |  | Serie S - ext.diam.68 mm | 460x460x255 | 1 | 044-070 | e3*2001/116*0149*.. | bar: Area 1
LANCIA | YPSILON | YPSILON | 843 | 09/2003 | 06/2011 | 4x 98 | 58,06 | 425 | 1820 | 40 | M12x1,25 | 17 | ULTRALEGGERA | 7x15 | 15,00 | 7,00 | W0173120061 | 1 | S | 20051128 | 20051228 | 4x100 |  | 37 | 81710319 | S | B59 | B |  | TÜV |  |  | DK | YES |  |  | T | Teilegutachten (PB+VB) | 1 | No car modifications required | 185/55 R15---TCOMBI-195/50 R15---TCOMBI-195/55 R15----205/50 R15---TCOMBI-215/45 R15---TCOMBI | AfterMarket OZ | MAX 525 KG | CHRYSTAL TITANIUM | Racing | 8027529003055 | OZ | 6,49 |  |  | Serie S - ext.diam.68 mm | 460x460x255 | 1 | 044-070 | e3*2001/116*0149*.. | bar: Area 1
LANCIA | YPSILON | YPSILON | 843 | 09/2003 | 06/2011 | 4x 98 | 58,06 | 425 | 1820 | 40 | M12x1,25 | 17 | ADRENALINA | 7x16 | 16,00 | 7,00 | W8501120054 | 1 | S | 20080904 | 20081004 | 4x100 |  | 37 | 81710319 | S | B59 | B |  |  | KBA |  | DK | YES |  |  | K | KBA (ABE+VB) | 1 | No car modifications required | 195/45 R16---TCOMBI-205/45 R16----215/40 R16---TCOMBI | AfterMarket OZ | MAX 615 KG | MATT BLACK + DIAMOND-CUT | X-Line | 8027529034493 | OZ | 10,50 |  |  | Serie S - ext.diam.68 mm | 511x511x249 | 1 | 044-070 | e3*2001/116*0149*.. | bar: Area 1
LANCIA | YPSILON | YPSILON | 843 | 09/2003 | 06/2011 | 4x 98 | 58,06 | 425 | 1820 | 40 | M12x1,25 | 17 | ALLEGGERITA HLT 4F | 7x16 | 16,00 | 7,00 | W01851200P3 | 3 | S | 20121012 | 20121111 | 4x100 |  | 37 | 81710319 | S | B59 | B |  | TÜV |  |  | DK | YES |  |  | T | Teilegutachten (PB+VB) | 1 | No car modifications required | 195/45 R16---TCOMBI-205/45 R16----215/40 R16---TCOMBI | AfterMarket OZ | MAX 500 KG | ACID GREEN | I-Tech | 8027529080865 | OZ | 7,41 |  |  | Serie S - ext.diam.68 mm | 570x570x370 | 1 | 044-070 | e3*2001/116*0149*.. | bar: Area 1
LANCIA | YPSILON | YPSILON | 843 | 09/2003 | 06/2011 | 4x 98 | 58,06 | 425 | 1820 | 40 | M12x1,25 | 17 | ALLEGGERITA HLT 4F | 7x16 | 16,00 | 7,00 | W0185120022 | 3 | S | 20090615 | 20090715 | 4x100 |  | 37 | 81710319 | S | B59 | B |  | TÜV |  |  | DK | YES |  |  | T | Teilegutachten (PB+VB) | 1 | No car modifications required | 195/45 R16---TCOMBI-205/45 R16----215/40 R16---TCOMBI | AfterMarket OZ | MAX 500 KG | MATT GRAPHIT SILVER | I-Tech | 8027529040678 | OZ | 7,41 |  |  | Serie S - ext.diam.68 mm | 570x570x370 | 1 | 044-070 | e3*2001/116*0149*.. | bar: Area 1
LANCIA | YPSILON | YPSILON | 843 | 09/2003 | 06/2011 | 4x 98 | 58,06 | 425 | 1820 | 40 | M12x1,25 | 17 | ALLEGGERITA HLT 4F | 7x16 | 16,00 | 7,00 | W0185120030 | 3 | S | 20090615 | 20090715 | 4x100 |  | 37 | 81710319 | S | B59 | B |  | TÜV |  |  | DK | YES |  |  | T | Teilegutachten (PB+VB) | 1 | No car modifications required | 195/45 R16---TCOMBI-205/45 R16----215/40 R16---TCOMBI | AfterMarket OZ | MAX 500 KG | WHITE | I-Tech | 8027529040623 | OZ | 7,41 |  |  | Serie S - ext.diam.68 mm | 570x570x370 | 1 | 044-070 | e3*2001/116*0149*.. | bar: Area 1
LANCIA | YPSILON | YPSILON | 843 | 09/2003 | 06/2011 | 4x 98 | 58,06 | 425 | 1820 | 40 | M12x1,25 | 17 | ALLEGGERITA HLT 4F | 7x16 | 16,00 | 7,00 | W0185120053 | 3 | S | 20090615 | 20090715 | 4x100 |  | 37 | 81710319 | S | B59 | B |  | TÜV |  |  | DK | YES |  |  | T | Teilegutachten (PB+VB) | 1 | No car modifications required | 195/45 R16---TCOMBI-205/45 R16----215/40 R16---TCOMBI | AfterMarket OZ | MAX 500 KG | MATT BLACK | I-Tech | 8027529040616 | OZ | 7,41 |  |  | Serie S - ext.diam.68 mm | 570x570x370 | 1 | 044-070 | e3*2001/116*0149*.. | bar: Area 1
LANCIA | YPSILON | YPSILON | 843 | 09/2003 | 06/2011 | 4x 98 | 58,06 | 425 | 1820 | 40 | M12x1,25 | 17 | ALLEGGERITA HLT 4F | 7x16 | 16,00 | 7,00 | W0185120066 | 1 | S | 20090615 | 20090715 | 4x100 |  | 37 | 81710319 | S | B59 | B |  | TÜV |  |  | DK | YES |  |  | T | Teilegutachten (PB+VB) | 1 | No car modifications required | 195/45 R16---TCOMBI-205/45 R16----215/40 R16---TCOMBI | AfterMarket OZ | MAX 500 KG | TITANIUM TECH | I-Tech | 8027529040609 | OZ | 7,41 |  |  | Serie S - ext.diam.68 mm | 570x570x370 | 1 | 044-070 | e3*2001/116*0149*.. | bar: Area 1
LANCIA | YPSILON | YPSILON | 843 | 09/2003 | 06/2011 | 4x 98 | 58,06 | 425 | 1820 | 40 | M12x1,25 | 17 | ALLEGGERITA HLT 4F | 7x16 | 16,00 | 7,00 | W0185120071 | 3 | S | 20090615 | 20090715 | 4x100 |  | 37 | 81710319 | S | B59 | B |  | TÜV |  |  | DK | YES |  |  | T | Teilegutachten (PB+VB) | 1 | No car modifications required | 195/45 R16---TCOMBI-205/45 R16----215/40 R16---TCOMBI | AfterMarket OZ | MAX 500 KG | ORANGE | I-Tech | 8027529040654 | OZ | 7,41 |  |  | Serie S - ext.diam.68 mm | 570x570x370 | 1 | 044-070 | e3*2001/116*0149*.. | bar: Area 1
LANCIA | YPSILON | YPSILON | 843 | 09/2003 | 06/2011 | 4x 98 | 58,06 | 425 | 1820 | 40 | M12x1,25 | 17 | ALLEGGERITA HLT 4F | 7x16 | 16,00 | 7,00 | W0185120072 | 3 | S | 20090615 | 20090715 | 4x100 |  | 37 | 81710319 | S | B59 | B |  | TÜV |  |  | DK | YES |  |  | T | Teilegutachten (PB+VB) | 1 | No car modifications required | 195/45 R16---TCOMBI-205/45 R16----215/40 R16---TCOMBI | AfterMarket OZ | MAX 500 KG | MATT BLUE | I-Tech | 8027529040647 | OZ | 7,41 |  |  | Serie S - ext.diam.68 mm | 570x570x370 | 1 | 044-070 | e3*2001/116*0149*.. | bar: Area 1
LANCIA | YPSILON | YPSILON | 843 | 09/2003 | 06/2011 | 4x 98 | 58,06 | 425 | 1820 | 40 | M12x1,25 | 17 | ALLEGGERITA HLT 4F | 7x16 | 16,00 | 7,00 | W0185120076 | 3 | S | 20090615 | 20090715 | 4x100 |  | 37 | 81710319 | S | B59 | B |  | TÜV |  |  | DK | YES |  |  | T | Teilegutachten (PB+VB) | 1 | No car modifications required | 195/45 R16---TCOMBI-205/45 R16----215/40 R16---TCOMBI | AfterMarket OZ | MAX 500 KG | RACE GOLD | I-Tech | 8027529040661 | OZ | 7,41 |  |  | Serie S - ext.diam.68 mm | 570x570x370 | 1 | 044-070 | e3*2001/116*0149*.. | bar: Area 1
LANCIA | YPSILON | YPSILON | 843 | 09/2003 | 06/2011 | 4x 98 | 58,06 | 425 | 1820 | 40 | M12x1,25 | 17 | ALLEGGERITA HLT 4F | 7x16 | 16,00 | 7,00 | W0185120084 | 3 | S | 20090615 | 20090715 | 4x100 |  | 37 | 81710319 | S | B59 | B |  | TÜV |  |  | DK | YES |  |  | T | Teilegutachten (PB+VB) | 1 | No car modifications required | 195/45 R16---TCOMBI-205/45 R16----215/40 R16---TCOMBI | AfterMarket OZ | MAX 500 KG | RED | I-Tech | 8027529040630 | OZ | 7,41 |  |  | Serie S - ext.diam.68 mm | 570x570x370 | 1 | 044-070 | e3*2001/116*0149*.. | bar: Area 1
LANCIA | YPSILON | YPSILON | 843 | 09/2003 | 06/2011 | 4x 98 | 58,06 | 425 | 1820 | 40 | M12x1,25 | 17 | ALLEGGERITA HLT 4F | 7x16 | 16,00 | 7,00 | W0185125266 | 1 |  |  |  | 4x100 |  | 30 | 81710319 | S | B59 | B |  | TÜV |  |  | DK | YES |  |  | T | Teilegutachten (PB+VB) | 1 | No car modifications required | 195/45 R16---TCOMBI-205/45 R16----215/40 R16---TCOMBI | AfterMarket OZ | MAX 500 KG | TITANIUM TECH | I-Tech | 8027529041736 | OZ | 7,69 |  |  | Serie S - ext.diam.68 mm | 570x570x370 | 1 | 044-070 | e3*2001/116*0149*.. | Area 2: OUT
LANCIA | YPSILON | YPSILON | 843 | 09/2003 | 06/2011 | 4x 98 | 58,06 | 425 | 1820 | 40 | M12x1,25 | 17 | DAVID | 7x16 | 16,00 | 7,00 | W01874200N5 | 1 |  |  |  | 4x 98 |  | 37 | 81710475 | S | VST20B24 | B |  |  | KBA |  | DK | YES |  |  | K | KBA (ABE+VB) | 1 | No car modifications required | 195/45 R16---TCOMBI-205/45 R16----215/40 R16---TCOMBI | AfterMarket OZ | MAX 615 KG | MATT GRAPHITE DIAMOND CUT | Via Veneto | 8027529052725 | OZ | 9,01 |  |  | Serie S - ext.diam.68 mm | 480x480x248 | 1 | 044-070 | e3*2001/116*0149*.. | bar: Area 1
LANCIA | YPSILON | YPSILON | 843 | 09/2003 | 06/2011 | 4x 98 | 58,06 | 425 | 1820 | 40 | M12x1,25 | 17 | EGO | 7x16 | 16,00 | 7,00 | W8505220054 | 1 | S | 20110726 | 20110825 | 4x 98 |  | 37 | 81710475 | S | VST20B24 | B |  |  | KBA |  | DK | YES |  |  | K | KBA (ABE+VB) | 1 | No car modifications required | 195/45 R16---TCOMBI-205/45 R16----215/40 R16---TCOMBI | AfterMarket OZ | MAX 615 KG | MATT BLACK + DIAMOND-CUT | X-Line | 8027529065848 | OZ | 8,20 |  |  | Serie S - ext.diam.68 mm | 511x511x249 | 1 | 044-070 | e3*2001/116*0149*.. | bar: Area 1
LANCIA | YPSILON | YPSILON | 843 | 09/2003 | 06/2011 | 4x 98 | 58,06 | 425 | 1820 | 40 | M12x1,25 | 17 | ENERGY | 7x16 | 16,00 | 7,00 | W8503220054 | 1 |  |  |  | 4x100 |  | 37 | 81710319 | S | B59 | B |  |  | KBA |  | DK | YES |  |  | K | KBA (ABE+VB) | 1 | No car modifications required | 195/45 R16---TCOMBI-205/45 R16----215/40 R16---TCOMBI | AfterMarket OZ | MAX 615 KG | MATT BLACK + DIAMOND-CUT | X-Line | 8027529045734 | OZ | 10,30 |  |  | Serie S - ext.diam.68 mm | 511x511x249 | 1 | 044-070 | e3*2001/116*0149*.. | bar: Area 1
LANCIA | YPSILON | YPSILON | 843 | 09/2003 | 06/2011 | 4x 98 | 58,06 | 425 | 1820 | 40 | M12x1,25 | 17 | ENVY | 7x16 | 16,00 | 7,00 | W8504020068 | 1 |  |  |  | 4x 98 |  | 37 | 81710475 | S | VST20B24 | B |  |  | KBA |  | DK | YES |  |  | K | KBA (ABE+VB) | 1 | No car modifications required | 195/45 R16---TCOMBI-205/45 R16----215/40 R16---TCOMBI | AfterMarket OZ | MAX 615 KG | MATT SILVER TECH DIAMOND CUT | X-Line | 8027529052879 | OZ | 8,21 |  |  | Serie S - ext.diam.68 mm | 511x511x249 | 1 | 044-070 | e3*2001/116*0149*.. | bar: Area 1
LANCIA | YPSILON | YPSILON | 843 | 09/2003 | 06/2011 | 4x 98 | 58,06 | 425 | 1820 | 40 | M12x1,25 | 17 | LOUNGE 8 | 7x16 | 16,00 | 7,00 | W8503720054 | 1 |  |  |  | 4x100 |  | 37 | 81710319 | S | B59 | B |  |  | KBA |  | DK | YES |  |  | K | KBA (ABE+VB) | 1 | No car modifications required | 195/45 R16---TCOMBI-205/45 R16----215/40 R16---TCOMBI | AfterMarket OZ | MAX 615 KG | MATT BLACK + DIAMOND-CUT | X-Line | 8027529048032 | OZ | 8,20 |  |  | Serie S - ext.diam.68 mm | 511x511x249 | 1 | 044-070 | e3*2001/116*0149*.. | bar: Area 1
LANCIA | YPSILON | YPSILON | 843 | 09/2003 | 06/2011 | 4x 98 | 58,06 | 425 | 1820 | 40 | M12x1,25 | 17 | LOUNGE 8 | 7x16 | 16,00 | 7,00 | W8503720075 | 1 |  |  |  | 4x100 |  | 37 | 81710319 | S | B59 | B |  |  | KBA |  | DK | YES |  |  | K | KBA (ABE+VB) | 1 | No car modifications required | 195/45 R16---TCOMBI-205/45 R16----215/40 R16---TCOMBI | AfterMarket OZ | MAX 615 KG | METAL SILVER + DIAMOND CUT | X-Line | 8027529048049 | OZ | 8,20 |  |  | Serie S - ext.diam.68 mm | 511x511x249 | 1 | 044-070 | e3*2001/116*0149*.. | Area 2: OUT
LANCIA | YPSILON | YPSILON | 843 | 09/2003 | 06/2011 | 4x 98 | 58,06 | 425 | 1820 | 40 | M12x1,25 | 17 | QUARANTA | 7x16 | 16,00 | 7,00 | W0185020354 | 1 |  |  |  | 4x 98 |  | 37 | 81710475 | S | VST20B24 | B |  |  | KBA |  | DK | YES |  |  | K | KBA (ABE+VB) | 1 | No car modifications required | 195/45 R16---TCOMBI-205/45 R16----215/40 R16---TCOMBI | AfterMarket OZ | MAX 615 KG | MATT BLACK + DIAMOND-CUT | Via Veneto | 8027529053647 | OZ | 10,30 |  |  | Serie S - ext.diam.68 mm | 480x480x248 | 1 | 044-070 | e3*2001/116*0149*.. | bar: Area 1
LANCIA | YPSILON | YPSILON | 843 | 09/2003 | 06/2011 | 4x 98 | 58,06 | 425 | 1820 | 40 | M12x1,25 | 17 | SUPERTURISMO GT | 7x16 | 16,00 | 7,00 | W0167020079 | 1 | S | 20080624 | 20080724 | 4x100 |  | 37 | 81710319 | S | B59 | B |  |  | KBA | VIA | DK | YES |  |  | K | KBA (ABE+VB) | 1 | No car modifications required | 195/45 R16---TCOMBI-205/45 R16----215/40 R16---TCOMBI | AfterMarket OZ | MAX 600 KG | MATT BLACK + RED LETTERING | Racing | 8027529000443 | OZ | 10,68 |  |  | Serie S - ext.diam.68 mm | 480x480x255 | 1 | 044-070 | e3*2001/116*0149*.. | bar: Area 1
LANCIA | YPSILON | YPSILON | 843 | 09/2003 | 06/2011 | 4x 98 | 58,06 | 425 | 1820 | 40 | M12x1,25 | 17 | SUPERTURISMO GT | 7x16 | 16,00 | 7,00 | W0167020082 | 1 | S | 20041129 | 20041229 | 4x100 |  | 37 | 81710319 | S | B59 | B |  |  | KBA | VIA | DK | YES |  |  | K | KBA (ABE+VB) | 1 | No car modifications required | 195/45 R16---TCOMBI-205/45 R16----215/40 R16---TCOMBI | AfterMarket OZ | MAX 600 KG | RACE SILVER + BLACK LETTERING | Racing | 8027529000450 | OZ | 10,68 |  |  | Serie S - ext.diam.68 mm | 480x480x255 | 1 | 044-070 | e3*2001/116*0149*.. | bar: Area 1
LANCIA | YPSILON | YPSILON | 843 | 09/2003 | 06/2011 | 4x 98 | 58,06 | 425 | 1820 | 40 | M12x1,25 | 17 | SUPERTURISMO GT | 7x16 | 16,00 | 7,00 | W01895200P5 | 1 |  |  |  | 4x100 |  | 37 | 81710319 | S | B59 | B |  |  | KBA |  | DK | YES |  |  | K | KBA (ABE+VB) | 1 | No car modifications required | 195/45 R16---TCOMBI-205/45 R16----215/40 R16---TCOMBI | AfterMarket OZ | MAX 615 KG | GRIGIO CORSA+BLACK LETTERING | Racing | 8027529080315 | OZ | 10,27 |  |  | Serie S - ext.diam.68 mm | 480x480x248 | 1 | 044-070 | e3*2001/116*0149*.. | bar: Area 1
LANCIA | YPSILON | YPSILON | 843 | 09/2003 | 06/2011 | 4x 98 | 58,06 | 425 | 1820 | 40 | M12x1,25 | 17 | SUPERTURISMO GT | 7x16 | 16,00 | 7,00 | W0189520079 | 1 |  |  |  | 4x100 |  | 37 | 81710319 | S | B59 | B |  |  | KBA |  | DK | YES |  |  | K | KBA (ABE+VB) | 1 | No car modifications required | 195/45 R16---TCOMBI-205/45 R16----215/40 R16---TCOMBI | AfterMarket OZ | MAX 615 KG | MATT BLACK + RED LETTERING | Racing | 8027529080322 | OZ | 10,27 |  |  | Serie S - ext.diam.68 mm | 480x480x248 | 1 | 044-070 | e3*2001/116*0149*.. | bar: Area 1
LANCIA | YPSILON | YPSILON | 843 | 09/2003 | 06/2011 | 4x 98 | 58,06 | 425 | 1820 | 40 | M12x1,25 | 17 | SUPERTURISMO WRC | 7x16 | 16,00 | 7,00 | W0167020033 | 1 | S | 20041129 | 20041229 | 4x100 |  | 37 | 81710319 | S | B59 | B |  |  | KBA | VIA | DK | YES |  |  | K | KBA (ABE+VB) | 1 | No car modifications required | 195/45 R16---TCOMBI-205/45 R16----215/40 R16---TCOMBI | AfterMarket OZ | MAX 600 KG | WHITE + RED LETTERING | Racing | 8027529000436 | OZ | 10,68 |  |  | Serie S - ext.diam.68 mm | 480x480x255 | 1 | 044-070 | e3*2001/116*0149*.. | bar: Area 1
LANCIA | YPSILON | YPSILON | 843 | 09/2003 | 06/2011 | 4x 98 | 58,06 | 425 | 1820 | 40 | M12x1,25 | 17 | SUPERTURISMO WRC | 7x16 | 16,00 | 7,00 | W0189520033 | 1 | S | 20121105 | 20121205 | 4x100 |  | 37 | 81710319 | S | B59 | B |  |  | KBA |  | DK |  |  |  | K | KBA (ABE+VB) | 1 | No car modifications required | 195/45 R16---TCOMBI-205/45 R16----215/40 R16---TCOMBI | AfterMarket OZ | MAX 615 KG | WHITE + RED LETTERING | Racing | 8027529082340 | OZ | 10,27 |  |  | Serie S - ext.diam.68 mm | 480x480x248 | 1 | 044-070 | e3*2001/116*0149*.. | bar: Area 1
LANCIA | YPSILON | YPSILON | 843 | 09/2003 | 06/2011 | 4x 98 | 58,06 | 425 | 1820 | 40 | M12x1,25 | 17 | ULTRALEGGERA | 7x16 | 16,00 | 7,00 | W01730200A53 | 1 | S | 20061026 | 20061125 | 4x100 |  | 37 | 81710319 | S | B59 | B |  | TÜV |  |  | DK | YES |  |  | T | Teilegutachten (PB+VB) | 1 | No car modifications required | 195/45 R16---TCOMBI-205/45 R16----215/40 R16---TCOMBI | AfterMarket OZ | MAX 550 KG | MATT BLACK | Racing | 8027529002928 | OZ | 7,82 |  |  | Serie S - ext.diam.68 mm | 480x480x255 | 1 | 044-070 | e3*2001/116*0149*.. | bar: Area 1
LANCIA | YPSILON | YPSILON | 843 | 09/2003 | 06/2011 | 4x 98 | 58,06 | 425 | 1820 | 40 | M12x1,25 | 17 | ULTRALEGGERA | 7x16 | 16,00 | 7,00 | W0173020022 | 1 | S | 20051019 | 20051118 | 4x100 |  | 37 | 81710319 | S | B59 | B |  | TÜV |  |  | DK | YES |  |  | T | Teilegutachten (PB+VB) | 1 | No car modifications required | 195/45 R16---TCOMBI-205/45 R16----215/40 R16---TCOMBI | AfterMarket OZ | MAX 550 KG | MATT GRAPHIT SILVER | Racing | 8027529002935 | OZ | 7,82 |  |  | Serie S - ext.diam.68 mm | 480x480x255 | 1 | 044-070 | e3*2001/116*0149*.. | bar: Area 1
LANCIA | YPSILON | YPSILON | 843 | 09/2003 | 06/2011 | 4x 98 | 58,06 | 425 | 1820 | 40 | M12x1,25 | 17 | ULTRALEGGERA | 7x16 | 16,00 | 7,00 | W0173020061 | 1 | S | 20051019 | 20051118 | 4x100 |  | 37 | 81710319 | S | B59 | B |  | TÜV |  |  | DK | YES |  |  | T | Teilegutachten (PB+VB) | 1 | No car modifications required | 195/45 R16---TCOMBI-205/45 R16----215/40 R16---TCOMBI | AfterMarket OZ | MAX 550 KG | CHRYSTAL TITANIUM | Racing | 8027529002942 | OZ | 7,82 |  |  | Serie S - ext.diam.68 mm | 480x480x255 | 1 | 044-070 | e3*2001/116*0149*.. | bar: Area 1
LANCIA | YPSILON | YPSILON | 843 | 09/2003 | 06/2011 | 4x 98 | 58,06 | 425 | 1820 | 40 | M12x1,25 | 17 | ADRENALINA | 7x17 | 17,00 | 7,00 | W8501320054 | 1 | S | 20080904 | 20081004 | 4x100 |  | 37 | 81710319 | S | B59 | B |  |  | KBA |  | DK | YES |  |  | K | KBA (ABE+VB) | 1 | No car modifications required | 195/40 R17--Fit&Go--205/40 R17----215/35 R17--- | AfterMarket OZ | MAX 615 KG | MATT BLACK + DIAMOND-CUT | X-Line | 8027529034585 | OZ | 11,52 |  |  | Serie S - ext.diam.68 mm | 542x542x249 | 1 | 044-070 | e3*2001/116*0149*.. | bar: Area 1
LANCIA | YPSILON | YPSILON | 843 | 09/2003 | 06/2011 | 4x 98 | 58,06 | 425 | 1820 | 40 | M12x1,25 | 17 | ALLEGGERITA HLT 4F | 7x17 | 17,00 | 7,00 | W01820200A66 | 1 | S | 20081210 | 20090109 | 4x100 |  | 37 | 81710319 | S | B59 | B |  | TÜV |  |  | DK | YES |  |  | T | Teilegutachten (PB+VB) | 1 | No car modifications required | 195/40 R17--Fit&Go--205/40 R17----215/35 R17--- | AfterMarket OZ | MAX 500 KG | TITANIUM TECH | I-Tech | 8027529034899 | OZ | 7,96 |  |  | Serie S - ext.diam.68 mm | 540x540x260 | 1 | 044-070 | e3*2001/116*0149*.. | bar: Area 1
LANCIA | YPSILON | YPSILON | 843 | 09/2003 | 06/2011 | 4x 98 | 58,06 | 425 | 1820 | 40 | M12x1,25 | 17 | ALLEGGERITA HLT 4F | 7x17 | 17,00 | 7,00 | W01820200P3 | 3 | S | 20121012 | 20121111 | 4x100 |  | 37 | 81710319 | S | B59 | B |  | TÜV |  |  | DK | YES |  |  | T | Teilegutachten (PB+VB) | 1 | No car modifications required | 195/40 R17--Fit&Go--205/40 R17----215/35 R17--- | AfterMarket OZ | MAX 500 KG | ACID GREEN | I-Tech | 8027529080902 | OZ | 7,96 |  |  | Serie S - ext.diam.68 mm | 540x540x260 | 1 | 044-070 | e3*2001/116*0149*.. | bar: Area 1
LANCIA | YPSILON | YPSILON | 843 | 09/2003 | 06/2011 | 4x 98 | 58,06 | 425 | 1820 | 40 | M12x1,25 | 17 | ALLEGGERITA HLT 4F | 7x17 | 17,00 | 7,00 | W0182020022 | 3 | S | 20081210 | 20090109 | 4x100 |  | 37 | 81710319 | S | B59 | B |  | TÜV |  |  | DK | YES |  |  | T | Teilegutachten (PB+VB) | 1 | No car modifications required | 195/40 R17--Fit&Go--205/40 R17----215/35 R17--- | AfterMarket OZ | MAX 500 KG | MATT GRAPHIT SILVER | I-Tech | 8027529034943 | OZ | 7,96 |  |  | Serie S - ext.diam.68 mm | 540x540x260 | 1 | 044-070 | e3*2001/116*0149*.. | bar: Area 1
LANCIA | YPSILON | YPSILON | 843 | 09/2003 | 06/2011 | 4x 98 | 58,06 | 425 | 1820 | 40 | M12x1,25 | 17 | ALLEGGERITA HLT 4F | 7x17 | 17,00 | 7,00 | W0182020030 | 3 | S | 20080918 | 20081018 | 4x100 |  | 37 | 81710319 | S | B59 | B |  | TÜV |  |  | DK | YES |  |  | T | Teilegutachten (PB+VB) | 1 | No car modifications required | 195/40 R17--Fit&Go--205/40 R17----215/35 R17--- | AfterMarket OZ | MAX 500 KG | WHITE | I-Tech | 8027529031317 | OZ | 7,96 |  |  | Serie S - ext.diam.68 mm | 540x540x260 | 1 | 044-070 | e3*2001/116*0149*.. | bar: Area 1
LANCIA | YPSILON | YPSILON | 843 | 09/2003 | 06/2011 | 4x 98 | 58,06 | 425 | 1820 | 40 | M12x1,25 | 17 | ALLEGGERITA HLT 4F | 7x17 | 17,00 | 7,00 | W0182020053 | 3 | S | 20080918 | 20081018 | 4x100 |  | 37 | 81710319 | S | B59 | B |  | TÜV |  |  | DK | YES |  |  | T | Teilegutachten (PB+VB) | 1 | No car modifications required | 195/40 R17--Fit&Go--205/40 R17----215/35 R17--- | AfterMarket OZ | MAX 500 KG | MATT BLACK | I-Tech | 8027529031324 | OZ | 7,96 |  |  | Serie S - ext.diam.68 mm | 540x540x260 | 1 | 044-070 | e3*2001/116*0149*.. | bar: Area 1
LANCIA | YPSILON | YPSILON | 843 | 09/2003 | 06/2011 | 4x 98 | 58,06 | 425 | 1820 | 40 | M12x1,25 | 17 | ALLEGGERITA HLT 4F | 7x17 | 17,00 | 7,00 | W0182020071 | 3 | S | 20080918 | 20081018 | 4x100 |  | 37 | 81710319 | S | B59 | B |  | TÜV |  |  | DK | YES |  |  | T | Teilegutachten (PB+VB) | 1 | No car modifications required | 195/40 R17--Fit&Go--205/40 R17----215/35 R17--- | AfterMarket OZ | MAX 500 KG | ORANGE | I-Tech | 8027529031331 | OZ | 7,96 |  |  | Serie S - ext.diam.68 mm | 540x540x260 | 1 | 044-070 | e3*2001/116*0149*.. | bar: Area 1
LANCIA | YPSILON | YPSILON | 843 | 09/2003 | 06/2011 | 4x 98 | 58,06 | 425 | 1820 | 40 | M12x1,25 | 17 | ALLEGGERITA HLT 4F | 7x17 | 17,00 | 7,00 | W0182020072 | 3 | S | 20080918 | 20081018 | 4x100 |  | 37 | 81710319 | S | B59 | B |  | TÜV |  |  | DK | YES |  |  | T | Teilegutachten (PB+VB) | 1 | No car modifications required | 195/40 R17--Fit&Go--205/40 R17----215/35 R17--- | AfterMarket OZ | MAX 500 KG | MATT BLUE | I-Tech | 8027529031348 | OZ | 7,96 |  |  | Serie S - ext.diam.68 mm | 540x540x260 | 1 | 044-070 | e3*2001/116*0149*.. | bar: Area 1
LANCIA | YPSILON | YPSILON | 843 | 09/2003 | 06/2011 | 4x 98 | 58,06 | 425 | 1820 | 40 | M12x1,25 | 17 | ALLEGGERITA HLT 4F | 7x17 | 17,00 | 7,00 | W0182020076 | 3 | S | 20081210 | 20090109 | 4x100 |  | 37 | 81710319 | S | B59 | B |  | TÜV |  |  | DK | YES |  |  | T | Teilegutachten (PB+VB) | 1 | No car modifications required | 195/40 R17--Fit&Go--205/40 R17----215/35 R17--- | AfterMarket OZ | MAX 500 KG | RACE GOLD | I-Tech | 8027529034912 | OZ | 7,96 |  |  | Serie S - ext.diam.68 mm | 540x540x260 | 1 | 044-070 | e3*2001/116*0149*.. | bar: Area 1
LANCIA | YPSILON | YPSILON | 843 | 09/2003 | 06/2011 | 4x 98 | 58,06 | 425 | 1820 | 40 | M12x1,25 | 17 | ALLEGGERITA HLT 4F | 7x17 | 17,00 | 7,00 | W0182020084 | 3 | S | 20080918 | 20081018 | 4x100 |  | 37 | 81710319 | S | B59 | B |  | TÜV |  |  | DK | YES |  |  | T | Teilegutachten (PB+VB) | 1 | No car modifications required | 195/40 R17--Fit&Go--205/40 R17----215/35 R17--- | AfterMarket OZ | MAX 500 KG | RED | I-Tech | 8027529031355 | OZ | 7,96 |  |  | Serie S - ext.diam.68 mm | 540x540x260 | 1 | 044-070 | e3*2001/116*0149*.. | bar: Area 1
LANCIA | YPSILON | YPSILON | 843 | 09/2003 | 06/2011 | 4x 98 | 58,06 | 425 | 1820 | 40 | M12x1,25 | 17 | ALLEGGERITA HLT 4F | 7x17 | 17,00 | 7,00 | W01820202A66 | 1 | S | 20081210 | 20090109 | 4x100 |  | 30 | 81710319 | S | B59 | B |  | TÜV |  |  | DK | YES |  |  | T | Teilegutachten (PB+VB) | 2 | Mods can be necessary to car | 195/40 R17--Fit&Go--205/40 R17----215/35 R17--- | AfterMarket OZ | MAX 500 KG | TITANIUM TECH | I-Tech | 8027529031416 | OZ | 8,01 |  |  | Serie S - ext.diam.68 mm | 540x540x260 | 1 | 044-070 | e3*2001/116*0149*.. | bar: Area 1
LANCIA | YPSILON | YPSILON | 843 | 09/2003 | 06/2011 | 4x 98 | 58,06 | 425 | 1820 | 40 | M12x1,25 | 17 | ALLEGGERITA HLT 4F | 7x17 | 17,00 | 7,00 | W01820202P3 | 3 | S | 20121012 | 20121111 | 4x100 |  | 30 | 81710319 | S | B59 | B |  | TÜV |  |  | DK | YES |  |  | T | Teilegutachten (PB+VB) | 2 | Mods can be necessary to car | 195/40 R17--Fit&Go--205/40 R17----215/35 R17--- | AfterMarket OZ | MAX 500 KG | ACID GREEN | I-Tech | 8027529080919 | OZ | 8,01 |  |  | Serie S - ext.diam.68 mm | 540x540x260 | 1 | 044-070 | e3*2001/116*0149*.. | bar: Area 1
LANCIA | YPSILON | YPSILON | 843 | 09/2003 | 06/2011 | 4x 98 | 58,06 | 425 | 1820 | 40 | M12x1,25 | 17 | ALLEGGERITA HLT 4F | 7x17 | 17,00 | 7,00 | W0182020222 | 3 | S | 20081210 | 20090109 | 4x100 |  | 30 | 81710319 | S | B59 | B |  | TÜV |  |  | DK | YES |  |  | T | Teilegutachten (PB+VB) | 2 | Mods can be necessary to car | 195/40 R17--Fit&Go--205/40 R17----215/35 R17--- | AfterMarket OZ | MAX 500 KG | MATT GRAPHIT SILVER | I-Tech | 8027529034967 | OZ | 8,01 |  |  | Serie S - ext.diam.68 mm | 540x540x260 | 1 | 044-070 | e3*2001/116*0149*.. | bar: Area 1
LANCIA | YPSILON | YPSILON | 843 | 09/2003 | 06/2011 | 4x 98 | 58,06 | 425 | 1820 | 40 | M12x1,25 | 17 | ALLEGGERITA HLT 4F | 7x17 | 17,00 | 7,00 | W0182020230 | 3 | S | 20080918 | 20081018 | 4x100 |  | 30 | 81710319 | S | B59 | B |  | TÜV |  |  | DK | YES |  |  | T | Teilegutachten (PB+VB) | 2 | Mods can be necessary to car | 195/40 R17--Fit&Go--205/40 R17----215/35 R17--- | AfterMarket OZ | MAX 500 KG | WHITE | I-Tech | 8027529031423 | OZ | 8,01 |  |  | Serie S - ext.diam.68 mm | 540x540x260 | 1 | 044-070 | e3*2001/116*0149*.. | bar: Area 1
LANCIA | YPSILON | YPSILON | 843 | 09/2003 | 06/2011 | 4x 98 | 58,06 | 425 | 1820 | 40 | M12x1,25 | 17 | ALLEGGERITA HLT 4F | 7x17 | 17,00 | 7,00 | W0182020253 | 3 | S | 20080918 | 20081018 | 4x100 |  | 30 | 81710319 | S | B59 | B |  | TÜV |  |  | DK | YES |  |  | T | Teilegutachten (PB+VB) | 2 | Mods can be necessary to car | 195/40 R17--Fit&Go--205/40 R17----215/35 R17--- | AfterMarket OZ | MAX 500 KG | MATT BLACK | I-Tech | 8027529031430 | OZ | 8,01 |  |  | Serie S - ext.diam.68 mm | 540x540x260 | 1 | 044-070 | e3*2001/116*0149*.. | bar: Area 1
LANCIA | YPSILON | YPSILON | 843 | 09/2003 | 06/2011 | 4x 98 | 58,06 | 425 | 1820 | 40 | M12x1,25 | 17 | ALLEGGERITA HLT 4F | 7x17 | 17,00 | 7,00 | W0182020266 | 1 | S | 20080910 | 20081010 | 4x100 |  | 30 | 81710319 | S | B59 | B |  | TÜV |  |  | DK | YES |  |  | T | Teilegutachten (PB+VB) | 2 | Mods can be necessary to car | 195/40 R17--Fit&Go--205/40 R17----215/35 R17--- | AfterMarket OZ | MAX 500 KG | TITANIUM TECH | I-Tech | 8027529034981 | OZ | 8,01 |  |  | Serie S - ext.diam.68 mm | 540x540x248 | 1 | 044-070 | e3*2001/116*0149*.. | Area 2: OUT
LANCIA | YPSILON | YPSILON | 843 | 09/2003 | 06/2011 | 4x 98 | 58,06 | 425 | 1820 | 40 | M12x1,25 | 17 | ALLEGGERITA HLT 4F | 7x17 | 17,00 | 7,00 | W0182020271 | 3 | S | 20080918 | 20081018 | 4x100 |  | 30 | 81710319 | S | B59 | B |  | TÜV |  |  | DK | YES |  |  | T | Teilegutachten (PB+VB) | 2 | Mods can be necessary to car | 195/40 R17--Fit&Go--205/40 R17----215/35 R17--- | AfterMarket OZ | MAX 500 KG | ORANGE | I-Tech | 8027529031447 | OZ | 8,01 |  |  | Serie S - ext.diam.68 mm | 540x540x260 | 1 | 044-070 | e3*2001/116*0149*.. | bar: Area 1
LANCIA | YPSILON | YPSILON | 843 | 09/2003 | 06/2011 | 4x 98 | 58,06 | 425 | 1820 | 40 | M12x1,25 | 17 | ALLEGGERITA HLT 4F | 7x17 | 17,00 | 7,00 | W0182020272 | 3 | S | 20080918 | 20081018 | 4x100 |  | 30 | 81710319 | S | B59 | B |  | TÜV |  |  | DK | YES |  |  | T | Teilegutachten (PB+VB) | 2 | Mods can be necessary to car | 195/40 R17--Fit&Go--205/40 R17----215/35 R17--- | AfterMarket OZ | MAX 500 KG | MATT BLUE | I-Tech | 8027529031454 | OZ | 8,01 |  |  | Serie S - ext.diam.68 mm | 540x540x260 | 1 | 044-070 | e3*2001/116*0149*.. | bar: Area 1
LANCIA | YPSILON | YPSILON | 843 | 09/2003 | 06/2011 | 4x 98 | 58,06 | 425 | 1820 | 40 | M12x1,25 | 17 | ALLEGGERITA HLT 4F | 7x17 | 17,00 | 7,00 | W0182020276 | 3 | S | 20081210 | 20090109 | 4x100 |  | 30 | 81710319 | S | B59 | B |  | TÜV |  |  | DK | YES |  |  | T | Teilegutachten (PB+VB) | 2 | Mods can be necessary to car | 195/40 R17--Fit&Go--205/40 R17----215/35 R17--- | AfterMarket OZ | MAX 500 KG | RACE GOLD | I-Tech | 8027529034936 | OZ | 8,01 |  |  | Serie S - ext.diam.68 mm | 540x540x260 | 1 | 044-070 | e3*2001/116*0149*.. | bar: Area 1
LANCIA | YPSILON | YPSILON | 843 | 09/2003 | 06/2011 | 4x 98 | 58,06 | 425 | 1820 | 40 | M12x1,25 | 17 | ALLEGGERITA HLT 4F | 7x17 | 17,00 | 7,00 | W0182020284 | 3 | S | 20080918 | 20081018 | 4x100 |  | 30 | 81710319 | S | B59 | B |  | TÜV |  |  | DK | YES |  |  | T | Teilegutachten (PB+VB) | 2 | Mods can be necessary to car | 195/40 R17--Fit&Go--205/40 R17----215/35 R17--- | AfterMarket OZ | MAX 500 KG | RED | I-Tech | 8027529031461 | OZ | 8,01 |  |  | Serie S - ext.diam.68 mm | 540x540x260 | 1 | 044-070 | e3*2001/116*0149*.. | bar: Area 1
LANCIA | YPSILON | YPSILON | 843 | 09/2003 | 06/2011 | 4x 98 | 58,06 | 425 | 1820 | 40 | M12x1,25 | 17 | DAVID | 7x17 | 17,00 | 7,00 | W01873200N5 | 1 |  |  |  | 4x 98 |  | 37 | 81710475 | S | VST20B24 | B |  |  | KBA |  | DK | YES |  |  |  |  | 1 | No car modifications required | 195/40 R17--Fit&Go--205/40 R17----215/35 R17--- | AfterMarket OZ | MAX 615 KG | MATT GRAPHITE DIAMOND CUT | Via Veneto | 8027529052749 | OZ | 11,13 |  |  | Serie S - ext.diam.68 mm | 540x540x248 | 1 | 044-070 | e3*2001/116*0149*.. | bar: Area 1
LANCIA | YPSILON | YPSILON | 843 | 09/2003 | 06/2011 | 4x 98 | 58,06 | 425 | 1820 | 40 | M12x1,25 | 17 | EGO | 7x17 | 17,00 | 7,00 | W8505120054 | 1 | S | 20110726 | 20110825 | 4x 98 |  | 37 | 81710475 | S | VST20B24 | B |  |  | KBA |  | DK | YES |  |  | K | KBA (ABE+VB) | 1 | No car modifications required | 195/40 R17--Fit&Go--205/40 R17----215/35 R17--- | AfterMarket OZ | MAX 615 KG | MATT BLACK + DIAMOND-CUT | X-Line | 8027529065787 | OZ | 8,30 |  |  | Serie S - ext.diam.68 mm | 542x542x249 | 1 | 044-070 | e3*2001/116*0149*.. | bar: Area 1
LANCIA | YPSILON | YPSILON | 843 | 09/2003 | 06/2011 | 4x 98 | 58,06 | 425 | 1820 | 40 | M12x1,25 | 17 | ENERGY | 7x17 | 17,00 | 7,00 | W8500720054 | 1 | S | 20080904 | 20081004 | 4x100 |  | 37 | 81710319 | S | B59 | B |  |  | KBA |  | DK | YES |  |  | K | KBA (ABE+VB) | 1 | No car modifications required | 195/40 R17--Fit&Go--205/40 R17----215/35 R17--- | AfterMarket OZ | MAX 615 KG | MATT BLACK + DIAMOND-CUT | X-Line | 8027529034318 | OZ | 11,80 |  |  | Serie S - ext.diam.68 mm | 542x542x249 | 1 | 044-070 | e3*2001/116*0149*.. | bar: Area 1
LANCIA | YPSILON | YPSILON | 843 | 09/2003 | 06/2011 | 4x 98 | 58,06 | 425 | 1820 | 40 | M12x1,25 | 17 | ENVY | 7x17 | 17,00 | 7,00 | W8504320068 | 1 |  |  |  | 4x 98 |  | 37 | 81710475 | S | VST20B24 | B |  |  | KBA |  | DK | YES |  |  | K | KBA (ABE+VB) | 1 | No car modifications required | 195/40 R17--Fit&Go--205/40 R17----215/35 R17--- | AfterMarket OZ | MAX 615 KG | MATT SILVER TECH DIAMOND CUT | X-Line | 8027529052930 | OZ | 8,30 |  |  | Serie S - ext.diam.68 mm | 542x542x249 | 1 | 044-070 | e3*2001/116*0149*.. | bar: Area 1
LANCIA | YPSILON | YPSILON | 843 | 09/2003 | 06/2011 | 4x 98 | 58,06 | 425 | 1820 | 40 | M12x1,25 | 17 | ITALIA 150 4F | 7x17 | 17,00 | 7,00 | W01886200R4 | 1 | S | 20110914 | 20111014 | 4x 98 |  | 37 | 81710475 | S | VST20B24 | B |  |  | KBA |  | DK | YES |  |  | K | KBA (ABE+VB) | 1 | No car modifications required | 195/40 R17--Fit&Go--205/40 R17----215/35 R17--- | AfterMarket OZ | MAX 550 KG | MATT RACE SILVER DIAMOND CUT | Racing | 8027529069549 | OZ | 9,63 |  |  | Serie S - ext.diam.68 mm | 540x540x248 | 1 | 044-070 | e3*2001/116*0149*.. | bar: Area 1
LANCIA | YPSILON | YPSILON | 843 | 09/2003 | 06/2011 | 4x 98 | 58,06 | 425 | 1820 | 40 | M12x1,25 | 17 | ITALIA 150 4F | 7x17 | 17,00 | 7,00 | W0188620049 | 1 | S | 20110914 | 20111014 | 4x 98 |  | 37 | 81710475 | S | VST20B24 | B |  |  | KBA |  | DK | YES |  |  | K | KBA (ABE+VB) | 1 | No car modifications required | 195/40 R17--Fit&Go--205/40 R17----215/35 R17--- | AfterMarket OZ | MAX 550 KG | MATT DARK GRAPHITE DIAMOND CUT | Racing | 8027529069532 | OZ | 9,63 |  |  | Serie S - ext.diam.68 mm | 540x540x248 | 1 | 044-070 | e3*2001/116*0149*.. | bar: Area 1
LANCIA | YPSILON | YPSILON | 843 | 09/2003 | 06/2011 | 4x 98 | 58,06 | 425 | 1820 | 40 | M12x1,25 | 17 | LEGGENDA | 7x17 | 17,00 | 7,00 | W01872200A33 | 1 | S | 20110218 | 20110320 | 4x100 |  | 37 | 81710319 | S | B59 | B |  |  | KBA |  | DK | YES |  |  | K | KBA (ABE+VB) | 1 | No car modifications required | 195/40 R17--Fit&Go--205/40 R17----215/35 R17--- | AfterMarket OZ | MAX 530 KG | WHITE + RED LETTERING | Racing | 8027529056594 | OZ | 9,38 |  |  | Serie S - ext.diam.68 mm | 540x540x248 | 1 | 044-070 | e3*2001/116*0149*.. | bar: Area 1
LANCIA | YPSILON | YPSILON | 843 | 09/2003 | 06/2011 | 4x 98 | 58,06 | 425 | 1820 | 40 | M12x1,25 | 17 | LEGGENDA | 7x17 | 17,00 | 7,00 | W01872200N8 | 1 |  |  |  | 4x100 |  | 37 | 81710319 | S | B59 | B |  |  | KBA |  | DK | YES |  |  | K | KBA (ABE+VB) | 1 | No car modifications required | 195/40 R17--Fit&Go--205/40 R17----215/35 R17--- | AfterMarket OZ | MAX 530 KG | MATT BLACK+WHITE LETTERING | Racing | 8027529057317 | OZ | 9,38 |  |  | Serie S - ext.diam.68 mm | 540x540x248 | 1 | 044-070 | e3*2001/116*0149*.. | bar: Area 1
LANCIA | YPSILON | YPSILON | 843 | 09/2003 | 06/2011 | 4x 98 | 58,06 | 425 | 1820 | 40 | M12x1,25 | 17 | LEGGENDA | 7x17 | 17,00 | 7,00 | W01872250A33 | 1 |  |  |  | 4x100 |  | 30 | 81710319 | S | B59 | B |  |  | KBA |  | DK | YES |  |  | K | KBA (ABE+VB) | 2 | Mods can be necessary to car | 195/40 R17--Fit&Go--205/40 R17----215/35 R17--- | AfterMarket OZ | MAX 530 KG | WHITE + RED LETTERING | Racing | 8027529056624 | OZ | 9,93 |  |  | Serie S - ext.diam.68 mm | 540x540x248 | 1 | 044-070 | e3*2001/116*0149*.. | bar: Area 1
LANCIA | YPSILON | YPSILON | 843 | 09/2003 | 06/2011 | 4x 98 | 58,06 | 425 | 1820 | 40 | M12x1,25 | 17 | LEGGENDA | 7x17 | 17,00 | 7,00 | W01872250N8 | 1 |  |  |  | 4x100 |  | 30 | 81710319 | S | B59 | B |  |  | KBA |  | DK | YES |  |  | K | KBA (ABE+VB) | 2 | Mods can be necessary to car | 195/40 R17--Fit&Go--205/40 R17----215/35 R17--- | AfterMarket OZ | MAX 530 KG | MATT BLACK+WHITE LETTERING | Racing | 8027529057270 | OZ | 9,93 |  |  | Serie S - ext.diam.68 mm | 540x540x248 | 1 | 044-070 | e3*2001/116*0149*.. | bar: Area 1
LANCIA | YPSILON | YPSILON | 843 | 09/2003 | 06/2011 | 4x 98 | 58,06 | 425 | 1820 | 40 | M12x1,25 | 17 | LOUNGE 8 | 7x17 | 17,00 | 7,00 | W8503820054 | 1 |  |  |  | 4x100 |  | 37 | 81710319 | S | B59 | B |  |  | KBA |  | DK | YES |  |  | K | KBA (ABE+VB) | 1 | No car modifications required | 195/40 R17--Fit&Go--205/40 R17----215/35 R17--- | AfterMarket OZ | MAX 615 KG | MATT BLACK + DIAMOND-CUT | X-Line | 8027529048131 | OZ | 8,30 |  |  | Serie S - ext.diam.68 mm | 542x542x249 | 1 | 044-070 | e3*2001/116*0149*.. | bar: Area 1
LANCIA | YPSILON | YPSILON | 843 | 09/2003 | 06/2011 | 4x 98 | 58,06 | 425 | 1820 | 40 | M12x1,25 | 17 | LOUNGE 8 | 7x17 | 17,00 | 7,00 | W8503820075 | 1 |  |  |  | 4x100 |  | 37 | 81710319 | S | B59 | B |  |  | KBA |  | DK | YES |  |  | K | KBA (ABE+VB) | 1 | No car modifications required | 195/40 R17--Fit&Go--205/40 R17----215/35 R17--- | AfterMarket OZ | MAX 615 KG | METAL SILVER + DIAMOND CUT | X-Line | 8027529048148 | OZ | 8,30 |  |  | Serie S - ext.diam.68 mm | 542x542x249 | 1 | 044-070 | e3*2001/116*0149*.. | bar: Area 1
LANCIA | YPSILON | YPSILON | 843 | 09/2003 | 06/2011 | 4x 98 | 58,06 | 425 | 1820 | 40 | M12x1,25 | 17 | QUARANTA | 7x17 | 17,00 | 7,00 | W0186620354 | 1 |  |  |  | 4x 98 |  | 37 | 81710475 | S | VST20B24 | B |  |  | KBA |  | DK | YES |  |  | K | KBA (ABE+VB) | 1 | No car modifications required | 195/40 R17--Fit&Go--205/40 R17----215/35 R17--- | AfterMarket OZ | MAX 570 KG | MATT BLACK + DIAMOND-CUT | Via Veneto | 8027529053654 | OZ | 11,14 |  |  | Serie S - ext.diam.68 mm | 540x540x248 | 1 | 044-070 | e3*2001/116*0149*.. | bar: Area 1
LANCIA | YPSILON | YPSILON | 843 | 09/2003 | 06/2011 | 4x 98 | 58,06 | 425 | 1820 | 40 | M12x1,25 | 17 | SUPERTURISMO GT | 7x17 | 17,00 | 7,00 | W0167210279 | 1 | S | 20100305 | 20100404 | 4x100 |  | 35 | 81710319 | S | B59 | B |  |  | KBA |  | DK | YES |  |  | K | KBA (ABE+VB) | 1 | No car modifications required | 195/40 R17--Fit&Go--205/40 R17----215/35 R17--- | AfterMarket OZ | MAX 605 KG | MATT BLACK + RED LETTERING | Racing | 8027529049152 | OZ | 10,92 |  |  | Serie S - ext.diam.68 mm | 540x540x260 | 1 | 044-070 | e3*2001/116*0149*.. | bar: Area 1
LANCIA | YPSILON | YPSILON | 843 | 09/2003 | 06/2011 | 4x 98 | 58,06 | 425 | 1820 | 40 | M12x1,25 | 17 | SUPERTURISMO GT | 7x17 | 17,00 | 7,00 | W01672250P5 | 1 | S | 20121012 | 20121111 | 4x100 |  | 40 | 81710319 | S | B59 | B |  |  | KBA | VIA | DK | YES |  |  | S | Strongness Certificate (PB) | 1 | No car modifications required | 195/40 R17--Fit&Go--205/40 R17----215/35 R17--- | AfterMarket OZ | MAX 605 KG | GRIGIO CORSA+BLACK LETTERING | Racing | 8027529081572 | OZ | 10,82 |  |  | Serie S - ext.diam.68 mm | 540x540x260 | 1 | 044-070 | e3*2001/116*0149*.. | bar: Area 1
LANCIA | YPSILON | YPSILON | 843 | 09/2003 | 06/2011 | 4x 98 | 58,06 | 425 | 1820 | 40 | M12x1,25 | 17 | SUPERTURISMO GT | 7x17 | 17,00 | 7,00 | W0167225079 | 1 | S | 20080624 | 20080724 | 4x100 |  | 40 | 81710319 | S | B59 | B |  |  | KBA | VIA | DK | YES |  |  | S | Strongness Certificate (PB) | 1 | No car modifications required | 195/40 R17--Fit&Go--205/40 R17----215/35 R17--- | AfterMarket OZ | MAX 605 KG | MATT BLACK + RED LETTERING | Racing | 8027529000658 | OZ | 10,82 |  |  | Serie S - ext.diam.68 mm | 540x540x260 | 1 | 044-070 | e3*2001/116*0149*.. | bar: Area 1
LANCIA | YPSILON | YPSILON | 843 | 09/2003 | 06/2011 | 4x 98 | 58,06 | 425 | 1820 | 40 | M12x1,25 | 17 | SUPERTURISMO GT | 7x17 | 17,00 | 7,00 | W0167225082 | 1 | S | 20041129 | 20041229 | 4x100 |  | 40 | 81710319 | S | B59 | B |  |  |  | VIA | DK | YES |  |  |  |  | 1 | No car modifications required | 195/40 R17--Fit&Go--205/40 R17----215/35 R17--- | AfterMarket OZ | MAX 605 KG | RACE SILVER + BLACK LETTERING | Racing | 8027529000665 | OZ | 10,94 |  |  | Serie S - ext.diam.68 mm | 540x540x260 | 1 | 044-070 | e3*2001/116*0149*.. | bar: Area 1
LANCIA | YPSILON | YPSILON | 843 | 09/2003 | 06/2011 | 4x 98 | 58,06 | 425 | 1820 | 40 | M12x1,25 | 17 | SUPERTURISMO LM | 7x17 | 17,00 | 7,00 | W0188020019 | 1 |  |  |  | 4x100 |  | 37 | 81710319 | S | B59 | B |  |  | KBA |  | DK | YES |  |  | K | KBA (ABE+VB) | 1 | No car modifications required | 195/40 R17--Fit&Go--205/40 R17----215/35 R17--- | AfterMarket OZ | MAX 570 KG | MATT RACE SILVER + BLACK LETTERING | Racing | 8027529053074 | OZ | 9,92 |  |  | Serie S - ext.diam.68 mm | 540x540x248 | 1 | 044-070 | e3*2001/116*0149*.. | bar: Area 1
LANCIA | YPSILON | YPSILON | 843 | 09/2003 | 06/2011 | 4x 98 | 58,06 | 425 | 1820 | 40 | M12x1,25 | 17 | SUPERTURISMO LM | 7x17 | 17,00 | 7,00 | W0188020046 | 1 |  |  |  | 4x100 |  | 37 | 81710319 | S | B59 | B |  |  | KBA |  | DK | YES |  |  | K | KBA (ABE+VB) | 1 | No car modifications required | 195/40 R17--Fit&Go--205/40 R17----215/35 R17--- | AfterMarket OZ | MAX 570 KG | MATT GRAPHITE + SILVER LETTERING | Racing | 8027529053081 | OZ | 9,92 |  |  | Serie S - ext.diam.68 mm | 540x540x248 | 1 | 044-070 | e3*2001/116*0149*.. | bar: Area 1
LANCIA | YPSILON | YPSILON | 843 | 09/2003 | 06/2011 | 4x 98 | 58,06 | 425 | 1820 | 40 | M12x1,25 | 17 | SUPERTURISMO WRC | 7x17 | 17,00 | 7,00 | W0167210233 | 1 | S | 20080722 | 20080821 | 4x100 |  | 35 | 81710319 | S | B59 | B |  |  | KBA |  | DK | YES |  |  | K | KBA (ABE+VB) | 1 | No car modifications required | 195/40 R17--Fit&Go--205/40 R17----215/35 R17--- | AfterMarket OZ | MAX 605 KG | WHITE + RED LETTERING | Racing | 8027529000580 | OZ | 10,92 |  |  | Serie S - ext.diam.68 mm | 540x540x260 | 1 | 044-070 | e3*2001/116*0149*.. | bar: Area 1
LANCIA | YPSILON | YPSILON | 843 | 09/2003 | 06/2011 | 4x 98 | 58,06 | 425 | 1820 | 40 | M12x1,25 | 17 | SUPERTURISMO WRC | 7x17 | 17,00 | 7,00 | W0167225033 | 1 | S | 20041129 | 20041229 | 4x100 |  | 40 | 81710319 | S | B59 | B |  |  | KBA | VIA | DK | YES |  |  | S | Strongness Certificate (PB) | 1 | No car modifications required | 195/40 R17--Fit&Go--205/40 R17----215/35 R17--- | AfterMarket OZ | MAX 605 KG | WHITE + RED LETTERING | Racing | 8027529000641 | OZ | 10,82 |  |  | Serie S - ext.diam.68 mm | 540x540x260 | 1 | 044-070 | e3*2001/116*0149*.. | bar: Area 1
LANCIA | YPSILON | YPSILON | 843 | 09/2003 | 06/2011 | 4x 98 | 58,06 | 425 | 1820 | 40 | M12x1,25 | 17 | ULTRALEGGERA | 7x17 | 17,00 | 7,00 | W01709200A53 | 1 | S | 20061026 | 20061125 | 4x100 |  | 37 | 81710319 | S | B59 | B |  | TÜV |  |  | DK | YES |  |  | T | Teilegutachten (PB+VB) | 1 | No car modifications required | 195/40 R17--Fit&Go--205/40 R17----215/35 R17--- | AfterMarket OZ | MAX 570 KG | MATT BLACK | Racing | 8027529001457 | OZ | 8,73 |  |  | Serie S - ext.diam.68 mm | 540x540x260 | 1 | 044-070 | e3*2001/116*0149*.. | bar: Area 1
LANCIA | YPSILON | YPSILON | 843 | 09/2003 | 06/2011 | 4x 98 | 58,06 | 425 | 1820 | 40 | M12x1,25 | 17 | ULTRALEGGERA | 7x17 | 17,00 | 7,00 | W0170920022 | 1 | S | 20051116 | 20051216 | 4x100 |  | 37 | 81710319 | S | B59 | B |  | TÜV |  |  | DK | YES |  |  | T | Teilegutachten (PB+VB) | 1 | No car modifications required | 195/40 R17--Fit&Go--205/40 R17----215/35 R17--- | AfterMarket OZ | MAX 570 KG | MATT GRAPHIT SILVER | Racing | 8027529001464 | OZ | 8,73 |  |  | Serie S - ext.diam.68 mm | 540x540x260 | 1 | 044-070 | e3*2001/116*0149*.. | bar: Area 1
LANCIA | YPSILON | YPSILON | 843 | 09/2003 | 06/2011 | 4x 98 | 58,06 | 425 | 1820 | 40 | M12x1,25 | 17 | ULTRALEGGERA | 7x17 | 17,00 | 7,00 | W0170920030 | 1 | S | 20080902 | 20081002 | 4x100 |  | 37 | 81710319 | S | B59 | B |  | TÜV |  |  | DK | YES |  |  | T | Teilegutachten (PB+VB) | 1 | No car modifications required | 195/40 R17--Fit&Go--205/40 R17----215/35 R17--- | AfterMarket OZ | MAX 570 KG | WHITE | Racing | 8027529001471 | OZ | 8,73 |  |  | Serie S - ext.diam.68 mm | 540x540x260 | 1 | 044-070 | e3*2001/116*0149*.. | bar: Area 1
LANCIA | YPSILON | YPSILON | 843 | 09/2003 | 06/2011 | 4x 98 | 58,06 | 425 | 1820 | 40 | M12x1,25 | 17 | ULTRALEGGERA | 7x17 | 17,00 | 7,00 | W0170920061 | 1 | S | 20051026 | 20051125 | 4x100 |  | 37 | 81710319 | S | B59 | B |  | TÜV |  |  | DK | YES |  |  | T | Teilegutachten (PB+VB) | 1 | No car modifications required | 195/40 R17--Fit&Go--205/40 R17----215/35 R17--- | AfterMarket OZ | MAX 570 KG | CHRYSTAL TITANIUM | Racing | 8027529001488 | OZ | 8,73 |  |  | Serie S - ext.diam.68 mm | 540x540x260 | 1 | 044-070 | e3*2001/116*0149*.. | bar: Area 1
LANCIA | YPSILON | YPSILON | 843 | 09/2003 | 06/2011 | 4x 98 | 58,06 | 425 | 1820 | 40 | M12x1,25 | 17 | ULTRALEGGERA | 7x17 | 17,00 | 7,00 | W0170925253 | 1 | S | 20100309 | 20100408 | 4x100 |  | 30 | 81710319 | S | B59 | B |  |  |  |  | DK | YES |  |  | T | Teilegutachten (PB+VB) | 2 | Mods can be necessary to car | 195/40 R17--Fit&Go--205/40 R17----215/35 R17--- | AfterMarket OZ | MAX 570 KG | MATT BLACK | Racing | 8027529049176 | OZ | 9,17 |  |  | Serie S - ext.diam.68 mm | 540x540x260 | 1 | 044-070 | e3*2001/116*0149*.. | bar: Area 1
LANCIA | YPSILON | YPSILON | 843 | 09/2003 | 06/2011 | 4x 98 | 58,06 | 425 | 1820 | 40 | M12x1,25 | 17 | WAVE | 7x17 | 17,00 | 7,00 | W8501620054 | 1 |  |  |  | 4x100 |  | 37 | 81710319 | S | B59 | B |  |  |  |  | DK | YES |  |  | S | Strongness Certificate (PB) | 1 | No car modifications required | 195/40 R17--Fit&Go--205/40 R17----215/35 R17--- | AfterMarket OZ | MAX 615 KG | MATT BLACK + DIAMOND-CUT | X-Line | 8027529045581 | OZ | 11,11 |  |  | Serie S - ext.diam.68 mm | 542x542x249 | 1 | 044-070 | e3*2001/116*0149*.. | bar: Area 1
LANCIA | YPSILON | YPSILON | 843 | 09/2003 | 06/2011 | 4x 98 | 58,06 | 425 | 1820 | 40 | M12x1,25 | 17 | SUPERTURISMO WRC | 7x18 | 18,00 | 7,00 | W0168625033 | 1 | S | 20080722 | 20080821 | 4x100 |  | 35 | 81710319 | S | B59 | B | LB05 |  | KBA |  | DK | YES |  |  | K | KBA (ABE+VB) | 1 | No car modifications required | 215/35 R18--- | AfterMarket OZ | MAX 650 KG | WHITE + RED LETTERING | Racing | 8027529030969 | OZ | 12,05 |  |  | Serie S - ext.diam.68 mm | 570x570x255 | 1 | 044-070 | e3*2001/116*0149*.. | bar: Area 1
LANCIA | YPSILON | YPSILON 2011 | 312 | 06/2011 |  | 4x 98 | 58,06 | 435 |  | 30 | M12x1,25 | 17 | ALLEGGERITA HLT 4F | 7x16 | 16,00 | 7,00 | W0185125266 | 1 | S | 20110920 | 20111020 | 4x100 |  | 30 | 81710301 | S | B39 | B | LBZ2 | TÜV |  |  | DK | YES |  |  | S | Strongness Certificate (PB) | 1 | No car modifications required |  | AfterMarket OZ | MAX 500 KG | TITANIUM TECH | I-Tech | 8027529041736 | OZ | 7,69 |  |  | Serie S - ext.diam.68 mm | 570x570x370 | 1 | 051-070 | e3*2007/46*0064*.. | Area 2: OUT
LANCIA | YPSILON | YPSILON 2011 | 312 | 06/2011 |  | 4x 98 | 58,06 | 435 |  | 30 | M12x1,25 | 17 | ALLEGGERITA HLT 4F | 7x17 | 17,00 | 7,00 | W01820202A66 | 1 | S | 20110920 | 20111020 | 4x100 |  | 30 | 81710301 | S | B39 | B | LBZ2 | TÜV |  |  | DK | YES |  |  | S | Strongness Certificate (PB) | 1 | No car modifications required |  | AfterMarket OZ | MAX 500 KG | TITANIUM TECH | I-Tech | 8027529031416 | OZ | 8,01 |  |  | Serie S - ext.diam.68 mm | 540x540x260 | 1 | 051-070 | e3*2007/46*0064*.. | bar: Area 1
LANCIA | YPSILON | YPSILON 2011 | 312 | 06/2011 |  | 4x 98 | 58,06 | 435 |  | 30 | M12x1,25 | 17 | ALLEGGERITA HLT 4F | 7x17 | 17,00 | 7,00 | W01820202P3 | 3 | S | 20121012 | 20121111 | 4x100 |  | 30 | 81710301 | S | B39 | B | LBZ2 | TÜV |  |  | DK | YES |  |  | S | Strongness Certificate (PB) | 1 | No car modifications required |  | AfterMarket OZ | MAX 500 KG | ACID GREEN | I-Tech | 8027529080919 | OZ | 8,01 |  |  | Serie S - ext.diam.68 mm | 540x540x260 | 1 | 051-070 | e3*2007/46*0064*.. | bar: Area 1
LANCIA | YPSILON | YPSILON 2011 | 312 | 06/2011 |  | 4x 98 | 58,06 | 435 |  | 30 | M12x1,25 | 17 | ALLEGGERITA HLT 4F | 7x17 | 17,00 | 7,00 | W0182020222 | 3 | S | 20110920 | 20111020 | 4x100 |  | 30 | 81710301 | S | B39 | B | LBZ2 | TÜV |  |  | DK | YES |  |  | S | Strongness Certificate (PB) | 1 | No car modifications required |  | AfterMarket OZ | MAX 500 KG | MATT GRAPHIT SILVER | I-Tech | 8027529034967 | OZ | 8,01 |  |  | Serie S - ext.diam.68 mm | 540x540x260 | 1 | 051-070 | e3*2007/46*0064*.. | bar: Area 1
LANCIA | YPSILON | YPSILON 2011 | 312 | 06/2011 |  | 4x 98 | 58,06 | 435 |  | 30 | M12x1,25 | 17 | ALLEGGERITA HLT 4F | 7x17 | 17,00 | 7,00 | W0182020230 | 3 | S | 20110920 | 20111020 | 4x100 |  | 30 | 81710301 | S | B39 | B | LBZ2 | TÜV |  |  | DK | YES |  |  | S | Strongness Certificate (PB) | 1 | No car modifications required |  | AfterMarket OZ | MAX 500 KG | WHITE | I-Tech | 8027529031423 | OZ | 8,01 |  |  | Serie S - ext.diam.68 mm | 540x540x260 | 1 | 051-070 | e3*2007/46*0064*.. | bar: Area 1
LANCIA | YPSILON | YPSILON 2011 | 312 | 06/2011 |  | 4x 98 | 58,06 | 435 |  | 30 | M12x1,25 | 17 | ALLEGGERITA HLT 4F | 7x17 | 17,00 | 7,00 | W0182020253 | 3 | S | 20110920 | 20111020 | 4x100 |  | 30 | 81710301 | S | B39 | B | LBZ2 | TÜV |  |  | DK | YES |  |  | S | Strongness Certificate (PB) | 1 | No car modifications required |  | AfterMarket OZ | MAX 500 KG | MATT BLACK | I-Tech | 8027529031430 | OZ | 8,01 |  |  | Serie S - ext.diam.68 mm | 540x540x260 | 1 | 051-070 | e3*2007/46*0064*.. | bar: Area 1
LANCIA | YPSILON | YPSILON 2011 | 312 | 06/2011 |  | 4x 98 | 58,06 | 435 |  | 30 | M12x1,25 | 17 | ALLEGGERITA HLT 4F | 7x17 | 17,00 | 7,00 | W0182020266 | 1 |  |  |  | 4x100 |  | 30 | 81710301 | S | B39 | B | LBZ2 | TÜV |  |  | DK | YES |  |  | S | Strongness Certificate (PB) | 1 | No car modifications required |  | AfterMarket OZ | MAX 500 KG | TITANIUM TECH | I-Tech | 8027529034981 | OZ | 8,01 |  |  | Serie S - ext.diam.68 mm | 540x540x248 | 1 | 051-070 | e3*2007/46*0064*.. | Area 2: OUT
LANCIA | YPSILON | YPSILON 2011 | 312 | 06/2011 |  | 4x 98 | 58,06 | 435 |  | 30 | M12x1,25 | 17 | ALLEGGERITA HLT 4F | 7x17 | 17,00 | 7,00 | W0182020271 | 3 | S | 20110920 | 20111020 | 4x100 |  | 30 | 81710301 | S | B39 | B | LBZ2 | TÜV |  |  | DK | YES |  |  | S | Strongness Certificate (PB) | 1 | No car modifications required |  | AfterMarket OZ | MAX 500 KG | ORANGE | I-Tech | 8027529031447 | OZ | 8,01 |  |  | Serie S - ext.diam.68 mm | 540x540x260 | 1 | 051-070 | e3*2007/46*0064*.. | bar: Area 1
LANCIA | YPSILON | YPSILON 2011 | 312 | 06/2011 |  | 4x 98 | 58,06 | 435 |  | 30 | M12x1,25 | 17 | ALLEGGERITA HLT 4F | 7x17 | 17,00 | 7,00 | W0182020272 | 3 | S | 20110920 | 20111020 | 4x100 |  | 30 | 81710301 | S | B39 | B | LBZ2 | TÜV |  |  | DK | YES |  |  | S | Strongness Certificate (PB) | 1 | No car modifications required |  | AfterMarket OZ | MAX 500 KG | MATT BLUE | I-Tech | 8027529031454 | OZ | 8,01 |  |  | Serie S - ext.diam.68 mm | 540x540x260 | 1 | 051-070 | e3*2007/46*0064*.. | bar: Area 1
LANCIA | YPSILON | YPSILON 2011 | 312 | 06/2011 |  | 4x 98 | 58,06 | 435 |  | 30 | M12x1,25 | 17 | ALLEGGERITA HLT 4F | 7x17 | 17,00 | 7,00 | W0182020276 | 3 | S | 20110920 | 20111020 | 4x100 |  | 30 | 81710301 | S | B39 | B | LBZ2 | TÜV |  |  | DK | YES |  |  | S | Strongness Certificate (PB) | 1 | No car modifications required |  | AfterMarket OZ | MAX 500 KG | RACE GOLD | I-Tech | 8027529034936 | OZ | 8,01 |  |  | Serie S - ext.diam.68 mm | 540x540x260 | 1 | 051-070 | e3*2007/46*0064*.. | bar: Area 1
LANCIA | YPSILON | YPSILON 2011 | 312 | 06/2011 |  | 4x 98 | 58,06 | 435 |  | 30 | M12x1,25 | 17 | ALLEGGERITA HLT 4F | 7x17 | 17,00 | 7,00 | W0182020284 | 3 | S | 20110920 | 20111020 | 4x100 |  | 30 | 81710301 | S | B39 | B | LBZ2 | TÜV |  |  | DK | YES |  |  | S | Strongness Certificate (PB) | 1 | No car modifications required |  | AfterMarket OZ | MAX 500 KG | RED | I-Tech | 8027529031461 | OZ | 8,01 |  |  | Serie S - ext.diam.68 mm | 540x540x260 | 1 | 051-070 | e3*2007/46*0064*.. | bar: Area 1
LANCIA | YPSILON | YPSILON 2011 | 312 | 06/2011 |  | 4x 98 | 58,06 | 435 |  | 30 | M12x1,25 | 17 | LEGGENDA | 7x17 | 17,00 | 7,00 | W01872250A33 | 1 | S | 20110920 | 20111020 | 4x100 |  | 30 | 81710301 | S | B39 | B | LBZ2 |  | KBA |  | DK | YES |  |  | S | Strongness Certificate (PB) | 1 | No car modifications required |  | AfterMarket OZ | MAX 530 KG | WHITE + RED LETTERING | Racing | 8027529056624 | OZ | 9,93 |  |  | Serie S - ext.diam.68 mm | 540x540x248 | 1 | 051-070 | e3*2007/46*0064*.. | bar: Area 1
LANCIA | YPSILON | YPSILON 2011 | 312 | 06/2011 |  | 4x 98 | 58,06 | 435 |  | 30 | M12x1,25 | 17 | LEGGENDA | 7x17 | 17,00 | 7,00 | W01872250N8 | 1 | S | 20110920 | 20111020 | 4x100 |  | 30 | 81710301 | S | B39 | B | LBZ2 |  | KBA |  | DK | YES |  |  | S | Strongness Certificate (PB) | 1 | No car modifications required |  | AfterMarket OZ | MAX 530 KG | MATT BLACK+WHITE LETTERING | Racing | 8027529057270 | OZ | 9,93 |  |  | Serie S - ext.diam.68 mm | 540x540x248 | 1 | 051-070 | e3*2007/46*0064*.. | bar: Area 1
LANCIA | YPSILON | YPSILON 2011 | 312 | 06/2011 |  | 4x 98 | 58,06 | 435 |  | 30 | M12x1,25 | 17 | ULTRALEGGERA | 7x17 | 17,00 | 7,00 | W0170925253 | 1 | S | 20110920 | 20111020 | 4x100 |  | 30 | 81710301 | S | B39 | B | LBZ2 |  |  |  | DK | YES |  |  | S | Strongness Certificate (PB) | 1 | No car modifications required |  | AfterMarket OZ | MAX 570 KG | MATT BLACK | Racing | 8027529049176 | OZ | 9,17 |  |  | Serie S - ext.diam.68 mm | 540x540x260 | 1 | 051-070 | e3*2007/46*0064*.. | bar: Area 1
LAND ROVER | DISCOVERY III | DISCOVERY III | LA | 03/2005 | 08/2009 | 5x120 | 72,56 | 725 | 2327 | 53 | M14x1,50 | 22 | SARDEGNA | 9x19 | 19,00 | 9,00 | W0176620322 | 1 | S | 20100623 | 20100723 | 5x120 |  | 40 | 81710337 | XL | D13 | N |  | TÜV |  |  | DK | YES |  |  | S | Strongness Certificate (PB) | 1 | No car modifications required |  | AfterMarket OZ | MAX 965 KG | MATT GRAPHIT SILVER | All-Terrain | 8027529046717 | OZ | 17,61 |  |  | Serie XL - ext.diam.79 mm | 600x600x360 | 1 | 140 | e11*2001/116*0233*.. | bar: Area 1
LAND ROVER | DISCOVERY III | DISCOVERY III | LA | 03/2005 | 08/2009 | 5x120 | 72,56 | 725 | 2327 | 53 | M14x1,50 | 22 | MONACO HLT | 9½x20 | 20,00 | 9,50 | W01902001G1 | 1 | S | 20120711 | 20120810 | 5x120 |  | 52 |  |  | D13 | N |  |  |  |  | DK | YES |  |  | N | No Certificate | 1 | No car modifications required |  | AfterMarket OZ | MAX 950 KG | GRIGIO CORSA | All-Terrain | 8027529076967 | OZ | 17,62 |  | 72,56 |  | 615x615x312 | 1 | 140 | e11*2001/116*0233*.. | bar: Area 1
LAND ROVER | EVOQUE | EVOQUE | LV | 10/2011 |  | 5x108 | 63,40 | 650 |  | 45 | M14x1,50 | 21 | DAVID | 7½x17 | 17,00 | 7,50 | W01871201N5 | 1 |  |  |  | 5x108 |  | 40 | 81710449 | L | DST20D | N |  |  |  |  | DK | YES |  |  | S | Strongness Certificate (PB) | 1 | No car modifications required |  | AfterMarket OZ | MAX 650 KG | MATT GRAPHITE DIAMOND CUT | Via Veneto | 8027529053531 | OZ | 11,81 |  |  | Serie L - ext.diam.75 mm | 540x540x261 | 1 | 110-177 | e11*2007/46*0223*.. | bar: Area 1
LAND ROVER | EVOQUE | EVOQUE | LV | 10/2011 |  | 5x108 | 63,40 | 650 |  | 45 | M14x1,50 | 21 | EGO | 7½x17 | 17,00 | 7,50 | W8504920154 | 1 |  |  |  | 5x108 |  | 45 | 81710449 | L | DST20D | N |  |  | KBA |  | DK | YES |  |  | K | KBA (ABE+VB) | 1 | No car modifications required |  | AfterMarket OZ | MAX 690 KG | MATT BLACK + DIAMOND-CUT | X-Line | 8027529065640 | OZ | 11,06 |  |  | Serie L - ext.diam.75 mm | 542x542x261 | 1 | 110-177 | e11*2007/46*0223*.. | bar: Area 1
LAND ROVER | EVOQUE | EVOQUE | LV | 10/2011 |  | 5x108 | 63,40 | 650 |  | 45 | M14x1,50 | 21 | ENVY | 7½x17 | 17,00 | 7,50 | W8504420168 | 1 |  |  |  | 5x108 |  | 45 | 81710449 | L | DST20D | N |  |  | KBA |  | DK | YES |  |  | S | Strongness Certificate (PB) | 1 | No car modifications required |  | AfterMarket OZ | MAX 650 KG | MATT SILVER TECH DIAMOND CUT | X-Line | 8027529051070 | OZ | 11,06 |  |  | Serie L - ext.diam.75 mm | 542x542x261 | 1 | 110-177 | e11*2007/46*0223*.. | bar: Area 1
LAND ROVER | EVOQUE | EVOQUE | LV | 10/2011 |  | 5x108 | 63,40 | 650 |  | 45 | M14x1,50 | 21 | LOUNGE 10 | 7½x17 | 17,00 | 7,50 | W8503020154 | 1 |  |  |  | 5x108 |  | 45 | 81710449 | L | DST20D | N |  |  | KBA |  | DK | YES |  |  | S | Strongness Certificate (PB) | 1 | No car modifications required |  | AfterMarket OZ | MAX 650 KG | MATT BLACK + DIAMOND-CUT | X-Line | 8027529047639 | OZ | 11,06 |  |  | Serie L - ext.diam.75 mm | 542x542x261 | 1 | 110-177 | e11*2007/46*0223*.. | bar: Area 1
LAND ROVER | EVOQUE | EVOQUE | LV | 10/2011 |  | 5x108 | 63,40 | 650 |  | 45 | M14x1,50 | 21 | LOUNGE 10 | 7½x17 | 17,00 | 7,50 | W8503020175 | 1 |  |  |  | 5x108 |  | 45 | 81710449 | L | DST20D | N |  |  | KBA |  | DK | YES |  |  | S | Strongness Certificate (PB) | 1 | No car modifications required |  | AfterMarket OZ | MAX 650 KG | METAL SILVER + DIAMOND CUT | X-Line | 8027529047646 | OZ | 11,06 |  |  | Serie L - ext.diam.75 mm | 542x542x261 | 1 | 110-177 | e11*2007/46*0223*.. | bar: Area 1
LAND ROVER | EVOQUE | EVOQUE | LV | 10/2011 |  | 5x108 | 63,40 | 650 |  | 45 | M14x1,50 | 21 | QUARANTA | 7½x17 | 17,00 | 7,50 | W01867201G2 | 1 |  |  |  | 5x108 |  | 40 | 81710381 | L | D8D | N |  |  | KBA |  | DK | YES |  |  | S | Strongness Certificate (PB) | 1 | No car modifications required |  | AfterMarket OZ | MAX 650 KG | GRIGIO CORSA DIAMANTATO | Via Veneto | 8027529054729 | OZ | 11,58 |  |  | Serie L - ext.diam.75 mm | 540x540x261 | 1 | 110-177 | e11*2007/46*0223*.. | bar: Area 1
LAND ROVER | EVOQUE | EVOQUE | LV | 10/2011 |  | 5x108 | 63,40 | 650 |  | 45 | M14x1,50 | 21 | SUPERTURISMO GT | 7½x17 | 17,00 | 7,50 | W01681201P5 | 1 | S | 20121012 | 20121111 | 5x108 |  | 41 | 81710381 | L | D8D | N |  |  | KBA | VIA | DK | YES |  |  | S | Strongness Certificate (PB) | 1 | No car modifications required |  | AfterMarket OZ | MAX 715 KG | GRIGIO CORSA+BLACK LETTERING | Racing | 8027529081664 | OZ | 11,22 |  |  | Serie L - ext.diam.75 mm | 540x540x280 | 1 | 110-177 | e11*2007/46*0223*.. | bar: Area 1
LAND ROVER | EVOQUE | EVOQUE | LV | 10/2011 |  | 5x108 | 63,40 | 650 |  | 45 | M14x1,50 | 21 | SUPERTURISMO GT | 7½x17 | 17,00 | 7,50 | W0168120179 | 1 |  |  |  | 5x108 |  | 41 | 81710381 | L | D8D | N |  |  | KBA | VIA | DK | YES |  |  | S | Strongness Certificate (PB) | 1 | No car modifications required |  | AfterMarket OZ | MAX 715 KG | MATT BLACK + RED LETTERING | Racing | 8027529057447 | OZ | 11,22 |  |  | Serie L - ext.diam.75 mm | 540x540x261 | 1 | 110-177 | e11*2007/46*0223*.. | bar: Area 1
LAND ROVER | EVOQUE | EVOQUE | LV | 10/2011 |  | 5x108 | 63,40 | 650 |  | 45 | M14x1,50 | 21 | SUPERTURISMO GT | 7½x17 | 17,00 | 7,50 | W0168120182 | 1 |  |  |  | 5x108 |  | 41 | 81710381 | L | D8D | N |  |  | KBA | VIA | DK | YES |  |  | S | Strongness Certificate (PB) | 1 | No car modifications required |  | AfterMarket OZ | MAX 715 KG | RACE SILVER + BLACK LETTERING | Racing | 8027529000856 | OZ | 11,22 |  |  | Serie L - ext.diam.75 mm | 540x540x280 | 1 | 110-177 | e11*2007/46*0223*.. | bar: Area 1
LAND ROVER | EVOQUE | EVOQUE | LV | 10/2011 |  | 5x108 | 63,40 | 650 |  | 45 | M14x1,50 | 21 | SUPERTURISMO LM | 7½x17 | 17,00 | 7,50 | W0188120119 | 1 |  |  |  | 5x108 |  | 40 | 81710381 | L | D8D | N |  |  | KBA |  | DK | YES |  |  | S | Strongness Certificate (PB) | 1 | No car modifications required |  | AfterMarket OZ | MAX 650 KG | MATT RACE SILVER + BLACK LETTERING | Racing | 8027529053173 | OZ | 10,61 |  |  | Serie L - ext.diam.75 mm | 540x540x261 | 1 | 110-177 | e11*2007/46*0223*.. | bar: Area 1
LAND ROVER | EVOQUE | EVOQUE | LV | 10/2011 |  | 5x108 | 63,40 | 650 |  | 45 | M14x1,50 | 21 | SUPERTURISMO LM | 7½x17 | 17,00 | 7,50 | W0188120146 | 1 |  |  |  | 5x108 |  | 40 | 81710381 | L | D8D | N |  |  | KBA |  | DK | YES |  |  | S | Strongness Certificate (PB) | 1 | No car modifications required |  | AfterMarket OZ | MAX 650 KG | MATT GRAPHITE + SILVER LETTERING | Racing | 8027529053180 | OZ | 10,61 |  |  | Serie L - ext.diam.75 mm | 540x540x261 | 1 | 110-177 | e11*2007/46*0223*.. | bar: Area 1
LAND ROVER | EVOQUE | EVOQUE | LV | 10/2011 |  | 5x108 | 63,40 | 650 |  | 45 | M14x1,50 | 21 | ULTRALEGGERA | 7½x17 | 17,00 | 7,50 | W0173620261 | 1 |  |  |  | 5x108 |  | 40 | 81710381 | L | D8D | N |  |  |  | VIA | DK | YES |  |  | N | No Certificate | 1 | No car modifications required |  | AfterMarket OZ | MAX 650 KG | CHRYSTAL TITANIUM | Racing | 8027529003307 | OZ | 9,14 |  |  | Serie L - ext.diam.75 mm | 540x540x280 | 1 | 110-177 | e11*2007/46*0223*.. | bar: Area 1
LAND ROVER | EVOQUE | EVOQUE | LV | 10/2011 |  | 5x108 | 63,40 | 650 |  | 45 | M14x1,50 | 21 | WAVE | 7½x17 | 17,00 | 7,50 | W8501720154 | 1 |  |  |  | 5x108 |  | 40 | 81710381 | L | D8D | N |  |  | KBA |  | DK | YES |  |  | N | No Certificate | 1 | No car modifications required |  | AfterMarket OZ | MAX 650 KG | MATT BLACK + DIAMOND-CUT | X-Line | 8027529045635 | OZ | 11,96 |  |  | Serie L - ext.diam.75 mm | 542x542x261 | 1 | 110-177 | e11*2007/46*0223*.. | bar: Area 1
LAND ROVER | EVOQUE | EVOQUE | LV | 10/2011 |  | 5x108 | 63,40 | 650 |  | 45 | M14x1,50 | 21 | X5B | 7½x17 | 17,00 | 7,50 | W85068201N5 | 1 | S | 20121005 | 20121104 | 5x108 |  | 45 | 81710449 | L | DST20D | N |  |  |  |  | DK | YES |  |  | K | KBA (ABE+VB) | 1 | No car modifications required |  | AfterMarket OZ | MAX 690 KG | MATT GRAPHITE DIAMOND CUT | X-Line | 8027529079753 | OZ | 11,61 |  |  | Serie L - ext.diam.75 mm | 542x542x261 | 1 | 110-177 | e11*2007/46*0223*.. | bar: Area 1
LAND ROVER | EVOQUE | EVOQUE | LV | 10/2011 |  | 5x108 | 63,40 | 650 |  | 45 | M14x1,50 | 21 | ITALIA 150 | 8x17 | 17,00 | 8,00 | W01890201R4 | 1 |  |  |  | 5x108 |  | 45 | 81710449 | L | DST20D | N |  |  | KBA |  | DK | YES |  |  | K | KBA (ABE+VB) | 1 | No car modifications required |  | AfterMarket OZ | MAX 700 KG | MATT RACE SILVER DIAMOND CUT | Racing | 8027529070132 | OZ | 12,16 |  |  | Serie L - ext.diam.75 mm | 540x540x274 | 1 | 110-177 | e11*2007/46*0223*.. | bar: Area 1
LAND ROVER | EVOQUE | EVOQUE | LV | 10/2011 |  | 5x108 | 63,40 | 650 |  | 45 | M14x1,50 | 21 | ITALIA 150 | 8x17 | 17,00 | 8,00 | W0189020149 | 1 |  |  |  | 5x108 |  | 45 | 81710449 | L | DST20D | N |  |  | KBA |  | DK | YES |  |  | K | KBA (ABE+VB) | 1 | No car modifications required |  | AfterMarket OZ | MAX 700 KG | MATT DARK GRAPHITE DIAMOND CUT | Racing | 8027529070125 | OZ | 12,16 |  |  | Serie L - ext.diam.75 mm | 540x540x274 | 1 | 110-177 | e11*2007/46*0223*.. | bar: Area 1
LAND ROVER | EVOQUE | EVOQUE | LV | 10/2011 |  | 5x108 | 63,40 | 650 |  | 45 | M14x1,50 | 21 | SAHARA 5 | 8x17 | 17,00 | 8,00 | W85061200N5 | 1 | S | 20121005 | 20121104 | 5x108 |  | 45 | 81710381 | L | D8D | N |  |  |  |  | DK | YES |  |  | K | KBA (ABE+VB) | 1 | No car modifications required |  | AfterMarket OZ | MAX 850 KG | MATT GRAPHITE DIAMOND CUT | X-Line | 8027529079999 | OZ | 14,31 |  |  | Serie L - ext.diam.75 mm | 542x542x274 | 1 | 110-177 | e11*2007/46*0223*.. | bar: Area 1
LAND ROVER | EVOQUE | EVOQUE | LV | 10/2011 |  | 5x108 | 63,40 | 650 |  | 45 | M14x1,50 | 21 | VITTORIA | 8x17 | 17,00 | 8,00 | W0188820173 | 1 |  |  |  | 5x108 |  | 45 | 81710449 | L | DST20D | N |  |  | KBA |  | DK | YES |  |  | K | KBA (ABE+VB) | 1 | No car modifications required |  | AfterMarket OZ | MAX 700 KG | MATT DARK GRAPHITE | Via Veneto | 8027529070965 | OZ | 11,24 |  |  | Serie L - ext.diam.75 mm | 540x540x274 | 1 | 110-177 | e11*2007/46*0223*.. | bar: Area 1
LAND ROVER | EVOQUE | EVOQUE | LV | 10/2011 |  | 5x108 | 63,40 | 650 |  | 45 | M14x1,50 | 21 | SUPERTURISMO LM | 7½x18 | 18,00 | 7,50 | W0185520119 | 1 |  |  |  | 5x108 |  | 40 | 81710381 | L | D8D | N |  | TÜV |  |  | DK | YES |  |  | S | Strongness Certificate (PB) | 1 | No car modifications required |  | AfterMarket OZ | MAX 660 KG | MATT RACE SILVER + BLACK LETTERING | Racing | 8027529043365 | OZ | 11,38 |  |  | Serie L - ext.diam.75 mm | 570x570x280 | 1 | 110-177 | e11*2007/46*0223*.. | bar: Area 1
LAND ROVER | EVOQUE | EVOQUE | LV | 10/2011 |  | 5x108 | 63,40 | 650 |  | 45 | M14x1,50 | 21 | ULTRALEGGERA | 7½x18 | 18,00 | 7,50 | W0173720161 | 1 |  |  |  | 5x108 |  | 40 | 81710381 | L | D8D | N |  |  |  | VIA | DK | YES |  |  | N | No Certificate | 1 | No car modifications required |  | AfterMarket OZ | MAX 650 KG | CHRYSTAL TITANIUM | Racing | 8027529003352 | OZ | 9,75 |  |  | Serie L - ext.diam.75 mm | 570x570x270 | 1 | 110-177 | e11*2007/46*0223*.. | bar: Area 1
LAND ROVER | EVOQUE | EVOQUE | LV | 10/2011 |  | 5x108 | 63,40 | 650 |  | 45 | M14x1,50 | 21 | ADRENALINA | 8x18 | 18,00 | 8,00 | W8501520154 | 1 |  |  |  | 5x108 |  | 38 | 81710381 | L | D8D | N |  | TÜV |  |  | DK | YES |  |  | T | Teilegutachten (PB+VB) | 1 | No car modifications required | 225/60 R18----235/55 R18----235/60 R18--- | AfterMarket OZ | MAX 690 KG | MATT BLACK + DIAMOND-CUT | X-Line | 8027529034684 | OZ | 12,85 |  |  | Serie L - ext.diam.75 mm | 568x568x274 | 1 | 110-177 | e11*2007/46*0223*.. | bar: Area 1
LAND ROVER | EVOQUE | EVOQUE | LV | 10/2011 |  | 5x108 | 63,40 | 650 |  | 45 | M14x1,50 | 21 | DAVID | 8x18 | 18,00 | 8,00 | W01863201N5 | 1 |  |  |  | 5x108 |  | 45 | 81710449 | L | DST20D | N |  | TÜV |  |  | DK | YES |  |  | S | Strongness Certificate (PB) | 1 | No car modifications required | 225/60 R18----235/55 R18----235/60 R18--- | AfterMarket OZ | MAX 690 KG | MATT GRAPHITE DIAMOND CUT | Via Veneto | 8027529054484 | OZ | 12,88 |  |  | Serie L - ext.diam.75 mm | 567x567x274 | 1 | 110-177 | e11*2007/46*0223*.. | bar: Area 1
LAND ROVER | EVOQUE | EVOQUE | LV | 10/2011 |  | 5x108 | 63,40 | 650 |  | 45 | M14x1,50 | 21 | EGO | 8x18 | 18,00 | 8,00 | W8504720054 | 1 |  |  |  | 5x108 |  | 45 | 81710449 | L | DST20D | N |  |  | KBA |  | DK | YES |  |  | K | KBA (ABE+VB) | 1 | No car modifications required | 225/60 R18----235/55 R18----235/60 R18--- | AfterMarket OZ | MAX 730 KG | MATT BLACK + DIAMOND-CUT | X-Line | 8027529065473 | OZ | 13,96 |  |  | Serie L - ext.diam.75 mm | 568x568x274 | 1 | 110-177 | e11*2007/46*0223*.. | bar: Area 1
LAND ROVER | EVOQUE | EVOQUE | LV | 10/2011 |  | 5x108 | 63,40 | 650 |  | 45 | M14x1,50 | 21 | ENVY | 8x18 | 18,00 | 8,00 | W8503920168 | 1 |  |  |  | 5x108 |  | 45 | 81710449 | L | DST20D | N |  | TÜV |  |  | DK | YES |  |  | S | Strongness Certificate (PB) | 1 | No car modifications required | 225/60 R18----235/55 R18----235/60 R18--- | AfterMarket OZ | MAX 690 KG | MATT SILVER TECH DIAMOND CUT | X-Line | 8027529049640 | OZ | 12,76 |  |  | Serie L - ext.diam.75 mm | 568x568x274 | 1 | 110-177 | e11*2007/46*0223*.. | bar: Area 1
LAND ROVER | EVOQUE | EVOQUE | LV | 10/2011 |  | 5x108 | 63,40 | 650 |  | 45 | M14x1,50 | 21 | ITALIA 150 | 8x18 | 18,00 | 8,00 | W01884200R4 | 1 |  |  |  | 5x108 |  | 45 | 81710449 | L | DST20D | N |  | TÜV |  |  | DK | YES |  |  | T | Teilegutachten (PB+VB) | 1 | No car modifications required | 225/60 R18----235/55 R18----235/60 R18--- | AfterMarket OZ | MAX 700 KG | MATT RACE SILVER DIAMOND CUT | Racing | 8027529069365 | OZ | 12,27 |  |  | Serie L - ext.diam.75 mm | 567x567x274 | 1 | 110-177 | e11*2007/46*0223*.. | bar: Area 1
LAND ROVER | EVOQUE | EVOQUE | LV | 10/2011 |  | 5x108 | 63,40 | 650 |  | 45 | M14x1,50 | 21 | ITALIA 150 | 8x18 | 18,00 | 8,00 | W0188420049 | 1 |  |  |  | 5x108 |  | 45 | 81710449 | L | DST20D | N |  | TÜV |  |  | DK | YES |  |  | T | Teilegutachten (PB+VB) | 1 | No car modifications required | 225/60 R18----235/55 R18----235/60 R18--- | AfterMarket OZ | MAX 700 KG | MATT DARK GRAPHITE DIAMOND CUT | Racing | 8027529069358 | OZ | 12,27 |  |  | Serie L - ext.diam.75 mm | 567x567x274 | 1 | 110-177 | e11*2007/46*0223*.. | bar: Area 1
LAND ROVER | EVOQUE | EVOQUE | LV | 10/2011 |  | 5x108 | 63,40 | 650 |  | 45 | M14x1,50 | 21 | LOUNGE 10 | 8x18 | 18,00 | 8,00 | W8503120254 | 1 |  |  |  | 5x108 |  | 45 | 81710449 | L | DST20D | N |  | TÜV |  |  | DK | YES |  |  | T | Teilegutachten (PB+VB) | 1 | No car modifications required | 225/60 R18----235/55 R18----235/60 R18--- | AfterMarket OZ | MAX 690 KG | MATT BLACK + DIAMOND-CUT | X-Line | 8027529047776 | OZ | 13,96 |  |  | Serie L - ext.diam.75 mm | 568x568x274 | 1 | 110-177 | e11*2007/46*0223*.. | bar: Area 1
LAND ROVER | EVOQUE | EVOQUE | LV | 10/2011 |  | 5x108 | 63,40 | 650 |  | 45 | M14x1,50 | 21 | LOUNGE 10 | 8x18 | 18,00 | 8,00 | W8503120275 | 1 |  |  |  | 5x108 |  | 45 | 81710449 | L | DST20D | N |  | TÜV |  |  | DK | YES |  |  | T | Teilegutachten (PB+VB) | 1 | No car modifications required | 225/60 R18----235/55 R18----235/60 R18--- | AfterMarket OZ | MAX 690 KG | METAL SILVER + DIAMOND CUT | X-Line | 8027529047783 | OZ | 13,96 |  |  | Serie L - ext.diam.75 mm | 568x568x274 | 1 | 110-177 | e11*2007/46*0223*.. | bar: Area 1
LAND ROVER | EVOQUE | EVOQUE | LV | 10/2011 |  | 5x108 | 63,40 | 650 |  | 45 | M14x1,50 | 21 | QUARANTA | 8x18 | 18,00 | 8,00 | W01856202G2 | 1 |  |  |  | 5x108 |  | 45 | 81710381 | L | D8D | N |  | TÜV |  |  | DK | YES |  |  | S | Strongness Certificate (PB) | 1 | No car modifications required | 225/60 R18----235/55 R18----235/60 R18--- | AfterMarket OZ | MAX 680 KG | GRIGIO CORSA DIAMANTATO | Via Veneto | 8027529054408 | OZ | 12,56 |  |  | Serie L - ext.diam.75 mm | 570x570x280 | 1 | 110-177 | e11*2007/46*0223*.. | bar: Area 1
LAND ROVER | EVOQUE | EVOQUE | LV | 10/2011 |  | 5x108 | 63,40 | 650 |  | 45 | M14x1,50 | 21 | SAHARA 5 | 8x18 | 18,00 | 8,00 | W85060200N5 | 1 | S | 20121005 | 20121104 | 5x108 |  | 45 | 81710381 | L | D8D | N |  |  |  |  | DK | YES |  |  | K | KBA (ABE+VB) | 1 | No car modifications required | 225/60 R18----235/55 R18----235/60 R18--- | AfterMarket OZ | MAX 850 KG | MATT GRAPHITE DIAMOND CUT | X-Line | 8027529080087 | OZ | 15,06 |  |  | Serie L - ext.diam.75 mm | 568x568x274 | 1 | 110-177 | e11*2007/46*0223*.. | bar: Area 1
LAND ROVER | EVOQUE | EVOQUE | LV | 10/2011 |  | 5x108 | 63,40 | 650 |  | 45 | M14x1,50 | 21 | SUPERTURISMO LM | 8x18 | 18,00 | 8,00 | W0185420319 | 1 |  |  |  | 5x108 |  | 45 | 81710381 | L | D8D | N |  | TÜV |  |  | DK | YES |  |  | S | Strongness Certificate (PB) | 1 | No car modifications required | 225/60 R18----235/55 R18----235/60 R18--- | AfterMarket OZ | MAX 680 KG | MATT RACE SILVER + BLACK LETTERING | Racing | 8027529043440 | OZ | 11,52 |  |  | Serie L - ext.diam.75 mm | 570x570x280 | 1 | 110-177 | e11*2007/46*0223*.. | bar: Area 1
LAND ROVER | EVOQUE | EVOQUE | LV | 10/2011 |  | 5x108 | 63,40 | 650 |  | 45 | M14x1,50 | 21 | VERSILIA | 8x18 | 18,00 | 8,00 | W01815202N6 | 1 |  |  |  | 5x108 |  | 45 | 81710381 | L | D8D | N |  | TÜV |  |  | DK | YES |  |  | S | Strongness Certificate (PB) | 1 | No car modifications required | 225/60 R18----235/55 R18----235/60 R18--- | AfterMarket OZ | MAX 740 KG | MATT RACE SILVER | All-Terrain | 8027529052213 | OZ | 14,77 |  |  | Serie L - ext.diam.75 mm | 570x570x280 | 1 | 110-177 | e11*2007/46*0223*.. | bar: Area 1
LAND ROVER | EVOQUE | EVOQUE | LV | 10/2011 |  | 5x108 | 63,40 | 650 |  | 45 | M14x1,50 | 21 | VERSILIA | 8x18 | 18,00 | 8,00 | W0181520254 | 1 |  |  |  | 5x108 |  | 45 | 81710381 | L | D8D | N |  | TÜV |  |  | DK | YES |  |  | S | Strongness Certificate (PB) | 1 | No car modifications required | 225/60 R18----235/55 R18----235/60 R18--- | AfterMarket OZ | MAX 740 KG | MATT BLACK + DIAMOND-CUT | All-Terrain | 8027529031195 | OZ | 14,74 |  |  | Serie L - ext.diam.75 mm | 570x570x280 | 1 | 110-177 | e11*2007/46*0223*.. | bar: Area 1
LAND ROVER | EVOQUE | EVOQUE | LV | 10/2011 |  | 5x108 | 63,40 | 650 |  | 45 | M14x1,50 | 21 | VITTORIA | 8x18 | 18,00 | 8,00 | W0188520073 | 1 |  |  |  | 5x108 |  | 45 | 81710449 | L | DST20D | N |  | TÜV |  |  | DK | YES |  |  | T | Teilegutachten (PB+VB) | 1 | No car modifications required | 225/60 R18----235/55 R18----235/60 R18--- | AfterMarket OZ | MAX 700 KG | MATT DARK GRAPHITE | Via Veneto | 8027529069716 | OZ | 13,08 |  |  | Serie L - ext.diam.75 mm | 567x567x274 | 1 | 110-177 | e11*2007/46*0223*.. | bar: Area 1
LAND ROVER | EVOQUE | EVOQUE | LV | 10/2011 |  | 5x108 | 63,40 | 650 |  | 45 | M14x1,50 | 21 | X5B | 8x18 | 18,00 | 8,00 | W85064200N5 | 1 |  |  |  | 5x108 |  | 45 | 81710449 | L | DST20D | N |  |  | KBA |  | DK | YES |  |  | K | KBA (ABE+VB) | 1 | No car modifications required | 225/60 R18----235/55 R18----235/60 R18--- | AfterMarket OZ | MAX 730 KG | MATT GRAPHITE DIAMOND CUT | X-Line | 8027529077988 | OZ | 13,52 |  |  | Serie L - ext.diam.75 mm | 568x568x274 | 1 | 110-177 | e11*2007/46*0223*.. | bar: Area 1
LAND ROVER | EVOQUE | EVOQUE | LV | 10/2011 |  | 5x108 | 63,40 | 650 |  | 45 | M14x1,50 | 21 | DAVID | 8x19 | 19,00 | 8,00 | W01870201N5 | 1 |  |  |  | 5x108 |  | 45 | 81710449 | L | DST20D | N |  | TÜV |  |  | DK | YES |  |  | S | Strongness Certificate (PB) | 1 | No car modifications required | 235/55 R19--- | AfterMarket OZ | MAX 690 KG | MATT GRAPHITE DIAMOND CUT | Via Veneto | 8027529053425 | OZ | 13,97 |  |  | Serie L - ext.diam.75 mm | 592x592x274 | 1 | 110-177 | e11*2007/46*0223*.. | bar: Area 1
LAND ROVER | EVOQUE | EVOQUE | LV | 10/2011 |  | 5x108 | 63,40 | 650 |  | 45 | M14x1,50 | 21 | ENERGY | 8x19 | 19,00 | 8,00 | W8503420054 | 1 |  |  |  | 5x108 |  | 45 | 81710381 | L | D8D | N |  | TÜV |  |  | DK | YES |  |  | S | Strongness Certificate (PB) | 1 | No car modifications required | 235/55 R19--- | AfterMarket OZ | MAX 690 KG | MATT BLACK + DIAMOND-CUT | X-Line | 8027529045826 | OZ | 14,30 |  |  | Serie L - ext.diam.75 mm | 593x593x274 | 1 | 110-177 | e11*2007/46*0223*.. | bar: Area 1
LAND ROVER | EVOQUE | EVOQUE | LV | 10/2011 |  | 5x108 | 63,40 | 650 |  | 45 | M14x1,50 | 21 | ITALIA 150 | 8x19 | 19,00 | 8,00 | W01889201R4 | 1 |  |  |  | 5x108 |  | 45 | 81710449 | L | DST20D | N |  | TÜV |  |  | DK | YES |  |  | T | Teilegutachten (PB+VB) | 1 | No car modifications required | 235/55 R19--- | AfterMarket OZ | MAX 700 KG | MATT RACE SILVER DIAMOND CUT | Racing | 8027529070309 | OZ | 13,36 |  |  | Serie L - ext.diam.75 mm | 592x592x274 | 1 | 110-177 | e11*2007/46*0223*.. | bar: Area 1
LAND ROVER | EVOQUE | EVOQUE | LV | 10/2011 |  | 5x108 | 63,40 | 650 |  | 45 | M14x1,50 | 21 | ITALIA 150 | 8x19 | 19,00 | 8,00 | W0188920149 | 1 |  |  |  | 5x108 |  | 45 | 81710449 | L | DST20D | N |  | TÜV |  |  | DK | YES |  |  | T | Teilegutachten (PB+VB) | 1 | No car modifications required | 235/55 R19--- | AfterMarket OZ | MAX 700 KG | MATT DARK GRAPHITE DIAMOND CUT | Racing | 8027529070293 | OZ | 13,36 |  |  | Serie L - ext.diam.75 mm | 592x592x274 | 1 | 110-177 | e11*2007/46*0223*.. | bar: Area 1
LAND ROVER | EVOQUE | EVOQUE | LV | 10/2011 |  | 5x108 | 63,40 | 650 |  | 45 | M14x1,50 | 21 | LOUNGE 10 | 8x19 | 19,00 | 8,00 | W8505520054 | 1 |  |  |  | 5x108 |  | 45 | 81710449 | L | DST20D | N |  | TÜV |  |  | DK | YES |  |  | T | Teilegutachten (PB+VB) | 1 | No car modifications required | 235/55 R19--- | AfterMarket OZ | MAX 700 KG | MATT BLACK + DIAMOND-CUT | X-Line | 8027529065992 | OZ | 14,31 |  |  | Serie L - ext.diam.75 mm | 593x593x274 | 1 | 110-177 | e11*2007/46*0223*.. | bar: Area 1
LAND ROVER | EVOQUE | EVOQUE | LV | 10/2011 |  | 5x108 | 63,40 | 650 |  | 45 | M14x1,50 | 21 | LOUNGE 10 | 8x19 | 19,00 | 8,00 | W8505520075 | 1 |  |  |  | 5x108 |  | 45 | 81710449 | L | DST20D | N |  | TÜV |  |  | DK | YES |  |  | T | Teilegutachten (PB+VB) | 1 | No car modifications required | 235/55 R19--- | AfterMarket OZ | MAX 700 KG | METAL SILVER + DIAMOND CUT | X-Line | 8027529066005 | OZ | 14,31 |  |  | Serie L - ext.diam.75 mm | 593x593x274 | 1 | 110-177 | e11*2007/46*0223*.. | bar: Area 1
LAND ROVER | EVOQUE | EVOQUE | LV | 10/2011 |  | 5x108 | 63,40 | 650 |  | 45 | M14x1,50 | 21 | VERSILIA | 8x19 | 19,00 | 8,00 | W01840200N6 | 1 |  |  |  | 5x108 |  | 45 | 81710381 | L | D8D | N |  | TÜV |  |  | DK | YES |  |  | S | Strongness Certificate (PB) | 1 | No car modifications required | 235/55 R19--- | AfterMarket OZ | MAX 735 KG | MATT RACE SILVER | All-Terrain | 8027529052275 | OZ | 15,92 |  |  | Serie L - ext.diam.75 mm | 600x600x300 | 1 | 110-177 | e11*2007/46*0223*.. | bar: Area 1
LAND ROVER | EVOQUE | EVOQUE | LV | 10/2011 |  | 5x108 | 63,40 | 650 |  | 45 | M14x1,50 | 21 | VERSILIA | 8x19 | 19,00 | 8,00 | W0184020054 | 1 |  |  |  | 5x108 |  | 45 | 81710381 | L | D8D | N |  | TÜV |  |  | DK | YES |  |  | S | Strongness Certificate (PB) | 1 | No car modifications required | 235/55 R19--- | AfterMarket OZ | MAX 735 KG | MATT BLACK + DIAMOND-CUT | All-Terrain | 8027529039351 | OZ | 15,92 |  |  | Serie L - ext.diam.75 mm | 600x600x300 | 1 | 110-177 | e11*2007/46*0223*.. | bar: Area 1
LAND ROVER | EVOQUE | EVOQUE | LV | 10/2011 |  | 5x108 | 63,40 | 650 |  | 45 | M14x1,50 | 21 | X5B | 8x19 | 19,00 | 8,00 | W85069200N5 | 1 | S | 20121005 | 20121104 | 5x108 |  | 45 | 81710449 | L | DST20D | N |  |  |  |  | DK | YES |  |  | T | Teilegutachten (PB+VB) | 1 | No car modifications required | 235/55 R19--- | AfterMarket OZ | MAX 730 KG | MATT GRAPHITE DIAMOND CUT | X-Line | 8027529079821 | OZ | 13,61 |  |  | Serie L - ext.diam.75 mm | 593x593x274 | 1 | 110-177 | e11*2007/46*0223*.. | bar: Area 1
LAND ROVER | EVOQUE | EVOQUE | LV | 10/2011 |  | 5x108 | 63,40 | 650 |  | 45 | M14x1,50 | 21 | EGO | 8½x19 | 19,00 | 8,50 | W8504820154 | 1 |  |  |  | 5x108 |  | 45 | 81710449 | L | DST20D | N |  | TÜV |  |  | DK | YES |  |  | T | Teilegutachten (PB+VB) | 1 | No car modifications required |  | AfterMarket OZ | MAX 750 KG | MATT BLACK + DIAMOND-CUT | X-Line | 8027529065541 | OZ | 14,31 |  |  | Serie L - ext.diam.75 mm | 593x593x287 | 1 | 110-177 | e11*2007/46*0223*.. | bar: Area 1
LAND ROVER | EVOQUE | EVOQUE | LV | 10/2011 |  | 5x108 | 63,40 | 650 |  | 45 | M14x1,50 | 21 | QUARANTA | 8½x19 | 19,00 | 8,50 | W01857200G2 | 1 |  |  |  | 5x108 |  | 45 | 81710381 | L | D8D | N |  | TÜV |  |  | DK | YES |  |  | S | Strongness Certificate (PB) | 1 | No car modifications required |  | AfterMarket OZ | MAX 690 KG | GRIGIO CORSA DIAMANTATO | Via Veneto | 8027529055467 | OZ | 13,71 |  |  | Serie L - ext.diam.75 mm | 570x570x280 | 1 | 110-177 | e11*2007/46*0223*.. | bar: Area 1
LAND ROVER | EVOQUE | EVOQUE | LV | 10/2011 |  | 5x108 | 63,40 | 650 |  | 45 | M14x1,50 | 21 | SUPERTURISMO LM | 8½x19 | 19,00 | 8,50 | W0185220019 | 1 |  |  |  | 5x108 |  | 45 | 81710381 | L | D8D | N |  | TÜV |  |  | DK | YES |  |  | S | Strongness Certificate (PB) | 1 | No car modifications required |  | AfterMarket OZ | MAX 650 KG | MATT RACE SILVER + BLACK LETTERING | Racing | 8027529043587 | OZ | 12,98 |  |  | Serie L - ext.diam.75 mm | 570x570x280 | 1 | 110-177 | e11*2007/46*0223*.. | bar: Area 1
LAND ROVER | EVOQUE | EVOQUE | LV | 10/2011 |  | 5x108 | 63,40 | 650 |  | 45 | M14x1,50 | 21 | SUPERTURISMO LM | 8½x19 | 19,00 | 8,50 | W0185220046 | 1 |  |  |  | 5x108 |  | 45 | 81710381 | L | D8D | N |  | TÜV |  |  | DK | YES |  |  | S | Strongness Certificate (PB) | 1 | No car modifications required |  | AfterMarket OZ | MAX 650 KG | MATT GRAPHITE + SILVER LETTERING | Racing | 8027529053678 | OZ | 12,98 |  |  | Serie L - ext.diam.75 mm | 592x592x286 | 1 | 110-177 | e11*2007/46*0223*.. | bar: Area 1
LAND ROVER | EVOQUE | EVOQUE | LV | 10/2011 |  | 5x108 | 63,40 | 650 |  | 45 | M14x1,50 | 21 | ULTRALEGGERA HLT | 8½x19 | 19,00 | 8,50 | W01803204N6 | 3 |  |  |  | 5x108 |  | 45 | 81710381 | L | D8D | N |  | TÜV |  |  | DK | YES |  |  | N | No Certificate | 1 | No car modifications required |  | AfterMarket OZ | MAX 650 KG | MATT RACE SILVER | I-Tech | 8027529068054 | OZ | 11,59 |  |  | Serie L - ext.diam.75 mm | 592x592x286 | 1 | 110-177 | e11*2007/46*0223*.. | bar: Area 1
LAND ROVER | EVOQUE | EVOQUE | LV | 10/2011 |  | 5x108 | 63,40 | 650 |  | 45 | M14x1,50 | 21 | ULTRALEGGERA HLT | 8½x19 | 19,00 | 8,50 | W01803204P3 | 3 | S | 20121203 | 20130102 | 5x108 |  | 45 | 81710381 | L | D8D | N |  | TÜV |  |  | DK | YES |  |  | N | No Certificate | 1 | No car modifications required |  | AfterMarket OZ | MAX 650 KG | ACID GREEN | I-Tech | 8027529083903 | OZ | 11,59 |  |  | Serie L - ext.diam.75 mm | 592x592x286 | 1 | 110-177 | e11*2007/46*0223*.. | bar: Area 1
LAND ROVER | EVOQUE | EVOQUE | LV | 10/2011 |  | 5x108 | 63,40 | 650 |  | 45 | M14x1,50 | 21 | ULTRALEGGERA HLT | 8½x19 | 19,00 | 8,50 | W0180320422 | 3 |  |  |  | 5x108 |  | 45 | 81710381 | L | D8D | N |  | TÜV |  |  | DK | YES |  |  | N | No Certificate | 1 | No car modifications required |  | AfterMarket OZ | MAX 650 KG | MATT GRAPHIT SILVER | I-Tech | 8027529068047 | OZ | 11,59 |  |  | Serie L - ext.diam.75 mm | 592x592x286 | 1 | 110-177 | e11*2007/46*0223*.. | bar: Area 1
LAND ROVER | EVOQUE | EVOQUE | LV | 10/2011 |  | 5x108 | 63,40 | 650 |  | 45 | M14x1,50 | 21 | ULTRALEGGERA HLT | 8½x19 | 19,00 | 8,50 | W0180320430 | 3 |  |  |  | 5x108 |  | 45 | 81710381 | L | D8D | N |  | TÜV |  |  | DK | YES |  |  | N | No Certificate | 1 | No car modifications required |  | AfterMarket OZ | MAX 650 KG | WHITE | I-Tech | 8027529068016 | OZ | 11,59 |  |  | Serie L - ext.diam.75 mm | 592x592x286 | 1 | 110-177 | e11*2007/46*0223*.. | bar: Area 1
LAND ROVER | EVOQUE | EVOQUE | LV | 10/2011 |  | 5x108 | 63,40 | 650 |  | 45 | M14x1,50 | 21 | ULTRALEGGERA HLT | 8½x19 | 19,00 | 8,50 | W0180320453 | 1 |  |  |  | 5x108 |  | 45 | 81710381 | L | D8D | N |  | TÜV |  |  | DK | YES |  |  | S | Strongness Certificate (PB) | 1 | No car modifications required |  | AfterMarket OZ | MAX 650 KG | MATT BLACK | I-Tech | 8027529049466 | OZ | 11,59 |  |  | Serie L - ext.diam.75 mm | 600x600x300 | 1 | 110-177 | e11*2007/46*0223*.. | bar: Area 1
LAND ROVER | EVOQUE | EVOQUE | LV | 10/2011 |  | 5x108 | 63,40 | 650 |  | 45 | M14x1,50 | 21 | ULTRALEGGERA HLT | 8½x19 | 19,00 | 8,50 | W0180320461 | 1 |  |  |  | 5x108 |  | 45 | 81710381 | L | D8D | N |  | TÜV |  |  | DK | YES |  |  | S | Strongness Certificate (PB) | 1 | No car modifications required |  | AfterMarket OZ | MAX 650 KG | CHRYSTAL TITANIUM | I-Tech | 8027529006391 | OZ | 11,59 |  |  | Serie L - ext.diam.75 mm | 600x600x300 | 1 | 110-177 | e11*2007/46*0223*.. | Area 2: OUT
LAND ROVER | EVOQUE | EVOQUE | LV | 10/2011 |  | 5x108 | 63,40 | 650 |  | 45 | M14x1,50 | 21 | ULTRALEGGERA HLT | 8½x19 | 19,00 | 8,50 | W0180320471 | 3 |  |  |  | 5x108 |  | 45 | 81710381 | L | D8D | N |  | TÜV |  |  | DK | YES |  |  | N | No Certificate | 1 | No car modifications required |  | AfterMarket OZ | MAX 650 KG | ORANGE | I-Tech | 8027529068023 | OZ | 11,59 |  |  | Serie L - ext.diam.75 mm | 592x592x286 | 1 | 110-177 | e11*2007/46*0223*.. | bar: Area 1
LAND ROVER | EVOQUE | EVOQUE | LV | 10/2011 |  | 5x108 | 63,40 | 650 |  | 45 | M14x1,50 | 21 | ULTRALEGGERA HLT | 8½x19 | 19,00 | 8,50 | W0180320476 | 3 |  |  |  | 5x108 |  | 45 | 81710381 | L | D8D | N |  | TÜV |  |  | DK | YES |  |  | N | No Certificate | 1 | No car modifications required |  | AfterMarket OZ | MAX 650 KG | RACE GOLD | I-Tech | 8027529068030 | OZ | 11,59 |  |  | Serie L - ext.diam.75 mm | 592x592x286 | 1 | 110-177 | e11*2007/46*0223*.. | bar: Area 1
LAND ROVER | EVOQUE | EVOQUE | LV | 10/2011 |  | 5x108 | 63,40 | 650 |  | 45 | M14x1,50 | 21 | ULTRALEGGERA HLT | 8½x19 | 19,00 | 8,50 | W0180320484 | 3 |  |  |  | 5x108 |  | 45 | 81710381 | L | D8D | N |  | TÜV |  |  | DK | YES |  |  | N | No Certificate | 1 | No car modifications required |  | AfterMarket OZ | MAX 650 KG | RED | I-Tech | 8027529069266 | OZ | 11,59 |  |  | Serie L - ext.diam.75 mm | 592x592x286 | 1 | 110-177 | e11*2007/46*0223*.. | bar: Area 1
LAND ROVER | EVOQUE | EVOQUE | LV | 10/2011 |  | 5x108 | 63,40 | 650 |  | 45 | M14x1,50 | 21 | MONACO HLT | 8x20 | 20,00 | 8,00 | W01899200G1 | 1 | S | 20120711 | 20120810 | 5x108 |  | 45 | 81710449 | L | DST20D | N |  |  |  |  | DK | YES |  |  | N | No Certificate | 1 | No car modifications required |  | AfterMarket OZ | MAX 950 KG | GRIGIO CORSA | All-Terrain | 8027529076820 | OZ | 16,32 |  |  | Serie L - ext.diam.75 mm | 615x615x274 | 1 | 110-177 | e11*2007/46*0223*.. | bar: Area 1
LAND ROVER | EVOQUE | EVOQUE | LV | 10/2011 |  | 5x108 | 63,40 | 650 |  | 45 | M14x1,50 | 21 | SARDEGNA | 8x20 | 20,00 | 8,00 | W0176420022 | 1 | S | 20111212 | 20120111 | 5x108 |  | 45 | 81710381 | L | D8D | N |  | TÜV |  |  | DK | YES |  |  | S | Strongness Certificate (PB) | 1 | No car modifications required |  | AfterMarket OZ | MAX 735 KG | MATT GRAPHIT SILVER | All-Terrain | 8027529072006 | OZ | 16,68 |  |  | Serie L - ext.diam.75 mm | 615x615x274 | 1 | 110-177 | e11*2007/46*0223*.. | bar: Area 1
LAND ROVER | EVOQUE | EVOQUE | LV | 10/2011 |  | 5x108 | 63,40 | 650 |  | 45 | M14x1,50 | 21 | MONACO HLT | 8½x20 | 20,00 | 8,50 | W01900200G1 | 1 | S | 20120711 | 20120810 | 5x108 |  | 45 | 81710449 | L | DST20D | N |  |  |  |  | DK | YES |  |  | N | No Certificate | 1 | No car modifications required | 245/45 R20--- | AfterMarket OZ | MAX 950 KG | GRIGIO CORSA | All-Terrain | 8027529076899 | OZ | 17,31 |  |  | Serie L - ext.diam.75 mm | 615x615x312 | 1 | 110-177 | e11*2007/46*0223*.. | bar: Area 1
LAND ROVER | EVOQUE | EVOQUE | LV | 10/2011 |  | 5x108 | 63,40 | 650 |  | 45 | M14x1,50 | 21 | SUPERTURISMO DAKAR | 8½x20 | 20,00 | 8,50 | W0187520619 | 1 | S | 20111206 | 20120105 | 5x108 |  | 40 | 81710540 | L | D8D | N |  | TÜV |  |  | DK | YES |  |  | N | No Certificate | 1 | No car modifications required | 245/45 R20--- | AfterMarket OZ | MAX 700 KG | MATT RACE SILVER + BLACK LETTERING | All-Terrain | 8027529071962 | OZ | 15,50 |  |  | Serie L - ext.diam.75 mm | 615x615x312 | 1 | 110-177 | e11*2007/46*0223*.. | bar: Area 1
LAND ROVER | EVOQUE | EVOQUE | LV | 10/2011 |  | 5x108 | 63,40 | 650 |  | 45 | M14x1,50 | 21 | SUPERTURISMO DAKAR | 8½x20 | 20,00 | 8,50 | W0187520646 | 1 | S | 20111206 | 20120105 | 5x108 |  | 40 | 81710540 | L | D8D | N |  | TÜV |  |  | DK | YES |  |  | N | No Certificate | 1 | No car modifications required | 245/45 R20--- | AfterMarket OZ | MAX 700 KG | MATT GRAPHITE + SILVER LETTERING | All-Terrain | 8027529071979 | OZ | 15,50 |  |  | Serie L - ext.diam.75 mm | 615x615x312 | 1 | 110-177 | e11*2007/46*0223*.. | bar: Area 1
LAND ROVER | FREELANDER | FREELANDER | LN,LND | 09/1997 | 02/2007 | 5x114,30 | 64,10 | 560 | 2105 | 46 | M12x1,50 | 22 | SUPERTURISMO GT | 6½x15 | 15,00 | 6,50 | W01905303P5 | 1 | S | 20121109 | 20121209 | 5x114,30 |  | 45 | 81710102 | L | D6 | N | LD2 |  | KBA |  | DK |  |  |  | K | KBA (ABE+VB) | 1 | No car modifications required | 195/80 R15----205/70 R15----215/65 R15--- | AfterMarket OZ | MAX 620 KG | GRIGIO CORSA+BLACK LETTERING | Racing | 8027529083170 | OZ | 9,13 |  |  | Serie L - ext.diam.75 mm | 430x430x235 | 1 | 71-130 | e11*96/79*0082*06, e1*98/14*0134*00 | bar: Area 1
LAND ROVER | FREELANDER | FREELANDER | LN,LND | 09/1997 | 02/2007 | 5x114,30 | 64,10 | 560 | 2105 | 46 | M12x1,50 | 22 | SUPERTURISMO GT | 7x16 | 16,00 | 7,00 | W01895352P5 | 1 |  |  |  | 5x114,30 |  | 45 | 81710102 | L | D6 | N | LD2 |  | KBA |  | DK | YES |  |  | K | KBA (ABE+VB) | 1 | No car modifications required | 205/60 R16----205/65 R16----215/60 R16----215/65 R16--- | AfterMarket OZ | MAX 620 KG | GRIGIO CORSA+BLACK LETTERING | Racing | 8027529080377 | OZ | 10,02 |  |  | Serie L - ext.diam.75 mm | 480x480x248 | 1 | 71-130 | e11*96/79*0082*06, e1*98/14*0134*00 | bar: Area 1
LAND ROVER | FREELANDER | FREELANDER | LN,LND | 09/1997 | 02/2007 | 5x114,30 | 64,10 | 560 | 2105 | 46 | M12x1,50 | 22 | ADRENALINA | 7½x16 | 16,00 | 7,50 | W8501220454 | 1 | S | 20080904 | 20081004 | 5x114,30 |  | 40 | 81710102 | L | D6 | N | LD2 |  | KBA |  | DK | YES |  |  | K | KBA (ABE+VB) | 1 | No car modifications required | 205/60 R16----205/65 R16----215/60 R16----215/65 R16----225/55 R16----225/60 R16--- | AfterMarket OZ | MAX 650 KG | MATT BLACK + DIAMOND-CUT | X-Line | 8027529034578 | OZ | 10,46 |  |  | Serie L - ext.diam.75 mm | 511x511x261 | 1 | 71-130 | e11*96/79*0082*06, e1*98/14*0134*00 | bar: Area 1
LAND ROVER | FREELANDER | FREELANDER | LN,LND | 09/1997 | 02/2007 | 5x114,30 | 64,10 | 560 | 2105 | 46 | M12x1,50 | 22 | DAVID | 7½x16 | 16,00 | 7,50 | W01868205N5 | 1 |  |  |  | 5x114,30 |  | 40 | 81710439 | L | DST20A | N |  |  | KBA |  | DK | YES |  |  | K | KBA (ABE+VB) | 1 | No car modifications required | 205/60 R16----205/65 R16----215/60 R16----215/65 R16----225/55 R16----225/60 R16--- | AfterMarket OZ | MAX 675 KG | MATT GRAPHITE DIAMOND CUT | Via Veneto | 8027529054811 | OZ | 8,11 |  |  | Serie L - ext.diam.75 mm | 480x480x261 | 1 | 71-130 | e11*96/79*0082*06, e1*98/14*0134*00 | bar: Area 1
LAND ROVER | FREELANDER | FREELANDER | LN,LND | 09/1997 | 02/2007 | 5x114,30 | 64,10 | 560 | 2105 | 46 | M12x1,50 | 22 | EGO | 7½x16 | 16,00 | 7,50 | W8505020554 | 1 | S | 20110726 | 20110825 | 5x114,30 |  | 45 | 81710439 | L | DST20A | N |  |  | KBA |  | DK | YES |  |  | K | KBA (ABE+VB) | 1 | No car modifications required | 205/60 R16----205/65 R16----215/60 R16----215/65 R16----225/55 R16----225/60 R16--- | AfterMarket OZ | MAX 690 KG | MATT BLACK + DIAMOND-CUT | X-Line | 8027529065763 | OZ | 10,21 |  |  | Serie L - ext.diam.75 mm | 511x511x261 | 1 | 71-130 | e11*96/79*0082*06, e1*98/14*0134*00 | bar: Area 1
LAND ROVER | FREELANDER | FREELANDER | LN,LND | 09/1997 | 02/2007 | 5x114,30 | 64,10 | 560 | 2105 | 46 | M12x1,50 | 22 | ENERGY | 7½x16 | 16,00 | 7,50 | W8503320454 | 1 |  |  |  | 5x114,30 |  | 40 | 81710102 | L | D6 | N | LD2 |  | KBA |  | DK | YES | C0600 | MAX LOAD OF WHEEL MUST BE COMPATIBLE WITH MAX LOAD OF VEHICLE AXLE! | K | KBA (ABE+VB) | 1 | No car modifications required | 205/60 R16----205/65 R16----215/60 R16----215/65 R16----225/55 R16----225/60 R16--- | AfterMarket OZ | MAX 690 KG | MATT BLACK + DIAMOND-CUT | X-Line | 8027529045819 | OZ | 10,40 |  |  | Serie L - ext.diam.75 mm | 511x511x261 | 1 | 71-130 | e11*96/79*0082*06, e1*98/14*0134*00 | bar: Area 1
LAND ROVER | FREELANDER | FREELANDER | LN,LND | 09/1997 | 02/2007 | 5x114,30 | 64,10 | 560 | 2105 | 46 | M12x1,50 | 22 | ENVY | 7½x16 | 16,00 | 7,50 | W8504120568 | 1 |  |  |  | 5x114,30 |  | 45 | 81710439 | L | DST20A | N |  |  | KBA |  | DK | YES |  |  | K | KBA (ABE+VB) | 1 | No car modifications required | 205/60 R16----205/65 R16----215/60 R16----215/65 R16----225/55 R16----225/60 R16--- | AfterMarket OZ | MAX 675 KG | MATT SILVER TECH DIAMOND CUT | X-Line | 8027529051056 | OZ | 10,21 |  |  | Serie L - ext.diam.75 mm | 511x511x261 | 1 | 71-130 | e11*96/79*0082*06, e1*98/14*0134*00 | bar: Area 1
LAND ROVER | FREELANDER | FREELANDER | LN,LND | 09/1997 | 02/2007 | 5x114,30 | 64,10 | 560 | 2105 | 46 | M12x1,50 | 22 | SUPERTURISMO GT | 7x17 | 17,00 | 7,00 | W01672201P5 | 1 | S | 20121012 | 20121111 | 5x114,30 |  | 40 | 81710102 | L | D6 | N | LD2 |  | KBA | VIA | DK | YES |  |  | K | KBA (ABE+VB) | 1 | No car modifications required | 215/50 R17----225/50 R17----225/55 R17----235/45 R17--- | AfterMarket OZ | MAX 650 KG | GRIGIO CORSA+BLACK LETTERING | Racing | 8027529081565 | OZ | 10,82 |  |  | Serie L - ext.diam.75 mm | 540x540x260 | 1 | 71-130 | e11*96/79*0082*06, e1*98/14*0134*00 | bar: Area 1
LAND ROVER | FREELANDER | FREELANDER | LN,LND | 09/1997 | 02/2007 | 5x114,30 | 64,10 | 560 | 2105 | 46 | M12x1,50 | 22 | SUPERTURISMO GT | 7x17 | 17,00 | 7,00 | W0167220182 | 1 | S | 20090410 | 20090510 | 5x114,30 |  | 40 | 81710102 | L | D6 | N | LD2 |  | KBA | VIA | DK | YES |  |  | K | KBA (ABE+VB) | 1 | No car modifications required | 215/50 R17----225/50 R17----225/55 R17----235/45 R17--- | AfterMarket OZ | MAX 650 KG | RACE SILVER + BLACK LETTERING | Racing | 8027529000627 | OZ | 10,82 |  |  | Serie L - ext.diam.75 mm | 540x540x260 | 1 | 71-130 | e11*96/79*0082*06, e1*98/14*0134*00 | bar: Area 1
LAND ROVER | FREELANDER | FREELANDER | LN,LND | 09/1997 | 02/2007 | 5x114,30 | 64,10 | 560 | 2105 | 46 | M12x1,50 | 22 | SUPERTURISMO WRC | 7x17 | 17,00 | 7,00 | W0167220233 | 1 | S | 20080229 | 20080330 | 5x114,30 |  | 45 | 81710102 | L | D6 | N | LD2 |  |  |  | DK | YES |  |  | N | No Certificate | 1 | No car modifications required | 215/50 R17----225/50 R17----225/55 R17----235/45 R17--- | AfterMarket OZ | MAX 650 KG | WHITE + RED LETTERING | Racing | 8027529000634 | OZ | 10,76 |  |  | Serie L - ext.diam.75 mm | 540x540x260 | 1 | 71-130 | e11*96/79*0082*06, e1*98/14*0134*00 | bar: Area 1
LAND ROVER | FREELANDER | FREELANDER | LN,LND | 09/1997 | 02/2007 | 5x114,30 | 64,10 | 560 | 2105 | 46 | M12x1,50 | 22 | CANYON ST | 7½x17 | 17,00 | 7,50 | W0166020322 | 1 |  |  |  | 5x114,30 |  | 40 | 81710326 | XL | D6 | N | LD2 | TÜV |  | VIA | DK | YES |  |  | T | Teilegutachten (PB+VB) | 1 | No car modifications required | 215/50 R17----225/50 R17----225/55 R17----235/45 R17----245/45 R17----255/45 R17--- | AfterMarket OZ | MAX 710 KG | MATT GRAPHIT SILVER | All-Terrain | 8027529046533 | OZ | 13,51 |  |  | Serie XL - ext.diam.79 mm | 540x540x280 | 1 | 71-130 | e11*96/79*0082*06, e1*98/14*0134*00 | bar: Area 1
LAND ROVER | FREELANDER | FREELANDER | LN,LND | 09/1997 | 02/2007 | 5x114,30 | 64,10 | 560 | 2105 | 46 | M12x1,50 | 22 | SAHARA 5 | 8x17 | 17,00 | 8,00 | W85061203N5 | 1 | S | 20121005 | 20121104 | 5x114,30 |  | 40 | 81710326 | XL | D6 | N | LD2 |  |  |  | DK | YES |  |  | K | KBA (ABE+VB) | 2 | Mods can be necessary to car | 215/50 R17----225/50 R17----225/55 R17----235/45 R17--- | AfterMarket OZ | MAX 850 KG | MATT GRAPHITE DIAMOND CUT | X-Line | 8027529080025 | OZ | 14,41 |  |  | Serie XL - ext.diam.79 mm | 542x542x274 | 1 | 71-130 | e11*96/79*0082*06, e1*98/14*0134*00 | bar: Area 1
LAND ROVER | FREELANDER | FREELANDER | LN,LND | 09/1997 | 02/2007 | 5x114,30 | 64,10 | 560 | 2105 | 46 | M12x1,50 | 22 | ULTRALEGGERA | 8x17 | 17,00 | 8,00 | W0171020522 | 1 | S | 20051212 | 20060111 | 5x114,30 |  | 40 | 81710102 | L | D6 | N | LD2 | TÜV |  |  | DK | YES |  |  | T | Teilegutachten (PB+VB) | 2 | Mods can be necessary to car | 215/50 R17----225/50 R17----225/55 R17----235/45 R17--- | AfterMarket OZ | MAX 615 KG | MATT GRAPHIT SILVER | Racing | 8027529001686 | OZ | 9,56 |  |  | Serie L - ext.diam.75 mm | 540x540x280 | 1 | 71-130 | e11*96/79*0082*06, e1*98/14*0134*00 | bar: Area 1
LAND ROVER | FREELANDER | FREELANDER | LN,LND | 09/1997 | 02/2007 | 5x114,30 | 64,10 | 560 | 2105 | 46 | M12x1,50 | 22 | ULTRALEGGERA | 8x17 | 17,00 | 8,00 | W0171020553 | 1 | S | 20061207 | 20070106 | 5x114,30 |  | 40 | 81710102 | L | D6 | N | LD2 | TÜV |  |  | DK | YES |  |  | T | Teilegutachten (PB+VB) | 2 | Mods can be necessary to car | 215/50 R17----225/50 R17----225/55 R17----235/45 R17--- | AfterMarket OZ | MAX 615 KG | MATT BLACK | Racing | 8027529001693 | OZ | 9,56 |  |  | Serie L - ext.diam.75 mm | 540x540x280 | 1 | 71-130 | e11*96/79*0082*06, e1*98/14*0134*00 | bar: Area 1
LAND ROVER | FREELANDER | FREELANDER | LN,LND | 09/1997 | 02/2007 | 5x114,30 | 64,10 | 560 | 2105 | 46 | M12x1,50 | 22 | ULTRALEGGERA | 8x17 | 17,00 | 8,00 | W0171020561 | 1 | S | 20051212 | 20060111 | 5x114,30 |  | 40 | 81710102 | L | D6 | N | LD2 | TÜV |  |  | DK | YES |  |  | T | Teilegutachten (PB+VB) | 2 | Mods can be necessary to car | 215/50 R17----225/50 R17----225/55 R17----235/45 R17--- | AfterMarket OZ | MAX 615 KG | CHRYSTAL TITANIUM | Racing | 8027529001709 | OZ | 9,56 |  |  | Serie L - ext.diam.75 mm | 540x540x280 | 1 | 71-130 | e11*96/79*0082*06, e1*98/14*0134*00 | bar: Area 1
LAND ROVER | FREELANDER | FREELANDER | LN,LND | 09/1997 | 02/2007 | 5x114,30 | 64,10 | 560 | 2105 | 46 | M12x1,50 | 22 | SAHARA 5 | 8x18 | 18,00 | 8,00 | W85060202N5 | 1 | S | 20121005 | 20121104 | 5x114,30 |  | 35 | 81710326 | XL | D6 | N | LD2 |  |  |  |  | YES |  |  | K | KBA (ABE+VB) | 2 | Mods can be necessary to car | 245/45 R18--- | AfterMarket OZ | MAX 850 KG | MATT GRAPHITE DIAMOND CUT | X-Line | 8027529080100 | OZ | 15,26 |  |  | Serie XL - ext.diam.79 mm | 568x568x274 | 1 | 71-130 | e11*96/79*0082*06, e1*98/14*0134*00 | bar: Area 1
LAND ROVER | FREELANDER | FREELANDER | LN,LND | 09/1997 | 02/2007 | 5x114,30 | 64,10 | 560 | 2105 | 46 | M12x1,50 | 22 | SAHARA 5 | 8x18 | 18,00 | 8,00 | W85060203N5 | 1 | S | 20121005 | 20121104 | 5x114,30 |  | 40 | 81710326 | XL | D6 | N | LD2 |  |  |  | DK | YES |  |  | K | KBA (ABE+VB) | 2 | Mods can be necessary to car | 245/45 R18--- | AfterMarket OZ | MAX 850 KG | MATT GRAPHITE DIAMOND CUT | X-Line | 8027529080117 | OZ | 15,16 |  |  | Serie XL - ext.diam.79 mm | 568x568x274 | 1 | 71-130 | e11*96/79*0082*06, e1*98/14*0134*00 | bar: Area 1
LAND ROVER | FREELANDER | FREELANDER | LN,LND | 09/1997 | 02/2007 | 5x114,30 | 64,10 | 560 | 2105 | 46 | M12x1,50 | 22 | SARDEGNA | 8x18 | 18,00 | 8,00 | W0176320622 | 1 |  |  |  | 5x114,30 |  | 35 | 81710102 | L | D6 | N | LD2 | TÜV |  |  |  | YES |  |  | T | Teilegutachten (PB+VB) | 2 | Mods can be necessary to car | 245/45 R18--- | AfterMarket OZ | MAX 815 KG | MATT GRAPHIT SILVER | All-Terrain | 8027529046625 | OZ | 15,40 |  |  | Serie L - ext.diam.75 mm | 570x570x280 | 1 | 71-130 | e11*96/79*0082*06, e1*98/14*0134*00 | bar: Area 1
LAND ROVER | FREELANDER | FREELANDER | LN,LND | 09/1997 | 02/2007 | 5x114,30 | 64,10 | 560 | 2105 | 46 | M12x1,50 | 22 | SUPERTURISMO GT | 8x18 | 18,00 | 8,00 | W01669203P5 | 1 | S | 20121012 | 20121111 | 5x114,30 |  | 40 | 81710102 | L | D6 | N | LD2 | TÜV |  | VIA | DK | YES |  |  | T | Teilegutachten (PB+VB) | 2 | Mods can be necessary to car | 245/45 R18--- | AfterMarket OZ | MAX 640 KG | GRIGIO CORSA+BLACK LETTERING | Racing | 8027529081527 | OZ | 12,64 |  |  | Serie L - ext.diam.75 mm | 570x570x280 | 1 | 71-130 | e11*96/79*0082*06, e1*98/14*0134*00 | bar: Area 1
LAND ROVER | FREELANDER | FREELANDER | LN,LND | 09/1997 | 02/2007 | 5x114,30 | 64,10 | 560 | 2105 | 46 | M12x1,50 | 22 | SUPERTURISMO GT | 8x18 | 18,00 | 8,00 | W0166920382 | 1 | S | 20080509 | 20080608 | 5x114,30 |  | 40 | 81710102 | L | D6 | N | LD2 | TÜV |  | VIA | DK | YES |  |  | T | Teilegutachten (PB+VB) | 2 | Mods can be necessary to car | 245/45 R18--- | AfterMarket OZ | MAX 640 KG | RACE SILVER + BLACK LETTERING | Racing | 8027529000337 | OZ | 12,64 |  |  | Serie L - ext.diam.75 mm | 570x570x280 | 1 | 71-130 | e11*96/79*0082*06, e1*98/14*0134*00 | bar: Area 1
LAND ROVER | FREELANDER | FREELANDER | LN,LND | 09/1997 | 02/2007 | 5x114,30 | 64,10 | 560 | 2105 | 46 | M12x1,50 | 22 | ULTRALEGGERA | 8x18 | 18,00 | 8,00 | W0171220822 | 1 | S | 20060111 | 20060210 | 5x114,30 |  | 35 | 81710102 | L | D6 | N | LD2 | TÜV |  |  |  | YES |  |  | T | Teilegutachten (PB+VB) | 2 | Mods can be necessary to car | 245/45 R18--- | AfterMarket OZ | MAX 675 KG | MATT GRAPHIT SILVER | Racing | 8027529002027 | OZ | 10,21 |  |  | Serie L - ext.diam.75 mm | 570x570x280 | 1 | 71-130 | e11*96/79*0082*06, e1*98/14*0134*00 | bar: Area 1
LAND ROVER | FREELANDER | FREELANDER | LN,LND | 09/1997 | 02/2007 | 5x114,30 | 64,10 | 560 | 2105 | 46 | M12x1,50 | 22 | ULTRALEGGERA | 8x18 | 18,00 | 8,00 | W0171220853 | 1 | S | 20061207 | 20070106 | 5x114,30 |  | 35 | 81710102 | L | D6 | N | LD2 | TÜV |  |  |  | YES |  |  | T | Teilegutachten (PB+VB) | 2 | Mods can be necessary to car | 245/45 R18--- | AfterMarket OZ | MAX 675 KG | MATT BLACK | Racing | 8027529002034 | OZ | 10,21 |  |  | Serie L - ext.diam.75 mm | 570x570x280 | 1 | 71-130 | e11*96/79*0082*06, e1*98/14*0134*00 | bar: Area 1
LAND ROVER | FREELANDER | FREELANDER | LN,LND | 09/1997 | 02/2007 | 5x114,30 | 64,10 | 560 | 2105 | 46 | M12x1,50 | 22 | ULTRALEGGERA | 8x18 | 18,00 | 8,00 | W0171220861 | 1 | S | 20060111 | 20060210 | 5x114,30 |  | 35 | 81710102 | L | D6 | N | LD2 | TÜV |  |  |  | YES |  |  | T | Teilegutachten (PB+VB) | 2 | Mods can be necessary to car | 245/45 R18--- | AfterMarket OZ | MAX 675 KG | CHRYSTAL TITANIUM | Racing | 8027529002041 | OZ | 10,21 |  |  | Serie L - ext.diam.75 mm | 570x570x280 | 1 | 71-130 | e11*96/79*0082*06, e1*98/14*0134*00 | bar: Area 1
LAND ROVER | FREELANDER | FREELANDER | LN,LND | 09/1997 | 02/2007 | 5x114,30 | 64,10 | 560 | 2105 | 46 | M12x1,50 | 22 | VERSILIA | 8x19 | 19,00 | 8,00 | W01840203N6 | 1 |  |  |  | 5x114,30 |  | 35 | 81710102 | L | D6 | N | LD2 | TÜV |  |  | DK | YES |  |  | S | Strongness Certificate (PB) | 2 | Mods can be necessary to car |  | AfterMarket OZ | MAX 775 KG | MATT RACE SILVER | All-Terrain | 8027529052305 | OZ | 16,42 |  |  | Serie L - ext.diam.75 mm | 600x600x300 | 1 | 71-130 | e11*96/79*0082*06, e1*98/14*0134*00 | bar: Area 1
LAND ROVER | FREELANDER | FREELANDER | LN,LND | 09/1997 | 02/2007 | 5x114,30 | 64,10 | 560 | 2105 | 46 | M12x1,50 | 22 | VERSILIA | 8x19 | 19,00 | 8,00 | W0184020354 | 1 | S | 20090511 | 20090610 | 5x114,30 |  | 35 | 81710102 | L | D6 | N | LD2 | TÜV |  |  | DK | YES |  |  | S | Strongness Certificate (PB) | 2 | Mods can be necessary to car |  | AfterMarket OZ | MAX 775 KG | MATT BLACK + DIAMOND-CUT | All-Terrain | 8027529039412 | OZ | 16,42 |  |  | Serie L - ext.diam.75 mm | 600x600x300 | 1 | 71-130 | e11*96/79*0082*06, e1*98/14*0134*00 | bar: Area 1
LAND ROVER | FREELANDER | FREELANDER 2 | LF | 12/2006 |  | 5x108 | 63,40 | 680 |  | 55 | M14x1,50 | 21 | LOUNGE 10 | 7½x17 | 17,00 | 7,50 | W8503020154 | 1 |  |  |  | 5x108 |  | 45 | 81710449 | L | DST20D | N |  |  | KBA |  | DK | YES |  |  | S | Strongness Certificate (PB) | 1 | No car modifications required | 235/65 R17--- | AfterMarket OZ | MAX 650 KG | MATT BLACK + DIAMOND-CUT | X-Line | 8027529047639 | OZ | 11,06 |  |  | Serie L - ext.diam.75 mm | 542x542x261 | 1 | 118-171 | e11*2001/116*0300*.. | bar: Area 1
LAND ROVER | FREELANDER | FREELANDER 2 | LF | 12/2006 |  | 5x108 | 63,40 | 680 |  | 55 | M14x1,50 | 21 | LOUNGE 10 | 7½x17 | 17,00 | 7,50 | W8503020175 | 1 |  |  |  | 5x108 |  | 45 | 81710449 | L | DST20D | N |  |  | KBA |  | DK | YES |  |  | S | Strongness Certificate (PB) | 1 | No car modifications required | 235/65 R17--- | AfterMarket OZ | MAX 650 KG | METAL SILVER + DIAMOND CUT | X-Line | 8027529047646 | OZ | 11,06 |  |  | Serie L - ext.diam.75 mm | 542x542x261 | 1 | 118-171 | e11*2001/116*0300*.. | bar: Area 1
LAND ROVER | FREELANDER | FREELANDER 2 | LF | 12/2006 |  | 5x108 | 63,40 | 680 |  | 55 | M14x1,50 | 21 | SUPERTURISMO GT | 7½x17 | 17,00 | 7,50 | W01681201P5 | 1 | S | 20121012 | 20121111 | 5x108 |  | 41 | 81710381 | L | D8D | N |  |  | KBA | VIA | DK | YES |  |  | S | Strongness Certificate (PB) | 1 | No car modifications required | 235/65 R17--- | AfterMarket OZ | MAX 715 KG | GRIGIO CORSA+BLACK LETTERING | Racing | 8027529081664 | OZ | 11,22 |  |  | Serie L - ext.diam.75 mm | 540x540x280 | 1 | 118-171 | e11*2001/116*0300*.. | bar: Area 1
LAND ROVER | FREELANDER | FREELANDER 2 | LF | 12/2006 |  | 5x108 | 63,40 | 680 |  | 55 | M14x1,50 | 21 | SUPERTURISMO GT | 7½x17 | 17,00 | 7,50 | W0168120179 | 1 |  |  |  | 5x108 |  | 41 | 81710381 | L | D8D | N |  |  | KBA | VIA | DK | YES |  |  | S | Strongness Certificate (PB) | 1 | No car modifications required | 235/65 R17--- | AfterMarket OZ | MAX 715 KG | MATT BLACK + RED LETTERING | Racing | 8027529057447 | OZ | 11,22 |  |  | Serie L - ext.diam.75 mm | 540x540x261 | 1 | 118-171 | e11*2001/116*0300*.. | bar: Area 1
LAND ROVER | FREELANDER | FREELANDER 2 | LF | 12/2006 |  | 5x108 | 63,40 | 680 |  | 55 | M14x1,50 | 21 | SUPERTURISMO GT | 7½x17 | 17,00 | 7,50 | W0168120182 | 1 | S | 20070621 | 20070721 | 5x108 |  | 41 | 81710381 | L | D8D | N |  |  | KBA | VIA | DK | YES |  |  | S | Strongness Certificate (PB) | 1 | No car modifications required | 235/65 R17--- | AfterMarket OZ | MAX 715 KG | RACE SILVER + BLACK LETTERING | Racing | 8027529000856 | OZ | 11,22 |  |  | Serie L - ext.diam.75 mm | 540x540x280 | 1 | 118-171 | e11*2001/116*0300*.. | bar: Area 1
LAND ROVER | FREELANDER | FREELANDER 2 | LF | 12/2006 |  | 5x108 | 63,40 | 680 |  | 55 | M14x1,50 | 21 | SUPERTURISMO LM | 7½x17 | 17,00 | 7,50 | W0188120119 | 1 |  |  |  | 5x108 |  | 40 | 81710381 | L | D8D | N |  |  | KBA |  | DK | YES |  |  | S | Strongness Certificate (PB) | 1 | No car modifications required | 235/65 R17--- | AfterMarket OZ | MAX 650 KG | MATT RACE SILVER + BLACK LETTERING | Racing | 8027529053173 | OZ | 10,61 |  |  | Serie L - ext.diam.75 mm | 540x540x261 | 1 | 118-171 | e11*2001/116*0300*.. | bar: Area 1
LAND ROVER | FREELANDER | FREELANDER 2 | LF | 12/2006 |  | 5x108 | 63,40 | 680 |  | 55 | M14x1,50 | 21 | SUPERTURISMO LM | 7½x17 | 17,00 | 7,50 | W0188120146 | 1 |  |  |  | 5x108 |  | 40 | 81710381 | L | D8D | N |  |  | KBA |  | DK | YES |  |  | S | Strongness Certificate (PB) | 1 | No car modifications required | 235/65 R17--- | AfterMarket OZ | MAX 650 KG | MATT GRAPHITE + SILVER LETTERING | Racing | 8027529053180 | OZ | 10,61 |  |  | Serie L - ext.diam.75 mm | 540x540x261 | 1 | 118-171 | e11*2001/116*0300*.. | bar: Area 1
LAND ROVER | FREELANDER | FREELANDER 2 | LF | 12/2006 |  | 5x108 | 63,40 | 680 |  | 55 | M14x1,50 | 21 | SAHARA 5 | 8x17 | 17,00 | 8,00 | W85061200N5 | 1 | S | 20121005 | 20121104 | 5x108 |  | 45 | 81710381 | L | D8D | N |  |  |  |  | DK | YES |  |  | K | KBA (ABE+VB) | 1 | No car modifications required |  | AfterMarket OZ | MAX 850 KG | MATT GRAPHITE DIAMOND CUT | X-Line | 8027529079999 | OZ | 14,31 |  |  | Serie L - ext.diam.75 mm | 542x542x274 | 1 | 118-171 | e11*2001/116*0300*.. | bar: Area 1
LAND ROVER | FREELANDER | FREELANDER 2 | LF | 12/2006 |  | 5x108 | 63,40 | 680 |  | 55 | M14x1,50 | 21 | VITTORIA | 8x17 | 17,00 | 8,00 | W0188820173 | 1 |  |  |  | 5x108 |  | 45 | 81710438 | L | DST20A | N |  |  | KBA |  | DK | YES |  |  | S | Strongness Certificate (PB) | 1 | No car modifications required |  | AfterMarket OZ | MAX 700 KG | MATT DARK GRAPHITE | Via Veneto | 8027529070965 | OZ | 11,24 |  |  | Serie L - ext.diam.75 mm | 540x540x274 | 1 | 118-171 | e11*2001/116*0300*.. | bar: Area 1
LAND ROVER | FREELANDER | FREELANDER 2 | LF | 12/2006 |  | 5x108 | 63,40 | 680 |  | 55 | M14x1,50 | 21 | DAVID | 8x18 | 18,00 | 8,00 | W01863201N5 | 1 | S | 20100927 | 20101027 | 5x108 |  | 45 | 81710449 | L | DST20D | N |  | TÜV |  |  | DK | YES |  |  | S | Strongness Certificate (PB) | 1 | No car modifications required | 235/60 R18----255/55 R18--- | AfterMarket OZ | MAX 690 KG | MATT GRAPHITE DIAMOND CUT | Via Veneto | 8027529054484 | OZ | 12,88 |  |  | Serie L - ext.diam.75 mm | 567x567x274 | 1 | 118-171 | e11*2001/116*0300*.. | bar: Area 1
LAND ROVER | FREELANDER | FREELANDER 2 | LF | 12/2006 |  | 5x108 | 63,40 | 680 |  | 55 | M14x1,50 | 21 | EGO | 8x18 | 18,00 | 8,00 | W8504720054 | 1 |  |  |  | 5x108 |  | 45 | 81710449 | L | DST20D | N |  |  | KBA |  | DK | YES |  |  | K | KBA (ABE+VB) | 1 | No car modifications required | 235/60 R18----255/55 R18--- | AfterMarket OZ | MAX 730 KG | MATT BLACK + DIAMOND-CUT | X-Line | 8027529065473 | OZ | 13,96 |  |  | Serie L - ext.diam.75 mm | 568x568x274 | 1 | 118-171 | e11*2001/116*0300*.. | bar: Area 1
LAND ROVER | FREELANDER | FREELANDER 2 | LF | 12/2006 |  | 5x108 | 63,40 | 680 |  | 55 | M14x1,50 | 21 | ENVY | 8x18 | 18,00 | 8,00 | W8503920168 | 1 |  |  |  | 5x108 |  | 45 | 81710449 | L | DST20D | N |  | TÜV |  |  | DK | YES |  |  | S | Strongness Certificate (PB) | 1 | No car modifications required | 235/60 R18----255/55 R18--- | AfterMarket OZ | MAX 690 KG | MATT SILVER TECH DIAMOND CUT | X-Line | 8027529049640 | OZ | 12,76 |  |  | Serie L - ext.diam.75 mm | 568x568x274 | 1 | 118-171 | e11*2001/116*0300*.. | bar: Area 1
LAND ROVER | FREELANDER | FREELANDER 2 | LF | 12/2006 |  | 5x108 | 63,40 | 680 |  | 55 | M14x1,50 | 21 | ITALIA 150 | 8x18 | 18,00 | 8,00 | W01884200R4 | 1 |  |  |  | 5x108 |  | 45 | 81710449 | L | DST20D | N |  | TÜV |  |  | DK | YES |  |  | T | Teilegutachten (PB+VB) | 1 | No car modifications required | 235/60 R18----255/55 R18--- | AfterMarket OZ | MAX 700 KG | MATT RACE SILVER DIAMOND CUT | Racing | 8027529069365 | OZ | 12,27 |  |  | Serie L - ext.diam.75 mm | 567x567x274 | 1 | 118-171 | e11*2001/116*0300*.. | bar: Area 1
LAND ROVER | FREELANDER | FREELANDER 2 | LF | 12/2006 |  | 5x108 | 63,40 | 680 |  | 55 | M14x1,50 | 21 | ITALIA 150 | 8x18 | 18,00 | 8,00 | W0188420049 | 1 |  |  |  | 5x108 |  | 45 | 81710449 | L | DST20D | N |  | TÜV |  |  | DK | YES |  |  | T | Teilegutachten (PB+VB) | 1 | No car modifications required | 235/60 R18----255/55 R18--- | AfterMarket OZ | MAX 700 KG | MATT DARK GRAPHITE DIAMOND CUT | Racing | 8027529069358 | OZ | 12,27 |  |  | Serie L - ext.diam.75 mm | 567x567x274 | 1 | 118-171 | e11*2001/116*0300*.. | bar: Area 1
LAND ROVER | FREELANDER | FREELANDER 2 | LF | 12/2006 |  | 5x108 | 63,40 | 680 |  | 55 | M14x1,50 | 21 | LOUNGE 10 | 8x18 | 18,00 | 8,00 | W8503120254 | 1 |  |  |  | 5x108 |  | 45 | 81710449 | L | DST20D | N |  | TÜV |  |  | DK | YES |  |  | T | Teilegutachten (PB+VB) | 1 | No car modifications required | 235/60 R18----255/55 R18--- | AfterMarket OZ | MAX 690 KG | MATT BLACK + DIAMOND-CUT | X-Line | 8027529047776 | OZ | 13,96 |  |  | Serie L - ext.diam.75 mm | 568x568x274 | 1 | 118-171 | e11*2001/116*0300*.. | bar: Area 1
LAND ROVER | FREELANDER | FREELANDER 2 | LF | 12/2006 |  | 5x108 | 63,40 | 680 |  | 55 | M14x1,50 | 21 | LOUNGE 10 | 8x18 | 18,00 | 8,00 | W8503120275 | 1 |  |  |  | 5x108 |  | 45 | 81710449 | L | DST20D | N |  | TÜV |  |  | DK | YES |  |  | T | Teilegutachten (PB+VB) | 1 | No car modifications required | 235/60 R18----255/55 R18--- | AfterMarket OZ | MAX 690 KG | METAL SILVER + DIAMOND CUT | X-Line | 8027529047783 | OZ | 13,96 |  |  | Serie L - ext.diam.75 mm | 568x568x274 | 1 | 118-171 | e11*2001/116*0300*.. | bar: Area 1
LAND ROVER | FREELANDER | FREELANDER 2 | LF | 12/2006 |  | 5x108 | 63,40 | 680 |  | 55 | M14x1,50 | 21 | SAHARA 5 | 8x18 | 18,00 | 8,00 | W85060200N5 | 1 | S | 20121005 | 20121104 | 5x108 |  | 45 | 81710381 | L | D8D | N |  |  |  |  | DK | YES |  |  | K | KBA (ABE+VB) | 1 | No car modifications required | 235/60 R18----255/55 R18--- | AfterMarket OZ | MAX 850 KG | MATT GRAPHITE DIAMOND CUT | X-Line | 8027529080087 | OZ | 15,06 |  |  | Serie L - ext.diam.75 mm | 568x568x274 | 1 | 118-171 | e11*2001/116*0300*.. | bar: Area 1
LAND ROVER | FREELANDER | FREELANDER 2 | LF | 12/2006 |  | 5x108 | 63,40 | 680 |  | 55 | M14x1,50 | 21 | VERSILIA | 8x18 | 18,00 | 8,00 | W01815202N6 | 1 |  |  |  | 5x108 |  | 45 | 81710381 | L | D8D | N |  | TÜV |  |  | DK | YES |  |  | T | Teilegutachten (PB+VB) | 1 | No car modifications required | 235/60 R18----255/55 R18--- | AfterMarket OZ | MAX 740 KG | MATT RACE SILVER | All-Terrain | 8027529052213 | OZ | 14,77 |  |  | Serie L - ext.diam.75 mm | 570x570x280 | 1 | 118-171 | e11*2001/116*0300*.. | bar: Area 1
LAND ROVER | FREELANDER | FREELANDER 2 | LF | 12/2006 |  | 5x108 | 63,40 | 680 |  | 55 | M14x1,50 | 21 | VERSILIA | 8x18 | 18,00 | 8,00 | W0181520254 | 1 | S | 20081217 | 20090116 | 5x108 |  | 45 | 81710381 | L | D8D | N |  | TÜV |  |  | DK | YES |  |  | T | Teilegutachten (PB+VB) | 1 | No car modifications required | 235/60 R18----255/55 R18--- | AfterMarket OZ | MAX 740 KG | MATT BLACK + DIAMOND-CUT | All-Terrain | 8027529031195 | OZ | 14,74 |  |  | Serie L - ext.diam.75 mm | 570x570x280 | 1 | 118-171 | e11*2001/116*0300*.. | bar: Area 1
LAND ROVER | FREELANDER | FREELANDER 2 | LF | 12/2006 |  | 5x108 | 63,40 | 680 |  | 55 | M14x1,50 | 21 | VITTORIA | 8x18 | 18,00 | 8,00 | W0188520073 | 1 |  |  |  | 5x108 |  | 45 | 81710449 | L | DST20D | N |  | TÜV |  |  | DK | YES |  |  | T | Teilegutachten (PB+VB) | 1 | No car modifications required | 235/60 R18----255/55 R18--- | AfterMarket OZ | MAX 700 KG | MATT DARK GRAPHITE | Via Veneto | 8027529069716 | OZ | 13,08 |  |  | Serie L - ext.diam.75 mm | 567x567x274 | 1 | 118-171 | e11*2001/116*0300*.. | bar: Area 1
LAND ROVER | FREELANDER | FREELANDER 2 | LF | 12/2006 |  | 5x108 | 63,40 | 680 |  | 55 | M14x1,50 | 21 | X5B | 8x18 | 18,00 | 8,00 | W85064200N5 | 1 |  |  |  | 5x108 |  | 45 | 81710449 | L | DST20D | N |  |  | KBA |  | DK | YES |  |  | K | KBA (ABE+VB) | 1 | No car modifications required | 235/60 R18----255/55 R18--- | AfterMarket OZ | MAX 730 KG | MATT GRAPHITE DIAMOND CUT | X-Line | 8027529077988 | OZ | 13,52 |  |  | Serie L - ext.diam.75 mm | 568x568x274 | 1 | 118-171 | e11*2001/116*0300*.. | bar: Area 1
LAND ROVER | FREELANDER | FREELANDER 2 | LF | 12/2006 |  | 5x108 | 63,40 | 680 |  | 55 | M14x1,50 | 21 | VERSILIA | 8x19 | 19,00 | 8,00 | W01840200N6 | 1 |  |  |  | 5x108 |  | 45 | 81710381 | L | D8D | N |  | TÜV |  |  | DK | YES |  |  | T | Teilegutachten (PB+VB) | 1 | No car modifications required | 235/55 R19----255/50 R19--- | AfterMarket OZ | MAX 735 KG | MATT RACE SILVER | All-Terrain | 8027529052275 | OZ | 15,92 |  |  | Serie L - ext.diam.75 mm | 600x600x300 | 1 | 118-171 | e11*2001/116*0300*.. | bar: Area 1
LAND ROVER | FREELANDER | FREELANDER 2 | LF | 12/2006 |  | 5x108 | 63,40 | 680 |  | 55 | M14x1,50 | 21 | VERSILIA | 8x19 | 19,00 | 8,00 | W0184020054 | 1 | S | 20090511 | 20090610 | 5x108 |  | 45 | 81710381 | L | D8D | N |  | TÜV |  |  | DK | YES |  |  | T | Teilegutachten (PB+VB) | 1 | No car modifications required | 235/55 R19----255/50 R19--- | AfterMarket OZ | MAX 735 KG | MATT BLACK + DIAMOND-CUT | All-Terrain | 8027529039351 | OZ | 15,92 |  |  | Serie L - ext.diam.75 mm | 600x600x300 | 1 | 118-171 | e11*2001/116*0300*.. | bar: Area 1
LAND ROVER | FREELANDER | FREELANDER 2 | LF | 12/2006 |  | 5x108 | 63,40 | 680 |  | 55 | M14x1,50 | 21 | EGO | 8½x19 | 19,00 | 8,50 | W8504820154 | 1 | S | 20110726 | 20110825 | 5x108 |  | 45 | 81710438 | L | DST20A | N |  | TÜV |  |  | DK | YES |  |  | T | Teilegutachten (PB+VB) | 1 | No car modifications required | 235/55 R19--- | AfterMarket OZ | MAX 750 KG | MATT BLACK + DIAMOND-CUT | X-Line | 8027529065541 | OZ | 14,31 |  |  | Serie L - ext.diam.75 mm | 593x593x287 | 1 | 118-171 | e11*2001/116*0300*.. | bar: Area 1
LAND ROVER | FREELANDER | FREELANDER 2 | LF | 12/2006 |  | 5x108 | 63,40 | 680 |  | 55 | M14x1,50 | 21 | QUARANTA | 8½x19 | 19,00 | 8,50 | W01857200G2 | 1 |  |  |  | 5x108 |  | 45 | 81710381 | L | D8D | N |  | TÜV |  |  | DK | YES |  |  | S | Strongness Certificate (PB) | 1 | No car modifications required | 235/55 R19--- | AfterMarket OZ | MAX 690 KG | GRIGIO CORSA DIAMANTATO | Via Veneto | 8027529055467 | OZ | 13,71 |  |  | Serie L - ext.diam.75 mm | 570x570x280 | 1 | 118-171 | e11*2001/116*0300*.. | bar: Area 1
LAND ROVER | FREELANDER | FREELANDER 2 | LF | 12/2006 |  | 5x108 | 63,40 | 680 |  | 55 | M14x1,50 | 21 | MONACO HLT | 8x20 | 20,00 | 8,00 | W01899200G1 | 1 | S | 20120711 | 20120810 | 5x108 |  | 45 | 81710438 | L | DST20A | N |  |  |  |  | DK | YES |  |  | N | No Certificate | 1 | No car modifications required | 245/45 R20----255/45 R20--- | AfterMarket OZ | MAX 950 KG | GRIGIO CORSA | All-Terrain | 8027529076820 | OZ | 16,32 |  |  | Serie L - ext.diam.75 mm | 615x615x274 | 1 | 118-171 | e11*2001/116*0300*.. | bar: Area 1
LAND ROVER | FREELANDER | FREELANDER 2 | LF | 12/2006 |  | 5x108 | 63,40 | 680 |  | 55 | M14x1,50 | 21 | SARDEGNA | 8x20 | 20,00 | 8,00 | W0176420022 | 1 | S | 20111212 | 20120111 | 5x108 |  | 45 | 81710381 | L | D8D | N |  | TÜV |  |  | DK | YES |  |  | T | Teilegutachten (PB+VB) | 1 | No car modifications required | 245/45 R20----255/45 R20--- | AfterMarket OZ | MAX 735 KG | MATT GRAPHIT SILVER | All-Terrain | 8027529072006 | OZ | 16,68 |  |  | Serie L - ext.diam.75 mm | 615x615x274 | 1 | 118-171 | e11*2001/116*0300*.. | bar: Area 1
LAND ROVER | FREELANDER | FREELANDER 2 | LF | 12/2006 |  | 5x108 | 63,40 | 680 |  | 55 | M14x1,50 | 21 | MONACO HLT | 8½x20 | 20,00 | 8,50 | W01900200G1 | 1 | S | 20120711 | 20120810 | 5x108 |  | 45 | 81710438 | L | DST20A | N |  |  |  |  | DK | YES |  |  | N | No Certificate | 1 | No car modifications required |  | AfterMarket OZ | MAX 950 KG | GRIGIO CORSA | All-Terrain | 8027529076899 | OZ | 17,31 |  |  | Serie L - ext.diam.75 mm | 615x615x312 | 1 | 118-171 | e11*2001/116*0300*.. | bar: Area 1
LAND ROVER | FREELANDER | FREELANDER 2 | LF | 12/2006 |  | 5x108 | 63,40 | 680 |  | 55 | M14x1,50 | 21 | SUPERTURISMO DAKAR | 8½x20 | 20,00 | 8,50 | W0187520619 | 1 |  |  |  | 5x108 |  | 40 | 81710381 | L | D8D | N |  | TÜV |  |  |  | YES |  |  | N | No Certificate |  |  |  | AfterMarket OZ | MAX 700 KG | MATT RACE SILVER + BLACK LETTERING | All-Terrain | 8027529071962 | OZ | 15,50 |  |  | Serie L - ext.diam.75 mm | 615x615x312 | 1 | 118-171 | e11*2001/116*0300*.. | bar: Area 1
LAND ROVER | FREELANDER | FREELANDER 2 | LF | 12/2006 |  | 5x108 | 63,40 | 680 |  | 55 | M14x1,50 | 21 | SUPERTURISMO DAKAR | 8½x20 | 20,00 | 8,50 | W0187520646 | 1 |  |  |  | 5x108 |  | 40 | 81710381 | L | D8D | N |  | TÜV |  |  |  | YES |  |  | N | No Certificate |  |  |  | AfterMarket OZ | MAX 700 KG | MATT GRAPHITE + SILVER LETTERING | All-Terrain | 8027529071979 | OZ | 15,50 |  |  | Serie L - ext.diam.75 mm | 615x615x312 | 1 | 118-171 | e11*2001/116*0300*.. | bar: Area 1
LAND ROVER | RANGE ROVER SPORT | RANGE ROVER SPORT | LS | 03/2005 |  | 5x120 | 72,56 |  |  | 58 | M14x1,50 | 22 | VERSILIA | 8x18 | 18,00 | 8,00 | W01815201N6 | 1 |  |  |  | 5x120 |  | 40 | 81710337 | XL | D13 | N |  | TÜV |  |  |  | YES | C0557 | ONLY 140KW | S | Strongness Certificate (PB) | 1 | No car modifications required |  | AfterMarket OZ | MAX 860 KG | MATT RACE SILVER | All-Terrain | 8027529052206 | OZ | 14,77 | EH2+ Run Flat |  | Serie XL - ext.diam.79 mm | 570x570x280 | 1 | 140-375 | e11*2001/116*0243*.. | bar: Area 1
LAND ROVER | RANGE ROVER SPORT | RANGE ROVER SPORT | LS | 03/2005 |  | 5x120 | 72,56 |  |  | 58 | M14x1,50 | 22 | VERSILIA | 8x18 | 18,00 | 8,00 | W0181520154 | 1 | S | 20080904 | 20081004 | 5x120 |  | 40 | 81710337 | XL | D13 | N |  | TÜV |  |  |  | YES | C0557 | ONLY 140KW | S | Strongness Certificate (PB) | 1 | No car modifications required |  | AfterMarket OZ | MAX 860 KG | MATT BLACK + DIAMOND-CUT | All-Terrain | 8027529031171 | OZ | 14,80 | EH2+ Run Flat |  | Serie XL - ext.diam.79 mm | 570x570x280 | 1 | 140-375 | e11*2001/116*0243*.. | bar: Area 1
LAND ROVER | RANGE ROVER SPORT | RANGE ROVER SPORT | LS | 03/2005 |  | 5x120 | 72,56 |  |  | 58 | M14x1,50 | 22 | CORTINA | 9x19 | 19,00 | 9,00 | W0188700249 | 1 |  |  |  | 5x120 |  | 50 |  |  | O.E. | N |  | TÜV |  |  | DK | YES | C0623 | NO 5.0 V8 SUPERCHARGED VERSION 375 KW | S | Strongness Certificate (PB) | 1 | No car modifications required |  | AfterMarket OZ | MAX 900 KG | MATT DARK GRAPHITE DIAMOND CUT | All-Terrain | 8027529070439 | OZ | 16,43 |  | 72,56 |  | 592x592x312 | 1 | 140-375 | e11*2001/116*0243*.. | bar: Area 1
LAND ROVER | RANGE ROVER SPORT | RANGE ROVER SPORT | LS | 03/2005 |  | 5x120 | 72,56 |  |  | 58 | M14x1,50 | 22 | CORTINA | 9x19 | 19,00 | 9,00 | W0188700253 | 1 |  |  |  | 5x120 |  | 50 |  |  | O.E. | N |  | TÜV |  |  | DK | YES | C0623 | NO 5.0 V8 SUPERCHARGED VERSION 375 KW | S | Strongness Certificate (PB) | 1 | No car modifications required |  | AfterMarket OZ | MAX 900 KG | MATT BLACK | All-Terrain | 8027529071122 | OZ | 16,43 |  | 72,56 |  | 592x592x312 | 1 | 140-375 | e11*2001/116*0243*.. | bar: Area 1
LAND ROVER | RANGE ROVER SPORT | RANGE ROVER SPORT | LS | 03/2005 |  | 5x120 | 72,56 |  |  | 58 | M14x1,50 | 22 | SARDEGNA | 9x19 | 19,00 | 9,00 | W0176620322 | 1 |  |  |  | 5x120 |  | 40 | 81710337 | XL | D13 | N |  | TÜV |  |  |  | YES | C0623 | NO 5.0 V8 SUPERCHARGED VERSION 375 KW | S | Strongness Certificate (PB) | 1 | No car modifications required |  | AfterMarket OZ | MAX 965 KG | MATT GRAPHIT SILVER | All-Terrain | 8027529046717 | OZ | 17,61 |  |  | Serie XL - ext.diam.79 mm | 600x600x360 | 1 | 140-375 | e11*2001/116*0243*.. | bar: Area 1
LAND ROVER | RANGE ROVER SPORT | RANGE ROVER SPORT | LS | 03/2005 |  | 5x120 | 72,56 |  |  | 58 | M14x1,50 | 22 | VERSILIA | 9x19 | 19,00 | 9,00 | W01841202N6 | 1 |  |  |  | 5x120 |  | 40 | 81710337 | XL | D13 | N |  | TÜV |  |  |  | YES | C0623 | NO 5.0 V8 SUPERCHARGED VERSION 375 KW | S | Strongness Certificate (PB) | 1 | No car modifications required |  | AfterMarket OZ | MAX 925 KG | MATT RACE SILVER | All-Terrain | 8027529052367 | OZ | 17,63 | EH2+ Run Flat |  | Serie XL - ext.diam.79 mm | 600x600x300 | 1 | 140-375 | e11*2001/116*0243*.. | bar: Area 1
LAND ROVER | RANGE ROVER SPORT | RANGE ROVER SPORT | LS | 03/2005 |  | 5x120 | 72,56 |  |  | 58 | M14x1,50 | 22 | VERSILIA | 9x19 | 19,00 | 9,00 | W0184120254 | 1 | S | 20090306 | 20090405 | 5x120 |  | 40 | 81710337 | XL | D13 | N |  | TÜV |  |  |  | YES | C0623 | NO 5.0 V8 SUPERCHARGED VERSION 375 KW | S | Strongness Certificate (PB) | 1 | No car modifications required |  | AfterMarket OZ | MAX 925 KG | MATT BLACK + DIAMOND-CUT | All-Terrain | 8027529038125 | OZ | 17,63 | EH2+ Run Flat |  | Serie XL - ext.diam.79 mm | 600x600x300 | 1 | 140-375 | e11*2001/116*0243*.. | bar: Area 1
LAND ROVER | RANGE ROVER SPORT | RANGE ROVER SPORT | LS | 03/2005 |  | 5x120 | 72,56 |  |  | 58 | M14x1,50 | 22 | CORTINA | 9½x20 | 20,00 | 9,50 | W0188300449 | 1 |  |  |  | 5x120 |  | 52 |  |  | O.E. | N |  | TÜV |  |  | DK | YES |  |  | N | No Certificate | 1 | No car modifications required |  | AfterMarket OZ | MAX 900 KG | MATT DARK GRAPHITE DIAMOND CUT | All-Terrain | 8027529070057 | OZ | 17,99 |  | 72,56 |  | 615x615x312 | 1 | 140-375 | e11*2001/116*0243*.. | bar: Area 1
LAND ROVER | RANGE ROVER SPORT | RANGE ROVER SPORT | LS | 03/2005 |  | 5x120 | 72,56 |  |  | 58 | M14x1,50 | 22 | CORTINA | 9½x20 | 20,00 | 9,50 | W0188300453 | 1 |  |  |  | 5x120 |  | 52 |  |  | O.E. | N |  | TÜV |  |  | DK | YES |  |  | N | No Certificate | 1 | No car modifications required |  | AfterMarket OZ | MAX 900 KG | MATT BLACK | All-Terrain | 8027529071115 | OZ | 17,99 |  | 72,56 |  | 615x615x312 | 1 | 140-375 | e11*2001/116*0243*.. | bar: Area 1
LAND ROVER | RANGE ROVER SPORT | RANGE ROVER SPORT | LS | 03/2005 |  | 5x120 | 72,56 |  |  | 58 | M14x1,50 | 22 | MONACO HLT | 9½x20 | 20,00 | 9,50 | W01902001G1 | 1 | S | 20120711 | 20120810 | 5x120 |  | 52 |  |  | D13 | N |  |  |  |  | DK | YES |  |  | N | No Certificate | 1 | No car modifications required |  | AfterMarket OZ | MAX 950 KG | GRIGIO CORSA | All-Terrain | 8027529076967 | OZ | 17,62 |  | 72,56 |  | 615x615x312 | 1 | 140-375 | e11*2001/116*0243*.. | bar: Area 1
LAND ROVER | RANGE ROVER SPORT | RANGE ROVER SPORT | LS | 03/2005 |  | 5x120 | 72,56 |  |  | 58 | M14x1,50 | 22 | VERSILIA | 9½x20 | 20,00 | 9,50 | W01814204N6 | 1 |  |  |  | 5x120 |  | 52 | 81710337 | XL | D13 | N |  | TÜV |  |  | DK | YES |  |  | S | Strongness Certificate (PB) | 1 | No car modifications required |  | AfterMarket OZ | MAX 900 KG | MATT RACE SILVER | All-Terrain | 8027529052435 | OZ | 18,30 |  |  | Serie XL - ext.diam.79 mm | 620x620x350 | 1 | 140-375 | e11*2001/116*0243*.. | bar: Area 1
LAND ROVER | RANGE ROVER SPORT | RANGE ROVER SPORT | LS | 03/2005 |  | 5x120 | 72,56 |  |  | 58 | M14x1,50 | 22 | VERSILIA | 9½x20 | 20,00 | 9,50 | W0181420454 | 1 | S | 20080904 | 20081004 | 5x120 |  | 52 | 81710337 | XL | D13 | N |  | TÜV |  |  | DK | YES |  |  | S | Strongness Certificate (PB) | 1 | No car modifications required |  | AfterMarket OZ | MAX 900 KG | MATT BLACK + DIAMOND-CUT | All-Terrain | 8027529007053 | OZ | 18,30 |  |  | Serie XL - ext.diam.79 mm | 620x620x350 | 1 | 140-375 | e11*2001/116*0243*.. | bar: Area 1
LAND ROVER | RANGE ROVER | RANGE ROVER 2002 | LM | 03/2002 |  | 5x120 | 72,56 | 925 | 2330 | 58 | M14x1,50 | 22 | SARDEGNA | 9x19 | 19,00 | 9,00 | W0176620322 | 1 |  |  |  | 5x120 |  | 40 | 81710337 | XL | D13 | N |  | TÜV |  |  |  | YES |  |  | S | Strongness Certificate (PB) | 1 | No car modifications required | 265/50 R19----275/50 R19----285/45 R19--- | AfterMarket OZ | MAX 965 KG | MATT GRAPHIT SILVER | All-Terrain | 8027529046717 | OZ | 17,61 |  |  | Serie XL - ext.diam.79 mm | 600x600x360 | 1 | 130-210 | e11*98/14*0185*.. | bar: Area 1
LAND ROVER | RANGE ROVER | RANGE ROVER 2002 | LM | 03/2002 |  | 5x120 | 72,56 | 925 | 2330 | 58 | M14x1,50 | 22 | VERSILIA | 9x19 | 19,00 | 9,00 | W01841202N6 | 1 |  |  |  | 5x120 |  | 40 | 81710337 | XL | D13 | N |  | TÜV |  |  |  | YES | C0465 | NO TRAILER OPERATION - NO ARMORED VERSION | T | Teilegutachten (PB+VB) | 1 | No car modifications required | 265/50 R19----275/50 R19----285/45 R19--- | AfterMarket OZ | MAX 925 KG | MATT RACE SILVER | All-Terrain | 8027529052367 | OZ | 17,63 | EH2+ Run Flat |  | Serie XL - ext.diam.79 mm | 600x600x300 | 1 | 130-210 | e11*98/14*0185*.. | bar: Area 1
LAND ROVER | RANGE ROVER | RANGE ROVER 2002 | LM | 03/2002 |  | 5x120 | 72,56 | 925 | 2330 | 58 | M14x1,50 | 22 | VERSILIA | 9x19 | 19,00 | 9,00 | W0184120254 | 1 | S | 20090306 | 20090405 | 5x120 |  | 40 | 81710337 | XL | D13 | N |  | TÜV |  |  |  | YES | C0465 | NO TRAILER OPERATION - NO ARMORED VERSION | T | Teilegutachten (PB+VB) | 1 | No car modifications required | 265/50 R19----275/50 R19----285/45 R19--- | AfterMarket OZ | MAX 925 KG | MATT BLACK + DIAMOND-CUT | All-Terrain | 8027529038125 | OZ | 17,63 | EH2+ Run Flat |  | Serie XL - ext.diam.79 mm | 600x600x300 | 1 | 130-210 | e11*98/14*0185*.. | bar: Area 1
LAND ROVER | RANGE ROVER | RANGE ROVER 2002 | LM | 03/2002 |  | 5x120 | 72,56 | 925 | 2330 | 58 | M14x1,50 | 22 | CANYON ST | 9½x20 | 20,00 | 9,50 | W0165100222 | 1 |  |  |  | 5x120 |  | 40 | 81710338 |  | D13 | N |  | TÜV |  | VIA |  | YES | C0465 | NO TRAILER OPERATION - NO ARMORED VERSION | S | Strongness Certificate (PB) | 2 | Mods can be necessary to car | 265/45 R20----275/45 R20--- | AfterMarket OZ | MAX 950 KG | MATT GRAPHIT SILVER | All-Terrain | 8027529046427 | OZ | 18,49 |  | 72,56 |  | 620x620x350 | 1 | 130-210 | e11*98/14*0185*.. | bar: Area 1
LAND ROVER | RANGE ROVER | RANGE ROVER 2002 | LM | 03/2002 |  | 5x120 | 72,56 | 925 | 2330 | 58 | M14x1,50 | 22 | CORTINA | 9½x20 | 20,00 | 9,50 | W0188320249 | 1 |  |  |  | 5x120 |  | 40 | 81710337 | XL | D13 | N |  | TÜV |  |  | DK | YES | C0465 | NO TRAILER OPERATION - NO ARMORED VERSION | T | Teilegutachten (PB+VB) | 2 | Mods can be necessary to car | 265/45 R20----275/45 R20--- | AfterMarket OZ | MAX 950 KG | MATT DARK GRAPHITE DIAMOND CUT | All-Terrain | 8027529070019 | OZ | 18,69 | EH2+ Run Flat |  | Serie XL - ext.diam.79 mm | 615x615x312 | 1 | 130-210 | e11*98/14*0185*.. | bar: Area 1
LAND ROVER | RANGE ROVER | RANGE ROVER 2002 | LM | 03/2002 |  | 5x120 | 72,56 | 925 | 2330 | 58 | M14x1,50 | 22 | CORTINA | 9½x20 | 20,00 | 9,50 | W0188320253 | 1 |  |  |  | 5x120 |  | 40 | 81710337 | XL | D13 | N |  | TÜV |  |  | DK | YES | C0465 | NO TRAILER OPERATION - NO ARMORED VERSION | T | Teilegutachten (PB+VB) | 2 | Mods can be necessary to car | 265/45 R20----275/45 R20--- | AfterMarket OZ | MAX 950 KG | MATT BLACK | All-Terrain | 8027529070026 | OZ | 18,69 | EH2+ Run Flat |  | Serie XL - ext.diam.79 mm | 615x615x312 | 1 | 130-210 | e11*98/14*0185*.. | bar: Area 1
LAND ROVER | RANGE ROVER | RANGE ROVER 2002 | LM | 03/2002 |  | 5x120 | 72,56 | 925 | 2330 | 58 | M14x1,50 | 22 | MONACO HLT | 9½x20 | 20,00 | 9,50 | W01902001G1 | 1 | S | 20120711 | 20120810 | 5x120 |  | 52 |  |  | D13 | N |  |  |  |  | DK | YES |  |  | N | No Certificate | 1 | No car modifications required | 265/45 R20----275/45 R20--- | AfterMarket OZ | MAX 950 KG | GRIGIO CORSA | All-Terrain | 8027529076967 | OZ | 17,62 |  | 72,56 |  | 615x615x312 | 1 | 130-210 | e11*98/14*0185*.. | bar: Area 1
LAND ROVER | RANGE ROVER | RANGE ROVER 2002 | LM | 03/2002 |  | 5x120 | 72,56 | 925 | 2330 | 58 | M14x1,50 | 22 | SUPERTURISMO DAKAR | 10x20 | 20,00 | 10,00 | W0186420419 | 1 |  |  |  | 5x120 |  | 40 | 81710337 | XL | D13 | N |  | TÜV |  |  |  | YES | C0465 | NO TRAILER OPERATION - NO ARMORED VERSION | S | Strongness Certificate (PB) | 2 | Mods can be necessary to car |  | AfterMarket OZ | MAX 950 KG | MATT RACE SILVER + BLACK LETTERING | All-Terrain | 8027529054637 | OZ | 17,28 | EH2+ Run Flat |  | Serie XL - ext.diam.79 mm | 620x620x350 | 1 | 130-210 | e11*98/14*0185*.. | bar: Area 1
LAND ROVER | RANGE ROVER | RANGE ROVER 2002 | LM | 03/2002 |  | 5x120 | 72,56 | 925 | 2330 | 58 | M14x1,50 | 22 | SUPERTURISMO DAKAR | 10x20 | 20,00 | 10,00 | W0186420446 | 1 |  |  |  | 5x120 |  | 40 | 81710337 | XL | D13 | N |  | TÜV |  |  |  | YES | C0465 | NO TRAILER OPERATION - NO ARMORED VERSION | S | Strongness Certificate (PB) | 2 | Mods can be necessary to car |  | AfterMarket OZ | MAX 950 KG | MATT GRAPHITE + SILVER LETTERING | All-Terrain | 8027529054644 | OZ | 17,28 | EH2+ Run Flat |  | Serie XL - ext.diam.79 mm | 620x620x350 | 1 | 130-210 | e11*98/14*0185*.. | bar: Area 1
LAND ROVER | RANGE ROVER | RANGE ROVER 2002 | LM | 03/2002 |  | 5x120 | 72,56 | 925 | 2330 | 58 | M14x1,50 | 22 | CANYON ST | 10X22 | 22,00 | 10,00 | W0165920122 | 1 |  |  |  | 5x120 |  | 40 | 81710337 | XL | D13 | N |  | TÜV |  |  |  | YES | C0465 | NO TRAILER OPERATION - NO ARMORED VERSION | S | Strongness Certificate (PB) | 2 | Mods can be necessary to car | 295/35 R22--- | AfterMarket OZ | MAX 950 KG | MATT GRAPHIT SILVER | All-Terrain | 8027529046496 | OZ | 24,29 |  |  | Serie XL - ext.diam.79 mm | 700x700x350 | 1 | 130-210 | e11*98/14*0185*.. | bar: Area 1
LAND ROVER | RANGE ROVER | RANGE ROVER 2002 | LM | 03/2002 |  | 5x120 | 72,56 | 925 | 2330 | 58 | M14x1,50 | 22 | SARDEGNA | 10X22 | 22,00 | 10,00 | W0176820122 | 1 |  |  |  | 5x120 |  | 40 | 81710337 | XL | D13 | N |  | TÜV |  |  |  | YES | C0465 | NO TRAILER OPERATION - NO ARMORED VERSION | T | Teilegutachten (PB+VB) | 2 | Mods can be necessary to car | 295/35 R22--- | AfterMarket OZ | MAX 1000 KG | MATT GRAPHIT SILVER | All-Terrain | 8027529046755 | OZ | 24,57 |  |  | Serie XL - ext.diam.79 mm | 700x700x350 | 1 | 130-210 | e11*98/14*0185*.. | Area 2: OUT
LEXUS | CT200 H | CT200 | A10 | 01/2011 |  | 5x100 | 54,06 | 530 |  | 45 | M12x1,50 | 21 | LOUNGE 10 | 7x16 | 16,00 | 7,00 | W8502920054 | 1 |  |  |  | 5x100 |  | 35 | 81710437 | S | DST20A | N |  |  | KBA |  | DK | YES |  |  | S | Strongness Certificate (PB) | 1 | No car modifications required | 195/55 R16----195/60 R16----205/55 R16--- | AfterMarket OZ | MAX 610 KG | MATT BLACK + DIAMOND-CUT | X-Line | 8027529047516 | OZ | 10,96 |  |  | Serie S - ext.diam.68 mm | 511x511x249 | 1 | 73 | e11*2007/46*0150*.. | bar: Area 1
LEXUS | CT200 H | CT200 | A10 | 01/2011 |  | 5x100 | 54,06 | 530 |  | 45 | M12x1,50 | 21 | LOUNGE 10 | 7x16 | 16,00 | 7,00 | W8502920075 | 1 |  |  |  | 5x100 |  | 35 | 81710437 | S | DST20A | N |  |  | KBA |  | DK | YES |  |  | S | Strongness Certificate (PB) | 1 | No car modifications required | 195/55 R16----195/60 R16----205/55 R16--- | AfterMarket OZ | MAX 610 KG | METAL SILVER + DIAMOND CUT | X-Line | 8027529047523 | OZ | 10,96 |  |  | Serie S - ext.diam.68 mm | 511x511x249 | 1 | 73 | e11*2007/46*0150*.. | bar: Area 1
LEXUS | CT200 H | CT200 | A10 | 01/2011 |  | 5x100 | 54,06 | 530 |  | 45 | M12x1,50 | 21 | SUPERTURISMO GT | 7x16 | 16,00 | 7,00 | W0167035082 | 1 |  |  |  | 5x100 |  | 35 | 81710004 | S | D8 | N |  |  | KBA | VIA | DK | YES |  |  | K | KBA (ABE+VB) | 1 | No car modifications required | 195/55 R16----195/60 R16----205/55 R16--- | AfterMarket OZ | MAX 580 KG | RACE SILVER + BLACK LETTERING | Racing | 8027529000511 | OZ | 11,41 |  |  | Serie S - ext.diam.68 mm | 480x480x255 | 1 | 73 | e11*2007/46*0150*.. | bar: Area 1
LEXUS | CT200 H | CT200 | A10 | 01/2011 |  | 5x100 | 54,06 | 530 |  | 45 | M12x1,50 | 21 | SUPERTURISMO GT | 7x16 | 16,00 | 7,00 | W01895350P5 | 1 |  |  |  | 5x100 |  | 35 | 81710004 | S | D8 | N |  |  | KBA |  | DK | YES |  |  | K | KBA (ABE+VB) | 1 | No car modifications required | 195/55 R16----195/60 R16----205/55 R16--- | AfterMarket OZ | MAX 580 KG | GRIGIO CORSA+BLACK LETTERING | Racing | 8027529080360 | OZ | 10,29 |  |  | Serie S - ext.diam.68 mm | 480x480x248 | 1 | 73 | e11*2007/46*0150*.. | bar: Area 1
LEXUS | CT200 H | CT200 | A10 | 01/2011 |  | 5x100 | 54,06 | 530 |  | 45 | M12x1,50 | 21 | ULTRALEGGERA | 7x16 | 16,00 | 7,00 | W0173030053 | 1 |  |  |  | 5x100 |  | 35 | 81710004 | S | D8 | N |  | TÜV |  |  | DK | YES |  |  | S | Strongness Certificate (PB) | 1 | No car modifications required | 195/55 R16----195/60 R16----205/55 R16--- | AfterMarket OZ | MAX 580 KG | MATT BLACK | Racing | 8027529003000 | OZ | 7,89 |  |  | Serie S - ext.diam.68 mm | 480x480x255 | 1 | 73 | e11*2007/46*0150*.. | bar: Area 1
LEXUS | CT200 H | CT200 | A10 | 01/2011 |  | 5x100 | 54,06 | 530 |  | 45 | M12x1,50 | 21 | ULTRALEGGERA | 7x16 | 16,00 | 7,00 | W0173030061 | 1 |  |  |  | 5x100 |  | 35 | 81710004 | S | D8 | N |  | TÜV |  |  | DK | YES |  |  | S | Strongness Certificate (PB) | 1 | No car modifications required | 195/55 R16----195/60 R16----205/55 R16--- | AfterMarket OZ | MAX 580 KG | CHRYSTAL TITANIUM | Racing | 8027529003017 | OZ | 7,89 |  |  | Serie S - ext.diam.68 mm | 480x480x255 | 1 | 73 | e11*2007/46*0150*.. | bar: Area 1
LEXUS | CT200 H | CT200 | A10 | 01/2011 |  | 5x100 | 54,06 | 530 |  | 45 | M12x1,50 | 21 | X5B | 7x16 | 16,00 | 7,00 | W85066600N5 | 1 | S | 20121005 | 20121104 | 5x100 |  | 35 | 81710437 | S | DST20A | N |  |  |  |  | DK | YES |  |  | K | KBA (ABE+VB) | 1 | No car modifications required | 195/55 R16----195/60 R16----205/55 R16--- | AfterMarket OZ | MAX 610 KG | MATT GRAPHITE DIAMOND CUT | X-Line | 8027529079685 | OZ | 9,91 |  |  | Serie S - ext.diam.68 mm | 511x511x249 | 1 | 73 | e11*2007/46*0150*.. | bar: Area 1
LEXUS | CT200 H | CT200 | A10 | 01/2011 |  | 5x100 | 54,06 | 530 |  | 45 | M12x1,50 | 21 | ADRENALINA | 7½x16 | 16,00 | 7,50 | W8501220054 | 1 |  |  |  | 5x100 |  | 35 | 81710004 | S | D8 | N |  |  | KBA |  | DK | YES |  |  | S | Strongness Certificate (PB) | 1 | No car modifications required |  | AfterMarket OZ | MAX 610 KG | MATT BLACK + DIAMOND-CUT | X-Line | 8027529034530 | OZ | 10,50 |  |  | Serie S - ext.diam.68 mm | 511x511x261 | 1 | 73 | e11*2007/46*0150*.. | bar: Area 1
LEXUS | CT200 H | CT200 | A10 | 01/2011 |  | 5x100 | 54,06 | 530 |  | 45 | M12x1,50 | 21 | DAVID | 7½x16 | 16,00 | 7,50 | W01868200N5 | 1 |  |  |  | 5x100 |  | 35 | 81710437 | S | DST20A | N |  |  | KBA |  | DK | YES |  |  | S | Strongness Certificate (PB) | 1 | No car modifications required |  | AfterMarket OZ | MAX 580 KG | MATT GRAPHITE DIAMOND CUT | Via Veneto | 8027529054774 | OZ | 8,11 |  |  | Serie S - ext.diam.68 mm | 480x480x261 | 1 | 73 | e11*2007/46*0150*.. | bar: Area 1
LEXUS | CT200 H | CT200 | A10 | 01/2011 |  | 5x100 | 54,06 | 530 |  | 45 | M12x1,50 | 21 | EGO | 7½x16 | 16,00 | 7,50 | W8505020054 | 1 | S | 20110726 | 20110825 | 5x100 |  | 35 | 81710437 | S | DST20A | N |  |  | KBA |  | DK | YES |  |  | K | KBA (ABE+VB) | 1 | No car modifications required |  | AfterMarket OZ | MAX 610 KG | MATT BLACK + DIAMOND-CUT | X-Line | 8027529065718 | OZ | 10,21 |  |  | Serie S - ext.diam.68 mm | 511x511x261 | 1 | 73 | e11*2007/46*0150*.. | bar: Area 1
LEXUS | CT200 H | CT200 | A10 | 01/2011 |  | 5x100 | 54,06 | 530 |  | 45 | M12x1,50 | 21 | ENERGY | 7½x16 | 16,00 | 7,50 | W8503320054 | 1 |  |  |  | 5x100 |  | 35 | 81710004 | S | D8 | N |  |  | KBA |  | DK | YES |  |  | S | Strongness Certificate (PB) | 1 | No car modifications required |  | AfterMarket OZ | MAX 610 KG | MATT BLACK + DIAMOND-CUT | X-Line | 8027529045772 | OZ | 10,40 |  |  | Serie S - ext.diam.68 mm | 511x511x261 | 1 | 73 | e11*2007/46*0150*.. | bar: Area 1
LEXUS | CT200 H | CT200 | A10 | 01/2011 |  | 5x100 | 54,06 | 530 |  | 45 | M12x1,50 | 21 | ENVY | 7½x16 | 16,00 | 7,50 | W8504120068 | 1 |  |  |  | 5x100 |  | 35 | 81710437 | S | DST20A | N |  |  | KBA |  | DK | YES |  |  | K | KBA (ABE+VB) | 1 | No car modifications required |  | AfterMarket OZ | MAX 610 KG | MATT SILVER TECH DIAMOND CUT | X-Line | 8027529050981 | OZ | 10,21 |  |  | Serie S - ext.diam.68 mm | 511x511x261 | 1 | 73 | e11*2007/46*0150*.. | bar: Area 1
LEXUS | CT200 H | CT200 | A10 | 01/2011 |  | 5x100 | 54,06 | 530 |  | 45 | M12x1,50 | 21 | ITALIA 150 | 7x17 | 17,00 | 7,00 | W01897200R4 | 1 | S | 20120403 | 20120503 | 5x100 |  | 35 | 81710437 | S | DST20A | N |  |  |  |  | DK | YES |  |  | N | No Certificate | 1 | No car modifications required | 205/45 R17----205/50 R17----215/45 R17----225/45 R17--- | AfterMarket OZ | MAX 650 KG | MATT RACE SILVER DIAMOND CUT | Racing | 8027529074512 | OZ | 10,76 |  |  | Serie S - ext.diam.68 mm | 540x540x248 | 1 | 73 | e11*2007/46*0150*.. | bar: Area 1
LEXUS | CT200 H | CT200 | A10 | 01/2011 |  | 5x100 | 54,06 | 530 |  | 45 | M12x1,50 | 21 | ITALIA 150 | 7x17 | 17,00 | 7,00 | W0189720049 | 1 | S | 20120403 | 20120503 | 5x100 |  | 35 | 81710437 | S | DST20A | N |  |  |  |  | DK | YES |  |  | N | No Certificate | 1 | No car modifications required | 205/45 R17----205/50 R17----215/45 R17----225/45 R17--- | AfterMarket OZ | MAX 650 KG | MATT DARK GRAPHITE DIAMOND CUT | Racing | 8027529074505 | OZ | 10,76 |  |  | Serie S - ext.diam.68 mm | 540x540x248 | 1 | 73 | e11*2007/46*0150*.. | bar: Area 1
LEXUS | CT200 H | CT200 | A10 | 01/2011 |  | 5x100 | 54,06 | 530 |  | 45 | M12x1,50 | 21 | SUPERTURISMO GT | 7x17 | 17,00 | 7,00 | W01672200P5 | 1 | S | 20121012 | 20121111 | 5x100 |  | 38 | 81710004 | S | D8 | N |  |  | KBA | VIA | DK | YES |  |  | K | KBA (ABE+VB) | 1 | No car modifications required | 205/45 R17----205/50 R17----215/45 R17----225/45 R17--- | AfterMarket OZ | MAX 560 KG | GRIGIO CORSA+BLACK LETTERING | Racing | 8027529081558 | OZ | 10,86 |  |  | Serie S - ext.diam.68 mm | 540x540x260 | 1 | 73 | e11*2007/46*0150*.. | bar: Area 1
LEXUS | CT200 H | CT200 | A10 | 01/2011 |  | 5x100 | 54,06 | 530 |  | 45 | M12x1,50 | 21 | SUPERTURISMO GT | 7x17 | 17,00 | 7,00 | W0167220079 | 1 |  |  |  | 5x100 |  | 38 | 81710004 | S | D8 | N |  |  | KBA | VIA | DK | YES |  |  | K | KBA (ABE+VB) | 1 | No car modifications required | 205/45 R17----205/50 R17----215/45 R17----225/45 R17--- | AfterMarket OZ | MAX 560 KG | MATT BLACK + RED LETTERING | Racing | 8027529000603 | OZ | 10,86 |  |  | Serie S - ext.diam.68 mm | 540x540x260 | 1 | 73 | e11*2007/46*0150*.. | bar: Area 1
LEXUS | CT200 H | CT200 | A10 | 01/2011 |  | 5x100 | 54,06 | 530 |  | 45 | M12x1,50 | 21 | SUPERTURISMO GT | 7x17 | 17,00 | 7,00 | W0167220082 | 1 |  |  |  | 5x100 |  | 38 | 81710004 | S | D8 | N |  |  | KBA | VIA | DK | YES |  |  | K | KBA (ABE+VB) | 1 | No car modifications required | 205/45 R17----205/50 R17----215/45 R17----225/45 R17--- | AfterMarket OZ | MAX 560 KG | RACE SILVER + BLACK LETTERING | Racing | 8027529000610 | OZ | 10,86 |  |  | Serie S - ext.diam.68 mm | 540x540x260 | 1 | 73 | e11*2007/46*0150*.. | bar: Area 1
LEXUS | CT200 H | CT200 | A10 | 01/2011 |  | 5x100 | 54,06 | 530 |  | 45 | M12x1,50 | 21 | DAVID | 7½x17 | 17,00 | 7,50 | W01871200N5 | 1 |  |  |  | 5x100 |  | 35 | 81710437 | S | DST20A | N |  |  |  |  | DK | YES |  |  | S | Strongness Certificate (PB) | 1 | No car modifications required | 205/45 R17----205/50 R17----215/45 R17----225/45 R17--- | AfterMarket OZ | MAX 650 KG | MATT GRAPHITE DIAMOND CUT | Via Veneto | 8027529053524 | OZ | 11,81 |  |  | Serie S - ext.diam.68 mm | 540x540x261 | 1 | 73 | e11*2007/46*0150*.. | bar: Area 1
LEXUS | CT200 H | CT200 | A10 | 01/2011 |  | 5x100 | 54,06 | 530 |  | 45 | M12x1,50 | 21 | EGO | 7½x17 | 17,00 | 7,50 | W8504920054 | 1 | S | 20110726 | 20110825 | 5x100 |  | 35 | 81710437 | S | DST20A | N |  |  | KBA |  | DK | YES |  |  | K | KBA (ABE+VB) | 1 | No car modifications required | 205/45 R17----205/50 R17----215/45 R17----225/45 R17--- | AfterMarket OZ | MAX 610 KG | MATT BLACK + DIAMOND-CUT | X-Line | 8027529065633 | OZ | 11,06 |  |  | Serie S - ext.diam.68 mm | 542x542x261 | 1 | 73 | e11*2007/46*0150*.. | bar: Area 1
LEXUS | CT200 H | CT200 | A10 | 01/2011 |  | 5x100 | 54,06 | 530 |  | 45 | M12x1,50 | 21 | ENVY | 7½x17 | 17,00 | 7,50 | W8504420068 | 1 |  |  |  | 5x100 |  | 35 | 81710437 | S | DST20A | N |  |  | KBA |  | DK | YES |  |  | K | KBA (ABE+VB) | 1 | No car modifications required | 205/45 R17----205/50 R17----215/45 R17----225/45 R17--- | AfterMarket OZ | MAX 610 KG | MATT SILVER TECH DIAMOND CUT | X-Line | 8027529051063 | OZ | 11,06 |  |  | Serie S - ext.diam.68 mm | 542x542x261 | 1 | 73 | e11*2007/46*0150*.. | bar: Area 1
LEXUS | CT200 H | CT200 | A10 | 01/2011 |  | 5x100 | 54,06 | 530 |  | 45 | M12x1,50 | 21 | LOUNGE 10 | 7½x17 | 17,00 | 7,50 | W8503020054 | 1 |  |  |  | 5x100 |  | 35 | 81710437 | S | DST20A | N |  |  | KBA |  | DK | YES |  |  | S | Strongness Certificate (PB) | 1 | No car modifications required | 205/45 R17----205/50 R17----215/45 R17----225/45 R17--- | AfterMarket OZ | MAX 610 KG | MATT BLACK + DIAMOND-CUT | X-Line | 8027529047615 | OZ | 11,06 |  |  | Serie S - ext.diam.68 mm | 542x542x261 | 1 | 73 | e11*2007/46*0150*.. | bar: Area 1
LEXUS | CT200 H | CT200 | A10 | 01/2011 |  | 5x100 | 54,06 | 530 |  | 45 | M12x1,50 | 21 | LOUNGE 10 | 7½x17 | 17,00 | 7,50 | W8503020075 | 1 |  |  |  | 5x100 |  | 35 | 81710437 | S | DST20A | N |  |  | KBA |  | DK | YES |  |  | S | Strongness Certificate (PB) | 1 | No car modifications required | 205/45 R17----205/50 R17----215/45 R17----225/45 R17--- | AfterMarket OZ | MAX 610 KG | METAL SILVER + DIAMOND CUT | X-Line | 8027529047622 | OZ | 11,06 |  |  | Serie S - ext.diam.68 mm | 542x542x261 | 1 | 73 | e11*2007/46*0150*.. | bar: Area 1
LEXUS | CT200 H | CT200 | A10 | 01/2011 |  | 5x100 | 54,06 | 530 |  | 45 | M12x1,50 | 21 | QUARANTA | 7½x17 | 17,00 | 7,50 | W01867200G2 | 1 |  |  |  | 5x100 |  | 35 | 81710004 | S | D8 | N |  |  | KBA |  | DK | YES |  |  | S | Strongness Certificate (PB) | 1 | No car modifications required | 205/45 R17----205/50 R17----215/45 R17----225/45 R17--- | AfterMarket OZ | MAX 650 KG | GRIGIO CORSA DIAMANTATO | Via Veneto | 8027529054712 | OZ | 11,67 |  |  | Serie S - ext.diam.68 mm | 540x540x261 | 1 | 73 | e11*2007/46*0150*.. | bar: Area 1
LEXUS | CT200 H | CT200 | A10 | 01/2011 |  | 5x100 | 54,06 | 530 |  | 45 | M12x1,50 | 21 | SUPERTURISMO LM | 7½x17 | 17,00 | 7,50 | W0188120019 | 1 |  |  |  | 5x100 |  | 35 | 81710004 | S | D8 | N | LD4 |  | KBA |  | DK | YES |  |  | K | KBA (ABE+VB) | 1 | No car modifications required | 205/45 R17----205/50 R17----215/45 R17----225/45 R17--- | AfterMarket OZ | MAX 650 KG | MATT RACE SILVER + BLACK LETTERING | Racing | 8027529053159 | OZ | 10,76 |  |  | Serie S - ext.diam.68 mm | 540x540x261 | 1 | 73 | e11*2007/46*0150*.. | bar: Area 1
LEXUS | CT200 H | CT200 | A10 | 01/2011 |  | 5x100 | 54,06 | 530 |  | 45 | M12x1,50 | 21 | SUPERTURISMO LM | 7½x17 | 17,00 | 7,50 | W0188120046 | 1 |  |  |  | 5x100 |  | 35 | 81710004 | S | D8 | N | LD4 |  | KBA |  | DK | YES |  |  | K | KBA (ABE+VB) | 1 | No car modifications required | 205/45 R17----205/50 R17----215/45 R17----225/45 R17--- | AfterMarket OZ | MAX 650 KG | MATT GRAPHITE + SILVER LETTERING | Racing | 8027529053166 | OZ | 10,76 |  |  | Serie S - ext.diam.68 mm | 540x540x261 | 1 | 73 | e11*2007/46*0150*.. | bar: Area 1
LEXUS | CT200 H | CT200 | A10 | 01/2011 |  | 5x100 | 54,06 | 530 |  | 45 | M12x1,50 | 21 | ULTRALEGGERA | 7½x17 | 17,00 | 7,50 | W0173620022 | 1 |  |  |  | 5x100 |  | 35 | 81710004 | S | D8 | N |  |  |  | VIA | DK | YES |  |  | N | No Certificate | 1 | No car modifications required | 205/45 R17----205/50 R17----215/45 R17----225/45 R17--- | AfterMarket OZ | MAX 610 KG | MATT GRAPHIT SILVER | Racing | 8027529003253 | OZ | 9,33 |  |  | Serie S - ext.diam.68 mm | 540x540x280 | 1 | 73 | e11*2007/46*0150*.. | bar: Area 1
LEXUS | CT200 H | CT200 | A10 | 01/2011 |  | 5x100 | 54,06 | 530 |  | 45 | M12x1,50 | 21 | ULTRALEGGERA | 7½x17 | 17,00 | 7,50 | W0173620061 | 1 |  |  |  | 5x100 |  | 35 | 81710004 | S | D8 | N |  |  |  | VIA | DK | YES |  |  | N | No Certificate | 1 | No car modifications required | 205/45 R17----205/50 R17----215/45 R17----225/45 R17--- | AfterMarket OZ | MAX 610 KG | CHRYSTAL TITANIUM | Racing | 8027529003260 | OZ | 9,33 |  |  | Serie S - ext.diam.68 mm | 540x540x280 | 1 | 73 | e11*2007/46*0150*.. | bar: Area 1
LEXUS | CT200 H | CT200 | A10 | 01/2011 |  | 5x100 | 54,06 | 530 |  | 45 | M12x1,50 | 21 | WAVE | 7½x17 | 17,00 | 7,50 | W8501720054 | 1 |  |  |  | 5x100 |  | 35 | 81710004 | S | D8 | N |  |  | KBA |  | DK | YES |  |  | S | Strongness Certificate (PB) | 1 | No car modifications required | 205/45 R17----205/50 R17----215/45 R17----225/45 R17--- | AfterMarket OZ | MAX 650 KG | MATT BLACK + DIAMOND-CUT | X-Line | 8027529045628 | OZ | 12,21 |  |  | Serie S - ext.diam.68 mm | 542x542x261 | 1 | 73 | e11*2007/46*0150*.. | bar: Area 1
LEXUS | CT200 H | CT200 | A10 | 01/2011 |  | 5x100 | 54,06 | 530 |  | 45 | M12x1,50 | 21 | X5B | 7½x17 | 17,00 | 7,50 | W85068200N5 | 1 | S | 20121005 | 20121104 | 5x100 |  | 35 | 81710004 | S | D8 | N |  |  |  |  | DK | YES |  |  | K | KBA (ABE+VB) | 1 | No car modifications required | 205/45 R17----205/50 R17----215/45 R17----225/45 R17--- | AfterMarket OZ | MAX 610 KG | MATT GRAPHITE DIAMOND CUT | X-Line | 8027529079746 | OZ | 11,91 |  |  | Serie S - ext.diam.68 mm | 542x542x261 | 1 | 73 | e11*2007/46*0150*.. | bar: Area 1
LEXUS | CT200 H | CT200 | A10 | 01/2011 |  | 5x100 | 54,06 | 530 |  | 45 | M12x1,50 | 21 | ADRENALINA | 8x17 | 17,00 | 8,00 | W8501420054 | 1 |  |  |  | 5x100 |  | 35 | 81710004 | S | D8 | N |  |  | KBA |  | DK | YES |  |  | S | Strongness Certificate (PB) | 1 | No car modifications required |  | AfterMarket OZ | MAX 615 KG | MATT BLACK + DIAMOND-CUT | X-Line | 8027529034622 | OZ | 12,70 |  |  | Serie S - ext.diam.68 mm | 542x542x274 | 1 | 73 | e11*2007/46*0150*.. | bar: Area 1
LEXUS | CT200 H | CT200 | A10 | 01/2011 |  | 5x100 | 54,06 | 530 |  | 45 | M12x1,50 | 21 | ALLEGGERITA HLT 5F | 8x17 | 17,00 | 8,00 | W01824200P3 | 3 | S | 20121012 | 20121111 | 5x100 |  | 35 | 81710004 | S | D8 | N |  | TÜV |  |  | DK | YES |  |  | S | Strongness Certificate (PB) | 1 | No car modifications required |  | AfterMarket OZ | MAX 565 KG | ACID GREEN | I-Tech | 8027529081039 | OZ | 8,91 |  |  | Serie S - ext.diam.68 mm | 540x540x280 | 1 | 73 | e11*2007/46*0150*.. | bar: Area 1
LEXUS | CT200 H | CT200 | A10 | 01/2011 |  | 5x100 | 54,06 | 530 |  | 45 | M12x1,50 | 21 | ALLEGGERITA HLT 5F | 8x17 | 17,00 | 8,00 | W0182420022 | 3 |  |  |  | 5x100 |  | 35 | 81710004 | S | D8 | N |  | TÜV |  |  | DK | YES |  |  | S | Strongness Certificate (PB) | 1 | No car modifications required |  | AfterMarket OZ | MAX 565 KG | MATT GRAPHIT SILVER | I-Tech | 8027529035933 | OZ | 8,91 |  |  | Serie S - ext.diam.68 mm | 540x540x280 | 1 | 73 | e11*2007/46*0150*.. | bar: Area 1
LEXUS | CT200 H | CT200 | A10 | 01/2011 |  | 5x100 | 54,06 | 530 |  | 45 | M12x1,50 | 21 | ALLEGGERITA HLT 5F | 8x17 | 17,00 | 8,00 | W0182420030 | 3 |  |  |  | 5x100 |  | 35 | 81710004 | S | D8 | N |  | TÜV |  |  | DK | YES |  |  | S | Strongness Certificate (PB) | 1 | No car modifications required |  | AfterMarket OZ | MAX 565 KG | WHITE | I-Tech | 8027529031652 | OZ | 8,91 |  |  | Serie S - ext.diam.68 mm | 540x540x280 | 1 | 73 | e11*2007/46*0150*.. | bar: Area 1
LEXUS | CT200 H | CT200 | A10 | 01/2011 |  | 5x100 | 54,06 | 530 |  | 45 | M12x1,50 | 21 | ALLEGGERITA HLT 5F | 8x17 | 17,00 | 8,00 | W0182420053 | 3 |  |  |  | 5x100 |  | 35 | 81710004 | S | D8 | N |  | TÜV |  |  | DK | YES |  |  | S | Strongness Certificate (PB) | 1 | No car modifications required |  | AfterMarket OZ | MAX 565 KG | MATT BLACK | I-Tech | 8027529031669 | OZ | 8,91 |  |  | Serie S - ext.diam.68 mm | 540x540x280 | 1 | 73 | e11*2007/46*0150*.. | bar: Area 1
LEXUS | CT200 H | CT200 | A10 | 01/2011 |  | 5x100 | 54,06 | 530 |  | 45 | M12x1,50 | 21 | ALLEGGERITA HLT 5F | 8x17 | 17,00 | 8,00 | W0182420066 | 1 |  |  |  | 5x100 |  | 35 | 81710004 | S | D8 | N |  | TÜV |  |  | DK | YES |  |  | S | Strongness Certificate (PB) | 1 | No car modifications required |  | AfterMarket OZ | MAX 565 KG | TITANIUM TECH | I-Tech | 8027529031676 | OZ | 8,91 |  |  | Serie S - ext.diam.68 mm | 540x540x280 | 1 | 73 | e11*2007/46*0150*.. | bar: Area 1
LEXUS | CT200 H | CT200 | A10 | 01/2011 |  | 5x100 | 54,06 | 530 |  | 45 | M12x1,50 | 21 | ALLEGGERITA HLT 5F | 8x17 | 17,00 | 8,00 | W0182420071 | 3 |  |  |  | 5x100 |  | 35 | 81710004 | S | D8 | N |  | TÜV |  |  | DK | YES |  |  | S | Strongness Certificate (PB) | 1 | No car modifications required |  | AfterMarket OZ | MAX 565 KG | ORANGE | I-Tech | 8027529031683 | OZ | 8,91 |  |  | Serie S - ext.diam.68 mm | 540x540x280 | 1 | 73 | e11*2007/46*0150*.. | bar: Area 1
LEXUS | CT200 H | CT200 | A10 | 01/2011 |  | 5x100 | 54,06 | 530 |  | 45 | M12x1,50 | 21 | ALLEGGERITA HLT 5F | 8x17 | 17,00 | 8,00 | W0182420072 | 3 |  |  |  | 5x100 |  | 35 | 81710004 | S | D8 | N |  | TÜV |  |  | DK | YES |  |  | S | Strongness Certificate (PB) | 1 | No car modifications required |  | AfterMarket OZ | MAX 565 KG | MATT BLUE | I-Tech | 8027529031690 | OZ | 8,91 |  |  | Serie S - ext.diam.68 mm | 540x540x280 | 1 | 73 | e11*2007/46*0150*.. | bar: Area 1
LEXUS | CT200 H | CT200 | A10 | 01/2011 |  | 5x100 | 54,06 | 530 |  | 45 | M12x1,50 | 21 | ALLEGGERITA HLT 5F | 8x17 | 17,00 | 8,00 | W0182420076 | 3 |  |  |  | 5x100 |  | 35 | 81710004 | S | D8 | N |  | TÜV |  |  | DK | YES |  |  | S | Strongness Certificate (PB) | 1 | No car modifications required |  | AfterMarket OZ | MAX 565 KG | RACE GOLD | I-Tech | 8027529035803 | OZ | 8,91 |  |  | Serie S - ext.diam.68 mm | 540x540x280 | 1 | 73 | e11*2007/46*0150*.. | bar: Area 1
LEXUS | CT200 H | CT200 | A10 | 01/2011 |  | 5x100 | 54,06 | 530 |  | 45 | M12x1,50 | 21 | ALLEGGERITA HLT 5F | 8x17 | 17,00 | 8,00 | W0182420084 | 3 |  |  |  | 5x100 |  | 35 | 81710004 | S | D8 | N |  | TÜV |  |  | DK | YES |  |  | S | Strongness Certificate (PB) | 1 | No car modifications required |  | AfterMarket OZ | MAX 565 KG | RED | I-Tech | 8027529031706 | OZ | 8,91 |  |  | Serie S - ext.diam.68 mm | 540x540x280 | 1 | 73 | e11*2007/46*0150*.. | bar: Area 1
LEXUS | CT200 H | CT200 | A10 | 01/2011 |  | 5x100 | 54,06 | 530 |  | 45 | M12x1,50 | 21 | ENERGY | 8x17 | 17,00 | 8,00 | W8500820054 | 1 |  |  |  | 5x100 |  | 35 | 81710004 | S | D8 | N |  |  | KBA |  | DK | YES |  |  | S | Strongness Certificate (PB) | 1 | No car modifications required |  | AfterMarket OZ | MAX 615 KG | MATT BLACK + DIAMOND-CUT | X-Line | 8027529034356 | OZ | 12,80 |  |  | Serie S - ext.diam.68 mm | 542x542x274 | 1 | 73 | e11*2007/46*0150*.. | Area 2: OUT
LEXUS | CT200 H | CT200 | A10 | 01/2011 |  | 5x100 | 54,06 | 530 |  | 45 | M12x1,50 | 21 | ITALIA 150 | 8x17 | 17,00 | 8,00 | W01890200R4 | 1 |  |  |  | 5x100 |  | 35 | 81710437 | S | DST20A | N |  |  | KBA |  | DK | YES |  |  | K | KBA (ABE+VB) | 1 | No car modifications required |  | AfterMarket OZ | MAX 700 KG | MATT RACE SILVER DIAMOND CUT | Racing | 8027529070262 | OZ | 11,43 |  |  | Serie S - ext.diam.68 mm | 540x540x274 | 1 | 73 | e11*2007/46*0150*.. | bar: Area 1
LEXUS | CT200 H | CT200 | A10 | 01/2011 |  | 5x100 | 54,06 | 530 |  | 45 | M12x1,50 | 21 | ITALIA 150 | 8x17 | 17,00 | 8,00 | W0189020049 | 1 |  |  |  | 5x100 |  | 35 | 81710437 | S | DST20A | N |  |  | KBA |  | DK | YES |  |  | K | KBA (ABE+VB) | 1 | No car modifications required |  | AfterMarket OZ | MAX 700 KG | MATT DARK GRAPHITE DIAMOND CUT | Racing | 8027529070118 | OZ | 11,43 |  |  | Serie S - ext.diam.68 mm | 540x540x274 | 1 | 73 | e11*2007/46*0150*.. | bar: Area 1
LEXUS | CT200 H | CT200 | A10 | 01/2011 |  | 5x100 | 54,06 | 530 |  | 45 | M12x1,50 | 21 | SUPERTURISMO GT | 8x17 | 17,00 | 8,00 | W01673200P5 | 1 | S | 20121012 | 20121111 | 5x100 |  | 35 | 81710004 | S | D8 | N |  | TÜV |  |  | DK | YES |  |  | S | Strongness Certificate (PB) | 1 | No car modifications required |  | AfterMarket OZ | MAX 650 KG | GRIGIO CORSA+BLACK LETTERING | Racing | 8027529081633 | OZ | 11,95 |  |  | Serie S - ext.diam.68 mm | 540x540x280 | 1 | 73 | e11*2007/46*0150*.. | bar: Area 1
LEXUS | CT200 H | CT200 | A10 | 01/2011 |  | 5x100 | 54,06 | 530 |  | 45 | M12x1,50 | 21 | SUPERTURISMO GT | 8x17 | 17,00 | 8,00 | W0167320079 | 1 |  |  |  | 5x100 |  | 35 | 81710004 | S | D8 | N |  | TÜV |  |  | DK | YES |  |  | S | Strongness Certificate (PB) | 1 | No car modifications required |  | AfterMarket OZ | MAX 650 KG | MATT BLACK + RED LETTERING | Racing | 8027529000757 | OZ | 11,95 |  |  | Serie S - ext.diam.68 mm | 540x540x280 | 1 | 73 | e11*2007/46*0150*.. | bar: Area 1
LEXUS | CT200 H | CT200 | A10 | 01/2011 |  | 5x100 | 54,06 | 530 |  | 45 | M12x1,50 | 21 | SUPERTURISMO GT | 8x17 | 17,00 | 8,00 | W0167320082 | 1 |  |  |  | 5x100 |  | 35 | 81710004 | S | D8 | N |  | TÜV |  |  | DK | YES |  |  | S | Strongness Certificate (PB) | 1 | No car modifications required |  | AfterMarket OZ | MAX 650 KG | RACE SILVER + BLACK LETTERING | Racing | 8027529000764 | OZ | 11,95 |  |  | Serie S - ext.diam.68 mm | 540x540x280 | 1 | 73 | e11*2007/46*0150*.. | bar: Area 1
LEXUS | CT200 H | CT200 | A10 | 01/2011 |  | 5x100 | 54,06 | 530 |  | 45 | M12x1,50 | 21 | SUPERTURISMO WRC | 8x17 | 17,00 | 8,00 | W0167320033 | 1 |  |  |  | 5x100 |  | 35 | 81710004 | S | D8 | N |  | TÜV |  |  | DK | YES |  |  | S | Strongness Certificate (PB) | 1 | No car modifications required |  | AfterMarket OZ | MAX 650 KG | WHITE + RED LETTERING | Racing | 8027529000740 | OZ | 11,95 |  |  | Serie S - ext.diam.68 mm | 540x540x280 | 1 | 73 | e11*2007/46*0150*.. | bar: Area 1
LEXUS | CT200 H | CT200 | A10 | 01/2011 |  | 5x100 | 54,06 | 530 |  | 45 | M12x1,50 | 21 | ULTRALEGGERA | 8x17 | 17,00 | 8,00 | W0171020053 | 1 |  |  |  | 5x100 |  | 35 | 81710004 | S | D8 | N |  | TÜV |  |  | DK | YES |  |  | S | Strongness Certificate (PB) | 1 | No car modifications required |  | AfterMarket OZ | MAX 595 KG | MATT BLACK | Racing | 8027529001563 | OZ | 9,66 |  |  | Serie S - ext.diam.68 mm | 540x540x280 | 1 | 73 | e11*2007/46*0150*.. | bar: Area 1
LEXUS | CT200 H | CT200 | A10 | 01/2011 |  | 5x100 | 54,06 | 530 |  | 45 | M12x1,50 | 21 | ULTRALEGGERA | 8x17 | 17,00 | 8,00 | W0171020061 | 1 |  |  |  | 5x100 |  | 35 | 81710004 | S | D8 | N |  | TÜV |  |  | DK | YES |  |  | S | Strongness Certificate (PB) | 1 | No car modifications required |  | AfterMarket OZ | MAX 595 KG | CHRYSTAL TITANIUM | Racing | 8027529001570 | OZ | 9,66 |  |  | Serie S - ext.diam.68 mm | 540x540x280 | 1 | 73 | e11*2007/46*0150*.. | bar: Area 1
LEXUS | CT200 H | CT200 | A10 | 01/2011 |  | 5x100 | 54,06 | 530 |  | 45 | M12x1,50 | 21 | VITTORIA | 8x17 | 17,00 | 8,00 | W0188820073 | 1 |  |  |  | 5x100 |  | 35 | 81710004 | S | D8 | N |  |  | KBA |  | DK | YES |  |  | K | KBA (ABE+VB) | 1 | No car modifications required |  | AfterMarket OZ | MAX 650 KG | MATT DARK GRAPHITE | Via Veneto | 8027529070958 | OZ | 11,27 |  |  | Serie S - ext.diam.68 mm | 540x540x274 | 1 | 73 | e11*2007/46*0150*.. | bar: Area 1
LEXUS | CT200 H | CT200 | A10 | 01/2011 |  | 5x100 | 54,06 | 530 |  | 45 | M12x1,50 | 21 | ALLEGGERITA HLT 5F | 7½x18 | 18,00 | 7,50 | W0182920066 | 1 |  |  |  | 5x100 |  | 35 | 81710004 | S | D8 | N |  | TÜV |  |  | DK | YES |  |  | S | Strongness Certificate (PB) | 1 | No car modifications required |  | AfterMarket OZ | MAX 555 KG | TITANIUM TECH | I-Tech | 8027529032758 | OZ | 9,65 |  |  | Serie S - ext.diam.68 mm | 570x570x270 | 1 | 73 | e11*2007/46*0150*.. | Area 2: OUT
LEXUS | CT200 H | CT200 | A10 | 01/2011 |  | 5x100 | 54,06 | 530 |  | 45 | M12x1,50 | 21 | FORMULA HLT | 7½x18 | 18,00 | 7,50 | W01903200G1 | 1 | S | 20121011 | 20121110 | 5x100 |  | 35 | 81710437 | S | DST20A | N |  |  |  |  | DK | YES |  |  | N | No Certificate | 1 | No car modifications required |  | AfterMarket OZ | MAX 630 KG | GRIGIO CORSA | I-Tech | 8027529081879 | OZ | 11,17 |  |  | Serie S - ext.diam.68 mm | 567x567x261 | 1 | 73 | e11*2007/46*0150*.. | bar: Area 1
LEXUS | CT200 H | CT200 | A10 | 01/2011 |  | 5x100 | 54,06 | 530 |  | 45 | M12x1,50 | 21 | ADRENALINA | 8x18 | 18,00 | 8,00 | W8501520054 | 1 |  |  |  | 5x100 |  | 35 | 81710004 | S | D8 | N |  | TÜV |  |  | DK | YES |  |  | S | Strongness Certificate (PB) | 1 | No car modifications required | 215/40 R18----225/35 R18----225/40 R18--- | AfterMarket OZ | MAX 615 KG | MATT BLACK + DIAMOND-CUT | X-Line | 8027529034677 | OZ | 12,85 |  |  | Serie S - ext.diam.68 mm | 568x568x274 | 1 | 73 | e11*2007/46*0150*.. | bar: Area 1
LEXUS | CT200 H | CT200 | A10 | 01/2011 |  | 5x100 | 54,06 | 530 |  | 45 | M12x1,50 | 21 | ALLEGGERITA HLT 5F | 8x18 | 18,00 | 8,00 | W01830200P3 | 3 | S | 20121012 | 20121111 | 5x100 |  | 35 | 81710004 | S | D8 | N |  | TÜV |  |  | DK | YES |  |  | S | Strongness Certificate (PB) | 1 | No car modifications required | 215/40 R18----225/35 R18----225/40 R18--- | AfterMarket OZ | MAX 555 KG | ACID GREEN | I-Tech | 8027529081206 | OZ | 9,79 |  |  | Serie S - ext.diam.68 mm | 570x570x280 | 1 | 73 | e11*2007/46*0150*.. | bar: Area 1
LEXUS | CT200 H | CT200 | A10 | 01/2011 |  | 5x100 | 54,06 | 530 |  | 45 | M12x1,50 | 21 | ALLEGGERITA HLT 5F | 8x18 | 18,00 | 8,00 | W0183020022 | 3 |  |  |  | 5x100 |  | 35 | 81710004 | S | D8 | N |  | TÜV |  |  | DK | YES |  |  | S | Strongness Certificate (PB) | 1 | No car modifications required | 215/40 R18----225/35 R18----225/40 R18--- | AfterMarket OZ | MAX 555 KG | MATT GRAPHIT SILVER | I-Tech | 8027529036251 | OZ | 9,79 |  |  | Serie S - ext.diam.68 mm | 570x570x280 | 1 | 73 | e11*2007/46*0150*.. | bar: Area 1
LEXUS | CT200 H | CT200 | A10 | 01/2011 |  | 5x100 | 54,06 | 530 |  | 45 | M12x1,50 | 21 | ALLEGGERITA HLT 5F | 8x18 | 18,00 | 8,00 | W0183020030 | 3 |  |  |  | 5x100 |  | 35 | 81710004 | S | D8 | N |  | TÜV |  |  | DK | YES |  |  | S | Strongness Certificate (PB) | 1 | No car modifications required | 215/40 R18----225/35 R18----225/40 R18--- | AfterMarket OZ | MAX 555 KG | WHITE | I-Tech | 8027529033083 | OZ | 9,79 |  |  | Serie S - ext.diam.68 mm | 570x570x280 | 1 | 73 | e11*2007/46*0150*.. | bar: Area 1
LEXUS | CT200 H | CT200 | A10 | 01/2011 |  | 5x100 | 54,06 | 530 |  | 45 | M12x1,50 | 21 | ALLEGGERITA HLT 5F | 8x18 | 18,00 | 8,00 | W0183020053 | 3 |  |  |  | 5x100 |  | 35 | 81710004 | S | D8 | N |  | TÜV |  |  | DK | YES |  |  | S | Strongness Certificate (PB) | 1 | No car modifications required | 215/40 R18----225/35 R18----225/40 R18--- | AfterMarket OZ | MAX 555 KG | MATT BLACK | I-Tech | 8027529033090 | OZ | 9,79 |  |  | Serie S - ext.diam.68 mm | 570x570x280 | 1 | 73 | e11*2007/46*0150*.. | bar: Area 1
LEXUS | CT200 H | CT200 | A10 | 01/2011 |  | 5x100 | 54,06 | 530 |  | 45 | M12x1,50 | 21 | ALLEGGERITA HLT 5F | 8x18 | 18,00 | 8,00 | W0183020066 | 1 |  |  |  | 5x100 |  | 35 | 81710004 | S | D8 | N |  | TÜV |  |  | DK | YES |  |  | S | Strongness Certificate (PB) | 1 | No car modifications required | 215/40 R18----225/35 R18----225/40 R18--- | AfterMarket OZ | MAX 555 KG | TITANIUM TECH | I-Tech | 8027529033106 | OZ | 9,79 |  |  | Serie S - ext.diam.68 mm | 570x570x280 | 1 | 73 | e11*2007/46*0150*.. | bar: Area 1
LEXUS | CT200 H | CT200 | A10 | 01/2011 |  | 5x100 | 54,06 | 530 |  | 45 | M12x1,50 | 21 | ALLEGGERITA HLT 5F | 8x18 | 18,00 | 8,00 | W0183020071 | 3 |  |  |  | 5x100 |  | 35 | 81710004 | S | D8 | N |  | TÜV |  |  | DK | YES |  |  | S | Strongness Certificate (PB) | 1 | No car modifications required | 215/40 R18----225/35 R18----225/40 R18--- | AfterMarket OZ | MAX 555 KG | ORANGE | I-Tech | 8027529033113 | OZ | 9,79 |  |  | Serie S - ext.diam.68 mm | 570x570x280 | 1 | 73 | e11*2007/46*0150*.. | bar: Area 1
LEXUS | CT200 H | CT200 | A10 | 01/2011 |  | 5x100 | 54,06 | 530 |  | 45 | M12x1,50 | 21 | ALLEGGERITA HLT 5F | 8x18 | 18,00 | 8,00 | W0183020072 | 3 |  |  |  | 5x100 |  | 35 | 81710004 | S | D8 | N |  | TÜV |  |  | DK | YES |  |  | S | Strongness Certificate (PB) | 1 | No car modifications required | 215/40 R18----225/35 R18----225/40 R18--- | AfterMarket OZ | MAX 555 KG | MATT BLUE | I-Tech | 8027529033120 | OZ | 9,79 |  |  | Serie S - ext.diam.68 mm | 570x570x280 | 1 | 73 | e11*2007/46*0150*.. | bar: Area 1
LEXUS | CT200 H | CT200 | A10 | 01/2011 |  | 5x100 | 54,06 | 530 |  | 45 | M12x1,50 | 21 | ALLEGGERITA HLT 5F | 8x18 | 18,00 | 8,00 | W0183020076 | 3 |  |  |  | 5x100 |  | 35 | 81710004 | S | D8 | N |  | TÜV |  |  | DK | YES |  |  | S | Strongness Certificate (PB) | 1 | No car modifications required | 215/40 R18----225/35 R18----225/40 R18--- | AfterMarket OZ | MAX 555 KG | RACE GOLD | I-Tech | 8027529036244 | OZ | 9,79 |  |  | Serie S - ext.diam.68 mm | 570x570x280 | 1 | 73 | e11*2007/46*0150*.. | bar: Area 1
LEXUS | CT200 H | CT200 | A10 | 01/2011 |  | 5x100 | 54,06 | 530 |  | 45 | M12x1,50 | 21 | ALLEGGERITA HLT 5F | 8x18 | 18,00 | 8,00 | W0183020084 | 3 |  |  |  | 5x100 |  | 35 | 81710004 | S | D8 | N |  | TÜV |  |  | DK | YES |  |  | S | Strongness Certificate (PB) | 1 | No car modifications required | 215/40 R18----225/35 R18----225/40 R18--- | AfterMarket OZ | MAX 555 KG | RED | I-Tech | 8027529033137 | OZ | 9,79 |  |  | Serie S - ext.diam.68 mm | 570x570x280 | 1 | 73 | e11*2007/46*0150*.. | bar: Area 1
LEXUS | CT200 H | CT200 | A10 | 01/2011 |  | 5x100 | 54,06 | 530 |  | 45 | M12x1,50 | 21 | DAVID | 8x18 | 18,00 | 8,00 | W01863200N5 | 1 |  |  |  | 5x100 |  | 35 | 81710437 | S | DST20A | N |  | TÜV |  |  | DK | YES |  |  | S | Strongness Certificate (PB) | 1 | No car modifications required | 215/40 R18----225/35 R18----225/40 R18--- | AfterMarket OZ | MAX 690 KG | MATT GRAPHITE DIAMOND CUT | Via Veneto | 8027529054477 | OZ | 13,17 |  |  | Serie S - ext.diam.68 mm | 567x567x274 | 1 | 73 | e11*2007/46*0150*.. | bar: Area 1
LEXUS | CT200 H | CT200 | A10 | 01/2011 |  | 5x100 | 54,06 | 530 |  | 45 | M12x1,50 | 21 | ENERGY | 8x18 | 18,00 | 8,00 | W8500920054 | 1 |  |  |  | 5x100 |  | 35 | 81710004 | S | D8 | N |  | TÜV |  |  | DK | YES |  |  | S | Strongness Certificate (PB) | 1 | No car modifications required | 215/40 R18----225/35 R18----225/40 R18--- | AfterMarket OZ | MAX 615 KG | MATT BLACK + DIAMOND-CUT | X-Line | 8027529034400 | OZ | 14,20 |  |  | Serie S - ext.diam.68 mm | 568x568x274 | 1 | 73 | e11*2007/46*0150*.. | bar: Area 1
LEXUS | CT200 H | CT200 | A10 | 01/2011 |  | 5x100 | 54,06 | 530 |  | 45 | M12x1,50 | 21 | ENVY | 8x18 | 18,00 | 8,00 | W8503920068 | 1 |  |  |  | 5x100 |  | 35 | 81710437 | S | DST20A | N |  | TÜV |  |  | DK | YES |  |  | T | Teilegutachten (PB+VB) | 1 | No car modifications required | 215/40 R18----225/35 R18----225/40 R18--- | AfterMarket OZ | MAX 690 KG | MATT SILVER TECH DIAMOND CUT | X-Line | 8027529049633 | OZ | 12,76 |  |  | Serie S - ext.diam.68 mm | 568x568x274 | 1 | 73 | e11*2007/46*0150*.. | bar: Area 1
LEXUS | CT200 H | CT200 | A10 | 01/2011 |  | 5x100 | 54,06 | 530 |  | 45 | M12x1,50 | 21 | LOUNGE 10 | 8x18 | 18,00 | 8,00 | W8503120154 | 1 |  |  |  | 5x100 |  | 35 | 81710437 | S | DST20A | N |  | TÜV |  |  | DK | YES |  |  | S | Strongness Certificate (PB) | 1 | No car modifications required | 215/40 R18----225/35 R18----225/40 R18--- | AfterMarket OZ | MAX 690 KG | MATT BLACK + DIAMOND-CUT | X-Line | 8027529047752 | OZ | 13,96 |  |  | Serie S - ext.diam.68 mm | 568x568x274 | 1 | 73 | e11*2007/46*0150*.. | bar: Area 1
LEXUS | CT200 H | CT200 | A10 | 01/2011 |  | 5x100 | 54,06 | 530 |  | 45 | M12x1,50 | 21 | LOUNGE 10 | 8x18 | 18,00 | 8,00 | W8503120175 | 1 |  |  |  | 5x100 |  | 35 | 81710437 | S | DST20A | N |  | TÜV |  |  | DK | YES |  |  | S | Strongness Certificate (PB) | 1 | No car modifications required | 215/40 R18----225/35 R18----225/40 R18--- | AfterMarket OZ | MAX 690 KG | METAL SILVER + DIAMOND CUT | X-Line | 8027529047769 | OZ | 13,96 |  |  | Serie S - ext.diam.68 mm | 568x568x274 | 1 | 73 | e11*2007/46*0150*.. | bar: Area 1
LEXUS | CT200 H | CT200 | A10 | 01/2011 |  | 5x100 | 54,06 | 530 |  | 45 | M12x1,50 | 21 | QUARANTA | 8x18 | 18,00 | 8,00 | W01856200G2 | 1 |  |  |  | 5x100 |  | 35 | 81710004 | S | D8 | N |  | TÜV |  |  | DK | YES |  |  | S | Strongness Certificate (PB) | 1 | No car modifications required | 215/40 R18----225/35 R18----225/40 R18--- | AfterMarket OZ | MAX 650 KG | GRIGIO CORSA DIAMANTATO | Via Veneto | 8027529054385 | OZ | 12,88 |  |  | Serie S - ext.diam.68 mm | 570x570x280 | 1 | 73 | e11*2007/46*0150*.. | bar: Area 1
LEXUS | CT200 H | CT200 | A10 | 01/2011 |  | 5x100 | 54,06 | 530 |  | 45 | M12x1,50 | 21 | SUPERTURISMO GT | 8x18 | 18,00 | 8,00 | W01669200P5 | 1 | S | 20121012 | 20121111 | 5x100 |  | 35 | 81710004 | S | D8 | N |  | TÜV |  | VIA | DK | YES |  |  | S | Strongness Certificate (PB) | 1 | No car modifications required | 215/40 R18----225/35 R18----225/40 R18--- | AfterMarket OZ | MAX 570 KG | GRIGIO CORSA+BLACK LETTERING | Racing | 8027529081497 | OZ | 12,73 |  |  | Serie S - ext.diam.68 mm | 570x570x280 | 1 | 73 | e11*2007/46*0150*.. | bar: Area 1
LEXUS | CT200 H | CT200 | A10 | 01/2011 |  | 5x100 | 54,06 | 530 |  | 45 | M12x1,50 | 21 | SUPERTURISMO GT | 8x18 | 18,00 | 8,00 | W0166920079 | 1 |  |  |  | 5x100 |  | 35 | 81710004 | S | D8 | N |  | TÜV |  | VIA | DK | YES |  |  | S | Strongness Certificate (PB) | 1 | No car modifications required | 215/40 R18----225/35 R18----225/40 R18--- | AfterMarket OZ | MAX 570 KG | MATT BLACK + RED LETTERING | Racing | 8027529057478 | OZ | 12,73 |  |  | Serie S - ext.diam.68 mm | 567x567x274 | 1 | 73 | e11*2007/46*0150*.. | bar: Area 1
LEXUS | CT200 H | CT200 | A10 | 01/2011 |  | 5x100 | 54,06 | 530 |  | 45 | M12x1,50 | 21 | SUPERTURISMO GT | 8x18 | 18,00 | 8,00 | W0166920082 | 1 |  |  |  | 5x100 |  | 35 | 81710004 | S | D8 | N |  | TÜV |  | VIA | DK | YES |  |  | S | Strongness Certificate (PB) | 1 | No car modifications required | 215/40 R18----225/35 R18----225/40 R18--- | AfterMarket OZ | MAX 570 KG | RACE SILVER + BLACK LETTERING | Racing | 8027529000290 | OZ | 12,73 |  |  | Serie S - ext.diam.68 mm | 570x570x280 | 1 | 73 | e11*2007/46*0150*.. | bar: Area 1
LEXUS | CT200 H | CT200 | A10 | 01/2011 |  | 5x100 | 54,06 | 530 |  | 45 | M12x1,50 | 21 | SUPERTURISMO LM | 8x18 | 18,00 | 8,00 | W0185420019 | 1 |  |  |  | 5x100 |  | 35 | 81710004 | S | D8 | N |  | TÜV |  |  | DK | YES |  |  | S | Strongness Certificate (PB) | 1 | No car modifications required | 215/40 R18----225/35 R18----225/40 R18--- | AfterMarket OZ | MAX 650 KG | MATT RACE SILVER + BLACK LETTERING | Racing | 8027529043419 | OZ | 11,75 |  |  | Serie S - ext.diam.68 mm | 570x570x280 | 1 | 73 | e11*2007/46*0150*.. | bar: Area 1
LEXUS | CT200 H | CT200 | A10 | 01/2011 |  | 5x100 | 54,06 | 530 |  | 45 | M12x1,50 | 21 | ULTRALEGGERA | 8x18 | 18,00 | 8,00 | W0171220053 | 1 |  |  |  | 5x100 |  | 35 | 81710004 | S | D8 | N |  | TÜV |  |  | DK | YES |  |  | S | Strongness Certificate (PB) | 1 | No car modifications required | 215/40 R18----225/35 R18----225/40 R18--- | AfterMarket OZ | MAX 580 KG | MATT BLACK | Racing | 8027529001822 | OZ | 10,11 |  |  | Serie S - ext.diam.68 mm | 570x570x280 | 1 | 73 | e11*2007/46*0150*.. | bar: Area 1
LEXUS | CT200 H | CT200 | A10 | 01/2011 |  | 5x100 | 54,06 | 530 |  | 45 | M12x1,50 | 21 | ULTRALEGGERA | 8x18 | 18,00 | 8,00 | W0171220061 | 1 |  |  |  | 5x100 |  | 35 | 81710004 | S | D8 | N |  | TÜV |  |  | DK | YES |  |  | S | Strongness Certificate (PB) | 1 | No car modifications required | 215/40 R18----225/35 R18----225/40 R18--- | AfterMarket OZ | MAX 580 KG | CHRYSTAL TITANIUM | Racing | 8027529001839 | OZ | 10,11 |  |  | Serie S - ext.diam.68 mm | 570x570x280 | 1 | 73 | e11*2007/46*0150*.. | bar: Area 1
LEXUS | CT200 H | CT200 | A10 | 01/2011 |  | 5x100 | 54,06 | 530 |  | 45 | M12x1,50 | 21 | WAVE | 8x18 | 18,00 | 8,00 | W8501820054 | 1 |  |  |  | 5x100 |  | 35 | 81710004 | S | D8 | N |  | TÜV |  |  | DK | YES |  |  | S | Strongness Certificate (PB) | 1 | No car modifications required | 215/40 R18----225/35 R18----225/40 R18--- | AfterMarket OZ | MAX 630 KG | MATT BLACK + DIAMOND-CUT | X-Line | 8027529045666 | OZ | 13,46 |  |  | Serie S - ext.diam.68 mm | 568x568x274 | 1 | 73 | e11*2007/46*0150*.. | bar: Area 1
LEXUS | CT200 H | CT200 | A10 | 01/2011 |  | 5x100 | 54,06 | 530 |  | 45 | M12x1,50 | 21 | DAVID | 8x19 | 19,00 | 8,00 | W01870200N5 | 1 |  |  |  | 5x100 |  | 35 | 81710437 | S | DST20A | N |  | TÜV |  |  | DK | YES |  |  | T | Teilegutachten (PB+VB) | 1 | No car modifications required |  | AfterMarket OZ | MAX 690 KG | MATT GRAPHITE DIAMOND CUT | Via Veneto | 8027529052794 | OZ | 14,32 |  |  | Serie S - ext.diam.68 mm | 592x592x274 | 1 | 73 | e11*2007/46*0150*.. | bar: Area 1
LEXUS | CT200 H | CT200 | A10 | 01/2011 |  | 5x100 | 54,06 | 530 |  | 45 | M12x1,50 | 21 | SUPERTURISMO GT | 8x19 | 19,00 | 8,00 | W01690200P5 | 1 | S | 20121012 | 20121111 | 5x100 |  | 35 | 81710004 | S | D8 | N |  | TÜV |  |  | DK | YES |  |  | S | Strongness Certificate (PB) | 1 | No car modifications required |  | AfterMarket OZ | MAX 615 KG | GRIGIO CORSA+BLACK LETTERING | Racing | 8027529081732 | OZ | 13,42 |  |  | Serie S - ext.diam.68 mm | 600x600x300 | 1 | 73 | e11*2007/46*0150*.. | bar: Area 1
LEXUS | CT200 H | CT200 | A10 | 01/2011 |  | 5x100 | 54,06 | 530 |  | 45 | M12x1,50 | 21 | SUPERTURISMO GT | 8x19 | 19,00 | 8,00 | W0169020082 | 1 |  |  |  | 5x100 |  | 35 | 81710004 | S | D8 | N |  | TÜV |  |  | DK | YES |  |  | S | Strongness Certificate (PB) | 1 | No car modifications required |  | AfterMarket OZ | MAX 615 KG | RACE SILVER + BLACK LETTERING | Racing | 8027529001167 | OZ | 13,42 |  |  | Serie S - ext.diam.68 mm | 600x600x300 | 1 | 73 | e11*2007/46*0150*.. | bar: Area 1
LEXUS | CT200 H | CT200 | A10 | 01/2011 |  | 5x100 | 54,06 | 530 |  | 45 | M12x1,50 | 21 | ULTRALEGGERA | 8x19 | 19,00 | 8,00 | W0171320053 | 1 |  |  |  | 5x100 |  | 35 | 81710004 | S | D8 | N |  | TÜV |  |  | DK | YES |  |  | S | Strongness Certificate (PB) | 1 | No car modifications required |  | AfterMarket OZ | MAX 565 KG | MATT BLACK | Racing | 8027529002119 | OZ | 11,04 |  |  | Serie S - ext.diam.68 mm | 600x600x300 | 1 | 73 | e11*2007/46*0150*.. | bar: Area 1
LEXUS | CT200 H | CT200 | A10 | 01/2011 |  | 5x100 | 54,06 | 530 |  | 45 | M12x1,50 | 21 | ULTRALEGGERA | 8x19 | 19,00 | 8,00 | W0171320061 | 1 |  |  |  | 5x100 |  | 35 | 81710004 | S | D8 | N |  | TÜV |  |  | DK | YES |  |  | S | Strongness Certificate (PB) | 1 | No car modifications required |  | AfterMarket OZ | MAX 565 KG | CHRYSTAL TITANIUM | Racing | 8027529002126 | OZ | 11,04 |  |  | Serie S - ext.diam.68 mm | 600x600x300 | 1 | 73 | e11*2007/46*0150*.. | Area 2: OUT
LEXUS | CT200 H | CT200 | A10 | 01/2011 |  | 5x100 | 54,06 | 530 |  | 45 | M12x1,50 | 21 | ULTRALEGGERA HLT | 8x19 | 19,00 | 8,00 | W01713200AN6 | 3 | S | 20120302 | 20120401 | 5x100 |  | 35 | 81710004 | S | D8 | N |  | TÜV |  |  | DK | YES |  |  | S | Strongness Certificate (PB) | 1 | No car modifications required |  | AfterMarket OZ | MAX 565 KG | MATT RACE SILVER | I-Tech | 8027529073126 | OZ | 11,04 |  |  | Serie S - ext.diam.68 mm | 592x592x274 | 1 | 73 | e11*2007/46*0150*.. | bar: Area 1
LEXUS | CT200 H | CT200 | A10 | 01/2011 |  | 5x100 | 54,06 | 530 |  | 45 | M12x1,50 | 21 | ULTRALEGGERA HLT | 8x19 | 19,00 | 8,00 | W01713200AP3 | 3 | S | 20121203 | 20130102 | 5x100 |  | 35 | 81710004 | S | D8 | N |  | TÜV |  |  | DK | YES |  |  | S | Strongness Certificate (PB) | 1 | No car modifications required |  | AfterMarket OZ | MAX 565 KG | ACID GREEN | I-Tech | 8027529083781 | OZ | 11,04 |  |  | Serie S - ext.diam.68 mm | 592x592x274 | 1 | 73 | e11*2007/46*0150*.. | bar: Area 1
LEXUS | CT200 H | CT200 | A10 | 01/2011 |  | 5x100 | 54,06 | 530 |  | 45 | M12x1,50 | 21 | ULTRALEGGERA HLT | 8x19 | 19,00 | 8,00 | W01713200A22 | 3 | S | 20120302 | 20120401 | 5x100 |  | 35 | 81710004 | S | D8 | N |  | TÜV |  |  | DK | YES |  |  | S | Strongness Certificate (PB) | 1 | No car modifications required |  | AfterMarket OZ | MAX 565 KG | MATT GRAPHIT SILVER | I-Tech | 8027529073119 | OZ | 11,04 |  |  | Serie S - ext.diam.68 mm | 592x592x274 | 1 | 73 | e11*2007/46*0150*.. | bar: Area 1
LEXUS | CT200 H | CT200 | A10 | 01/2011 |  | 5x100 | 54,06 | 530 |  | 45 | M12x1,50 | 21 | ULTRALEGGERA HLT | 8x19 | 19,00 | 8,00 | W01713200A30 | 3 | S | 20120302 | 20120401 | 5x100 |  | 35 | 81710004 | S | D8 | N |  | TÜV |  |  | DK | YES |  |  | S | Strongness Certificate (PB) | 1 | No car modifications required |  | AfterMarket OZ | MAX 565 KG | WHITE | I-Tech | 8027529073072 | OZ | 11,04 |  |  | Serie S - ext.diam.68 mm | 592x592x274 | 1 | 73 | e11*2007/46*0150*.. | bar: Area 1
LEXUS | CT200 H | CT200 | A10 | 01/2011 |  | 5x100 | 54,06 | 530 |  | 45 | M12x1,50 | 21 | ULTRALEGGERA HLT | 8x19 | 19,00 | 8,00 | W01713200A53 | 1 | S | 20120302 | 20120401 | 5x100 |  | 35 | 81710004 | S | D8 | N |  | TÜV |  |  | DK | YES |  |  | S | Strongness Certificate (PB) | 1 | No car modifications required |  | AfterMarket OZ | MAX 565 KG | MATT BLACK | I-Tech | 8027529073065 | OZ | 11,04 |  |  | Serie S - ext.diam.68 mm | 592x592x274 | 1 | 73 | e11*2007/46*0150*.. | bar: Area 1
LEXUS | CT200 H | CT200 | A10 | 01/2011 |  | 5x100 | 54,06 | 530 |  | 45 | M12x1,50 | 21 | ULTRALEGGERA HLT | 8x19 | 19,00 | 8,00 | W01713200A71 | 3 | S | 20120302 | 20120401 | 5x100 |  | 35 | 81710004 | S | D8 | N |  | TÜV |  |  | DK | YES |  |  | S | Strongness Certificate (PB) | 1 | No car modifications required |  | AfterMarket OZ | MAX 565 KG | ORANGE | I-Tech | 8027529073096 | OZ | 11,04 |  |  | Serie S - ext.diam.68 mm | 592x592x274 | 1 | 73 | e11*2007/46*0150*.. | bar: Area 1
LEXUS | CT200 H | CT200 | A10 | 01/2011 |  | 5x100 | 54,06 | 530 |  | 45 | M12x1,50 | 21 | ULTRALEGGERA HLT | 8x19 | 19,00 | 8,00 | W01713200A76 | 3 | S | 20120302 | 20120401 | 5x100 |  | 35 | 81710004 | S | D8 | N |  | TÜV |  |  | DK | YES |  |  | S | Strongness Certificate (PB) | 1 | No car modifications required |  | AfterMarket OZ | MAX 565 KG | RACE GOLD | I-Tech | 8027529073102 | OZ | 11,04 |  |  | Serie S - ext.diam.68 mm | 592x592x274 | 1 | 73 | e11*2007/46*0150*.. | bar: Area 1
LEXUS | CT200 H | CT200 | A10 | 01/2011 |  | 5x100 | 54,06 | 530 |  | 45 | M12x1,50 | 21 | ULTRALEGGERA HLT | 8x19 | 19,00 | 8,00 | W01713200A84 | 3 | S | 20120302 | 20120401 | 5x100 |  | 35 | 81710004 | S | D8 | N |  | TÜV |  |  | DK | YES |  |  | S | Strongness Certificate (PB) | 1 | No car modifications required |  | AfterMarket OZ | MAX 565 KG | RED | I-Tech | 8027529073089 | OZ | 11,04 |  |  | Serie S - ext.diam.68 mm | 592x592x274 | 1 | 73 | e11*2007/46*0150*.. | bar: Area 1
LEXUS | ES 300 | ES 300 | . | 08/1991 | 12/2001 | 5x114,30 | 60,10 |  |  | 50 | M12x1,50 | 21 | SUPERTURISMO GT | 8x18 | 18,00 | 8,00 | W0166920382 | 1 | S | 20031020 | 20031119 | 5x114,30 |  | 40 | 81710048 | L | D8 | N | LD4 | TÜV |  | VIA | DK | YES |  |  | S | Strongness Certificate (PB) | 1 | No car modifications required | Tyres have not been checked | AfterMarket OZ | MAX 640 KG | RACE SILVER + BLACK LETTERING | Racing | 8027529000337 | OZ | 12,64 |  |  | Serie L - ext.diam.75 mm | 570x570x280 | 1 | bar: Area 1
LEXUS | ES 300 | ES 300 | . | 08/1991 | 12/2001 | 5x114,30 | 60,10 |  |  | 50 | M12x1,50 | 21 | ULTRALEGGERA | 8x18 | 18,00 | 8,00 | W0171220822 | 1 | S | 20051003 | 20051102 | 5x114,30 |  | 35 | 81710048 | L | D8 | N | LD4 | TÜV |  |  | DK | YES |  |  | S | Strongness Certificate (PB) | 1 | No car modifications required | Tyres have not been checked | AfterMarket OZ | MAX 675 KG | MATT GRAPHIT SILVER | Racing | 8027529002027 | OZ | 10,21 |  |  | Serie L - ext.diam.75 mm | 570x570x280 | 1 | bar: Area 1
LEXUS | ES 300 | ES 300 | . | 08/1991 | 12/2001 | 5x114,30 | 60,10 |  |  | 50 | M12x1,50 | 21 | ULTRALEGGERA | 8x18 | 18,00 | 8,00 | W0171220861 | 1 | S | 20051003 | 20051102 | 5x114,30 |  | 35 | 81710048 | L | D8 | N | LD4 | TÜV |  |  | DK | YES |  |  | S | Strongness Certificate (PB) | 1 | No car modifications required | Tyres have not been checked | AfterMarket OZ | MAX 675 KG | CHRYSTAL TITANIUM | Racing | 8027529002041 | OZ | 10,21 |  |  | Serie L - ext.diam.75 mm | 570x570x280 | 1 | bar: Area 1
LEXUS | ES 300 | ES 300 | . | 08/1991 | 12/2001 | 5x114,30 | 60,10 |  |  | 50 | M12x1,50 | 21 | ULTRALEGGERA | 9x18 | 18,00 | 9,00 | W0173220061 | 1 | S | 20051124 | 20051224 | 5x114,30 |  | 35 | 81710048 | L | D8 | N | LD4 | TÜV |  |  |  | YES | C0270 | REAR | S | Strongness Certificate (PB) | 2 | Mods can be necessary to car | Tyres have not been checked | AfterMarket OZ | MAX 670 KG | CHRYSTAL TITANIUM | Racing | 8027529003109 | OZ | 11,05 |  |  | Serie L - ext.diam.75 mm | 570x570x306 | 1 | bar: Area 1
LEXUS | GS | GS 300 | S1 | 10/1991 | 08/1998 | 5x114,30 | 60,10 | 605 | 1995 | 50 | M12x1,50 | 21 | LOUNGE 10 | 7x16 | 16,00 | 7,00 | W8502920454 | 1 |  |  |  | 5x114,30 |  | 45 | 81710441 | L | DST20A | N |  |  | KBA |  | DK | YES | C0466 | ONLY M + S | K | KBA (ABE+VB) | 1 | No car modifications required | 225/55 R16----225/55 R16 M+S--- | AfterMarket OZ | MAX 675 KG | MATT BLACK + DIAMOND-CUT | X-Line | 8027529047592 | OZ | 10,96 |  |  | Serie L - ext.diam.75 mm | 511x511x249 | 1 | 156 | e6*93/81*0010*.., G468 | bar: Area 1
LEXUS | GS | GS 300 | S1 | 10/1991 | 08/1998 | 5x114,30 | 60,10 | 605 | 1995 | 50 | M12x1,50 | 21 | LOUNGE 10 | 7x16 | 16,00 | 7,00 | W8502920475 | 1 |  |  |  | 5x114,30 |  | 45 | 81710441 | L | DST20A | N |  |  | KBA |  | DK | YES | C0466 | ONLY M + S | K | KBA (ABE+VB) | 1 | No car modifications required | 225/55 R16----225/55 R16 M+S--- | AfterMarket OZ | MAX 675 KG | METAL SILVER + DIAMOND CUT | X-Line | 8027529047608 | OZ | 10,96 |  |  | Serie L - ext.diam.75 mm | 511x511x249 | 1 | 156 | e6*93/81*0010*.., G468 | bar: Area 1
LEXUS | GS | GS 300 | S1 | 10/1991 | 08/1998 | 5x114,30 | 60,10 | 605 | 1995 | 50 | M12x1,50 | 21 | SUPERTURISMO GT | 7x16 | 16,00 | 7,00 | W01895352P5 | 1 |  |  |  | 5x114,30 |  | 45 | 81710048 | L | D8 | N | LD4 |  | KBA |  |  | YES |  |  | K | KBA (ABE+VB) | 1 | No car modifications required | 225/55 R16----225/55 R16 M+S--- | AfterMarket OZ | MAX 620 KG | GRIGIO CORSA+BLACK LETTERING | Racing | 8027529080377 | OZ | 10,02 |  |  | Serie L - ext.diam.75 mm | 480x480x248 | 1 | 156 | e6*93/81*0010*.., G468 | bar: Area 1
LEXUS | GS | GS 300 | S1 | 10/1991 | 08/1998 | 5x114,30 | 60,10 | 605 | 1995 | 50 | M12x1,50 | 21 | X5B | 7x16 | 16,00 | 7,00 | W85066604N5 | 1 | S | 20121005 | 20121104 | 5x114,30 |  | 45 | 81710441 | L | DST20A | N |  |  |  |  | DK | YES | C0466 | ONLY M + S | K | KBA (ABE+VB) | 1 | No car modifications required | 225/55 R16----225/55 R16 M+S--- | AfterMarket OZ | MAX 680 KG | MATT GRAPHITE DIAMOND CUT | X-Line | 8027529079722 | OZ | 9,71 |  |  | Serie L - ext.diam.75 mm | 511x511x249 | 1 | 156 | e6*93/81*0010*.., G468 | bar: Area 1
LEXUS | GS | GS 300 | S1 | 10/1991 | 08/1998 | 5x114,30 | 60,10 | 605 | 1995 | 50 | M12x1,50 | 21 | X5B | 7x16 | 16,00 | 7,00 | W85066605N5 | 1 | S | 20121005 | 20121104 | 5x114,30 |  | 40 | 81710441 | L | DST20A | N |  |  |  |  | DK | YES |  |  | K | KBA (ABE+VB) | 2 | Mods can be necessary to car | 225/55 R16----225/55 R16 M+S--- | AfterMarket OZ | MAX 680 KG | MATT GRAPHITE DIAMOND CUT | X-Line | 8027529079739 | OZ | 9,81 |  |  | Serie L - ext.diam.75 mm | 511x511x249 | 1 | 156 | e6*93/81*0010*.., G468 | bar: Area 1
LEXUS | GS | GS 300 | S1 | 10/1991 | 08/1998 | 5x114,30 | 60,10 | 605 | 1995 | 50 | M12x1,50 | 21 | ADRENALINA | 7½x16 | 16,00 | 7,50 | W8501220454 | 1 | S | 20090406 | 20090506 | 5x114,30 |  | 40 | 81710048 | L | D8 | N | LD4 |  | KBA |  | DK | YES |  |  | K | KBA (ABE+VB) | 1 | No car modifications required | 225/55 R16--- | AfterMarket OZ | MAX 650 KG | MATT BLACK + DIAMOND-CUT | X-Line | 8027529034578 | OZ | 10,46 |  |  | Serie L - ext.diam.75 mm | 511x511x261 | 1 | 156 | e6*93/81*0010*.., G468 | bar: Area 1
LEXUS | GS | GS 300 | S1 | 10/1991 | 08/1998 | 5x114,30 | 60,10 | 605 | 1995 | 50 | M12x1,50 | 21 | DAVID | 7½x16 | 16,00 | 7,50 | W01868205N5 | 1 |  |  |  | 5x114,30 |  | 40 | 81710441 | L | DST20A | N |  |  | KBA |  | DK | YES |  |  | K | KBA (ABE+VB) | 1 | No car modifications required | 225/55 R16--- | AfterMarket OZ | MAX 675 KG | MATT GRAPHITE DIAMOND CUT | Via Veneto | 8027529054811 | OZ | 8,11 |  |  | Serie L - ext.diam.75 mm | 480x480x261 | 1 | 156 | e6*93/81*0010*.., G468 | bar: Area 1
LEXUS | GS | GS 300 | S1 | 10/1991 | 08/1998 | 5x114,30 | 60,10 | 605 | 1995 | 50 | M12x1,50 | 21 | EGO | 7½x16 | 16,00 | 7,50 | W8505020554 | 1 | S | 20110726 | 20110825 | 5x114,30 |  | 45 | 81710441 | L | DST20A | N |  |  | KBA |  | DK | YES |  |  | K | KBA (ABE+VB) | 1 | No car modifications required | 225/55 R16--- | AfterMarket OZ | MAX 690 KG | MATT BLACK + DIAMOND-CUT | X-Line | 8027529065763 | OZ | 10,21 |  |  | Serie L - ext.diam.75 mm | 511x511x261 | 1 | 156 | e6*93/81*0010*.., G468 | bar: Area 1
LEXUS | GS | GS 300 | S1 | 10/1991 | 08/1998 | 5x114,30 | 60,10 | 605 | 1995 | 50 | M12x1,50 | 21 | ENERGY | 7½x16 | 16,00 | 7,50 | W8503320454 | 1 |  |  |  | 5x114,30 |  | 40 | 81710048 | L | D8 | N | LD4 |  | KBA |  | DK | YES |  |  | K | KBA (ABE+VB) | 1 | No car modifications required | 225/55 R16--- | AfterMarket OZ | MAX 690 KG | MATT BLACK + DIAMOND-CUT | X-Line | 8027529045819 | OZ | 10,40 |  |  | Serie L - ext.diam.75 mm | 511x511x261 | 1 | 156 | e6*93/81*0010*.., G468 | bar: Area 1
LEXUS | GS | GS 300 | S1 | 10/1991 | 08/1998 | 5x114,30 | 60,10 | 605 | 1995 | 50 | M12x1,50 | 21 | ENVY | 7½x16 | 16,00 | 7,50 | W8504120568 | 1 |  |  |  | 5x114,30 |  | 45 | 81710441 | L | DST20A | N |  |  | KBA |  | DK | YES |  |  | K | KBA (ABE+VB) | 1 | No car modifications required | 225/55 R16--- | AfterMarket OZ | MAX 675 KG | MATT SILVER TECH DIAMOND CUT | X-Line | 8027529051056 | OZ | 10,21 |  |  | Serie L - ext.diam.75 mm | 511x511x261 | 1 | 156 | e6*93/81*0010*.., G468 | bar: Area 1
LEXUS | GS | GS 300 | S1 | 10/1991 | 08/1998 | 5x114,30 | 60,10 | 605 | 1995 | 50 | M12x1,50 | 21 | CANYON ST | 7½x17 | 17,00 | 7,50 | W0166020322 | 1 |  |  |  | 5x114,30 |  | 40 | 81710209 | XL | D8 | N | LD4 | TÜV |  | VIA | DK | YES |  |  | T | Teilegutachten (PB+VB) | 1 | No car modifications required | 235/45 R17--- | AfterMarket OZ | MAX 710 KG | MATT GRAPHIT SILVER | All-Terrain | 8027529046533 | OZ | 13,51 |  |  | Serie XL - ext.diam.79 mm | 540x540x280 | 1 | 156 | e6*93/81*0010*.., G468 | bar: Area 1
LEXUS | GS | GS 300 | S1 | 10/1991 | 08/1998 | 5x114,30 | 60,10 | 605 | 1995 | 50 | M12x1,50 | 21 | DAVID | 7½x17 | 17,00 | 7,50 | W01871205N5 | 1 |  |  |  | 5x114,30 |  | 45 | 81710441 | L | DST20A | N |  |  |  |  | DK | YES |  |  | K | KBA (ABE+VB) | 1 | No car modifications required | 235/45 R17--- | AfterMarket OZ | MAX 650 KG | MATT GRAPHITE DIAMOND CUT | Via Veneto | 8027529053579 | OZ | 11,81 |  |  | Serie L - ext.diam.75 mm | 540x540x261 | 1 | 156 | e6*93/81*0010*.., G468 | bar: Area 1
LEXUS | GS | GS 300 | S1 | 10/1991 | 08/1998 | 5x114,30 | 60,10 | 605 | 1995 | 50 | M12x1,50 | 21 | EGO | 7½x17 | 17,00 | 7,50 | W8504920554 | 1 |  |  |  | 5x114,30 |  | 45 | 81710441 | L | DST20A | N |  |  | KBA |  | DK | YES |  |  | K | KBA (ABE+VB) | 1 | No car modifications required | 235/45 R17--- | AfterMarket OZ | MAX 690 KG | MATT BLACK + DIAMOND-CUT | X-Line | 8027529065688 | OZ | 11,06 |  |  | Serie L - ext.diam.75 mm | 542x542x261 | 1 | 156 | e6*93/81*0010*.., G468 | bar: Area 1
LEXUS | GS | GS 300 | S1 | 10/1991 | 08/1998 | 5x114,30 | 60,10 | 605 | 1995 | 50 | M12x1,50 | 21 | ENVY | 7½x17 | 17,00 | 7,50 | W8504420568 | 1 |  |  |  | 5x114,30 |  | 45 | 81710441 | L | DST20A | N |  |  | KBA |  | DK | YES |  |  | K | KBA (ABE+VB) | 1 | No car modifications required | 235/45 R17--- | AfterMarket OZ | MAX 675 KG | MATT SILVER TECH DIAMOND CUT | X-Line | 8027529051117 | OZ | 11,06 |  |  | Serie L - ext.diam.75 mm | 542x542x261 | 1 | 156 | e6*93/81*0010*.., G468 | bar: Area 1
LEXUS | GS | GS 300 | S1 | 10/1991 | 08/1998 | 5x114,30 | 60,10 | 605 | 1995 | 50 | M12x1,50 | 21 | LOUNGE 10 | 7½x17 | 17,00 | 7,50 | W8503020554 | 1 |  |  |  | 5x114,30 |  | 45 | 81710441 | L | DST20A | N |  |  | KBA |  | DK | YES |  |  | K | KBA (ABE+VB) | 1 | No car modifications required | 235/45 R17--- | AfterMarket OZ | MAX 675 KG | MATT BLACK + DIAMOND-CUT | X-Line | 8027529047714 | OZ | 11,06 |  |  | Serie L - ext.diam.75 mm | 542x542x261 | 1 | 156 | e6*93/81*0010*.., G468 | bar: Area 1
LEXUS | GS | GS 300 | S1 | 10/1991 | 08/1998 | 5x114,30 | 60,10 | 605 | 1995 | 50 | M12x1,50 | 21 | LOUNGE 10 | 7½x17 | 17,00 | 7,50 | W8503020575 | 1 |  |  |  | 5x114,30 |  | 45 | 81710441 | L | DST20A | N |  |  | KBA |  | DK | YES |  |  | K | KBA (ABE+VB) | 1 | No car modifications required | 235/45 R17--- | AfterMarket OZ | MAX 675 KG | METAL SILVER + DIAMOND CUT | X-Line | 8027529047721 | OZ | 11,06 |  |  | Serie L - ext.diam.75 mm | 542x542x261 | 1 | 156 | e6*93/81*0010*.., G468 | bar: Area 1
LEXUS | GS | GS 300 | S1 | 10/1991 | 08/1998 | 5x114,30 | 60,10 | 605 | 1995 | 50 | M12x1,50 | 21 | WAVE | 7½x17 | 17,00 | 7,50 | W8501720454 | 1 |  |  |  | 5x114,30 |  | 48 | 81710048 | L | D8 | N | LD4 |  | KBA |  | DK | YES |  |  | K | KBA (ABE+VB) | 1 | No car modifications required | 235/45 R17--- | AfterMarket OZ | MAX 650 KG | MATT BLACK + DIAMOND-CUT | X-Line | 8027529046861 | OZ | 11,81 |  |  | Serie L - ext.diam.75 mm | 542x542x261 | 1 | 156 | e6*93/81*0010*.., G468 | bar: Area 1
LEXUS | GS | GS 300 | S1 | 10/1991 | 08/1998 | 5x114,30 | 60,10 | 605 | 1995 | 50 | M12x1,50 | 21 | X5B | 7½x17 | 17,00 | 7,50 | W85068205N5 | 1 | S | 20121005 | 20121104 | 5x114,30 |  | 45 | 81710441 | L | DST20A | N |  |  |  |  | DK | YES |  |  | K | KBA (ABE+VB) | 1 | No car modifications required | 235/45 R17--- | AfterMarket OZ | MAX 690 KG | MATT GRAPHITE DIAMOND CUT | X-Line | 8027529079784 | OZ | 11,61 |  |  | Serie L - ext.diam.75 mm | 542x542x261 | 1 | 156 | e6*93/81*0010*.., G468 | bar: Area 1
LEXUS | GS | GS 300 | S1 | 10/1991 | 08/1998 | 5x114,30 | 60,10 | 605 | 1995 | 50 | M12x1,50 | 21 | ULTRALEGGERA | 8x17 | 17,00 | 8,00 | W0171020522 | 1 | S | 20060605 | 20060705 | 5x114,30 |  | 40 | 81710048 | L | D8 | N | LD4 | TÜV |  |  | DK | YES |  |  | T | Teilegutachten (PB+VB) | 2 | Mods can be necessary to car | 235/45 R17--- | AfterMarket OZ | MAX 615 KG | MATT GRAPHIT SILVER | Racing | 8027529001686 | OZ | 9,56 |  |  | Serie L - ext.diam.75 mm | 540x540x280 | 1 | 156 | e6*93/81*0010*.., G468 | bar: Area 1
LEXUS | GS | GS 300 | S1 | 10/1991 | 08/1998 | 5x114,30 | 60,10 | 605 | 1995 | 50 | M12x1,50 | 21 | ULTRALEGGERA | 8x17 | 17,00 | 8,00 | W0171020553 | 1 | S | 20061207 | 20070106 | 5x114,30 |  | 40 | 81710048 | L | D8 | N | LD4 | TÜV |  |  | DK | YES |  |  | T | Teilegutachten (PB+VB) | 2 | Mods can be necessary to car | 235/45 R17--- | AfterMarket OZ | MAX 615 KG | MATT BLACK | Racing | 8027529001693 | OZ | 9,56 |  |  | Serie L - ext.diam.75 mm | 540x540x280 | 1 | 156 | e6*93/81*0010*.., G468 | bar: Area 1
LEXUS | GS | GS 300 | S1 | 10/1991 | 08/1998 | 5x114,30 | 60,10 | 605 | 1995 | 50 | M12x1,50 | 21 | ULTRALEGGERA | 8x17 | 17,00 | 8,00 | W0171020561 | 1 | S | 20060605 | 20060705 | 5x114,30 |  | 40 | 81710048 | L | D8 | N | LD4 | TÜV |  |  | DK | YES |  |  | T | Teilegutachten (PB+VB) | 2 | Mods can be necessary to car | 235/45 R17--- | AfterMarket OZ | MAX 615 KG | CHRYSTAL TITANIUM | Racing | 8027529001709 | OZ | 9,56 |  |  | Serie L - ext.diam.75 mm | 540x540x280 | 1 | 156 | e6*93/81*0010*.., G468 | bar: Area 1
LEXUS | GS | GS 300 | S1 | 10/1991 | 08/1998 | 5x114,30 | 60,10 | 605 | 1995 | 50 | M12x1,50 | 21 | CANYON ST | 8x18 | 18,00 | 8,00 | W0166120322 | 1 |  |  |  | 5x114,30 |  | 35 | 81710048 | XL | D8 | N | LD4 | TÜV |  | VIA |  | YES |  |  | T | Teilegutachten (PB+VB) | 2 | Mods can be necessary to car | 245/40 R18--- | AfterMarket OZ | MAX 815 KG | MATT GRAPHIT SILVER | All-Terrain | 8027529046571 | OZ | 14,25 |  |  | Serie XL - ext.diam.79 mm | 570x570x280 | 1 | 156 | e6*93/81*0010*.., G468 | bar: Area 1
LEXUS | GS | GS 300 | S1 | 10/1991 | 08/1998 | 5x114,30 | 60,10 | 605 | 1995 | 50 | M12x1,50 | 21 | SARDEGNA | 8x18 | 18,00 | 8,00 | W0176320622 | 1 |  |  |  | 5x114,30 |  | 35 | 81710048 | L | D8 | N | LD4 | TÜV |  |  |  | YES |  |  | T | Teilegutachten (PB+VB) | 2 | Mods can be necessary to car | 245/40 R18--- | AfterMarket OZ | MAX 815 KG | MATT GRAPHIT SILVER | All-Terrain | 8027529046625 | OZ | 15,40 |  |  | Serie L - ext.diam.75 mm | 570x570x280 | 1 | 156 | e6*93/81*0010*.., G468 | bar: Area 1
LEXUS | GS | GS 300 | S1 | 10/1991 | 08/1998 | 5x114,30 | 60,10 | 605 | 1995 | 50 | M12x1,50 | 21 | SUPERTURISMO GT | 8x18 | 18,00 | 8,00 | W01669203P5 | 1 | S | 20121012 | 20121111 | 5x114,30 |  | 40 | 81710048 | L | D8 | N | LD4 | TÜV |  | VIA | DK | YES |  |  | T | Teilegutachten (PB+VB) | 1 | No car modifications required | 245/40 R18--- | AfterMarket OZ | MAX 640 KG | GRIGIO CORSA+BLACK LETTERING | Racing | 8027529081527 | OZ | 12,64 |  |  | Serie L - ext.diam.75 mm | 570x570x280 | 1 | 156 | e6*93/81*0010*.., G468 | bar: Area 1
LEXUS | GS | GS 300 | S1 | 10/1991 | 08/1998 | 5x114,30 | 60,10 | 605 | 1995 | 50 | M12x1,50 | 21 | SUPERTURISMO GT | 8x18 | 18,00 | 8,00 | W0166920382 | 1 | S | 20031020 | 20031119 | 5x114,30 |  | 40 | 81710048 | L | D8 | N | LD4 | TÜV |  | VIA | DK | YES |  |  | T | Teilegutachten (PB+VB) | 1 | No car modifications required | 245/40 R18--- | AfterMarket OZ | MAX 640 KG | RACE SILVER + BLACK LETTERING | Racing | 8027529000337 | OZ | 12,64 |  |  | Serie L - ext.diam.75 mm | 570x570x280 | 1 | 156 | e6*93/81*0010*.., G468 | bar: Area 1
LEXUS | GS | GS 300 | S1 | 10/1991 | 08/1998 | 5x114,30 | 60,10 | 605 | 1995 | 50 | M12x1,50 | 21 | ULTRALEGGERA | 8x18 | 18,00 | 8,00 | W0171220822 | 1 | S | 20051003 | 20051102 | 5x114,30 |  | 35 | 81710048 | L | D8 | N | LD4 | TÜV |  |  |  | YES |  |  | T | Teilegutachten (PB+VB) | 2 | Mods can be necessary to car | 245/40 R18--- | AfterMarket OZ | MAX 675 KG | MATT GRAPHIT SILVER | Racing | 8027529002027 | OZ | 10,21 |  |  | Serie L - ext.diam.75 mm | 570x570x280 | 1 | 156 | e6*93/81*0010*.., G468 | bar: Area 1
LEXUS | GS | GS 300 | S1 | 10/1991 | 08/1998 | 5x114,30 | 60,10 | 605 | 1995 | 50 | M12x1,50 | 21 | ULTRALEGGERA | 8x18 | 18,00 | 8,00 | W0171220853 | 1 | S | 20061207 | 20070106 | 5x114,30 |  | 35 | 81710048 | L | D8 | N | LD4 | TÜV |  |  |  | YES |  |  | T | Teilegutachten (PB+VB) | 2 | Mods can be necessary to car | 245/40 R18--- | AfterMarket OZ | MAX 675 KG | MATT BLACK | Racing | 8027529002034 | OZ | 10,21 |  |  | Serie L - ext.diam.75 mm | 570x570x280 | 1 | 156 | e6*93/81*0010*.., G468 | bar: Area 1
LEXUS | GS | GS 300 | S1 | 10/1991 | 08/1998 | 5x114,30 | 60,10 | 605 | 1995 | 50 | M12x1,50 | 21 | ULTRALEGGERA | 8x18 | 18,00 | 8,00 | W0171220861 | 1 | S | 20051003 | 20051102 | 5x114,30 |  | 35 | 81710048 | L | D8 | N | LD4 | TÜV |  |  |  | YES |  |  | T | Teilegutachten (PB+VB) | 2 | Mods can be necessary to car | 245/40 R18--- | AfterMarket OZ | MAX 675 KG | CHRYSTAL TITANIUM | Racing | 8027529002041 | OZ | 10,21 |  |  | Serie L - ext.diam.75 mm | 570x570x280 | 1 | 156 | e6*93/81*0010*.., G468 | bar: Area 1
LEXUS | GS | GS 300 | S1 | 10/1991 | 08/1998 | 5x114,30 | 60,10 | 605 | 1995 | 50 | M12x1,50 | 21 | FORMULA HLT | 9x18 | 18,00 | 9,00 | W01906203G1 | 1 | S | 20121011 | 20121110 | 5x114,30 |  | 40 | 81710441 | L | DST20A | N |  |  |  |  | DK | YES | C0270 | REAR | N | No Certificate | 1 | No car modifications required |  | AfterMarket OZ | MAX 650 KG | GRIGIO CORSA | I-Tech | 8027529080728 | OZ | 11,63 |  |  | Serie L - ext.diam.75 mm | 567x567x299 | 1 | 156 | e6*93/81*0010*.., G468 | bar: Area 1
LEXUS | GS | GS 300 | S1 | 10/1991 | 08/1998 | 5x114,30 | 60,10 | 605 | 1995 | 50 | M12x1,50 | 21 | ULTRALEGGERA | 9x18 | 18,00 | 9,00 | W0173220053 | 1 | S | 20120127 | 20120226 | 5x114,30 |  | 35 | 81710048 | L | D8 | N | LD4 | TÜV |  |  |  | YES | C0270 | REAR | S | Strongness Certificate (PB) | 2 | Mods can be necessary to car |  | AfterMarket OZ | MAX 670 KG | MATT BLACK | Racing | 8027529072730 | OZ | 11,05 |  |  | Serie L - ext.diam.75 mm | 567x567x299 | 1 | 156 | e6*93/81*0010*.., G468 | bar: Area 1
LEXUS | GS | GS 300 | S1 | 10/1991 | 08/1998 | 5x114,30 | 60,10 | 605 | 1995 | 50 | M12x1,50 | 21 | ULTRALEGGERA | 9x18 | 18,00 | 9,00 | W0173220061 | 1 | S | 20051124 | 20051224 | 5x114,30 |  | 35 | 81710048 | L | D8 | N | LD4 | TÜV |  |  |  | YES | C0270 | REAR | S | Strongness Certificate (PB) | 2 | Mods can be necessary to car |  | AfterMarket OZ | MAX 670 KG | CHRYSTAL TITANIUM | Racing | 8027529003109 | OZ | 11,05 |  |  | Serie L - ext.diam.75 mm | 570x570x306 | 1 | 156 | e6*93/81*0010*.., G468 | bar: Area 1
LEXUS | GS | GS 300 | S1 | 10/1991 | 08/1998 | 5x114,30 | 60,10 | 605 | 1995 | 50 | M12x1,50 | 21 | SUPERTURISMO LM | 8½x19 | 19,00 | 8,50 | W0185220419 | 1 |  |  |  | 5x114,30 |  | 38 | 81710048 | L | D8 | N | LD4 | TÜV |  |  |  | YES |  |  | S | Strongness Certificate (PB) | 1 | No car modifications required |  | AfterMarket OZ | MAX 725 KG | MATT RACE SILVER + BLACK LETTERING | Racing | 8027529043648 | OZ | 12,61 |  |  | Serie L - ext.diam.75 mm | 570x570x280 | 1 | 156 | e6*93/81*0010*.., G468 | bar: Area 1
LEXUS | GS | GS 300 | S1 | 10/1991 | 08/1998 | 5x114,30 | 60,10 | 605 | 1995 | 50 | M12x1,50 | 21 | SUPERTURISMO LM | 8½x19 | 19,00 | 8,50 | W0185220446 | 1 |  |  |  | 5x114,30 |  | 38 | 81710048 | L | D8 | N | LD4 | TÜV |  |  |  | YES |  |  | S | Strongness Certificate (PB) | 1 | No car modifications required |  | AfterMarket OZ | MAX 725 KG | MATT GRAPHITE + SILVER LETTERING | Racing | 8027529043655 | OZ | 12,61 |  |  | Serie L - ext.diam.75 mm | 570x570x280 | 1 | 156 | e6*93/81*0010*.., G468 | bar: Area 1
LEXUS | GS | GS 300 | S1 | 10/1991 | 08/1998 | 5x114,30 | 60,10 | 605 | 1995 | 50 | M12x1,50 | 21 | SUPERTURISMO LM | 9½x19 | 19,00 | 9,50 | W0185320419 | 1 |  |  |  | 5x114,30 |  | 45 | 81710048 | L | D8 | N | LD4 | TÜV |  |  | DK | YES | C0270 | REAR | T | Teilegutachten (PB+VB) | 2 | Mods can be necessary to car |  | AfterMarket OZ | MAX 725 KG | MATT RACE SILVER + BLACK LETTERING | Racing | 8027529043808 | OZ | 12,58 |  |  | Serie L - ext.diam.75 mm | 570x570x280 | 1 | 156 | e6*93/81*0010*.., G468 | bar: Area 1
LEXUS | GS | GS 300 | S1 | 10/1991 | 08/1998 | 5x114,30 | 60,10 | 605 | 1995 | 50 | M12x1,50 | 21 | SUPERTURISMO LM | 9½x19 | 19,00 | 9,50 | W0185320446 | 1 |  |  |  | 5x114,30 |  | 45 | 81710048 | L | D8 | N | LD4 | TÜV |  |  | DK | YES | C0270 | REAR | T | Teilegutachten (PB+VB) | 2 | Mods can be necessary to car |  | AfterMarket OZ | MAX 725 KG | MATT GRAPHITE + SILVER LETTERING | Racing | 8027529043815 | OZ | 12,58 |  |  | Serie L - ext.diam.75 mm | 570x570x280 | 1 | 156 | e6*93/81*0010*.., G468 | bar: Area 1
LEXUS | GS | GS 300 | S1 | 10/1991 | 08/1998 | 5x114,30 | 60,10 | 605 | 1995 | 50 | M12x1,50 | 21 | MONACO HLT | 8½x20 | 20,00 | 8,50 | W01900203G1 | 1 | S | 20120711 | 20120810 | 5x114,30 |  | 40 | 81710562 | XL | DST20A | N |  |  |  |  | DK | YES |  |  | N | No Certificate | 1 | No car modifications required |  | AfterMarket OZ | MAX 950 KG | GRIGIO CORSA | All-Terrain | 8027529076929 | OZ | 17,51 |  |  | Serie XL - ext.diam.79 mm | 615x615x312 | 1 | 156 | e6*93/81*0010*.., G468 | bar: Area 1
LEXUS | GS | GS 300 | S1 | 10/1991 | 08/1998 | 5x114,30 | 60,10 | 605 | 1995 | 50 | M12x1,50 | 21 | MONACO HLT | 9½x20 | 20,00 | 9,50 | W01902202G1 | 1 | S | 20120711 | 20120810 | 5x114,30 |  | 40 | 81710562 | XL | DST20A | N |  |  |  |  | DK | YES | C0270 | REAR | N | No Certificate | 2 | Mods can be necessary to car |  | AfterMarket OZ | MAX 950 KG | GRIGIO CORSA | All-Terrain | 8027529077025 | OZ | 18,09 |  |  | Serie XL - ext.diam.79 mm | 615x615x312 | 1 | 156 | e6*93/81*0010*.., G468 | bar: Area 1
LEXUS | GS | GS 300 05 | S19 | 06/2005 |  | 5x114,30 | 60,10 | 600 | 1990 | 45 | M12x1,50 | 21 | X5B | 7x16 | 16,00 | 7,00 | W85066605N5 | 1 | S | 20121005 | 20121104 | 5x114,30 |  | 40 | 81710441 | L | DST20A | N | [5 empty] | YES |  |  | K | KBA (ABE+VB) |  |  |  | AfterMarket OZ | MAX 680 KG | MATT GRAPHITE DIAMOND CUT | X-Line | 8027529079739 | OZ | 9,81 |  |  | Serie L - ext.diam.75 mm | 511x511x249 | 1 | 183 | e6*2001/116*0103*.. | bar: Area 1
LEXUS | GS | GS 300 05 | S19 | 06/2005 |  | 5x114,30 | 60,10 | 600 | 1990 | 45 | M12x1,50 | 21 | ENERGY | 8x17 | 17,00 | 8,00 | W8500820454 | 1 | S | 20080904 | 20081004 | 5x114,30 |  | 45 | 81710048 | L | D8 | N | LD4 |  | KBA |  | DK | YES |  |  | K | KBA (ABE+VB) | 1 | No car modifications required | 225/50 R17---TCOMBI-235/45 R17----245/45 R17---TCOMBI | AfterMarket OZ | MAX 675 KG | MATT BLACK + DIAMOND-CUT | X-Line | 8027529034394 | OZ | 12,50 |  |  | Serie L - ext.diam.75 mm | 542x542x274 | 1 | 183 | e6*2001/116*0103*.. | bar: Area 1
LEXUS | GS | GS 300 05 | S19 | 06/2005 |  | 5x114,30 | 60,10 | 600 | 1990 | 45 | M12x1,50 | 21 | ITALIA 150 | 8x17 | 17,00 | 8,00 | W01890205R4 | 1 |  |  |  | 5x114,30 |  | 45 | 81710441 | L | DST20A | N |  |  | KBA |  | DK | YES |  |  | K | KBA (ABE+VB) | 1 | No car modifications required | 225/50 R17---TCOMBI-235/45 R17----245/45 R17---TCOMBI | AfterMarket OZ | MAX 700 KG | MATT RACE SILVER DIAMOND CUT | Racing | 8027529070217 | OZ | 10,90 |  |  | Serie L - ext.diam.75 mm | 540x540x274 | 1 | 183 | e6*2001/116*0103*.. | bar: Area 1
LEXUS | GS | GS 300 05 | S19 | 06/2005 |  | 5x114,30 | 60,10 | 600 | 1990 | 45 | M12x1,50 | 21 | ITALIA 150 | 8x17 | 17,00 | 8,00 | W0189020549 | 1 |  |  |  | 5x114,30 |  | 45 | 81710441 | L | DST20A | N |  |  | KBA |  | DK | YES |  |  | K | KBA (ABE+VB) | 1 | No car modifications required | 225/50 R17---TCOMBI-235/45 R17----245/45 R17---TCOMBI | AfterMarket OZ | MAX 700 KG | MATT DARK GRAPHITE DIAMOND CUT | Racing | 8027529070200 | OZ | 10,90 |  |  | Serie L - ext.diam.75 mm | 540x540x274 | 1 | 183 | e6*2001/116*0103*.. | bar: Area 1
LEXUS | GS | GS 300 05 | S19 | 06/2005 |  | 5x114,30 | 60,10 | 600 | 1990 | 45 | M12x1,50 | 21 | ULTRALEGGERA | 8x17 | 17,00 | 8,00 | W0171020522 | 1 | S | 20060321 | 20060420 | 5x114,30 |  | 40 | 81710048 | L | D8 | N | LD4 | TÜV |  |  | DK | YES |  |  | T | Teilegutachten (PB+VB) | 1 | No car modifications required | 225/50 R17---TCOMBI-235/45 R17----245/45 R17---TCOMBI | AfterMarket OZ | MAX 615 KG | MATT GRAPHIT SILVER | Racing | 8027529001686 | OZ | 9,56 |  |  | Serie L - ext.diam.75 mm | 540x540x280 | 1 | 183 | e6*2001/116*0103*.. | bar: Area 1
LEXUS | GS | GS 300 05 | S19 | 06/2005 |  | 5x114,30 | 60,10 | 600 | 1990 | 45 | M12x1,50 | 21 | ULTRALEGGERA | 8x17 | 17,00 | 8,00 | W0171020553 | 1 | S | 20061207 | 20070106 | 5x114,30 |  | 40 | 81710048 | L | D8 | N | LD4 | TÜV |  |  | DK | YES |  |  | T | Teilegutachten (PB+VB) | 1 | No car modifications required | 225/50 R17---TCOMBI-235/45 R17----245/45 R17---TCOMBI | AfterMarket OZ | MAX 615 KG | MATT BLACK | Racing | 8027529001693 | OZ | 9,56 |  |  | Serie L - ext.diam.75 mm | 540x540x280 | 1 | 183 | e6*2001/116*0103*.. | bar: Area 1
LEXUS | GS | GS 300 05 | S19 | 06/2005 |  | 5x114,30 | 60,10 | 600 | 1990 | 45 | M12x1,50 | 21 | ULTRALEGGERA | 8x17 | 17,00 | 8,00 | W0171020561 | 1 | S | 20060321 | 20060420 | 5x114,30 |  | 40 | 81710048 | L | D8 | N | LD4 | TÜV |  |  | DK | YES |  |  | T | Teilegutachten (PB+VB) | 1 | No car modifications required | 225/50 R17---TCOMBI-235/45 R17----245/45 R17---TCOMBI | AfterMarket OZ | MAX 615 KG | CHRYSTAL TITANIUM | Racing | 8027529001709 | OZ | 9,56 |  |  | Serie L - ext.diam.75 mm | 540x540x280 | 1 | 183 | e6*2001/116*0103*.. | bar: Area 1
LEXUS | GS | GS 300 05 | S19 | 06/2005 |  | 5x114,30 | 60,10 | 600 | 1990 | 45 | M12x1,50 | 21 | QUARANTA | 8x18 | 18,00 | 8,00 | W01856206G2 | 1 | S | 20100928 | 20101028 | 5x114,30 |  | 45 | 81710441 | L | DST20A | N |  | TÜV |  |  | DK | YES |  |  | S | Strongness Certificate (PB) | 1 | No car modifications required | 225/40 R18---TCOMBI-235/40 R18---TCOMBI-245/40 R18---TCOMBI | AfterMarket OZ | MAX 700 KG | GRIGIO CORSA DIAMANTATO | Via Veneto | 8027529054439 | OZ | 12,87 |  |  | Serie L - ext.diam.75 mm | 570x570x280 | 1 | 183 | e6*2001/116*0103*.. | bar: Area 1
LEXUS | GS | GS 300 05 | S19 | 06/2005 |  | 5x114,30 | 60,10 | 600 | 1990 | 45 | M12x1,50 | 21 | SARDEGNA | 8x18 | 18,00 | 8,00 | W0176320622 | 1 |  |  |  | 5x114,30 |  | 35 | 81710048 | L | D8 | N | LD4 | TÜV |  |  | DK | YES |  |  | T | Teilegutachten (PB+VB) | 1 | No car modifications required | 225/40 R18---TCOMBI-235/40 R18---TCOMBI-245/40 R18---TCOMBI | AfterMarket OZ | MAX 815 KG | MATT GRAPHIT SILVER | All-Terrain | 8027529046625 | OZ | 15,40 |  |  | Serie L - ext.diam.75 mm | 570x570x280 | 1 | 183 | e6*2001/116*0103*.. | bar: Area 1
LEXUS | GS | GS 300 05 | S19 | 06/2005 |  | 5x114,30 | 60,10 | 600 | 1990 | 45 | M12x1,50 | 21 | SUPERTURISMO GT | 8x18 | 18,00 | 8,00 | W01669203P5 | 1 | S | 20121012 | 20121111 | 5x114,30 |  | 40 | 81710048 | L | D8 | N | LD4 | TÜV |  | VIA | DK | YES |  |  | T | Teilegutachten (PB+VB) | 1 | No car modifications required | 225/40 R18---TCOMBI-235/40 R18---TCOMBI-245/40 R18---TCOMBI | AfterMarket OZ | MAX 640 KG | GRIGIO CORSA+BLACK LETTERING | Racing | 8027529081527 | OZ | 12,64 |  |  | Serie L - ext.diam.75 mm | 570x570x280 | 1 | 183 | e6*2001/116*0103*.. | bar: Area 1
LEXUS | GS | GS 300 05 | S19 | 06/2005 |  | 5x114,30 | 60,10 | 600 | 1990 | 45 | M12x1,50 | 21 | SUPERTURISMO GT | 8x18 | 18,00 | 8,00 | W0166920382 | 1 | S | 20060608 | 20060708 | 5x114,30 |  | 40 | 81710048 | L | D8 | N | LD4 | TÜV |  | VIA | DK | YES |  |  | T | Teilegutachten (PB+VB) | 1 | No car modifications required | 225/40 R18---TCOMBI-235/40 R18---TCOMBI-245/40 R18---TCOMBI | AfterMarket OZ | MAX 640 KG | RACE SILVER + BLACK LETTERING | Racing | 8027529000337 | OZ | 12,64 |  |  | Serie L - ext.diam.75 mm | 570x570x280 | 1 | 183 | e6*2001/116*0103*.. | bar: Area 1
LEXUS | GS | GS 300 05 | S19 | 06/2005 |  | 5x114,30 | 60,10 | 600 | 1990 | 45 | M12x1,50 | 21 | SUPERTURISMO LM | 8x18 | 18,00 | 8,00 | W0185420719 | 1 |  |  |  | 5x114,30 |  | 45 | 81710048 | L | D8 | N | LD4 | TÜV |  |  | DK | YES |  |  | T | Teilegutachten (PB+VB) | 1 | No car modifications required | 225/40 R18---TCOMBI-235/40 R18---TCOMBI-245/40 R18---TCOMBI | AfterMarket OZ | MAX 680 KG | MATT RACE SILVER + BLACK LETTERING | Racing | 8027529043501 | OZ | 11,49 |  |  | Serie L - ext.diam.75 mm | 570x570x280 | 1 | 183 | e6*2001/116*0103*.. | bar: Area 1
LEXUS | GS | GS 300 05 | S19 | 06/2005 |  | 5x114,30 | 60,10 | 600 | 1990 | 45 | M12x1,50 | 21 | SUPERTURISMO LM | 8x18 | 18,00 | 8,00 | W0185420746 | 1 |  |  |  | 5x114,30 |  | 45 | 81710048 | L | D8 | N | LD4 | TÜV |  |  | DK | YES |  |  | T | Teilegutachten (PB+VB) | 1 | No car modifications required | 225/40 R18---TCOMBI-235/40 R18---TCOMBI-245/40 R18---TCOMBI | AfterMarket OZ | MAX 680 KG | MATT GRAPHITE + SILVER LETTERING | Racing | 8027529043518 | OZ | 11,49 |  |  | Serie L - ext.diam.75 mm | 570x570x280 | 1 | 183 | e6*2001/116*0103*.. | bar: Area 1
LEXUS | GS | GS 300 05 | S19 | 06/2005 |  | 5x114,30 | 60,10 | 600 | 1990 | 45 | M12x1,50 | 21 | ULTRALEGGERA | 8x18 | 18,00 | 8,00 | W0171220822 | 1 | S | 20060321 | 20060420 | 5x114,30 |  | 35 | 81710048 | L | D8 | N | LD4 | TÜV |  |  | DK | YES |  |  | S | Strongness Certificate (PB) | 1 | No car modifications required | 225/40 R18---TCOMBI-235/40 R18---TCOMBI-245/40 R18---TCOMBI | AfterMarket OZ | MAX 675 KG | MATT GRAPHIT SILVER | Racing | 8027529002027 | OZ | 10,21 |  |  | Serie L - ext.diam.75 mm | 570x570x280 | 1 | 183 | e6*2001/116*0103*.. | bar: Area 1
LEXUS | GS | GS 300 05 | S19 | 06/2005 |  | 5x114,30 | 60,10 | 600 | 1990 | 45 | M12x1,50 | 21 | ULTRALEGGERA | 8x18 | 18,00 | 8,00 | W0171220853 | 1 | S | 20061207 | 20070106 | 5x114,30 |  | 35 | 81710048 | L | D8 | N | LD4 | TÜV |  |  | DK | YES |  |  | S | Strongness Certificate (PB) | 1 | No car modifications required | 225/40 R18---TCOMBI-235/40 R18---TCOMBI-245/40 R18---TCOMBI | AfterMarket OZ | MAX 675 KG | MATT BLACK | Racing | 8027529002034 | OZ | 10,21 |  |  | Serie L - ext.diam.75 mm | 570x570x280 | 1 | 183 | e6*2001/116*0103*.. | bar: Area 1
LEXUS | GS | GS 300 05 | S19 | 06/2005 |  | 5x114,30 | 60,10 | 600 | 1990 | 45 | M12x1,50 | 21 | ULTRALEGGERA | 8x18 | 18,00 | 8,00 | W0171220861 | 1 | S | 20060321 | 20060420 | 5x114,30 |  | 35 | 81710048 | L | D8 | N | LD4 | TÜV |  |  | DK | YES |  |  | S | Strongness Certificate (PB) | 1 | No car modifications required | 225/40 R18---TCOMBI-235/40 R18---TCOMBI-245/40 R18---TCOMBI | AfterMarket OZ | MAX 675 KG | CHRYSTAL TITANIUM | Racing | 8027529002041 | OZ | 10,21 |  |  | Serie L - ext.diam.75 mm | 570x570x280 | 1 | 183 | e6*2001/116*0103*.. | bar: Area 1
LEXUS | GS | GS 300 05 | S19 | 06/2005 |  | 5x114,30 | 60,10 | 600 | 1990 | 45 | M12x1,50 | 21 | FORMULA HLT | 9x18 | 18,00 | 9,00 | W01906203G1 | 1 | S | 20121011 | 20121110 | 5x114,30 |  | 40 | 81710441 | L | DST20A | N |  |  |  |  | DK | YES | C0270 | REAR | N | No Certificate | 1 | No car modifications required |  | AfterMarket OZ | MAX 650 KG | GRIGIO CORSA | I-Tech | 8027529080728 | OZ | 11,63 |  |  | Serie L - ext.diam.75 mm | 567x567x299 | 1 | 183 | e6*2001/116*0103*.. | bar: Area 1
LEXUS | GS | GS 300 05 | S19 | 06/2005 |  | 5x114,30 | 60,10 | 600 | 1990 | 45 | M12x1,50 | 21 | ENERGY | 8x19 | 19,00 | 8,00 | W8503420354 | 1 |  |  |  | 5x114,30 |  | 45 | 81710048 | L | D8 | N | LD4 | TÜV |  |  | DK | YES |  |  | S | Strongness Certificate (PB) | 1 | No car modifications required | 235/35 R19----245/35 R19--- | AfterMarket OZ | MAX 690 KG | MATT BLACK + DIAMOND-CUT | X-Line | 8027529045857 | OZ | 14,30 |  |  | Serie L - ext.diam.75 mm | 593x593x274 | 1 | 183 | e6*2001/116*0103*.. | bar: Area 1
LEXUS | GS | GS 300 05 | S19 | 06/2005 |  | 5x114,30 | 60,10 | 600 | 1990 | 45 | M12x1,50 | 21 | SARDEGNA | 8x19 | 19,00 | 8,00 | W0176720222 | 1 |  |  |  | 5x114,30 |  | 40 | 81710048 | L | D8 | N | LD4 | TÜV |  |  | DK | YES |  |  | T | Teilegutachten (PB+VB) | 1 | No car modifications required | 235/35 R19----245/35 R19--- | AfterMarket OZ | MAX 725 KG | MATT GRAPHIT SILVER | All-Terrain | 8027529046724 | OZ | 15,42 |  |  | Serie L - ext.diam.75 mm | 600x600x300 | 1 | 183 | e6*2001/116*0103*.. | Area 2: OUT
LEXUS | GS | GS 300 05 | S19 | 06/2005 |  | 5x114,30 | 60,10 | 600 | 1990 | 45 | M12x1,50 | 21 | SARDEGNA | 8x19 | 19,00 | 8,00 | W0176720322 | 1 |  |  |  | 5x114,30 |  | 45 | 81710048 | L | D8 | N | LD4 | TÜV |  |  | DK | YES |  |  | S | Strongness Certificate (PB) | 1 | No car modifications required | 235/35 R19----245/35 R19--- | AfterMarket OZ | MAX 725 KG | MATT GRAPHIT SILVER | All-Terrain | 8027529046731 | OZ | 15,23 |  |  | Serie L - ext.diam.75 mm | 600x600x300 | 1 | 183 | e6*2001/116*0103*.. | Area 2: OUT
LEXUS | GS | GS 300 05 | S19 | 06/2005 |  | 5x114,30 | 60,10 | 600 | 1990 | 45 | M12x1,50 | 21 | EGO | 8½x19 | 19,00 | 8,50 | W8504820554 | 1 | S | 20110726 | 20110825 | 5x114,30 |  | 38 | 81710441 | L | DST20A | N |  | TÜV |  |  | DK | YES |  |  | T | Teilegutachten (PB+VB) | 1 | No car modifications required | 235/35 R19-F--TCOMBI-245/35 R19-F--TCOMBI-255/30 R19---TCOMBI-255/35 R19---TCOMBI | AfterMarket OZ | MAX 750 KG | MATT BLACK + DIAMOND-CUT | X-Line | 8027529065589 | OZ | 14,31 |  |  | Serie L - ext.diam.75 mm | 593x593x287 | 1 | 183 | e6*2001/116*0103*.. | bar: Area 1
LEXUS | GS | GS 300 05 | S19 | 06/2005 |  | 5x114,30 | 60,10 | 600 | 1990 | 45 | M12x1,50 | 21 | QUARANTA | 8½x19 | 19,00 | 8,50 | W01857201G2 | 1 |  |  |  | 5x114,30 |  | 38 | 81710441 | L | DST20A | N |  | TÜV |  |  | DK | YES |  |  | T | Teilegutachten (PB+VB) | 1 | No car modifications required | 235/35 R19-F--TCOMBI-245/35 R19-F--TCOMBI-255/30 R19---TCOMBI-255/35 R19---TCOMBI | AfterMarket OZ | MAX 725 KG | GRIGIO CORSA DIAMANTATO | Via Veneto | 8027529052565 | OZ | 13,81 |  |  | Serie L - ext.diam.75 mm | 570x570x280 | 1 | 183 | e6*2001/116*0103*.. | bar: Area 1
LEXUS | GS | GS 300 05 | S19 | 06/2005 |  | 5x114,30 | 60,10 | 600 | 1990 | 45 | M12x1,50 | 21 | SUPERTURISMO LM | 8½x19 | 19,00 | 8,50 | W0185220419 | 1 |  |  |  | 5x114,30 |  | 38 | 81710048 | L | D8 | N | LD4 | TÜV |  |  | DK | YES |  |  | T | Teilegutachten (PB+VB) | 1 | No car modifications required | 235/35 R19-F--TCOMBI-245/35 R19-F--TCOMBI-255/30 R19---TCOMBI-255/35 R19---TCOMBI | AfterMarket OZ | MAX 725 KG | MATT RACE SILVER + BLACK LETTERING | Racing | 8027529043648 | OZ | 12,61 |  |  | Serie L - ext.diam.75 mm | 570x570x280 | 1 | 183 | e6*2001/116*0103*.. | bar: Area 1
LEXUS | GS | GS 300 05 | S19 | 06/2005 |  | 5x114,30 | 60,10 | 600 | 1990 | 45 | M12x1,50 | 21 | SUPERTURISMO LM | 8½x19 | 19,00 | 8,50 | W0185220446 | 1 |  |  |  | 5x114,30 |  | 38 | 81710048 | L | D8 | N | LD4 | TÜV |  |  | DK | YES |  |  | T | Teilegutachten (PB+VB) | 1 | No car modifications required | 235/35 R19-F--TCOMBI-245/35 R19-F--TCOMBI-255/30 R19---TCOMBI-255/35 R19---TCOMBI | AfterMarket OZ | MAX 725 KG | MATT GRAPHITE + SILVER LETTERING | Racing | 8027529043655 | OZ | 12,61 |  |  | Serie L - ext.diam.75 mm | 570x570x280 | 1 | 183 | e6*2001/116*0103*.. | bar: Area 1
LEXUS | GS | GS 300 05 | S19 | 06/2005 |  | 5x114,30 | 60,10 | 600 | 1990 | 45 | M12x1,50 | 21 | VITTORIA | 8½x19 | 19,00 | 8,50 | W0188220373 | 1 | S | 20110913 | 20111013 | 5x114,30 |  | 38 | 81710441 | L | DST20A | N |  | TÜV |  |  | DK | YES |  |  | T | Teilegutachten (PB+VB) | 1 | No car modifications required | 235/35 R19-F--TCOMBI-245/35 R19-F--TCOMBI-255/30 R19---TCOMBI-255/35 R19---TCOMBI | AfterMarket OZ | MAX 725 KG | MATT DARK GRAPHITE | Via Veneto | 8027529069686 | OZ | 14,14 |  |  | Serie L - ext.diam.75 mm | 592x592x286 | 1 | 183 | e6*2001/116*0103*.. | bar: Area 1
LEXUS | GS | GS 300 05 | S19 | 06/2005 |  | 5x114,30 | 60,10 | 600 | 1990 | 45 | M12x1,50 | 21 | SARDEGNA | 9x19 | 19,00 | 9,00 | W0176620022 | 1 |  |  |  | 5x114,30 |  | 40 | 81710209 | XL | D8 | N | LD4 | TÜV |  |  | DK | YES | C0270 | REAR | T | Teilegutachten (PB+VB) | 1 | No car modifications required | 235/35 R19---TCOMBI-245/35 R19---TCOMBI-255/30 R19-R--TCOMBI-265/30 R19-R--TCOMBI-275/30 R19-R--TCOMBI | AfterMarket OZ | MAX 900 KG | MATT GRAPHIT SILVER | All-Terrain | 8027529046700 | OZ | 17,71 |  |  | Serie XL - ext.diam.79 mm | 600x600x360 | 1 | 183 | e6*2001/116*0103*.. | bar: Area 1
LEXUS | GS | GS 300 05 | S19 | 06/2005 |  | 5x114,30 | 60,10 | 600 | 1990 | 45 | M12x1,50 | 21 | SUPERTURISMO LM | 9½x19 | 19,00 | 9,50 | W0185320419 | 1 |  |  |  | 5x114,30 |  | 45 | 81710048 | L | D8 | N | LD4 | TÜV |  |  | DK | YES | C0270 | REAR | T | Teilegutachten (PB+VB) | 2 | Mods can be necessary to car | 235/35 R19---TCOMBI-245/35 R19---TCOMBI-255/30 R19---TCOMBI-255/35 R19---TCOMBI-265/30 R19-R--TCOMBI-275/30 R19-R--TCOMBI-285/30 R19-R--TCOMBI | AfterMarket OZ | MAX 725 KG | MATT RACE SILVER + BLACK LETTERING | Racing | 8027529043808 | OZ | 12,58 |  |  | Serie L - ext.diam.75 mm | 570x570x280 | 1 | 183 | e6*2001/116*0103*.. | bar: Area 1
LEXUS | GS | GS 300 05 | S19 | 06/2005 |  | 5x114,30 | 60,10 | 600 | 1990 | 45 | M12x1,50 | 21 | SUPERTURISMO LM | 9½x19 | 19,00 | 9,50 | W0185320446 | 1 |  |  |  | 5x114,30 |  | 45 | 81710048 | L | D8 | N | LD4 | TÜV |  |  | DK | YES | C0270 | REAR | T | Teilegutachten (PB+VB) | 2 | Mods can be necessary to car | 235/35 R19---TCOMBI-245/35 R19---TCOMBI-255/30 R19---TCOMBI-255/35 R19---TCOMBI-265/30 R19-R--TCOMBI-275/30 R19-R--TCOMBI-285/30 R19-R--TCOMBI | AfterMarket OZ | MAX 725 KG | MATT GRAPHITE + SILVER LETTERING | Racing | 8027529043815 | OZ | 12,58 |  |  | Serie L - ext.diam.75 mm | 570x570x280 | 1 | 183 | e6*2001/116*0103*.. | bar: Area 1
LEXUS | GS | GS 300 05 | S19 | 06/2005 |  | 5x114,30 | 60,10 | 600 | 1990 | 45 | M12x1,50 | 21 | MONACO HLT | 8½x20 | 20,00 | 8,50 | W01900203G1 | 1 | S | 20120711 | 20120810 | 5x114,30 |  | 40 | 81710562 | XL | DST20A | N |  |  |  |  | DK | YES |  |  | N | No Certificate | 2 | Mods can be necessary to car | 245/30 R20----255/30 R20--- | AfterMarket OZ | MAX 950 KG | GRIGIO CORSA | All-Terrain | 8027529076929 | OZ | 17,51 |  |  | Serie XL - ext.diam.79 mm | 615x615x312 | 1 | 183 | e6*2001/116*0103*.. | bar: Area 1
LEXUS | GS | GS 300 05 | S19 | 06/2005 |  | 5x114,30 | 60,10 | 600 | 1990 | 45 | M12x1,50 | 21 | SUPERTURISMO DAKAR | 8½x20 | 20,00 | 8,50 | W0187520219 | 1 |  |  |  | 5x114,30 |  | 40 | 81710209 | XL | D8 | N | LD4 | TÜV |  |  | DK | YES |  |  | T | Teilegutachten (PB+VB) | 2 | Mods can be necessary to car | 245/30 R20----255/30 R20--- | AfterMarket OZ | MAX 815 KG | MATT RACE SILVER + BLACK LETTERING | All-Terrain | 8027529053494 | OZ | 15,80 |  |  | Serie XL - ext.diam.79 mm | 615x615x312 | 1 | 183 | e6*2001/116*0103*.. | bar: Area 1
LEXUS | GS | GS 300 05 | S19 | 06/2005 |  | 5x114,30 | 60,10 | 600 | 1990 | 45 | M12x1,50 | 21 | SUPERTURISMO DAKAR | 8½x20 | 20,00 | 8,50 | W0187520246 | 1 |  |  |  | 5x114,30 |  | 40 | 81710209 | XL | D8 | N | LD4 | TÜV |  |  | DK | YES |  |  | T | Teilegutachten (PB+VB) | 2 | Mods can be necessary to car | 245/30 R20----255/30 R20--- | AfterMarket OZ | MAX 815 KG | MATT GRAPHITE + SILVER LETTERING | All-Terrain | 8027529053418 | OZ | 15,80 |  |  | Serie XL - ext.diam.79 mm | 615x615x312 | 1 | 183 | e6*2001/116*0103*.. | bar: Area 1
LEXUS | GS | GS 300 98 | S16 | 09/1998 | 06/2005 | 5x114,30 | 60,10 | 610 | 1995 | 50 | M12x1,50 | 21 | ADRENALINA | 7½x16 | 16,00 | 7,50 | W8501220454 | 1 | S | 20090406 | 20090506 | 5x114,30 |  | 40 | 81710048 | L | D8 | N | LD4 |  | KBA |  | DK | YES |  |  | K | KBA (ABE+VB) | 1 | No car modifications required | 225/55 R16--- | AfterMarket OZ | MAX 650 KG | MATT BLACK + DIAMOND-CUT | X-Line | 8027529034578 | OZ | 10,46 |  |  | Serie L - ext.diam.75 mm | 511x511x261 | 1 | 161-208 | bar: Area 1
LEXUS | GS | GS 300 98 | S16 | 09/1998 | 06/2005 | 5x114,30 | 60,10 | 610 | 1995 | 50 | M12x1,50 | 21 | DAVID | 7½x16 | 16,00 | 7,50 | W01868205N5 | 1 |  |  |  | 5x114,30 |  | 40 | 81710441 | L | DST20A | N |  |  | KBA |  | DK | YES |  |  | K | KBA (ABE+VB) | 1 | No car modifications required | 225/55 R16--- | AfterMarket OZ | MAX 675 KG | MATT GRAPHITE DIAMOND CUT | Via Veneto | 8027529054811 | OZ | 8,11 |  |  | Serie L - ext.diam.75 mm | 480x480x261 | 1 | 161-208 | bar: Area 1
LEXUS | GS | GS 300 98 | S16 | 09/1998 | 06/2005 | 5x114,30 | 60,10 | 610 | 1995 | 50 | M12x1,50 | 21 | ENERGY | 7½x16 | 16,00 | 7,50 | W8503320454 | 1 |  |  |  | 5x114,30 |  | 40 | 81710048 | L | D8 | N | LD4 |  | KBA |  | DK | YES |  |  | K | KBA (ABE+VB) | 1 | No car modifications required | 225/55 R16--- | AfterMarket OZ | MAX 690 KG | MATT BLACK + DIAMOND-CUT | X-Line | 8027529045819 | OZ | 10,40 |  |  | Serie L - ext.diam.75 mm | 511x511x261 | 1 | 161-208 | bar: Area 1
LEXUS | GS | GS 300 98 | S16 | 09/1998 | 06/2005 | 5x114,30 | 60,10 | 610 | 1995 | 50 | M12x1,50 | 21 | CANYON ST | 7½x17 | 17,00 | 7,50 | W0166020322 | 1 |  |  |  | 5x114,30 |  | 40 | 81710209 | XL | D8 | N | LD4 | TÜV |  | VIA | DK | YES |  |  | T | Teilegutachten (PB+VB) | 1 | No car modifications required | 235/45 R17--- | AfterMarket OZ | MAX 710 KG | MATT GRAPHIT SILVER | All-Terrain | 8027529046533 | OZ | 13,51 |  |  | Serie XL - ext.diam.79 mm | 540x540x280 | 1 | 161-208 | bar: Area 1
LEXUS | GS | GS 300 98 | S16 | 09/1998 | 06/2005 | 5x114,30 | 60,10 | 610 | 1995 | 50 | M12x1,50 | 21 | DAVID | 7½x17 | 17,00 | 7,50 | W01871205N5 | 1 |  |  |  | 5x114,30 |  | 45 | 81710441 | L | DST20A | N |  |  |  |  | DK | YES |  |  | K | KBA (ABE+VB) | 1 | No car modifications required | 235/45 R17--- | AfterMarket OZ | MAX 650 KG | MATT GRAPHITE DIAMOND CUT | Via Veneto | 8027529053579 | OZ | 11,81 |  |  | Serie L - ext.diam.75 mm | 540x540x261 | 1 | 161-208 | bar: Area 1
LEXUS | GS | GS 300 98 | S16 | 09/1998 | 06/2005 | 5x114,30 | 60,10 | 610 | 1995 | 50 | M12x1,50 | 21 | LOUNGE 10 | 7½x17 | 17,00 | 7,50 | W8503020554 | 1 |  |  |  | 5x114,30 |  | 45 | 81710441 | L | DST20A | N |  |  | KBA |  | DK | YES |  |  | K | KBA (ABE+VB) | 1 | No car modifications required | 235/45 R17--- | AfterMarket OZ | MAX 675 KG | MATT BLACK + DIAMOND-CUT | X-Line | 8027529047714 | OZ | 11,06 |  |  | Serie L - ext.diam.75 mm | 542x542x261 | 1 | 161-208 | bar: Area 1
LEXUS | GS | GS 300 98 | S16 | 09/1998 | 06/2005 | 5x114,30 | 60,10 | 610 | 1995 | 50 | M12x1,50 | 21 | LOUNGE 10 | 7½x17 | 17,00 | 7,50 | W8503020575 | 1 |  |  |  | 5x114,30 |  | 45 | 81710441 | L | DST20A | N |  |  | KBA |  | DK | YES |  |  | K | KBA (ABE+VB) | 1 | No car modifications required | 235/45 R17--- | AfterMarket OZ | MAX 675 KG | METAL SILVER + DIAMOND CUT | X-Line | 8027529047721 | OZ | 11,06 |  |  | Serie L - ext.diam.75 mm | 542x542x261 | 1 | 161-208 | bar: Area 1
LEXUS | GS | GS 300 98 | S16 | 09/1998 | 06/2005 | 5x114,30 | 60,10 | 610 | 1995 | 50 | M12x1,50 | 21 | SUPERTURISMO LM | 7½x17 | 17,00 | 7,50 | W0188120419 | 1 |  |  |  | 5x114,30 |  | 45 | 81710441 | L | DST20A | N |  |  | KBA |  | DK | YES |  |  | K | KBA (ABE+VB) | 1 | No car modifications required | 235/45 R17--- | AfterMarket OZ | MAX 650 KG | MATT RACE SILVER + BLACK LETTERING | Racing | 8027529053234 | OZ | 10,57 |  |  | Serie L - ext.diam.75 mm | 540x540x261 | 1 | 161-208 | bar: Area 1
LEXUS | GS | GS 300 98 | S16 | 09/1998 | 06/2005 | 5x114,30 | 60,10 | 610 | 1995 | 50 | M12x1,50 | 21 | SUPERTURISMO LM | 7½x17 | 17,00 | 7,50 | W0188120446 | 1 |  |  |  | 5x114,30 |  | 45 | 81710441 | L | DST20A | N |  |  | KBA |  | DK | YES |  |  | K | KBA (ABE+VB) | 1 | No car modifications required | 235/45 R17--- | AfterMarket OZ | MAX 650 KG | MATT GRAPHITE + SILVER LETTERING | Racing | 8027529053241 | OZ | 10,57 |  |  | Serie L - ext.diam.75 mm | 540x540x261 | 1 | 161-208 | bar: Area 1
LEXUS | GS | GS 300 98 | S16 | 09/1998 | 06/2005 | 5x114,30 | 60,10 | 610 | 1995 | 50 | M12x1,50 | 21 | WAVE | 7½x17 | 17,00 | 7,50 | W8501720454 | 1 |  |  |  | 5x114,30 |  | 48 | 81710048 | L | D8 | N | LD4 |  | KBA |  | DK | YES |  |  | K | KBA (ABE+VB) | 1 | No car modifications required | 235/45 R17--- | AfterMarket OZ | MAX 650 KG | MATT BLACK + DIAMOND-CUT | X-Line | 8027529046861 | OZ | 11,81 |  |  | Serie L - ext.diam.75 mm | 542x542x261 | 1 | 161-208 | bar: Area 1
LEXUS | GS | GS 300 98 | S16 | 09/1998 | 06/2005 | 5x114,30 | 60,10 | 610 | 1995 | 50 | M12x1,50 | 21 | ENERGY | 8x17 | 17,00 | 8,00 | W8500820454 | 1 | S | 20080904 | 20081004 | 5x114,30 |  | 45 | 81710048 | L | D8 | N | LD4 |  | KBA |  | DK | YES |  |  | K | KBA (ABE+VB) | 1 | No car modifications required | 235/45 R17---TTO039-255/40 R17-R--TTO039 | AfterMarket OZ | MAX 675 KG | MATT BLACK + DIAMOND-CUT | X-Line | 8027529034394 | OZ | 12,50 |  |  | Serie L - ext.diam.75 mm | 542x542x274 | 1 | 161-208 | bar: Area 1
LEXUS | GS | GS 300 98 | S16 | 09/1998 | 06/2005 | 5x114,30 | 60,10 | 610 | 1995 | 50 | M12x1,50 | 21 | ITALIA 150 | 8x17 | 17,00 | 8,00 | W01890205R4 | 1 |  |  |  | 5x114,30 |  | 45 | 81710441 | L | DST20A | N |  |  | KBA |  | DK | YES |  |  | K | KBA (ABE+VB) | 1 | No car modifications required | 235/45 R17---TTO039-255/40 R17-R--TTO039 | AfterMarket OZ | MAX 700 KG | MATT RACE SILVER DIAMOND CUT | Racing | 8027529070217 | OZ | 10,90 |  |  | Serie L - ext.diam.75 mm | 540x540x274 | 1 | 161-208 | bar: Area 1
LEXUS | GS | GS 300 98 | S16 | 09/1998 | 06/2005 | 5x114,30 | 60,10 | 610 | 1995 | 50 | M12x1,50 | 21 | ITALIA 150 | 8x17 | 17,00 | 8,00 | W0189020549 | 1 |  |  |  | 5x114,30 |  | 45 | 81710441 | L | DST20A | N |  |  | KBA |  | DK | YES |  |  | K | KBA (ABE+VB) | 1 | No car modifications required | 235/45 R17---TTO039-255/40 R17-R--TTO039 | AfterMarket OZ | MAX 700 KG | MATT DARK GRAPHITE DIAMOND CUT | Racing | 8027529070200 | OZ | 10,90 |  |  | Serie L - ext.diam.75 mm | 540x540x274 | 1 | 161-208 | bar: Area 1
LEXUS | GS | GS 300 98 | S16 | 09/1998 | 06/2005 | 5x114,30 | 60,10 | 610 | 1995 | 50 | M12x1,50 | 21 | ULTRALEGGERA | 8x17 | 17,00 | 8,00 | W0171020453 | 1 | S | 20061012 | 20061111 | 5x114,30 |  | 48 | 81710048 | L | D8 | N | LD4 | TÜV |  |  | DK | YES |  |  | T | Teilegutachten (PB+VB) | 1 | No car modifications required | 235/45 R17---TTO039-255/40 R17-R--TTO039 | AfterMarket OZ | MAX 615 KG | MATT BLACK | Racing | 8027529001655 | OZ | 9,38 |  |  | Serie L - ext.diam.75 mm | 540x540x280 | 1 | 161-208 | bar: Area 1
LEXUS | GS | GS 300 98 | S16 | 09/1998 | 06/2005 | 5x114,30 | 60,10 | 610 | 1995 | 50 | M12x1,50 | 21 | ULTRALEGGERA | 8x17 | 17,00 | 8,00 | W0171020461 | 1 | S | 20051025 | 20051124 | 5x114,30 |  | 48 | 81710048 | L | D8 | N | LD4 | TÜV |  |  | DK | YES |  |  | T | Teilegutachten (PB+VB) | 1 | No car modifications required | 235/45 R17---TTO039-255/40 R17-R--TTO039 | AfterMarket OZ | MAX 615 KG | CHRYSTAL TITANIUM | Racing | 8027529001662 | OZ | 9,38 |  |  | Serie L - ext.diam.75 mm | 540x540x280 | 1 | 161-208 | bar: Area 1
LEXUS | GS | GS 300 98 | S16 | 09/1998 | 06/2005 | 5x114,30 | 60,10 | 610 | 1995 | 50 | M12x1,50 | 21 | ULTRALEGGERA | 8x17 | 17,00 | 8,00 | W0171020476 | 1 | S | 20051025 | 20051124 | 5x114,30 |  | 48 | 81710048 | L | D8 | N | LD4 | TÜV |  |  | DK | YES |  |  | T | Teilegutachten (PB+VB) | 1 | No car modifications required | 235/45 R17---TTO039-255/40 R17-R--TTO039 | AfterMarket OZ | MAX 615 KG | RACE GOLD | Racing | 8027529001679 | OZ | 9,38 |  |  | Serie L - ext.diam.75 mm | 540x540x280 | 1 | 161-208 | bar: Area 1
LEXUS | GS | GS 300 98 | S16 | 09/1998 | 06/2005 | 5x114,30 | 60,10 | 610 | 1995 | 50 | M12x1,50 | 21 | ULTRALEGGERA | 8x17 | 17,00 | 8,00 | W0171020522 | 1 | S | 20060605 | 20060705 | 5x114,30 |  | 40 | 81710048 | L | D8 | N | LD4 | TÜV |  |  | DK | YES |  |  | T | Teilegutachten (PB+VB) | 1 | No car modifications required | 235/45 R17---TTO039-255/40 R17-R--TTO039 | AfterMarket OZ | MAX 615 KG | MATT GRAPHIT SILVER | Racing | 8027529001686 | OZ | 9,56 |  |  | Serie L - ext.diam.75 mm | 540x540x280 | 1 | 161-208 | bar: Area 1
LEXUS | GS | GS 300 98 | S16 | 09/1998 | 06/2005 | 5x114,30 | 60,10 | 610 | 1995 | 50 | M12x1,50 | 21 | ULTRALEGGERA | 8x17 | 17,00 | 8,00 | W0171020553 | 1 | S | 20061207 | 20070106 | 5x114,30 |  | 40 | 81710048 | L | D8 | N | LD4 | TÜV |  |  | DK | YES |  |  | T | Teilegutachten (PB+VB) | 1 | No car modifications required | 235/45 R17---TTO039-255/40 R17-R--TTO039 | AfterMarket OZ | MAX 615 KG | MATT BLACK | Racing | 8027529001693 | OZ | 9,56 |  |  | Serie L - ext.diam.75 mm | 540x540x280 | 1 | 161-208 | bar: Area 1
LEXUS | GS | GS 300 98 | S16 | 09/1998 | 06/2005 | 5x114,30 | 60,10 | 610 | 1995 | 50 | M12x1,50 | 21 | ULTRALEGGERA | 8x17 | 17,00 | 8,00 | W0171020561 | 1 | S | 20060605 | 20060705 | 5x114,30 |  | 40 | 81710048 | L | D8 | N | LD4 | TÜV |  |  | DK | YES |  |  | T | Teilegutachten (PB+VB) | 1 | No car modifications required | 235/45 R17---TTO039-255/40 R17-R--TTO039 | AfterMarket OZ | MAX 615 KG | CHRYSTAL TITANIUM | Racing | 8027529001709 | OZ | 9,56 |  |  | Serie L - ext.diam.75 mm | 540x540x280 | 1 | 161-208 | bar: Area 1
LEXUS | GS | GS 300 98 | S16 | 09/1998 | 06/2005 | 5x114,30 | 60,10 | 610 | 1995 | 50 | M12x1,50 | 21 | VITTORIA | 8x17 | 17,00 | 8,00 | W0188820473 | 1 |  |  |  | 5x114,30 |  | 45 | 81710441 | L | DST20A | N |  |  | KBA |  | DK | YES |  |  | K | KBA (ABE+VB) | 1 | No car modifications required | 235/45 R17---TTO039-255/40 R17-R--TTO039 | AfterMarket OZ | MAX 700 KG | MATT DARK GRAPHITE | Via Veneto | 8027529070996 | OZ | 11,23 |  |  | Serie L - ext.diam.75 mm | 540x540x274 | 1 | 161-208 | bar: Area 1
LEXUS | GS | GS 300 98 | S16 | 09/1998 | 06/2005 | 5x114,30 | 60,10 | 610 | 1995 | 50 | M12x1,50 | 21 | ADRENALINA | 8x18 | 18,00 | 8,00 | W8501520554 | 1 | S | 20080904 | 20081004 | 5x114,30 |  | 45 | 81710048 | L | D8 | N | LD4 | TÜV |  |  | DK | YES |  |  | T | Teilegutachten (PB+VB) | 1 | No car modifications required | 235/40 R18----245/40 R18--- | AfterMarket OZ | MAX 690 KG | MATT BLACK + DIAMOND-CUT | X-Line | 8027529034714 | OZ | 12,65 |  |  | Serie L - ext.diam.75 mm | 568x568x274 | 1 | 161-208 | bar: Area 1
LEXUS | GS | GS 300 98 | S16 | 09/1998 | 06/2005 | 5x114,30 | 60,10 | 610 | 1995 | 50 | M12x1,50 | 21 | CANYON ST | 8x18 | 18,00 | 8,00 | W0166120322 | 1 |  |  |  | 5x114,30 |  | 35 | 81710048 | XL | D8 | N | LD4 | TÜV |  | VIA |  | YES |  |  | T | Teilegutachten (PB+VB) | 2 | Mods can be necessary to car | 235/40 R18----245/40 R18--- | AfterMarket OZ | MAX 815 KG | MATT GRAPHIT SILVER | All-Terrain | 8027529046571 | OZ | 14,25 |  |  | Serie XL - ext.diam.79 mm | 570x570x280 | 1 | 161-208 | bar: Area 1
LEXUS | GS | GS 300 98 | S16 | 09/1998 | 06/2005 | 5x114,30 | 60,10 | 610 | 1995 | 50 | M12x1,50 | 21 | DAVID | 8x18 | 18,00 | 8,00 | W01863205N5 | 1 | S | 20100927 | 20101027 | 5x114,30 |  | 45 | 81710441 | L | DST20A | N |  | TÜV |  |  | DK | YES |  |  | T | Teilegutachten (PB+VB) | 1 | No car modifications required | 235/40 R18----245/40 R18--- | AfterMarket OZ | MAX 690 KG | MATT GRAPHITE DIAMOND CUT | Via Veneto | 8027529054521 | OZ | 12,88 |  |  | Serie L - ext.diam.75 mm | 567x567x274 | 1 | 161-208 | bar: Area 1
LEXUS | GS | GS 300 98 | S16 | 09/1998 | 06/2005 | 5x114,30 | 60,10 | 610 | 1995 | 50 | M12x1,50 | 21 | EGO | 8x18 | 18,00 | 8,00 | W8504720454 | 1 | S | 20110726 | 20110825 | 5x114,30 |  | 45 | 81710441 | L | DST20A | N |  |  | KBA |  | DK | YES |  |  | K | KBA (ABE+VB) | 1 | No car modifications required | 235/40 R18----245/40 R18--- | AfterMarket OZ | MAX 730 KG | MATT BLACK + DIAMOND-CUT | X-Line | 8027529065510 | OZ | 13,96 |  |  | Serie L - ext.diam.75 mm | 568x568x274 | 1 | 161-208 | bar: Area 1
LEXUS | GS | GS 300 98 | S16 | 09/1998 | 06/2005 | 5x114,30 | 60,10 | 610 | 1995 | 50 | M12x1,50 | 21 | ENERGY | 8x18 | 18,00 | 8,00 | W8500920554 | 1 | S | 20080904 | 20081004 | 5x114,30 |  | 45 | 81710048 | L | D8 | N | LD4 | TÜV |  |  | DK | YES |  |  | T | Teilegutachten (PB+VB) | 1 | No car modifications required | 235/40 R18----245/40 R18--- | AfterMarket OZ | MAX 725 KG | MATT BLACK + DIAMOND-CUT | X-Line | 8027529034448 | OZ | 14,05 |  |  | Serie L - ext.diam.75 mm | 568x568x274 | 1 | 161-208 | bar: Area 1
LEXUS | GS | GS 300 98 | S16 | 09/1998 | 06/2005 | 5x114,30 | 60,10 | 610 | 1995 | 50 | M12x1,50 | 21 | ENVY | 8x18 | 18,00 | 8,00 | W8503920568 | 1 |  |  |  | 5x114,30 |  | 45 | 81710441 | L | DST20A | N |  | TÜV |  |  | DK | YES |  |  | T | Teilegutachten (PB+VB) | 1 | No car modifications required | 235/40 R18----245/40 R18--- | AfterMarket OZ | MAX 690 KG | MATT SILVER TECH DIAMOND CUT | X-Line | 8027529049688 | OZ | 12,76 |  |  | Serie L - ext.diam.75 mm | 568x568x274 | 1 | 161-208 | bar: Area 1
LEXUS | GS | GS 300 98 | S16 | 09/1998 | 06/2005 | 5x114,30 | 60,10 | 610 | 1995 | 50 | M12x1,50 | 21 | FORMULA HLT | 8x18 | 18,00 | 8,00 | W01892204AG1 | 1 |  |  |  | 5x114,30 |  | 45 | 81710441 | L | DST20A | N |  |  |  |  | DK | YES |  |  | N | No Certificate | 1 | No car modifications required | 235/40 R18----245/40 R18--- | AfterMarket OZ | MAX 630 KG | GRIGIO CORSA | I-Tech | 8027529083385 | OZ | 11,37 |  |  | Serie L - ext.diam.75 mm | 567x567x274 | 1 | 161-208 | bar: Area 1
LEXUS | GS | GS 300 98 | S16 | 09/1998 | 06/2005 | 5x114,30 | 60,10 | 610 | 1995 | 50 | M12x1,50 | 21 | ITALIA 150 | 8x18 | 18,00 | 8,00 | W01884204R4 | 1 | S | 20110914 | 20111014 | 5x114,30 |  | 45 | 81710441 | L | DST20A | N |  | TÜV |  |  | DK | YES |  |  | T | Teilegutachten (PB+VB) | 1 | No car modifications required | 235/40 R18----245/40 R18--- | AfterMarket OZ | MAX 700 KG | MATT RACE SILVER DIAMOND CUT | Racing | 8027529069440 | OZ | 12,30 |  |  | Serie L - ext.diam.75 mm | 567x567x274 | 1 | 161-208 | bar: Area 1
LEXUS | GS | GS 300 98 | S16 | 09/1998 | 06/2005 | 5x114,30 | 60,10 | 610 | 1995 | 50 | M12x1,50 | 21 | ITALIA 150 | 8x18 | 18,00 | 8,00 | W0188420449 | 1 | S | 20110914 | 20111014 | 5x114,30 |  | 45 | 81710441 | L | DST20A | N |  | TÜV |  |  | DK | YES |  |  | T | Teilegutachten (PB+VB) | 1 | No car modifications required | 235/40 R18----245/40 R18--- | AfterMarket OZ | MAX 700 KG | MATT DARK GRAPHITE DIAMOND CUT | Racing | 8027529069433 | OZ | 12,30 |  |  | Serie L - ext.diam.75 mm | 567x567x274 | 1 | 161-208 | bar: Area 1
LEXUS | GS | GS 300 98 | S16 | 09/1998 | 06/2005 | 5x114,30 | 60,10 | 610 | 1995 | 50 | M12x1,50 | 21 | LOUNGE 10 | 8x18 | 18,00 | 8,00 | W8503120654 | 1 |  |  |  | 5x114,30 |  | 45 | 81710441 | L | DST20A | N |  | TÜV |  |  | DK | YES |  |  | N | No Certificate | 1 | No car modifications required | 235/40 R18----245/40 R18--- | AfterMarket OZ | MAX 690 KG | MATT BLACK + DIAMOND-CUT | X-Line | 8027529047851 | OZ | 13,96 |  |  | Serie L - ext.diam.75 mm | 568x568x274 | 1 | 161-208 | bar: Area 1
LEXUS | GS | GS 300 98 | S16 | 09/1998 | 06/2005 | 5x114,30 | 60,10 | 610 | 1995 | 50 | M12x1,50 | 21 | LOUNGE 10 | 8x18 | 18,00 | 8,00 | W8503120675 | 1 |  |  |  | 5x114,30 |  | 45 | 81710441 | L | DST20A | N |  | TÜV |  |  | DK | YES |  |  | N | No Certificate | 1 | No car modifications required | 235/40 R18----245/40 R18--- | AfterMarket OZ | MAX 690 KG | METAL SILVER + DIAMOND CUT | X-Line | 8027529047868 | OZ | 13,96 |  |  | Serie L - ext.diam.75 mm | 568x568x274 | 1 | 161-208 | bar: Area 1
LEXUS | GS | GS 300 98 | S16 | 09/1998 | 06/2005 | 5x114,30 | 60,10 | 610 | 1995 | 50 | M12x1,50 | 21 | QUARANTA | 8x18 | 18,00 | 8,00 | W01856206G2 | 1 | S | 20100928 | 20101028 | 5x114,30 |  | 45 | 81710441 | L | DST20A | N |  | TÜV |  |  | DK | YES |  |  | T | Teilegutachten (PB+VB) | 1 | No car modifications required | 235/40 R18----245/40 R18--- | AfterMarket OZ | MAX 700 KG | GRIGIO CORSA DIAMANTATO | Via Veneto | 8027529054439 | OZ | 12,87 |  |  | Serie L - ext.diam.75 mm | 570x570x280 | 1 | 161-208 | bar: Area 1
LEXUS | GS | GS 300 98 | S16 | 09/1998 | 06/2005 | 5x114,30 | 60,10 | 610 | 1995 | 50 | M12x1,50 | 21 | SARDEGNA | 8x18 | 18,00 | 8,00 | W0176320622 | 1 |  |  |  | 5x114,30 |  | 35 | 81710048 | L | D8 | N | LD4 | TÜV |  |  |  | YES |  |  | T | Teilegutachten (PB+VB) | 2 | Mods can be necessary to car | 235/40 R18----245/40 R18--- | AfterMarket OZ | MAX 815 KG | MATT GRAPHIT SILVER | All-Terrain | 8027529046625 | OZ | 15,40 |  |  | Serie L - ext.diam.75 mm | 570x570x280 | 1 | 161-208 | bar: Area 1
LEXUS | GS | GS 300 98 | S16 | 09/1998 | 06/2005 | 5x114,30 | 60,10 | 610 | 1995 | 50 | M12x1,50 | 21 | SARDEGNA | 8x18 | 18,00 | 8,00 | W0176320722 | 1 |  |  |  | 5x114,30 |  | 45 | 81710048 | L | D8 | N | LD4 | TÜV |  |  | DK | YES |  |  | T | Teilegutachten (PB+VB) | 1 | No car modifications required | 235/40 R18----245/40 R18--- | AfterMarket OZ | MAX 815 KG | MATT GRAPHIT SILVER | All-Terrain | 8027529046632 | OZ | 15,40 |  |  | Serie L - ext.diam.75 mm | 570x570x280 | 1 | 161-208 | bar: Area 1
LEXUS | GS | GS 300 98 | S16 | 09/1998 | 06/2005 | 5x114,30 | 60,10 | 610 | 1995 | 50 | M12x1,50 | 21 | SUPERTURISMO GT | 8x18 | 18,00 | 8,00 | W01669203P5 | 1 | S | 20121012 | 20121111 | 5x114,30 |  | 40 | 81710048 | L | D8 | N | LD4 | TÜV |  | VIA | DK | YES |  |  | T | Teilegutachten (PB+VB) | 1 | No car modifications required | 235/40 R18----245/40 R18--- | AfterMarket OZ | MAX 640 KG | GRIGIO CORSA+BLACK LETTERING | Racing | 8027529081527 | OZ | 12,64 |  |  | Serie L - ext.diam.75 mm | 570x570x280 | 1 | 161-208 | bar: Area 1
LEXUS | GS | GS 300 98 | S16 | 09/1998 | 06/2005 | 5x114,30 | 60,10 | 610 | 1995 | 50 | M12x1,50 | 21 | SUPERTURISMO GT | 8x18 | 18,00 | 8,00 | W0166920382 | 1 | S | 20060315 | 20060414 | 5x114,30 |  | 40 | 81710048 | L | D8 | N | LD4 | TÜV |  | VIA | DK | YES |  |  | T | Teilegutachten (PB+VB) | 1 | No car modifications required | 235/40 R18----245/40 R18--- | AfterMarket OZ | MAX 640 KG | RACE SILVER + BLACK LETTERING | Racing | 8027529000337 | OZ | 12,64 |  |  | Serie L - ext.diam.75 mm | 570x570x280 | 1 | 161-208 | bar: Area 1
LEXUS | GS | GS 300 98 | S16 | 09/1998 | 06/2005 | 5x114,30 | 60,10 | 610 | 1995 | 50 | M12x1,50 | 21 | SUPERTURISMO LM | 8x18 | 18,00 | 8,00 | W0185420719 | 1 |  |  |  | 5x114,30 |  | 45 | 81710048 | L | D8 | N | LD4 | TÜV |  |  | DK | YES |  |  | T | Teilegutachten (PB+VB) | 1 | No car modifications required | 235/40 R18----245/40 R18--- | AfterMarket OZ | MAX 680 KG | MATT RACE SILVER + BLACK LETTERING | Racing | 8027529043501 | OZ | 11,49 |  |  | Serie L - ext.diam.75 mm | 570x570x280 | 1 | 161-208 | bar: Area 1
LEXUS | GS | GS 300 98 | S16 | 09/1998 | 06/2005 | 5x114,30 | 60,10 | 610 | 1995 | 50 | M12x1,50 | 21 | SUPERTURISMO LM | 8x18 | 18,00 | 8,00 | W0185420746 | 1 |  |  |  | 5x114,30 |  | 45 | 81710048 | L | D8 | N | LD4 | TÜV |  |  | DK | YES |  |  | T | Teilegutachten (PB+VB) | 1 | No car modifications required | 235/40 R18----245/40 R18--- | AfterMarket OZ | MAX 680 KG | MATT GRAPHITE + SILVER LETTERING | Racing | 8027529043518 | OZ | 11,49 |  |  | Serie L - ext.diam.75 mm | 570x570x280 | 1 | 161-208 | bar: Area 1
LEXUS | GS | GS 300 98 | S16 | 09/1998 | 06/2005 | 5x114,30 | 60,10 | 610 | 1995 | 50 | M12x1,50 | 21 | ULTRALEGGERA | 8x18 | 18,00 | 8,00 | W0171220822 | 1 | S | 20060111 | 20060210 | 5x114,30 |  | 35 | 81710048 | L | D8 | N | LD4 | TÜV |  |  |  | YES |  |  | T | Teilegutachten (PB+VB) | 2 | Mods can be necessary to car | 235/40 R18----245/40 R18--- | AfterMarket OZ | MAX 675 KG | MATT GRAPHIT SILVER | Racing | 8027529002027 | OZ | 10,21 |  |  | Serie L - ext.diam.75 mm | 570x570x280 | 1 | 161-208 | bar: Area 1
LEXUS | GS | GS 300 98 | S16 | 09/1998 | 06/2005 | 5x114,30 | 60,10 | 610 | 1995 | 50 | M12x1,50 | 21 | ULTRALEGGERA | 8x18 | 18,00 | 8,00 | W0171220853 | 1 | S | 20061207 | 20070106 | 5x114,30 |  | 35 | 81710048 | L | D8 | N | LD4 | TÜV |  |  |  | YES |  |  | T | Teilegutachten (PB+VB) | 2 | Mods can be necessary to car | 235/40 R18----245/40 R18--- | AfterMarket OZ | MAX 675 KG | MATT BLACK | Racing | 8027529002034 | OZ | 10,21 |  |  | Serie L - ext.diam.75 mm | 570x570x280 | 1 | 161-208 | bar: Area 1
LEXUS | GS | GS 300 98 | S16 | 09/1998 | 06/2005 | 5x114,30 | 60,10 | 610 | 1995 | 50 | M12x1,50 | 21 | ULTRALEGGERA | 8x18 | 18,00 | 8,00 | W0171220861 | 1 | S | 20060111 | 20060210 | 5x114,30 |  | 35 | 81710048 | L | D8 | N | LD4 | TÜV |  |  |  | YES |  |  | T | Teilegutachten (PB+VB) | 2 | Mods can be necessary to car | 235/40 R18----245/40 R18--- | AfterMarket OZ | MAX 675 KG | CHRYSTAL TITANIUM | Racing | 8027529002041 | OZ | 10,21 |  |  | Serie L - ext.diam.75 mm | 570x570x280 | 1 | 161-208 | bar: Area 1
LEXUS | GS | GS 300 98 | S16 | 09/1998 | 06/2005 | 5x114,30 | 60,10 | 610 | 1995 | 50 | M12x1,50 | 21 | VERSILIA | 8x18 | 18,00 | 8,00 | W01815207N6 | 1 |  |  |  | 5x114,30 |  | 45 | 81710048 | L | D8 | N | LD4 | TÜV |  |  | DK | YES |  |  | T | Teilegutachten (PB+VB) | 1 | No car modifications required | 235/40 R18----245/40 R18--- | AfterMarket OZ | MAX 740 KG | MATT RACE SILVER | All-Terrain | 8027529052251 | OZ | 14,77 |  |  | Serie L - ext.diam.75 mm | 570x570x280 | 1 | 161-208 | bar: Area 1
LEXUS | GS | GS 300 98 | S16 | 09/1998 | 06/2005 | 5x114,30 | 60,10 | 610 | 1995 | 50 | M12x1,50 | 21 | VERSILIA | 8x18 | 18,00 | 8,00 | W0181520754 | 1 | S | 20081217 | 20090116 | 5x114,30 |  | 45 | 81710048 | L | D8 | N | LD4 | TÜV |  |  | DK | YES |  |  | T | Teilegutachten (PB+VB) | 1 | No car modifications required | 235/40 R18----245/40 R18--- | AfterMarket OZ | MAX 740 KG | MATT BLACK + DIAMOND-CUT | All-Terrain | 8027529031270 | OZ | 14,65 |  |  | Serie L - ext.diam.75 mm | 570x570x280 | 1 | 161-208 | bar: Area 1
LEXUS | GS | GS 300 98 | S16 | 09/1998 | 06/2005 | 5x114,30 | 60,10 | 610 | 1995 | 50 | M12x1,50 | 21 | VITTORIA | 8x18 | 18,00 | 8,00 | W0188520373 | 1 | S | 20110913 | 20111013 | 5x114,30 |  | 45 | 81710441 | L | DST20A | N |  | TÜV |  |  | DK | YES |  |  | T | Teilegutachten (PB+VB) | 1 | No car modifications required | 235/40 R18----245/40 R18--- | AfterMarket OZ | MAX 700 KG | MATT DARK GRAPHITE | Via Veneto | 8027529069747 | OZ | 13,02 |  |  | Serie L - ext.diam.75 mm | 567x567x274 | 1 | 161-208 | bar: Area 1
LEXUS | GS | GS 300 98 | S16 | 09/1998 | 06/2005 | 5x114,30 | 60,10 | 610 | 1995 | 50 | M12x1,50 | 21 | X5B | 8x18 | 18,00 | 8,00 | W85064204N5 | 1 |  |  |  | 5x114,30 |  | 45 | 81710441 | L | DST20A | N |  |  | KBA |  | DK | YES |  |  | K | KBA (ABE+VB) | 1 | No car modifications required | 235/40 R18----245/40 R18--- | AfterMarket OZ | MAX 730 KG | MATT GRAPHITE DIAMOND CUT | X-Line | 8027529078022 | OZ | 13,52 |  |  | Serie L - ext.diam.75 mm | 568x568x274 | 1 | 161-208 | bar: Area 1
LEXUS | GS | GS 300 98 | S16 | 09/1998 | 06/2005 | 5x114,30 | 60,10 | 610 | 1995 | 50 | M12x1,50 | 21 | FORMULA HLT | 9x18 | 18,00 | 9,00 | W01906203G1 | 1 | S | 20121011 | 20121110 | 5x114,30 |  | 40 | 81710441 | L | DST20A | N |  |  |  |  | DK | YES | C0270 | REAR | N | No Certificate | 1 | No car modifications required | Tyres have not been checked | AfterMarket OZ | MAX 650 KG | GRIGIO CORSA | I-Tech | 8027529080728 | OZ | 11,63 |  |  | Serie L - ext.diam.75 mm | 567x567x299 | 1 | 161-208 | bar: Area 1
LEXUS | GS | GS 300 98 | S16 | 09/1998 | 06/2005 | 5x114,30 | 60,10 | 610 | 1995 | 50 | M12x1,50 | 21 | ENERGY | 8x19 | 19,00 | 8,00 | W8503420354 | 1 |  |  |  | 5x114,30 |  | 45 | 81710048 | L | D8 | N | LD4 | TÜV |  |  | DK | YES |  |  | S | Strongness Certificate (PB) | 1 | No car modifications required | 235/35 R19----245/35 R19--- | AfterMarket OZ | MAX 690 KG | MATT BLACK + DIAMOND-CUT | X-Line | 8027529045857 | OZ | 14,30 |  |  | Serie L - ext.diam.75 mm | 593x593x274 | 1 | 161-208 | bar: Area 1
LEXUS | GS | GS 300 98 | S16 | 09/1998 | 06/2005 | 5x114,30 | 60,10 | 610 | 1995 | 50 | M12x1,50 | 21 | SARDEGNA | 8x19 | 19,00 | 8,00 | W0176720222 | 1 |  |  |  | 5x114,30 |  | 40 | 81710048 | L | D8 | N | LD4 | TÜV |  |  | DK | YES |  |  | T | Teilegutachten (PB+VB) | 1 | No car modifications required | 235/35 R19----245/35 R19--- | AfterMarket OZ | MAX 725 KG | MATT GRAPHIT SILVER | All-Terrain | 8027529046724 | OZ | 15,42 |  |  | Serie L - ext.diam.75 mm | 600x600x300 | 1 | 161-208 |  | Area 2: OUT
LEXUS | GS | GS 300 98 | S16 | 09/1998 | 06/2005 | 5x114,30 | 60,10 | 610 | 1995 | 50 | M12x1,50 | 21 | SARDEGNA | 8x19 | 19,00 | 8,00 | W0176720322 | 1 |  |  |  | 5x114,30 |  | 45 | 81710048 | L | D8 | N | LD4 | TÜV |  |  | DK | YES |  |  | S | Strongness Certificate (PB) | 1 | No car modifications required | 235/35 R19----245/35 R19--- | AfterMarket OZ | MAX 725 KG | MATT GRAPHIT SILVER | All-Terrain | 8027529046731 | OZ | 15,23 |  |  | Serie L - ext.diam.75 mm | 600x600x300 | 1 | 161-208 |  | Area 2: OUT
LEXUS | GS | GS 300 98 | S16 | 09/1998 | 06/2005 | 5x114,30 | 60,10 | 610 | 1995 | 50 | M12x1,50 | 21 | EGO | 8½x19 | 19,00 | 8,50 | W8504820554 | 1 |  |  |  | 5x114,30 |  | 38 | 81710441 | L | DST20A | N |  | TÜV |  |  | DK | YES |  |  | T | Teilegutachten (PB+VB) | 2 | Mods can be necessary to car | 235/35 R19-F--TCOMBI-245/35 R19-F--TCOMBI | AfterMarket OZ | MAX 750 KG | MATT BLACK + DIAMOND-CUT | X-Line | 8027529065589 | OZ | 14,31 |  |  | Serie L - ext.diam.75 mm | 593x593x287 | 1 | 161-208 | bar: Area 1
LEXUS | GS | GS 300 98 | S16 | 09/1998 | 06/2005 | 5x114,30 | 60,10 | 610 | 1995 | 50 | M12x1,50 | 21 | QUARANTA | 8½x19 | 19,00 | 8,50 | W01857201G2 | 1 |  |  |  | 5x114,30 |  | 38 | 81710441 | L | DST20A | N |  | TÜV |  |  | DK | YES |  |  | T | Teilegutachten (PB+VB) | 2 | Mods can be necessary to car | 235/35 R19-F--TCOMBI-245/35 R19-F--TCOMBI | AfterMarket OZ | MAX 725 KG | GRIGIO CORSA DIAMANTATO | Via Veneto | 8027529052565 | OZ | 13,81 |  |  | Serie L - ext.diam.75 mm | 570x570x280 | 1 | 161-208 | bar: Area 1
LEXUS | GS | GS 300 98 | S16 | 09/1998 | 06/2005 | 5x114,30 | 60,10 | 610 | 1995 | 50 | M12x1,50 | 21 | SUPERTURISMO LM | 8½x19 | 19,00 | 8,50 | W0185220419 | 1 |  |  |  | 5x114,30 |  | 38 | 81710048 | L | D8 | N | LD4 | TÜV |  |  | DK | YES |  |  | T | Teilegutachten (PB+VB) | 2 | Mods can be necessary to car | 235/35 R19-F--TCOMBI-245/35 R19-F--TCOMBI | AfterMarket OZ | MAX 725 KG | MATT RACE SILVER + BLACK LETTERING | Racing | 8027529043648 | OZ | 12,61 |  |  | Serie L - ext.diam.75 mm | 570x570x280 | 1 | 161-208 | bar: Area 1
LEXUS | GS | GS 300 98 | S16 | 09/1998 | 06/2005 | 5x114,30 | 60,10 | 610 | 1995 | 50 | M12x1,50 | 21 | SUPERTURISMO LM | 8½x19 | 19,00 | 8,50 | W0185220446 | 1 |  |  |  | 5x114,30 |  | 38 | 81710048 | L | D8 | N | LD4 | TÜV |  |  | DK | YES |  |  | T | Teilegutachten (PB+VB) | 2 | Mods can be necessary to car | 235/35 R19-F--TCOMBI-245/35 R19-F--TCOMBI | AfterMarket OZ | MAX 725 KG | MATT GRAPHITE + SILVER LETTERING | Racing | 8027529043655 | OZ | 12,61 |  |  | Serie L - ext.diam.75 mm | 570x570x280 | 1 | 161-208 | bar: Area 1
LEXUS | GS | GS 300 98 | S16 | 09/1998 | 06/2005 | 5x114,30 | 60,10 | 610 | 1995 | 50 | M12x1,50 | 21 | VITTORIA | 8½x19 | 19,00 | 8,50 | W0188220373 | 1 |  |  |  | 5x114,30 |  | 38 | 81710441 | L | DST20A | N |  | TÜV |  |  | DK | YES |  |  | T | Teilegutachten (PB+VB) | 2 | Mods can be necessary to car | 235/35 R19-F--TCOMBI-245/35 R19-F--TCOMBI | AfterMarket OZ | MAX 725 KG | MATT DARK GRAPHITE | Via Veneto | 8027529069686 | OZ | 14,14 |  |  | Serie L - ext.diam.75 mm | 592x592x286 | 1 | 161-208 | bar: Area 1
LEXUS | GS | GS 300 98 | S16 | 09/1998 | 06/2005 | 5x114,30 | 60,10 | 610 | 1995 | 50 | M12x1,50 | 21 | MONACO HLT | 8½x20 | 20,00 | 8,50 | W01900203G1 | 1 | S | 20120711 | 20120810 | 5x114,30 |  | 40 | 81710562 | XL | DST20A | N |  |  |  |  | DK | YES |  |  | N | No Certificate | 1 | No car modifications required |  | AfterMarket OZ | MAX 950 KG | GRIGIO CORSA | All-Terrain | 8027529076929 | OZ | 17,51 |  |  | Serie XL - ext.diam.79 mm | 615x615x312 | 1 | 161-208 | bar: Area 1
LEXUS | GS | GS 300 98 | S16 | 09/1998 | 06/2005 | 5x114,30 | 60,10 | 610 | 1995 | 50 | M12x1,50 | 21 | ULTRALEGGERA HLT | 8½x20 | 20,00 | 8,50 | W01715201A53 | 3 | S | 20071109 | 20071209 | 5x114,30 |  | 40 | 81710048 | L | D8 | N | LD4 | TÜV |  |  | DK | YES |  |  | S | Strongness Certificate (PB) | 1 | No car modifications required |  | AfterMarket OZ | MAX 700 KG | MATT BLACK | I-Tech | 8027529002294 | OZ | 13,01 |  |  | Serie L - ext.diam.75 mm | 620x620x350 | 1 | 161-208 | bar: Area 1
LEXUS | GS | GS 300 98 | S16 | 09/1998 | 06/2005 | 5x114,30 | 60,10 | 610 | 1995 | 50 | M12x1,50 | 21 | ULTRALEGGERA HLT | 8½x20 | 20,00 | 8,50 | W01715201N6 | 3 | S | 20110912 | 20111012 | 5x114,30 |  | 40 | 81710048 | L | D8 | N | LD4 | TÜV |  |  | DK | YES |  |  | S | Strongness Certificate (PB) | 1 | No car modifications required |  | AfterMarket OZ | MAX 700 KG | MATT RACE SILVER | I-Tech | 8027529068566 | OZ | 13,01 |  |  | Serie L - ext.diam.75 mm | 615x615x312 | 1 | 161-208 | bar: Area 1
LEXUS | GS | GS 300 98 | S16 | 09/1998 | 06/2005 | 5x114,30 | 60,10 | 610 | 1995 | 50 | M12x1,50 | 21 | ULTRALEGGERA HLT | 8½x20 | 20,00 | 8,50 | W01715201P3 | 3 | S | 20121203 | 20130102 | 5x114,30 |  | 40 | 81710048 | L | D8 | N | LD4 | TÜV |  |  | DK | YES |  |  | S | Strongness Certificate (PB) | 1 | No car modifications required |  | AfterMarket OZ | MAX 700 KG | ACID GREEN | I-Tech | 8027529084009 | OZ | 13,01 |  |  | Serie L - ext.diam.75 mm | 615x615x312 | 1 | 161-208 | bar: Area 1
LEXUS | GS | GS 300 98 | S16 | 09/1998 | 06/2005 | 5x114,30 | 60,10 | 610 | 1995 | 50 | M12x1,50 | 21 | ULTRALEGGERA HLT | 8½x20 | 20,00 | 8,50 | W0171520122 | 3 | S | 20110912 | 20111012 | 5x114,30 |  | 40 | 81710048 | L | D8 | N | LD4 | TÜV |  |  | DK | YES |  |  | S | Strongness Certificate (PB) | 1 | No car modifications required |  | AfterMarket OZ | MAX 700 KG | MATT GRAPHIT SILVER | I-Tech | 8027529068559 | OZ | 13,01 |  |  | Serie L - ext.diam.75 mm | 615x615x312 | 1 | 161-208 | bar: Area 1
LEXUS | GS | GS 300 98 | S16 | 09/1998 | 06/2005 | 5x114,30 | 60,10 | 610 | 1995 | 50 | M12x1,50 | 21 | ULTRALEGGERA HLT | 8½x20 | 20,00 | 8,50 | W0171520130 | 3 | S | 20110912 | 20111012 | 5x114,30 |  | 40 | 81710048 | L | D8 | N | LD4 | TÜV |  |  | DK | YES |  |  | S | Strongness Certificate (PB) | 1 | No car modifications required |  | AfterMarket OZ | MAX 700 KG | WHITE | I-Tech | 8027529068511 | OZ | 13,01 |  |  | Serie L - ext.diam.75 mm | 615x615x312 | 1 | 161-208 | bar: Area 1
LEXUS | GS | GS 300 98 | S16 | 09/1998 | 06/2005 | 5x114,30 | 60,10 | 610 | 1995 | 50 | M12x1,50 | 21 | ULTRALEGGERA HLT | 8½x20 | 20,00 | 8,50 | W0171520171 | 3 | S | 20110912 | 20111012 | 5x114,30 |  | 40 | 81710048 | L | D8 | N | LD4 | TÜV |  |  | DK | YES |  |  | S | Strongness Certificate (PB) | 1 | No car modifications required |  | AfterMarket OZ | MAX 700 KG | ORANGE | I-Tech | 8027529068535 | OZ | 13,01 |  |  | Serie L - ext.diam.75 mm | 615x615x312 | 1 | 161-208 | bar: Area 1
LEXUS | GS | GS 300 98 | S16 | 09/1998 | 06/2005 | 5x114,30 | 60,10 | 610 | 1995 | 50 | M12x1,50 | 21 | ULTRALEGGERA HLT | 8½x20 | 20,00 | 8,50 | W0171520176 | 3 | S | 20110912 | 20111012 | 5x114,30 |  | 40 | 81710048 | L | D8 | N | LD4 | TÜV |  |  | DK | YES |  |  | S | Strongness Certificate (PB) | 1 | No car modifications required |  | AfterMarket OZ | MAX 700 KG | RACE GOLD | I-Tech | 8027529068542 | OZ | 13,01 |  |  | Serie L - ext.diam.75 mm | 615x615x312 | 1 | 161-208 | bar: Area 1
LEXUS | GS | GS 300 98 | S16 | 09/1998 | 06/2005 | 5x114,30 | 60,10 | 610 | 1995 | 50 | M12x1,50 | 21 | ULTRALEGGERA HLT | 8½x20 | 20,00 | 8,50 | W0171520184 | 3 | S | 20110912 | 20111012 | 5x114,30 |  | 40 | 81710048 | L | D8 | N | LD4 | TÜV |  |  | DK | YES |  |  | S | Strongness Certificate (PB) | 1 | No car modifications required |  | AfterMarket OZ | MAX 700 KG | RED | I-Tech | 8027529068528 | OZ | 13,01 |  |  | Serie L - ext.diam.75 mm | 615x615x312 | 1 | 161-208 | bar: Area 1
LEXUS | GS | GS 430 | S16 | 01/2000 | 06/2005 | 5x114,30 | 60,10 | 610 | 1995 | 50 | M12x1,50 | 21 | ADRENALINA | 7½x16 | 16,00 | 7,50 | W8501220454 | 1 | S | 20090406 | 20090506 | 5x114,30 |  | 40 | 81710048 | L | D8 | N | LD4 |  | KBA |  | DK | YES |  |  | K | KBA (ABE+VB) | 1 | No car modifications required | 255/55 R16--- | AfterMarket OZ | MAX 650 KG | MATT BLACK + DIAMOND-CUT | X-Line | 8027529034578 | OZ | 10,46 |  |  | Serie L - ext.diam.75 mm | 511x511x261 | 1 | 161-208 | e11*2001/116*0078*.., e11*96/79*0078*.., e11*98/14*0078*.. | bar: Area 1
LEXUS | GS | GS 430 | S16 | 01/2000 | 06/2005 | 5x114,30 | 60,10 | 610 | 1995 | 50 | M12x1,50 | 21 | DAVID | 7½x16 | 16,00 | 7,50 | W01868205N5 | 1 |  |  |  | 5x114,30 |  | 40 | 81710441 | L | DST20A | N |  |  | KBA |  | DK | YES |  |  | K | KBA (ABE+VB) | 1 | No car modifications required | 255/55 R16--- | AfterMarket OZ | MAX 675 KG | MATT GRAPHITE DIAMOND CUT | Via Veneto | 8027529054811 | OZ | 8,11 |  |  | Serie L - ext.diam.75 mm | 480x480x261 | 1 | 161-208 | e11*2001/116*0078*.., e11*96/79*0078*.., e11*98/14*0078*.. | bar: Area 1
LEXUS | GS | GS 430 | S16 | 01/2000 | 06/2005 | 5x114,30 | 60,10 | 610 | 1995 | 50 | M12x1,50 | 21 | EGO | 7½x16 | 16,00 | 7,50 | W8505020554 | 1 | S | 20110726 | 20110825 | 5x114,30 |  | 45 | 81710441 | L | DST20A | N |  |  | KBA |  | DK | YES |  |  | K | KBA (ABE+VB) | 1 | No car modifications required | 255/55 R16--- | AfterMarket OZ | MAX 690 KG | MATT BLACK + DIAMOND-CUT | X-Line | 8027529065763 | OZ | 10,21 |  |  | Serie L - ext.diam.75 mm | 511x511x261 | 1 | 161-208 | e11*2001/116*0078*.., e11*96/79*0078*.., e11*98/14*0078*.. | bar: Area 1
LEXUS | GS | GS 430 | S16 | 01/2000 | 06/2005 | 5x114,30 | 60,10 | 610 | 1995 | 50 | M12x1,50 | 21 | ENERGY | 7½x16 | 16,00 | 7,50 | W8503320454 | 1 |  |  |  | 5x114,30 |  | 40 | 81710048 | L | D8 | N | LD4 |  | KBA |  | DK | YES |  |  | K | KBA (ABE+VB) | 1 | No car modifications required | 255/55 R16--- | AfterMarket OZ | MAX 690 KG | MATT BLACK + DIAMOND-CUT | X-Line | 8027529045819 | OZ | 10,40 |  |  | Serie L - ext.diam.75 mm | 511x511x261 | 1 | 161-208 | e11*2001/116*0078*.., e11*96/79*0078*.., e11*98/14*0078*.. | bar: Area 1
LEXUS | GS | GS 430 | S16 | 01/2000 | 06/2005 | 5x114,30 | 60,10 | 610 | 1995 | 50 | M12x1,50 | 21 | ENVY | 7½x16 | 16,00 | 7,50 | W8504120568 | 1 |  |  |  | 5x114,30 |  | 45 | 81710441 | L | DST20A | N |  |  | KBA |  | DK | YES |  |  | K | KBA (ABE+VB) | 1 | No car modifications required | 255/55 R16--- | AfterMarket OZ | MAX 675 KG | MATT SILVER TECH DIAMOND CUT | X-Line | 8027529051056 | OZ | 10,21 |  |  | Serie L - ext.diam.75 mm | 511x511x261 | 1 | 161-208 | e11*2001/116*0078*.., e11*96/79*0078*.., e11*98/14*0078*.. | bar: Area 1
LEXUS | GS | GS 430 | S16 | 01/2000 | 06/2005 | 5x114,30 | 60,10 | 610 | 1995 | 50 | M12x1,50 | 21 | CANYON ST | 7½x17 | 17,00 | 7,50 | W0166020322 | 1 |  |  |  | 5x114,30 |  | 40 | 81710209 | XL | D8 | N | LD4 | TÜV |  | VIA | DK | YES |  |  | T | Teilegutachten (PB+VB) | 1 | No car modifications required | 235/45 R17--- | AfterMarket OZ | MAX 710 KG | MATT GRAPHIT SILVER | All-Terrain | 8027529046533 | OZ | 13,51 |  |  | Serie XL - ext.diam.79 mm | 540x540x280 | 1 | 161-208 | e11*2001/116*0078*.., e11*96/79*0078*.., e11*98/14*0078*.. | bar: Area 1
LEXUS | GS | GS 430 | S16 | 01/2000 | 06/2005 | 5x114,30 | 60,10 | 610 | 1995 | 50 | M12x1,50 | 21 | EGO | 7½x17 | 17,00 | 7,50 | W8504920554 | 1 |  |  |  | 5x114,30 |  | 45 | 81710441 | L | DST20A | N |  |  | KBA |  | DK | YES |  |  | K | KBA (ABE+VB) | 1 | No car modifications required | 235/45 R17--- | AfterMarket OZ | MAX 690 KG | MATT BLACK + DIAMOND-CUT | X-Line | 8027529065688 | OZ | 11,06 |  |  | Serie L - ext.diam.75 mm | 542x542x261 | 1 | 161-208 | e11*2001/116*0078*.., e11*96/79*0078*.., e11*98/14*0078*.. | bar: Area 1
LEXUS | GS | GS 430 | S16 | 01/2000 | 06/2005 | 5x114,30 | 60,10 | 610 | 1995 | 50 | M12x1,50 | 21 | ENVY | 7½x17 | 17,00 | 7,50 | W8504420568 | 1 |  |  |  | 5x114,30 |  | 45 | 81710441 | L | DST20A | N |  |  | KBA |  | DK | YES |  |  | K | KBA (ABE+VB) | 1 | No car modifications required | 235/45 R17--- | AfterMarket OZ | MAX 675 KG | MATT SILVER TECH DIAMOND CUT | X-Line | 8027529051117 | OZ | 11,06 |  |  | Serie L - ext.diam.75 mm | 542x542x261 | 1 | 161-208 | e11*2001/116*0078*.., e11*96/79*0078*.., e11*98/14*0078*.. | bar: Area 1
LEXUS | GS | GS 430 | S16 | 01/2000 | 06/2005 | 5x114,30 | 60,10 | 610 | 1995 | 50 | M12x1,50 | 21 | SUPERTURISMO LM | 7½x17 | 17,00 | 7,50 | W0188120419 | 1 |  |  |  | 5x114,30 |  | 45 | 81710441 | L | DST20A | N |  |  | KBA |  | DK | YES |  |  | K | KBA (ABE+VB) | 1 | No car modifications required | 235/45 R17--- | AfterMarket OZ | MAX 650 KG | MATT RACE SILVER + BLACK LETTERING | Racing | 8027529053234 | OZ | 10,57 |  |  | Serie L - ext.diam.75 mm | 540x540x261 | 1 | 161-208 | e11*2001/116*0078*.., e11*96/79*0078*.., e11*98/14*0078*.. | bar: Area 1
LEXUS | GS | GS 430 | S16 | 01/2000 | 06/2005 | 5x114,30 | 60,10 | 610 | 1995 | 50 | M12x1,50 | 21 | SUPERTURISMO LM | 7½x17 | 17,00 | 7,50 | W0188120446 | 1 |  |  |  | 5x114,30 |  | 45 | 81710441 | L | DST20A | N |  |  | KBA |  | DK | YES |  |  | K | KBA (ABE+VB) | 1 | No car modifications required | 235/45 R17--- | AfterMarket OZ | MAX 650 KG | MATT GRAPHITE + SILVER LETTERING | Racing | 8027529053241 | OZ | 10,57 |  |  | Serie L - ext.diam.75 mm | 540x540x261 | 1 | 161-208 | e11*2001/116*0078*.., e11*96/79*0078*.., e11*98/14*0078*.. | bar: Area 1
LEXUS | GS | GS 430 | S16 | 01/2000 | 06/2005 | 5x114,30 | 60,10 | 610 | 1995 | 50 | M12x1,50 | 21 | WAVE | 7½x17 | 17,00 | 7,50 | W8501720454 | 1 |  |  |  | 5x114,30 |  | 48 | 81710048 | L | D8 | N | LD4 |  | KBA |  | DK | YES |  |  | K | KBA (ABE+VB) | 1 | No car modifications required | 235/45 R17--- | AfterMarket OZ | MAX 650 KG | MATT BLACK + DIAMOND-CUT | X-Line | 8027529046861 | OZ | 11,81 |  |  | Serie L - ext.diam.75 mm | 542x542x261 | 1 | 161-208 | e11*2001/116*0078*.., e11*96/79*0078*.., e11*98/14*0078*.. | bar: Area 1
LEXUS | GS | GS 430 | S16 | 01/2000 | 06/2005 | 5x114,30 | 60,10 | 610 | 1995 | 50 | M12x1,50 | 21 | X5B | 7½x17 | 17,00 | 7,50 | W85068205N5 | 1 | S | 20121005 | 20121104 | 5x114,30 |  | 45 | 81710441 | L | DST20A | N |  |  |  |  | DK | YES |  |  | K | KBA (ABE+VB) | 1 | No car modifications required | 235/45 R17--- | AfterMarket OZ | MAX 690 KG | MATT GRAPHITE DIAMOND CUT | X-Line | 8027529079784 | OZ | 11,61 |  |  | Serie L - ext.diam.75 mm | 542x542x261 | 1 | 161-208 | e11*2001/116*0078*.., e11*96/79*0078*.., e11*98/14*0078*.. | bar: Area 1
LEXUS | GS | GS 430 | S16 | 01/2000 | 06/2005 | 5x114,30 | 60,10 | 610 | 1995 | 50 | M12x1,50 | 21 | ENERGY | 8x17 | 17,00 | 8,00 | W8500820454 | 1 | S | 20080904 | 20081004 | 5x114,30 |  | 45 | 81710048 | L | D8 | N | LD4 |  | KBA |  | DK | YES |  |  | K | KBA (ABE+VB) | 1 | No car modifications required | 235/45 R17---TCOMBI-255/40 R17-R--TCOMBI | AfterMarket OZ | MAX 675 KG | MATT BLACK + DIAMOND-CUT | X-Line | 8027529034394 | OZ | 12,50 |  |  | Serie L - ext.diam.75 mm | 542x542x274 | 1 | 161-208 | e11*2001/116*0078*.., e11*96/79*0078*.., e11*98/14*0078*.. | bar: Area 1
LEXUS | GS | GS 430 | S16 | 01/2000 | 06/2005 | 5x114,30 | 60,10 | 610 | 1995 | 50 | M12x1,50 | 21 | ITALIA 150 | 8x17 | 17,00 | 8,00 | W01890205R4 | 1 |  |  |  | 5x114,30 |  | 45 | 81710441 | L | DST20A | N |  |  | KBA |  | DK | YES |  |  | K | KBA (ABE+VB) | 1 | No car modifications required | 235/45 R17---TCOMBI-255/40 R17-R--TCOMBI | AfterMarket OZ | MAX 700 KG | MATT RACE SILVER DIAMOND CUT | Racing | 8027529070217 | OZ | 10,90 |  |  | Serie L - ext.diam.75 mm | 540x540x274 | 1 | 161-208 | e11*2001/116*0078*.., e11*96/79*0078*.., e11*98/14*0078*.. | bar: Area 1
LEXUS | GS | GS 430 | S16 | 01/2000 | 06/2005 | 5x114,30 | 60,10 | 610 | 1995 | 50 | M12x1,50 | 21 | ITALIA 150 | 8x17 | 17,00 | 8,00 | W0189020549 | 1 |  |  |  | 5x114,30 |  | 45 | 81710441 | L | DST20A | N |  |  | KBA |  | DK | YES |  |  | K | KBA (ABE+VB) | 1 | No car modifications required | 235/45 R17---TCOMBI-255/40 R17-R--TCOMBI | AfterMarket OZ | MAX 700 KG | MATT DARK GRAPHITE DIAMOND CUT | Racing | 8027529070200 | OZ | 10,90 |  |  | Serie L - ext.diam.75 mm | 540x540x274 | 1 | 161-208 | e11*2001/116*0078*.., e11*96/79*0078*.., e11*98/14*0078*.. | bar: Area 1
LEXUS | GS | GS 430 | S16 | 01/2000 | 06/2005 | 5x114,30 | 60,10 | 610 | 1995 | 50 | M12x1,50 | 21 | ULTRALEGGERA | 8x17 | 17,00 | 8,00 | W0171020453 | 1 | S | 20061012 | 20061111 | 5x114,30 |  | 48 | 81710048 | L | D8 | N | LD4 | TÜV |  |  | DK | YES |  |  | T | Teilegutachten (PB+VB) | 1 | No car modifications required | 235/45 R17---TCOMBI-255/40 R17-R--TCOMBI | AfterMarket OZ | MAX 615 KG | MATT BLACK | Racing | 8027529001655 | OZ | 9,38 |  |  | Serie L - ext.diam.75 mm | 540x540x280 | 1 | 161-208 | e11*2001/116*0078*.., e11*96/79*0078*.., e11*98/14*0078*.. | bar: Area 1
LEXUS | GS | GS 430 | S16 | 01/2000 | 06/2005 | 5x114,30 | 60,10 | 610 | 1995 | 50 | M12x1,50 | 21 | ULTRALEGGERA | 8x17 | 17,00 | 8,00 | W0171020461 | 1 | S | 20060315 | 20060414 | 5x114,30 |  | 48 | 81710048 | L | D8 | N | LD4 | TÜV |  |  | DK | YES |  |  | T | Teilegutachten (PB+VB) | 1 | No car modifications required | 235/45 R17---TCOMBI-255/40 R17-R--TCOMBI | AfterMarket OZ | MAX 615 KG | CHRYSTAL TITANIUM | Racing | 8027529001662 | OZ | 9,38 |  |  | Serie L - ext.diam.75 mm | 540x540x280 | 1 | 161-208 | e11*2001/116*0078*.., e11*96/79*0078*.., e11*98/14*0078*.. | bar: Area 1
LEXUS | GS | GS 430 | S16 | 01/2000 | 06/2005 | 5x114,30 | 60,10 | 610 | 1995 | 50 | M12x1,50 | 21 | ULTRALEGGERA | 8x17 | 17,00 | 8,00 | W0171020476 | 1 | S | 20060315 | 20060414 | 5x114,30 |  | 48 | 81710048 | L | D8 | N | LD4 | TÜV |  |  | DK | YES |  |  | T | Teilegutachten (PB+VB) | 1 | No car modifications required | 235/45 R17---TCOMBI-255/40 R17-R--TCOMBI | AfterMarket OZ | MAX 615 KG | RACE GOLD | Racing | 8027529001679 | OZ | 9,38 |  |  | Serie L - ext.diam.75 mm | 540x540x280 | 1 | 161-208 | e11*2001/116*0078*.., e11*96/79*0078*.., e11*98/14*0078*.. | bar: Area 1
LEXUS | GS | GS 430 | S16 | 01/2000 | 06/2005 | 5x114,30 | 60,10 | 610 | 1995 | 50 | M12x1,50 | 21 | ULTRALEGGERA | 8x17 | 17,00 | 8,00 | W0171020522 | 1 | S | 20060605 | 20060705 | 5x114,30 |  | 40 | 81710048 | L | D8 | N | LD4 | TÜV |  |  | DK | YES |  |  | T | Teilegutachten (PB+VB) | 1 | No car modifications required | 235/45 R17---TCOMBI-255/40 R17-R--TCOMBI | AfterMarket OZ | MAX 615 KG | MATT GRAPHIT SILVER | Racing | 8027529001686 | OZ | 9,56 |  |  | Serie L - ext.diam.75 mm | 540x540x280 | 1 | 161-208 | e11*2001/116*0078*.., e11*96/79*0078*.., e11*98/14*0078*.. | bar: Area 1
LEXUS | GS | GS 430 | S16 | 01/2000 | 06/2005 | 5x114,30 | 60,10 | 610 | 1995 | 50 | M12x1,50 | 21 | ULTRALEGGERA | 8x17 | 17,00 | 8,00 | W0171020553 | 1 | S | 20061207 | 20070106 | 5x114,30 |  | 40 | 81710048 | L | D8 | N | LD4 | TÜV |  |  | DK | YES |  |  | T | Teilegutachten (PB+VB) | 1 | No car modifications required | 235/45 R17---TCOMBI-255/40 R17-R--TCOMBI | AfterMarket OZ | MAX 615 KG | MATT BLACK | Racing | 8027529001693 | OZ | 9,56 |  |  | Serie L - ext.diam.75 mm | 540x540x280 | 1 | 161-208 | e11*2001/116*0078*.., e11*96/79*0078*.., e11*98/14*0078*.. | bar: Area 1
LEXUS | GS | GS 430 | S16 | 01/2000 | 06/2005 | 5x114,30 | 60,10 | 610 | 1995 | 50 | M12x1,50 | 21 | ULTRALEGGERA | 8x17 | 17,00 | 8,00 | W0171020561 | 1 | S | 20060605 | 20060705 | 5x114,30 |  | 40 | 81710048 | L | D8 | N | LD4 | TÜV |  |  | DK | YES |  |  | T | Teilegutachten (PB+VB) | 1 | No car modifications required | 235/45 R17---TCOMBI-255/40 R17-R--TCOMBI | AfterMarket OZ | MAX 615 KG | CHRYSTAL TITANIUM | Racing | 8027529001709 | OZ | 9,56 |  |  | Serie L - ext.diam.75 mm | 540x540x280 | 1 | 161-208 | e11*2001/116*0078*.., e11*96/79*0078*.., e11*98/14*0078*.. | bar: Area 1
LEXUS | GS | GS 430 | S16 | 01/2000 | 06/2005 | 5x114,30 | 60,10 | 610 | 1995 | 50 | M12x1,50 | 21 | VITTORIA | 8x17 | 17,00 | 8,00 | W0188820473 | 1 |  |  |  | 5x114,30 |  | 45 | 81710441 | L | DST20A | N |  |  | KBA |  | DK | YES |  |  | K | KBA (ABE+VB) | 1 | No car modifications required | 235/45 R17---TCOMBI-255/40 R17-R--TCOMBI | AfterMarket OZ | MAX 700 KG | MATT DARK GRAPHITE | Via Veneto | 8027529070996 | OZ | 11,23 |  |  | Serie L - ext.diam.75 mm | 540x540x274 | 1 | 161-208 | e11*2001/116*0078*.., e11*96/79*0078*.., e11*98/14*0078*.. | bar: Area 1
LEXUS | GS | GS 430 | S16 | 01/2000 | 06/2005 | 5x114,30 | 60,10 | 610 | 1995 | 50 | M12x1,50 | 21 | ADRENALINA | 8x18 | 18,00 | 8,00 | W8501520554 | 1 | S | 20080904 | 20081004 | 5x114,30 |  | 45 | 81710048 | L | D8 | N | LD4 | TÜV |  |  | DK | YES |  |  | T | Teilegutachten (PB+VB) | 1 | No car modifications required | 235/40 R18----245/40 R18--- | AfterMarket OZ | MAX 690 KG | MATT BLACK + DIAMOND-CUT | X-Line | 8027529034714 | OZ | 12,65 |  |  | Serie L - ext.diam.75 mm | 568x568x274 | 1 | 161-208 | e11*2001/116*0078*.., e11*96/79*0078*.., e11*98/14*0078*.. | bar: Area 1
LEXUS | GS | GS 430 | S16 | 01/2000 | 06/2005 | 5x114,30 | 60,10 | 610 | 1995 | 50 | M12x1,50 | 21 | CANYON ST | 8x18 | 18,00 | 8,00 | W0166120322 | 1 |  |  |  | 5x114,30 |  | 35 | 81710048 | XL | D8 | N | LD4 | TÜV |  | VIA |  | YES |  |  | T | Teilegutachten (PB+VB) | 2 | Mods can be necessary to car | 235/40 R18----245/40 R18--- | AfterMarket OZ | MAX 815 KG | MATT GRAPHIT SILVER | All-Terrain | 8027529046571 | OZ | 14,25 |  |  | Serie XL - ext.diam.79 mm | 570x570x280 | 1 | 161-208 | e11*2001/116*0078*.., e11*96/79*0078*.., e11*98/14*0078*.. | bar: Area 1
LEXUS | GS | GS 430 | S16 | 01/2000 | 06/2005 | 5x114,30 | 60,10 | 610 | 1995 | 50 | M12x1,50 | 21 | DAVID | 8x18 | 18,00 | 8,00 | W01863205N5 | 1 | S | 20100927 | 20101027 | 5x114,30 |  | 45 | 81710441 | L | DST20A | N |  | TÜV |  |  | DK | YES |  |  | T | Teilegutachten (PB+VB) | 1 | No car modifications required | 235/40 R18----245/40 R18--- | AfterMarket OZ | MAX 690 KG | MATT GRAPHITE DIAMOND CUT | Via Veneto | 8027529054521 | OZ | 12,88 |  |  | Serie L - ext.diam.75 mm | 567x567x274 | 1 | 161-208 | e11*2001/116*0078*.., e11*96/79*0078*.., e11*98/14*0078*.. | bar: Area 1
LEXUS | GS | GS 430 | S16 | 01/2000 | 06/2005 | 5x114,30 | 60,10 | 610 | 1995 | 50 | M12x1,50 | 21 | EGO | 8x18 | 18,00 | 8,00 | W8504720454 | 1 | S | 20110726 | 20110825 | 5x114,30 |  | 45 | 81710441 | L | DST20A | N |  |  | KBA |  | DK | YES |  |  | K | KBA (ABE+VB) | 1 | No car modifications required | 235/40 R18----245/40 R18--- | AfterMarket OZ | MAX 730 KG | MATT BLACK + DIAMOND-CUT | X-Line | 8027529065510 | OZ | 13,96 |  |  | Serie L - ext.diam.75 mm | 568x568x274 | 1 | 161-208 | e11*2001/116*0078*.., e11*96/79*0078*.., e11*98/14*0078*.. | bar: Area 1
LEXUS | GS | GS 430 | S16 | 01/2000 | 06/2005 | 5x114,30 | 60,10 | 610 | 1995 | 50 | M12x1,50 | 21 | ENERGY | 8x18 | 18,00 | 8,00 | W8500920554 | 1 | S | 20080904 | 20081004 | 5x114,30 |  | 45 | 81710048 | L | D8 | N | LD4 | TÜV |  |  | DK | YES |  |  | T | Teilegutachten (PB+VB) | 1 | No car modifications required | 235/40 R18----245/40 R18--- | AfterMarket OZ | MAX 725 KG | MATT BLACK + DIAMOND-CUT | X-Line | 8027529034448 | OZ | 14,05 |  |  | Serie L - ext.diam.75 mm | 568x568x274 | 1 | 161-208 | e11*2001/116*0078*.., e11*96/79*0078*.., e11*98/14*0078*.. | bar: Area 1
LEXUS | GS | GS 430 | S16 | 01/2000 | 06/2005 | 5x114,30 | 60,10 | 610 | 1995 | 50 | M12x1,50 | 21 | ENVY | 8x18 | 18,00 | 8,00 | W8503920568 | 1 |  |  |  | 5x114,30 |  | 45 | 81710048 | L | D8 | N | LD4 | TÜV |  |  | DK | YES |  |  | T | Teilegutachten (PB+VB) | 1 | No car modifications required | 235/40 R18----245/40 R18--- | AfterMarket OZ | MAX 690 KG | MATT SILVER TECH DIAMOND CUT | X-Line | 8027529049688 | OZ | 12,76 |  |  | Serie L - ext.diam.75 mm | 568x568x274 | 1 | 161-208 | e11*2001/116*0078*.., e11*96/79*0078*.., e11*98/14*0078*.. | bar: Area 1
LEXUS | GS | GS 430 | S16 | 01/2000 | 06/2005 | 5x114,30 | 60,10 | 610 | 1995 | 50 | M12x1,50 | 21 | FORMULA HLT | 8x18 | 18,00 | 8,00 | W01892204AG1 | 1 |  |  |  | 5x114,30 |  | 45 | 81710441 | L | DST20A | N |  |  |  |  | DK | YES |  |  | N | No Certificate | 1 | No car modifications required | 235/40 R18----245/40 R18--- | AfterMarket OZ | MAX 630 KG | GRIGIO CORSA | I-Tech | 8027529083385 | OZ | 11,37 |  |  | Serie L - ext.diam.75 mm | 567x567x274 | 1 | 161-208 | e11*2001/116*0078*.., e11*96/79*0078*.., e11*98/14*0078*.. | bar: Area 1
LEXUS | GS | GS 430 | S16 | 01/2000 | 06/2005 | 5x114,30 | 60,10 | 610 | 1995 | 50 | M12x1,50 | 21 | ITALIA 150 | 8x18 | 18,00 | 8,00 | W01884204R4 | 1 | S | 20110914 | 20111014 | 5x114,30 |  | 45 | 81710441 | L | DST20A | N |  | TÜV |  |  | DK | YES |  |  | T | Teilegutachten (PB+VB) | 1 | No car modifications required | 235/40 R18----245/40 R18--- | AfterMarket OZ | MAX 700 KG | MATT RACE SILVER DIAMOND CUT | Racing | 8027529069440 | OZ | 12,30 |  |  | Serie L - ext.diam.75 mm | 567x567x274 | 1 | 161-208 | e11*2001/116*0078*.., e11*96/79*0078*.., e11*98/14*0078*.. | bar: Area 1
LEXUS | GS | GS 430 | S16 | 01/2000 | 06/2005 | 5x114,30 | 60,10 | 610 | 1995 | 50 | M12x1,50 | 21 | ITALIA 150 | 8x18 | 18,00 | 8,00 | W0188420449 | 1 | S | 20110914 | 20111014 | 5x114,30 |  | 45 | 81710441 | L | DST20A | N |  | TÜV |  |  | DK | YES |  |  | T | Teilegutachten (PB+VB) | 1 | No car modifications required | 235/40 R18----245/40 R18--- | AfterMarket OZ | MAX 700 KG | MATT DARK GRAPHITE DIAMOND CUT | Racing | 8027529069433 | OZ | 12,30 |  |  | Serie L - ext.diam.75 mm | 567x567x274 | 1 | 161-208 | e11*2001/116*0078*.., e11*96/79*0078*.., e11*98/14*0078*.. | bar: Area 1
LEXUS | GS | GS 430 | S16 | 01/2000 | 06/2005 | 5x114,30 | 60,10 | 610 | 1995 | 50 | M12x1,50 | 21 | QUARANTA | 8x18 | 18,00 | 8,00 | W01856206G2 | 1 | S | 20100928 | 20101028 | 5x114,30 |  | 45 | 81710441 | L | DST20A | N |  | TÜV |  |  | DK | YES |  |  | T | Teilegutachten (PB+VB) | 1 | No car modifications required | 235/40 R18----245/40 R18--- | AfterMarket OZ | MAX 700 KG | GRIGIO CORSA DIAMANTATO | Via Veneto | 8027529054439 | OZ | 12,87 |  |  | Serie L - ext.diam.75 mm | 570x570x280 | 1 | 161-208 | e11*2001/116*0078*.., e11*96/79*0078*.., e11*98/14*0078*.. | bar: Area 1
LEXUS | GS | GS 430 | S16 | 01/2000 | 06/2005 | 5x114,30 | 60,10 | 610 | 1995 | 50 | M12x1,50 | 21 | SARDEGNA | 8x18 | 18,00 | 8,00 | W0176320622 | 1 |  |  |  | 5x114,30 |  | 35 | 81710048 | L | D8 | N | LD4 | TÜV |  |  |  | YES |  |  | T | Teilegutachten (PB+VB) | 2 | Mods can be necessary to car | 235/40 R18----245/40 R18--- | AfterMarket OZ | MAX 815 KG | MATT GRAPHIT SILVER | All-Terrain | 8027529046625 | OZ | 15,40 |  |  | Serie L - ext.diam.75 mm | 570x570x280 | 1 | 161-208 | e11*2001/116*0078*.., e11*96/79*0078*.., e11*98/14*0078*.. | bar: Area 1
LEXUS | GS | GS 430 | S16 | 01/2000 | 06/2005 | 5x114,30 | 60,10 | 610 | 1995 | 50 | M12x1,50 | 21 | SARDEGNA | 8x18 | 18,00 | 8,00 | W0176320722 | 1 |  |  |  | 5x114,30 |  | 45 | 81710048 | L | D8 | N | LD4 | TÜV |  |  | DK | YES |  |  | T | Teilegutachten (PB+VB) | 1 | No car modifications required | 235/40 R18----245/40 R18--- | AfterMarket OZ | MAX 815 KG | MATT GRAPHIT SILVER | All-Terrain | 8027529046632 | OZ | 15,40 |  |  | Serie L - ext.diam.75 mm | 570x570x280 | 1 | 161-208 | e11*2001/116*0078*.., e11*96/79*0078*.., e11*98/14*0078*.. | bar: Area 1
LEXUS | GS | GS 430 | S16 | 01/2000 | 06/2005 | 5x114,30 | 60,10 | 610 | 1995 | 50 | M12x1,50 | 21 | SUPERTURISMO GT | 8x18 | 18,00 | 8,00 | W01669203P5 | 1 | S | 20121012 | 20121111 | 5x114,30 |  | 40 | 81710048 | L | D8 | N | LD4 | TÜV |  | VIA | DK | YES |  |  | T | Teilegutachten (PB+VB) | 1 | No car modifications required | 235/40 R18----245/40 R18--- | AfterMarket OZ | MAX 640 KG | GRIGIO CORSA+BLACK LETTERING | Racing | 8027529081527 | OZ | 12,64 |  |  | Serie L - ext.diam.75 mm | 570x570x280 | 1 | 161-208 | e11*2001/116*0078*.., e11*96/79*0078*.., e11*98/14*0078*.. | bar: Area 1
LEXUS | GS | GS 430 | S16 | 01/2000 | 06/2005 | 5x114,30 | 60,10 | 610 | 1995 | 50 | M12x1,50 | 21 | SUPERTURISMO GT | 8x18 | 18,00 | 8,00 | W0166920382 | 1 | S | 20060315 | 20060414 | 5x114,30 |  | 40 | 81710048 | L | D8 | N | LD4 | TÜV |  | VIA | DK | YES |  |  | T | Teilegutachten (PB+VB) | 1 | No car modifications required | 235/40 R18----245/40 R18--- | AfterMarket OZ | MAX 640 KG | RACE SILVER + BLACK LETTERING | Racing | 8027529000337 | OZ | 12,64 |  |  | Serie L - ext.diam.75 mm | 570x570x280 | 1 | 161-208 | e11*2001/116*0078*.., e11*96/79*0078*.., e11*98/14*0078*.. | bar: Area 1
LEXUS | GS | GS 430 | S16 | 01/2000 | 06/2005 | 5x114,30 | 60,10 | 610 | 1995 | 50 | M12x1,50 | 21 | SUPERTURISMO LM | 8x18 | 18,00 | 8,00 | W0185420719 | 1 |  |  |  | 5x114,30 |  | 45 | 81710048 | L | D8 | N | LD4 | TÜV |  |  | DK | YES |  |  | T | Teilegutachten (PB+VB) | 1 | No car modifications required | 235/40 R18----245/40 R18--- | AfterMarket OZ | MAX 680 KG | MATT RACE SILVER + BLACK LETTERING | Racing | 8027529043501 | OZ | 11,49 |  |  | Serie L - ext.diam.75 mm | 570x570x280 | 1 | 161-208 | e11*2001/116*0078*.., e11*96/79*0078*.., e11*98/14*0078*.. | bar: Area 1
LEXUS | GS | GS 430 | S16 | 01/2000 | 06/2005 | 5x114,30 | 60,10 | 610 | 1995 | 50 | M12x1,50 | 21 | SUPERTURISMO LM | 8x18 | 18,00 | 8,00 | W0185420746 | 1 |  |  |  | 5x114,30 |  | 45 | 81710048 | L | D8 | N | LD4 | TÜV |  |  | DK | YES |  |  | T | Teilegutachten (PB+VB) | 1 | No car modifications required | 235/40 R18----245/40 R18--- | AfterMarket OZ | MAX 680 KG | MATT GRAPHITE + SILVER LETTERING | Racing | 8027529043518 | OZ | 11,49 |  |  | Serie L - ext.diam.75 mm | 570x570x280 | 1 | 161-208 | e11*2001/116*0078*.., e11*96/79*0078*.., e11*98/14*0078*.. | bar: Area 1
LEXUS | GS | GS 430 | S16 | 01/2000 | 06/2005 | 5x114,30 | 60,10 | 610 | 1995 | 50 | M12x1,50 | 21 | ULTRALEGGERA | 8x18 | 18,00 | 8,00 | W0171220822 | 1 | S | 20060315 | 20060414 | 5x114,30 |  | 35 | 81710048 | L | D8 | N | LD4 | TÜV |  |  |  | YES |  |  | T | Teilegutachten (PB+VB) | 2 | Mods can be necessary to car | 235/40 R18----245/40 R18--- | AfterMarket OZ | MAX 675 KG | MATT GRAPHIT SILVER | Racing | 8027529002027 | OZ | 10,21 |  |  | Serie L - ext.diam.75 mm | 570x570x280 | 1 | 161-208 | e11*2001/116*0078*.., e11*96/79*0078*.., e11*98/14*0078*.. | bar: Area 1
LEXUS | GS | GS 430 | S16 | 01/2000 | 06/2005 | 5x114,30 | 60,10 | 610 | 1995 | 50 | M12x1,50 | 21 | ULTRALEGGERA | 8x18 | 18,00 | 8,00 | W0171220853 | 1 | S | 20061207 | 20070106 | 5x114,30 |  | 35 | 81710048 | L | D8 | N | LD4 | TÜV |  |  |  | YES |  |  | T | Teilegutachten (PB+VB) | 2 | Mods can be necessary to car | 235/40 R18----245/40 R18--- | AfterMarket OZ | MAX 675 KG | MATT BLACK | Racing | 8027529002034 | OZ | 10,21 |  |  | Serie L - ext.diam.75 mm | 570x570x280 | 1 | 161-208 | e11*2001/116*0078*.., e11*96/79*0078*.., e11*98/14*0078*.. | bar: Area 1
LEXUS | GS | GS 430 | S16 | 01/2000 | 06/2005 | 5x114,30 | 60,10 | 610 | 1995 | 50 | M12x1,50 | 21 | ULTRALEGGERA | 8x18 | 18,00 | 8,00 | W0171220861 | 1 | S | 20060315 | 20060414 | 5x114,30 |  | 35 | 81710048 | L | D8 | N | LD4 | TÜV |  |  |  | YES |  |  | T | Teilegutachten (PB+VB) | 2 | Mods can be necessary to car | 235/40 R18----245/40 R18--- | AfterMarket OZ | MAX 675 KG | CHRYSTAL TITANIUM | Racing | 8027529002041 | OZ | 10,21 |  |  | Serie L - ext.diam.75 mm | 570x570x280 | 1 | 161-208 | e11*2001/116*0078*.., e11*96/79*0078*.., e11*98/14*0078*.. | bar: Area 1
LEXUS | GS | GS 430 | S16 | 01/2000 | 06/2005 | 5x114,30 | 60,10 | 610 | 1995 | 50 | M12x1,50 | 21 | VERSILIA | 8x18 | 18,00 | 8,00 | W01815207N6 | 1 |  |  |  | 5x114,30 |  | 45 | 81710048 | L | D8 | N | LD4 | TÜV |  |  | DK | YES |  |  | T | Teilegutachten (PB+VB) | 1 | No car modifications required | 235/40 R18----245/40 R18--- | AfterMarket OZ | MAX 740 KG | MATT RACE SILVER | All-Terrain | 8027529052251 | OZ | 14,77 |  |  | Serie L - ext.diam.75 mm | 570x570x280 | 1 | 161-208 | e11*2001/116*0078*.., e11*96/79*0078*.., e11*98/14*0078*.. | bar: Area 1
LEXUS | GS | GS 430 | S16 | 01/2000 | 06/2005 | 5x114,30 | 60,10 | 610 | 1995 | 50 | M12x1,50 | 21 | VERSILIA | 8x18 | 18,00 | 8,00 | W0181520754 | 1 | S | 20081217 | 20090116 | 5x114,30 |  | 45 | 81710048 | L | D8 | N | LD4 | TÜV |  |  | DK | YES |  |  | T | Teilegutachten (PB+VB) | 1 | No car modifications required | 235/40 R18----245/40 R18--- | AfterMarket OZ | MAX 740 KG | MATT BLACK + DIAMOND-CUT | All-Terrain | 8027529031270 | OZ | 14,65 |  |  | Serie L - ext.diam.75 mm | 570x570x280 | 1 | 161-208 | e11*2001/116*0078*.., e11*96/79*0078*.., e11*98/14*0078*.. | bar: Area 1
LEXUS | GS | GS 430 | S16 | 01/2000 | 06/2005 | 5x114,30 | 60,10 | 610 | 1995 | 50 | M12x1,50 | 21 | VITTORIA | 8x18 | 18,00 | 8,00 | W0188520373 | 1 | S | 20110913 | 20111013 | 5x114,30 |  | 45 | 81710441 | L | DST20A | N |  | TÜV |  |  | DK | YES |  |  | T | Teilegutachten (PB+VB) | 1 | No car modifications required | 235/40 R18----245/40 R18--- | AfterMarket OZ | MAX 700 KG | MATT DARK GRAPHITE | Via Veneto | 8027529069747 | OZ | 13,02 |  |  | Serie L - ext.diam.75 mm | 567x567x274 | 1 | 161-208 | e11*2001/116*0078*.., e11*96/79*0078*.., e11*98/14*0078*.. | bar: Area 1
LEXUS | GS | GS 430 | S16 | 01/2000 | 06/2005 | 5x114,30 | 60,10 | 610 | 1995 | 50 | M12x1,50 | 21 | X5B | 8x18 | 18,00 | 8,00 | W85064204N5 | 1 |  |  |  | 5x114,30 |  | 45 | 81710441 | L | DST20A | N |  |  | KBA |  | DK | YES |  |  | K | KBA (ABE+VB) | 1 | No car modifications required | 235/40 R18----245/40 R18--- | AfterMarket OZ | MAX 730 KG | MATT GRAPHITE DIAMOND CUT | X-Line | 8027529078022 | OZ | 13,52 |  |  | Serie L - ext.diam.75 mm | 568x568x274 | 1 | 161-208 | e11*2001/116*0078*.., e11*96/79*0078*.., e11*98/14*0078*.. | bar: Area 1
LEXUS | GS | GS 430 | S16 | 01/2000 | 06/2005 | 5x114,30 | 60,10 | 610 | 1995 | 50 | M12x1,50 | 21 | FORMULA HLT | 9x18 | 18,00 | 9,00 | W01906203G1 | 1 | S | 20121011 | 20121110 | 5x114,30 |  | 40 | 81710441 | L | DST20A | N |  |  |  |  | DK | YES | C0270 | REAR | N | No Certificate | 1 | No car modifications required |  | AfterMarket OZ | MAX 650 KG | GRIGIO CORSA | I-Tech | 8027529080728 | OZ | 11,63 |  |  | Serie L - ext.diam.75 mm | 567x567x299 | 1 | 161-208 | e11*2001/116*0078*.., e11*96/79*0078*.., e11*98/14*0078*.. | bar: Area 1
LEXUS | GS | GS 430 | S16 | 01/2000 | 06/2005 | 5x114,30 | 60,10 | 610 | 1995 | 50 | M12x1,50 | 21 | SARDEGNA | 8x19 | 19,00 | 8,00 | W0176720222 | 1 |  |  |  | 5x114,30 |  | 40 | 81710048 | L | D8 | N | LD4 | TÜV |  |  | DK | YES |  |  | T | Teilegutachten (PB+VB) | 1 | No car modifications required | 235/35 R19----245/35 R19--- | AfterMarket OZ | MAX 725 KG | MATT GRAPHIT SILVER | All-Terrain | 8027529046724 | OZ | 15,42 |  |  | Serie L - ext.diam.75 mm | 600x600x300 | 1 | 161-208 | e11*2001/116*0078*.., e11*96/79*0078*.., e11*98/14*0078*.. | Area 2: OUT
LEXUS | GS | GS 430 | S16 | 01/2000 | 06/2005 | 5x114,30 | 60,10 | 610 | 1995 | 50 | M12x1,50 | 21 | SUPERTURISMO LM | 8½x19 | 19,00 | 8,50 | W0185220419 | 1 |  |  |  | 5x114,30 |  | 38 | 81710048 | L | D8 | N | LD4 | TÜV |  |  | DK | YES |  |  | T | Teilegutachten (PB+VB) | 2 | Mods can be necessary to car | 235/35 R19-F--TCOMBI-245/35 R19---TCOMBI | AfterMarket OZ | MAX 725 KG | MATT RACE SILVER + BLACK LETTERING | Racing | 8027529043648 | OZ | 12,61 |  |  | Serie L - ext.diam.75 mm | 570x570x280 | 1 | 161-208 | e11*2001/116*0078*.., e11*96/79*0078*.., e11*98/14*0078*.. | bar: Area 1
LEXUS | GS | GS 430 | S16 | 01/2000 | 06/2005 | 5x114,30 | 60,10 | 610 | 1995 | 50 | M12x1,50 | 21 | SUPERTURISMO LM | 8½x19 | 19,00 | 8,50 | W0185220446 | 1 |  |  |  | 5x114,30 |  | 38 | 81710048 | L | D8 | N | LD4 | TÜV |  |  | DK | YES |  |  | T | Teilegutachten (PB+VB) | 2 | Mods can be necessary to car | 235/35 R19-F--TCOMBI-245/35 R19---TCOMBI | AfterMarket OZ | MAX 725 KG | MATT GRAPHITE + SILVER LETTERING | Racing | 8027529043655 | OZ | 12,61 |  |  | Serie L - ext.diam.75 mm | 570x570x280 | 1 | 161-208 | e11*2001/116*0078*.., e11*96/79*0078*.., e11*98/14*0078*.. | bar: Area 1
LEXUS | GS | GS 430 | S16 | 01/2000 | 06/2005 | 5x114,30 | 60,10 | 610 | 1995 | 50 | M12x1,50 | 21 | VITTORIA | 8½x19 | 19,00 | 8,50 | W0188220373 | 1 |  |  |  | 5x114,30 |  | 38 | 81710441 | L | DST20A | N |  | TÜV |  |  | DK | YES |  |  | T | Teilegutachten (PB+VB) | 2 | Mods can be necessary to car | 235/35 R19-F--TCOMBI-245/35 R19---TCOMBI | AfterMarket OZ | MAX 725 KG | MATT DARK GRAPHITE | Via Veneto | 8027529069686 | OZ | 14,14 |  |  | Serie L - ext.diam.75 mm | 592x592x286 | 1 | 161-208 | e11*2001/116*0078*.., e11*96/79*0078*.., e11*98/14*0078*.. | bar: Area 1
LEXUS | GS | GS 430 | S16 | 01/2000 | 06/2005 | 5x114,30 | 60,10 | 610 | 1995 | 50 | M12x1,50 | 21 | SUPERTURISMO LM | 9½x19 | 19,00 | 9,50 | W0185320419 | 1 |  |  |  | 5x114,30 |  | 45 | 81710048 | L | D8 | N | LD4 | TÜV |  |  | DK | YES | C0270 | REAR | T | Teilegutachten (PB+VB) | 2 | Mods can be necessary to car | 245/35 R19---TCOMBI-265/30 R19-R--TCOMBI-275/30 R19-R--TCOMBI | AfterMarket OZ | MAX 725 KG | MATT RACE SILVER + BLACK LETTERING | Racing | 8027529043808 | OZ | 12,58 |  |  | Serie L - ext.diam.75 mm | 570x570x280 | 1 | 161-208 | e11*2001/116*0078*.., e11*96/79*0078*.., e11*98/14*0078*.. | bar: Area 1
LEXUS | GS | GS 430 | S16 | 01/2000 | 06/2005 | 5x114,30 | 60,10 | 610 | 1995 | 50 | M12x1,50 | 21 | SUPERTURISMO LM | 9½x19 | 19,00 | 9,50 | W0185320446 | 1 |  |  |  | 5x114,30 |  | 45 | 81710048 | L | D8 | N | LD4 | TÜV |  |  | DK | YES | C0270 | REAR | T | Teilegutachten (PB+VB) | 2 | Mods can be necessary to car | 245/35 R19---TCOMBI-265/30 R19-R--TCOMBI-275/30 R19-R--TCOMBI | AfterMarket OZ | MAX 725 KG | MATT GRAPHITE + SILVER LETTERING | Racing | 8027529043815 | OZ | 12,58 |  |  | Serie L - ext.diam.75 mm | 570x570x280 | 1 | 161-208 | e11*2001/116*0078*.., e11*96/79*0078*.., e11*98/14*0078*.. | bar: Area 1
LEXUS | GS | GS 430 05 | S19 | 06/2005 |  | 5x114,30 | 60,10 | 600 | 1990 | 45 | M12x1,50 | 21 | ENERGY | 8x17 | 17,00 | 8,00 | W8500820454 | 1 | S | 20080904 | 20081004 | 5x114,30 |  | 45 | 81710048 | L | D8 | N | LD4 |  | KBA |  | DK | YES |  |  | K | KBA (ABE+VB) | 1 | No car modifications required | 225/50 R17---TCOMBI-235/45 R17----245/45 R17---TCOMBI | AfterMarket OZ | MAX 675 KG | MATT BLACK + DIAMOND-CUT | X-Line | 8027529034394 | OZ | 12,50 |  |  | Serie L - ext.diam.75 mm | 542x542x274 | 1 | 208 | e6*2001/116*0103*.. | bar: Area 1
LEXUS | GS | GS 430 05 | S19 | 06/2005 |  | 5x114,30 | 60,10 | 600 | 1990 | 45 | M12x1,50 | 21 | ITALIA 150 | 8x17 | 17,00 | 8,00 | W01890205R4 | 1 |  |  |  | 5x114,30 |  | 45 | 81710441 | L | DST20A | N |  |  | KBA |  | DK | YES |  |  | K | KBA (ABE+VB) | 1 | No car modifications required | 225/50 R17---TCOMBI-235/45 R17----245/45 R17---TCOMBI | AfterMarket OZ | MAX 700 KG | MATT RACE SILVER DIAMOND CUT | Racing | 8027529070217 | OZ | 10,90 |  |  | Serie L - ext.diam.75 mm | 540x540x274 | 1 | 208 | e6*2001/116*0103*.. | bar: Area 1
LEXUS | GS | GS 430 05 | S19 | 06/2005 |  | 5x114,30 | 60,10 | 600 | 1990 | 45 | M12x1,50 | 21 | ITALIA 150 | 8x17 | 17,00 | 8,00 | W0189020549 | 1 |  |  |  | 5x114,30 |  | 45 | 81710441 | L | DST20A | N |  |  | KBA |  | DK | YES |  |  | K | KBA (ABE+VB) | 1 | No car modifications required | 225/50 R17---TCOMBI-235/45 R17----245/45 R17---TCOMBI | AfterMarket OZ | MAX 700 KG | MATT DARK GRAPHITE DIAMOND CUT | Racing | 8027529070200 | OZ | 10,90 |  |  | Serie L - ext.diam.75 mm | 540x540x274 | 1 | 208 | e6*2001/116*0103*.. | bar: Area 1
LEXUS | GS | GS 430 05 | S19 | 06/2005 |  | 5x114,30 | 60,10 | 600 | 1990 | 45 | M12x1,50 | 21 | ULTRALEGGERA | 8x17 | 17,00 | 8,00 | W0171020522 | 1 | S | 20060321 | 20060420 | 5x114,30 |  | 40 | 81710048 | L | D8 | N | LD4 | TÜV |  |  | DK | YES |  |  | T | Teilegutachten (PB+VB) | 1 | No car modifications required | 225/50 R17---TCOMBI-235/45 R17----245/45 R17---TCOMBI | AfterMarket OZ | MAX 615 KG | MATT GRAPHIT SILVER | Racing | 8027529001686 | OZ | 9,56 |  |  | Serie L - ext.diam.75 mm | 540x540x280 | 1 | 208 | e6*2001/116*0103*.. | bar: Area 1
LEXUS | GS | GS 430 05 | S19 | 06/2005 |  | 5x114,30 | 60,10 | 600 | 1990 | 45 | M12x1,50 | 21 | ULTRALEGGERA | 8x17 | 17,00 | 8,00 | W0171020553 | 1 | S | 20061207 | 20070106 | 5x114,30 |  | 40 | 81710048 | L | D8 | N | LD4 | TÜV |  |  | DK | YES |  |  | T | Teilegutachten (PB+VB) | 1 | No car modifications required | 225/50 R17---TCOMBI-235/45 R17----245/45 R17---TCOMBI | AfterMarket OZ | MAX 615 KG | MATT BLACK | Racing | 8027529001693 | OZ | 9,56 |  |  | Serie L - ext.diam.75 mm | 540x540x280 | 1 | 208 | e6*2001/116*0103*.. | bar: Area 1
LEXUS | GS | GS 430 05 | S19 | 06/2005 |  | 5x114,30 | 60,10 | 600 | 1990 | 45 | M12x1,50 | 21 | ULTRALEGGERA | 8x17 | 17,00 | 8,00 | W0171020561 | 1 | S | 20060321 | 20060420 | 5x114,30 |  | 40 | 81710048 | L | D8 | N | LD4 | TÜV |  |  | DK | YES |  |  | T | Teilegutachten (PB+VB) | 1 | No car modifications required | 225/50 R17---TCOMBI-235/45 R17----245/45 R17---TCOMBI | AfterMarket OZ | MAX 615 KG | CHRYSTAL TITANIUM | Racing | 8027529001709 | OZ | 9,56 |  |  | Serie L - ext.diam.75 mm | 540x540x280 | 1 | 208 | e6*2001/116*0103*.. | bar: Area 1
LEXUS | GS | GS 430 05 | S19 | 06/2005 |  | 5x114,30 | 60,10 | 600 | 1990 | 45 | M12x1,50 | 21 | DAVID | 8x18 | 18,00 | 8,00 | W01863205N5 | 1 | S | 20100927 | 20101027 | 5x114,30 |  | 45 | 81710441 | L | DST20A | N |  | TÜV |  |  | DK | YES |  |  | S | Strongness Certificate (PB) | 1 | No car modifications required | 225/40 R18---TCOMBI-235/40 R18---TCOMBI-245/40 R18---TCOMBI | AfterMarket OZ | MAX 690 KG | MATT GRAPHITE DIAMOND CUT | Via Veneto | 8027529054521 | OZ | 12,88 |  |  | Serie L - ext.diam.75 mm | 567x567x274 | 1 | 208 | e6*2001/116*0103*.. | bar: Area 1
LEXUS | GS | GS 430 05 | S19 | 06/2005 |  | 5x114,30 | 60,10 | 600 | 1990 | 45 | M12x1,50 | 21 | ENVY | 8x18 | 18,00 | 8,00 | W8503920568 | 1 |  |  |  | 5x114,30 |  | 45 | 81710048 | L | D8 | N | LD4 | TÜV |  |  | DK | YES |  |  | S | Strongness Certificate (PB) | 1 | No car modifications required | 225/40 R18---TCOMBI-235/40 R18---TCOMBI-245/40 R18---TCOMBI | AfterMarket OZ | MAX 690 KG | MATT SILVER TECH DIAMOND CUT | X-Line | 8027529049688 | OZ | 12,76 |  |  | Serie L - ext.diam.75 mm | 568x568x274 | 1 | 208 | e6*2001/116*0103*.. | bar: Area 1
LEXUS | GS | GS 430 05 | S19 | 06/2005 |  | 5x114,30 | 60,10 | 600 | 1990 | 45 | M12x1,50 | 21 | QUARANTA | 8x18 | 18,00 | 8,00 | W01856206G2 | 1 | S | 20100928 | 20101028 | 5x114,30 |  | 45 | 81710441 | L | DST20A | N |  | TÜV |  |  | DK | YES |  |  | S | Strongness Certificate (PB) | 1 | No car modifications required | 225/40 R18---TCOMBI-235/40 R18---TCOMBI-245/40 R18---TCOMBI | AfterMarket OZ | MAX 700 KG | GRIGIO CORSA DIAMANTATO | Via Veneto | 8027529054439 | OZ | 12,87 |  |  | Serie L - ext.diam.75 mm | 570x570x280 | 1 | 208 | e6*2001/116*0103*.. | bar: Area 1
LEXUS | GS | GS 430 05 | S19 | 06/2005 |  | 5x114,30 | 60,10 | 600 | 1990 | 45 | M12x1,50 | 21 | SARDEGNA | 8x18 | 18,00 | 8,00 | W0176320622 | 1 |  |  |  | 5x114,30 |  | 35 | 81710048 | L | D8 | N | LD4 | TÜV |  |  | DK | YES |  |  | T | Teilegutachten (PB+VB) | 1 | No car modifications required | 225/40 R18---TCOMBI-235/40 R18---TCOMBI-245/40 R18---TCOMBI | AfterMarket OZ | MAX 815 KG | MATT GRAPHIT SILVER | All-Terrain | 8027529046625 | OZ | 15,40 |  |  | Serie L - ext.diam.75 mm | 570x570x280 | 1 | 208 | e6*2001/116*0103*.. | bar: Area 1
LEXUS | GS | GS 430 05 | S19 | 06/2005 |  | 5x114,30 | 60,10 | 600 | 1990 | 45 | M12x1,50 | 21 | SUPERTURISMO GT | 8x18 | 18,00 | 8,00 | W01669203P5 | 1 | S | 20121012 | 20121111 | 5x114,30 |  | 40 | 81710048 | L | D8 | N | LD4 | TÜV |  | VIA | DK | YES |  |  | T | Teilegutachten (PB+VB) | 1 | No car modifications required | 225/40 R18---TCOMBI-235/40 R18---TCOMBI-245/40 R18---TCOMBI | AfterMarket OZ | MAX 640 KG | GRIGIO CORSA+BLACK LETTERING | Racing | 8027529081527 | OZ | 12,64 |  |  | Serie L - ext.diam.75 mm | 570x570x280 | 1 | 208 | e6*2001/116*0103*.. | bar: Area 1
LEXUS | GS | GS 430 05 | S19 | 06/2005 |  | 5x114,30 | 60,10 | 600 | 1990 | 45 | M12x1,50 | 21 | SUPERTURISMO GT | 8x18 | 18,00 | 8,00 | W0166920382 | 1 | S | 20060608 | 20060708 | 5x114,30 |  | 40 | 81710048 | L | D8 | N | LD4 | TÜV |  | VIA | DK | YES |  |  | T | Teilegutachten (PB+VB) | 1 | No car modifications required | 225/40 R18---TCOMBI-235/40 R18---TCOMBI-245/40 R18---TCOMBI | AfterMarket OZ | MAX 640 KG | RACE SILVER + BLACK LETTERING | Racing | 8027529000337 | OZ | 12,64 |  |  | Serie L - ext.diam.75 mm | 570x570x280 | 1 | 208 | e6*2001/116*0103*.. | bar: Area 1
LEXUS | GS | GS 430 05 | S19 | 06/2005 |  | 5x114,30 | 60,10 | 600 | 1990 | 45 | M12x1,50 | 21 | SUPERTURISMO LM | 8x18 | 18,00 | 8,00 | W0185420719 | 1 |  |  |  | 5x114,30 |  | 45 | 81710048 | L | D8 | N | LD4 | TÜV |  |  | DK | YES |  |  | T | Teilegutachten (PB+VB) | 1 | No car modifications required | 225/40 R18---TCOMBI-235/40 R18---TCOMBI-245/40 R18---TCOMBI | AfterMarket OZ | MAX 680 KG | MATT RACE SILVER + BLACK LETTERING | Racing | 8027529043501 | OZ | 11,49 |  |  | Serie L - ext.diam.75 mm | 570x570x280 | 1 | 208 | e6*2001/116*0103*.. | bar: Area 1
LEXUS | GS | GS 430 05 | S19 | 06/2005 |  | 5x114,30 | 60,10 | 600 | 1990 | 45 | M12x1,50 | 21 | SUPERTURISMO LM | 8x18 | 18,00 | 8,00 | W0185420746 | 1 |  |  |  | 5x114,30 |  | 45 | 81710048 | L | D8 | N | LD4 | TÜV |  |  | DK | YES |  |  | T | Teilegutachten (PB+VB) | 1 | No car modifications required | 225/40 R18---TCOMBI-235/40 R18---TCOMBI-245/40 R18---TCOMBI | AfterMarket OZ | MAX 680 KG | MATT GRAPHITE + SILVER LETTERING | Racing | 8027529043518 | OZ | 11,49 |  |  | Serie L - ext.diam.75 mm | 570x570x280 | 1 | 208 | e6*2001/116*0103*.. | bar: Area 1
LEXUS | GS | GS 430 05 | S19 | 06/2005 |  | 5x114,30 | 60,10 | 600 | 1990 | 45 | M12x1,50 | 21 | ULTRALEGGERA | 8x18 | 18,00 | 8,00 | W0171220822 | 1 | S | 20060321 | 20060420 | 5x114,30 |  | 35 | 81710048 | L | D8 | N | LD4 | TÜV |  |  | DK | YES |  |  | S | Strongness Certificate (PB) | 1 | No car modifications required | 225/40 R18---TCOMBI-235/40 R18---TCOMBI-245/40 R18---TCOMBI | AfterMarket OZ | MAX 675 KG | MATT GRAPHIT SILVER | Racing | 8027529002027 | OZ | 10,21 |  |  | Serie L - ext.diam.75 mm | 570x570x280 | 1 | 208 | e6*2001/116*0103*.. | bar: Area 1
LEXUS | GS | GS 430 05 | S19 | 06/2005 |  | 5x114,30 | 60,10 | 600 | 1990 | 45 | M12x1,50 | 21 | ULTRALEGGERA | 8x18 | 18,00 | 8,00 | W0171220853 | 1 | S | 20061207 | 20070106 | 5x114,30 |  | 35 | 81710048 | L | D8 | N | LD4 | TÜV |  |  | DK | YES |  |  | S | Strongness Certificate (PB) | 1 | No car modifications required | 225/40 R18---TCOMBI-235/40 R18---TCOMBI-245/40 R18---TCOMBI | AfterMarket OZ | MAX 675 KG | MATT BLACK | Racing | 8027529002034 | OZ | 10,21 |  |  | Serie L - ext.diam.75 mm | 570x570x280 | 1 | 208 | e6*2001/116*0103*.. | bar: Area 1
LEXUS | GS | GS 430 05 | S19 | 06/2005 |  | 5x114,30 | 60,10 | 600 | 1990 | 45 | M12x1,50 | 21 | ULTRALEGGERA | 8x18 | 18,00 | 8,00 | W0171220861 | 1 | S | 20060321 | 20060420 | 5x114,30 |  | 35 | 81710048 | L | D8 | N | LD4 | TÜV |  |  | DK | YES |  |  | S | Strongness Certificate (PB) | 1 | No car modifications required | 225/40 R18---TCOMBI-235/40 R18---TCOMBI-245/40 R18---TCOMBI | AfterMarket OZ | MAX 675 KG | CHRYSTAL TITANIUM | Racing | 8027529002041 | OZ | 10,21 |  |  | Serie L - ext.diam.75 mm | 570x570x280 | 1 | 208 | e6*2001/116*0103*.. | bar: Area 1
LEXUS | GS | GS 430 05 | S19 | 06/2005 |  | 5x114,30 | 60,10 | 600 | 1990 | 45 | M12x1,50 | 21 | FORMULA HLT | 9x18 | 18,00 | 9,00 | W01906203G1 | 1 | S | 20121011 | 20121110 | 5x114,30 |  | 40 | 81710441 | L | DST20A | N |  |  |  |  | DK | YES | C0270 | REAR | N | No Certificate | 1 | No car modifications required |  | AfterMarket OZ | MAX 650 KG | GRIGIO CORSA | I-Tech | 8027529080728 | OZ | 11,63 |  |  | Serie L - ext.diam.75 mm | 567x567x299 | 1 | 208 | e6*2001/116*0103*.. | bar: Area 1
LEXUS | GS | GS 430 05 | S19 | 06/2005 |  | 5x114,30 | 60,10 | 600 | 1990 | 45 | M12x1,50 | 21 | ENERGY | 8x19 | 19,00 | 8,00 | W8503420354 | 1 |  |  |  | 5x114,30 |  | 45 | 81710048 | L | D8 | N | LD4 | TÜV |  |  | DK | YES |  |  | S | Strongness Certificate (PB) | 1 | No car modifications required | 235/35 R19----245/35 R19--- | AfterMarket OZ | MAX 690 KG | MATT BLACK + DIAMOND-CUT | X-Line | 8027529045857 | OZ | 14,30 |  |  | Serie L - ext.diam.75 mm | 593x593x274 | 1 | 208 | e6*2001/116*0103*.. | bar: Area 1
LEXUS | GS | GS 430 05 | S19 | 06/2005 |  | 5x114,30 | 60,10 | 600 | 1990 | 45 | M12x1,50 | 21 | SARDEGNA | 8x19 | 19,00 | 8,00 | W0176720222 | 1 |  |  |  | 5x114,30 |  | 40 | 81710048 | L | D8 | N | LD4 | TÜV |  |  | DK | YES |  |  | T | Teilegutachten (PB+VB) | 1 | No car modifications required | 235/35 R19----245/35 R19--- | AfterMarket OZ | MAX 725 KG | MATT GRAPHIT SILVER | All-Terrain | 8027529046724 | OZ | 15,42 |  |  | Serie L - ext.diam.75 mm | 600x600x300 | 1 | 208 | e6*2001/116*0103*.. | Area 2: OUT
LEXUS | GS | GS 430 05 | S19 | 06/2005 |  | 5x114,30 | 60,10 | 600 | 1990 | 45 | M12x1,50 | 21 | SARDEGNA | 8x19 | 19,00 | 8,00 | W0176720322 | 1 |  |  |  | 5x114,30 |  | 45 | 81710048 | L | D8 | N | LD4 | TÜV |  |  | DK | YES |  |  | S | Strongness Certificate (PB) | 1 | No car modifications required | 235/35 R19----245/35 R19--- | AfterMarket OZ | MAX 725 KG | MATT GRAPHIT SILVER | All-Terrain | 8027529046731 | OZ | 15,23 |  |  | Serie L - ext.diam.75 mm | 600x600x300 | 1 | 208 | e6*2001/116*0103*.. | Area 2: OUT
LEXUS | GS | GS 430 05 | S19 | 06/2005 |  | 5x114,30 | 60,10 | 600 | 1990 | 45 | M12x1,50 | 21 | EGO | 8½x19 | 19,00 | 8,50 | W8504820554 | 1 | S | 20110726 | 20110825 | 5x114,30 |  | 38 | 81710441 | L | DST20A | N |  | TÜV |  |  | DK | YES |  |  | T | Teilegutachten (PB+VB) | 1 | No car modifications required | 235/35 R19-F--TCOMBI-245/35 R19-F--TCOMBI-255/30 R19---TCOMBI-255/35 R19---TCOMBI | AfterMarket OZ | MAX 750 KG | MATT BLACK + DIAMOND-CUT | X-Line | 8027529065589 | OZ | 14,31 |  |  | Serie L - ext.diam.75 mm | 593x593x287 | 1 | 208 | e6*2001/116*0103*.. | bar: Area 1
LEXUS | GS | GS 430 05 | S19 | 06/2005 |  | 5x114,30 | 60,10 | 600 | 1990 | 45 | M12x1,50 | 21 | QUARANTA | 8½x19 | 19,00 | 8,50 | W01857201G2 | 1 |  |  |  | 5x114,30 |  | 38 | 81710441 | L | DST20A | N |  | TÜV |  |  | DK | YES |  |  | T | Teilegutachten (PB+VB) | 1 | No car modifications required | 235/35 R19-F--TCOMBI-245/35 R19-F--TCOMBI-255/30 R19---TCOMBI-255/35 R19---TCOMBI | AfterMarket OZ | MAX 725 KG | GRIGIO CORSA DIAMANTATO | Via Veneto | 8027529052565 | OZ | 13,81 |  |  | Serie L - ext.diam.75 mm | 570x570x280 | 1 | 208 | e6*2001/116*0103*.. | bar: Area 1
LEXUS | GS | GS 430 05 | S19 | 06/2005 |  | 5x114,30 | 60,10 | 600 | 1990 | 45 | M12x1,50 | 21 | SUPERTURISMO LM | 8½x19 | 19,00 | 8,50 | W0185220419 | 1 |  |  |  | 5x114,30 |  | 38 | 81710048 | L | D8 | N | LD4 | TÜV |  |  | DK | YES |  |  | T | Teilegutachten (PB+VB) | 1 | No car modifications required | 235/35 R19-F--TCOMBI-245/35 R19-F--TCOMBI-255/30 R19---TCOMBI-255/35 R19---TCOMBI | AfterMarket OZ | MAX 725 KG | MATT RACE SILVER + BLACK LETTERING | Racing | 8027529043648 | OZ | 12,61 |  |  | Serie L - ext.diam.75 mm | 570x570x280 | 1 | 208 | e6*2001/116*0103*.. | bar: Area 1
LEXUS | GS | GS 430 05 | S19 | 06/2005 |  | 5x114,30 | 60,10 | 600 | 1990 | 45 | M12x1,50 | 21 | SUPERTURISMO LM | 8½x19 | 19,00 | 8,50 | W0185220446 | 1 |  |  |  | 5x114,30 |  | 38 | 81710048 | L | D8 | N | LD4 | TÜV |  |  | DK | YES |  |  | T | Teilegutachten (PB+VB) | 1 | No car modifications required | 235/35 R19-F--TCOMBI-245/35 R19-F--TCOMBI-255/30 R19---TCOMBI-255/35 R19---TCOMBI | AfterMarket OZ | MAX 725 KG | MATT GRAPHITE + SILVER LETTERING | Racing | 8027529043655 | OZ | 12,61 |  |  | Serie L - ext.diam.75 mm | 570x570x280 | 1 | 208 | e6*2001/116*0103*.. | bar: Area 1
LEXUS | GS | GS 430 05 | S19 | 06/2005 |  | 5x114,30 | 60,10 | 600 | 1990 | 45 | M12x1,50 | 21 | VITTORIA | 8½x19 | 19,00 | 8,50 | W0188220373 | 1 | S | 20110913 | 20111013 | 5x114,30 |  | 38 | 81710441 | L | DST20A | N |  | TÜV |  |  | DK | YES |  |  | T | Teilegutachten (PB+VB) | 1 | No car modifications required | 235/35 R19-F--TCOMBI-245/35 R19-F--TCOMBI-255/30 R19---TCOMBI-255/35 R19---TCOMBI | AfterMarket OZ | MAX 725 KG | MATT DARK GRAPHITE | Via Veneto | 8027529069686 | OZ | 14,14 |  |  | Serie L - ext.diam.75 mm | 592x592x286 | 1 | 208 | e6*2001/116*0103*.. | bar: Area 1
LEXUS | GS | GS 430 05 | S19 | 06/2005 |  | 5x114,30 | 60,10 | 600 | 1990 | 45 | M12x1,50 | 21 | SARDEGNA | 9x19 | 19,00 | 9,00 | W0176620022 | 1 |  |  |  | 5x114,30 |  | 40 | 81710209 | XL | D8 | N | LD4 | TÜV |  |  | DK | YES | C0270 | REAR | T | Teilegutachten (PB+VB) | 1 | No car modifications required | 235/35 R19---TCOMBI-245/35 R19---TCOMBI-255/30 R19-R--TCOMBI-265/30 R19-R--TCOMBI-275/30 R19-R--TCOMBI | AfterMarket OZ | MAX 900 KG | MATT GRAPHIT SILVER | All-Terrain | 8027529046700 | OZ | 17,71 |  |  | Serie XL - ext.diam.79 mm | 600x600x360 | 1 | 208 | e6*2001/116*0103*.. | bar: Area 1
LEXUS | GS | GS 430 05 | S19 | 06/2005 |  | 5x114,30 | 60,10 | 600 | 1990 | 45 | M12x1,50 | 21 | SUPERTURISMO LM | 9½x19 | 19,00 | 9,50 | W0185320419 | 1 |  |  |  | 5x114,30 |  | 45 | 81710048 | L | D8 | N | LD4 | TÜV |  |  | DK | YES | C0270 | REAR | T | Teilegutachten (PB+VB) | 2 | Mods can be necessary to car | 235/35 R19---TCOMBI-245/35 R19---TCOMBI-255/30 R19---TCOMBI-255/35 R19---TCOMBI-265/30 R19-R--TCOMBI-275/30 R19-R--TCOMBI-285/30 R19-R--TCOMBI | AfterMarket OZ | MAX 725 KG | MATT RACE SILVER + BLACK LETTERING | Racing | 8027529043808 | OZ | 12,58 |  |  | Serie L - ext.diam.75 mm | 570x570x280 | 1 | 208 | e6*2001/116*0103*.. | bar: Area 1
LEXUS | GS | GS 430 05 | S19 | 06/2005 |  | 5x114,30 | 60,10 | 600 | 1990 | 45 | M12x1,50 | 21 | SUPERTURISMO LM | 9½x19 | 19,00 | 9,50 | W0185320446 | 1 |  |  |  | 5x114,30 |  | 45 | 81710048 | L | D8 | N | LD4 | TÜV |  |  | DK | YES | C0270 | REAR | T | Teilegutachten (PB+VB) | 2 | Mods can be necessary to car | 235/35 R19---TCOMBI-245/35 R19---TCOMBI-255/30 R19---TCOMBI-255/35 R19---TCOMBI-265/30 R19-R--TCOMBI-275/30 R19-R--TCOMBI-285/30 R19-R--TCOMBI | AfterMarket OZ | MAX 725 KG | MATT GRAPHITE + SILVER LETTERING | Racing | 8027529043815 | OZ | 12,58 |  |  | Serie L - ext.diam.75 mm | 570x570x280 | 1 | 208 | e6*2001/116*0103*.. | bar: Area 1
LEXUS | GS | GS 430 05 | S19 | 06/2005 |  | 5x114,30 | 60,10 | 600 | 1990 | 45 | M12x1,50 | 21 | MONACO HLT | 8½x20 | 20,00 | 8,50 | W01900203G1 | 1 | S | 20120711 | 20120810 | 5x114,30 |  | 40 | 81710562 | XL | DST20A | N |  |  |  |  | DK | YES |  |  | N | No Certificate | 2 | Mods can be necessary to car | 245/30 R20----255/30 R20--- | AfterMarket OZ | MAX 950 KG | GRIGIO CORSA | All-Terrain | 8027529076929 | OZ | 17,51 |  |  | Serie XL - ext.diam.79 mm | 615x615x312 | 1 | 208 | e6*2001/116*0103*.. | bar: Area 1
LEXUS | GS | GS 430 05 | S19 | 06/2005 |  | 5x114,30 | 60,10 | 600 | 1990 | 45 | M12x1,50 | 21 | SUPERTURISMO DAKAR | 8½x20 | 20,00 | 8,50 | W0187520219 | 1 |  |  |  | 5x114,30 |  | 40 | 81710209 | XL | D8 | N | LD4 | TÜV |  |  | DK | YES |  |  | T | Teilegutachten (PB+VB) | 2 | Mods can be necessary to car | 245/30 R20----255/30 R20--- | AfterMarket OZ | MAX 815 KG | MATT RACE SILVER + BLACK LETTERING | All-Terrain | 8027529053494 | OZ | 15,80 |  |  | Serie XL - ext.diam.79 mm | 615x615x312 | 1 | 208 | e6*2001/116*0103*.. | bar: Area 1
LEXUS | GS | GS 430 05 | S19 | 06/2005 |  | 5x114,30 | 60,10 | 600 | 1990 | 45 | M12x1,50 | 21 | SUPERTURISMO DAKAR | 8½x20 | 20,00 | 8,50 | W0187520246 | 1 |  |  |  | 5x114,30 |  | 40 | 81710209 | XL | D8 | N | LD4 | TÜV |  |  | DK | YES |  |  | T | Teilegutachten (PB+VB) | 2 | Mods can be necessary to car | 245/30 R20----255/30 R20--- | AfterMarket OZ | MAX 815 KG | MATT GRAPHITE + SILVER LETTERING | All-Terrain | 8027529053418 | OZ | 15,80 |  |  | Serie XL - ext.diam.79 mm | 615x615x312 | 1 | 208 | e6*2001/116*0103*.. | bar: Area 1
LEXUS | GS | GS 450h | HS19 | 07/2006 |  | 5x114,30 | 60,10 | 650 | 1990 |  | M12x1,50 | 21 | ITALIA 150 | 8x17 | 17,00 | 8,00 | W01890205R4 | 1 |  |  |  | 5x114,30 |  | 45 | 81710441 | L | DST20A | N |  |  | KBA |  | DK | YES |  |  | K | KBA (ABE+VB) | 1 | No car modifications required |  | AfterMarket OZ | MAX 700 KG | MATT RACE SILVER DIAMOND CUT | Racing | 8027529070217 | OZ | 10,90 |  |  | Serie L - ext.diam.75 mm | 540x540x274 | 1 | 218 | e6*2001/116*0106*.. | bar: Area 1
LEXUS | GS | GS 450h | HS19 | 07/2006 |  | 5x114,30 | 60,10 | 650 | 1990 |  | M12x1,50 | 21 | ITALIA 150 | 8x17 | 17,00 | 8,00 | W0189020549 | 1 |  |  |  | 5x114,30 |  | 45 | 81710441 | L | DST20A | N |  |  | KBA |  | DK | YES |  |  | K | KBA (ABE+VB) | 1 | No car modifications required |  | AfterMarket OZ | MAX 700 KG | MATT DARK GRAPHITE DIAMOND CUT | Racing | 8027529070200 | OZ | 10,90 |  |  | Serie L - ext.diam.75 mm | 540x540x274 | 1 | 218 | e6*2001/116*0106*.. | bar: Area 1
LEXUS | GS | GS 450h | HS19 | 07/2006 |  | 5x114,30 | 60,10 | 650 | 1990 |  | M12x1,50 | 21 | SARDEGNA | 8x18 | 18,00 | 8,00 | W0176320622 | 1 |  |  |  | 5x114,30 |  | 35 | 81710048 | L | D8 | N | LD4 | TÜV |  |  | DK | YES |  |  | T | Teilegutachten (PB+VB) | 1 | No car modifications required | 245/40 R18--- | AfterMarket OZ | MAX 815 KG | MATT GRAPHIT SILVER | All-Terrain | 8027529046625 | OZ | 15,40 |  |  | Serie L - ext.diam.75 mm | 570x570x280 | 1 | 218 | e6*2001/116*0106*.. | bar: Area 1
LEXUS | GS | GS 450h | HS19 | 07/2006 |  | 5x114,30 | 60,10 | 650 | 1990 |  | M12x1,50 | 21 | SUPERTURISMO LM | 8x18 | 18,00 | 8,00 | W0185420719 | 1 |  |  |  | 5x114,30 |  | 45 | 81710048 | L | D8 | N | LD4 | TÜV |  |  | DK | YES |  |  | T | Teilegutachten (PB+VB) | 1 | No car modifications required | 245/40 R18--- | AfterMarket OZ | MAX 680 KG | MATT RACE SILVER + BLACK LETTERING | Racing | 8027529043501 | OZ | 11,49 |  |  | Serie L - ext.diam.75 mm | 570x570x280 | 1 | 218 | e6*2001/116*0106*.. | bar: Area 1
LEXUS | GS | GS 450h | HS19 | 07/2006 |  | 5x114,30 | 60,10 | 650 | 1990 |  | M12x1,50 | 21 | SUPERTURISMO LM | 8x18 | 18,00 | 8,00 | W0185420746 | 1 |  |  |  | 5x114,30 |  | 45 | 81710048 | L | D8 | N | LD4 | TÜV |  |  | DK | YES |  |  | T | Teilegutachten (PB+VB) | 1 | No car modifications required | 245/40 R18--- | AfterMarket OZ | MAX 680 KG | MATT GRAPHITE + SILVER LETTERING | Racing | 8027529043518 | OZ | 11,49 |  |  | Serie L - ext.diam.75 mm | 570x570x280 | 1 | 218 | e6*2001/116*0106*.. | bar: Area 1
LEXUS | GS | GS 450h | HS19 | 07/2006 |  | 5x114,30 | 60,10 | 650 | 1990 |  | M12x1,50 | 21 | SARDEGNA | 8x19 | 19,00 | 8,00 | W0176720222 | 1 |  |  |  | 5x114,30 |  | 40 | 81710048 | L | D8 | N | LD4 | TÜV |  |  | DK | YES |  |  | T | Teilegutachten (PB+VB) | 1 | No car modifications required | 245/35 R19--- | AfterMarket OZ | MAX 725 KG | MATT GRAPHIT SILVER | All-Terrain | 8027529046724 | OZ | 15,42 |  |  | Serie L - ext.diam.75 mm | 600x600x300 | 1 | 218 | e6*2001/116*0106*.. | Area 2: OUT
LEXUS | GS | GS 450h | HS19 | 07/2006 |  | 5x114,30 | 60,10 | 650 | 1990 |  | M12x1,50 | 21 | SARDEGNA | 8x19 | 19,00 | 8,00 | W0176720322 | 1 |  |  |  | 5x114,30 |  | 45 | 81710048 | L | D8 | N | LD4 | TÜV |  |  | DK | YES |  |  | S | Strongness Certificate (PB) | 1 | No car modifications required | 245/35 R19--- | AfterMarket OZ | MAX 725 KG | MATT GRAPHIT SILVER | All-Terrain | 8027529046731 | OZ | 15,23 |  |  | Serie L - ext.diam.75 mm | 600x600x300 | 1 | 218 | e6*2001/116*0106*.. | Area 2: OUT
LEXUS | GS | GS 450h | HS19 | 07/2006 |  | 5x114,30 | 60,10 | 650 | 1990 |  | M12x1,50 | 21 | EGO | 8½x19 | 19,00 | 8,50 | W8504820554 | 1 | S | 20110726 | 20110825 | 5x114,30 |  | 38 | 81710441 | L | DST20A | N |  | TÜV |  |  | DK | YES |  |  | T | Teilegutachten (PB+VB) | 1 | No car modifications required | 245/35 R19---TCOMBI | AfterMarket OZ | MAX 750 KG | MATT BLACK + DIAMOND-CUT | X-Line | 8027529065589 | OZ | 14,31 |  |  | Serie L - ext.diam.75 mm | 593x593x287 | 1 | 218 | e6*2001/116*0106*.. | bar: Area 1
LEXUS | GS | GS 450h | HS19 | 07/2006 |  | 5x114,30 | 60,10 | 650 | 1990 |  | M12x1,50 | 21 | QUARANTA | 8½x19 | 19,00 | 8,50 | W01857201G2 | 1 |  |  |  | 5x114,30 |  | 38 | 81710441 | L | DST20A | N |  | TÜV |  |  | DK | YES |  |  | T | Teilegutachten (PB+VB) | 1 | No car modifications required | 245/35 R19---TCOMBI | AfterMarket OZ | MAX 725 KG | GRIGIO CORSA DIAMANTATO | Via Veneto | 8027529052565 | OZ | 13,81 |  |  | Serie L - ext.diam.75 mm | 570x570x280 | 1 | 218 | e6*2001/116*0106*.. | bar: Area 1
LEXUS | GS | GS 450h | HS19 | 07/2006 |  | 5x114,30 | 60,10 | 650 | 1990 |  | M12x1,50 | 21 | SUPERTURISMO LM | 8½x19 | 19,00 | 8,50 | W0185220419 | 1 |  |  |  | 5x114,30 |  | 38 | 81710048 | L | D8 | N | LD4 | TÜV |  |  | DK | YES |  |  | T | Teilegutachten (PB+VB) | 1 | No car modifications required | 245/35 R19---TCOMBI | AfterMarket OZ | MAX 725 KG | MATT RACE SILVER + BLACK LETTERING | Racing | 8027529043648 | OZ | 12,61 |  |  | Serie L - ext.diam.75 mm | 570x570x280 | 1 | 218 | e6*2001/116*0106*.. | bar: Area 1
LEXUS | GS | GS 450h | HS19 | 07/2006 |  | 5x114,30 | 60,10 | 650 | 1990 |  | M12x1,50 | 21 | SUPERTURISMO LM | 8½x19 | 19,00 | 8,50 | W0185220446 | 1 |  |  |  | 5x114,30 |  | 38 | 81710048 | L | D8 | N | LD4 | TÜV |  |  | DK | YES |  |  | T | Teilegutachten (PB+VB) | 1 | No car modifications required | 245/35 R19---TCOMBI | AfterMarket OZ | MAX 725 KG | MATT GRAPHITE + SILVER LETTERING | Racing | 8027529043655 | OZ | 12,61 |  |  | Serie L - ext.diam.75 mm | 570x570x280 | 1 | 218 | e6*2001/116*0106*.. | bar: Area 1
LEXUS | GS | GS 450h | HS19 | 07/2006 |  | 5x114,30 | 60,10 | 650 | 1990 |  | M12x1,50 | 21 | VITTORIA | 8½x19 | 19,00 | 8,50 | W0188220373 | 1 | S | 20110913 | 20111013 | 5x114,30 |  | 38 | 81710441 | L | DST20A | N |  | TÜV |  |  | DK | YES |  |  | T | Teilegutachten (PB+VB) | 1 | No car modifications required | 245/35 R19---TCOMBI | AfterMarket OZ | MAX 725 KG | MATT DARK GRAPHITE | Via Veneto | 8027529069686 | OZ | 14,14 |  |  | Serie L - ext.diam.75 mm | 592x592x286 | 1 | 218 | e6*2001/116*0106*.. | bar: Area 1
LEXUS | GS | GS 450h | HS19 | 07/2006 |  | 5x114,30 | 60,10 | 650 | 1990 |  | M12x1,50 | 21 | SARDEGNA | 9x19 | 19,00 | 9,00 | W0176620022 | 1 |  |  |  | 5x114,30 |  | 40 | 81710209 | XL | D8 | N | LD4 | TÜV |  |  | DK | YES | C0270 | REAR | T | Teilegutachten (PB+VB) | 1 | No car modifications required | 245/35 R19---TCOMBI-275/30 R19-R--TCOMBI | AfterMarket OZ | MAX 900 KG | MATT GRAPHIT SILVER | All-Terrain | 8027529046700 | OZ | 17,71 |  |  | Serie XL - ext.diam.79 mm | 600x600x360 | 1 | 218 | e6*2001/116*0106*.. | bar: Area 1
LEXUS | GS | GS 450h | HS19 | 07/2006 |  | 5x114,30 | 60,10 | 650 | 1990 |  | M12x1,50 | 21 | SUPERTURISMO LM | 9½x19 | 19,00 | 9,50 | W0185320419 | 1 |  |  |  | 5x114,30 |  | 45 | 81710048 | L | D8 | N | LD4 | TÜV |  |  | DK | YES | C0270 | REAR | T | Teilegutachten (PB+VB) | 2 | Mods can be necessary to car | 275/30 R19-R--TCOMBI-285/30 R19-R--TCOMBI | AfterMarket OZ | MAX 725 KG | MATT RACE SILVER + BLACK LETTERING | Racing | 8027529043808 | OZ | 12,58 |  |  | Serie L - ext.diam.75 mm | 570x570x280 | 1 | 218 | e6*2001/116*0106*.. | bar: Area 1
LEXUS | GS | GS 450h | HS19 | 07/2006 |  | 5x114,30 | 60,10 | 650 | 1990 |  | M12x1,50 | 21 | SUPERTURISMO LM | 9½x19 | 19,00 | 9,50 | W0185320446 | 1 |  |  |  | 5x114,30 |  | 45 | 81710048 | L | D8 | N | LD4 | TÜV |  |  | DK | YES | C0270 | REAR | T | Teilegutachten (PB+VB) | 2 | Mods can be necessary to car | 275/30 R19-R--TCOMBI-285/30 R19-R--TCOMBI | AfterMarket OZ | MAX 725 KG | MATT GRAPHITE + SILVER LETTERING | Racing | 8027529043815 | OZ | 12,58 |  |  | Serie L - ext.diam.75 mm | 570x570x280 | 1 | 218 | e6*2001/116*0106*.. | bar: Area 1
LEXUS | IS | IS | XE2 | 01/2006 |  | 5x114,30 | 60,10 | 575 | 2016 | 50 | M12x1,50 | 21 | LOUNGE 10 | 7x16 | 16,00 | 7,00 | W8502920454 | 1 |  |  |  | 5x114,30 |  | 45 | 81710441 | L | DST20A | N |  |  | KBA |  | DK | YES |  |  | K | KBA (ABE+VB) | 1 | No car modifications required | 205/55 R16---TCOMBI-215/50 R16----215/55 R16----225/50 R16--- | AfterMarket OZ | MAX 675 KG | MATT BLACK + DIAMOND-CUT | X-Line | 8027529047592 | OZ | 10,96 |  |  | Serie L - ext.diam.75 mm | 511x511x249 | 1 | 130-153 | e11*2001/116*0206*.. | bar: Area 1
LEXUS | IS | IS | XE2 | 01/2006 |  | 5x114,30 | 60,10 | 575 | 2016 | 50 | M12x1,50 | 21 | LOUNGE 10 | 7x16 | 16,00 | 7,00 | W8502920475 | 1 |  |  |  | 5x114,30 |  | 45 | 81710441 | L | DST20A | N |  |  | KBA |  | DK | YES |  |  | K | KBA (ABE+VB) | 1 | No car modifications required | 205/55 R16---TCOMBI-215/50 R16----215/55 R16----225/50 R16--- | AfterMarket OZ | MAX 675 KG | METAL SILVER + DIAMOND CUT | X-Line | 8027529047608 | OZ | 10,96 |  |  | Serie L - ext.diam.75 mm | 511x511x249 | 1 | 130-153 | e11*2001/116*0206*.. | bar: Area 1
LEXUS | IS | IS | XE2 | 01/2006 |  | 5x114,30 | 60,10 | 575 | 2016 | 50 | M12x1,50 | 21 | SUPERTURISMO GT | 7x16 | 16,00 | 7,00 | W01895352P5 | 1 |  |  |  | 5x114,30 |  | 45 | 81710048 | L | D8 | N | LD4 |  | KBA |  |  | YES |  |  | K | KBA (ABE+VB) | 1 | No car modifications required | 205/55 R16---TCOMBI-215/50 R16----215/55 R16----225/50 R16--- | AfterMarket OZ | MAX 620 KG | GRIGIO CORSA+BLACK LETTERING | Racing | 8027529080377 | OZ | 10,02 |  |  | Serie L - ext.diam.75 mm | 480x480x248 | 1 | 130-153 | e11*2001/116*0206*.. | bar: Area 1
LEXUS | IS | IS | XE2 | 01/2006 |  | 5x114,30 | 60,10 | 575 | 2016 | 50 | M12x1,50 | 21 | X5B | 7x16 | 16,00 | 7,00 | W85066604N5 | 1 | S | 20121005 | 20121104 | 5x114,30 |  | 45 | 81710441 | L | DST20A | N |  |  |  |  | DK | YES |  |  | K | KBA (ABE+VB) | 1 | No car modifications required | 205/55 R16---TCOMBI-215/50 R16----215/55 R16----225/50 R16--- | AfterMarket OZ | MAX 680 KG | MATT GRAPHITE DIAMOND CUT | X-Line | 8027529079722 | OZ | 9,71 |  |  | Serie L - ext.diam.75 mm | 511x511x249 | 1 | 130-153 | e11*2001/116*0206*.. | bar: Area 1
LEXUS | IS | IS | XE2 | 01/2006 |  | 5x114,30 | 60,10 | 575 | 2016 | 50 | M12x1,50 | 21 | ADRENALINA | 7½x16 | 16,00 | 7,50 | W8501220454 | 1 | S | 20090406 | 20090506 | 5x114,30 |  | 40 | 81710048 | L | D8 | N | LD4 |  | KBA |  | DK | YES |  |  | K | KBA (ABE+VB) | 1 | No car modifications required | 205/55 R16---TCOMBI-215/50 R16----215/55 R16----225/50 R16---TCOMBI-245/45 R16---TCOMBI | AfterMarket OZ | MAX 650 KG | MATT BLACK + DIAMOND-CUT | X-Line | 8027529034578 | OZ | 10,46 |  |  | Serie L - ext.diam.75 mm | 511x511x261 | 1 | 130-153 | e11*2001/116*0206*.. | bar: Area 1
LEXUS | IS | IS | XE2 | 01/2006 |  | 5x114,30 | 60,10 | 575 | 2016 | 50 | M12x1,50 | 21 | DAVID | 7½x16 | 16,00 | 7,50 | W01868205N5 | 1 |  |  |  | 5x114,30 |  | 40 | 81710441 | L | DST20A | N |  |  | KBA |  | DK | YES |  |  | K | KBA (ABE+VB) | 1 | No car modifications required | 205/55 R16---TCOMBI-215/50 R16----215/55 R16----225/50 R16---TCOMBI-245/45 R16---TCOMBI | AfterMarket OZ | MAX 675 KG | MATT GRAPHITE DIAMOND CUT | Via Veneto | 8027529054811 | OZ | 8,11 |  |  | Serie L - ext.diam.75 mm | 480x480x261 | 1 | 130-153 | e11*2001/116*0206*.. | bar: Area 1
LEXUS | IS | IS | XE2 | 01/2006 |  | 5x114,30 | 60,10 | 575 | 2016 | 50 | M12x1,50 | 21 | EGO | 7½x16 | 16,00 | 7,50 | W8505020554 | 1 | S | 20110726 | 20110825 | 5x114,30 |  | 45 | 81710441 | L | DST20A | N |  |  | KBA |  | DK | YES |  |  | K | KBA (ABE+VB) | 1 | No car modifications required | 205/55 R16---TCOMBI-215/50 R16----215/55 R16----225/50 R16---TCOMBI-245/45 R16---TCOMBI | AfterMarket OZ | MAX 690 KG | MATT BLACK + DIAMOND-CUT | X-Line | 8027529065763 | OZ | 10,21 |  |  | Serie L - ext.diam.75 mm | 511x511x261 | 1 | 130-153 | e11*2001/116*0206*.. | bar: Area 1
LEXUS | IS | IS | XE2 | 01/2006 |  | 5x114,30 | 60,10 | 575 | 2016 | 50 | M12x1,50 | 21 | ENERGY | 7½x16 | 16,00 | 7,50 | W8503320454 | 1 |  |  |  | 5x114,30 |  | 40 | 81710048 | L | D8 | N | LD4 |  | KBA |  | DK | YES |  |  | K | KBA (ABE+VB) | 1 | No car modifications required | 205/55 R16---TCOMBI-215/50 R16----215/55 R16----225/50 R16---TCOMBI-245/45 R16---TCOMBI | AfterMarket OZ | MAX 690 KG | MATT BLACK + DIAMOND-CUT | X-Line | 8027529045819 | OZ | 10,40 |  |  | Serie L - ext.diam.75 mm | 511x511x261 | 1 | 130-153 | e11*2001/116*0206*.. | bar: Area 1
LEXUS | IS | IS | XE2 | 01/2006 |  | 5x114,30 | 60,10 | 575 | 2016 | 50 | M12x1,50 | 21 | ENVY | 7½x16 | 16,00 | 7,50 | W8504120568 | 1 |  |  |  | 5x114,30 |  | 45 | 81710441 | L | DST20A | N |  |  | KBA |  | DK | YES |  |  | K | KBA (ABE+VB) | 1 | No car modifications required | 205/55 R16---TCOMBI-215/50 R16----215/55 R16----225/50 R16---TCOMBI-245/45 R16---TCOMBI | AfterMarket OZ | MAX 675 KG | MATT SILVER TECH DIAMOND CUT | X-Line | 8027529051056 | OZ | 10,21 |  |  | Serie L - ext.diam.75 mm | 511x511x261 | 1 | 130-153 | e11*2001/116*0206*.. | bar: Area 1
LEXUS | IS | IS | XE2 | 01/2006 |  | 5x114,30 | 60,10 | 575 | 2016 | 50 | M12x1,50 | 21 | ITALIA 150 | 7x17 | 17,00 | 7,00 | W01897203R4 | 1 | S | 20120403 | 20120503 | 5x114,30 |  | 45 | 81710441 | L | DST20A | N |  |  |  |  | DK | YES |  |  | N | No Certificate | 1 | No car modifications required | 205/50 R17---TCOMBI-215/45 R17---TCOMBI-225/45 R17---TCOMBI | AfterMarket OZ | MAX 650 KG | MATT RACE SILVER DIAMOND CUT | Racing | 8027529074574 | OZ | 10,50 |  |  | Serie L - ext.diam.75 mm | 540x540x248 | 1 | 130-153 | e11*2001/116*0206*.. | bar: Area 1
LEXUS | IS | IS | XE2 | 01/2006 |  | 5x114,30 | 60,10 | 575 | 2016 | 50 | M12x1,50 | 21 | ITALIA 150 | 7x17 | 17,00 | 7,00 | W0189720349 | 1 | S | 20120403 | 20120503 | 5x114,30 |  | 45 | 81710441 | L | DST20A | N |  |  |  |  | DK | YES |  |  | N | No Certificate | 1 | No car modifications required | 205/50 R17---TCOMBI-215/45 R17---TCOMBI-225/45 R17---TCOMBI | AfterMarket OZ | MAX 650 KG | MATT DARK GRAPHITE DIAMOND CUT | Racing | 8027529074567 | OZ | 10,50 |  |  | Serie L - ext.diam.75 mm | 540x540x248 | 1 | 130-153 | e11*2001/116*0206*.. | bar: Area 1
LEXUS | IS | IS | XE2 | 01/2006 |  | 5x114,30 | 60,10 | 575 | 2016 | 50 | M12x1,50 | 21 | SUPERTURISMO GT | 7x17 | 17,00 | 7,00 | W01672201P5 | 1 | S | 20121012 | 20121111 | 5x114,30 |  | 40 | 81710048 | L | D8 | N | LD4 |  | KBA | VIA | DK | YES |  |  | K | KBA (ABE+VB) | 1 | No car modifications required | 205/50 R17---TCOMBI-215/45 R17---TCOMBI-225/45 R17---TCOMBI | AfterMarket OZ | MAX 650 KG | GRIGIO CORSA+BLACK LETTERING | Racing | 8027529081565 | OZ | 10,82 |  |  | Serie L - ext.diam.75 mm | 540x540x260 | 1 | 130-153 | e11*2001/116*0206*.. | bar: Area 1
LEXUS | IS | IS | XE2 | 01/2006 |  | 5x114,30 | 60,10 | 575 | 2016 | 50 | M12x1,50 | 21 | SUPERTURISMO GT | 7x17 | 17,00 | 7,00 | W0167220182 | 1 | S | 20070326 | 20070425 | 5x114,30 |  | 40 | 81710048 | L | D8 | N | LD4 |  | KBA | VIA | DK | YES |  |  | K | KBA (ABE+VB) | 1 | No car modifications required | 205/50 R17---TCOMBI-215/45 R17---TCOMBI-225/45 R17---TCOMBI | AfterMarket OZ | MAX 650 KG | RACE SILVER + BLACK LETTERING | Racing | 8027529000627 | OZ | 10,82 |  |  | Serie L - ext.diam.75 mm | 540x540x260 | 1 | 130-153 | e11*2001/116*0206*.. | bar: Area 1
LEXUS | IS | IS | XE2 | 01/2006 |  | 5x114,30 | 60,10 | 575 | 2016 | 50 | M12x1,50 | 21 | SUPERTURISMO WRC | 7x17 | 17,00 | 7,00 | W0167220233 | 1 | S | 20080229 | 20080330 | 5x114,30 |  | 45 | 81710048 | L | D8 | N | LD4 |  |  |  | DK | YES |  |  | N | No Certificate | 1 | No car modifications required | 205/50 R17---TCOMBI-215/45 R17---TCOMBI-225/45 R17---TCOMBI | AfterMarket OZ | MAX 650 KG | WHITE + RED LETTERING | Racing | 8027529000634 | OZ | 10,76 |  |  | Serie L - ext.diam.75 mm | 540x540x260 | 1 | 130-153 | e11*2001/116*0206*.. | bar: Area 1
LEXUS | IS | IS | XE2 | 01/2006 |  | 5x114,30 | 60,10 | 575 | 2016 | 50 | M12x1,50 | 21 | DAVID | 7½x17 | 17,00 | 7,50 | W01871205N5 | 1 |  |  |  | 5x114,30 |  | 45 | 81710441 | L | DST20A | N |  |  |  |  | DK | YES |  |  | K | KBA (ABE+VB) | 1 | No car modifications required | 205/50 R17---TCOMBI-215/45 R17---TCOMBI-225/45 R17---TCOMBI-235/45 R17---TCOMBI-245/45 R17-R-- | AfterMarket OZ | MAX 650 KG | MATT GRAPHITE DIAMOND CUT | Via Veneto | 8027529053579 | OZ | 11,81 |  |  | Serie L - ext.diam.75 mm | 540x540x261 | 1 | 130-153 | e11*2001/116*0206*.. | bar: Area 1
LEXUS | IS | IS | XE2 | 01/2006 |  | 5x114,30 | 60,10 | 575 | 2016 | 50 | M12x1,50 | 21 | EGO | 7½x17 | 17,00 | 7,50 | W8504920554 | 1 |  |  |  | 5x114,30 |  | 45 | 81710441 | L | DST20A | N |  |  | KBA |  | DK | YES |  |  | K | KBA (ABE+VB) | 1 | No car modifications required | 205/50 R17---TCOMBI-215/45 R17---TCOMBI-225/45 R17---TCOMBI-235/45 R17---TCOMBI-245/45 R17-R-- | AfterMarket OZ | MAX 690 KG | MATT BLACK + DIAMOND-CUT | X-Line | 8027529065688 | OZ | 11,06 |  |  | Serie L - ext.diam.75 mm | 542x542x261 | 1 | 130-153 | e11*2001/116*0206*.. | bar: Area 1
LEXUS | IS | IS | XE2 | 01/2006 |  | 5x114,30 | 60,10 | 575 | 2016 | 50 | M12x1,50 | 21 | ENVY | 7½x17 | 17,00 | 7,50 | W8504420568 | 1 |  |  |  | 5x114,30 |  | 45 | 81710441 | L | DST20A | N |  |  | KBA |  | DK | YES |  |  | K | KBA (ABE+VB) | 1 | No car modifications required | 205/50 R17---TCOMBI-215/45 R17---TCOMBI-225/45 R17---TCOMBI-235/45 R17---TCOMBI-245/45 R17-R-- | AfterMarket OZ | MAX 675 KG | MATT SILVER TECH DIAMOND CUT | X-Line | 8027529051117 | OZ | 11,06 |  |  | Serie L - ext.diam.75 mm | 542x542x261 | 1 | 130-153 | e11*2001/116*0206*.. | bar: Area 1
LEXUS | IS | IS | XE2 | 01/2006 |  | 5x114,30 | 60,10 | 575 | 2016 | 50 | M12x1,50 | 21 | LOUNGE 10 | 7½x17 | 17,00 | 7,50 | W8503020554 | 1 |  |  |  | 5x114,30 |  | 45 | 81710441 | L | DST20A | N |  |  | KBA |  | DK | YES |  |  | K | KBA (ABE+VB) | 1 | No car modifications required | 205/50 R17---TCOMBI-215/45 R17---TCOMBI-225/45 R17---TCOMBI-235/45 R17---TCOMBI-245/45 R17-R-- | AfterMarket OZ | MAX 675 KG | MATT BLACK + DIAMOND-CUT | X-Line | 8027529047714 | OZ | 11,06 |  |  | Serie L - ext.diam.75 mm | 542x542x261 | 1 | 130-153 | e11*2001/116*0206*.. | bar: Area 1
LEXUS | IS | IS | XE2 | 01/2006 |  | 5x114,30 | 60,10 | 575 | 2016 | 50 | M12x1,50 | 21 | LOUNGE 10 | 7½x17 | 17,00 | 7,50 | W8503020575 | 1 |  |  |  | 5x114,30 |  | 45 | 81710441 | L | DST20A | N |  |  | KBA |  | DK | YES |  |  | K | KBA (ABE+VB) | 1 | No car modifications required | 205/50 R17---TCOMBI-215/45 R17---TCOMBI-225/45 R17---TCOMBI-235/45 R17---TCOMBI-245/45 R17-R-- | AfterMarket OZ | MAX 675 KG | METAL SILVER + DIAMOND CUT | X-Line | 8027529047721 | OZ | 11,06 |  |  | Serie L - ext.diam.75 mm | 542x542x261 | 1 | 130-153 | e11*2001/116*0206*.. | bar: Area 1
LEXUS | IS | IS | XE2 | 01/2006 |  | 5x114,30 | 60,10 | 575 | 2016 | 50 | M12x1,50 | 21 | QUARANTA | 7½x17 | 17,00 | 7,50 | W01867204G2 | 1 |  |  |  | 5x114,30 |  | 45 | 81710441 | L | DST20A | N |  |  | KBA |  | DK | YES |  |  | K | KBA (ABE+VB) | 1 | No car modifications required | 205/50 R17---TCOMBI-215/45 R17---TCOMBI-225/45 R17---TCOMBI-235/45 R17---TCOMBI-245/45 R17-R-- | AfterMarket OZ | MAX 650 KG | GRIGIO CORSA DIAMANTATO | Via Veneto | 8027529054750 | OZ | 11,65 |  |  | Serie L - ext.diam.75 mm | 540x540x261 | 1 | 130-153 | e11*2001/116*0206*.. | bar: Area 1
LEXUS | IS | IS | XE2 | 01/2006 |  | 5x114,30 | 60,10 | 575 | 2016 | 50 | M12x1,50 | 21 | SUPERTURISMO LM | 7½x17 | 17,00 | 7,50 | W0188120419 | 1 |  |  |  | 5x114,30 |  | 45 | 81710441 | L | DST20A | N |  |  | KBA |  | DK | YES |  |  | K | KBA (ABE+VB) | 1 | No car modifications required | 205/50 R17---TCOMBI-215/45 R17---TCOMBI-225/45 R17---TCOMBI-235/45 R17---TCOMBI-245/45 R17-R-- | AfterMarket OZ | MAX 650 KG | MATT RACE SILVER + BLACK LETTERING | Racing | 8027529053234 | OZ | 10,57 |  |  | Serie L - ext.diam.75 mm | 540x540x261 | 1 | 130-153 | e11*2001/116*0206*.. | bar: Area 1
LEXUS | IS | IS | XE2 | 01/2006 |  | 5x114,30 | 60,10 | 575 | 2016 | 50 | M12x1,50 | 21 | SUPERTURISMO LM | 7½x17 | 17,00 | 7,50 | W0188120446 | 1 |  |  |  | 5x114,30 |  | 45 | 81710441 | L | DST20A | N |  |  | KBA |  | DK | YES |  |  | K | KBA (ABE+VB) | 1 | No car modifications required | 205/50 R17---TCOMBI-215/45 R17---TCOMBI-225/45 R17---TCOMBI-235/45 R17---TCOMBI-245/45 R17-R-- | AfterMarket OZ | MAX 650 KG | MATT GRAPHITE + SILVER LETTERING | Racing | 8027529053241 | OZ | 10,57 |  |  | Serie L - ext.diam.75 mm | 540x540x261 | 1 | 130-153 | e11*2001/116*0206*.. | bar: Area 1
LEXUS | IS | IS | XE2 | 01/2006 |  | 5x114,30 | 60,10 | 575 | 2016 | 50 | M12x1,50 | 21 | X5B | 7½x17 | 17,00 | 7,50 | W85068205N5 | 1 | S | 20121005 | 20121104 | 5x114,30 |  | 45 | 81710441 | L | DST20A | N |  |  |  |  | DK | YES |  |  | K | KBA (ABE+VB) | 1 | No car modifications required | 205/50 R17---TCOMBI-215/45 R17---TCOMBI-225/45 R17---TCOMBI-235/45 R17---TCOMBI-245/45 R17-R-- | AfterMarket OZ | MAX 690 KG | MATT GRAPHITE DIAMOND CUT | X-Line | 8027529079784 | OZ | 11,61 |  |  | Serie L - ext.diam.75 mm | 542x542x261 | 1 | 130-153 | e11*2001/116*0206*.. | bar: Area 1
LEXUS | IS | IS | XE2 | 01/2006 |  | 5x114,30 | 60,10 | 575 | 2016 | 50 | M12x1,50 | 21 | ADRENALINA | 8x17 | 17,00 | 8,00 | W8501420454 | 1 | S | 20080904 | 20081004 | 5x114,30 |  | 45 | 81710048 | L | D8 | N | LD4 |  | KBA |  | DK | YES |  |  | K | KBA (ABE+VB) | 1 | No car modifications required | 215/45 R17---TCOMBI-225/45 R17---TCOMBI-235/45 R17---TCOMBI-245/40 R17---TCOMBI-245/45 R17--- | AfterMarket OZ | MAX 675 KG | MATT BLACK + DIAMOND-CUT | X-Line | 8027529034660 | OZ | 12,50 |  |  | Serie L - ext.diam.75 mm | 542x542x274 | 1 | 130-153 | e11*2001/116*0206*.. | bar: Area 1
LEXUS | IS | IS | XE2 | 01/2006 |  | 5x114,30 | 60,10 | 575 | 2016 | 50 | M12x1,50 | 21 | ITALIA 150 | 8x17 | 17,00 | 8,00 | W01890205R4 | 1 |  |  |  | 5x114,30 |  | 45 | 81710441 | L | DST20A | N |  |  | KBA |  | DK | YES |  |  | K | KBA (ABE+VB) | 1 | No car modifications required | 215/45 R17---TCOMBI-225/45 R17---TCOMBI-235/45 R17---TCOMBI-245/40 R17---TCOMBI-245/45 R17--- | AfterMarket OZ | MAX 700 KG | MATT RACE SILVER DIAMOND CUT | Racing | 8027529070217 | OZ | 10,90 |  |  | Serie L - ext.diam.75 mm | 540x540x274 | 1 | 130-153 | e11*2001/116*0206*.. | bar: Area 1
LEXUS | IS | IS | XE2 | 01/2006 |  | 5x114,30 | 60,10 | 575 | 2016 | 50 | M12x1,50 | 21 | ITALIA 150 | 8x17 | 17,00 | 8,00 | W0189020549 | 1 |  |  |  | 5x114,30 |  | 45 | 81710441 | L | DST20A | N |  |  | KBA |  | DK | YES |  |  | K | KBA (ABE+VB) | 1 | No car modifications required | 215/45 R17---TCOMBI-225/45 R17---TCOMBI-235/45 R17---TCOMBI-245/40 R17---TCOMBI-245/45 R17--- | AfterMarket OZ | MAX 700 KG | MATT DARK GRAPHITE DIAMOND CUT | Racing | 8027529070200 | OZ | 10,90 |  |  | Serie L - ext.diam.75 mm | 540x540x274 | 1 | 130-153 | e11*2001/116*0206*.. | bar: Area 1
LEXUS | IS | IS | XE2 | 01/2006 |  | 5x114,30 | 60,10 | 575 | 2016 | 50 | M12x1,50 | 21 | ULTRALEGGERA | 8x17 | 17,00 | 8,00 | W0171020522 | 1 | S | 20060405 | 20060505 | 5x114,30 |  | 40 | 81710048 | L | D8 | N | LD4 | TÜV |  |  | DK | YES |  |  | T | Teilegutachten (PB+VB) | 1 | No car modifications required | 215/45 R17---TCOMBI-225/45 R17---TCOMBI-235/45 R17---TCOMBI-245/40 R17---TCOMBI-245/45 R17--- | AfterMarket OZ | MAX 615 KG | MATT GRAPHIT SILVER | Racing | 8027529001686 | OZ | 9,56 |  |  | Serie L - ext.diam.75 mm | 540x540x280 | 1 | 130-153 | e11*2001/116*0206*.. | bar: Area 1
LEXUS | IS | IS | XE2 | 01/2006 |  | 5x114,30 | 60,10 | 575 | 2016 | 50 | M12x1,50 | 21 | ULTRALEGGERA | 8x17 | 17,00 | 8,00 | W0171020553 | 1 | S | 20061207 | 20070106 | 5x114,30 |  | 40 | 81710048 | L | D8 | N | LD4 | TÜV |  |  | DK | YES |  |  | T | Teilegutachten (PB+VB) | 1 | No car modifications required | 215/45 R17---TCOMBI-225/45 R17---TCOMBI-235/45 R17---TCOMBI-245/40 R17---TCOMBI-245/45 R17--- | AfterMarket OZ | MAX 615 KG | MATT BLACK | Racing | 8027529001693 | OZ | 9,56 |  |  | Serie L - ext.diam.75 mm | 540x540x280 | 1 | 130-153 | e11*2001/116*0206*.. | bar: Area 1
LEXUS | IS | IS | XE2 | 01/2006 |  | 5x114,30 | 60,10 | 575 | 2016 | 50 | M12x1,50 | 21 | ULTRALEGGERA | 8x17 | 17,00 | 8,00 | W0171020561 | 1 | S | 20060405 | 20060505 | 5x114,30 |  | 40 | 81710048 | L | D8 | N | LD4 | TÜV |  |  | DK | YES |  |  | T | Teilegutachten (PB+VB) | 1 | No car modifications required | 215/45 R17---TCOMBI-225/45 R17---TCOMBI-235/45 R17---TCOMBI-245/40 R17---TCOMBI-245/45 R17--- | AfterMarket OZ | MAX 615 KG | CHRYSTAL TITANIUM | Racing | 8027529001709 | OZ | 9,56 |  |  | Serie L - ext.diam.75 mm | 540x540x280 | 1 | 130-153 | e11*2001/116*0206*.. | bar: Area 1
LEXUS | IS | IS | XE2 | 01/2006 |  | 5x114,30 | 60,10 | 575 | 2016 | 50 | M12x1,50 | 21 | VITTORIA | 8x17 | 17,00 | 8,00 | W0188820473 | 1 |  |  |  | 5x114,30 |  | 45 | 81710441 | L | DST20A | N |  |  | KBA |  | DK | YES |  |  | K | KBA (ABE+VB) | 1 | No car modifications required | 215/45 R17---TCOMBI-225/45 R17---TCOMBI-235/45 R17---TCOMBI-245/40 R17---TCOMBI-245/45 R17--- | AfterMarket OZ | MAX 700 KG | MATT DARK GRAPHITE | Via Veneto | 8027529070996 | OZ | 11,23 |  |  | Serie L - ext.diam.75 mm | 540x540x274 | 1 | 130-153 | e11*2001/116*0206*.. | bar: Area 1
LEXUS | IS | IS | XE2 | 01/2006 |  | 5x114,30 | 60,10 | 575 | 2016 | 50 | M12x1,50 | 21 | ADRENALINA | 8x18 | 18,00 | 8,00 | W8501520554 | 1 | S | 20080904 | 20081004 | 5x114,30 |  | 45 | 81710048 | L | D8 | N | LD4 | TÜV |  |  | DK | YES |  |  | T | Teilegutachten (PB+VB) | 1 | No car modifications required | 215/40 R18---TCOMBI-225/40 R18---TCOMBI-235/40 R18---TCOMBI-245/35 R18---TCOMBI-245/40 R18---TCOMBI | AfterMarket OZ | MAX 690 KG | MATT BLACK + DIAMOND-CUT | X-Line | 8027529034714 | OZ | 12,65 |  |  | Serie L - ext.diam.75 mm | 568x568x274 | 1 | 130-153 | e11*2001/116*0206*.. | bar: Area 1
LEXUS | IS | IS | XE2 | 01/2006 |  | 5x114,30 | 60,10 | 575 | 2016 | 50 | M12x1,50 | 21 | CANYON ST | 8x18 | 18,00 | 8,00 | W0166120322 | 1 |  |  |  | 5x114,30 |  | 35 | 81710048 | XL | D8 | N | LD4 | TÜV |  | VIA |  | YES |  |  | T | Teilegutachten (PB+VB) | 2 | Mods can be necessary to car | 215/40 R18---TCOMBI-225/40 R18---TCOMBI-235/40 R18---TCOMBI-245/35 R18---TCOMBI-245/40 R18---TCOMBI | AfterMarket OZ | MAX 815 KG | MATT GRAPHIT SILVER | All-Terrain | 8027529046571 | OZ | 14,25 |  |  | Serie XL - ext.diam.79 mm | 570x570x280 | 1 | 130-153 | e11*2001/116*0206*.. | bar: Area 1
LEXUS | IS | IS | XE2 | 01/2006 |  | 5x114,30 | 60,10 | 575 | 2016 | 50 | M12x1,50 | 21 | CANYON ST | 8x18 | 18,00 | 8,00 | W0166120822 | 1 |  |  |  | 5x114,30 |  | 45 | 81710209 | XL | D8 | N | LD4 |  |  |  | DK | YES |  |  | N | No Certificate | 1 | No car modifications required | 215/40 R18---TCOMBI-225/40 R18---TCOMBI-235/40 R18---TCOMBI-245/35 R18---TCOMBI-245/40 R18---TCOMBI | AfterMarket OZ | MAX 735 KG | MATT GRAPHIT SILVER | All-Terrain | 8027529046595 | OZ | 13,78 |  |  | Serie XL - ext.diam.79 mm | 570x570x280 | 1 | 130-153 | e11*2001/116*0206*.. | Area 2: OUT
LEXUS | IS | IS | XE2 | 01/2006 |  | 5x114,30 | 60,10 | 575 | 2016 | 50 | M12x1,50 | 21 | DAVID | 8x18 | 18,00 | 8,00 | W01863205N5 | 1 | S | 20100927 | 20101027 | 5x114,30 |  | 45 | 81710441 | L | DST20A | N |  | TÜV |  |  | DK | YES |  |  | T | Teilegutachten (PB+VB) | 1 | No car modifications required | 215/40 R18---TCOMBI-225/40 R18---TCOMBI-235/40 R18---TCOMBI-245/35 R18---TCOMBI-245/40 R18---TCOMBI | AfterMarket OZ | MAX 690 KG | MATT GRAPHITE DIAMOND CUT | Via Veneto | 8027529054521 | OZ | 12,88 |  |  | Serie L - ext.diam.75 mm | 567x567x274 | 1 | 130-153 | e11*2001/116*0206*.. | bar: Area 1
LEXUS | IS | IS | XE2 | 01/2006 |  | 5x114,30 | 60,10 | 575 | 2016 | 50 | M12x1,50 | 21 | EGO | 8x18 | 18,00 | 8,00 | W8504720454 | 1 | S | 20110726 | 20110825 | 5x114,30 |  | 45 | 81710441 | L | DST20A | N |  |  | KBA |  | DK | YES |  |  | K | KBA (ABE+VB) | 1 | No car modifications required | 215/40 R18---TCOMBI-225/40 R18---TCOMBI-235/40 R18---TCOMBI-245/35 R18---TCOMBI-245/40 R18---TCOMBI | AfterMarket OZ | MAX 730 KG | MATT BLACK + DIAMOND-CUT | X-Line | 8027529065510 | OZ | 13,96 |  |  | Serie L - ext.diam.75 mm | 568x568x274 | 1 | 130-153 | e11*2001/116*0206*.. | bar: Area 1
LEXUS | IS | IS | XE2 | 01/2006 |  | 5x114,30 | 60,10 | 575 | 2016 | 50 | M12x1,50 | 21 | ENERGY | 8x18 | 18,00 | 8,00 | W8500920554 | 1 | S | 20080904 | 20081004 | 5x114,30 |  | 45 | 81710048 | L | D8 | N | LD4 | TÜV |  |  | DK | YES |  |  | T | Teilegutachten (PB+VB) | 1 | No car modifications required | 215/40 R18---TCOMBI-225/40 R18---TCOMBI-235/40 R18---TCOMBI-245/35 R18---TCOMBI-245/40 R18---TCOMBI | AfterMarket OZ | MAX 725 KG | MATT BLACK + DIAMOND-CUT | X-Line | 8027529034448 | OZ | 14,05 |  |  | Serie L - ext.diam.75 mm | 568x568x274 | 1 | 130-153 | e11*2001/116*0206*.. | bar: Area 1
LEXUS | IS | IS | XE2 | 01/2006 |  | 5x114,30 | 60,10 | 575 | 2016 | 50 | M12x1,50 | 21 | ENVY | 8x18 | 18,00 | 8,00 | W8503920568 | 1 |  |  |  | 5x114,30 |  | 45 | 81710441 | L | DST20A | N |  | TÜV |  |  | DK | YES |  |  | T | Teilegutachten (PB+VB) | 1 | No car modifications required | 215/40 R18---TCOMBI-225/40 R18---TCOMBI-235/40 R18---TCOMBI-245/35 R18---TCOMBI-245/40 R18---TCOMBI | AfterMarket OZ | MAX 690 KG | MATT SILVER TECH DIAMOND CUT | X-Line | 8027529049688 | OZ | 12,76 |  |  | Serie L - ext.diam.75 mm | 568x568x274 | 1 | 130-153 | e11*2001/116*0206*.. | bar: Area 1
LEXUS | IS | IS | XE2 | 01/2006 |  | 5x114,30 | 60,10 | 575 | 2016 | 50 | M12x1,50 | 21 | FORMULA HLT | 8x18 | 18,00 | 8,00 | W01892204AG1 | 1 |  |  |  | 5x114,30 |  | 45 | 81710441 | L | DST20A | N |  |  |  |  | DK | YES |  |  | N | No Certificate | 1 | No car modifications required | 215/40 R18---TCOMBI-225/40 R18---TCOMBI-235/40 R18---TCOMBI-245/35 R18---TCOMBI-245/40 R18---TCOMBI | AfterMarket OZ | MAX 630 KG | GRIGIO CORSA | I-Tech | 8027529083385 | OZ | 11,37 |  |  | Serie L - ext.diam.75 mm | 567x567x274 | 1 | 130-153 | e11*2001/116*0206*.. | bar: Area 1
LEXUS | IS | IS | XE2 | 01/2006 |  | 5x114,30 | 60,10 | 575 | 2016 | 50 | M12x1,50 | 21 | ITALIA 150 | 8x18 | 18,00 | 8,00 | W01884204R4 | 1 | S | 20110914 | 20111014 | 5x114,30 |  | 45 | 81710441 | L | DST20A | N |  | TÜV |  |  | DK | YES |  |  | T | Teilegutachten (PB+VB) | 1 | No car modifications required | 215/40 R18---TCOMBI-225/40 R18---TCOMBI-235/40 R18---TCOMBI-245/35 R18---TCOMBI-245/40 R18---TCOMBI | AfterMarket OZ | MAX 700 KG | MATT RACE SILVER DIAMOND CUT | Racing | 8027529069440 | OZ | 12,30 |  |  | Serie L - ext.diam.75 mm | 567x567x274 | 1 | 130-153 | e11*2001/116*0206*.. | bar: Area 1
LEXUS | IS | IS | XE2 | 01/2006 |  | 5x114,30 | 60,10 | 575 | 2016 | 50 | M12x1,50 | 21 | ITALIA 150 | 8x18 | 18,00 | 8,00 | W0188420449 | 1 | S | 20110914 | 20111014 | 5x114,30 |  | 45 | 81710441 | L | DST20A | N |  | TÜV |  |  | DK | YES |  |  | T | Teilegutachten (PB+VB) | 1 | No car modifications required | 215/40 R18---TCOMBI-225/40 R18---TCOMBI-235/40 R18---TCOMBI-245/35 R18---TCOMBI-245/40 R18---TCOMBI | AfterMarket OZ | MAX 700 KG | MATT DARK GRAPHITE DIAMOND CUT | Racing | 8027529069433 | OZ | 12,30 |  |  | Serie L - ext.diam.75 mm | 567x567x274 | 1 | 130-153 | e11*2001/116*0206*.. | bar: Area 1
LEXUS | IS | IS | XE2 | 01/2006 |  | 5x114,30 | 60,10 | 575 | 2016 | 50 | M12x1,50 | 21 | LOUNGE 10 | 8x18 | 18,00 | 8,00 | W8503120654 | 1 |  |  |  | 5x114,30 |  | 45 | 81710441 | L | DST20A | N |  | TÜV |  |  | DK | YES |  |  | N | No Certificate | 1 | No car modifications required | 215/40 R18---TCOMBI-225/40 R18---TCOMBI-235/40 R18---TCOMBI-245/35 R18---TCOMBI-245/40 R18---TCOMBI | AfterMarket OZ | MAX 690 KG | MATT BLACK + DIAMOND-CUT | X-Line | 8027529047851 | OZ | 13,96 |  |  | Serie L - ext.diam.75 mm | 568x568x274 | 1 | 130-153 | e11*2001/116*0206*.. | bar: Area 1
LEXUS | IS | IS | XE2 | 01/2006 |  | 5x114,30 | 60,10 | 575 | 2016 | 50 | M12x1,50 | 21 | LOUNGE 10 | 8x18 | 18,00 | 8,00 | W8503120675 | 1 |  |  |  | 5x114,30 |  | 45 | 81710441 | L | DST20A | N |  | TÜV |  |  | DK | YES |  |  | N | No Certificate | 1 | No car modifications required | 215/40 R18---TCOMBI-225/40 R18---TCOMBI-235/40 R18---TCOMBI-245/35 R18---TCOMBI-245/40 R18---TCOMBI | AfterMarket OZ | MAX 690 KG | METAL SILVER + DIAMOND CUT | X-Line | 8027529047868 | OZ | 13,96 |  |  | Serie L - ext.diam.75 mm | 568x568x274 | 1 | 130-153 | e11*2001/116*0206*.. | bar: Area 1
LEXUS | IS | IS | XE2 | 01/2006 |  | 5x114,30 | 60,10 | 575 | 2016 | 50 | M12x1,50 | 21 | QUARANTA | 8x18 | 18,00 | 8,00 | W01856206G2 | 1 | S | 20100928 | 20101028 | 5x114,30 |  | 45 | 81710441 | L | DST20A | N |  | TÜV |  |  | DK | YES |  |  | T | Teilegutachten (PB+VB) | 1 | No car modifications required | 215/40 R18---TCOMBI-225/40 R18---TCOMBI-235/40 R18---TCOMBI-245/35 R18---TCOMBI-245/40 R18---TCOMBI | AfterMarket OZ | MAX 700 KG | GRIGIO CORSA DIAMANTATO | Via Veneto | 8027529054439 | OZ | 12,87 |  |  | Serie L - ext.diam.75 mm | 570x570x280 | 1 | 130-153 | e11*2001/116*0206*.. | bar: Area 1
LEXUS | IS | IS | XE2 | 01/2006 |  | 5x114,30 | 60,10 | 575 | 2016 | 50 | M12x1,50 | 21 | SARDEGNA | 8x18 | 18,00 | 8,00 | W0176320622 | 1 |  |  |  | 5x114,30 |  | 35 | 81710048 | L | D8 | N | LD4 | TÜV |  |  |  | YES |  |  | T | Teilegutachten (PB+VB) | 2 | Mods can be necessary to car | 215/40 R18---TCOMBI-225/40 R18---TCOMBI-235/40 R18---TCOMBI-245/35 R18---TCOMBI-245/40 R18---TCOMBI | AfterMarket OZ | MAX 815 KG | MATT GRAPHIT SILVER | All-Terrain | 8027529046625 | OZ | 15,40 |  |  | Serie L - ext.diam.75 mm | 570x570x280 | 1 | 130-153 | e11*2001/116*0206*.. | bar: Area 1
LEXUS | IS | IS | XE2 | 01/2006 |  | 5x114,30 | 60,10 | 575 | 2016 | 50 | M12x1,50 | 21 | SARDEGNA | 8x18 | 18,00 | 8,00 | W0176320722 | 1 |  |  |  | 5x114,30 |  | 45 | 81710048 | L | D8 | N | LD4 | TÜV |  |  | DK | YES |  |  | T | Teilegutachten (PB+VB) | 1 | No car modifications required | 215/40 R18---TCOMBI-225/40 R18---TCOMBI-235/40 R18---TCOMBI-245/35 R18---TCOMBI-245/40 R18---TCOMBI | AfterMarket OZ | MAX 815 KG | MATT GRAPHIT SILVER | All-Terrain | 8027529046632 | OZ | 15,40 |  |  | Serie L - ext.diam.75 mm | 570x570x280 | 1 | 130-153 | e11*2001/116*0206*.. | bar: Area 1
LEXUS | IS | IS | XE2 | 01/2006 |  | 5x114,30 | 60,10 | 575 | 2016 | 50 | M12x1,50 | 21 | SUPERTURISMO GT | 8x18 | 18,00 | 8,00 | W01669203P5 | 1 | S | 20121012 | 20121111 | 5x114,30 |  | 40 | 81710048 | L | D8 | N | LD4 | TÜV |  | VIA | DK | YES |  |  | T | Teilegutachten (PB+VB) | 1 | No car modifications required | 215/40 R18---TCOMBI-225/40 R18---TCOMBI-235/40 R18---TCOMBI-245/35 R18---TCOMBI-245/40 R18---TCOMBI | AfterMarket OZ | MAX 640 KG | GRIGIO CORSA+BLACK LETTERING | Racing | 8027529081527 | OZ | 12,64 |  |  | Serie L - ext.diam.75 mm | 570x570x280 | 1 | 130-153 | e11*2001/116*0206*.. | bar: Area 1
LEXUS | IS | IS | XE2 | 01/2006 |  | 5x114,30 | 60,10 | 575 | 2016 | 50 | M12x1,50 | 21 | SUPERTURISMO GT | 8x18 | 18,00 | 8,00 | W0166920382 | 1 | S | 20060405 | 20060505 | 5x114,30 |  | 40 | 81710048 | L | D8 | N | LD4 | TÜV |  | VIA | DK | YES |  |  | T | Teilegutachten (PB+VB) | 1 | No car modifications required | 215/40 R18---TCOMBI-225/40 R18---TCOMBI-235/40 R18---TCOMBI-245/35 R18---TCOMBI-245/40 R18---TCOMBI | AfterMarket OZ | MAX 640 KG | RACE SILVER + BLACK LETTERING | Racing | 8027529000337 | OZ | 12,64 |  |  | Serie L - ext.diam.75 mm | 570x570x280 | 1 | 130-153 | e11*2001/116*0206*.. | bar: Area 1
LEXUS | IS | IS | XE2 | 01/2006 |  | 5x114,30 | 60,10 | 575 | 2016 | 50 | M12x1,50 | 21 | SUPERTURISMO LM | 8x18 | 18,00 | 8,00 | W0185420719 | 1 |  |  |  | 5x114,30 |  | 45 | 81710048 | L | D8 | N | LD4 | TÜV |  |  | DK | YES |  |  | T | Teilegutachten (PB+VB) | 1 | No car modifications required | 215/40 R18---TCOMBI-225/40 R18---TCOMBI-235/40 R18---TCOMBI-245/35 R18---TCOMBI-245/40 R18---TCOMBI | AfterMarket OZ | MAX 680 KG | MATT RACE SILVER + BLACK LETTERING | Racing | 8027529043501 | OZ | 11,49 |  |  | Serie L - ext.diam.75 mm | 570x570x280 | 1 | 130-153 | e11*2001/116*0206*.. | bar: Area 1
LEXUS | IS | IS | XE2 | 01/2006 |  | 5x114,30 | 60,10 | 575 | 2016 | 50 | M12x1,50 | 21 | SUPERTURISMO LM | 8x18 | 18,00 | 8,00 | W0185420746 | 1 |  |  |  | 5x114,30 |  | 45 | 81710048 | L | D8 | N | LD4 | TÜV |  |  | DK | YES |  |  | T | Teilegutachten (PB+VB) | 1 | No car modifications required | 215/40 R18---TCOMBI-225/40 R18---TCOMBI-235/40 R18---TCOMBI-245/35 R18---TCOMBI-245/40 R18---TCOMBI | AfterMarket OZ | MAX 680 KG | MATT GRAPHITE + SILVER LETTERING | Racing | 8027529043518 | OZ | 11,49 |  |  | Serie L - ext.diam.75 mm | 570x570x280 | 1 | 130-153 | e11*2001/116*0206*.. | bar: Area 1
LEXUS | IS | IS | XE2 | 01/2006 |  | 5x114,30 | 60,10 | 575 | 2016 | 50 | M12x1,50 | 21 | ULTRALEGGERA | 8x18 | 18,00 | 8,00 | W0171220822 | 1 | S | 20060405 | 20060505 | 5x114,30 |  | 35 | 81710048 | L | D8 | N | LD4 | TÜV |  |  |  | YES |  |  | S | Strongness Certificate (PB) | 2 | Mods can be necessary to car | 215/40 R18---TCOMBI-225/40 R18---TCOMBI-235/40 R18---TCOMBI-245/35 R18---TCOMBI-245/40 R18---TCOMBI | AfterMarket OZ | MAX 675 KG | MATT GRAPHIT SILVER | Racing | 8027529002027 | OZ | 10,21 |  |  | Serie L - ext.diam.75 mm | 570x570x280 | 1 | 130-153 | e11*2001/116*0206*.. | bar: Area 1
LEXUS | IS | IS | XE2 | 01/2006 |  | 5x114,30 | 60,10 | 575 | 2016 | 50 | M12x1,50 | 21 | ULTRALEGGERA | 8x18 | 18,00 | 8,00 | W0171220853 | 1 | S | 20061207 | 20070106 | 5x114,30 |  | 35 | 81710048 | L | D8 | N | LD4 | TÜV |  |  |  | YES |  |  | S | Strongness Certificate (PB) | 2 | Mods can be necessary to car | 215/40 R18---TCOMBI-225/40 R18---TCOMBI-235/40 R18---TCOMBI-245/35 R18---TCOMBI-245/40 R18---TCOMBI | AfterMarket OZ | MAX 675 KG | MATT BLACK | Racing | 8027529002034 | OZ | 10,21 |  |  | Serie L - ext.diam.75 mm | 570x570x280 | 1 | 130-153 | e11*2001/116*0206*.. | bar: Area 1
LEXUS | IS | IS | XE2 | 01/2006 |  | 5x114,30 | 60,10 | 575 | 2016 | 50 | M12x1,50 | 21 | ULTRALEGGERA | 8x18 | 18,00 | 8,00 | W0171220861 | 1 | S | 20060405 | 20060505 | 5x114,30 |  | 35 | 81710048 | L | D8 | N | LD4 | TÜV |  |  |  | YES |  |  | S | Strongness Certificate (PB) | 2 | Mods can be necessary to car | 215/40 R18---TCOMBI-225/40 R18---TCOMBI-235/40 R18---TCOMBI-245/35 R18---TCOMBI-245/40 R18---TCOMBI | AfterMarket OZ | MAX 675 KG | CHRYSTAL TITANIUM | Racing | 8027529002041 | OZ | 10,21 |  |  | Serie L - ext.diam.75 mm | 570x570x280 | 1 | 130-153 | e11*2001/116*0206*.. | bar: Area 1
LEXUS | IS | IS | XE2 | 01/2006 |  | 5x114,30 | 60,10 | 575 | 2016 | 50 | M12x1,50 | 21 | VERSILIA | 8x18 | 18,00 | 8,00 | W01815207N6 | 1 |  |  |  | 5x114,30 |  | 45 | 81710048 | L | D8 | N | LD4 | TÜV |  |  | DK | YES |  |  | T | Teilegutachten (PB+VB) | 1 | No car modifications required | 215/40 R18---TCOMBI-225/40 R18---TCOMBI-235/40 R18---TCOMBI-245/35 R18---TCOMBI-245/40 R18---TCOMBI | AfterMarket OZ | MAX 740 KG | MATT RACE SILVER | All-Terrain | 8027529052251 | OZ | 14,77 |  |  | Serie L - ext.diam.75 mm | 570x570x280 | 1 | 130-153 | e11*2001/116*0206*.. | bar: Area 1
LEXUS | IS | IS | XE2 | 01/2006 |  | 5x114,30 | 60,10 | 575 | 2016 | 50 | M12x1,50 | 21 | VERSILIA | 8x18 | 18,00 | 8,00 | W0181520754 | 1 | S | 20080904 | 20081004 | 5x114,30 |  | 45 | 81710048 | L | D8 | N | LD4 | TÜV |  |  | DK | YES |  |  | T | Teilegutachten (PB+VB) | 1 | No car modifications required | 215/40 R18---TCOMBI-225/40 R18---TCOMBI-235/40 R18---TCOMBI-245/35 R18---TCOMBI-245/40 R18---TCOMBI | AfterMarket OZ | MAX 740 KG | MATT BLACK + DIAMOND-CUT | All-Terrain | 8027529031270 | OZ | 14,65 |  |  | Serie L - ext.diam.75 mm | 570x570x280 | 1 | 130-153 | e11*2001/116*0206*.. | bar: Area 1
LEXUS | IS | IS | XE2 | 01/2006 |  | 5x114,30 | 60,10 | 575 | 2016 | 50 | M12x1,50 | 21 | VITTORIA | 8x18 | 18,00 | 8,00 | W0188520373 | 1 | S | 20110913 | 20111013 | 5x114,30 |  | 45 | 81710441 | L | DST20A | N |  | TÜV |  |  | DK | YES |  |  | T | Teilegutachten (PB+VB) | 1 | No car modifications required | 215/40 R18---TCOMBI-225/40 R18---TCOMBI-235/40 R18---TCOMBI-245/35 R18---TCOMBI-245/40 R18---TCOMBI | AfterMarket OZ | MAX 700 KG | MATT DARK GRAPHITE | Via Veneto | 8027529069747 | OZ | 13,02 |  |  | Serie L - ext.diam.75 mm | 567x567x274 | 1 | 130-153 | e11*2001/116*0206*.. | bar: Area 1
LEXUS | IS | IS | XE2 | 01/2006 |  | 5x114,30 | 60,10 | 575 | 2016 | 50 | M12x1,50 | 21 | X5B | 8x18 | 18,00 | 8,00 | W85064204N5 | 1 |  |  |  | 5x114,30 |  | 45 | 81710441 | L | DST20A | N |  |  | KBA |  | DK | YES |  |  | K | KBA (ABE+VB) | 1 | No car modifications required | 215/40 R18---TCOMBI-225/40 R18---TCOMBI-235/40 R18---TCOMBI-245/35 R18---TCOMBI-245/40 R18---TCOMBI | AfterMarket OZ | MAX 730 KG | MATT GRAPHITE DIAMOND CUT | X-Line | 8027529078022 | OZ | 13,52 |  |  | Serie L - ext.diam.75 mm | 568x568x274 | 1 | 130-153 | e11*2001/116*0206*.. | bar: Area 1
LEXUS | IS | IS | XE2 | 01/2006 |  | 5x114,30 | 60,10 | 575 | 2016 | 50 | M12x1,50 | 21 | FORMULA HLT | 9x18 | 18,00 | 9,00 | W01906203G1 | 1 | S | 20121011 | 20121110 | 5x114,30 |  | 40 | 81710441 | L | DST20A | N |  |  |  |  | DK | YES |  |  | N | No Certificate | 2 | Mods can be necessary to car |  | AfterMarket OZ | MAX 650 KG | GRIGIO CORSA | I-Tech | 8027529080728 | OZ | 11,63 |  |  | Serie L - ext.diam.75 mm | 567x567x299 | 1 | 130-153 | e11*2001/116*0206*.. | bar: Area 1
LEXUS | IS | IS | XE2 | 01/2006 |  | 5x114,30 | 60,10 | 575 | 2016 | 50 | M12x1,50 | 21 | ULTRALEGGERA | 9x18 | 18,00 | 9,00 | W0173220053 | 1 | S | 20120127 | 20120226 | 5x114,30 |  | 35 | 81710048 | L | D8 | N | LD4 | TÜV |  |  |  | YES | C0270 | REAR | S | Strongness Certificate (PB) | 2 | Mods can be necessary to car |  | AfterMarket OZ | MAX 670 KG | MATT BLACK | Racing | 8027529072730 | OZ | 11,05 |  |  | Serie L - ext.diam.75 mm | 567x567x299 | 1 | 130-153 | e11*2001/116*0206*.. | bar: Area 1
LEXUS | IS | IS | XE2 | 01/2006 |  | 5x114,30 | 60,10 | 575 | 2016 | 50 | M12x1,50 | 21 | ULTRALEGGERA | 9x18 | 18,00 | 9,00 | W0173220061 | 1 | S | 20060405 | 20060505 | 5x114,30 |  | 35 | 81710048 | L | D8 | N | LD4 | TÜV |  |  |  | YES | C0270 | REAR | S | Strongness Certificate (PB) | 2 | Mods can be necessary to car |  | AfterMarket OZ | MAX 670 KG | CHRYSTAL TITANIUM | Racing | 8027529003109 | OZ | 11,05 |  |  | Serie L - ext.diam.75 mm | 570x570x306 | 1 | 130-153 | e11*2001/116*0206*.. | bar: Area 1
LEXUS | IS | IS | XE2 | 01/2006 |  | 5x114,30 | 60,10 | 575 | 2016 | 50 | M12x1,50 | 21 | DAVID | 8x19 | 19,00 | 8,00 | W01870205N5 | 1 |  |  |  | 5x114,30 |  | 45 | 81710441 | L | DST20A | N |  | TÜV |  |  | DK | YES |  |  | T | Teilegutachten (PB+VB) | 1 | No car modifications required | 225/35 R19----235/35 R19----245/30 R19----245/35 R19--- | AfterMarket OZ | MAX 690 KG | MATT GRAPHITE DIAMOND CUT | Via Veneto | 8027529053456 | OZ | 13,97 |  |  | Serie L - ext.diam.75 mm | 592x592x274 | 1 | 130-153 | e11*2001/116*0206*.. | bar: Area 1
LEXUS | IS | IS | XE2 | 01/2006 |  | 5x114,30 | 60,10 | 575 | 2016 | 50 | M12x1,50 | 21 | ENERGY | 8x19 | 19,00 | 8,00 | W8503420354 | 1 |  |  |  | 5x114,30 |  | 45 | 81710048 | L | D8 | N | LD4 | TÜV |  |  | DK | YES |  |  | T | Teilegutachten (PB+VB) | 1 | No car modifications required | 225/35 R19----235/35 R19----245/30 R19----245/35 R19--- | AfterMarket OZ | MAX 690 KG | MATT BLACK + DIAMOND-CUT | X-Line | 8027529045857 | OZ | 14,30 |  |  | Serie L - ext.diam.75 mm | 593x593x274 | 1 | 130-153 | e11*2001/116*0206*.. | bar: Area 1
LEXUS | IS | IS | XE2 | 01/2006 |  | 5x114,30 | 60,10 | 575 | 2016 | 50 | M12x1,50 | 21 | ITALIA 150 | 8x19 | 19,00 | 8,00 | W01889205R4 | 1 |  |  |  | 5x114,30 |  | 45 | 81710441 | L | DST20A | N |  | TÜV |  |  | DK | YES |  |  | T | Teilegutachten (PB+VB) | 1 | No car modifications required | 225/35 R19----235/35 R19----245/30 R19----245/35 R19--- | AfterMarket OZ | MAX 700 KG | MATT RACE SILVER DIAMOND CUT | Racing | 8027529070385 | OZ | 13,36 |  |  | Serie L - ext.diam.75 mm | 592x592x274 | 1 | 130-153 | e11*2001/116*0206*.. | bar: Area 1
LEXUS | IS | IS | XE2 | 01/2006 |  | 5x114,30 | 60,10 | 575 | 2016 | 50 | M12x1,50 | 21 | ITALIA 150 | 8x19 | 19,00 | 8,00 | W0188920549 | 1 |  |  |  | 5x114,30 |  | 45 | 81710441 | L | DST20A | N |  | TÜV |  |  | DK | YES |  |  | T | Teilegutachten (PB+VB) | 1 | No car modifications required | 225/35 R19----235/35 R19----245/30 R19----245/35 R19--- | AfterMarket OZ | MAX 700 KG | MATT DARK GRAPHITE DIAMOND CUT | Racing | 8027529070378 | OZ | 13,36 |  |  | Serie L - ext.diam.75 mm | 592x592x274 | 1 | 130-153 | e11*2001/116*0206*.. | bar: Area 1
LEXUS | IS | IS | XE2 | 01/2006 |  | 5x114,30 | 60,10 | 575 | 2016 | 50 | M12x1,50 | 21 | LOUNGE 10 | 8x19 | 19,00 | 8,00 | W8505520454 | 1 | S | 20110726 | 20110825 | 5x114,30 |  | 45 | 81710441 | L | DST20A | N |  | TÜV |  |  | DK | YES |  |  | T | Teilegutachten (PB+VB) | 1 | No car modifications required | 225/35 R19----235/35 R19----245/30 R19----245/35 R19--- | AfterMarket OZ | MAX 700 KG | MATT BLACK + DIAMOND-CUT | X-Line | 8027529066074 | OZ | 14,31 |  |  | Serie L - ext.diam.75 mm | 593x593x274 | 1 | 130-153 | e11*2001/116*0206*.. | bar: Area 1
LEXUS | IS | IS | XE2 | 01/2006 |  | 5x114,30 | 60,10 | 575 | 2016 | 50 | M12x1,50 | 21 | LOUNGE 10 | 8x19 | 19,00 | 8,00 | W8505520475 | 1 | S | 20110726 | 20110825 | 5x114,30 |  | 45 | 81710441 | L | DST20A | N |  | TÜV |  |  | DK | YES |  |  | T | Teilegutachten (PB+VB) | 1 | No car modifications required | 225/35 R19----235/35 R19----245/30 R19----245/35 R19--- | AfterMarket OZ | MAX 700 KG | METAL SILVER + DIAMOND CUT | X-Line | 8027529066081 | OZ | 14,31 |  |  | Serie L - ext.diam.75 mm | 593x593x274 | 1 | 130-153 | e11*2001/116*0206*.. | bar: Area 1
LEXUS | IS | IS | XE2 | 01/2006 |  | 5x114,30 | 60,10 | 575 | 2016 | 50 | M12x1,50 | 21 | SARDEGNA | 8x19 | 19,00 | 8,00 | W0176720222 | 1 |  |  |  | 5x114,30 |  | 40 | 81710048 | L | D8 | N | LD4 | TÜV |  |  | DK | YES |  |  | T | Teilegutachten (PB+VB) | 1 | No car modifications required | 225/35 R19----235/35 R19----245/30 R19----245/35 R19--- | AfterMarket OZ | MAX 725 KG | MATT GRAPHIT SILVER | All-Terrain | 8027529046724 | OZ | 15,42 |  |  | Serie L - ext.diam.75 mm | 600x600x300 | 1 | 130-153 | e11*2001/116*0206*.. | Area 2: OUT
LEXUS | IS | IS | XE2 | 01/2006 |  | 5x114,30 | 60,10 | 575 | 2016 | 50 | M12x1,50 | 21 | SARDEGNA | 8x19 | 19,00 | 8,00 | W0176720322 | 1 |  |  |  | 5x114,30 |  | 45 | 81710048 | L | D8 | N | LD4 | TÜV |  |  | DK | YES |  |  | S | Strongness Certificate (PB) | 1 | No car modifications required | 225/35 R19----235/35 R19----245/30 R19----245/35 R19--- | AfterMarket OZ | MAX 725 KG | MATT GRAPHIT SILVER | All-Terrain | 8027529046731 | OZ | 15,23 |  |  | Serie L - ext.diam.75 mm | 600x600x300 | 1 | 130-153 | e11*2001/116*0206*.. | Area 2: OUT
LEXUS | IS | IS | XE2 | 01/2006 |  | 5x114,30 | 60,10 | 575 | 2016 | 50 | M12x1,50 | 21 | SUPERTURISMO GT | 8x19 | 19,00 | 8,00 | W01690204P5 | 1 | S | 20121012 | 20121111 | 5x114,30 |  | 45 | 81710048 | L | D8 | N | LD4 | TÜV |  |  | DK | YES |  |  | T | Teilegutachten (PB+VB) | 1 | No car modifications required | 225/35 R19----235/35 R19----245/30 R19----245/35 R19--- | AfterMarket OZ | MAX 580 KG | GRIGIO CORSA+BLACK LETTERING | Racing | 8027529081763 | OZ | 13,22 |  |  | Serie L - ext.diam.75 mm | 600x600x300 | 1 | 130-153 | e11*2001/116*0206*.. | bar: Area 1
LEXUS | IS | IS | XE2 | 01/2006 |  | 5x114,30 | 60,10 | 575 | 2016 | 50 | M12x1,50 | 21 | SUPERTURISMO GT | 8x19 | 19,00 | 8,00 | W0169020482 | 1 | S | 20060405 | 20060505 | 5x114,30 |  | 45 | 81710048 | L | D8 | N | LD4 | TÜV |  |  | DK | YES |  |  | T | Teilegutachten (PB+VB) | 1 | No car modifications required | 225/35 R19----235/35 R19----245/30 R19----245/35 R19--- | AfterMarket OZ | MAX 580 KG | RACE SILVER + BLACK LETTERING | Racing | 8027529001211 | OZ | 13,22 |  |  | Serie L - ext.diam.75 mm | 600x600x300 | 1 | 130-153 | e11*2001/116*0206*.. | bar: Area 1
LEXUS | IS | IS | XE2 | 01/2006 |  | 5x114,30 | 60,10 | 575 | 2016 | 50 | M12x1,50 | 21 | X5B | 8x19 | 19,00 | 8,00 | W85069203N5 | 1 | S | 20121005 | 20121104 | 5x114,30 |  | 45 | 81710441 | L | DST20A | N |  |  |  |  | DK | YES |  |  | T | Teilegutachten (PB+VB) | 1 | No car modifications required | 225/35 R19----235/35 R19----245/30 R19----245/35 R19--- | AfterMarket OZ | MAX 730 KG | MATT GRAPHITE DIAMOND CUT | X-Line | 8027529079852 | OZ | 13,61 |  |  | Serie L - ext.diam.75 mm | 593x593x274 | 1 | 130-153 | e11*2001/116*0206*.. | bar: Area 1
LEXUS | IS | IS | XE2 | 01/2006 |  | 5x114,30 | 60,10 | 575 | 2016 | 50 | M12x1,50 | 21 | EGO | 8½x19 | 19,00 | 8,50 | W8504820554 | 1 | S | 20110726 | 20110825 | 5x114,30 |  | 38 | 81710441 | L | DST20A | N |  | TÜV |  |  | DK | YES |  |  | T | Teilegutachten (PB+VB) | 1 | No car modifications required | 225/35 R19-F--TCOMBI-235/35 R19---TCOMBI-245/30 R19----245/35 R19----255/30 R19----255/35 R19--- | AfterMarket OZ | MAX 750 KG | MATT BLACK + DIAMOND-CUT | X-Line | 8027529065589 | OZ | 14,31 |  |  | Serie L - ext.diam.75 mm | 593x593x287 | 1 | 130-153 | e11*2001/116*0206*.. | bar: Area 1
LEXUS | IS | IS | XE2 | 01/2006 |  | 5x114,30 | 60,10 | 575 | 2016 | 50 | M12x1,50 | 21 | QUARANTA | 8½x19 | 19,00 | 8,50 | W01857201G2 | 1 |  |  |  | 5x114,30 |  | 38 | 81710441 | L | DST20A | N |  | TÜV |  |  | DK | YES |  |  | T | Teilegutachten (PB+VB) | 1 | No car modifications required | 225/35 R19-F--TCOMBI-235/35 R19---TCOMBI-245/30 R19----245/35 R19----255/30 R19----255/35 R19--- | AfterMarket OZ | MAX 725 KG | GRIGIO CORSA DIAMANTATO | Via Veneto | 8027529052565 | OZ | 13,81 |  |  | Serie L - ext.diam.75 mm | 570x570x280 | 1 | 130-153 | e11*2001/116*0206*.. | bar: Area 1
LEXUS | IS | IS | XE2 | 01/2006 |  | 5x114,30 | 60,10 | 575 | 2016 | 50 | M12x1,50 | 21 | SUPERTURISMO LM | 8½x19 | 19,00 | 8,50 | W0185220419 | 1 |  |  |  | 5x114,30 |  | 38 | 81710048 | L | D8 | N | LD4 | TÜV |  |  | DK | YES |  |  | T | Teilegutachten (PB+VB) | 1 | No car modifications required | 225/35 R19-F--TCOMBI-235/35 R19---TCOMBI-245/30 R19----245/35 R19----255/30 R19----255/35 R19--- | AfterMarket OZ | MAX 725 KG | MATT RACE SILVER + BLACK LETTERING | Racing | 8027529043648 | OZ | 12,61 |  |  | Serie L - ext.diam.75 mm | 570x570x280 | 1 | 130-153 | e11*2001/116*0206*.. | bar: Area 1
LEXUS | IS | IS | XE2 | 01/2006 |  | 5x114,30 | 60,10 | 575 | 2016 | 50 | M12x1,50 | 21 | SUPERTURISMO LM | 8½x19 | 19,00 | 8,50 | W0185220446 | 1 |  |  |  | 5x114,30 |  | 38 | 81710048 | L | D8 | N | LD4 | TÜV |  |  | DK | YES |  |  | T | Teilegutachten (PB+VB) | 1 | No car modifications required | 225/35 R19-F--TCOMBI-235/35 R19---TCOMBI-245/30 R19----245/35 R19----255/30 R19----255/35 R19--- | AfterMarket OZ | MAX 725 KG | MATT GRAPHITE + SILVER LETTERING | Racing | 8027529043655 | OZ | 12,61 |  |  | Serie L - ext.diam.75 mm | 570x570x280 | 1 | 130-153 | e11*2001/116*0206*.. | bar: Area 1
LEXUS | IS | IS | XE2 | 01/2006 |  | 5x114,30 | 60,10 | 575 | 2016 | 50 | M12x1,50 | 21 | VITTORIA | 8½x19 | 19,00 | 8,50 | W0188220373 | 1 | S | 20110913 | 20111013 | 5x114,30 |  | 38 | 81710441 | L | DST20A | N |  | TÜV |  |  | DK | YES |  |  | T | Teilegutachten (PB+VB) | 1 | No car modifications required | 225/35 R19-F--TCOMBI-235/35 R19---TCOMBI-245/30 R19----245/35 R19----255/30 R19----255/35 R19--- | AfterMarket OZ | MAX 725 KG | MATT DARK GRAPHITE | Via Veneto | 8027529069686 | OZ | 14,14 |  |  | Serie L - ext.diam.75 mm | 592x592x286 | 1 | 130-153 | e11*2001/116*0206*.. | bar: Area 1
LEXUS | IS | IS | XE2 | 01/2006 |  | 5x114,30 | 60,10 | 575 | 2016 | 50 | M12x1,50 | 21 | SUPERTURISMO LM | 9½x19 | 19,00 | 9,50 | W0185320419 | 1 |  |  |  | 5x114,30 |  | 45 | 81710048 | L | D8 | N | LD4 | TÜV |  |  | DK | YES | C0270 | REAR | T | Teilegutachten (PB+VB) | 1 | No car modifications required | 225/35 R19-F--TCOMBI-235/35 R19---TCOMBI-245/35 R19-R--TCOMBI-255/30 R19-R--TCOMBI-255/35 R19-R--TCOMBI-265/30 R19-R--TCOMBI-275/30 R19-R--TCOMBI-285/30 R19-R--TCOMBI | AfterMarket OZ | MAX 725 KG | MATT RACE SILVER + BLACK LETTERING | Racing | 8027529043808 | OZ | 12,58 |  |  | Serie L - ext.diam.75 mm | 570x570x280 | 1 | 130-153 | e11*2001/116*0206*.. | bar: Area 1
LEXUS | IS | IS | XE2 | 01/2006 |  | 5x114,30 | 60,10 | 575 | 2016 | 50 | M12x1,50 | 21 | SUPERTURISMO LM | 9½x19 | 19,00 | 9,50 | W0185320446 | 1 |  |  |  | 5x114,30 |  | 45 | 81710048 | L | D8 | N | LD4 | TÜV |  |  | DK | YES | C0270 | REAR | T | Teilegutachten (PB+VB) | 1 | No car modifications required | 225/35 R19-F--TCOMBI-235/35 R19---TCOMBI-245/35 R19-R--TCOMBI-255/30 R19-R--TCOMBI-255/35 R19-R--TCOMBI-265/30 R19-R--TCOMBI-275/30 R19-R--TCOMBI-285/30 R19-R--TCOMBI | AfterMarket OZ | MAX 725 KG | MATT GRAPHITE + SILVER LETTERING | Racing | 8027529043815 | OZ | 12,58 |  |  | Serie L - ext.diam.75 mm | 570x570x280 | 1 | 130-153 | e11*2001/116*0206*.. | bar: Area 1
LEXUS | IS | IS | XE2 | 01/2006 |  | 5x114,30 | 60,10 | 575 | 2016 | 50 | M12x1,50 | 21 | MONACO HLT | 8½x20 | 20,00 | 8,50 | W01900203G1 | 1 | S | 20120711 | 20120810 | 5x114,30 |  | 40 | 81710562 | XL | DST20A | N |  |  |  |  | DK | YES |  |  | N | No Certificate | 1 | No car modifications required | 245/30 R20----255/30 R20--- | AfterMarket OZ | MAX 950 KG | GRIGIO CORSA | All-Terrain | 8027529076929 | OZ | 17,51 |  |  | Serie XL - ext.diam.79 mm | 615x615x312 | 1 | 130-153 | e11*2001/116*0206*.. | bar: Area 1
LEXUS | IS | IS | XE2 | 01/2006 |  | 5x114,30 | 60,10 | 575 | 2016 | 50 | M12x1,50 | 21 | SUPERTURISMO DAKAR | 8½x20 | 20,00 | 8,50 | W0187520219 | 1 |  |  |  | 5x114,30 |  | 40 | 81710209 | XL | D8 | N | LD4 | TÜV |  |  | DK | YES |  |  | T | Teilegutachten (PB+VB) | 1 | No car modifications required | 245/30 R20----255/30 R20--- | AfterMarket OZ | MAX 815 KG | MATT RACE SILVER + BLACK LETTERING | All-Terrain | 8027529053494 | OZ | 15,80 |  |  | Serie XL - ext.diam.79 mm | 615x615x312 | 1 | 130-153 | e11*2001/116*0206*.. | bar: Area 1
LEXUS | IS | IS | XE2 | 01/2006 |  | 5x114,30 | 60,10 | 575 | 2016 | 50 | M12x1,50 | 21 | SUPERTURISMO DAKAR | 8½x20 | 20,00 | 8,50 | W0187520246 | 1 |  |  |  | 5x114,30 |  | 40 | 81710209 | XL | D8 | N | LD4 | TÜV |  |  | DK | YES |  |  | T | Teilegutachten (PB+VB) | 1 | No car modifications required | 245/30 R20----255/30 R20--- | AfterMarket OZ | MAX 815 KG | MATT GRAPHITE + SILVER LETTERING | All-Terrain | 8027529053418 | OZ | 15,80 |  |  | Serie XL - ext.diam.79 mm | 615x615x312 | 1 | 130-153 | e11*2001/116*0206*.. | bar: Area 1
LEXUS | IS | IS 200 | XE1 | 10/1998 | 01/2006 | 5x114,30 | 60,10 | 545 | 1930 | 50 | M12x1,50 | 21 | LOUNGE 10 | 7x16 | 16,00 | 7,00 | W8502920454 | 1 |  |  |  | 5x114,30 |  | 45 | 81710441 | L | DST20A | N |  |  | KBA |  | DK | YES |  |  | K | KBA (ABE+VB) | 1 | No car modifications required | 205/55 R16---TCOMBI-225/50 R16---TCOMBI | AfterMarket OZ | MAX 675 KG | MATT BLACK + DIAMOND-CUT | X-Line | 8027529047592 | OZ | 10,96 |  |  | Serie L - ext.diam.75 mm | 511x511x249 | 1 | 114-137 | e11*98/14*0110*.. | bar: Area 1
LEXUS | IS | IS 200 | XE1 | 10/1998 | 01/2006 | 5x114,30 | 60,10 | 545 | 1930 | 50 | M12x1,50 | 21 | LOUNGE 10 | 7x16 | 16,00 | 7,00 | W8502920475 | 1 |  |  |  | 5x114,30 |  | 45 | 81710441 | L | DST20A | N |  |  | KBA |  | DK | YES |  |  | K | KBA (ABE+VB) | 1 | No car modifications required | 205/55 R16---TCOMBI-225/50 R16---TCOMBI | AfterMarket OZ | MAX 675 KG | METAL SILVER + DIAMOND CUT | X-Line | 8027529047608 | OZ | 10,96 |  |  | Serie L - ext.diam.75 mm | 511x511x249 | 1 | 114-137 | e11*98/14*0110*.. | bar: Area 1
LEXUS | IS | IS 200 | XE1 | 10/1998 | 01/2006 | 5x114,30 | 60,10 | 545 | 1930 | 50 | M12x1,50 | 21 | SUPERTURISMO GT | 7x16 | 16,00 | 7,00 | W01895352P5 | 1 |  |  |  | 5x114,30 |  | 45 | 81710048 | L | D8 | N | LD4 |  | KBA |  |  | YES |  |  | K | KBA (ABE+VB) | 1 | No car modifications required | 205/55 R16---TCOMBI-225/50 R16---TCOMBI | AfterMarket OZ | MAX 620 KG | GRIGIO CORSA+BLACK LETTERING | Racing | 8027529080377 | OZ | 10,02 |  |  | Serie L - ext.diam.75 mm | 480x480x248 | 1 | 114-137 | e11*98/14*0110*.. | bar: Area 1
LEXUS | IS | IS 200 | XE1 | 10/1998 | 01/2006 | 5x114,30 | 60,10 | 545 | 1930 | 50 | M12x1,50 | 21 | X5B | 7x16 | 16,00 | 7,00 | W85066604N5 | 1 | S | 20121005 | 20121104 | 5x114,30 |  | 45 | 81710441 | L | DST20A | N |  |  |  |  | DK | YES |  |  | K | KBA (ABE+VB) | 1 | No car modifications required | 205/55 R16---TCOMBI-225/50 R16---TCOMBI | AfterMarket OZ | MAX 680 KG | MATT GRAPHITE DIAMOND CUT | X-Line | 8027529079722 | OZ | 9,71 |  |  | Serie L - ext.diam.75 mm | 511x511x249 | 1 | 114-137 | e11*98/14*0110*.. | bar: Area 1
LEXUS | IS | IS 200 | XE1 | 10/1998 | 01/2006 | 5x114,30 | 60,10 | 545 | 1930 | 50 | M12x1,50 | 21 | X5B | 7x16 | 16,00 | 7,00 | W85066605N5 | 1 | S | 20121005 | 20121104 | 5x114,30 |  | 40 | 81710441 | L | DST20A | N |  |  |  |  | DK | YES |  |  | K | KBA (ABE+VB) | 2 | Mods can be necessary to car | 205/55 R16---TCOMBI-225/50 R16---TCOMBI | AfterMarket OZ | MAX 680 KG | MATT GRAPHITE DIAMOND CUT | X-Line | 8027529079739 | OZ | 9,81 |  |  | Serie L - ext.diam.75 mm | 511x511x249 | 1 | 114-137 | e11*98/14*0110*.. | bar: Area 1
LEXUS | IS | IS 200 | XE1 | 10/1998 | 01/2006 | 5x114,30 | 60,10 | 545 | 1930 | 50 | M12x1,50 | 21 | ADRENALINA | 7½x16 | 16,00 | 7,50 | W8501220454 | 1 | S | 20090406 | 20090506 | 5x114,30 |  | 40 | 81710048 | L | D8 | N | LD4 |  | KBA |  | DK | YES |  |  | K | KBA (ABE+VB) | 2 | Mods can be necessary to car | 205/55 R16----225/50 R16--- | AfterMarket OZ | MAX 650 KG | MATT BLACK + DIAMOND-CUT | X-Line | 8027529034578 | OZ | 10,46 |  |  | Serie L - ext.diam.75 mm | 511x511x261 | 1 | 114-137 | e11*98/14*0110*.. | bar: Area 1
LEXUS | IS | IS 200 | XE1 | 10/1998 | 01/2006 | 5x114,30 | 60,10 | 545 | 1930 | 50 | M12x1,50 | 21 | DAVID | 7½x16 | 16,00 | 7,50 | W01868205N5 | 1 |  |  |  | 5x114,30 |  | 40 | 81710441 | L | DST20A | N |  |  | KBA |  | DK | YES |  |  | K | KBA (ABE+VB) | 2 | Mods can be necessary to car | 205/55 R16----225/50 R16--- | AfterMarket OZ | MAX 675 KG | MATT GRAPHITE DIAMOND CUT | Via Veneto | 8027529054811 | OZ | 8,11 |  |  | Serie L - ext.diam.75 mm | 480x480x261 | 1 | 114-137 | e11*98/14*0110*.. | bar: Area 1
LEXUS | IS | IS 200 | XE1 | 10/1998 | 01/2006 | 5x114,30 | 60,10 | 545 | 1930 | 50 | M12x1,50 | 21 | EGO | 7½x16 | 16,00 | 7,50 | W8505020554 | 1 | S | 20110726 | 20110825 | 5x114,30 |  | 45 | 81710441 | L | DST20A | N |  |  | KBA |  | DK | YES |  |  | K | KBA (ABE+VB) | 1 | No car modifications required | 205/55 R16----225/50 R16--- | AfterMarket OZ | MAX 690 KG | MATT BLACK + DIAMOND-CUT | X-Line | 8027529065763 | OZ | 10,21 |  |  | Serie L - ext.diam.75 mm | 511x511x261 | 1 | 114-137 | e11*98/14*0110*.. | bar: Area 1
LEXUS | IS | IS 200 | XE1 | 10/1998 | 01/2006 | 5x114,30 | 60,10 | 545 | 1930 | 50 | M12x1,50 | 21 | ENERGY | 7½x16 | 16,00 | 7,50 | W8503320454 | 1 |  |  |  | 5x114,30 |  | 40 | 81710048 | L | D8 | N | LD4 |  | KBA |  | DK | YES |  |  | K | KBA (ABE+VB) | 2 | Mods can be necessary to car | 205/55 R16----225/50 R16--- | AfterMarket OZ | MAX 690 KG | MATT BLACK + DIAMOND-CUT | X-Line | 8027529045819 | OZ | 10,40 |  |  | Serie L - ext.diam.75 mm | 511x511x261 | 1 | 114-137 | e11*98/14*0110*.. | bar: Area 1
LEXUS | IS | IS 200 | XE1 | 10/1998 | 01/2006 | 5x114,30 | 60,10 | 545 | 1930 | 50 | M12x1,50 | 21 | ENVY | 7½x16 | 16,00 | 7,50 | W8504120568 | 1 |  |  |  | 5x114,30 |  | 45 | 81710441 | L | DST20A | N |  |  | KBA |  | DK | YES |  |  | K | KBA (ABE+VB) | 1 | No car modifications required | 205/55 R16----225/50 R16--- | AfterMarket OZ | MAX 675 KG | MATT SILVER TECH DIAMOND CUT | X-Line | 8027529051056 | OZ | 10,21 |  |  | Serie L - ext.diam.75 mm | 511x511x261 | 1 | 114-137 | e11*98/14*0110*.. | bar: Area 1
LEXUS | IS | IS 200 | XE1 | 10/1998 | 01/2006 | 5x114,30 | 60,10 | 545 | 1930 | 50 | M12x1,50 | 21 | ITALIA 150 | 7x17 | 17,00 | 7,00 | W01897203R4 | 1 | S | 20120403 | 20120503 | 5x114,30 |  | 45 | 81710441 | L | DST20A | N |  |  |  |  | DK | YES |  |  | N | No Certificate | 1 | No car modifications required | 215/45 R17----225/45 R17--- | AfterMarket OZ | MAX 650 KG | MATT RACE SILVER DIAMOND CUT | Racing | 8027529074574 | OZ | 10,50 |  |  | Serie L - ext.diam.75 mm | 540x540x248 | 1 | 114-137 | e11*98/14*0110*.. | bar: Area 1
LEXUS | IS | IS 200 | XE1 | 10/1998 | 01/2006 | 5x114,30 | 60,10 | 545 | 1930 | 50 | M12x1,50 | 21 | ITALIA 150 | 7x17 | 17,00 | 7,00 | W0189720349 | 1 | S | 20120403 | 20120503 | 5x114,30 |  | 45 | 81710441 | L | DST20A | N |  |  |  |  | DK | YES |  |  | N | No Certificate | 1 | No car modifications required | 215/45 R17----225/45 R17--- | AfterMarket OZ | MAX 650 KG | MATT DARK GRAPHITE DIAMOND CUT | Racing | 8027529074567 | OZ | 10,50 |  |  | Serie L - ext.diam.75 mm | 540x540x248 | 1 | 114-137 | e11*98/14*0110*.. | bar: Area 1
LEXUS | IS | IS 200 | XE1 | 10/1998 | 01/2006 | 5x114,30 | 60,10 | 545 | 1930 | 50 | M12x1,50 | 21 | SUPERTURISMO GT | 7x17 | 17,00 | 7,00 | W01672201P5 | 1 | S | 20121012 | 20121111 | 5x114,30 |  | 40 | 81710048 | L | D8 | N | LD4 |  | KBA | VIA | DK | YES |  |  | K | KBA (ABE+VB) | 2 | Mods can be necessary to car | 215/45 R17----225/45 R17--- | AfterMarket OZ | MAX 650 KG | GRIGIO CORSA+BLACK LETTERING | Racing | 8027529081565 | OZ | 10,82 |  |  | Serie L - ext.diam.75 mm | 540x540x260 | 1 | 114-137 | e11*98/14*0110*.. | bar: Area 1
LEXUS | IS | IS 200 | XE1 | 10/1998 | 01/2006 | 5x114,30 | 60,10 | 545 | 1930 | 50 | M12x1,50 | 21 | SUPERTURISMO GT | 7x17 | 17,00 | 7,00 | W0167220182 | 1 | S | 20040108 | 20040207 | 5x114,30 |  | 40 | 81710048 | L | D8 | N | LD4 |  | KBA | VIA | DK | YES |  |  | K | KBA (ABE+VB) | 2 | Mods can be necessary to car | 215/45 R17----225/45 R17--- | AfterMarket OZ | MAX 650 KG | RACE SILVER + BLACK LETTERING | Racing | 8027529000627 | OZ | 10,82 |  |  | Serie L - ext.diam.75 mm | 540x540x260 | 1 | 114-137 | e11*98/14*0110*.. | bar: Area 1
LEXUS | IS | IS 200 | XE1 | 10/1998 | 01/2006 | 5x114,30 | 60,10 | 545 | 1930 | 50 | M12x1,50 | 21 | SUPERTURISMO WRC | 7x17 | 17,00 | 7,00 | W0167220233 | 1 | S | 20080229 | 20080330 | 5x114,30 |  | 45 | 81710048 | L | D8 | N | LD4 |  |  |  | DK | YES |  |  | N | No Certificate | 1 | No car modifications required | 215/45 R17----225/45 R17--- | AfterMarket OZ | MAX 650 KG | WHITE + RED LETTERING | Racing | 8027529000634 | OZ | 10,76 |  |  | Serie L - ext.diam.75 mm | 540x540x260 | 1 | 114-137 | e11*98/14*0110*.. | bar: Area 1
LEXUS | IS | IS 200 | XE1 | 10/1998 | 01/2006 | 5x114,30 | 60,10 | 545 | 1930 | 50 | M12x1,50 | 21 | CANYON ST | 7½x17 | 17,00 | 7,50 | W0166020322 | 1 |  |  |  | 5x114,30 |  | 40 | 81710209 | XL | D8 | N | LD4 | TÜV |  | VIA | DK | YES |  |  | T | Teilegutachten (PB+VB) | 2 | Mods can be necessary to car | 215/45 R17---TCOMBI-225/45 R17---TCOMBI-235/40 R17-R--TCOMBI | AfterMarket OZ | MAX 710 KG | MATT GRAPHIT SILVER | All-Terrain | 8027529046533 | OZ | 13,51 |  |  | Serie XL - ext.diam.79 mm | 540x540x280 | 1 | 114-137 | e11*98/14*0110*.. | bar: Area 1
LEXUS | IS | IS 200 | XE1 | 10/1998 | 01/2006 | 5x114,30 | 60,10 | 545 | 1930 | 50 | M12x1,50 | 21 | DAVID | 7½x17 | 17,00 | 7,50 | W01871205N5 | 1 |  |  |  | 5x114,30 |  | 45 | 81710441 | L | DST20A | N |  |  |  |  | DK | YES |  |  | K | KBA (ABE+VB) | 1 | No car modifications required | 215/45 R17---TCOMBI-225/45 R17---TCOMBI-235/40 R17-R--TCOMBI | AfterMarket OZ | MAX 650 KG | MATT GRAPHITE DIAMOND CUT | Via Veneto | 8027529053579 | OZ | 11,81 |  |  | Serie L - ext.diam.75 mm | 540x540x261 | 1 | 114-137 | e11*98/14*0110*.. | bar: Area 1
LEXUS | IS | IS 200 | XE1 | 10/1998 | 01/2006 | 5x114,30 | 60,10 | 545 | 1930 | 50 | M12x1,50 | 21 | EGO | 7½x17 | 17,00 | 7,50 | W8504920554 | 1 | S | 20110726 | 20110825 | 5x114,30 |  | 45 | 81710441 | L | DST20A | N |  |  | KBA |  | DK | YES |  |  | K | KBA (ABE+VB) | 1 | No car modifications required | 215/45 R17---TCOMBI-225/45 R17---TCOMBI-235/40 R17-R--TCOMBI | AfterMarket OZ | MAX 690 KG | MATT BLACK + DIAMOND-CUT | X-Line | 8027529065688 | OZ | 11,06 |  |  | Serie L - ext.diam.75 mm | 542x542x261 | 1 | 114-137 | e11*98/14*0110*.. | bar: Area 1
LEXUS | IS | IS 200 | XE1 | 10/1998 | 01/2006 | 5x114,30 | 60,10 | 545 | 1930 | 50 | M12x1,50 | 21 | ENVY | 7½x17 | 17,00 | 7,50 | W8504420568 | 1 |  |  |  | 5x114,30 |  | 45 | 81710441 | L | DST20A | N |  |  | KBA |  | DK | YES |  |  | K | KBA (ABE+VB) | 1 | No car modifications required | 215/45 R17---TCOMBI-225/45 R17---TCOMBI-235/40 R17-R--TCOMBI | AfterMarket OZ | MAX 675 KG | MATT SILVER TECH DIAMOND CUT | X-Line | 8027529051117 | OZ | 11,06 |  |  | Serie L - ext.diam.75 mm | 542x542x261 | 1 | 114-137 | e11*98/14*0110*.. | bar: Area 1
LEXUS | IS | IS 200 | XE1 | 10/1998 | 01/2006 | 5x114,30 | 60,10 | 545 | 1930 | 50 | M12x1,50 | 21 | LOUNGE 10 | 7½x17 | 17,00 | 7,50 | W8503020554 | 1 |  |  |  | 5x114,30 |  | 45 | 81710441 | L | DST20A | N |  |  | KBA |  | DK | YES |  |  | K | KBA (ABE+VB) | 1 | No car modifications required | 215/45 R17---TCOMBI-225/45 R17---TCOMBI-235/40 R17-R--TCOMBI | AfterMarket OZ | MAX 675 KG | MATT BLACK + DIAMOND-CUT | X-Line | 8027529047714 | OZ | 11,06 |  |  | Serie L - ext.diam.75 mm | 542x542x261 | 1 | 114-137 | e11*98/14*0110*.. | bar: Area 1
LEXUS | IS | IS 200 | XE1 | 10/1998 | 01/2006 | 5x114,30 | 60,10 | 545 | 1930 | 50 | M12x1,50 | 21 | LOUNGE 10 | 7½x17 | 17,00 | 7,50 | W8503020575 | 1 |  |  |  | 5x114,30 |  | 45 | 81710441 | L | DST20A | N |  |  | KBA |  | DK | YES |  |  | K | KBA (ABE+VB) | 1 | No car modifications required | 215/45 R17---TCOMBI-225/45 R17---TCOMBI-235/40 R17-R--TCOMBI | AfterMarket OZ | MAX 675 KG | METAL SILVER + DIAMOND CUT | X-Line | 8027529047721 | OZ | 11,06 |  |  | Serie L - ext.diam.75 mm | 542x542x261 | 1 | 114-137 | e11*98/14*0110*.. | bar: Area 1
LEXUS | IS | IS 200 | XE1 | 10/1998 | 01/2006 | 5x114,30 | 60,10 | 545 | 1930 | 50 | M12x1,50 | 21 | QUARANTA | 7½x17 | 17,00 | 7,50 | W01867204G2 | 1 |  |  |  | 5x114,30 |  | 45 | 81710441 | L | DST20A | N |  |  | KBA |  | DK | YES |  |  | K | KBA (ABE+VB) | 1 | No car modifications required | 215/45 R17---TCOMBI-225/45 R17---TCOMBI-235/40 R17-R--TCOMBI | AfterMarket OZ | MAX 650 KG | GRIGIO CORSA DIAMANTATO | Via Veneto | 8027529054750 | OZ | 11,65 |  |  | Serie L - ext.diam.75 mm | 540x540x261 | 1 | 114-137 | e11*98/14*0110*.. | bar: Area 1
LEXUS | IS | IS 200 | XE1 | 10/1998 | 01/2006 | 5x114,30 | 60,10 | 545 | 1930 | 50 | M12x1,50 | 21 | SUPERTURISMO LM | 7½x17 | 17,00 | 7,50 | W0188120419 | 1 |  |  |  | 5x114,30 |  | 45 | 81710441 | L | DST20A | N |  |  | KBA |  | DK | YES |  |  | K | KBA (ABE+VB) | 1 | No car modifications required | 215/45 R17---TCOMBI-225/45 R17---TCOMBI-235/40 R17-R--TCOMBI | AfterMarket OZ | MAX 650 KG | MATT RACE SILVER + BLACK LETTERING | Racing | 8027529053234 | OZ | 10,57 |  |  | Serie L - ext.diam.75 mm | 540x540x261 | 1 | 114-137 | e11*98/14*0110*.. | bar: Area 1
LEXUS | IS | IS 200 | XE1 | 10/1998 | 01/2006 | 5x114,30 | 60,10 | 545 | 1930 | 50 | M12x1,50 | 21 | SUPERTURISMO LM | 7½x17 | 17,00 | 7,50 | W0188120446 | 1 |  |  |  | 5x114,30 |  | 45 | 81710441 | L | DST20A | N |  |  | KBA |  | DK | YES |  |  | K | KBA (ABE+VB) | 1 | No car modifications required | 215/45 R17---TCOMBI-225/45 R17---TCOMBI-235/40 R17-R--TCOMBI | AfterMarket OZ | MAX 650 KG | MATT GRAPHITE + SILVER LETTERING | Racing | 8027529053241 | OZ | 10,57 |  |  | Serie L - ext.diam.75 mm | 540x540x261 | 1 | 114-137 | e11*98/14*0110*.. | bar: Area 1
LEXUS | IS | IS 200 | XE1 | 10/1998 | 01/2006 | 5x114,30 | 60,10 | 545 | 1930 | 50 | M12x1,50 | 21 | WAVE | 7½x17 | 17,00 | 7,50 | W8501720454 | 1 |  |  |  | 5x114,30 |  | 48 | 81710048 | L | D8 | N | LD4 |  | KBA |  | DK | YES |  |  | K | KBA (ABE+VB) | 1 | No car modifications required | 215/45 R17---TCOMBI-225/45 R17---TCOMBI-235/40 R17-R--TCOMBI | AfterMarket OZ | MAX 650 KG | MATT BLACK + DIAMOND-CUT | X-Line | 8027529046861 | OZ | 11,81 |  |  | Serie L - ext.diam.75 mm | 542x542x261 | 1 | 114-137 | e11*98/14*0110*.. | bar: Area 1
LEXUS | IS | IS 200 | XE1 | 10/1998 | 01/2006 | 5x114,30 | 60,10 | 545 | 1930 | 50 | M12x1,50 | 21 | X5B | 7½x17 | 17,00 | 7,50 | W85068205N5 | 1 | S | 20121005 | 20121104 | 5x114,30 |  | 45 | 81710441 | L | DST20A | N |  |  |  |  | DK | YES |  |  | K | KBA (ABE+VB) | 1 | No car modifications required | 215/45 R17---TCOMBI-225/45 R17---TCOMBI-235/40 R17-R--TCOMBI | AfterMarket OZ | MAX 690 KG | MATT GRAPHITE DIAMOND CUT | X-Line | 8027529079784 | OZ | 11,61 |  |  | Serie L - ext.diam.75 mm | 542x542x261 | 1 | 114-137 | e11*98/14*0110*.. | bar: Area 1
LEXUS | IS | IS 200 | XE1 | 10/1998 | 01/2006 | 5x114,30 | 60,10 | 545 | 1930 | 50 | M12x1,50 | 21 | ULTRALEGGERA | 8x17 | 17,00 | 8,00 | W0171020453 | 1 | S | 20061012 | 20061111 | 5x114,30 |  | 48 | 81710048 | L | D8 | N | LD4 | TÜV |  |  | DK | YES |  |  | S | Strongness Certificate (PB) | 1 | No car modifications required | 215/45 R17---TTO040-225/45 R17---TTO040-235/40 R17-R--TTO040 | AfterMarket OZ | MAX 615 KG | MATT BLACK | Racing | 8027529001655 | OZ | 9,38 |  |  | Serie L - ext.diam.75 mm | 540x540x280 | 1 | 114-137 | e11*98/14*0110*.. | bar: Area 1
LEXUS | IS | IS 200 | XE1 | 10/1998 | 01/2006 | 5x114,30 | 60,10 | 545 | 1930 | 50 | M12x1,50 | 21 | ULTRALEGGERA | 8x17 | 17,00 | 8,00 | W0171020461 | 1 | S | 20051025 | 20051124 | 5x114,30 |  | 48 | 81710048 | L | D8 | N | LD4 | TÜV |  |  | DK | YES |  |  | S | Strongness Certificate (PB) | 1 | No car modifications required | 215/45 R17---TTO040-225/45 R17---TTO040-235/40 R17-R--TTO040 | AfterMarket OZ | MAX 615 KG | CHRYSTAL TITANIUM | Racing | 8027529001662 | OZ | 9,38 |  |  | Serie L - ext.diam.75 mm | 540x540x280 | 1 | 114-137 | e11*98/14*0110*.. | bar: Area 1
LEXUS | IS | IS 200 | XE1 | 10/1998 | 01/2006 | 5x114,30 | 60,10 | 545 | 1930 | 50 | M12x1,50 | 21 | ULTRALEGGERA | 8x17 | 17,00 | 8,00 | W0171020476 | 1 | S | 20051025 | 20051124 | 5x114,30 |  | 48 | 81710048 | L | D8 | N | LD4 | TÜV |  |  | DK | YES |  |  | S | Strongness Certificate (PB) | 1 | No car modifications required | 215/45 R17---TTO040-225/45 R17---TTO040-235/40 R17-R--TTO040 | AfterMarket OZ | MAX 615 KG | RACE GOLD | Racing | 8027529001679 | OZ | 9,38 |  |  | Serie L - ext.diam.75 mm | 540x540x280 | 1 | 114-137 | e11*98/14*0110*.. | bar: Area 1
LEXUS | IS | IS 200 | XE1 | 10/1998 | 01/2006 | 5x114,30 | 60,10 | 545 | 1930 | 50 | M12x1,50 | 21 | ULTRALEGGERA | 8x17 | 17,00 | 8,00 | W0171020522 | 1 | S | 20051025 | 20051124 | 5x114,30 |  | 40 | 81710048 | L | D8 | N | LD4 | TÜV |  |  | DK | YES |  |  | T | Teilegutachten (PB+VB) | 2 | Mods can be necessary to car | 215/45 R17---TTO040-225/45 R17---TTO040-235/40 R17-R--TTO040 | AfterMarket OZ | MAX 615 KG | MATT GRAPHIT SILVER | Racing | 8027529001686 | OZ | 9,56 |  |  | Serie L - ext.diam.75 mm | 540x540x280 | 1 | 114-137 | e11*98/14*0110*.. | bar: Area 1
LEXUS | IS | IS 200 | XE1 | 10/1998 | 01/2006 | 5x114,30 | 60,10 | 545 | 1930 | 50 | M12x1,50 | 21 | ULTRALEGGERA | 8x17 | 17,00 | 8,00 | W0171020553 | 1 | S | 20061207 | 20070106 | 5x114,30 |  | 40 | 81710048 | L | D8 | N | LD4 | TÜV |  |  | DK | YES |  |  | T | Teilegutachten (PB+VB) | 2 | Mods can be necessary to car | 215/45 R17---TTO040-225/45 R17---TTO040-235/40 R17-R--TTO040 | AfterMarket OZ | MAX 615 KG | MATT BLACK | Racing | 8027529001693 | OZ | 9,56 |  |  | Serie L - ext.diam.75 mm | 540x540x280 | 1 | 114-137 | e11*98/14*0110*.. | bar: Area 1
LEXUS | IS | IS 200 | XE1 | 10/1998 | 01/2006 | 5x114,30 | 60,10 | 545 | 1930 | 50 | M12x1,50 | 21 | ULTRALEGGERA | 8x17 | 17,00 | 8,00 | W0171020561 | 1 | S | 20051025 | 20051124 | 5x114,30 |  | 40 | 81710048 | L | D8 | N | LD4 | TÜV |  |  | DK | YES |  |  | T | Teilegutachten (PB+VB) | 2 | Mods can be necessary to car | 215/45 R17---TTO040-225/45 R17---TTO040-235/40 R17-R--TTO040 | AfterMarket OZ | MAX 615 KG | CHRYSTAL TITANIUM | Racing | 8027529001709 | OZ | 9,56 |  |  | Serie L - ext.diam.75 mm | 540x540x280 | 1 | 114-137 | e11*98/14*0110*.. | bar: Area 1
LEXUS | IS | IS 200 | XE1 | 10/1998 | 01/2006 | 5x114,30 | 60,10 | 545 | 1930 | 50 | M12x1,50 | 21 | ADRENALINA | 8x18 | 18,00 | 8,00 | W8501520554 | 1 | S | 20080904 | 20081004 | 5x114,30 |  | 45 | 81710048 | L | D8 | N | LD4 | TÜV |  |  | DK | YES |  |  | T | Teilegutachten (PB+VB) | 2 | Mods can be necessary to car | 225/35 R18----225/40 R18---TTO036-245/35 R18---TTO036-255/35 R18-R--TTO036 | AfterMarket OZ | MAX 690 KG | MATT BLACK + DIAMOND-CUT | X-Line | 8027529034714 | OZ | 12,65 |  |  | Serie L - ext.diam.75 mm | 568x568x274 | 1 | 114-137 | e11*98/14*0110*.. | bar: Area 1
LEXUS | IS | IS 200 | XE1 | 10/1998 | 01/2006 | 5x114,30 | 60,10 | 545 | 1930 | 50 | M12x1,50 | 21 | CANYON ST | 8x18 | 18,00 | 8,00 | W0166120322 | 1 |  |  |  | 5x114,30 |  | 35 | 81710048 | XL | D8 | N | LD4 | TÜV |  | VIA |  | YES |  |  | T | Teilegutachten (PB+VB) | 2 | Mods can be necessary to car | 225/35 R18----225/40 R18---TTO036-245/35 R18---TTO036-255/35 R18-R--TTO036 | AfterMarket OZ | MAX 815 KG | MATT GRAPHIT SILVER | All-Terrain | 8027529046571 | OZ | 14,25 |  |  | Serie XL - ext.diam.79 mm | 570x570x280 | 1 | 114-137 | e11*98/14*0110*.. | bar: Area 1
LEXUS | IS | IS 200 | XE1 | 10/1998 | 01/2006 | 5x114,30 | 60,10 | 545 | 1930 | 50 | M12x1,50 | 21 | DAVID | 8x18 | 18,00 | 8,00 | W01863205N5 | 1 | S | 20100927 | 20101027 | 5x114,30 |  | 45 | 81710441 | L | DST20A | N |  | TÜV |  |  | DK | YES |  |  | T | Teilegutachten (PB+VB) | 2 | Mods can be necessary to car | 225/35 R18----225/40 R18---TTO036-245/35 R18---TTO036-255/35 R18-R--TTO036 | AfterMarket OZ | MAX 690 KG | MATT GRAPHITE DIAMOND CUT | Via Veneto | 8027529054521 | OZ | 12,88 |  |  | Serie L - ext.diam.75 mm | 567x567x274 | 1 | 114-137 | e11*98/14*0110*.. | bar: Area 1
LEXUS | IS | IS 200 | XE1 | 10/1998 | 01/2006 | 5x114,30 | 60,10 | 545 | 1930 | 50 | M12x1,50 | 21 | EGO | 8x18 | 18,00 | 8,00 | W8504720454 | 1 | S | 20110726 | 20110825 | 5x114,30 |  | 45 | 81710441 | L | DST20A | N |  |  | KBA |  | DK | YES |  |  | K | KBA (ABE+VB) | 2 | Mods can be necessary to car | 225/35 R18----225/40 R18---TTO036-245/35 R18---TTO036-255/35 R18-R--TTO036 | AfterMarket OZ | MAX 730 KG | MATT BLACK + DIAMOND-CUT | X-Line | 8027529065510 | OZ | 13,96 |  |  | Serie L - ext.diam.75 mm | 568x568x274 | 1 | 114-137 | e11*98/14*0110*.. | bar: Area 1
LEXUS | IS | IS 200 | XE1 | 10/1998 | 01/2006 | 5x114,30 | 60,10 | 545 | 1930 | 50 | M12x1,50 | 21 | ENERGY | 8x18 | 18,00 | 8,00 | W8500920554 | 1 | S | 20080904 | 20081004 | 5x114,30 |  | 45 | 81710048 | L | D8 | N | LD4 | TÜV |  |  | DK | YES |  |  | T | Teilegutachten (PB+VB) | 2 | Mods can be necessary to car | 225/35 R18----225/40 R18---TTO036-245/35 R18---TTO036-255/35 R18-R--TTO036 | AfterMarket OZ | MAX 725 KG | MATT BLACK + DIAMOND-CUT | X-Line | 8027529034448 | OZ | 14,05 |  |  | Serie L - ext.diam.75 mm | 568x568x274 | 1 | 114-137 | e11*98/14*0110*.. | bar: Area 1
LEXUS | IS | IS 200 | XE1 | 10/1998 | 01/2006 | 5x114,30 | 60,10 | 545 | 1930 | 50 | M12x1,50 | 21 | ENVY | 8x18 | 18,00 | 8,00 | W8503920568 | 1 |  |  |  | 5x114,30 |  | 45 | 81710441 | L | DST20A | N |  | TÜV |  |  | DK | YES |  |  | T | Teilegutachten (PB+VB) | 2 | Mods can be necessary to car | 225/35 R18----225/40 R18---TTO036-245/35 R18---TTO036-255/35 R18-R--TTO036 | AfterMarket OZ | MAX 690 KG | MATT SILVER TECH DIAMOND CUT | X-Line | 8027529049688 | OZ | 12,76 |  |  | Serie L - ext.diam.75 mm | 568x568x274 | 1 | 114-137 | e11*98/14*0110*.. | bar: Area 1
LEXUS | IS | IS 200 | XE1 | 10/1998 | 01/2006 | 5x114,30 | 60,10 | 545 | 1930 | 50 | M12x1,50 | 21 | FORMULA HLT | 8x18 | 18,00 | 8,00 | W01892204AG1 | 1 |  |  |  | 5x114,30 |  | 45 | 81710441 | L | DST20A | N |  |  |  |  | DK | YES |  |  | N | No Certificate | 2 | Mods can be necessary to car | 225/35 R18----225/40 R18---TTO036-245/35 R18---TTO036-255/35 R18-R--TTO036 | AfterMarket OZ | MAX 630 KG | GRIGIO CORSA | I-Tech | 8027529083385 | OZ | 11,37 |  |  | Serie L - ext.diam.75 mm | 567x567x274 | 1 | 114-137 | e11*98/14*0110*.. | bar: Area 1
LEXUS | IS | IS 200 | XE1 | 10/1998 | 01/2006 | 5x114,30 | 60,10 | 545 | 1930 | 50 | M12x1,50 | 21 | ITALIA 150 | 8x18 | 18,00 | 8,00 | W01884204R4 | 1 | S | 20110914 | 20111014 | 5x114,30 |  | 45 | 81710441 | L | DST20A | N |  | TÜV |  |  | DK | YES |  |  | T | Teilegutachten (PB+VB) | 2 | Mods can be necessary to car | 225/35 R18----225/40 R18---TTO036-245/35 R18---TTO036-255/35 R18-R--TTO036 | AfterMarket OZ | MAX 700 KG | MATT RACE SILVER DIAMOND CUT | Racing | 8027529069440 | OZ | 12,30 |  |  | Serie L - ext.diam.75 mm | 567x567x274 | 1 | 114-137 | e11*98/14*0110*.. | bar: Area 1
LEXUS | IS | IS 200 | XE1 | 10/1998 | 01/2006 | 5x114,30 | 60,10 | 545 | 1930 | 50 | M12x1,50 | 21 | ITALIA 150 | 8x18 | 18,00 | 8,00 | W0188420449 | 1 | S | 20110914 | 20111014 | 5x114,30 |  | 45 | 81710441 | L | DST20A | N |  | TÜV |  |  | DK | YES |  |  | T | Teilegutachten (PB+VB) | 2 | Mods can be necessary to car | 225/35 R18----225/40 R18---TTO036-245/35 R18---TTO036-255/35 R18-R--TTO036 | AfterMarket OZ | MAX 700 KG | MATT DARK GRAPHITE DIAMOND CUT | Racing | 8027529069433 | OZ | 12,30 |  |  | Serie L - ext.diam.75 mm | 567x567x274 | 1 | 114-137 | e11*98/14*0110*.. | bar: Area 1
LEXUS | IS | IS 200 | XE1 | 10/1998 | 01/2006 | 5x114,30 | 60,10 | 545 | 1930 | 50 | M12x1,50 | 21 | LOUNGE 10 | 8x18 | 18,00 | 8,00 | W8503120654 | 1 |  |  |  | 5x114,30 |  | 45 | 81710441 | L | DST20A | N |  | TÜV |  |  | DK | YES |  |  | N | No Certificate | 2 | Mods can be necessary to car | 225/35 R18----225/40 R18---TTO036-245/35 R18---TTO036-255/35 R18-R--TTO036 | AfterMarket OZ | MAX 690 KG | MATT BLACK + DIAMOND-CUT | X-Line | 8027529047851 | OZ | 13,96 |  |  | Serie L - ext.diam.75 mm | 568x568x274 | 1 | 114-137 | e11*98/14*0110*.. | bar: Area 1
LEXUS | IS | IS 200 | XE1 | 10/1998 | 01/2006 | 5x114,30 | 60,10 | 545 | 1930 | 50 | M12x1,50 | 21 | LOUNGE 10 | 8x18 | 18,00 | 8,00 | W8503120675 | 1 |  |  |  | 5x114,30 |  | 45 | 81710441 | L | DST20A | N |  | TÜV |  |  | DK | YES |  |  | N | No Certificate | 2 | Mods can be necessary to car | 225/35 R18----225/40 R18---TTO036-245/35 R18---TTO036-255/35 R18-R--TTO036 | AfterMarket OZ | MAX 690 KG | METAL SILVER + DIAMOND CUT | X-Line | 8027529047868 | OZ | 13,96 |  |  | Serie L - ext.diam.75 mm | 568x568x274 | 1 | 114-137 | e11*98/14*0110*.. | bar: Area 1
LEXUS | IS | IS 200 | XE1 | 10/1998 | 01/2006 | 5x114,30 | 60,10 | 545 | 1930 | 50 | M12x1,50 | 21 | QUARANTA | 8x18 | 18,00 | 8,00 | W01856206G2 | 1 | S | 20100928 | 20101028 | 5x114,30 |  | 45 | 81710441 | L | DST20A | N |  | TÜV |  |  | DK | YES |  |  | T | Teilegutachten (PB+VB) | 2 | Mods can be necessary to car | 225/35 R18----225/40 R18---TTO036-245/35 R18---TTO036-255/35 R18-R--TTO036 | AfterMarket OZ | MAX 700 KG | GRIGIO CORSA DIAMANTATO | Via Veneto | 8027529054439 | OZ | 12,87 |  |  | Serie L - ext.diam.75 mm | 570x570x280 | 1 | 114-137 | e11*98/14*0110*.. | bar: Area 1
LEXUS | IS | IS 200 | XE1 | 10/1998 | 01/2006 | 5x114,30 | 60,10 | 545 | 1930 | 50 | M12x1,50 | 21 | SARDEGNA | 8x18 | 18,00 | 8,00 | W0176320622 | 1 |  |  |  | 5x114,30 |  | 35 | 81710048 | L | D8 | N | LD4 | TÜV |  |  |  | YES |  |  | T | Teilegutachten (PB+VB) | 2 | Mods can be necessary to car | 225/35 R18----225/40 R18---TTO036-245/35 R18---TTO036-255/35 R18-R--TTO036 | AfterMarket OZ | MAX 815 KG | MATT GRAPHIT SILVER | All-Terrain | 8027529046625 | OZ | 15,40 |  |  | Serie L - ext.diam.75 mm | 570x570x280 | 1 | 114-137 | e11*98/14*0110*.. | bar: Area 1
LEXUS | IS | IS 200 | XE1 | 10/1998 | 01/2006 | 5x114,30 | 60,10 | 545 | 1930 | 50 | M12x1,50 | 21 | SARDEGNA | 8x18 | 18,00 | 8,00 | W0176320722 | 1 |  |  |  | 5x114,30 |  | 45 | 81710048 | L | D8 | N | LD4 | TÜV |  |  | DK | YES |  |  | T | Teilegutachten (PB+VB) | 2 | Mods can be necessary to car | 225/35 R18----225/40 R18---TTO036-245/35 R18---TTO036-255/35 R18-R--TTO036 | AfterMarket OZ | MAX 815 KG | MATT GRAPHIT SILVER | All-Terrain | 8027529046632 | OZ | 15,40 |  |  | Serie L - ext.diam.75 mm | 570x570x280 | 1 | 114-137 | e11*98/14*0110*.. | bar: Area 1
LEXUS | IS | IS 200 | XE1 | 10/1998 | 01/2006 | 5x114,30 | 60,10 | 545 | 1930 | 50 | M12x1,50 | 21 | SUPERTURISMO GT | 8x18 | 18,00 | 8,00 | W01669203P5 | 1 | S | 20121012 | 20121111 | 5x114,30 |  | 40 | 81710048 | L | D8 | N | LD4 | TÜV |  | VIA | DK | YES |  |  | T | Teilegutachten (PB+VB) | 2 | Mods can be necessary to car | 225/35 R18----225/40 R18---TTO036-245/35 R18---TTO036-255/35 R18-R--TTO036 | AfterMarket OZ | MAX 640 KG | GRIGIO CORSA+BLACK LETTERING | Racing | 8027529081527 | OZ | 12,64 |  |  | Serie L - ext.diam.75 mm | 570x570x280 | 1 | 114-137 | e11*98/14*0110*.. | bar: Area 1
LEXUS | IS | IS 200 | XE1 | 10/1998 | 01/2006 | 5x114,30 | 60,10 | 545 | 1930 | 50 | M12x1,50 | 21 | SUPERTURISMO GT | 8x18 | 18,00 | 8,00 | W0166920382 | 1 | S | 20031020 | 20031119 | 5x114,30 |  | 40 | 81710048 | L | D8 | N | LD4 | TÜV |  | VIA | DK | YES |  |  | T | Teilegutachten (PB+VB) | 2 | Mods can be necessary to car | 225/35 R18----225/40 R18---TTO036-245/35 R18---TTO036-255/35 R18-R--TTO036 | AfterMarket OZ | MAX 640 KG | RACE SILVER + BLACK LETTERING | Racing | 8027529000337 | OZ | 12,64 |  |  | Serie L - ext.diam.75 mm | 570x570x280 | 1 | 114-137 | e11*98/14*0110*.. | bar: Area 1
LEXUS | IS | IS 200 | XE1 | 10/1998 | 01/2006 | 5x114,30 | 60,10 | 545 | 1930 | 50 | M12x1,50 | 21 | SUPERTURISMO LM | 8x18 | 18,00 | 8,00 | W0185420719 | 1 |  |  |  | 5x114,30 |  | 45 | 81710048 | L | D8 | N | LD4 | TÜV |  |  | DK | YES |  |  | T | Teilegutachten (PB+VB) | 2 | Mods can be necessary to car | 225/35 R18----225/40 R18---TTO036-245/35 R18---TTO036-255/35 R18-R--TTO036 | AfterMarket OZ | MAX 680 KG | MATT RACE SILVER + BLACK LETTERING | Racing | 8027529043501 | OZ | 11,49 |  |  | Serie L - ext.diam.75 mm | 570x570x280 | 1 | 114-137 | e11*98/14*0110*.. | bar: Area 1
LEXUS | IS | IS 200 | XE1 | 10/1998 | 01/2006 | 5x114,30 | 60,10 | 545 | 1930 | 50 | M12x1,50 | 21 | SUPERTURISMO LM | 8x18 | 18,00 | 8,00 | W0185420746 | 1 |  |  |  | 5x114,30 |  | 45 | 81710048 | L | D8 | N | LD4 | TÜV |  |  | DK | YES |  |  | T | Teilegutachten (PB+VB) | 2 | Mods can be necessary to car | 225/35 R18----225/40 R18---TTO036-245/35 R18---TTO036-255/35 R18-R--TTO036 | AfterMarket OZ | MAX 680 KG | MATT GRAPHITE + SILVER LETTERING | Racing | 8027529043518 | OZ | 11,49 |  |  | Serie L - ext.diam.75 mm | 570x570x280 | 1 | 114-137 | e11*98/14*0110*.. | bar: Area 1
LEXUS | IS | IS 200 | XE1 | 10/1998 | 01/2006 | 5x114,30 | 60,10 | 545 | 1930 | 50 | M12x1,50 | 21 | ULTRALEGGERA | 8x18 | 18,00 | 8,00 | W0171220453 | 1 | S | 20061026 | 20061125 | 5x114,30 |  | 48 | 81710048 | L | D8 | N | LD4 | TÜV |  |  | DK | YES |  |  | S | Strongness Certificate (PB) | 1 | No car modifications required | 225/35 R18----225/40 R18---TTO036-245/35 R18---TTO036-255/35 R18-R--TTO036 | AfterMarket OZ | MAX 615 KG | MATT BLACK | Racing | 8027529001914 | OZ | 9,96 |  |  | Serie L - ext.diam.75 mm | 570x570x280 | 1 | 114-137 | e11*98/14*0110*.. | bar: Area 1
LEXUS | IS | IS 200 | XE1 | 10/1998 | 01/2006 | 5x114,30 | 60,10 | 545 | 1930 | 50 | M12x1,50 | 21 | ULTRALEGGERA | 8x18 | 18,00 | 8,00 | W0171220461 | 1 | S | 20050715 | 20050814 | 5x114,30 |  | 48 | 81710048 | L | D8 | N | LD4 | TÜV |  |  | DK | YES |  |  | S | Strongness Certificate (PB) | 1 | No car modifications required | 225/35 R18----225/40 R18---TTO036-245/35 R18---TTO036-255/35 R18-R--TTO036 | AfterMarket OZ | MAX 615 KG | CHRYSTAL TITANIUM | Racing | 8027529001921 | OZ | 9,96 |  |  | Serie L - ext.diam.75 mm | 570x570x280 | 1 | 114-137 | e11*98/14*0110*.. | bar: Area 1
LEXUS | IS | IS 200 | XE1 | 10/1998 | 01/2006 | 5x114,30 | 60,10 | 545 | 1930 | 50 | M12x1,50 | 21 | ULTRALEGGERA | 8x18 | 18,00 | 8,00 | W0171220476 | 1 |  |  |  | 5x114,30 |  | 48 | 81710048 | L | D8 | N | LD4 | TÜV |  |  | DK | YES |  |  | S | Strongness Certificate (PB) | 1 | No car modifications required | 225/35 R18----225/40 R18---TTO036-245/35 R18---TTO036-255/35 R18-R--TTO036 | AfterMarket OZ | MAX 615 KG | RACE GOLD | Racing | 8027529001938 | OZ | 9,96 |  |  | Serie L - ext.diam.75 mm | 570x570x280 | 1 | 114-137 | e11*98/14*0110*.. | bar: Area 1
LEXUS | IS | IS 200 | XE1 | 10/1998 | 01/2006 | 5x114,30 | 60,10 | 545 | 1930 | 50 | M12x1,50 | 21 | ULTRALEGGERA | 8x18 | 18,00 | 8,00 | W0171220822 | 1 | S | 20051003 | 20051102 | 5x114,30 |  | 35 | 81710048 | L | D8 | N | LD4 | TÜV |  |  |  | YES |  |  | T | Teilegutachten (PB+VB) | 2 | Mods can be necessary to car | 225/35 R18----225/40 R18---TTO036-245/35 R18---TTO036-255/35 R18-R--TTO036 | AfterMarket OZ | MAX 675 KG | MATT GRAPHIT SILVER | Racing | 8027529002027 | OZ | 10,21 |  |  | Serie L - ext.diam.75 mm | 570x570x280 | 1 | 114-137 | e11*98/14*0110*.. | bar: Area 1
LEXUS | IS | IS 200 | XE1 | 10/1998 | 01/2006 | 5x114,30 | 60,10 | 545 | 1930 | 50 | M12x1,50 | 21 | ULTRALEGGERA | 8x18 | 18,00 | 8,00 | W0171220853 | 1 | S | 20061207 | 20070106 | 5x114,30 |  | 35 | 81710048 | L | D8 | N | LD4 | TÜV |  |  |  | YES |  |  | T | Teilegutachten (PB+VB) | 2 | Mods can be necessary to car | 225/35 R18----225/40 R18---TTO036-245/35 R18---TTO036-255/35 R18-R--TTO036 | AfterMarket OZ | MAX 675 KG | MATT BLACK | Racing | 8027529002034 | OZ | 10,21 |  |  | Serie L - ext.diam.75 mm | 570x570x280 | 1 | 114-137 | e11*98/14*0110*.. | bar: Area 1
LEXUS | IS | IS 200 | XE1 | 10/1998 | 01/2006 | 5x114,30 | 60,10 | 545 | 1930 | 50 | M12x1,50 | 21 | ULTRALEGGERA | 8x18 | 18,00 | 8,00 | W0171220861 | 1 | S | 20051003 | 20051102 | 5x114,30 |  | 35 | 81710048 | L | D8 | N | LD4 | TÜV |  |  |  | YES |  |  | T | Teilegutachten (PB+VB) | 2 | Mods can be necessary to car | 225/35 R18----225/40 R18---TTO036-245/35 R18---TTO036-255/35 R18-R--TTO036 | AfterMarket OZ | MAX 675 KG | CHRYSTAL TITANIUM | Racing | 8027529002041 | OZ | 10,21 |  |  | Serie L - ext.diam.75 mm | 570x570x280 | 1 | 114-137 | e11*98/14*0110*.. | bar: Area 1
LEXUS | IS | IS 200 | XE1 | 10/1998 | 01/2006 | 5x114,30 | 60,10 | 545 | 1930 | 50 | M12x1,50 | 21 | VERSILIA | 8x18 | 18,00 | 8,00 | W01815207N6 | 1 |  |  |  | 5x114,30 |  | 45 | 81710048 | L | D8 | N | LD4 | TÜV |  |  | DK | YES |  |  | T | Teilegutachten (PB+VB) | 2 | Mods can be necessary to car | 225/35 R18----225/40 R18---TTO036-245/35 R18---TTO036-255/35 R18-R--TTO036 | AfterMarket OZ | MAX 740 KG | MATT RACE SILVER | All-Terrain | 8027529052251 | OZ | 14,77 |  |  | Serie L - ext.diam.75 mm | 570x570x280 | 1 | 114-137 | e11*98/14*0110*.. | bar: Area 1
LEXUS | IS | IS 200 | XE1 | 10/1998 | 01/2006 | 5x114,30 | 60,10 | 545 | 1930 | 50 | M12x1,50 | 21 | VERSILIA | 8x18 | 18,00 | 8,00 | W0181520754 | 1 | S | 20081217 | 20090116 | 5x114,30 |  | 45 | 81710048 | L | D8 | N | LD4 | TÜV |  |  | DK | YES |  |  | T | Teilegutachten (PB+VB) | 2 | Mods can be necessary to car | 225/35 R18----225/40 R18---TTO036-245/35 R18---TTO036-255/35 R18-R--TTO036 | AfterMarket OZ | MAX 740 KG | MATT BLACK + DIAMOND-CUT | All-Terrain | 8027529031270 | OZ | 14,65 |  |  | Serie L - ext.diam.75 mm | 570x570x280 | 1 | 114-137 | e11*98/14*0110*.. | bar: Area 1
LEXUS | IS | IS 200 | XE1 | 10/1998 | 01/2006 | 5x114,30 | 60,10 | 545 | 1930 | 50 | M12x1,50 | 21 | VITTORIA | 8x18 | 18,00 | 8,00 | W0188520373 | 1 | S | 20110913 | 20111013 | 5x114,30 |  | 45 | 81710441 | L | DST20A | N |  | TÜV |  |  | DK | YES |  |  | T | Teilegutachten (PB+VB) | 2 | Mods can be necessary to car | 225/35 R18----225/40 R18---TTO036-245/35 R18---TTO036-255/35 R18-R--TTO036 | AfterMarket OZ | MAX 700 KG | MATT DARK GRAPHITE | Via Veneto | 8027529069747 | OZ | 13,02 |  |  | Serie L - ext.diam.75 mm | 567x567x274 | 1 | 114-137 | e11*98/14*0110*.. | bar: Area 1
LEXUS | IS | IS 200 | XE1 | 10/1998 | 01/2006 | 5x114,30 | 60,10 | 545 | 1930 | 50 | M12x1,50 | 21 | X5B | 8x18 | 18,00 | 8,00 | W85064204N5 | 1 |  |  |  | 5x114,30 |  | 45 | 81710441 | L | DST20A | N |  |  | KBA |  | DK | YES |  |  | K | KBA (ABE+VB) | 2 | Mods can be necessary to car | 225/35 R18----225/40 R18---TTO036-245/35 R18---TTO036-255/35 R18-R--TTO036 | AfterMarket OZ | MAX 730 KG | MATT GRAPHITE DIAMOND CUT | X-Line | 8027529078022 | OZ | 13,52 |  |  | Serie L - ext.diam.75 mm | 568x568x274 | 1 | 114-137 | e11*98/14*0110*.. | bar: Area 1
LEXUS | IS | IS 200 | XE1 | 10/1998 | 01/2006 | 5x114,30 | 60,10 | 545 | 1930 | 50 | M12x1,50 | 21 | FORMULA HLT | 9x18 | 18,00 | 9,00 | W01906203G1 | 1 | S | 20121011 | 20121110 | 5x114,30 |  | 40 | 81710441 | L | DST20A | N |  |  |  |  | DK | YES | C0270 | REAR | N | No Certificate | 2 | Mods can be necessary to car | Tyres have not been checked | AfterMarket OZ | MAX 650 KG | GRIGIO CORSA | I-Tech | 8027529080728 | OZ | 11,63 |  |  | Serie L - ext.diam.75 mm | 567x567x299 | 1 | 114-137 | e11*98/14*0110*.. | bar: Area 1
LEXUS | IS | IS 200 | XE1 | 10/1998 | 01/2006 | 5x114,30 | 60,10 | 545 | 1930 | 50 | M12x1,50 | 21 | ULTRALEGGERA | 9x18 | 18,00 | 9,00 | W0173225053 | 1 | S | 20061012 | 20061111 | 5x114,30 |  | 55 | 81710048 | L | D8 | N | LD4 | TÜV |  |  | DK | YES | C0270 | REAR | S | Strongness Certificate (PB) | 1 | No car modifications required | Tyres have not been checked | AfterMarket OZ | MAX 525 KG | MATT BLACK | Racing | 8027529003147 | OZ | 10,67 |  |  | Serie L - ext.diam.75 mm | 570x570x306 | 1 | 114-137 | e11*98/14*0110*.. | bar: Area 1
LEXUS | IS | IS 200 | XE1 | 10/1998 | 01/2006 | 5x114,30 | 60,10 | 545 | 1930 | 50 | M12x1,50 | 21 | ULTRALEGGERA | 9x18 | 18,00 | 9,00 | W0173225061 | 1 | S | 20051124 | 20051224 | 5x114,30 |  | 55 | 81710048 | L | D8 | N | LD4 | TÜV |  |  | DK | YES | C0270 | REAR | S | Strongness Certificate (PB) | 1 | No car modifications required | Tyres have not been checked | AfterMarket OZ | MAX 525 KG | CHRYSTAL TITANIUM | Racing | 8027529003154 | OZ | 10,67 |  |  | Serie L - ext.diam.75 mm | 570x570x306 | 1 | 114-137 | e11*98/14*0110*.. | bar: Area 1
LEXUS | IS | IS 200 | XE1 | 10/1998 | 01/2006 | 5x114,30 | 60,10 | 545 | 1930 | 50 | M12x1,50 | 21 | SARDEGNA | 8x19 | 19,00 | 8,00 | W0176720222 | 1 |  |  |  | 5x114,30 |  | 40 | 81710048 | L | D8 | N | LD4 | TÜV |  |  | DK | YES |  |  | T | Teilegutachten (PB+VB) | 2 | Mods can be necessary to car | 225/35 R19--- | AfterMarket OZ | MAX 725 KG | MATT GRAPHIT SILVER | All-Terrain | 8027529046724 | OZ | 15,42 |  |  | Serie L - ext.diam.75 mm | 600x600x300 | 1 | 114-137 | e11*98/14*0110*.. | Area 2: OUT
LEXUS | IS | IS 200 | XE1 | 10/1998 | 01/2006 | 5x114,30 | 60,10 | 545 | 1930 | 50 | M12x1,50 | 21 | X5B | 8x19 | 19,00 | 8,00 | W85069203N5 | 1 | S | 20121005 | 20121104 | 5x114,30 |  | 45 | 81710441 | L | DST20A | N |  |  |  |  | DK | YES |  |  | T | Teilegutachten (PB+VB) | 2 | Mods can be necessary to car | 225/35 R19--- | AfterMarket OZ | MAX 730 KG | MATT GRAPHITE DIAMOND CUT | X-Line | 8027529079852 | OZ | 13,61 |  |  | Serie L - ext.diam.75 mm | 593x593x274 | 1 | 114-137 | e11*98/14*0110*.. | bar: Area 1
LEXUS | IS | IS 200 | XE1 | 10/1998 | 01/2006 | 5x114,30 | 60,10 | 545 | 1930 | 50 | M12x1,50 | 21 | EGO | 8½x19 | 19,00 | 8,50 | W8504820554 | 1 |  |  |  | 5x114,30 |  | 38 | 81710441 | L | DST20A | N |  | TÜV |  |  | DK | YES |  |  | T | Teilegutachten (PB+VB) | 2 | Mods can be necessary to car | 225/35 R19--- | AfterMarket OZ | MAX 750 KG | MATT BLACK + DIAMOND-CUT | X-Line | 8027529065589 | OZ | 14,31 |  |  | Serie L - ext.diam.75 mm | 593x593x287 | 1 | 114-137 | e11*98/14*0110*.. | bar: Area 1
LEXUS | IS | IS 200 | XE1 | 10/1998 | 01/2006 | 5x114,30 | 60,10 | 545 | 1930 | 50 | M12x1,50 | 21 | QUARANTA | 8½x19 | 19,00 | 8,50 | W01857201G2 | 1 |  |  |  | 5x114,30 |  | 38 | 81710441 | L | DST20A | N |  | TÜV |  |  |  | YES |  |  | T | Teilegutachten (PB+VB) | 2 | Mods can be necessary to car | 225/35 R19--- | AfterMarket OZ | MAX 725 KG | GRIGIO CORSA DIAMANTATO | Via Veneto | 8027529052565 | OZ | 13,81 |  |  | Serie L - ext.diam.75 mm | 570x570x280 | 1 | 114-137 | e11*98/14*0110*.. | bar: Area 1
LEXUS | IS | IS 200 | XE1 | 10/1998 | 01/2006 | 5x114,30 | 60,10 | 545 | 1930 | 50 | M12x1,50 | 21 | SUPERTURISMO LM | 8½x19 | 19,00 | 8,50 | W0185220419 | 1 |  |  |  | 5x114,30 |  | 38 | 81710048 | L | D8 | N | LD4 | TÜV |  |  |  | YES |  |  | S | Strongness Certificate (PB) | 2 | Mods can be necessary to car | 225/35 R19--- | AfterMarket OZ | MAX 725 KG | MATT RACE SILVER + BLACK LETTERING | Racing | 8027529043648 | OZ | 12,61 |  |  | Serie L - ext.diam.75 mm | 570x570x280 | 1 | 114-137 | e11*98/14*0110*.. | bar: Area 1
LEXUS | IS | IS 200 | XE1 | 10/1998 | 01/2006 | 5x114,30 | 60,10 | 545 | 1930 | 50 | M12x1,50 | 21 | SUPERTURISMO LM | 8½x19 | 19,00 | 8,50 | W0185220446 | 1 |  |  |  | 5x114,30 |  | 38 | 81710048 | L | D8 | N | LD4 | TÜV |  |  |  | YES |  |  | S | Strongness Certificate (PB) | 2 | Mods can be necessary to car | 225/35 R19--- | AfterMarket OZ | MAX 725 KG | MATT GRAPHITE + SILVER LETTERING | Racing | 8027529043655 | OZ | 12,61 |  |  | Serie L - ext.diam.75 mm | 570x570x280 | 1 | 114-137 | e11*98/14*0110*.. | bar: Area 1
LEXUS | IS | IS 200 | XE1 | 10/1998 | 01/2006 | 5x114,30 | 60,10 | 545 | 1930 | 50 | M12x1,50 | 21 | VITTORIA | 8½x19 | 19,00 | 8,50 | W0188220373 | 1 | S | 20110913 | 20111013 | 5x114,30 |  | 38 | 81710441 | L | DST20A | N |  | TÜV |  |  |  | YES |  |  | T | Teilegutachten (PB+VB) | 2 | Mods can be necessary to car | 225/35 R19--- | AfterMarket OZ | MAX 725 KG | MATT DARK GRAPHITE | Via Veneto | 8027529069686 | OZ | 14,14 |  |  | Serie L - ext.diam.75 mm | 592x592x286 | 1 | 114-137 | e11*98/14*0110*.. | bar: Area 1
LEXUS | IS | IS 300 | XE1 | 01/2000 | 01/2006 | 5x114,30 | 60,10 | 545 | 1930 | 50 | M12x1,50 | 21 | LOUNGE 10 | 7x16 | 16,00 | 7,00 | W8502920454 | 1 |  |  |  | 5x114,30 |  | 45 | 81710441 | L | DST20A | N |  |  | KBA |  | DK | YES |  |  | K | KBA (ABE+VB) | 1 | No car modifications required | 205/55 R16---TCOMBI-225/50 R16---TCOMBI | AfterMarket OZ | MAX 675 KG | MATT BLACK + DIAMOND-CUT | X-Line | 8027529047592 | OZ | 10,96 |  |  | Serie L - ext.diam.75 mm | 511x511x249 | 1 | 157 | e11*98/14*0110*.. | bar: Area 1
LEXUS | IS | IS 300 | XE1 | 01/2000 | 01/2006 | 5x114,30 | 60,10 | 545 | 1930 | 50 | M12x1,50 | 21 | LOUNGE 10 | 7x16 | 16,00 | 7,00 | W8502920475 | 1 |  |  |  | 5x114,30 |  | 45 | 81710441 | L | DST20A | N |  |  | KBA |  | DK | YES |  |  | K | KBA (ABE+VB) | 1 | No car modifications required | 205/55 R16---TCOMBI-225/50 R16---TCOMBI | AfterMarket OZ | MAX 675 KG | METAL SILVER + DIAMOND CUT | X-Line | 8027529047608 | OZ | 10,96 |  |  | Serie L - ext.diam.75 mm | 511x511x249 | 1 | 157 | e11*98/14*0110*.. | bar: Area 1
LEXUS | IS | IS 300 | XE1 | 01/2000 | 01/2006 | 5x114,30 | 60,10 | 545 | 1930 | 50 | M12x1,50 | 21 | SUPERTURISMO GT | 7x16 | 16,00 | 7,00 | W01895352P5 | 1 |  |  |  | 5x114,30 |  | 45 | 81710048 | L | D8 | N | LD4 |  | KBA |  |  | YES |  |  | K | KBA (ABE+VB) | 1 | No car modifications required | 205/55 R16---TCOMBI-225/50 R16---TCOMBI | AfterMarket OZ | MAX 620 KG | GRIGIO CORSA+BLACK LETTERING | Racing | 8027529080377 | OZ | 10,02 |  |  | Serie L - ext.diam.75 mm | 480x480x248 | 1 | 157 | e11*98/14*0110*.. | bar: Area 1
LEXUS | IS | IS 300 | XE1 | 01/2000 | 01/2006 | 5x114,30 | 60,10 | 545 | 1930 | 50 | M12x1,50 | 21 | X5B | 7x16 | 16,00 | 7,00 | W85066604N5 | 1 | S | 20121005 | 20121104 | 5x114,30 |  | 45 | 81710441 | L | DST20A | N |  |  |  |  | DK | YES |  |  | K | KBA (ABE+VB) | 1 | No car modifications required | 205/55 R16---TCOMBI-225/50 R16---TCOMBI | AfterMarket OZ | MAX 680 KG | MATT GRAPHITE DIAMOND CUT | X-Line | 8027529079722 | OZ | 9,71 |  |  | Serie L - ext.diam.75 mm | 511x511x249 | 1 | 157 | e11*98/14*0110*.. | bar: Area 1
LEXUS | IS | IS 300 | XE1 | 01/2000 | 01/2006 | 5x114,30 | 60,10 | 545 | 1930 | 50 | M12x1,50 | 21 | X5B | 7x16 | 16,00 | 7,00 | W85066605N5 | 1 | S | 20121005 | 20121104 | 5x114,30 |  | 40 | 81710441 | L | DST20A | N |  |  |  |  | DK | YES |  |  | K | KBA (ABE+VB) | 2 | Mods can be necessary to car | 205/55 R16---TCOMBI-225/50 R16---TCOMBI | AfterMarket OZ | MAX 680 KG | MATT GRAPHITE DIAMOND CUT | X-Line | 8027529079739 | OZ | 9,81 |  |  | Serie L - ext.diam.75 mm | 511x511x249 | 1 | 157 | e11*98/14*0110*.. | bar: Area 1
LEXUS | IS | IS 300 | XE1 | 01/2000 | 01/2006 | 5x114,30 | 60,10 | 545 | 1930 | 50 | M12x1,50 | 21 | ADRENALINA | 7½x16 | 16,00 | 7,50 | W8501220454 | 1 | S | 20090406 | 20090506 | 5x114,30 |  | 40 | 81710048 | L | D8 | N | LD4 |  | KBA |  | DK | YES |  |  | K | KBA (ABE+VB) | 2 | Mods can be necessary to car | 205/55 R16----225/50 R16--- | AfterMarket OZ | MAX 650 KG | MATT BLACK + DIAMOND-CUT | X-Line | 8027529034578 | OZ | 10,46 |  |  | Serie L - ext.diam.75 mm | 511x511x261 | 1 | 157 | e11*98/14*0110*.. | bar: Area 1
LEXUS | IS | IS 300 | XE1 | 01/2000 | 01/2006 | 5x114,30 | 60,10 | 545 | 1930 | 50 | M12x1,50 | 21 | DAVID | 7½x16 | 16,00 | 7,50 | W01868205N5 | 1 |  |  |  | 5x114,30 |  | 40 | 81710441 | L | DST20A | N |  |  | KBA |  | DK | YES |  |  | K | KBA (ABE+VB) | 2 | Mods can be necessary to car | 205/55 R16----225/50 R16--- | AfterMarket OZ | MAX 675 KG | MATT GRAPHITE DIAMOND CUT | Via Veneto | 8027529054811 | OZ | 8,11 |  |  | Serie L - ext.diam.75 mm | 480x480x261 | 1 | 157 | e11*98/14*0110*.. | bar: Area 1
LEXUS | IS | IS 300 | XE1 | 01/2000 | 01/2006 | 5x114,30 | 60,10 | 545 | 1930 | 50 | M12x1,50 | 21 | EGO | 7½x16 | 16,00 | 7,50 | W8505020554 | 1 | S | 20110726 | 20110825 | 5x114,30 |  | 45 | 81710441 | L | DST20A | N |  |  | KBA |  | DK | YES |  |  | K | KBA (ABE+VB) | 1 | No car modifications required | 205/55 R16----225/50 R16--- | AfterMarket OZ | MAX 690 KG | MATT BLACK + DIAMOND-CUT | X-Line | 8027529065763 | OZ | 10,21 |  |  | Serie L - ext.diam.75 mm | 511x511x261 | 1 | 157 | e11*98/14*0110*.. | bar: Area 1
LEXUS | IS | IS 300 | XE1 | 01/2000 | 01/2006 | 5x114,30 | 60,10 | 545 | 1930 | 50 | M12x1,50 | 21 | ENERGY | 7½x16 | 16,00 | 7,50 | W8503320454 | 1 |  |  |  | 5x114,30 |  | 40 | 81710048 | L | D8 | N | LD4 |  | KBA |  | DK | YES |  |  | K | KBA (ABE+VB) | 2 | Mods can be necessary to car | 205/55 R16----225/50 R16--- | AfterMarket OZ | MAX 690 KG | MATT BLACK + DIAMOND-CUT | X-Line | 8027529045819 | OZ | 10,40 |  |  | Serie L - ext.diam.75 mm | 511x511x261 | 1 | 157 | e11*98/14*0110*.. | bar: Area 1
LEXUS | IS | IS 300 | XE1 | 01/2000 | 01/2006 | 5x114,30 | 60,10 | 545 | 1930 | 50 | M12x1,50 | 21 | ENVY | 7½x16 | 16,00 | 7,50 | W8504120568 | 1 |  |  |  | 5x114,30 |  | 45 | 81710441 | L | DST20A | N |  |  | KBA |  | DK | YES |  |  | K | KBA (ABE+VB) | 1 | No car modifications required | 205/55 R16----225/50 R16--- | AfterMarket OZ | MAX 675 KG | MATT SILVER TECH DIAMOND CUT | X-Line | 8027529051056 | OZ | 10,21 |  |  | Serie L - ext.diam.75 mm | 511x511x261 | 1 | 157 | e11*98/14*0110*.. | bar: Area 1
LEXUS | IS | IS 300 | XE1 | 01/2000 | 01/2006 | 5x114,30 | 60,10 | 545 | 1930 | 50 | M12x1,50 | 21 | ITALIA 150 | 7x17 | 17,00 | 7,00 | W01897203R4 | 1 | S | 20120403 | 20120503 | 5x114,30 |  | 45 | 81710441 | L | DST20A | N |  |  |  |  | DK | YES |  |  | N | No Certificate | 1 | No car modifications required | 215/45 R17----225/45 R17--- | AfterMarket OZ | MAX 650 KG | MATT RACE SILVER DIAMOND CUT | Racing | 8027529074574 | OZ | 10,50 |  |  | Serie L - ext.diam.75 mm | 540x540x248 | 1 | 157 | e11*98/14*0110*.. | bar: Area 1
LEXUS | IS | IS 300 | XE1 | 01/2000 | 01/2006 | 5x114,30 | 60,10 | 545 | 1930 | 50 | M12x1,50 | 21 | ITALIA 150 | 7x17 | 17,00 | 7,00 | W0189720349 | 1 | S | 20120403 | 20120503 | 5x114,30 |  | 45 | 81710441 | L | DST20A | N |  |  |  |  | DK | YES |  |  | N | No Certificate | 1 | No car modifications required | 215/45 R17----225/45 R17--- | AfterMarket OZ | MAX 650 KG | MATT DARK GRAPHITE DIAMOND CUT | Racing | 8027529074567 | OZ | 10,50 |  |  | Serie L - ext.diam.75 mm | 540x540x248 | 1 | 157 | e11*98/14*0110*.. | bar: Area 1
LEXUS | IS | IS 300 | XE1 | 01/2000 | 01/2006 | 5x114,30 | 60,10 | 545 | 1930 | 50 | M12x1,50 | 21 | SUPERTURISMO GT | 7x17 | 17,00 | 7,00 | W01672201P5 | 1 | S | 20121012 | 20121111 | 5x114,30 |  | 40 | 81710048 | L | D8 | N | LD4 |  | KBA | VIA | DK | YES |  |  | K | KBA (ABE+VB) | 2 | Mods can be necessary to car | 215/45 R17----225/45 R17--- | AfterMarket OZ | MAX 650 KG | GRIGIO CORSA+BLACK LETTERING | Racing | 8027529081565 | OZ | 10,82 |  |  | Serie L - ext.diam.75 mm | 540x540x260 | 1 | 157 | e11*98/14*0110*.. | bar: Area 1
LEXUS | IS | IS 300 | XE1 | 01/2000 | 01/2006 | 5x114,30 | 60,10 | 545 | 1930 | 50 | M12x1,50 | 21 | SUPERTURISMO GT | 7x17 | 17,00 | 7,00 | W0167220182 | 1 | S | 20040108 | 20040207 | 5x114,30 |  | 40 | 81710048 | L | D8 | N | LD4 |  | KBA | VIA | DK | YES |  |  | K | KBA (ABE+VB) | 2 | Mods can be necessary to car | 215/45 R17----225/45 R17--- | AfterMarket OZ | MAX 650 KG | RACE SILVER + BLACK LETTERING | Racing | 8027529000627 | OZ | 10,82 |  |  | Serie L - ext.diam.75 mm | 540x540x260 | 1 | 157 | e11*98/14*0110*.. | bar: Area 1
LEXUS | IS | IS 300 | XE1 | 01/2000 | 01/2006 | 5x114,30 | 60,10 | 545 | 1930 | 50 | M12x1,50 | 21 | SUPERTURISMO WRC | 7x17 | 17,00 | 7,00 | W0167220233 | 1 | S | 20080229 | 20080330 | 5x114,30 |  | 45 | 81710048 | L | D8 | N | LD4 |  |  |  | DK | YES |  |  | N | No Certificate | 1 | No car modifications required | 215/45 R17----225/45 R17--- | AfterMarket OZ | MAX 650 KG | WHITE + RED LETTERING | Racing | 8027529000634 | OZ | 10,76 |  |  | Serie L - ext.diam.75 mm | 540x540x260 | 1 | 157 | e11*98/14*0110*.. | bar: Area 1
LEXUS | IS | IS 300 | XE1 | 01/2000 | 01/2006 | 5x114,30 | 60,10 | 545 | 1930 | 50 | M12x1,50 | 21 | CANYON ST | 7½x17 | 17,00 | 7,50 | W0166020322 | 1 |  |  |  | 5x114,30 |  | 40 | 81710209 | XL | D8 | N | LD4 | TÜV |  | VIA | DK | YES |  |  | T | Teilegutachten (PB+VB) | 2 | Mods can be necessary to car | 215/45 R17---TCOMBI-225/45 R17---TCOMBI-235/40 R17-R--TCOMBI | AfterMarket OZ | MAX 710 KG | MATT GRAPHIT SILVER | All-Terrain | 8027529046533 | OZ | 13,51 |  |  | Serie XL - ext.diam.79 mm | 540x540x280 | 1 | 157 | e11*98/14*0110*.. | bar: Area 1
LEXUS | IS | IS 300 | XE1 | 01/2000 | 01/2006 | 5x114,30 | 60,10 | 545 | 1930 | 50 | M12x1,50 | 21 | DAVID | 7½x17 | 17,00 | 7,50 | W01871205N5 | 1 |  |  |  | 5x114,30 |  | 45 | 81710441 | L | DST20A | N |  |  |  |  | DK | YES |  |  | K | KBA (ABE+VB) | 1 | No car modifications required | 215/45 R17---TCOMBI-225/45 R17---TCOMBI-235/40 R17-R--TCOMBI | AfterMarket OZ | MAX 650 KG | MATT GRAPHITE DIAMOND CUT | Via Veneto | 8027529053579 | OZ | 11,81 |  |  | Serie L - ext.diam.75 mm | 540x540x261 | 1 | 157 | e11*98/14*0110*.. | bar: Area 1
LEXUS | IS | IS 300 | XE1 | 01/2000 | 01/2006 | 5x114,30 | 60,10 | 545 | 1930 | 50 | M12x1,50 | 21 | EGO | 7½x17 | 17,00 | 7,50 | W8504920554 | 1 | S | 20110726 | 20110825 | 5x114,30 |  | 45 | 81710441 | L | DST20A | N |  |  | KBA |  | DK | YES |  |  | K | KBA (ABE+VB) | 1 | No car modifications required | 215/45 R17---TCOMBI-225/45 R17---TCOMBI-235/40 R17-R--TCOMBI | AfterMarket OZ | MAX 690 KG | MATT BLACK + DIAMOND-CUT | X-Line | 8027529065688 | OZ | 11,06 |  |  | Serie L - ext.diam.75 mm | 542x542x261 | 1 | 157 | e11*98/14*0110*.. | bar: Area 1
LEXUS | IS | IS 300 | XE1 | 01/2000 | 01/2006 | 5x114,30 | 60,10 | 545 | 1930 | 50 | M12x1,50 | 21 | ENVY | 7½x17 | 17,00 | 7,50 | W8504420568 | 1 |  |  |  | 5x114,30 |  | 45 | 81710441 | L | DST20A | N |  |  | KBA |  | DK | YES |  |  | K | KBA (ABE+VB) | 1 | No car modifications required | 215/45 R17---TCOMBI-225/45 R17---TCOMBI-235/40 R17-R--TCOMBI | AfterMarket OZ | MAX 675 KG | MATT SILVER TECH DIAMOND CUT | X-Line | 8027529051117 | OZ | 11,06 |  |  | Serie L - ext.diam.75 mm | 542x542x261 | 1 | 157 | e11*98/14*0110*.. | bar: Area 1
LEXUS | IS | IS 300 | XE1 | 01/2000 | 01/2006 | 5x114,30 | 60,10 | 545 | 1930 | 50 | M12x1,50 | 21 | LOUNGE 10 | 7½x17 | 17,00 | 7,50 | W8503020554 | 1 |  |  |  | 5x114,30 |  | 45 | 81710441 | L | DST20A | N |  |  | KBA |  | DK | YES |  |  | K | KBA (ABE+VB) | 1 | No car modifications required | 215/45 R17---TCOMBI-225/45 R17---TCOMBI-235/40 R17-R--TCOMBI | AfterMarket OZ | MAX 675 KG | MATT BLACK + DIAMOND-CUT | X-Line | 8027529047714 | OZ | 11,06 |  |  | Serie L - ext.diam.75 mm | 542x542x261 | 1 | 157 | e11*98/14*0110*.. | bar: Area 1
LEXUS | IS | IS 300 | XE1 | 01/2000 | 01/2006 | 5x114,30 | 60,10 | 545 | 1930 | 50 | M12x1,50 | 21 | LOUNGE 10 | 7½x17 | 17,00 | 7,50 | W8503020575 | 1 |  |  |  | 5x114,30 |  | 45 | 81710441 | L | DST20A | N |  |  | KBA |  | DK | YES |  |  | K | KBA (ABE+VB) | 1 | No car modifications required | 215/45 R17---TCOMBI-225/45 R17---TCOMBI-235/40 R17-R--TCOMBI | AfterMarket OZ | MAX 675 KG | METAL SILVER + DIAMOND CUT | X-Line | 8027529047721 | OZ | 11,06 |  |  | Serie L - ext.diam.75 mm | 542x542x261 | 1 | 157 | e11*98/14*0110*.. | bar: Area 1
LEXUS | IS | IS 300 | XE1 | 01/2000 | 01/2006 | 5x114,30 | 60,10 | 545 | 1930 | 50 | M12x1,50 | 21 | QUARANTA | 7½x17 | 17,00 | 7,50 | W01867204G2 | 1 |  |  |  | 5x114,30 |  | 45 | 81710441 | L | DST20A | N |  |  | KBA |  | DK | YES |  |  | K | KBA (ABE+VB) | 1 | No car modifications required | 215/45 R17---TCOMBI-225/45 R17---TCOMBI-235/40 R17-R--TCOMBI | AfterMarket OZ | MAX 650 KG | GRIGIO CORSA DIAMANTATO | Via Veneto | 8027529054750 | OZ | 11,65 |  |  | Serie L - ext.diam.75 mm | 540x540x261 | 1 | 157 | e11*98/14*0110*.. | bar: Area 1
LEXUS | IS | IS 300 | XE1 | 01/2000 | 01/2006 | 5x114,30 | 60,10 | 545 | 1930 | 50 | M12x1,50 | 21 | SUPERTURISMO LM | 7½x17 | 17,00 | 7,50 | W0188120419 | 1 |  |  |  | 5x114,30 |  | 45 | 81710441 | L | DST20A | N |  |  | KBA |  | DK | YES |  |  | K | KBA (ABE+VB) | 1 | No car modifications required | 215/45 R17---TCOMBI-225/45 R17---TCOMBI-235/40 R17-R--TCOMBI | AfterMarket OZ | MAX 650 KG | MATT RACE SILVER + BLACK LETTERING | Racing | 8027529053234 | OZ | 10,57 |  |  | Serie L - ext.diam.75 mm | 540x540x261 | 1 | 157 | e11*98/14*0110*.. | bar: Area 1
LEXUS | IS | IS 300 | XE1 | 01/2000 | 01/2006 | 5x114,30 | 60,10 | 545 | 1930 | 50 | M12x1,50 | 21 | SUPERTURISMO LM | 7½x17 | 17,00 | 7,50 | W0188120446 | 1 |  |  |  | 5x114,30 |  | 45 | 81710441 | L | DST20A | N |  |  | KBA |  | DK | YES |  |  | K | KBA (ABE+VB) | 1 | No car modifications required | 215/45 R17---TCOMBI-225/45 R17---TCOMBI-235/40 R17-R--TCOMBI | AfterMarket OZ | MAX 650 KG | MATT GRAPHITE + SILVER LETTERING | Racing | 8027529053241 | OZ | 10,57 |  |  | Serie L - ext.diam.75 mm | 540x540x261 | 1 | 157 | e11*98/14*0110*.. | bar: Area 1
LEXUS | IS | IS 300 | XE1 | 01/2000 | 01/2006 | 5x114,30 | 60,10 | 545 | 1930 | 50 | M12x1,50 | 21 | WAVE | 7½x17 | 17,00 | 7,50 | W8501720454 | 1 |  |  |  | 5x114,30 |  | 48 | 81710048 | L | D8 | N | LD4 |  | KBA |  | DK | YES |  |  | K | KBA (ABE+VB) | 1 | No car modifications required | 215/45 R17---TCOMBI-225/45 R17---TCOMBI-235/40 R17-R--TCOMBI | AfterMarket OZ | MAX 650 KG | MATT BLACK + DIAMOND-CUT | X-Line | 8027529046861 | OZ | 11,81 |  |  | Serie L - ext.diam.75 mm | 542x542x261 | 1 | 157 | e11*98/14*0110*.. | bar: Area 1
LEXUS | IS | IS 300 | XE1 | 01/2000 | 01/2006 | 5x114,30 | 60,10 | 545 | 1930 | 50 | M12x1,50 | 21 | X5B | 7½x17 | 17,00 | 7,50 | W85068205N5 | 1 | S | 20121005 | 20121104 | 5x114,30 |  | 45 | 81710441 | L | DST20A | N |  |  |  |  | DK | YES |  |  | K | KBA (ABE+VB) | 1 | No car modifications required | 215/45 R17---TCOMBI-225/45 R17---TCOMBI-235/40 R17-R--TCOMBI | AfterMarket OZ | MAX 690 KG | MATT GRAPHITE DIAMOND CUT | X-Line | 8027529079784 | OZ | 11,61 |  |  | Serie L - ext.diam.75 mm | 542x542x261 | 1 | 157 | e11*98/14*0110*.. | bar: Area 1
LEXUS | IS | IS 300 | XE1 | 01/2000 | 01/2006 | 5x114,30 | 60,10 | 545 | 1930 | 50 | M12x1,50 | 21 | ULTRALEGGERA | 8x17 | 17,00 | 8,00 | W0171020453 | 1 | S | 20061012 | 20061111 | 5x114,30 |  | 48 | 81710048 | L | D8 | N | LD4 | TÜV |  |  | DK | YES |  |  | S | Strongness Certificate (PB) | 1 | No car modifications required | 215/45 R17---TTO040-225/45 R17---TTO040-235/40 R17-R--TTO040 | AfterMarket OZ | MAX 615 KG | MATT BLACK | Racing | 8027529001655 | OZ | 9,38 |  |  | Serie L - ext.diam.75 mm | 540x540x280 | 1 | 157 | e11*98/14*0110*.. | bar: Area 1
LEXUS | IS | IS 300 | XE1 | 01/2000 | 01/2006 | 5x114,30 | 60,10 | 545 | 1930 | 50 | M12x1,50 | 21 | ULTRALEGGERA | 8x17 | 17,00 | 8,00 | W0171020461 | 1 | S | 20051025 | 20051124 | 5x114,30 |  | 48 | 81710048 | L | D8 | N | LD4 | TÜV |  |  | DK | YES |  |  | S | Strongness Certificate (PB) | 1 | No car modifications required | 215/45 R17---TTO040-225/45 R17---TTO040-235/40 R17-R--TTO040 | AfterMarket OZ | MAX 615 KG | CHRYSTAL TITANIUM | Racing | 8027529001662 | OZ | 9,38 |  |  | Serie L - ext.diam.75 mm | 540x540x280 | 1 | 157 | e11*98/14*0110*.. | bar: Area 1
LEXUS | IS | IS 300 | XE1 | 01/2000 | 01/2006 | 5x114,30 | 60,10 | 545 | 1930 | 50 | M12x1,50 | 21 | ULTRALEGGERA | 8x17 | 17,00 | 8,00 | W0171020476 | 1 | S | 20051025 | 20051124 | 5x114,30 |  | 48 | 81710048 | L | D8 | N | LD4 | TÜV |  |  | DK | YES |  |  | S | Strongness Certificate (PB) | 1 | No car modifications required | 215/45 R17---TTO040-225/45 R17---TTO040-235/40 R17-R--TTO040 | AfterMarket OZ | MAX 615 KG | RACE GOLD | Racing | 8027529001679 | OZ | 9,38 |  |  | Serie L - ext.diam.75 mm | 540x540x280 | 1 | 157 | e11*98/14*0110*.. | bar: Area 1
LEXUS | IS | IS 300 | XE1 | 01/2000 | 01/2006 | 5x114,30 | 60,10 | 545 | 1930 | 50 | M12x1,50 | 21 | ULTRALEGGERA | 8x17 | 17,00 | 8,00 | W0171020522 | 1 | S | 20051025 | 20051124 | 5x114,30 |  | 40 | 81710048 | L | D8 | N | LD4 | TÜV |  |  | DK | YES |  |  | T | Teilegutachten (PB+VB) | 2 | Mods can be necessary to car | 215/45 R17---TTO040-225/45 R17---TTO040-235/40 R17-R--TTO040 | AfterMarket OZ | MAX 615 KG | MATT GRAPHIT SILVER | Racing | 8027529001686 | OZ | 9,56 |  |  | Serie L - ext.diam.75 mm | 540x540x280 | 1 | 157 | e11*98/14*0110*.. | bar: Area 1
LEXUS | IS | IS 300 | XE1 | 01/2000 | 01/2006 | 5x114,30 | 60,10 | 545 | 1930 | 50 | M12x1,50 | 21 | ULTRALEGGERA | 8x17 | 17,00 | 8,00 | W0171020553 | 1 | S | 20061207 | 20070106 | 5x114,30 |  | 40 | 81710048 | L | D8 | N | LD4 | TÜV |  |  | DK | YES |  |  | T | Teilegutachten (PB+VB) | 2 | Mods can be necessary to car | 215/45 R17---TTO040-225/45 R17---TTO040-235/40 R17-R--TTO040 | AfterMarket OZ | MAX 615 KG | MATT BLACK | Racing | 8027529001693 | OZ | 9,56 |  |  | Serie L - ext.diam.75 mm | 540x540x280 | 1 | 157 | e11*98/14*0110*.. | bar: Area 1
LEXUS | IS | IS 300 | XE1 | 01/2000 | 01/2006 | 5x114,30 | 60,10 | 545 | 1930 | 50 | M12x1,50 | 21 | ULTRALEGGERA | 8x17 | 17,00 | 8,00 | W0171020561 | 1 | S | 20051025 | 20051124 | 5x114,30 |  | 40 | 81710048 | L | D8 | N | LD4 | TÜV |  |  | DK | YES |  |  | T | Teilegutachten (PB+VB) | 2 | Mods can be necessary to car | 215/45 R17---TTO040-225/45 R17---TTO040-235/40 R17-R--TTO040 | AfterMarket OZ | MAX 615 KG | CHRYSTAL TITANIUM | Racing | 8027529001709 | OZ | 9,56 |  |  | Serie L - ext.diam.75 mm | 540x540x280 | 1 | 157 | e11*98/14*0110*.. | bar: Area 1
LEXUS | IS | IS 300 | XE1 | 01/2000 | 01/2006 | 5x114,30 | 60,10 | 545 | 1930 | 50 | M12x1,50 | 21 | ADRENALINA | 8x18 | 18,00 | 8,00 | W8501520554 | 1 | S | 20080904 | 20081004 | 5x114,30 |  | 45 | 81710048 | L | D8 | N | LD4 | TÜV |  |  | DK | YES |  |  | T | Teilegutachten (PB+VB) | 2 | Mods can be necessary to car | 225/35 R18----225/40 R18---TTO036-245/35 R18---TTO036-255/35 R18-R--TTO036 | AfterMarket OZ | MAX 690 KG | MATT BLACK + DIAMOND-CUT | X-Line | 8027529034714 | OZ | 12,65 |  |  | Serie L - ext.diam.75 mm | 568x568x274 | 1 | 157 | e11*98/14*0110*.. | bar: Area 1
LEXUS | IS | IS 300 | XE1 | 01/2000 | 01/2006 | 5x114,30 | 60,10 | 545 | 1930 | 50 | M12x1,50 | 21 | CANYON ST | 8x18 | 18,00 | 8,00 | W0166120322 | 1 |  |  |  | 5x114,30 |  | 35 | 81710048 | XL | D8 | N | LD4 | TÜV |  | VIA |  | YES |  |  | T | Teilegutachten (PB+VB) | 2 | Mods can be necessary to car | 225/35 R18----225/40 R18---TTO036-245/35 R18---TTO036-255/35 R18-R--TTO036 | AfterMarket OZ | MAX 815 KG | MATT GRAPHIT SILVER | All-Terrain | 8027529046571 | OZ | 14,25 |  |  | Serie XL - ext.diam.79 mm | 570x570x280 | 1 | 157 | e11*98/14*0110*.. | bar: Area 1
LEXUS | IS | IS 300 | XE1 | 01/2000 | 01/2006 | 5x114,30 | 60,10 | 545 | 1930 | 50 | M12x1,50 | 21 | DAVID | 8x18 | 18,00 | 8,00 | W01863205N5 | 1 | S | 20100927 | 20101027 | 5x114,30 |  | 45 | 81710441 | L | DST20A | N |  | TÜV |  |  | DK | YES |  |  | T | Teilegutachten (PB+VB) | 2 | Mods can be necessary to car | 225/35 R18----225/40 R18---TTO036-245/35 R18---TTO036-255/35 R18-R--TTO036 | AfterMarket OZ | MAX 690 KG | MATT GRAPHITE DIAMOND CUT | Via Veneto | 8027529054521 | OZ | 12,88 |  |  | Serie L - ext.diam.75 mm | 567x567x274 | 1 | 157 | e11*98/14*0110*.. | bar: Area 1
LEXUS | IS | IS 300 | XE1 | 01/2000 | 01/2006 | 5x114,30 | 60,10 | 545 | 1930 | 50 | M12x1,50 | 21 | EGO | 8x18 | 18,00 | 8,00 | W8504720454 | 1 | S | 20110726 | 20110825 | 5x114,30 |  | 45 | 81710441 | L | DST20A | N |  |  | KBA |  | DK | YES |  |  | K | KBA (ABE+VB) | 2 | Mods can be necessary to car | 225/35 R18----225/40 R18---TTO036-245/35 R18---TTO036-255/35 R18-R--TTO036 | AfterMarket OZ | MAX 730 KG | MATT BLACK + DIAMOND-CUT | X-Line | 8027529065510 | OZ | 13,96 |  |  | Serie L - ext.diam.75 mm | 568x568x274 | 1 | 157 | e11*98/14*0110*.. | bar: Area 1
LEXUS | IS | IS 300 | XE1 | 01/2000 | 01/2006 | 5x114,30 | 60,10 | 545 | 1930 | 50 | M12x1,50 | 21 | ENERGY | 8x18 | 18,00 | 8,00 | W8500920554 | 1 | S | 20080904 | 20081004 | 5x114,30 |  | 45 | 81710048 | L | D8 | N | LD4 | TÜV |  |  | DK | YES |  |  | T | Teilegutachten (PB+VB) | 2 | Mods can be necessary to car | 225/35 R18----225/40 R18---TTO036-245/35 R18---TTO036-255/35 R18-R--TTO036 | AfterMarket OZ | MAX 725 KG | MATT BLACK + DIAMOND-CUT | X-Line | 8027529034448 | OZ | 14,05 |  |  | Serie L - ext.diam.75 mm | 568x568x274 | 1 | 157 | e11*98/14*0110*.. | bar: Area 1
LEXUS | IS | IS 300 | XE1 | 01/2000 | 01/2006 | 5x114,30 | 60,10 | 545 | 1930 | 50 | M12x1,50 | 21 | ENVY | 8x18 | 18,00 | 8,00 | W8503920568 | 1 |  |  |  | 5x114,30 |  | 45 | 81710441 | L | DST20A | N |  | TÜV |  |  | DK | YES |  |  | T | Teilegutachten (PB+VB) | 2 | Mods can be necessary to car | 225/35 R18----225/40 R18---TTO036-245/35 R18---TTO036-255/35 R18-R--TTO036 | AfterMarket OZ | MAX 690 KG | MATT SILVER TECH DIAMOND CUT | X-Line | 8027529049688 | OZ | 12,76 |  |  | Serie L - ext.diam.75 mm | 568x568x274 | 1 | 157 | e11*98/14*0110*.. | bar: Area 1
LEXUS | IS | IS 300 | XE1 | 01/2000 | 01/2006 | 5x114,30 | 60,10 | 545 | 1930 | 50 | M12x1,50 | 21 | FORMULA HLT | 8x18 | 18,00 | 8,00 | W01892204AG1 | 1 |  |  |  | 5x114,30 |  | 45 | 81710441 | L | DST20A | N |  |  |  |  | DK | YES |  |  | N | No Certificate | 2 | Mods can be necessary to car | 225/35 R18----225/40 R18---TTO036-245/35 R18---TTO036-255/35 R18-R--TTO036 | AfterMarket OZ | MAX 630 KG | GRIGIO CORSA | I-Tech | 8027529083385 | OZ | 11,37 |  |  | Serie L - ext.diam.75 mm | 567x567x274 | 1 | 157 | e11*98/14*0110*.. | bar: Area 1
LEXUS | IS | IS 300 | XE1 | 01/2000 | 01/2006 | 5x114,30 | 60,10 | 545 | 1930 | 50 | M12x1,50 | 21 | ITALIA 150 | 8x18 | 18,00 | 8,00 | W01884204R4 | 1 | S | 20110914 | 20111014 | 5x114,30 |  | 45 | 81710441 | L | DST20A | N |  | TÜV |  |  | DK | YES |  |  | T | Teilegutachten (PB+VB) | 2 | Mods can be necessary to car | 225/35 R18----225/40 R18---TTO036-245/35 R18---TTO036-255/35 R18-R--TTO036 | AfterMarket OZ | MAX 700 KG | MATT RACE SILVER DIAMOND CUT | Racing | 8027529069440 | OZ | 12,30 |  |  | Serie L - ext.diam.75 mm | 567x567x274 | 1 | 157 | e11*98/14*0110*.. | bar: Area 1
LEXUS | IS | IS 300 | XE1 | 01/2000 | 01/2006 | 5x114,30 | 60,10 | 545 | 1930 | 50 | M12x1,50 | 21 | ITALIA 150 | 8x18 | 18,00 | 8,00 | W0188420449 | 1 | S | 20110914 | 20111014 | 5x114,30 |  | 45 | 81710441 | L | DST20A | N |  | TÜV |  |  | DK | YES |  |  | T | Teilegutachten (PB+VB) | 2 | Mods can be necessary to car | 225/35 R18----225/40 R18---TTO036-245/35 R18---TTO036-255/35 R18-R--TTO036 | AfterMarket OZ | MAX 700 KG | MATT DARK GRAPHITE DIAMOND CUT | Racing | 8027529069433 | OZ | 12,30 |  |  | Serie L - ext.diam.75 mm | 567x567x274 | 1 | 157 | e11*98/14*0110*.. | bar: Area 1
LEXUS | IS | IS 300 | XE1 | 01/2000 | 01/2006 | 5x114,30 | 60,10 | 545 | 1930 | 50 | M12x1,50 | 21 | LOUNGE 10 | 8x18 | 18,00 | 8,00 | W8503120654 | 1 |  |  |  | 5x114,30 |  | 45 | 81710441 | L | DST20A | N |  | TÜV |  |  | DK | YES |  |  | N | No Certificate | 2 | Mods can be necessary to car | 225/35 R18----225/40 R18---TTO036-245/35 R18---TTO036-255/35 R18-R--TTO036 | AfterMarket OZ | MAX 690 KG | MATT BLACK + DIAMOND-CUT | X-Line | 8027529047851 | OZ | 13,96 |  |  | Serie L - ext.diam.75 mm | 568x568x274 | 1 | 157 | e11*98/14*0110*.. | bar: Area 1
LEXUS | IS | IS 300 | XE1 | 01/2000 | 01/2006 | 5x114,30 | 60,10 | 545 | 1930 | 50 | M12x1,50 | 21 | LOUNGE 10 | 8x18 | 18,00 | 8,00 | W8503120675 | 1 |  |  |  | 5x114,30 |  | 45 | 81710441 | L | DST20A | N |  | TÜV |  |  | DK | YES |  |  | N | No Certificate | 2 | Mods can be necessary to car | 225/35 R18----225/40 R18---TTO036-245/35 R18---TTO036-255/35 R18-R--TTO036 | AfterMarket OZ | MAX 690 KG | METAL SILVER + DIAMOND CUT | X-Line | 8027529047868 | OZ | 13,96 |  |  | Serie L - ext.diam.75 mm | 568x568x274 | 1 | 157 | e11*98/14*0110*.. | bar: Area 1
LEXUS | IS | IS 300 | XE1 | 01/2000 | 01/2006 | 5x114,30 | 60,10 | 545 | 1930 | 50 | M12x1,50 | 21 | QUARANTA | 8x18 | 18,00 | 8,00 | W01856206G2 | 1 | S | 20100928 | 20101028 | 5x114,30 |  | 45 | 81710441 | L | DST20A | N |  | TÜV |  |  | DK | YES |  |  | T | Teilegutachten (PB+VB) | 2 | Mods can be necessary to car | 225/35 R18----225/40 R18---TTO036-245/35 R18---TTO036-255/35 R18-R--TTO036 | AfterMarket OZ | MAX 700 KG | GRIGIO CORSA DIAMANTATO | Via Veneto | 8027529054439 | OZ | 12,87 |  |  | Serie L - ext.diam.75 mm | 570x570x280 | 1 | 157 | e11*98/14*0110*.. | bar: Area 1
LEXUS | IS | IS 300 | XE1 | 01/2000 | 01/2006 | 5x114,30 | 60,10 | 545 | 1930 | 50 | M12x1,50 | 21 | SARDEGNA | 8x18 | 18,00 | 8,00 | W0176320622 | 1 |  |  |  | 5x114,30 |  | 35 | 81710048 | L | D8 | N | LD4 | TÜV |  |  |  | YES |  |  | T | Teilegutachten (PB+VB) | 2 | Mods can be necessary to car | 225/35 R18----225/40 R18---TTO036-245/35 R18---TTO036-255/35 R18-R--TTO036 | AfterMarket OZ | MAX 815 KG | MATT GRAPHIT SILVER | All-Terrain | 8027529046625 | OZ | 15,40 |  |  | Serie L - ext.diam.75 mm | 570x570x280 | 1 | 157 | e11*98/14*0110*.. | bar: Area 1
LEXUS | IS | IS 300 | XE1 | 01/2000 | 01/2006 | 5x114,30 | 60,10 | 545 | 1930 | 50 | M12x1,50 | 21 | SARDEGNA | 8x18 | 18,00 | 8,00 | W0176320722 | 1 |  |  |  | 5x114,30 |  | 45 | 81710048 | L | D8 | N | LD4 | TÜV |  |  | DK | YES |  |  | T | Teilegutachten (PB+VB) | 2 | Mods can be necessary to car | 225/35 R18----225/40 R18---TTO036-245/35 R18---TTO036-255/35 R18-R--TTO036 | AfterMarket OZ | MAX 815 KG | MATT GRAPHIT SILVER | All-Terrain | 8027529046632 | OZ | 15,40 |  |  | Serie L - ext.diam.75 mm | 570x570x280 | 1 | 157 | e11*98/14*0110*.. | bar: Area 1
LEXUS | IS | IS 300 | XE1 | 01/2000 | 01/2006 | 5x114,30 | 60,10 | 545 | 1930 | 50 | M12x1,50 | 21 | SUPERTURISMO GT | 8x18 | 18,00 | 8,00 | W01669203P5 | 1 | S | 20121012 | 20121111 | 5x114,30 |  | 40 | 81710048 | L | D8 | N | LD4 | TÜV |  | VIA | DK | YES |  |  | T | Teilegutachten (PB+VB) | 2 | Mods can be necessary to car | 225/35 R18----225/40 R18---TTO036-245/35 R18---TTO036-255/35 R18-R--TTO036 | AfterMarket OZ | MAX 640 KG | GRIGIO CORSA+BLACK LETTERING | Racing | 8027529081527 | OZ | 12,64 |  |  | Serie L - ext.diam.75 mm | 570x570x280 | 1 | 157 | e11*98/14*0110*.. | bar: Area 1
LEXUS | IS | IS 300 | XE1 | 01/2000 | 01/2006 | 5x114,30 | 60,10 | 545 | 1930 | 50 | M12x1,50 | 21 | SUPERTURISMO GT | 8x18 | 18,00 | 8,00 | W0166920382 | 1 | S | 20031020 | 20031119 | 5x114,30 |  | 40 | 81710048 | L | D8 | N | LD4 | TÜV |  | VIA | DK | YES |  |  | T | Teilegutachten (PB+VB) | 2 | Mods can be necessary to car | 225/35 R18----225/40 R18---TTO036-245/35 R18---TTO036-255/35 R18-R--TTO036 | AfterMarket OZ | MAX 640 KG | RACE SILVER + BLACK LETTERING | Racing | 8027529000337 | OZ | 12,64 |  |  | Serie L - ext.diam.75 mm | 570x570x280 | 1 | 157 | e11*98/14*0110*.. | bar: Area 1
LEXUS | IS | IS 300 | XE1 | 01/2000 | 01/2006 | 5x114,30 | 60,10 | 545 | 1930 | 50 | M12x1,50 | 21 | SUPERTURISMO LM | 8x18 | 18,00 | 8,00 | W0185420719 | 1 |  |  |  | 5x114,30 |  | 45 | 81710048 | L | D8 | N | LD4 | TÜV |  |  | DK | YES |  |  | T | Teilegutachten (PB+VB) | 2 | Mods can be necessary to car | 225/35 R18----225/40 R18---TTO036-245/35 R18---TTO036-255/35 R18-R--TTO036 | AfterMarket OZ | MAX 680 KG | MATT RACE SILVER + BLACK LETTERING | Racing | 8027529043501 | OZ | 11,49 |  |  | Serie L - ext.diam.75 mm | 570x570x280 | 1 | 157 | e11*98/14*0110*.. | bar: Area 1
LEXUS | IS | IS 300 | XE1 | 01/2000 | 01/2006 | 5x114,30 | 60,10 | 545 | 1930 | 50 | M12x1,50 | 21 | SUPERTURISMO LM | 8x18 | 18,00 | 8,00 | W0185420746 | 1 |  |  |  | 5x114,30 |  | 45 | 81710048 | L | D8 | N | LD4 | TÜV |  |  | DK | YES |  |  | T | Teilegutachten (PB+VB) | 2 | Mods can be necessary to car | 225/35 R18----225/40 R18---TTO036-245/35 R18---TTO036-255/35 R18-R--TTO036 | AfterMarket OZ | MAX 680 KG | MATT GRAPHITE + SILVER LETTERING | Racing | 8027529043518 | OZ | 11,49 |  |  | Serie L - ext.diam.75 mm | 570x570x280 | 1 | 157 | e11*98/14*0110*.. | bar: Area 1
LEXUS | IS | IS 300 | XE1 | 01/2000 | 01/2006 | 5x114,30 | 60,10 | 545 | 1930 | 50 | M12x1,50 | 21 | ULTRALEGGERA | 8x18 | 18,00 | 8,00 | W0171220453 | 1 | S | 20061026 | 20061125 | 5x114,30 |  | 48 | 81710048 | L | D8 | N | LD4 | TÜV |  |  | DK | YES |  |  | S | Strongness Certificate (PB) | 1 | No car modifications required | 225/35 R18----225/40 R18---TTO036-245/35 R18---TTO036-255/35 R18-R--TTO036 | AfterMarket OZ | MAX 615 KG | MATT BLACK | Racing | 8027529001914 | OZ | 9,96 |  |  | Serie L - ext.diam.75 mm | 570x570x280 | 1 | 157 | e11*98/14*0110*.. | bar: Area 1
LEXUS | IS | IS 300 | XE1 | 01/2000 | 01/2006 | 5x114,30 | 60,10 | 545 | 1930 | 50 | M12x1,50 | 21 | ULTRALEGGERA | 8x18 | 18,00 | 8,00 | W0171220461 | 1 | S | 20050715 | 20050814 | 5x114,30 |  | 48 | 81710048 | L | D8 | N | LD4 | TÜV |  |  | DK | YES |  |  | S | Strongness Certificate (PB) | 1 | No car modifications required | 225/35 R18----225/40 R18---TTO036-245/35 R18---TTO036-255/35 R18-R--TTO036 | AfterMarket OZ | MAX 615 KG | CHRYSTAL TITANIUM | Racing | 8027529001921 | OZ | 9,96 |  |  | Serie L - ext.diam.75 mm | 570x570x280 | 1 | 157 | e11*98/14*0110*.. | bar: Area 1
LEXUS | IS | IS 300 | XE1 | 01/2000 | 01/2006 | 5x114,30 | 60,10 | 545 | 1930 | 50 | M12x1,50 | 21 | ULTRALEGGERA | 8x18 | 18,00 | 8,00 | W0171220476 | 1 |  |  |  | 5x114,30 |  | 48 | 81710048 | L | D8 | N | LD4 | TÜV |  |  | DK | YES |  |  | S | Strongness Certificate (PB) | 1 | No car modifications required | 225/35 R18----225/40 R18---TTO036-245/35 R18---TTO036-255/35 R18-R--TTO036 | AfterMarket OZ | MAX 615 KG | RACE GOLD | Racing | 8027529001938 | OZ | 9,96 |  |  | Serie L - ext.diam.75 mm | 570x570x280 | 1 | 157 | e11*98/14*0110*.. | bar: Area 1
LEXUS | IS | IS 300 | XE1 | 01/2000 | 01/2006 | 5x114,30 | 60,10 | 545 | 1930 | 50 | M12x1,50 | 21 | ULTRALEGGERA | 8x18 | 18,00 | 8,00 | W0171220822 | 1 | S | 20060111 | 20060210 | 5x114,30 |  | 35 | 81710048 | L | D8 | N | LD4 | TÜV |  |  |  | YES |  |  | T | Teilegutachten (PB+VB) | 2 | Mods can be necessary to car | 225/35 R18----225/40 R18---TTO036-245/35 R18---TTO036-255/35 R18-R--TTO036 | AfterMarket OZ | MAX 675 KG | MATT GRAPHIT SILVER | Racing | 8027529002027 | OZ | 10,21 |  |  | Serie L - ext.diam.75 mm | 570x570x280 | 1 | 157 | e11*98/14*0110*.. | bar: Area 1
LEXUS | IS | IS 300 | XE1 | 01/2000 | 01/2006 | 5x114,30 | 60,10 | 545 | 1930 | 50 | M12x1,50 | 21 | ULTRALEGGERA | 8x18 | 18,00 | 8,00 | W0171220853 | 1 | S | 20061207 | 20070106 | 5x114,30 |  | 35 | 81710048 | L | D8 | N | LD4 | TÜV |  |  |  | YES |  |  | T | Teilegutachten (PB+VB) | 2 | Mods can be necessary to car | 225/35 R18----225/40 R18---TTO036-245/35 R18---TTO036-255/35 R18-R--TTO036 | AfterMarket OZ | MAX 675 KG | MATT BLACK | Racing | 8027529002034 | OZ | 10,21 |  |  | Serie L - ext.diam.75 mm | 570x570x280 | 1 | 157 | e11*98/14*0110*.. | bar: Area 1
LEXUS | IS | IS 300 | XE1 | 01/2000 | 01/2006 | 5x114,30 | 60,10 | 545 | 1930 | 50 | M12x1,50 | 21 | ULTRALEGGERA | 8x18 | 18,00 | 8,00 | W0171220861 | 1 | S | 20060111 | 20060210 | 5x114,30 |  | 35 | 81710048 | L | D8 | N | LD4 | TÜV |  |  |  | YES |  |  | T | Teilegutachten (PB+VB) | 2 | Mods can be necessary to car | 225/35 R18----225/40 R18---TTO036-245/35 R18---TTO036-255/35 R18-R--TTO036 | AfterMarket OZ | MAX 675 KG | CHRYSTAL TITANIUM | Racing | 8027529002041 | OZ | 10,21 |  |  | Serie L - ext.diam.75 mm | 570x570x280 | 1 | 157 | e11*98/14*0110*.. | bar: Area 1
LEXUS | IS | IS 300 | XE1 | 01/2000 | 01/2006 | 5x114,30 | 60,10 | 545 | 1930 | 50 | M12x1,50 | 21 | VERSILIA | 8x18 | 18,00 | 8,00 | W01815207N6 | 1 |  |  |  | 5x114,30 |  | 45 | 81710048 | L | D8 | N | LD4 | TÜV |  |  | DK | YES |  |  | T | Teilegutachten (PB+VB) | 2 | Mods can be necessary to car | 225/35 R18----225/40 R18---TTO036-245/35 R18---TTO036-255/35 R18-R--TTO036 | AfterMarket OZ | MAX 740 KG | MATT RACE SILVER | All-Terrain | 8027529052251 | OZ | 14,77 |  |  | Serie L - ext.diam.75 mm | 570x570x280 | 1 | 157 | e11*98/14*0110*.. | bar: Area 1
LEXUS | IS | IS 300 | XE1 | 01/2000 | 01/2006 | 5x114,30 | 60,10 | 545 | 1930 | 50 | M12x1,50 | 21 | VERSILIA | 8x18 | 18,00 | 8,00 | W0181520754 | 1 | S | 20081217 | 20090116 | 5x114,30 |  | 45 | 81710048 | L | D8 | N | LD4 | TÜV |  |  | DK | YES |  |  | T | Teilegutachten (PB+VB) | 2 | Mods can be necessary to car | 225/35 R18----225/40 R18---TTO036-245/35 R18---TTO036-255/35 R18-R--TTO036 | AfterMarket OZ | MAX 740 KG | MATT BLACK + DIAMOND-CUT | All-Terrain | 8027529031270 | OZ | 14,65 |  |  | Serie L - ext.diam.75 mm | 570x570x280 | 1 | 157 | e11*98/14*0110*.. | bar: Area 1
LEXUS | IS | IS 300 | XE1 | 01/2000 | 01/2006 | 5x114,30 | 60,10 | 545 | 1930 | 50 | M12x1,50 | 21 | VITTORIA | 8x18 | 18,00 | 8,00 | W0188520373 | 1 | S | 20110913 | 20111013 | 5x114,30 |  | 45 | 81710441 | L | DST20A | N |  | TÜV |  |  | DK | YES |  |  | T | Teilegutachten (PB+VB) | 2 | Mods can be necessary to car | 225/35 R18----225/40 R18---TTO036-245/35 R18---TTO036-255/35 R18-R--TTO036 | AfterMarket OZ | MAX 700 KG | MATT DARK GRAPHITE | Via Veneto | 8027529069747 | OZ | 13,02 |  |  | Serie L - ext.diam.75 mm | 567x567x274 | 1 | 157 | e11*98/14*0110*.. | bar: Area 1
LEXUS | IS | IS 300 | XE1 | 01/2000 | 01/2006 | 5x114,30 | 60,10 | 545 | 1930 | 50 | M12x1,50 | 21 | X5B | 8x18 | 18,00 | 8,00 | W85064204N5 | 1 |  |  |  | 5x114,30 |  | 45 | 81710441 | L | DST20A | N |  |  | KBA |  | DK | YES |  |  | K | KBA (ABE+VB) | 2 | Mods can be necessary to car | 225/35 R18----225/40 R18---TTO036-245/35 R18---TTO036-255/35 R18-R--TTO036 | AfterMarket OZ | MAX 730 KG | MATT GRAPHITE DIAMOND CUT | X-Line | 8027529078022 | OZ | 13,52 |  |  | Serie L - ext.diam.75 mm | 568x568x274 | 1 | 157 | e11*98/14*0110*.. | bar: Area 1
LEXUS | IS | IS 300 | XE1 | 01/2000 | 01/2006 | 5x114,30 | 60,10 | 545 | 1930 | 50 | M12x1,50 | 21 | FORMULA HLT | 9x18 | 18,00 | 9,00 | W01906203G1 | 1 | S | 20121011 | 20121110 | 5x114,30 |  | 40 | 81710441 | L | DST20A | N |  |  |  |  | DK | YES | C0270 | REAR | N | No Certificate | 2 | Mods can be necessary to car | Tyres have not been checked | AfterMarket OZ | MAX 650 KG | GRIGIO CORSA | I-Tech | 8027529080728 | OZ | 11,63 |  |  | Serie L - ext.diam.75 mm | 567x567x299 | 1 | 157 | e11*98/14*0110*.. | bar: Area 1
LEXUS | IS | IS 300 | XE1 | 01/2000 | 01/2006 | 5x114,30 | 60,10 | 545 | 1930 | 50 | M12x1,50 | 21 | ULTRALEGGERA | 9x18 | 18,00 | 9,00 | W0173225053 | 1 | S | 20061012 | 20061111 | 5x114,30 |  | 55 | 81710048 | L | D8 | N | LD4 | TÜV |  |  | DK | YES | C0270 | REAR | S | Strongness Certificate (PB) | 1 | No car modifications required | Tyres have not been checked | AfterMarket OZ | MAX 525 KG | MATT BLACK | Racing | 8027529003147 | OZ | 10,67 |  |  | Serie L - ext.diam.75 mm | 570x570x306 | 1 | 157 | e11*98/14*0110*.. | bar: Area 1
LEXUS | IS | IS 300 | XE1 | 01/2000 | 01/2006 | 5x114,30 | 60,10 | 545 | 1930 | 50 | M12x1,50 | 21 | ULTRALEGGERA | 9x18 | 18,00 | 9,00 | W0173225061 | 1 | S | 20051124 | 20051224 | 5x114,30 |  | 55 | 81710048 | L | D8 | N | LD4 | TÜV |  |  | DK | YES | C0270 | REAR | S | Strongness Certificate (PB) | 1 | No car modifications required | Tyres have not been checked | AfterMarket OZ | MAX 525 KG | CHRYSTAL TITANIUM | Racing | 8027529003154 | OZ | 10,67 |  |  | Serie L - ext.diam.75 mm | 570x570x306 | 1 | 157 | e11*98/14*0110*.. | bar: Area 1
LEXUS | IS | IS 300 | XE1 | 01/2000 | 01/2006 | 5x114,30 | 60,10 | 545 | 1930 | 50 | M12x1,50 | 21 | SARDEGNA | 8x19 | 19,00 | 8,00 | W0176720222 | 1 |  |  |  | 5x114,30 |  | 40 | 81710048 | L | D8 | N | LD4 | TÜV |  |  | DK | YES |  |  | T | Teilegutachten (PB+VB) | 2 | Mods can be necessary to car | 225/35 R19--- | AfterMarket OZ | MAX 725 KG | MATT GRAPHIT SILVER | All-Terrain | 8027529046724 | OZ | 15,42 |  |  | Serie L - ext.diam.75 mm | 600x600x300 | 1 | 157 | e11*98/14*0110*.. | Area 2: OUT
LEXUS | IS | IS 300 | XE1 | 01/2000 | 01/2006 | 5x114,30 | 60,10 | 545 | 1930 | 50 | M12x1,50 | 21 | EGO | 8½x19 | 19,00 | 8,50 | W8504820554 | 1 |  |  |  | 5x114,30 |  | 38 | 81710441 | L | DST20A | N |  | TÜV |  |  | DK | YES |  |  | T | Teilegutachten (PB+VB) | 2 | Mods can be necessary to car | 225/35 R19--- | AfterMarket OZ | MAX 750 KG | MATT BLACK + DIAMOND-CUT | X-Line | 8027529065589 | OZ | 14,31 |  |  | Serie L - ext.diam.75 mm | 593x593x287 | 1 | 157 | e11*98/14*0110*.. | bar: Area 1
LEXUS | IS | IS 300 | XE1 | 01/2000 | 01/2006 | 5x114,30 | 60,10 | 545 | 1930 | 50 | M12x1,50 | 21 | QUARANTA | 8½x19 | 19,00 | 8,50 | W01857201G2 | 1 |  |  |  | 5x114,30 |  | 38 | 81710441 | L | DST20A | N |  | TÜV |  |  |  | YES |  |  | T | Teilegutachten (PB+VB) | 2 | Mods can be necessary to car | 225/35 R19--- | AfterMarket OZ | MAX 725 KG | GRIGIO CORSA DIAMANTATO | Via Veneto | 8027529052565 | OZ | 13,81 |  |  | Serie L - ext.diam.75 mm | 570x570x280 | 1 | 157 | e11*98/14*0110*.. | bar: Area 1
LEXUS | IS | IS 300 | XE1 | 01/2000 | 01/2006 | 5x114,30 | 60,10 | 545 | 1930 | 50 | M12x1,50 | 21 | SUPERTURISMO LM | 8½x19 | 19,00 | 8,50 | W0185220419 | 1 |  |  |  | 5x114,30 |  | 38 | 81710048 | L | D8 | N | LD4 | TÜV |  |  |  | YES |  |  | S | Strongness Certificate (PB) | 2 | Mods can be necessary to car | 225/35 R19--- | AfterMarket OZ | MAX 725 KG | MATT RACE SILVER + BLACK LETTERING | Racing | 8027529043648 | OZ | 12,61 |  |  | Serie L - ext.diam.75 mm | 570x570x280 | 1 | 157 | e11*98/14*0110*.. | bar: Area 1
LEXUS | IS | IS 300 | XE1 | 01/2000 | 01/2006 | 5x114,30 | 60,10 | 545 | 1930 | 50 | M12x1,50 | 21 | SUPERTURISMO LM | 8½x19 | 19,00 | 8,50 | W0185220446 | 1 |  |  |  | 5x114,30 |  | 38 | 81710048 | L | D8 | N | LD4 | TÜV |  |  |  | YES |  |  | S | Strongness Certificate (PB) | 2 | Mods can be necessary to car | 225/35 R19--- | AfterMarket OZ | MAX 725 KG | MATT GRAPHITE + SILVER LETTERING | Racing | 8027529043655 | OZ | 12,61 |  |  | Serie L - ext.diam.75 mm | 570x570x280 | 1 | 157 | e11*98/14*0110*.. | bar: Area 1
LEXUS | IS | IS 300 | XE1 | 01/2000 | 01/2006 | 5x114,30 | 60,10 | 545 | 1930 | 50 | M12x1,50 | 21 | VITTORIA | 8½x19 | 19,00 | 8,50 | W0188220373 | 1 | S | 20110913 | 20111013 | 5x114,30 |  | 38 | 81710441 | L | DST20A | N |  | TÜV |  |  |  | YES |  |  | T | Teilegutachten (PB+VB) | 2 | Mods can be necessary to car | 225/35 R19--- | AfterMarket OZ | MAX 725 KG | MATT DARK GRAPHITE | Via Veneto | 8027529069686 | OZ | 14,14 |  |  | Serie L - ext.diam.75 mm | 592x592x286 | 1 | 157 | e11*98/14*0110*.. | bar: Area 1
LEXUS | ISF | ISF V8 | XE2 | 06/2008 |  | 5x114,30 | 60,10 | 572 |  | 55 | M12x1,5 | 21 | SUPERTURISMO LM | 8½x19 | 19,00 | 8,50 | W0185220419 | 1 |  |  |  | 5x114,30 |  | 38 | 81710048 | L | D8 | N | LD4 | TÜV |  |  | DK | YES |  |  | S | Strongness Certificate (PB) | 1 | No car modifications required |  | AfterMarket OZ | MAX 725 KG | MATT RACE SILVER + BLACK LETTERING | Racing | 8027529043648 | OZ | 12,61 |  |  | Serie L - ext.diam.75 mm | 570x570x280 | 1 | 311 | . | bar: Area 1
LEXUS | ISF | ISF V8 | XE2 | 06/2008 |  | 5x114,30 | 60,10 | 572 |  | 55 | M12x1,5 | 21 | SUPERTURISMO LM | 8½x19 | 19,00 | 8,50 | W0185220446 | 1 |  |  |  | 5x114,30 |  | 38 | 81710048 | L | D8 | N | LD4 | TÜV |  |  | DK | YES |  |  | S | Strongness Certificate (PB) | 1 | No car modifications required |  | AfterMarket OZ | MAX 725 KG | MATT GRAPHITE + SILVER LETTERING | Racing | 8027529043655 | OZ | 12,61 |  |  | Serie L - ext.diam.75 mm | 570x570x280 | 1 | 311 | . | bar: Area 1
LEXUS | ISF | ISF V8 | XE2 | 06/2008 |  | 5x114,30 | 60,10 | 572 |  | 55 | M12x1,5 | 21 | SUPERTURISMO LM | 9½x19 | 19,00 | 9,50 | W0185320419 | 1 |  |  |  | 5x114,30 |  | 45 | 81710048 | L | D8 | N | LD4 | TÜV |  |  | DK | YES | C0270 | REAR | S | Strongness Certificate (PB) | 1 | No car modifications required |  | AfterMarket OZ | MAX 725 KG | MATT RACE SILVER + BLACK LETTERING | Racing | 8027529043808 | OZ | 12,58 |  |  | Serie L - ext.diam.75 mm | 570x570x280 | 1 | 311 | . | bar: Area 1
LEXUS | ISF | ISF V8 | XE2 | 06/2008 |  | 5x114,30 | 60,10 | 572 |  | 55 | M12x1,5 | 21 | SUPERTURISMO LM | 9½x19 | 19,00 | 9,50 | W0185320446 | 1 |  |  |  | 5x114,30 |  | 45 | 81710048 | L | D8 | N | LD4 | TÜV |  |  | DK | YES | C0270 | REAR | S | Strongness Certificate (PB) | 1 | No car modifications required |  | AfterMarket OZ | MAX 725 KG | MATT GRAPHITE + SILVER LETTERING | Racing | 8027529043815 | OZ | 12,58 |  |  | Serie L - ext.diam.75 mm | 570x570x280 | 1 | 311 | . | bar: Area 1
LEXUS | ISF | ISF V8 | XE2 | 06/2008 |  | 5x114,30 | 60,10 | 572 |  | 55 | M12x1,5 | 21 | MONACO HLT | 8½x20 | 20,00 | 8,50 | W01900203G1 | 1 | S | 20120711 | 20120810 | 5x114,30 |  | 40 | 81710562 | XL | DST20A | N |  |  |  |  | DK | YES |  |  | N | No Certificate | 1 | No car modifications required |  | AfterMarket OZ | MAX 950 KG | GRIGIO CORSA | All-Terrain | 8027529076929 | OZ | 17,51 |  |  | Serie XL - ext.diam.79 mm | 615x615x312 | 1 | 311 | . | bar: Area 1
LEXUS | ISF | ISF V8 | XE2 | 06/2008 |  | 5x114,30 | 60,10 | 572 |  | 55 | M12x1,5 | 21 | MONACO HLT | 9½x20 | 20,00 | 9,50 | W01902202G1 | 1 | S | 20120711 | 20120810 | 5x114,30 |  | 40 | 81710562 | XL | DST20A | N |  |  |  |  | DK | YES |  |  | N | No Certificate | 1 | No car modifications required |  | AfterMarket OZ | MAX 950 KG | GRIGIO CORSA | All-Terrain | 8027529077025 | OZ | 18,09 |  |  | Serie XL - ext.diam.79 mm | 615x615x312 | 1 | 311 | . | bar: Area 1
LEXUS | ISF | ISF 2008 | XE2 | 01/2006 |  | 5x114,30 | 60,10 | 575 | 2016 | 50 | M12x1,50 | 21 | ITALIA 150 | 7x17 | 17,00 | 7,00 | W01897203R4 | 1 | S | 20120403 | 20120503 | 5x114,30 |  | 45 | 81710441 | L | DST20A | N |  |  |  |  | DK | YES |  |  | N | No Certificate | 1 | No car modifications required | 205/50 R17---TCOMBI-215/45 R17---TCOMBI-225/45 R17---TCOMBI | AfterMarket OZ | MAX 650 KG | MATT RACE SILVER DIAMOND CUT | Racing | 8027529074574 | OZ | 10,50 |  |  | Serie L - ext.diam.75 mm | 540x540x248 | 1 | 130-153 | e11*2001/116*0206*.. | bar: Area 1
LEXUS | ISF | ISF 2008 | XE2 | 01/2006 |  | 5x114,30 | 60,10 | 575 | 2016 | 50 | M12x1,50 | 21 | ITALIA 150 | 7x17 | 17,00 | 7,00 | W0189720349 | 1 | S | 20120403 | 20120503 | 5x114,30 |  | 45 | 81710441 | L | DST20A | N |  |  |  |  | DK | YES |  |  | N | No Certificate | 1 | No car modifications required | 205/50 R17---TCOMBI-215/45 R17---TCOMBI-225/45 R17---TCOMBI | AfterMarket OZ | MAX 650 KG | MATT DARK GRAPHITE DIAMOND CUT | Racing | 8027529074567 | OZ | 10,50 |  |  | Serie L - ext.diam.75 mm | 540x540x248 | 1 | 130-153 | e11*2001/116*0206*.. | bar: Area 1
LEXUS | ISF | ISF 2008 | XE2 | 01/2006 |  | 5x114,30 | 60,10 | 575 | 2016 | 50 | M12x1,50 | 21 | ITALIA 150 | 8x17 | 17,00 | 8,00 | W01890205R4 | 1 |  |  |  | 5x114,30 |  | 45 | 81710441 | L | DST20A | N |  |  | KBA |  | DK | YES |  |  | K | KBA (ABE+VB) | 1 | No car modifications required | 215/45 R17---TCOMBI-225/45 R17---TCOMBI-235/45 R17---TCOMBI-245/40 R17---TCOMBI-245/45 R17--- | AfterMarket OZ | MAX 700 KG | MATT RACE SILVER DIAMOND CUT | Racing | 8027529070217 | OZ | 10,90 |  |  | Serie L - ext.diam.75 mm | 540x540x274 | 1 | 130-153 | e11*2001/116*0206*.. | bar: Area 1
LEXUS | ISF | ISF 2008 | XE2 | 01/2006 |  | 5x114,30 | 60,10 | 575 | 2016 | 50 | M12x1,50 | 21 | ITALIA 150 | 8x17 | 17,00 | 8,00 | W0189020549 | 1 |  |  |  | 5x114,30 |  | 45 | 81710441 | L | DST20A | N |  |  | KBA |  | DK | YES |  |  | K | KBA (ABE+VB) | 1 | No car modifications required | 215/45 R17---TCOMBI-225/45 R17---TCOMBI-235/45 R17---TCOMBI-245/40 R17---TCOMBI-245/45 R17--- | AfterMarket OZ | MAX 700 KG | MATT DARK GRAPHITE DIAMOND CUT | Racing | 8027529070200 | OZ | 10,90 |  |  | Serie L - ext.diam.75 mm | 540x540x274 | 1 | 130-153 | e11*2001/116*0206*.. | bar: Area 1
LEXUS | ISF | ISF 2008 | XE2 | 01/2006 |  | 5x114,30 | 60,10 | 575 | 2016 | 50 | M12x1,50 | 21 | DAVID | 8x18 | 18,00 | 8,00 | W01863205N5 | 1 | S | 20100927 | 20101027 | 5x114,30 |  | 45 | 81710441 | L | DST20A | N |  | TÜV |  |  | DK | YES |  |  | T | Teilegutachten (PB+VB) | 1 | No car modifications required | 215/40 R18---TCOMBI-225/40 R18---TCOMBI-235/40 R18---TCOMBI-245/35 R18---TCOMBI-245/40 R18---TCOMBI | AfterMarket OZ | MAX 690 KG | MATT GRAPHITE DIAMOND CUT | Via Veneto | 8027529054521 | OZ | 12,88 |  |  | Serie L - ext.diam.75 mm | 567x567x274 | 1 | 130-153 | e11*2001/116*0206*.. | bar: Area 1
LEXUS | ISF | ISF 2008 | XE2 | 01/2006 |  | 5x114,30 | 60,10 | 575 | 2016 | 50 | M12x1,50 | 21 | EGO | 8x18 | 18,00 | 8,00 | W8504720454 | 1 | S | 20110726 | 20110825 | 5x114,30 |  | 45 | 81710441 | L | DST20A | N |  |  | KBA |  | DK | YES |  |  | K | KBA (ABE+VB) | 1 | No car modifications required | 215/40 R18---TCOMBI-225/40 R18---TCOMBI-235/40 R18---TCOMBI-245/35 R18---TCOMBI-245/40 R18---TCOMBI | AfterMarket OZ | MAX 730 KG | MATT BLACK + DIAMOND-CUT | X-Line | 8027529065510 | OZ | 13,96 |  |  | Serie L - ext.diam.75 mm | 568x568x274 | 1 | 130-153 | e11*2001/116*0206*.. | bar: Area 1
LEXUS | ISF | ISF 2008 | XE2 | 01/2006 |  | 5x114,30 | 60,10 | 575 | 2016 | 50 | M12x1,50 | 21 | ENVY | 8x18 | 18,00 | 8,00 | W8503920568 | 1 |  |  |  | 5x114,30 |  | 45 | 81710048 | L | D8 | N | LD4 | TÜV |  |  | DK | YES |  |  | T | Teilegutachten (PB+VB) | 1 | No car modifications required | 215/40 R18---TCOMBI-225/40 R18---TCOMBI-235/40 R18---TCOMBI-245/35 R18---TCOMBI-245/40 R18---TCOMBI | AfterMarket OZ | MAX 690 KG | MATT SILVER TECH DIAMOND CUT | X-Line | 8027529049688 | OZ | 12,76 |  |  | Serie L - ext.diam.75 mm | 568x568x274 | 1 | 130-153 | e11*2001/116*0206*.. | bar: Area 1
LEXUS | ISF | ISF 2008 | XE2 | 01/2006 |  | 5x114,30 | 60,10 | 575 | 2016 | 50 | M12x1,50 | 21 | X5B | 8x18 | 18,00 | 8,00 | W85064204N5 | 1 |  |  |  | 5x114,30 |  | 45 | 81710441 | L | DST20A | N |  |  | KBA |  | DK | YES |  |  | K | KBA (ABE+VB) | 1 | No car modifications required | 215/40 R18---TCOMBI-225/40 R18---TCOMBI-235/40 R18---TCOMBI-245/35 R18---TCOMBI-245/40 R18---TCOMBI | AfterMarket OZ | MAX 730 KG | MATT GRAPHITE DIAMOND CUT | X-Line | 8027529078022 | OZ | 13,52 |  |  | Serie L - ext.diam.75 mm | 568x568x274 | 1 | 130-153 | e11*2001/116*0206*.. | bar: Area 1
LEXUS | ISF | ISF 2008 | XE2 | 01/2006 |  | 5x114,30 | 60,10 | 575 | 2016 | 50 | M12x1,50 | 21 | FORMULA HLT | 9x18 | 18,00 | 9,00 | W01906203G1 | 1 | S | 20121011 | 20121110 | 5x114,30 |  | 40 | 81710441 | L | DST20A | N |  |  |  |  | DK | YES |  |  | N | No Certificate | 2 | Mods can be necessary to car |  | AfterMarket OZ | MAX 650 KG | GRIGIO CORSA | I-Tech | 8027529080728 | OZ | 11,63 |  |  | Serie L - ext.diam.75 mm | 567x567x299 | 1 | 130-153 | e11*2001/116*0206*.. | bar: Area 1
LEXUS | ISF | ISF 2008 | XE2 | 01/2006 |  | 5x114,30 | 60,10 | 575 | 2016 | 50 | M12x1,50 | 21 | ITALIA 150 | 8x19 | 19,00 | 8,00 | W01889205R4 | 1 |  |  |  | 5x114,30 |  | 45 | 81710441 | L | DST20A | N |  | TÜV |  |  | DK | YES |  |  | T | Teilegutachten (PB+VB) | 1 | No car modifications required | 225/35 R19----235/35 R19----245/30 R19----245/35 R19--- | AfterMarket OZ | MAX 700 KG | MATT RACE SILVER DIAMOND CUT | Racing | 8027529070385 | OZ | 13,36 |  |  | Serie L - ext.diam.75 mm | 592x592x274 | 1 | 130-153 | e11*2001/116*0206*.. | bar: Area 1
LEXUS | ISF | ISF 2008 | XE2 | 01/2006 |  | 5x114,30 | 60,10 | 575 | 2016 | 50 | M12x1,50 | 21 | ITALIA 150 | 8x19 | 19,00 | 8,00 | W0188920549 | 1 |  |  |  | 5x114,30 |  | 45 | 81710441 | L | DST20A | N |  | TÜV |  |  | DK | YES |  |  | T | Teilegutachten (PB+VB) | 1 | No car modifications required | 225/35 R19----235/35 R19----245/30 R19----245/35 R19--- | AfterMarket OZ | MAX 700 KG | MATT DARK GRAPHITE DIAMOND CUT | Racing | 8027529070378 | OZ | 13,36 |  |  | Serie L - ext.diam.75 mm | 592x592x274 | 1 | 130-153 | e11*2001/116*0206*.. | bar: Area 1
LEXUS | ISF | ISF 2008 | XE2 | 01/2006 |  | 5x114,30 | 60,10 | 575 | 2016 | 50 | M12x1,50 | 21 | LOUNGE 10 | 8x19 | 19,00 | 8,00 | W8505520454 | 1 | S | 20110726 | 20110825 | 5x114,30 |  | 45 | 81710441 | L | DST20A | N |  | TÜV |  |  | DK | YES |  |  | T | Teilegutachten (PB+VB) | 1 | No car modifications required | 225/35 R19----235/35 R19----245/30 R19----245/35 R19--- | AfterMarket OZ | MAX 700 KG | MATT BLACK + DIAMOND-CUT | X-Line | 8027529066074 | OZ | 14,31 |  |  | Serie L - ext.diam.75 mm | 593x593x274 | 1 | 130-153 | e11*2001/116*0206*.. | bar: Area 1
LEXUS | ISF | ISF 2008 | XE2 | 01/2006 |  | 5x114,30 | 60,10 | 575 | 2016 | 50 | M12x1,50 | 21 | LOUNGE 10 | 8x19 | 19,00 | 8,00 | W8505520475 | 1 | S | 20110726 | 20110825 | 5x114,30 |  | 45 | 81710441 | L | DST20A | N |  | TÜV |  |  | DK | YES |  |  | T | Teilegutachten (PB+VB) | 1 | No car modifications required | 225/35 R19----235/35 R19----245/30 R19----245/35 R19--- | AfterMarket OZ | MAX 700 KG | METAL SILVER + DIAMOND CUT | X-Line | 8027529066081 | OZ | 14,31 |  |  | Serie L - ext.diam.75 mm | 593x593x274 | 1 | 130-153 | e11*2001/116*0206*.. | bar: Area 1
LEXUS | ISF | ISF 2008 | XE2 | 01/2006 |  | 5x114,30 | 60,10 | 575 | 2016 | 50 | M12x1,50 | 21 | EGO | 8½x19 | 19,00 | 8,50 | W8504820554 | 1 | S | 20110726 | 20110825 | 5x114,30 |  | 38 | 81710441 | L | DST20A | N |  | TÜV |  |  | DK | YES |  |  | T | Teilegutachten (PB+VB) | 1 | No car modifications required | 225/35 R19-F--TCOMBI-235/35 R19---TCOMBI-245/30 R19----245/35 R19----255/30 R19----255/35 R19--- | AfterMarket OZ | MAX 750 KG | MATT BLACK + DIAMOND-CUT | X-Line | 8027529065589 | OZ | 14,31 |  |  | Serie L - ext.diam.75 mm | 593x593x287 | 1 | 130-153 | e11*2001/116*0206*.. | bar: Area 1
LEXUS | ISF | ISF 2008 | XE2 | 01/2006 |  | 5x114,30 | 60,10 | 575 | 2016 | 50 | M12x1,50 | 21 | VITTORIA | 8½x19 | 19,00 | 8,50 | W0188220373 | 1 | S | 20110913 | 20111013 | 5x114,30 |  | 38 | 81710441 | L | DST20A | N |  | TÜV |  |  | DK | YES |  |  | T | Teilegutachten (PB+VB) | 1 | No car modifications required | 225/35 R19-F--TCOMBI-235/35 R19---TCOMBI-245/30 R19----245/35 R19----255/30 R19----255/35 R19--- | AfterMarket OZ | MAX 725 KG | MATT DARK GRAPHITE | Via Veneto | 8027529069686 | OZ | 14,14 |  |  | Serie L - ext.diam.75 mm | 592x592x286 | 1 | 130-153 | e11*2001/116*0206*.. | bar: Area 1
LEXUS | ISF | ISF 2008 | XE2 | 01/2006 |  | 5x114,30 | 60,10 | 575 | 2016 | 50 | M12x1,50 | 21 | MONACO HLT | 8½x20 | 20,00 | 8,50 | W01900203G1 | 1 | S | 20120711 | 20120810 | 5x114,30 |  | 40 | 81710562 | XL | DST20A | N |  |  |  |  | DK | YES |  |  | N | No Certificate | 1 | No car modifications required | 245/30 R20----255/30 R20--- | AfterMarket OZ | MAX 950 KG | GRIGIO CORSA | All-Terrain | 8027529076929 | OZ | 17,51 |  |  | Serie XL - ext.diam.79 mm | 615x615x312 | 1 | 130-153 | e11*2001/116*0206*.. | bar: Area 1
LEXUS | ISF | ISF 2008 | XE2 | 01/2006 |  | 5x114,30 | 60,10 | 575 | 2016 | 50 | M12x1,50 | 21 | SUPERTURISMO DAKAR | 8½x20 | 20,00 | 8,50 | W0187520219 | 1 |  |  |  | 5x114,30 |  | 40 | 81710209 | XL | D8 | N | LD4 | TÜV |  |  | DK | YES |  |  | T | Teilegutachten (PB+VB) | 1 | No car modifications required | 245/30 R20----255/30 R20--- | AfterMarket OZ | MAX 815 KG | MATT RACE SILVER + BLACK LETTERING | All-Terrain | 8027529053494 | OZ | 15,80 |  |  | Serie XL - ext.diam.79 mm | 615x615x312 | 1 | 130-153 | e11*2001/116*0206*.. | bar: Area 1
LEXUS | ISF | ISF 2008 | XE2 | 01/2006 |  | 5x114,30 | 60,10 | 575 | 2016 | 50 | M12x1,50 | 21 | SUPERTURISMO DAKAR | 8½x20 | 20,00 | 8,50 | W0187520246 | 1 |  |  |  | 5x114,30 |  | 40 | 81710209 | XL | D8 | N | LD4 | TÜV |  |  | DK | YES |  |  | T | Teilegutachten (PB+VB) | 1 | No car modifications required | 245/30 R20----255/30 R20--- | AfterMarket OZ | MAX 815 KG | MATT GRAPHITE + SILVER LETTERING | All-Terrain | 8027529053418 | OZ | 15,80 |  |  | Serie XL - ext.diam.79 mm | 615x615x312 | 1 | 130-153 | e11*2001/116*0206*.. | bar: Area 1
LEXUS | LS | LS 400 95 | F2 | 01/1995 | 01/1997 | 5x114,30 | 60,10 | 600 | 2060 | 45 | M12x1,50 | 21 | ITALIA 150 | 7x17 | 17,00 | 7,00 | W01897203R4 | 1 | S | 20120403 | 20120503 | 5x114,30 |  | 45 | 81710441 | L | DST20A | N |  |  |  |  | DK | YES |  |  | N | No Certificate | 1 | No car modifications required |  | AfterMarket OZ | MAX 650 KG | MATT RACE SILVER DIAMOND CUT | Racing | 8027529074574 | OZ | 10,50 |  |  | Serie L - ext.diam.75 mm | 540x540x248 | 1 | bar: Area 1
LEXUS | LS | LS 400 95 | F2 | 01/1995 | 01/1997 | 5x114,30 | 60,10 | 600 | 2060 | 45 | M12x1,50 | 21 | ITALIA 150 | 7x17 | 17,00 | 7,00 | W0189720349 | 1 | S | 20120403 | 20120503 | 5x114,30 |  | 45 | 81710441 | L | DST20A | N |  |  |  |  | DK | YES |  |  | N | No Certificate | 1 | No car modifications required |  | AfterMarket OZ | MAX 650 KG | MATT DARK GRAPHITE DIAMOND CUT | Racing | 8027529074567 | OZ | 10,50 |  |  | Serie L - ext.diam.75 mm | 540x540x248 | 1 | bar: Area 1
LEXUS | LS | LS 400 95 | F2 | 01/1995 | 01/1997 | 5x114,30 | 60,10 | 600 | 2060 | 45 | M12x1,50 | 21 | SUPERTURISMO WRC | 7x17 | 17,00 | 7,00 | W0167220233 | 1 | S | 20080229 | 20080330 | 5x114,30 |  | 45 | 81710048 | L | D8 | N | LD4 |  |  |  | DK | YES |  |  | N | No Certificate | 1 | No car modifications required |  | AfterMarket OZ | MAX 650 KG | WHITE + RED LETTERING | Racing | 8027529000634 | OZ | 10,76 |  |  | Serie L - ext.diam.75 mm | 540x540x260 | 1 | bar: Area 1
LEXUS | LS | LS 400 95 | F2 | 01/1995 | 01/1997 | 5x114,30 | 60,10 | 600 | 2060 | 45 | M12x1,50 | 21 | CANYON ST | 7½x17 | 17,00 | 7,50 | W0166020322 | 1 |  |  |  | 5x114,30 |  | 40 | 81710209 | XL | D8 | N | LD4 | TÜV |  | VIA | DK | YES |  |  | S | Strongness Certificate (PB) | 1 | No car modifications required | 215/50 R17----225/50 R17----225/55 R17----235/45 R17--- | AfterMarket OZ | MAX 710 KG | MATT GRAPHIT SILVER | All-Terrain | 8027529046533 | OZ | 13,51 |  |  | Serie XL - ext.diam.79 mm | 540x540x280 | 1 | bar: Area 1
LEXUS | LS | LS 400 95 | F2 | 01/1995 | 01/1997 | 5x114,30 | 60,10 | 600 | 2060 | 45 | M12x1,50 | 21 | ULTRALEGGERA | 8x17 | 17,00 | 8,00 | W0171020522 | 1 | S | 20051025 | 20051124 | 5x114,30 |  | 40 | 81710048 | L | D8 | N | LD4 | TÜV |  |  | DK | YES |  |  | T | Teilegutachten (PB+VB) | 1 | No car modifications required | 225/50 R17----225/55 R17----235/45 R17----255/45 R17--- | AfterMarket OZ | MAX 615 KG | MATT GRAPHIT SILVER | Racing | 8027529001686 | OZ | 9,56 |  |  | Serie L - ext.diam.75 mm | 540x540x280 | 1 | bar: Area 1
LEXUS | LS | LS 400 95 | F2 | 01/1995 | 01/1997 | 5x114,30 | 60,10 | 600 | 2060 | 45 | M12x1,50 | 21 | ULTRALEGGERA | 8x17 | 17,00 | 8,00 | W0171020553 | 1 | S | 20061207 | 20070106 | 5x114,30 |  | 40 | 81710048 | L | D8 | N | LD4 | TÜV |  |  | DK | YES |  |  | T | Teilegutachten (PB+VB) | 1 | No car modifications required | 225/50 R17----225/55 R17----235/45 R17----255/45 R17--- | AfterMarket OZ | MAX 615 KG | MATT BLACK | Racing | 8027529001693 | OZ | 9,56 |  |  | Serie L - ext.diam.75 mm | 540x540x280 | 1 | bar: Area 1
LEXUS | LS | LS 400 95 | F2 | 01/1995 | 01/1997 | 5x114,30 | 60,10 | 600 | 2060 | 45 | M12x1,50 | 21 | ULTRALEGGERA | 8x17 | 17,00 | 8,00 | W0171020561 | 1 | S | 20051025 | 20051124 | 5x114,30 |  | 40 | 81710048 | L | D8 | N | LD4 | TÜV |  |  | DK | YES |  |  | T | Teilegutachten (PB+VB) | 1 | No car modifications required | 225/50 R17----225/55 R17----235/45 R17----255/45 R17--- | AfterMarket OZ | MAX 615 KG | CHRYSTAL TITANIUM | Racing | 8027529001709 | OZ | 9,56 |  |  | Serie L - ext.diam.75 mm | 540x540x280 | 1 | bar: Area 1
LEXUS | LS | LS 400 95 | F2 | 01/1995 | 01/1997 | 5x114,30 | 60,10 | 600 | 2060 | 45 | M12x1,50 | 21 | SARDEGNA | 8x18 | 18,00 | 8,00 | W0176320622 | 1 |  |  |  | 5x114,30 |  | 35 | 81710048 | L | D8 | N | LD4 | TÜV |  |  | DK | YES |  |  | T | Teilegutachten (PB+VB) | 2 | Mods can be necessary to car | 245/45 R18--- | AfterMarket OZ | MAX 815 KG | MATT GRAPHIT SILVER | All-Terrain | 8027529046625 | OZ | 15,40 |  |  | Serie L - ext.diam.75 mm | 570x570x280 | 1 | bar: Area 1
LEXUS | LS | LS 400 95 | F2 | 01/1995 | 01/1997 | 5x114,30 | 60,10 | 600 | 2060 | 45 | M12x1,50 | 21 | SUPERTURISMO GT | 8x18 | 18,00 | 8,00 | W01669203P5 | 1 | S | 20121012 | 20121111 | 5x114,30 |  | 40 | 81710048 | L | D8 | N | LD4 | TÜV |  | VIA | DK | YES |  |  | T | Teilegutachten (PB+VB) | 1 | No car modifications required | 245/45 R18--- | AfterMarket OZ | MAX 640 KG | GRIGIO CORSA+BLACK LETTERING | Racing | 8027529081527 | OZ | 12,64 |  |  | Serie L - ext.diam.75 mm | 570x570x280 | 1 | bar: Area 1
LEXUS | LS | LS 400 95 | F2 | 01/1995 | 01/1997 | 5x114,30 | 60,10 | 600 | 2060 | 45 | M12x1,50 | 21 | SUPERTURISMO GT | 8x18 | 18,00 | 8,00 | W0166920382 | 1 | S | 20060608 | 20060708 | 5x114,30 |  | 40 | 81710048 | L | D8 | N | LD4 | TÜV |  | VIA | DK | YES |  |  | T | Teilegutachten (PB+VB) | 1 | No car modifications required | 245/45 R18--- | AfterMarket OZ | MAX 640 KG | RACE SILVER + BLACK LETTERING | Racing | 8027529000337 | OZ | 12,64 |  |  | Serie L - ext.diam.75 mm | 570x570x280 | 1 | bar: Area 1
LEXUS | LS | LS 400 95 | F2 | 01/1995 | 01/1997 | 5x114,30 | 60,10 | 600 | 2060 | 45 | M12x1,50 | 21 | ULTRALEGGERA | 8x18 | 18,00 | 8,00 | W0171220822 | 1 | S | 20051003 | 20051102 | 5x114,30 |  | 35 | 81710048 | L | D8 | N | LD4 | TÜV |  |  | DK | YES |  |  | T | Teilegutachten (PB+VB) | 2 | Mods can be necessary to car | 245/45 R18--- | AfterMarket OZ | MAX 675 KG | MATT GRAPHIT SILVER | Racing | 8027529002027 | OZ | 10,21 |  |  | Serie L - ext.diam.75 mm | 570x570x280 | 1 | bar: Area 1
LEXUS | LS | LS 400 95 | F2 | 01/1995 | 01/1997 | 5x114,30 | 60,10 | 600 | 2060 | 45 | M12x1,50 | 21 | ULTRALEGGERA | 8x18 | 18,00 | 8,00 | W0171220853 | 1 | S | 20061207 | 20070106 | 5x114,30 |  | 35 | 81710048 | L | D8 | N | LD4 | TÜV |  |  | DK | YES |  |  | T | Teilegutachten (PB+VB) | 2 | Mods can be necessary to car | 245/45 R18--- | AfterMarket OZ | MAX 675 KG | MATT BLACK | Racing | 8027529002034 | OZ | 10,21 |  |  | Serie L - ext.diam.75 mm | 570x570x280 | 1 | bar: Area 1
LEXUS | LS | LS 400 95 | F2 | 01/1995 | 01/1997 | 5x114,30 | 60,10 | 600 | 2060 | 45 | M12x1,50 | 21 | ULTRALEGGERA | 8x18 | 18,00 | 8,00 | W0171220861 | 1 | S | 20051003 | 20051102 | 5x114,30 |  | 35 | 81710048 | L | D8 | N | LD4 | TÜV |  |  | DK | YES |  |  | T | Teilegutachten (PB+VB) | 2 | Mods can be necessary to car | 245/45 R18--- | AfterMarket OZ | MAX 675 KG | CHRYSTAL TITANIUM | Racing | 8027529002041 | OZ | 10,21 |  |  | Serie L - ext.diam.75 mm | 570x570x280 | 1 | bar: Area 1
LEXUS | LS | LS 400 95 | F2 | 01/1995 | 01/1997 | 5x114,30 | 60,10 | 600 | 2060 | 45 | M12x1,50 | 21 | FORMULA HLT | 9x18 | 18,00 | 9,00 | W01906203G1 | 1 | S | 20121011 | 20121110 | 5x114,30 |  | 40 | 81710441 | L | DST20A | N |  |  |  |  | DK | YES | C0270 | REAR | N | No Certificate | 1 | No car modifications required | Tyres have not been checked | AfterMarket OZ | MAX 650 KG | GRIGIO CORSA | I-Tech | 8027529080728 | OZ | 11,63 |  |  | Serie L - ext.diam.75 mm | 567x567x299 | 1 | bar: Area 1
LEXUS | LS | LS 400 95 | F2 | 01/1995 | 01/1997 | 5x114,30 | 60,10 | 600 | 2060 | 45 | M12x1,50 | 21 | ULTRALEGGERA | 9x18 | 18,00 | 9,00 | W0173220053 | 1 | S | 20120127 | 20120226 | 5x114,30 |  | 35 | 81710048 | L | D8 | N | LD4 | TÜV |  |  | DK | YES | C0270 | REAR | S | Strongness Certificate (PB) | 2 | Mods can be necessary to car | Tyres have not been checked | AfterMarket OZ | MAX 670 KG | MATT BLACK | Racing | 8027529072730 | OZ | 11,05 |  |  | Serie L - ext.diam.75 mm | 567x567x299 | 1 | bar: Area 1
LEXUS | LS | LS 400 95 | F2 | 01/1995 | 01/1997 | 5x114,30 | 60,10 | 600 | 2060 | 45 | M12x1,50 | 21 | ULTRALEGGERA | 9x18 | 18,00 | 9,00 | W0173220061 | 1 | S | 20051124 | 20051224 | 5x114,30 |  | 35 | 81710048 | L | D8 | N | LD4 | TÜV |  |  | DK | YES | C0270 | REAR | S | Strongness Certificate (PB) | 2 | Mods can be necessary to car | Tyres have not been checked | AfterMarket OZ | MAX 670 KG | CHRYSTAL TITANIUM | Racing | 8027529003109 | OZ | 11,05 |  |  | Serie L - ext.diam.75 mm | 570x570x306 | 1 | bar: Area 1
LEXUS | LS | LS 400 95 | F2 | 01/1995 | 01/1997 | 5x114,30 | 60,10 | 600 | 2060 | 45 | M12x1,50 | 21 | ENERGY | 8x19 | 19,00 | 8,00 | W8503420354 | 1 |  |  |  | 5x114,30 |  | 45 | 81710048 | L | D8 | N | LD4 | TÜV |  |  | DK | YES |  |  | S | Strongness Certificate (PB) | 1 | No car modifications required | 245/40 R19--- | AfterMarket OZ | MAX 690 KG | MATT BLACK + DIAMOND-CUT | X-Line | 8027529045857 | OZ | 14,30 |  |  | Serie L - ext.diam.75 mm | 593x593x274 | 1 | bar: Area 1
LEXUS | LS | LS 400 95 | F2 | 01/1995 | 01/1997 | 5x114,30 | 60,10 | 600 | 2060 | 45 | M12x1,50 | 21 | SARDEGNA | 8x19 | 19,00 | 8,00 | W0176720222 | 1 |  |  |  | 5x114,30 |  | 40 | 81710048 | L | D8 | N | LD4 | TÜV |  |  | DK | YES |  |  | T | Teilegutachten (PB+VB) | 2 | Mods can be necessary to car | 245/40 R19--- | AfterMarket OZ | MAX 725 KG | MATT GRAPHIT SILVER | All-Terrain | 8027529046724 | OZ | 15,42 |  |  | Serie L - ext.diam.75 mm | 600x600x300 | 1 |  |  | Area 2: OUT
LEXUS | LS | LS 400 95 | F2 | 01/1995 | 01/1997 | 5x114,30 | 60,10 | 600 | 2060 | 45 | M12x1,50 | 21 | SARDEGNA | 8x19 | 19,00 | 8,00 | W0176720322 | 1 |  |  |  | 5x114,30 |  | 45 | 81710048 | L | D8 | N | LD4 | TÜV |  |  | DK | YES |  |  | S | Strongness Certificate (PB) | 1 | No car modifications required | 245/40 R19--- | AfterMarket OZ | MAX 725 KG | MATT GRAPHIT SILVER | All-Terrain | 8027529046731 | OZ | 15,23 |  |  | Serie L - ext.diam.75 mm | 600x600x300 | 1 |  |  | Area 2: OUT
LEXUS | LS | LS 400 95 | F2 | 01/1995 | 01/1997 | 5x114,30 | 60,10 | 600 | 2060 | 45 | M12x1,50 | 21 | MONACO HLT | 8½x20 | 20,00 | 8,50 | W01900203G1 | 1 | S | 20120711 | 20120810 | 5x114,30 |  | 40 | 81710562 | XL | DST20A | N |  |  |  |  | DK | YES |  |  | N | No Certificate | 1 | No car modifications required | Tyres have not been checked | AfterMarket OZ | MAX 950 KG | GRIGIO CORSA | All-Terrain | 8027529076929 | OZ | 17,51 |  |  | Serie XL - ext.diam.79 mm | 615x615x312 | 1 | bar: Area 1
LEXUS | LS | LS 400 95 | F2 | 01/1995 | 01/1997 | 5x114,30 | 60,10 | 600 | 2060 | 45 | M12x1,50 | 21 | ULTRALEGGERA HLT | 8½x20 | 20,00 | 8,50 | W01715201A53 | 3 | S | 20071109 | 20071209 | 5x114,30 |  | 40 | 81710048 | L | D8 | N | LD4 | TÜV |  |  | DK | YES |  |  | S | Strongness Certificate (PB) | 1 | No car modifications required | Tyres have not been checked | AfterMarket OZ | MAX 700 KG | MATT BLACK | I-Tech | 8027529002294 | OZ | 13,01 |  |  | Serie L - ext.diam.75 mm | 620x620x350 | 1 | bar: Area 1
LEXUS | LS | LS 400 95 | F2 | 01/1995 | 01/1997 | 5x114,30 | 60,10 | 600 | 2060 | 45 | M12x1,50 | 21 | ULTRALEGGERA HLT | 8½x20 | 20,00 | 8,50 | W01715201N6 | 3 | S | 20110912 | 20111012 | 5x114,30 |  | 40 | 81710048 | L | D8 | N | LD4 | TÜV |  |  | DK | YES |  |  | S | Strongness Certificate (PB) | 1 | No car modifications required | Tyres have not been checked | AfterMarket OZ | MAX 700 KG | MATT RACE SILVER | I-Tech | 8027529068566 | OZ | 13,01 |  |  | Serie L - ext.diam.75 mm | 615x615x312 | 1 | bar: Area 1
LEXUS | LS | LS 400 95 | F2 | 01/1995 | 01/1997 | 5x114,30 | 60,10 | 600 | 2060 | 45 | M12x1,50 | 21 | ULTRALEGGERA HLT | 8½x20 | 20,00 | 8,50 | W01715201P3 | 3 | S | 20121203 | 20130102 | 5x114,30 |  | 40 | 81710048 | L | D8 | N | LD4 | TÜV |  |  | DK | YES |  |  | S | Strongness Certificate (PB) | 1 | No car modifications required | Tyres have not been checked | AfterMarket OZ | MAX 700 KG | ACID GREEN | I-Tech | 8027529084009 | OZ | 13,01 |  |  | Serie L - ext.diam.75 mm | 615x615x312 | 1 | bar: Area 1
LEXUS | LS | LS 400 95 | F2 | 01/1995 | 01/1997 | 5x114,30 | 60,10 | 600 | 2060 | 45 | M12x1,50 | 21 | ULTRALEGGERA HLT | 8½x20 | 20,00 | 8,50 | W0171520122 | 3 | S | 20110912 | 20111012 | 5x114,30 |  | 40 | 81710048 | L | D8 | N | LD4 | TÜV |  |  | DK | YES |  |  | S | Strongness Certificate (PB) | 1 | No car modifications required | Tyres have not been checked | AfterMarket OZ | MAX 700 KG | MATT GRAPHIT SILVER | I-Tech | 8027529068559 | OZ | 13,01 |  |  | Serie L - ext.diam.75 mm | 615x615x312 | 1 | bar: Area 1
LEXUS | LS | LS 400 95 | F2 | 01/1995 | 01/1997 | 5x114,30 | 60,10 | 600 | 2060 | 45 | M12x1,50 | 21 | ULTRALEGGERA HLT | 8½x20 | 20,00 | 8,50 | W0171520130 | 3 | S | 20110912 | 20111012 | 5x114,30 |  | 40 | 81710048 | L | D8 | N | LD4 | TÜV |  |  | DK | YES |  |  | S | Strongness Certificate (PB) | 1 | No car modifications required | Tyres have not been checked | AfterMarket OZ | MAX 700 KG | WHITE | I-Tech | 8027529068511 | OZ | 13,01 |  |  | Serie L - ext.diam.75 mm | 615x615x312 | 1 | bar: Area 1
LEXUS | LS | LS 400 95 | F2 | 01/1995 | 01/1997 | 5x114,30 | 60,10 | 600 | 2060 | 45 | M12x1,50 | 21 | ULTRALEGGERA HLT | 8½x20 | 20,00 | 8,50 | W0171520171 | 3 | S | 20110912 | 20111012 | 5x114,30 |  | 40 | 81710048 | L | D8 | N | LD4 | TÜV |  |  | DK | YES |  |  | S | Strongness Certificate (PB) | 1 | No car modifications required | Tyres have not been checked | AfterMarket OZ | MAX 700 KG | ORANGE | I-Tech | 8027529068535 | OZ | 13,01 |  |  | Serie L - ext.diam.75 mm | 615x615x312 | 1 | bar: Area 1
LEXUS | LS | LS 400 95 | F2 | 01/1995 | 01/1997 | 5x114,30 | 60,10 | 600 | 2060 | 45 | M12x1,50 | 21 | ULTRALEGGERA HLT | 8½x20 | 20,00 | 8,50 | W0171520176 | 3 | S | 20110912 | 20111012 | 5x114,30 |  | 40 | 81710048 | L | D8 | N | LD4 | TÜV |  |  | DK | YES |  |  | S | Strongness Certificate (PB) | 1 | No car modifications required | Tyres have not been checked | AfterMarket OZ | MAX 700 KG | RACE GOLD | I-Tech | 8027529068542 | OZ | 13,01 |  |  | Serie L - ext.diam.75 mm | 615x615x312 | 1 | bar: Area 1
LEXUS | LS | LS 400 95 | F2 | 01/1995 | 01/1997 | 5x114,30 | 60,10 | 600 | 2060 | 45 | M12x1,50 | 21 | ULTRALEGGERA HLT | 8½x20 | 20,00 | 8,50 | W0171520184 | 3 | S | 20110912 | 20111012 | 5x114,30 |  | 40 | 81710048 | L | D8 | N | LD4 | TÜV |  |  | DK | YES |  |  | S | Strongness Certificate (PB) | 1 | No car modifications required | Tyres have not been checked | AfterMarket OZ | MAX 700 KG | RED | I-Tech | 8027529068528 | OZ | 13,01 |  |  | Serie L - ext.diam.75 mm | 615x615x312 | 1 | bar: Area 1
LEXUS | LS | LS 400 95 | F2 | 01/1995 | 01/1997 | 5x114,30 | 60,10 | 600 | 2060 | 45 | M12x1,50 | 21 | MONACO HLT | 9½x20 | 20,00 | 9,50 | W01902202G1 | 1 | S | 20120711 | 20120810 | 5x114,30 |  | 40 | 81710562 | XL | DST20A | N |  |  |  |  | DK | YES |  |  | N | No Certificate | 2 | Mods can be necessary to car | Tyres have not been checked | AfterMarket OZ | MAX 950 KG | GRIGIO CORSA | All-Terrain | 8027529077025 | OZ | 18,09 |  |  | Serie XL - ext.diam.79 mm | 615x615x312 | 1 | bar: Area 1
LEXUS | LS | LS 400 97 | F2 | 08/1997 | 12/2000 | 5x114,30 | 60,10 | 600 | 2060 | 45 | M12x1,50 | 21 | ITALIA 150 | 7x17 | 17,00 | 7,00 | W01897203R4 | 1 | S | 20120403 | 20120503 | 5x114,30 |  | 45 | 81710441 | L | DST20A | N |  |  |  |  | DK | YES |  |  | N | No Certificate | 1 | No car modifications required |  | AfterMarket OZ | MAX 650 KG | MATT RACE SILVER DIAMOND CUT | Racing | 8027529074574 | OZ | 10,50 |  |  | Serie L - ext.diam.75 mm | 540x540x248 | 1 | bar: Area 1
LEXUS | LS | LS 400 97 | F2 | 08/1997 | 12/2000 | 5x114,30 | 60,10 | 600 | 2060 | 45 | M12x1,50 | 21 | ITALIA 150 | 7x17 | 17,00 | 7,00 | W0189720349 | 1 | S | 20120403 | 20120503 | 5x114,30 |  | 45 | 81710441 | L | DST20A | N |  |  |  |  | DK | YES |  |  | N | No Certificate | 1 | No car modifications required |  | AfterMarket OZ | MAX 650 KG | MATT DARK GRAPHITE DIAMOND CUT | Racing | 8027529074567 | OZ | 10,50 |  |  | Serie L - ext.diam.75 mm | 540x540x248 | 1 | bar: Area 1
LEXUS | LS | LS 400 97 | F2 | 08/1997 | 12/2000 | 5x114,30 | 60,10 | 600 | 2060 | 45 | M12x1,50 | 21 | SUPERTURISMO WRC | 7x17 | 17,00 | 7,00 | W0167220233 | 1 | S | 20080229 | 20080330 | 5x114,30 |  | 45 | 81710048 | L | D8 | N | LD4 |  |  |  | DK | YES |  |  | N | No Certificate | 1 | No car modifications required |  | AfterMarket OZ | MAX 650 KG | WHITE + RED LETTERING | Racing | 8027529000634 | OZ | 10,76 |  |  | Serie L - ext.diam.75 mm | 540x540x260 | 1 | bar: Area 1
LEXUS | LS | LS 400 97 | F2 | 08/1997 | 12/2000 | 5x114,30 | 60,10 | 600 | 2060 | 45 | M12x1,50 | 21 | CANYON ST | 7½x17 | 17,00 | 7,50 | W0166020322 | 1 |  |  |  | 5x114,30 |  | 40 | 81710209 | XL | D8 | N | LD4 | TÜV |  | VIA | DK | YES |  |  | S | Strongness Certificate (PB) | 1 | No car modifications required |  | AfterMarket OZ | MAX 710 KG | MATT GRAPHIT SILVER | All-Terrain | 8027529046533 | OZ | 13,51 |  |  | Serie XL - ext.diam.79 mm | 540x540x280 | 1 | bar: Area 1
LEXUS | LS | LS 400 97 | F2 | 08/1997 | 12/2000 | 5x114,30 | 60,10 | 600 | 2060 | 45 | M12x1,50 | 21 | ULTRALEGGERA | 8x17 | 17,00 | 8,00 | W0171020522 | 1 | S | 20051025 | 20051124 | 5x114,30 |  | 40 | 81710048 | L | D8 | N | LD4 | TÜV |  |  | DK | YES |  |  | T | Teilegutachten (PB+VB) | 1 | No car modifications required | 225/50 R17----225/55 R17----235/45 R17----255/45 R17--- | AfterMarket OZ | MAX 615 KG | MATT GRAPHIT SILVER | Racing | 8027529001686 | OZ | 9,56 |  |  | Serie L - ext.diam.75 mm | 540x540x280 | 1 | bar: Area 1
LEXUS | LS | LS 400 97 | F2 | 08/1997 | 12/2000 | 5x114,30 | 60,10 | 600 | 2060 | 45 | M12x1,50 | 21 | ULTRALEGGERA | 8x17 | 17,00 | 8,00 | W0171020553 | 1 | S | 20061207 | 20070106 | 5x114,30 |  | 40 | 81710048 | L | D8 | N | LD4 | TÜV |  |  | DK | YES |  |  | T | Teilegutachten (PB+VB) | 1 | No car modifications required | 225/50 R17----225/55 R17----235/45 R17----255/45 R17--- | AfterMarket OZ | MAX 615 KG | MATT BLACK | Racing | 8027529001693 | OZ | 9,56 |  |  | Serie L - ext.diam.75 mm | 540x540x280 | 1 | bar: Area 1
LEXUS | LS | LS 400 97 | F2 | 08/1997 | 12/2000 | 5x114,30 | 60,10 | 600 | 2060 | 45 | M12x1,50 | 21 | ULTRALEGGERA | 8x17 | 17,00 | 8,00 | W0171020561 | 1 | S | 20051025 | 20051124 | 5x114,30 |  | 40 | 81710048 | L | D8 | N | LD4 | TÜV |  |  | DK | YES |  |  | T | Teilegutachten (PB+VB) | 1 | No car modifications required | 225/50 R17----225/55 R17----235/45 R17----255/45 R17--- | AfterMarket OZ | MAX 615 KG | CHRYSTAL TITANIUM | Racing | 8027529001709 | OZ | 9,56 |  |  | Serie L - ext.diam.75 mm | 540x540x280 | 1 | bar: Area 1
LEXUS | LS | LS 400 97 | F2 | 08/1997 | 12/2000 | 5x114,30 | 60,10 | 600 | 2060 | 45 | M12x1,50 | 21 | SARDEGNA | 8x18 | 18,00 | 8,00 | W0176320622 | 1 |  |  |  | 5x114,30 |  | 35 | 81710048 | L | D8 | N | LD4 | TÜV |  |  | DK | YES |  |  | T | Teilegutachten (PB+VB) | 2 | Mods can be necessary to car | 245/45 R18--- | AfterMarket OZ | MAX 815 KG | MATT GRAPHIT SILVER | All-Terrain | 8027529046625 | OZ | 15,40 |  |  | Serie L - ext.diam.75 mm | 570x570x280 | 1 | bar: Area 1
LEXUS | LS | LS 400 97 | F2 | 08/1997 | 12/2000 | 5x114,30 | 60,10 | 600 | 2060 | 45 | M12x1,50 | 21 | SUPERTURISMO GT | 8x18 | 18,00 | 8,00 | W01669203P5 | 1 | S | 20121012 | 20121111 | 5x114,30 |  | 40 | 81710048 | L | D8 | N | LD4 | TÜV |  | VIA | DK | YES |  |  | T | Teilegutachten (PB+VB) | 1 | No car modifications required | 245/45 R18--- | AfterMarket OZ | MAX 640 KG | GRIGIO CORSA+BLACK LETTERING | Racing | 8027529081527 | OZ | 12,64 |  |  | Serie L - ext.diam.75 mm | 570x570x280 | 1 | bar: Area 1
LEXUS | LS | LS 400 97 | F2 | 08/1997 | 12/2000 | 5x114,30 | 60,10 | 600 | 2060 | 45 | M12x1,50 | 21 | SUPERTURISMO GT | 8x18 | 18,00 | 8,00 | W0166920382 | 1 | S | 20060608 | 20060708 | 5x114,30 |  | 40 | 81710048 | L | D8 | N | LD4 | TÜV |  | VIA | DK | YES |  |  | T | Teilegutachten (PB+VB) | 1 | No car modifications required | 245/45 R18--- | AfterMarket OZ | MAX 640 KG | RACE SILVER + BLACK LETTERING | Racing | 8027529000337 | OZ | 12,64 |  |  | Serie L - ext.diam.75 mm | 570x570x280 | 1 | bar: Area 1
LEXUS | LS | LS 400 97 | F2 | 08/1997 | 12/2000 | 5x114,30 | 60,10 | 600 | 2060 | 45 | M12x1,50 | 21 | ULTRALEGGERA | 8x18 | 18,00 | 8,00 | W0171220822 | 1 | S | 20051003 | 20051102 | 5x114,30 |  | 35 | 81710048 | L | D8 | N | LD4 | TÜV |  |  | DK | YES |  |  | T | Teilegutachten (PB+VB) | 2 | Mods can be necessary to car | 245/45 R18--- | AfterMarket OZ | MAX 675 KG | MATT GRAPHIT SILVER | Racing | 8027529002027 | OZ | 10,21 |  |  | Serie L - ext.diam.75 mm | 570x570x280 | 1 | bar: Area 1
LEXUS | LS | LS 400 97 | F2 | 08/1997 | 12/2000 | 5x114,30 | 60,10 | 600 | 2060 | 45 | M12x1,50 | 21 | ULTRALEGGERA | 8x18 | 18,00 | 8,00 | W0171220853 | 1 | S | 20061207 | 20070106 | 5x114,30 |  | 35 | 81710048 | L | D8 | N | LD4 | TÜV |  |  | DK | YES |  |  | T | Teilegutachten (PB+VB) | 2 | Mods can be necessary to car | 245/45 R18--- | AfterMarket OZ | MAX 675 KG | MATT BLACK | Racing | 8027529002034 | OZ | 10,21 |  |  | Serie L - ext.diam.75 mm | 570x570x280 | 1 | bar: Area 1
LEXUS | LS | LS 400 97 | F2 | 08/1997 | 12/2000 | 5x114,30 | 60,10 | 600 | 2060 | 45 | M12x1,50 | 21 | ULTRALEGGERA | 8x18 | 18,00 | 8,00 | W0171220861 | 1 | S | 20051003 | 20051102 | 5x114,30 |  | 35 | 81710048 | L | D8 | N | LD4 | TÜV |  |  | DK | YES |  |  | T | Teilegutachten (PB+VB) | 2 | Mods can be necessary to car | 245/45 R18--- | AfterMarket OZ | MAX 675 KG | CHRYSTAL TITANIUM | Racing | 8027529002041 | OZ | 10,21 |  |  | Serie L - ext.diam.75 mm | 570x570x280 | 1 | bar: Area 1
LEXUS | LS | LS 400 97 | F2 | 08/1997 | 12/2000 | 5x114,30 | 60,10 | 600 | 2060 | 45 | M12x1,50 | 21 | FORMULA HLT | 9x18 | 18,00 | 9,00 | W01906203G1 | 1 | S | 20121011 | 20121110 | 5x114,30 |  | 40 | 81710441 | L | DST20A | N |  |  |  |  | DK | YES | C0270 | REAR | N | No Certificate | 1 | No car modifications required | Tyres have not been checked | AfterMarket OZ | MAX 650 KG | GRIGIO CORSA | I-Tech | 8027529080728 | OZ | 11,63 |  |  | Serie L - ext.diam.75 mm | 567x567x299 | 1 | bar: Area 1
LEXUS | LS | LS 400 97 | F2 | 08/1997 | 12/2000 | 5x114,30 | 60,10 | 600 | 2060 | 45 | M12x1,50 | 21 | ULTRALEGGERA | 9x18 | 18,00 | 9,00 | W0173220053 | 1 | S | 20120127 | 20120226 | 5x114,30 |  | 35 | 81710048 | L | D8 | N | LD4 | TÜV |  |  | DK | YES | C0270 | REAR | S | Strongness Certificate (PB) | 2 | Mods can be necessary to car | Tyres have not been checked | AfterMarket OZ | MAX 670 KG | MATT BLACK | Racing | 8027529072730 | OZ | 11,05 |  |  | Serie L - ext.diam.75 mm | 567x567x299 | 1 | bar: Area 1
LEXUS | LS | LS 400 97 | F2 | 08/1997 | 12/2000 | 5x114,30 | 60,10 | 600 | 2060 | 45 | M12x1,50 | 21 | ULTRALEGGERA | 9x18 | 18,00 | 9,00 | W0173220061 | 1 | S | 20051124 | 20051224 | 5x114,30 |  | 35 | 81710048 | L | D8 | N | LD4 | TÜV |  |  | DK | YES | C0270 | REAR | S | Strongness Certificate (PB) | 2 | Mods can be necessary to car | Tyres have not been checked | AfterMarket OZ | MAX 670 KG | CHRYSTAL TITANIUM | Racing | 8027529003109 | OZ | 11,05 |  |  | Serie L - ext.diam.75 mm | 570x570x306 | 1 | bar: Area 1
LEXUS | LS | LS 400 97 | F2 | 08/1997 | 12/2000 | 5x114,30 | 60,10 | 600 | 2060 | 45 | M12x1,50 | 21 | ENERGY | 8x19 | 19,00 | 8,00 | W8503420354 | 1 |  |  |  | 5x114,30 |  | 45 | 81710048 | L | D8 | N | LD4 | TÜV |  |  | DK | YES |  |  | S | Strongness Certificate (PB) | 1 | No car modifications required | 245/40 R19--- | AfterMarket OZ | MAX 690 KG | MATT BLACK + DIAMOND-CUT | X-Line | 8027529045857 | OZ | 14,30 |  |  | Serie L - ext.diam.75 mm | 593x593x274 | 1 | bar: Area 1
LEXUS | LS | LS 400 97 | F2 | 08/1997 | 12/2000 | 5x114,30 | 60,10 | 600 | 2060 | 45 | M12x1,50 | 21 | SARDEGNA | 8x19 | 19,00 | 8,00 | W0176720222 | 1 |  |  |  | 5x114,30 |  | 40 | 81710048 | L | D8 | N | LD4 | TÜV |  |  | DK | YES |  |  | T | Teilegutachten (PB+VB) | 2 | Mods can be necessary to car | 245/40 R19--- | AfterMarket OZ | MAX 725 KG | MATT GRAPHIT SILVER | All-Terrain | 8027529046724 | OZ | 15,42 |  |  | Serie L - ext.diam.75 mm | 600x600x300 | 1 |  |  | Area 2: OUT
LEXUS | LS | LS 400 97 | F2 | 08/1997 | 12/2000 | 5x114,30 | 60,10 | 600 | 2060 | 45 | M12x1,50 | 21 | SARDEGNA | 8x19 | 19,00 | 8,00 | W0176720322 | 1 |  |  |  | 5x114,30 |  | 45 | 81710048 | L | D8 | N | LD4 | TÜV |  |  | DK | YES |  |  | S | Strongness Certificate (PB) | 1 | No car modifications required | 245/40 R19--- | AfterMarket OZ | MAX 725 KG | MATT GRAPHIT SILVER | All-Terrain | 8027529046731 | OZ | 15,23 |  |  | Serie L - ext.diam.75 mm | 600x600x300 | 1 |  |  | Area 2: OUT
LEXUS | LS | LS 400 97 | F2 | 08/1997 | 12/2000 | 5x114,30 | 60,10 | 600 | 2060 | 45 | M12x1,50 | 21 | EGO | 8½x19 | 19,00 | 8,50 | W8504820554 | 1 |  |  |  | 5x114,30 |  | 38 | 81710441 | L | DST20A | N |  | TÜV |  |  | DK | YES |  |  | T | Teilegutachten (PB+VB) | 2 | Mods can be necessary to car | 245/40 R19--- | AfterMarket OZ | MAX 750 KG | MATT BLACK + DIAMOND-CUT | X-Line | 8027529065589 | OZ | 14,31 |  |  | Serie L - ext.diam.75 mm | 593x593x287 | 1 | bar: Area 1
LEXUS | LS | LS 400 97 | F2 | 08/1997 | 12/2000 | 5x114,30 | 60,10 | 600 | 2060 | 45 | M12x1,50 | 21 | QUARANTA | 8½x19 | 19,00 | 8,50 | W01857201G2 | 1 |  |  |  | 5x114,30 |  | 38 | 81710441 | L | DST20A | N |  | TÜV |  |  | DK | YES |  |  | T | Teilegutachten (PB+VB) | 2 | Mods can be necessary to car | 245/40 R19--- | AfterMarket OZ | MAX 725 KG | GRIGIO CORSA DIAMANTATO | Via Veneto | 8027529052565 | OZ | 13,81 |  |  | Serie L - ext.diam.75 mm | 570x570x280 | 1 | bar: Area 1
LEXUS | LS | LS 400 97 | F2 | 08/1997 | 12/2000 | 5x114,30 | 60,10 | 600 | 2060 | 45 | M12x1,50 | 21 | SUPERTURISMO LM | 8½x19 | 19,00 | 8,50 | W0185220419 | 1 |  |  |  | 5x114,30 |  | 38 | 81710048 | L | D8 | N | LD4 | TÜV |  |  | DK | YES |  |  | T | Teilegutachten (PB+VB) | 2 | Mods can be necessary to car | 245/40 R19--- | AfterMarket OZ | MAX 725 KG | MATT RACE SILVER + BLACK LETTERING | Racing | 8027529043648 | OZ | 12,61 |  |  | Serie L - ext.diam.75 mm | 570x570x280 | 1 | bar: Area 1
LEXUS | LS | LS 400 97 | F2 | 08/1997 | 12/2000 | 5x114,30 | 60,10 | 600 | 2060 | 45 | M12x1,50 | 21 | SUPERTURISMO LM | 8½x19 | 19,00 | 8,50 | W0185220446 | 1 |  |  |  | 5x114,30 |  | 38 | 81710048 | L | D8 | N | LD4 | TÜV |  |  | DK | YES |  |  | T | Teilegutachten (PB+VB) | 2 | Mods can be necessary to car | 245/40 R19--- | AfterMarket OZ | MAX 725 KG | MATT GRAPHITE + SILVER LETTERING | Racing | 8027529043655 | OZ | 12,61 |  |  | Serie L - ext.diam.75 mm | 570x570x280 | 1 | bar: Area 1
LEXUS | LS | LS 400 97 | F2 | 08/1997 | 12/2000 | 5x114,30 | 60,10 | 600 | 2060 | 45 | M12x1,50 | 21 | VITTORIA | 8½x19 | 19,00 | 8,50 | W0188220373 | 1 |  |  |  | 5x114,30 |  | 38 | 81710441 | L | DST20A | N |  | TÜV |  |  | DK | YES |  |  | T | Teilegutachten (PB+VB) | 2 | Mods can be necessary to car | 245/40 R19--- | AfterMarket OZ | MAX 725 KG | MATT DARK GRAPHITE | Via Veneto | 8027529069686 | OZ | 14,14 |  |  | Serie L - ext.diam.75 mm | 592x592x286 | 1 | bar: Area 1
LEXUS | LS | LS 400 97 | F2 | 08/1997 | 12/2000 | 5x114,30 | 60,10 | 600 | 2060 | 45 | M12x1,50 | 21 | MONACO HLT | 8½x20 | 20,00 | 8,50 | W01900203G1 | 1 | S | 20120711 | 20120810 | 5x114,30 |  | 40 | 81710562 | XL | DST20A | N |  |  |  |  | DK | YES |  |  | N | No Certificate | 1 | No car modifications required | Tyres have not been checked | AfterMarket OZ | MAX 950 KG | GRIGIO CORSA | All-Terrain | 8027529076929 | OZ | 17,51 |  |  | Serie XL - ext.diam.79 mm | 615x615x312 | 1 | bar: Area 1
LEXUS | LS | LS 400 97 | F2 | 08/1997 | 12/2000 | 5x114,30 | 60,10 | 600 | 2060 | 45 | M12x1,50 | 21 | ULTRALEGGERA HLT | 8½x20 | 20,00 | 8,50 | W01715201A53 | 3 | S | 20071109 | 20071209 | 5x114,30 |  | 40 | 81710048 | L | D8 | N | LD4 | TÜV |  |  | DK | YES |  |  | S | Strongness Certificate (PB) | 1 | No car modifications required | Tyres have not been checked | AfterMarket OZ | MAX 700 KG | MATT BLACK | I-Tech | 8027529002294 | OZ | 13,01 |  |  | Serie L - ext.diam.75 mm | 620x620x350 | 1 | bar: Area 1
LEXUS | LS | LS 400 97 | F2 | 08/1997 | 12/2000 | 5x114,30 | 60,10 | 600 | 2060 | 45 | M12x1,50 | 21 | ULTRALEGGERA HLT | 8½x20 | 20,00 | 8,50 | W01715201N6 | 3 | S | 20110912 | 20111012 | 5x114,30 |  | 40 | 81710048 | L | D8 | N | LD4 | TÜV |  |  | DK | YES |  |  | S | Strongness Certificate (PB) | 1 | No car modifications required | Tyres have not been checked | AfterMarket OZ | MAX 700 KG | MATT RACE SILVER | I-Tech | 8027529068566 | OZ | 13,01 |  |  | Serie L - ext.diam.75 mm | 615x615x312 | 1 | bar: Area 1
LEXUS | LS | LS 400 97 | F2 | 08/1997 | 12/2000 | 5x114,30 | 60,10 | 600 | 2060 | 45 | M12x1,50 | 21 | ULTRALEGGERA HLT | 8½x20 | 20,00 | 8,50 | W01715201P3 | 3 | S | 20121203 | 20130102 | 5x114,30 |  | 40 | 81710048 | L | D8 | N | LD4 | TÜV |  |  | DK | YES |  |  | S | Strongness Certificate (PB) | 1 | No car modifications required | Tyres have not been checked | AfterMarket OZ | MAX 700 KG | ACID GREEN | I-Tech | 8027529084009 | OZ | 13,01 |  |  | Serie L - ext.diam.75 mm | 615x615x312 | 1 | bar: Area 1
LEXUS | LS | LS 400 97 | F2 | 08/1997 | 12/2000 | 5x114,30 | 60,10 | 600 | 2060 | 45 | M12x1,50 | 21 | ULTRALEGGERA HLT | 8½x20 | 20,00 | 8,50 | W0171520122 | 3 | S | 20110912 | 20111012 | 5x114,30 |  | 40 | 81710048 | L | D8 | N | LD4 | TÜV |  |  | DK | YES |  |  | S | Strongness Certificate (PB) | 1 | No car modifications required | Tyres have not been checked | AfterMarket OZ | MAX 700 KG | MATT GRAPHIT SILVER | I-Tech | 8027529068559 | OZ | 13,01 |  |  | Serie L - ext.diam.75 mm | 615x615x312 | 1 | bar: Area 1
LEXUS | LS | LS 400 97 | F2 | 08/1997 | 12/2000 | 5x114,30 | 60,10 | 600 | 2060 | 45 | M12x1,50 | 21 | ULTRALEGGERA HLT | 8½x20 | 20,00 | 8,50 | W0171520130 | 3 | S | 20110912 | 20111012 | 5x114,30 |  | 40 | 81710048 | L | D8 | N | LD4 | TÜV |  |  | DK | YES |  |  | S | Strongness Certificate (PB) | 1 | No car modifications required | Tyres have not been checked | AfterMarket OZ | MAX 700 KG | WHITE | I-Tech | 8027529068511 | OZ | 13,01 |  |  | Serie L - ext.diam.75 mm | 615x615x312 | 1 | bar: Area 1
LEXUS | LS | LS 400 97 | F2 | 08/1997 | 12/2000 | 5x114,30 | 60,10 | 600 | 2060 | 45 | M12x1,50 | 21 | ULTRALEGGERA HLT | 8½x20 | 20,00 | 8,50 | W0171520171 | 3 | S | 20110912 | 20111012 | 5x114,30 |  | 40 | 81710048 | L | D8 | N | LD4 | TÜV |  |  | DK | YES |  |  | S | Strongness Certificate (PB) | 1 | No car modifications required | Tyres have not been checked | AfterMarket OZ | MAX 700 KG | ORANGE | I-Tech | 8027529068535 | OZ | 13,01 |  |  | Serie L - ext.diam.75 mm | 615x615x312 | 1 | bar: Area 1
LEXUS | LS | LS 400 97 | F2 | 08/1997 | 12/2000 | 5x114,30 | 60,10 | 600 | 2060 | 45 | M12x1,50 | 21 | ULTRALEGGERA HLT | 8½x20 | 20,00 | 8,50 | W0171520176 | 3 | S | 20110912 | 20111012 | 5x114,30 |  | 40 | 81710048 | L | D8 | N | LD4 | TÜV |  |  | DK | YES |  |  | S | Strongness Certificate (PB) | 1 | No car modifications required | Tyres have not been checked | AfterMarket OZ | MAX 700 KG | RACE GOLD | I-Tech | 8027529068542 | OZ | 13,01 |  |  | Serie L - ext.diam.75 mm | 615x615x312 | 1 | bar: Area 1
LEXUS | LS | LS 400 97 | F2 | 08/1997 | 12/2000 | 5x114,30 | 60,10 | 600 | 2060 | 45 | M12x1,50 | 21 | ULTRALEGGERA HLT | 8½x20 | 20,00 | 8,50 | W0171520184 | 3 | S | 20110912 | 20111012 | 5x114,30 |  | 40 | 81710048 | L | D8 | N | LD4 | TÜV |  |  | DK | YES |  |  | S | Strongness Certificate (PB) | 1 | No car modifications required | Tyres have not been checked | AfterMarket OZ | MAX 700 KG | RED | I-Tech | 8027529068528 | OZ | 13,01 |  |  | Serie L - ext.diam.75 mm | 615x615x312 | 1 | bar: Area 1
LEXUS | LS | LS 400 97 | F2 | 08/1997 | 12/2000 | 5x114,30 | 60,10 | 600 | 2060 | 45 | M12x1,50 | 21 | MONACO HLT | 9½x20 | 20,00 | 9,50 | W01902202G1 | 1 | S | 20120711 | 20120810 | 5x114,30 |  | 40 | 81710562 | XL | DST20A | N |  |  |  |  | DK | YES | C0270 | REAR | N | No Certificate | 2 | Mods can be necessary to car | Tyres have not been checked | AfterMarket OZ | MAX 950 KG | GRIGIO CORSA | All-Terrain | 8027529077025 | OZ | 18,09 |  |  | Serie XL - ext.diam.79 mm | 615x615x312 | 1 | bar: Area 1
LEXUS | LS | LS 430 | F3 | 01/2001 | 04/2007 | 5x114,30 | 60,10 | 640 | 2075 | 45 | M12x1,50 | 21 | SARDEGNA | 8x18 | 18,00 | 8,00 | W0176320622 | 1 |  |  |  | 5x114,30 |  | 35 | 81710048 | L | D8 | N | LD4 | TÜV |  |  | DK | YES |  |  | T | Teilegutachten (PB+VB) | 2 | Mods can be necessary to car | 235/45 R18----245/45 R18----255/45 R18--- | AfterMarket OZ | MAX 815 KG | MATT GRAPHIT SILVER | All-Terrain | 8027529046625 | OZ | 15,40 |  |  | Serie L - ext.diam.75 mm | 570x570x280 | 1 | 207 | e6*2001/116*0079*.., e6*98/14*0079*00 | bar: Area 1
LEXUS | LS | LS 430 | F3 | 01/2001 | 04/2007 | 5x114,30 | 60,10 | 640 | 2075 | 45 | M12x1,50 | 21 | ULTRALEGGERA | 8x18 | 18,00 | 8,00 | W0171220822 | 1 | S | 20060111 | 20060210 | 5x114,30 |  | 35 | 81710048 | L | D8 | N | LD4 | TÜV |  |  | DK | YES |  |  | T | Teilegutachten (PB+VB) | 2 | Mods can be necessary to car | 235/45 R18----245/45 R18----255/45 R18--- | AfterMarket OZ | MAX 675 KG | MATT GRAPHIT SILVER | Racing | 8027529002027 | OZ | 10,21 |  |  | Serie L - ext.diam.75 mm | 570x570x280 | 1 | 207 | e6*2001/116*0079*.., e6*98/14*0079*00 | bar: Area 1
LEXUS | LS | LS 430 | F3 | 01/2001 | 04/2007 | 5x114,30 | 60,10 | 640 | 2075 | 45 | M12x1,50 | 21 | ULTRALEGGERA | 8x18 | 18,00 | 8,00 | W0171220853 | 1 | S | 20061207 | 20070106 | 5x114,30 |  | 35 | 81710048 | L | D8 | N | LD4 | TÜV |  |  | DK | YES |  |  | T | Teilegutachten (PB+VB) | 2 | Mods can be necessary to car | 235/45 R18----245/45 R18----255/45 R18--- | AfterMarket OZ | MAX 675 KG | MATT BLACK | Racing | 8027529002034 | OZ | 10,21 |  |  | Serie L - ext.diam.75 mm | 570x570x280 | 1 | 207 | e6*2001/116*0079*.., e6*98/14*0079*00 | bar: Area 1
LEXUS | LS | LS 430 | F3 | 01/2001 | 04/2007 | 5x114,30 | 60,10 | 640 | 2075 | 45 | M12x1,50 | 21 | ULTRALEGGERA | 8x18 | 18,00 | 8,00 | W0171220861 | 1 | S | 20060111 | 20060210 | 5x114,30 |  | 35 | 81710048 | L | D8 | N | LD4 | TÜV |  |  | DK | YES |  |  | T | Teilegutachten (PB+VB) | 2 | Mods can be necessary to car | 235/45 R18----245/45 R18----255/45 R18--- | AfterMarket OZ | MAX 675 KG | CHRYSTAL TITANIUM | Racing | 8027529002041 | OZ | 10,21 |  |  | Serie L - ext.diam.75 mm | 570x570x280 | 1 | 207 | e6*2001/116*0079*.., e6*98/14*0079*00 | bar: Area 1
LEXUS | LS | LS 430 | F3 | 01/2001 | 04/2007 | 5x114,30 | 60,10 | 640 | 2075 | 45 | M12x1,50 | 21 | FORMULA HLT | 9x18 | 18,00 | 9,00 | W01906203G1 | 1 | S | 20121011 | 20121110 | 5x114,30 |  | 40 | 81710441 | L | DST20A | N |  |  |  |  | DK | YES | C0270 | REAR | N | No Certificate | 1 | No car modifications required | Tyres have not been checked | AfterMarket OZ | MAX 650 KG | GRIGIO CORSA | I-Tech | 8027529080728 | OZ | 11,63 |  |  | Serie L - ext.diam.75 mm | 567x567x299 | 1 | 207 | e6*2001/116*0079*.., e6*98/14*0079*00 | bar: Area 1
LEXUS | LS | LS 430 | F3 | 01/2001 | 04/2007 | 5x114,30 | 60,10 | 640 | 2075 | 45 | M12x1,50 | 21 | SARDEGNA | 8x19 | 19,00 | 8,00 | W0176720222 | 1 |  |  |  | 5x114,30 |  | 40 | 81710048 | L | D8 | N | LD4 | TÜV |  |  | DK | YES |  |  | T | Teilegutachten (PB+VB) | 2 | Mods can be necessary to car | 245/40 R19--- | AfterMarket OZ | MAX 725 KG | MATT GRAPHIT SILVER | All-Terrain | 8027529046724 | OZ | 15,42 |  |  | Serie L - ext.diam.75 mm | 600x600x300 | 1 | 207 | e6*2001/116*0079*.., e6*98/14*0079*00 | Area 2: OUT
LEXUS | LS | LS 430 | F3 | 01/2001 | 04/2007 | 5x114,30 | 60,10 | 640 | 2075 | 45 | M12x1,50 | 21 | SARDEGNA | 8x19 | 19,00 | 8,00 | W0176720322 | 1 |  |  |  | 5x114,30 |  | 45 | 81710048 | L | D8 | N | LD4 | TÜV |  |  | DK | YES |  |  | S | Strongness Certificate (PB) | 1 | No car modifications required | 245/40 R19--- | AfterMarket OZ | MAX 725 KG | MATT GRAPHIT SILVER | All-Terrain | 8027529046731 | OZ | 15,23 |  |  | Serie L - ext.diam.75 mm | 600x600x300 | 1 | 207 | e6*2001/116*0079*.., e6*98/14*0079*00 | Area 2: OUT
LEXUS | LS | LS 430 | F3 | 01/2001 | 04/2007 | 5x114,30 | 60,10 | 640 | 2075 | 45 | M12x1,50 | 21 | EGO | 8½x19 | 19,00 | 8,50 | W8504820554 | 1 |  |  |  | 5x114,30 |  | 38 | 81710441 | L | DST20A | N |  | TÜV |  |  | DK | YES |  |  | T | Teilegutachten (PB+VB) | 2 | Mods can be necessary to car | 245/40 R19--- | AfterMarket OZ | MAX 750 KG | MATT BLACK + DIAMOND-CUT | X-Line | 8027529065589 | OZ | 14,31 |  |  | Serie L - ext.diam.75 mm | 593x593x287 | 1 | 207 | e6*2001/116*0079*.., e6*98/14*0079*00 | bar: Area 1
LEXUS | LS | LS 430 | F3 | 01/2001 | 04/2007 | 5x114,30 | 60,10 | 640 | 2075 | 45 | M12x1,50 | 21 | QUARANTA | 8½x19 | 19,00 | 8,50 | W01857201G2 | 1 |  |  |  | 5x114,30 |  | 38 | 81710441 | L | DST20A | N |  | TÜV |  |  | DK | YES |  |  | T | Teilegutachten (PB+VB) | 2 | Mods can be necessary to car | 245/40 R19--- | AfterMarket OZ | MAX 725 KG | GRIGIO CORSA DIAMANTATO | Via Veneto | 8027529052565 | OZ | 13,81 |  |  | Serie L - ext.diam.75 mm | 570x570x280 | 1 | 207 | e6*2001/116*0079*.., e6*98/14*0079*00 | bar: Area 1
LEXUS | LS | LS 430 | F3 | 01/2001 | 04/2007 | 5x114,30 | 60,10 | 640 | 2075 | 45 | M12x1,50 | 21 | SUPERTURISMO LM | 8½x19 | 19,00 | 8,50 | W0185220419 | 1 |  |  |  | 5x114,30 |  | 38 | 81710048 | L | D8 | N | LD4 | TÜV |  |  | DK | YES |  |  | T | Teilegutachten (PB+VB) | 2 | Mods can be necessary to car | 245/40 R19--- | AfterMarket OZ | MAX 725 KG | MATT RACE SILVER + BLACK LETTERING | Racing | 8027529043648 | OZ | 12,61 |  |  | Serie L - ext.diam.75 mm | 570x570x280 | 1 | 207 | e6*2001/116*0079*.., e6*98/14*0079*00 | bar: Area 1
LEXUS | LS | LS 430 | F3 | 01/2001 | 04/2007 | 5x114,30 | 60,10 | 640 | 2075 | 45 | M12x1,50 | 21 | SUPERTURISMO LM | 8½x19 | 19,00 | 8,50 | W0185220446 | 1 |  |  |  | 5x114,30 |  | 38 | 81710048 | L | D8 | N | LD4 | TÜV |  |  | DK | YES |  |  | T | Teilegutachten (PB+VB) | 2 | Mods can be necessary to car | 245/40 R19--- | AfterMarket OZ | MAX 725 KG | MATT GRAPHITE + SILVER LETTERING | Racing | 8027529043655 | OZ | 12,61 |  |  | Serie L - ext.diam.75 mm | 570x570x280 | 1 | 207 | e6*2001/116*0079*.., e6*98/14*0079*00 | bar: Area 1
LEXUS | LS | LS 430 | F3 | 01/2001 | 04/2007 | 5x114,30 | 60,10 | 640 | 2075 | 45 | M12x1,50 | 21 | VITTORIA | 8½x19 | 19,00 | 8,50 | W0188220373 | 1 | S | 20110913 | 20111013 | 5x114,30 |  | 38 | 81710441 | L | DST20A | N |  | TÜV |  |  | DK | YES |  |  | T | Teilegutachten (PB+VB) | 2 | Mods can be necessary to car | 245/40 R19--- | AfterMarket OZ | MAX 725 KG | MATT DARK GRAPHITE | Via Veneto | 8027529069686 | OZ | 14,14 |  |  | Serie L - ext.diam.75 mm | 592x592x286 | 1 | 207 | e6*2001/116*0079*.., e6*98/14*0079*00 | bar: Area 1
LEXUS | LS | LS 430 | F3 | 01/2001 | 04/2007 | 5x114,30 | 60,10 | 640 | 2075 | 45 | M12x1,50 | 21 | SUPERTURISMO LM | 9½x19 | 19,00 | 9,50 | W0185320419 | 1 |  |  |  | 5x114,30 |  | 45 | 81710048 | L | D8 | N | LD4 | TÜV |  |  | DK | YES | C0270 | REAR | S | Strongness Certificate (PB) | 1 | No car modifications required | 245/40 R19--- | AfterMarket OZ | MAX 725 KG | MATT RACE SILVER + BLACK LETTERING | Racing | 8027529043808 | OZ | 12,58 |  |  | Serie L - ext.diam.75 mm | 570x570x280 | 1 | 207 | e6*2001/116*0079*.., e6*98/14*0079*00 | bar: Area 1
LEXUS | LS | LS 430 | F3 | 01/2001 | 04/2007 | 5x114,30 | 60,10 | 640 | 2075 | 45 | M12x1,50 | 21 | SUPERTURISMO LM | 9½x19 | 19,00 | 9,50 | W0185320446 | 1 |  |  |  | 5x114,30 |  | 45 | 81710048 | L | D8 | N | LD4 | TÜV |  |  | DK | YES | C0270 | REAR | S | Strongness Certificate (PB) | 1 | No car modifications required | 245/40 R19--- | AfterMarket OZ | MAX 725 KG | MATT GRAPHITE + SILVER LETTERING | Racing | 8027529043815 | OZ | 12,58 |  |  | Serie L - ext.diam.75 mm | 570x570x280 | 1 | 207 | e6*2001/116*0079*.., e6*98/14*0079*00 | bar: Area 1
LEXUS | LS | LS 430 | F3 | 01/2001 | 04/2007 | 5x114,30 | 60,10 | 640 | 2075 | 45 | M12x1,50 | 21 | MONACO HLT | 8½x20 | 20,00 | 8,50 | W01900203G1 | 1 | S | 20120711 | 20120810 | 5x114,30 |  | 40 | 81710562 | XL | DST20A | N |  |  |  |  | DK | YES |  |  | N | No Certificate | 1 | No car modifications required | 245/35 R20--- | AfterMarket OZ | MAX 950 KG | GRIGIO CORSA | All-Terrain | 8027529076929 | OZ | 17,51 |  |  | Serie XL - ext.diam.79 mm | 615x615x312 | 1 | 207 | e6*2001/116*0079*.., e6*98/14*0079*00 | bar: Area 1
LEXUS | LS | LS 430 | F3 | 01/2001 | 04/2007 | 5x114,30 | 60,10 | 640 | 2075 | 45 | M12x1,50 | 21 | SUPERTURISMO DAKAR | 8½x20 | 20,00 | 8,50 | W0187520219 | 1 |  |  |  | 5x114,30 |  | 40 | 81710209 | XL | D8 | N | LD4 | TÜV |  |  | DK | YES |  |  | T | Teilegutachten (PB+VB) | 1 | No car modifications required | 245/35 R20--- | AfterMarket OZ | MAX 815 KG | MATT RACE SILVER + BLACK LETTERING | All-Terrain | 8027529053494 | OZ | 15,80 |  |  | Serie XL - ext.diam.79 mm | 615x615x312 | 1 | 207 | e6*2001/116*0079*.., e6*98/14*0079*00 | bar: Area 1
LEXUS | LS | LS 430 | F3 | 01/2001 | 04/2007 | 5x114,30 | 60,10 | 640 | 2075 | 45 | M12x1,50 | 21 | SUPERTURISMO DAKAR | 8½x20 | 20,00 | 8,50 | W0187520246 | 1 |  |  |  | 5x114,30 |  | 40 | 81710209 | XL | D8 | N | LD4 | TÜV |  |  | DK | YES |  |  | T | Teilegutachten (PB+VB) | 1 | No car modifications required | 245/35 R20--- | AfterMarket OZ | MAX 815 KG | MATT GRAPHITE + SILVER LETTERING | All-Terrain | 8027529053418 | OZ | 15,80 |  |  | Serie XL - ext.diam.79 mm | 615x615x312 | 1 | 207 | e6*2001/116*0079*.., e6*98/14*0079*00 | bar: Area 1
LEXUS | LS | LS 430 | F3 | 01/2001 | 04/2007 | 5x114,30 | 60,10 | 640 | 2075 | 45 | M12x1,50 | 21 | ULTRALEGGERA HLT | 8½x20 | 20,00 | 8,50 | W01715201A53 | 3 | S | 20071109 | 20071209 | 5x114,30 |  | 40 | 81710048 | L | D8 | N | LD4 | TÜV |  |  | DK | YES |  |  | S | Strongness Certificate (PB) | 1 | No car modifications required | 245/35 R20--- | AfterMarket OZ | MAX 700 KG | MATT BLACK | I-Tech | 8027529002294 | OZ | 13,01 |  |  | Serie L - ext.diam.75 mm | 620x620x350 | 1 | 207 | e6*2001/116*0079*.., e6*98/14*0079*00 | bar: Area 1
LEXUS | LS | LS 430 | F3 | 01/2001 | 04/2007 | 5x114,30 | 60,10 | 640 | 2075 | 45 | M12x1,50 | 21 | ULTRALEGGERA HLT | 8½x20 | 20,00 | 8,50 | W01715201N6 | 3 | S | 20110912 | 20111012 | 5x114,30 |  | 40 | 81710048 | L | D8 | N | LD4 | TÜV |  |  | DK | YES |  |  | S | Strongness Certificate (PB) | 1 | No car modifications required | 245/35 R20--- | AfterMarket OZ | MAX 700 KG | MATT RACE SILVER | I-Tech | 8027529068566 | OZ | 13,01 |  |  | Serie L - ext.diam.75 mm | 615x615x312 | 1 | 207 | e6*2001/116*0079*.., e6*98/14*0079*00 | bar: Area 1
LEXUS | LS | LS 430 | F3 | 01/2001 | 04/2007 | 5x114,30 | 60,10 | 640 | 2075 | 45 | M12x1,50 | 21 | ULTRALEGGERA HLT | 8½x20 | 20,00 | 8,50 | W01715201P3 | 3 | S | 20121203 | 20130102 | 5x114,30 |  | 40 | 81710048 | L | D8 | N | LD4 | TÜV |  |  | DK | YES |  |  | S | Strongness Certificate (PB) | 1 | No car modifications required | 245/35 R20--- | AfterMarket OZ | MAX 700 KG | ACID GREEN | I-Tech | 8027529084009 | OZ | 13,01 |  |  | Serie L - ext.diam.75 mm | 615x615x312 | 1 | 207 | e6*2001/116*0079*.., e6*98/14*0079*00 | bar: Area 1
LEXUS | LS | LS 430 | F3 | 01/2001 | 04/2007 | 5x114,30 | 60,10 | 640 | 2075 | 45 | M12x1,50 | 21 | ULTRALEGGERA HLT | 8½x20 | 20,00 | 8,50 | W0171520122 | 3 | S | 20110912 | 20111012 | 5x114,30 |  | 40 | 81710048 | L | D8 | N | LD4 | TÜV |  |  | DK | YES |  |  | S | Strongness Certificate (PB) | 1 | No car modifications required | 245/35 R20--- | AfterMarket OZ | MAX 700 KG | MATT GRAPHIT SILVER | I-Tech | 8027529068559 | OZ | 13,01 |  |  | Serie L - ext.diam.75 mm | 615x615x312 | 1 | 207 | e6*2001/116*0079*.., e6*98/14*0079*00 | bar: Area 1
LEXUS | LS | LS 430 | F3 | 01/2001 | 04/2007 | 5x114,30 | 60,10 | 640 | 2075 | 45 | M12x1,50 | 21 | ULTRALEGGERA HLT | 8½x20 | 20,00 | 8,50 | W0171520130 | 3 | S | 20110912 | 20111012 | 5x114,30 |  | 40 | 81710048 | L | D8 | N | LD4 | TÜV |  |  | DK | YES |  |  | S | Strongness Certificate (PB) | 1 | No car modifications required | 245/35 R20--- | AfterMarket OZ | MAX 700 KG | WHITE | I-Tech | 8027529068511 | OZ | 13,01 |  |  | Serie L - ext.diam.75 mm | 615x615x312 | 1 | 207 | e6*2001/116*0079*.., e6*98/14*0079*00 | bar: Area 1
LEXUS | LS | LS 430 | F3 | 01/2001 | 04/2007 | 5x114,30 | 60,10 | 640 | 2075 | 45 | M12x1,50 | 21 | ULTRALEGGERA HLT | 8½x20 | 20,00 | 8,50 | W0171520171 | 3 | S | 20110912 | 20111012 | 5x114,30 |  | 40 | 81710048 | L | D8 | N | LD4 | TÜV |  |  | DK | YES |  |  | S | Strongness Certificate (PB) | 1 | No car modifications required | 245/35 R20--- | AfterMarket OZ | MAX 700 KG | ORANGE | I-Tech | 8027529068535 | OZ | 13,01 |  |  | Serie L - ext.diam.75 mm | 615x615x312 | 1 | 207 | e6*2001/116*0079*.., e6*98/14*0079*00 | bar: Area 1
LEXUS | LS | LS 430 | F3 | 01/2001 | 04/2007 | 5x114,30 | 60,10 | 640 | 2075 | 45 | M12x1,50 | 21 | ULTRALEGGERA HLT | 8½x20 | 20,00 | 8,50 | W0171520176 | 3 | S | 20110912 | 20111012 | 5x114,30 |  | 40 | 81710048 | L | D8 | N | LD4 | TÜV |  |  | DK | YES |  |  | S | Strongness Certificate (PB) | 1 | No car modifications required | 245/35 R20--- | AfterMarket OZ | MAX 700 KG | RACE GOLD | I-Tech | 8027529068542 | OZ | 13,01 |  |  | Serie L - ext.diam.75 mm | 615x615x312 | 1 | 207 | e6*2001/116*0079*.., e6*98/14*0079*00 | bar: Area 1
LEXUS | LS | LS 430 | F3 | 01/2001 | 04/2007 | 5x114,30 | 60,10 | 640 | 2075 | 45 | M12x1,50 | 21 | ULTRALEGGERA HLT | 8½x20 | 20,00 | 8,50 | W0171520184 | 3 | S | 20110912 | 20111012 | 5x114,30 |  | 40 | 81710048 | L | D8 | N | LD4 | TÜV |  |  | DK | YES |  |  | S | Strongness Certificate (PB) | 1 | No car modifications required | 245/35 R20--- | AfterMarket OZ | MAX 700 KG | RED | I-Tech | 8027529068528 | OZ | 13,01 |  |  | Serie L - ext.diam.75 mm | 615x615x312 | 1 | 207 | e6*2001/116*0079*.., e6*98/14*0079*00 | bar: Area 1
LEXUS | LS | LS 430 | F3 | 01/2001 | 04/2007 | 5x114,30 | 60,10 | 640 | 2075 | 45 | M12x1,50 | 21 | MONACO HLT | 9½x20 | 20,00 | 9,50 | W01902202G1 | 1 | S | 20120711 | 20120810 | 5x114,30 |  | 40 | 81710562 | XL | DST20A | N |  |  |  |  | DK | YES | C0270 | REAR | N | No Certificate | 2 | Mods can be necessary to car | 245/35 R20--- | AfterMarket OZ | MAX 950 KG | GRIGIO CORSA | All-Terrain | 8027529077025 | OZ | 18,09 |  |  | Serie XL - ext.diam.79 mm | 615x615x312 | 1 | 207 | e6*2001/116*0079*.., e6*98/14*0079*00 | bar: Area 1
LEXUS | LS | LS 460 | F4 | 01/2006 |  | 5x120 | 60,10 | 683 |  | 35 | M14x1,50 | 19 | EGO | 8x18 | 18,00 | 8,00 | W8504720654 | 1 | S | 20110726 | 20110825 | 5x120 |  | 29 | 81710441 | XL | DST20A | N |  |  | KBA |  | DK | YES |  |  | K | KBA (ABE+VB) | 1 | No car modifications required |  | AfterMarket OZ | MAX 730 KG | MATT BLACK + DIAMOND-CUT | X-Line | 8027529065534 | OZ | 13,96 | EH2+ Run Flat |  | Serie XL - ext.diam.79 mm | 568x568x274 | 1 | 280 | e6*2001/116*0108*.. | bar: Area 1
LEXUS | LS | LS 460 | F4 | 01/2006 |  | 5x120 | 60,10 | 683 |  | 35 | M14x1,50 | 19 | ENERGY | 8x18 | 18,00 | 8,00 | W8500920654 | 1 | S | 20100521 | 20100620 | 5x120 |  | 34 | 81710388 | XL | D13 | N |  | TÜV |  |  | DK | YES | C0583 | KEY SIZE 19 OR 22 REQUIRED FOR FIXING NUT | S | Strongness Certificate (PB) | 1 | No car modifications required |  | AfterMarket OZ | MAX 725 KG | MATT BLACK + DIAMOND-CUT | X-Line | 8027529034455 | OZ | 14,45 | EH2+ Run Flat |  | Serie XL - ext.diam.79 mm | 568x568x274 | 1 | 280 | e6*2001/116*0108*.. | bar: Area 1
LEXUS | LS | LS 460 | F4 | 01/2006 |  | 5x120 | 60,10 | 683 |  | 35 | M14x1,50 | 19 | ITALIA 150 | 8x18 | 18,00 | 8,00 | W01884205R4 | 1 | S | 20110914 | 20111014 | 5x120 |  | 29 | 81710495 | XL | DST20D | N |  | TÜV |  |  | DK | YES |  |  | T | Teilegutachten (PB+VB) | 1 | No car modifications required |  | AfterMarket OZ | MAX 750 KG | MATT RACE SILVER DIAMOND CUT | Racing | 8027529069464 | OZ | 12,95 | EH2+ Run Flat |  | Serie XL - ext.diam.79 mm | 567x567x274 | 1 | 280 | e6*2001/116*0108*.. | bar: Area 1
LEXUS | LS | LS 460 | F4 | 01/2006 |  | 5x120 | 60,10 | 683 |  | 35 | M14x1,50 | 19 | ITALIA 150 | 8x18 | 18,00 | 8,00 | W0188420549 | 1 | S | 20110914 | 20111014 | 5x120 |  | 29 | 81710495 | XL | DST20D | N |  | TÜV |  |  | DK | YES |  |  | T | Teilegutachten (PB+VB) | 1 | No car modifications required |  | AfterMarket OZ | MAX 750 KG | MATT DARK GRAPHITE DIAMOND CUT | Racing | 8027529069457 | OZ | 12,95 | EH2+ Run Flat |  | Serie XL - ext.diam.79 mm | 567x567x274 | 1 | 280 | e6*2001/116*0108*.. | bar: Area 1
LEXUS | LS | LS 460 | F4 | 01/2006 |  | 5x120 | 60,10 | 683 |  | 35 | M14x1,50 | 19 | SUPERTURISMO LM | 8x18 | 18,00 | 8,00 | W0185420919 | 1 | S | 20100521 | 20100620 | 5x120 |  | 34 | 81710388 | XL | D13 | N |  | TÜV |  |  | DK | YES | C0583 | KEY SIZE 19 OR 22 REQUIRED FOR FIXING NUT | N | No Certificate | 1 | No car modifications required |  | AfterMarket OZ | MAX 705 KG | MATT RACE SILVER + BLACK LETTERING | Racing | 8027529043549 | OZ | 12,02 | EH2+ Run Flat |  | Serie XL - ext.diam.79 mm | 570x570x280 | 1 | 280 | e6*2001/116*0108*.. | bar: Area 1
LEXUS | LS | LS 460 | F4 | 01/2006 |  | 5x120 | 60,10 | 683 |  | 35 | M14x1,50 | 19 | SUPERTURISMO LM | 8x18 | 18,00 | 8,00 | W0185420946 | 1 | S | 20100521 | 20100620 | 5x120 |  | 34 | 81710388 | XL | D13 | N |  | TÜV |  |  | DK | YES | C0583 | KEY SIZE 19 OR 22 REQUIRED FOR FIXING NUT | N | No Certificate | 1 | No car modifications required |  | AfterMarket OZ | MAX 705 KG | MATT GRAPHITE + SILVER LETTERING | Racing | 8027529043556 | OZ | 12,02 | EH2+ Run Flat |  | Serie XL - ext.diam.79 mm | 570x570x280 | 1 | 280 | e6*2001/116*0108*.. | bar: Area 1
LEXUS | LS | LS 460 | F4 | 01/2006 |  | 5x120 | 60,10 | 683 |  | 35 | M14x1,50 | 19 | VITTORIA | 8x18 | 18,00 | 8,00 | W0188520473 | 1 | S | 20110913 | 20111013 | 5x120 |  | 29 | 81710495 | XL | DST20D | N |  | TÜV |  |  | DK | YES |  |  | T | Teilegutachten (PB+VB) | 1 | No car modifications required |  | AfterMarket OZ | MAX 750 KG | MATT DARK GRAPHITE | Via Veneto | 8027529069754 | OZ | 13,48 | EH2+ Run Flat |  | Serie XL - ext.diam.79 mm | 567x567x274 | 1 | 280 | e6*2001/116*0108*.. | bar: Area 1
LEXUS | LS | LS 460 | F4 | 01/2006 |  | 5x120 | 60,10 | 683 |  | 35 | M14x1,50 | 19 | WAVE | 8x18 | 18,00 | 8,00 | W8501820554 | 1 |  |  |  | 5x120 |  | 34 | 81710388 | XL | D13 | N |  | TÜV |  |  | DK | YES | C0583 | KEY SIZE 19 OR 22 REQUIRED FOR FIXING NUT | T | Teilegutachten (PB+VB) | 1 | No car modifications required |  | AfterMarket OZ | MAX 690 KG | MATT BLACK + DIAMOND-CUT | X-Line | 8027529046212 | OZ | 13,46 | EH2+ Run Flat |  | Serie XL - ext.diam.79 mm | 568x568x274 | 1 | 280 | e6*2001/116*0108*.. | bar: Area 1
LEXUS | LS | LS 460 | F4 | 01/2006 |  | 5x120 | 60,10 | 683 |  | 35 | M14x1,50 | 19 | X5B | 8x18 | 18,00 | 8,00 | W85064206N5 | 1 |  |  |  | 5x120 |  | 29 | 81710441 | XL | DST20A | N |  |  | KBA |  | DK | YES |  |  | K | KBA (ABE+VB) | 1 | No car modifications required |  | AfterMarket OZ | MAX 730 KG | MATT GRAPHITE DIAMOND CUT | X-Line | 8027529078046 | OZ | 14,04 | EH2+ Run Flat |  | Serie XL - ext.diam.79 mm | 568x568x274 | 1 | 280 | e6*2001/116*0108*.. | bar: Area 1
LEXUS | LS | LS 460 | F4 | 01/2006 |  | 5x120 | 60,10 | 683 |  | 35 | M14x1,50 | 19 | ENERGY | 8x19 | 19,00 | 8,00 | W8503420454 | 1 | S | 20100521 | 20100620 | 5x120 |  | 34 | 81710388 | XL | D13 | N |  | TÜV |  |  | DK | YES | C0583 | KEY SIZE 19 OR 22 REQUIRED FOR FIXING NUT | T | Teilegutachten (PB+VB) | 1 | No car modifications required | 245/45 R19--- | AfterMarket OZ | MAX 720 KG | MATT BLACK + DIAMOND-CUT | X-Line | 8027529045864 | OZ | 14,50 | EH2+ Run Flat |  | Serie XL - ext.diam.79 mm | 593x593x274 | 1 | 280 | e6*2001/116*0108*.. | bar: Area 1
LEXUS | LS | LS 460 | F4 | 01/2006 |  | 5x120 | 60,10 | 683 |  | 35 | M14x1,50 | 19 | ITALIA 150 | 8x19 | 19,00 | 8,00 | W01889206R4 | 1 |  |  |  | 5x120 |  | 29 | 81710495 | XL | DST20D | N |  | TÜV |  |  | DK | YES |  |  | T | Teilegutachten (PB+VB) | 1 | No car modifications required | 245/45 R19--- | AfterMarket OZ | MAX 750 KG | MATT RACE SILVER DIAMOND CUT | Racing | 8027529070408 | OZ | 13,91 |  |  | Serie XL - ext.diam.79 mm | 592x592x274 | 1 | 280 | e6*2001/116*0108*.. | bar: Area 1
LEXUS | LS | LS 460 | F4 | 01/2006 |  | 5x120 | 60,10 | 683 |  | 35 | M14x1,50 | 19 | ITALIA 150 | 8x19 | 19,00 | 8,00 | W0188920649 | 1 |  |  |  | 5x120 |  | 29 | 81710495 | XL | DST20D | N |  | TÜV |  |  | DK | YES |  |  | T | Teilegutachten (PB+VB) | 1 | No car modifications required | 245/45 R19--- | AfterMarket OZ | MAX 750 KG | MATT DARK GRAPHITE DIAMOND CUT | Racing | 8027529070392 | OZ | 13,91 |  |  | Serie XL - ext.diam.79 mm | 592x592x274 | 1 | 280 | e6*2001/116*0108*.. | bar: Area 1
LEXUS | LS | LS 460 | F4 | 01/2006 |  | 5x120 | 60,10 | 683 |  | 35 | M14x1,50 | 19 | LOUNGE 10 | 8x19 | 19,00 | 8,00 | W8505520654 | 1 |  |  |  | 5x120 |  | 29 | 81710495 | XL | DST20D | N |  | TÜV |  |  |  | YES |  |  | T | Teilegutachten (PB+VB) | 1 | No car modifications required | 245/45 R19--- | AfterMarket OZ | MAX 750 KG | MATT BLACK + DIAMOND-CUT | X-Line | 8027529066111 | OZ | 14,31 | EH2+ Run Flat |  | Serie XL - ext.diam.79 mm | 593x593x274 | 1 | 280 | e6*2001/116*0108*.. | bar: Area 1
LEXUS | LS | LS 460 | F4 | 01/2006 |  | 5x120 | 60,10 | 683 |  | 35 | M14x1,50 | 19 | LOUNGE 10 | 8x19 | 19,00 | 8,00 | W8505520675 | 1 |  |  |  | 5x120 |  | 29 | 81710495 | XL | DST20D | N |  | TÜV |  |  |  | YES |  |  | T | Teilegutachten (PB+VB) | 1 | No car modifications required | 245/45 R19--- | AfterMarket OZ | MAX 750 KG | METAL SILVER + DIAMOND CUT | X-Line | 8027529066128 | OZ | 14,31 | EH2+ Run Flat |  | Serie XL - ext.diam.79 mm | 593x593x274 | 1 | 280 | e6*2001/116*0108*.. | bar: Area 1
LEXUS | LS | LS 460 | F4 | 01/2006 |  | 5x120 | 60,10 | 683 |  | 35 | M14x1,50 | 19 | EGO | 8½x19 | 19,00 | 8,50 | W8504820654 | 1 | S | 20110726 | 20110825 | 5x120 |  | 34 | 81710495 | XL | DST20D | N |  | TÜV |  |  | DK | YES |  |  | T | Teilegutachten (PB+VB) | 1 | No car modifications required | 245/45 R19--- | AfterMarket OZ | MAX 750 KG | MATT BLACK + DIAMOND-CUT | X-Line | 8027529065596 | OZ | 14,31 | EH2+ Run Flat |  | Serie XL - ext.diam.79 mm | 593x593x287 | 1 | 280 | e6*2001/116*0108*.. | bar: Area 1
LEXUS | LS | LS 460 | F4 | 01/2006 |  | 5x120 | 60,10 | 683 |  | 35 | M14x1,50 | 19 | EGO | 8½x19 | 19,00 | 8,50 | W8504820754 | 1 | S | 20110726 | 20110825 | 5x120 |  | 29 | 81710495 | XL | DST20D | N |  | TÜV |  |  | DK | YES |  |  | T | Teilegutachten (PB+VB) | 1 | No car modifications required | 245/45 R19--- | AfterMarket OZ | MAX 750 KG | MATT BLACK + DIAMOND-CUT | X-Line | 8027529065602 | OZ | 14,31 | EH2+ Run Flat |  | Serie XL - ext.diam.79 mm | 593x593x287 | 1 | 280 | e6*2001/116*0108*.. | bar: Area 1
LEXUS | LS | LS 460 | F4 | 01/2006 |  | 5x120 | 60,10 | 683 |  | 35 | M14x1,50 | 19 | QUARANTA | 8½x19 | 19,00 | 8,50 | W01857207G2 | 1 |  |  |  | 5x120 |  | 29 | 81710495 | XL | DST20D | N |  | TÜV |  |  | DK | YES |  |  | T | Teilegutachten (PB+VB) | 1 | No car modifications required | 245/45 R19--- | AfterMarket OZ | MAX 750 KG | GRIGIO CORSA DIAMANTATO | Via Veneto | 8027529052619 | OZ | 14,11 | EH2+ Run Flat |  | Serie XL - ext.diam.79 mm | 592x592x286 | 1 | 280 | e6*2001/116*0108*.. | bar: Area 1
LEXUS | LS | LS 460 | F4 | 01/2006 |  | 5x120 | 60,10 | 683 |  | 35 | M14x1,50 | 19 | QUARANTA | 8½x19 | 19,00 | 8,50 | W01857208G2 | 1 |  |  |  | 5x120 |  | 34 | 81710495 | XL | DST20D | N |  | TÜV |  |  | DK | YES |  |  | T | Teilegutachten (PB+VB) | 1 | No car modifications required | 245/45 R19--- | AfterMarket OZ | MAX 715 KG | GRIGIO CORSA DIAMANTATO | Via Veneto | 8027529052626 | OZ | 14,01 | EH2+ Run Flat |  | Serie XL - ext.diam.79 mm | 570x570x280 | 1 | 280 | e6*2001/116*0108*.. | bar: Area 1
LEXUS | LS | LS 460 | F4 | 01/2006 |  | 5x120 | 60,10 | 683 |  | 35 | M14x1,50 | 19 | SUPERTURISMO LM | 8½x19 | 19,00 | 8,50 | W0185220519 | 1 | S | 20100521 | 20100620 | 5x120 |  | 29 | 81710388 | XL | D13 | N |  | TÜV |  |  | DK | YES | C0583 | KEY SIZE 19 OR 22 REQUIRED FOR FIXING NUT | N | No Certificate | 1 | No car modifications required | 245/45 R19--- | AfterMarket OZ | MAX 715 KG | MATT RACE SILVER + BLACK LETTERING | Racing | 8027529043662 | OZ | 12,81 | EH2+ Run Flat |  | Serie XL - ext.diam.79 mm | 592x592x286 | 1 | 280 | e6*2001/116*0108*.. | bar: Area 1
LEXUS | LS | LS 460 | F4 | 01/2006 |  | 5x120 | 60,10 | 683 |  | 35 | M14x1,50 | 19 | SUPERTURISMO LM | 8½x19 | 19,00 | 8,50 | W0185220546 | 1 | S | 20100521 | 20100620 | 5x120 |  | 29 | 81710388 | XL | D13 | N |  | TÜV |  |  | DK | YES | C0583 | KEY SIZE 19 OR 22 REQUIRED FOR FIXING NUT | N | No Certificate | 1 | No car modifications required | 245/45 R19--- | AfterMarket OZ | MAX 715 KG | MATT GRAPHITE + SILVER LETTERING | Racing | 8027529043679 | OZ | 12,81 | EH2+ Run Flat |  | Serie XL - ext.diam.79 mm | 592x592x286 | 1 | 280 | e6*2001/116*0108*.. | bar: Area 1
LEXUS | LS | LS 460 | F4 | 01/2006 |  | 5x120 | 60,10 | 683 |  | 35 | M14x1,50 | 19 | ULTRALEGGERA HLT | 8½x19 | 19,00 | 8,50 | W01803200N6 | 3 | S | 20110912 | 20111012 | 5x120 |  | 34 | 81710388 | XL | D13 | N |  | TÜV |  |  | DK | YES | C0583 | KEY SIZE 19 OR 22 REQUIRED FOR FIXING NUT | S | Strongness Certificate (PB) | 1 | No car modifications required | 245/45 R19--- | AfterMarket OZ | MAX 715 KG | MATT RACE SILVER | I-Tech | 8027529067828 | OZ | 12,12 |  |  | Serie XL - ext.diam.79 mm | 592x592x286 | 1 | 280 | e6*2001/116*0108*.. | bar: Area 1
LEXUS | LS | LS 460 | F4 | 01/2006 |  | 5x120 | 60,10 | 683 |  | 35 | M14x1,50 | 19 | ULTRALEGGERA HLT | 8½x19 | 19,00 | 8,50 | W01803200P3 | 3 | S | 20121203 | 20130102 | 5x120 |  | 34 | 81710388 | XL | D13 | N |  | TÜV |  |  | DK | YES | C0583 | KEY SIZE 19 OR 22 REQUIRED FOR FIXING NUT | S | Strongness Certificate (PB) | 1 | No car modifications required | 245/45 R19--- | AfterMarket OZ | MAX 715 KG | ACID GREEN | I-Tech | 8027529083866 | OZ | 12,13 |  |  | Serie XL - ext.diam.79 mm | 592x592x286 | 1 | 280 | e6*2001/116*0108*.. | bar: Area 1
LEXUS | LS | LS 460 | F4 | 01/2006 |  | 5x120 | 60,10 | 683 |  | 35 | M14x1,50 | 19 | ULTRALEGGERA HLT | 8½x19 | 19,00 | 8,50 | W0180320022 | 3 | S | 20110912 | 20111012 | 5x120 |  | 34 | 81710388 | XL | D13 | N |  | TÜV |  |  | DK | YES | C0583 | KEY SIZE 19 OR 22 REQUIRED FOR FIXING NUT | S | Strongness Certificate (PB) | 1 | No car modifications required | 245/45 R19--- | AfterMarket OZ | MAX 715 KG | MATT GRAPHIT SILVER | I-Tech | 8027529067811 | OZ | 12,12 |  |  | Serie XL - ext.diam.79 mm | 592x592x286 | 1 | 280 | e6*2001/116*0108*.. | bar: Area 1
LEXUS | LS | LS 460 | F4 | 01/2006 |  | 5x120 | 60,10 | 683 |  | 35 | M14x1,50 | 19 | ULTRALEGGERA HLT | 8½x19 | 19,00 | 8,50 | W0180320030 | 3 | S | 20110912 | 20111012 | 5x120 |  | 34 | 81710388 | XL | D13 | N |  | TÜV |  |  | DK | YES | C0583 | KEY SIZE 19 OR 22 REQUIRED FOR FIXING NUT | S | Strongness Certificate (PB) | 1 | No car modifications required | 245/45 R19--- | AfterMarket OZ | MAX 715 KG | WHITE | I-Tech | 8027529067774 | OZ | 12,12 |  |  | Serie XL - ext.diam.79 mm | 592x592x286 | 1 | 280 | e6*2001/116*0108*.. | bar: Area 1
LEXUS | LS | LS 460 | F4 | 01/2006 |  | 5x120 | 60,10 | 683 |  | 35 | M14x1,50 | 19 | ULTRALEGGERA HLT | 8½x19 | 19,00 | 8,50 | W0180320053 | 3 | S | 20100521 | 20100620 | 5x120 |  | 34 | 81710388 | XL | D13 | N |  | TÜV |  |  | DK | YES | C0583 | KEY SIZE 19 OR 22 REQUIRED FOR FIXING NUT | S | Strongness Certificate (PB) | 1 | No car modifications required | 245/45 R19--- | AfterMarket OZ | MAX 715 KG | MATT BLACK | I-Tech | 8027529006315 | OZ | 12,12 |  |  | Serie XL - ext.diam.79 mm | 600x600x300 | 1 | 280 | e6*2001/116*0108*.. | bar: Area 1
LEXUS | LS | LS 460 | F4 | 01/2006 |  | 5x120 | 60,10 | 683 |  | 35 | M14x1,50 | 19 | ULTRALEGGERA HLT | 8½x19 | 19,00 | 8,50 | W0180320071 | 3 | S | 20110912 | 20111012 | 5x120 |  | 34 | 81710388 | XL | D13 | N |  | TÜV |  |  | DK | YES | C0583 | KEY SIZE 19 OR 22 REQUIRED FOR FIXING NUT | S | Strongness Certificate (PB) | 1 | No car modifications required | 245/45 R19--- | AfterMarket OZ | MAX 715 KG | ORANGE | I-Tech | 8027529067798 | OZ | 12,12 |  |  | Serie XL - ext.diam.79 mm | 592x592x286 | 1 | 280 | e6*2001/116*0108*.. | bar: Area 1
LEXUS | LS | LS 460 | F4 | 01/2006 |  | 5x120 | 60,10 | 683 |  | 35 | M14x1,50 | 19 | ULTRALEGGERA HLT | 8½x19 | 19,00 | 8,50 | W0180320076 | 3 | S | 20110912 | 20111012 | 5x120 |  | 34 | 81710388 | XL | D13 | N |  | TÜV |  |  | DK | YES | C0583 | KEY SIZE 19 OR 22 REQUIRED FOR FIXING NUT | S | Strongness Certificate (PB) | 1 | No car modifications required | 245/45 R19--- | AfterMarket OZ | MAX 715 KG | RACE GOLD | I-Tech | 8027529067804 | OZ | 12,12 |  |  | Serie XL - ext.diam.79 mm | 592x592x286 | 1 | 280 | e6*2001/116*0108*.. | bar: Area 1
LEXUS | LS | LS 460 | F4 | 01/2006 |  | 5x120 | 60,10 | 683 |  | 35 | M14x1,50 | 19 | ULTRALEGGERA HLT | 8½x19 | 19,00 | 8,50 | W0180320084 | 3 | S | 20110912 | 20111012 | 5x120 |  | 34 | 81710388 | XL | D13 | N |  | TÜV |  |  | DK | YES | C0583 | KEY SIZE 19 OR 22 REQUIRED FOR FIXING NUT | S | Strongness Certificate (PB) | 1 | No car modifications required | 245/45 R19--- | AfterMarket OZ | MAX 715 KG | RED | I-Tech | 8027529067781 | OZ | 12,12 |  |  | Serie XL - ext.diam.79 mm | 592x592x286 | 1 | 280 | e6*2001/116*0108*.. | bar: Area 1
LEXUS | LS | LS 460 | F4 | 01/2006 |  | 5x120 | 60,10 | 683 |  | 35 | M14x1,50 | 19 | VITTORIA | 8½x19 | 19,00 | 8,50 | W0188220473 | 1 |  |  |  | 5x120 |  | 29 | 81710495 | XL | DST20D | N |  | TÜV |  |  | DK | YES |  |  | T | Teilegutachten (PB+VB) | 1 | No car modifications required | 245/45 R19--- | AfterMarket OZ | MAX 750 KG | MATT DARK GRAPHITE | Via Veneto | 8027529069693 | OZ | 14,58 | EH2+ Run Flat |  | Serie XL - ext.diam.79 mm | 592x592x286 | 1 | 280 | e6*2001/116*0108*.. | bar: Area 1
LEXUS | LS | LS 460 | F4 | 01/2006 |  | 5x120 | 60,10 | 683 |  | 35 | M14x1,50 | 19 | CORTINA | 9x19 | 19,00 | 9,00 | W0188720249 | 1 |  |  |  | 5x120 |  | 26 | 81710388 | XL | D13 | N |  | TÜV |  |  | DK | YES |  |  | T | Teilegutachten (PB+VB) | 1 | No car modifications required |  | AfterMarket OZ | MAX 850 KG | MATT DARK GRAPHITE DIAMOND CUT | All-Terrain | 8027529070507 | OZ | 16,03 | EH2+ Run Flat |  | Serie XL - ext.diam.79 mm | 592x592x312 | 1 | 280 | e6*2001/116*0108*.. | bar: Area 1
LEXUS | LS | LS 460 | F4 | 01/2006 |  | 5x120 | 60,10 | 683 |  | 35 | M14x1,50 | 19 | CORTINA | 9x19 | 19,00 | 9,00 | W0188720253 | 1 |  |  |  | 5x120 |  | 26 | 81710388 | XL | D13 | N |  | TÜV |  |  | DK | YES |  |  | T | Teilegutachten (PB+VB) | 1 | No car modifications required |  | AfterMarket OZ | MAX 850 KG | MATT BLACK | All-Terrain | 8027529070514 | OZ | 16,43 | EH2+ Run Flat |  | Serie XL - ext.diam.79 mm | 592x592x312 | 1 | 280 | e6*2001/116*0108*.. | bar: Area 1
LEXUS | LS | LS 460 | F4 | 01/2006 |  | 5x120 | 60,10 | 683 |  | 35 | M14x1,50 | 19 | SUPERTURISMO DAKAR | 8½x20 | 20,00 | 8,50 | W0187520419 | 1 |  |  |  | 5x120 |  | 32 | 81710388 | XL | D13 | N |  | TÜV |  |  |  | YES |  |  | T | Teilegutachten (PB+VB) | 1 | No car modifications required |  | AfterMarket OZ | MAX 850 KG | MATT RACE SILVER + BLACK LETTERING | All-Terrain | 8027529053364 | OZ | 15,70 | EH2+ Run Flat |  | Serie XL - ext.diam.79 mm | 615x615x312 | 1 | 280 | e6*2001/116*0108*.. | bar: Area 1
LEXUS | LS | LS 460 | F4 | 01/2006 |  | 5x120 | 60,10 | 683 |  | 35 | M14x1,50 | 19 | SUPERTURISMO DAKAR | 8½x20 | 20,00 | 8,50 | W0187520446 | 1 |  |  |  | 5x120 |  | 32 | 81710388 | XL | D13 | N |  | TÜV |  |  |  | YES |  |  | T | Teilegutachten (PB+VB) | 1 | No car modifications required |  | AfterMarket OZ | MAX 850 KG | MATT GRAPHITE + SILVER LETTERING | All-Terrain | 8027529053371 | OZ | 15,70 | EH2+ Run Flat |  | Serie XL - ext.diam.79 mm | 615x615x312 | 1 | 280 | e6*2001/116*0108*.. | bar: Area 1
LEXUS | LS | LS 460 | F4 | 01/2006 |  | 5x120 | 60,10 | 683 |  | 35 | M14x1,50 | 19 | MONACO HLT | 9x20 | 20,00 | 9,00 | W01901201G1 | 1 | S | 20120711 | 20120810 | 5x120 |  | 30 | 81710388 | XL | D13 | N | [5 empty] | YES |  |  | N | No Certificate |  |  |  | AfterMarket OZ | MAX 950 KG | GRIGIO CORSA | All-Terrain | 8027529076950 | OZ | 18,30 |  |  | Serie XL - ext.diam.79 mm | 615x615x312 | 1 | 280 | e6*2001/116*0108*.. | bar: Area 1
LEXUS | LS | LS 600 | HF4 | 09/2007 |  | 5x120 | 60,10 | 698 |  | 35 | M14x1,50 | 21 | ULTRALEGGERA | 8x18 | 18,00 | 8,00 | W0171220653 | 1 |  |  |  | 5x120 |  | 40 | 81710388 | XL | D13 | N | LD4 | TÜV |  |  |  | YES |  |  | S | Strongness Certificate (PB) | 1 | No car modifications required |  | AfterMarket OZ | MAX 675 KG | MATT BLACK | Racing | 8027529001976 | OZ | 10,10 |  |  | Serie XL - ext.diam.79 mm | 570x570x280 | 1 | 290 | e6*2001/116*0109*.. | bar: Area 1
LEXUS | LS | LS 600 | HF4 | 09/2007 |  | 5x120 | 60,10 | 698 |  | 35 | M14x1,50 | 21 | ULTRALEGGERA | 8x18 | 18,00 | 8,00 | W0171220661 | 1 |  |  |  | 5x120 |  | 40 | 81710388 | XL | D13 | N | LD4 | TÜV |  |  |  | YES |  |  | S | Strongness Certificate (PB) | 1 | No car modifications required |  | AfterMarket OZ | MAX 675 KG | CHRYSTAL TITANIUM | Racing | 8027529001983 | OZ | 10,10 |  |  | Serie XL - ext.diam.79 mm | 570x570x280 | 1 | 290 | e6*2001/116*0109*.. | bar: Area 1
LEXUS | LS | LS 600 | HF4 | 09/2007 |  | 5x120 | 60,10 | 698 |  | 35 | M14x1,50 | 21 | ENERGY | 8x19 | 19,00 | 8,00 | W8503420454 | 1 |  |  |  | 5x120 |  | 34 | 81710388 | XL | D13 | N |  | TÜV |  |  | DK | YES | C0583 | KEY SIZE 19 OR 22 REQUIRED FOR FIXING NUT | T | Teilegutachten (PB+VB) | 1 | No car modifications required | 245/45 R19--- | AfterMarket OZ | MAX 720 KG | MATT BLACK + DIAMOND-CUT | X-Line | 8027529045864 | OZ | 14,50 | EH2+ Run Flat |  | Serie XL - ext.diam.79 mm | 593x593x274 | 1 | 290 | e6*2001/116*0109*.. | bar: Area 1
LEXUS | LS | LS 600 | HF4 | 09/2007 |  | 5x120 | 60,10 | 698 |  | 35 | M14x1,50 | 21 | ITALIA 150 | 8x19 | 19,00 | 8,00 | W01889206R4 | 1 |  |  |  | 5x120 |  | 29 | 81710495 | XL | DST20D | N |  | TÜV |  |  | DK | YES |  |  | T | Teilegutachten (PB+VB) | 1 | No car modifications required | 245/45 R19--- | AfterMarket OZ | MAX 750 KG | MATT RACE SILVER DIAMOND CUT | Racing | 8027529070408 | OZ | 13,91 |  |  | Serie XL - ext.diam.79 mm | 592x592x274 | 1 | 290 | e6*2001/116*0109*.. | bar: Area 1
LEXUS | LS | LS 600 | HF4 | 09/2007 |  | 5x120 | 60,10 | 698 |  | 35 | M14x1,50 | 21 | ITALIA 150 | 8x19 | 19,00 | 8,00 | W0188920649 | 1 |  |  |  | 5x120 |  | 29 | 81710495 | XL | DST20D | N |  | TÜV |  |  | DK | YES |  |  | T | Teilegutachten (PB+VB) | 1 | No car modifications required | 245/45 R19--- | AfterMarket OZ | MAX 750 KG | MATT DARK GRAPHITE DIAMOND CUT | Racing | 8027529070392 | OZ | 13,91 |  |  | Serie XL - ext.diam.79 mm | 592x592x274 | 1 | 290 | e6*2001/116*0109*.. | bar: Area 1
LEXUS | LS | LS 600 | HF4 | 09/2007 |  | 5x120 | 60,10 | 698 |  | 35 | M14x1,50 | 21 | LOUNGE 10 | 8x19 | 19,00 | 8,00 | W8505520654 | 1 |  |  |  | 5x120 |  | 29 | 81710495 | XL | DST20D | N |  | TÜV |  |  |  | YES |  |  | T | Teilegutachten (PB+VB) | 1 | No car modifications required | 245/45 R19--- | AfterMarket OZ | MAX 750 KG | MATT BLACK + DIAMOND-CUT | X-Line | 8027529066111 | OZ | 14,31 | EH2+ Run Flat |  | Serie XL - ext.diam.79 mm | 593x593x274 | 1 | 290 | e6*2001/116*0109*.. | bar: Area 1
LEXUS | LS | LS 600 | HF4 | 09/2007 |  | 5x120 | 60,10 | 698 |  | 35 | M14x1,50 | 21 | LOUNGE 10 | 8x19 | 19,00 | 8,00 | W8505520675 | 1 |  |  |  | 5x120 |  | 29 | 81710495 | XL | DST20D | N |  | TÜV |  |  |  | YES |  |  | T | Teilegutachten (PB+VB) | 1 | No car modifications required | 245/45 R19--- | AfterMarket OZ | MAX 750 KG | METAL SILVER + DIAMOND CUT | X-Line | 8027529066128 | OZ | 14,31 | EH2+ Run Flat |  | Serie XL - ext.diam.79 mm | 593x593x274 | 1 | 290 | e6*2001/116*0109*.. | bar: Area 1
LEXUS | LS | LS 600 | HF4 | 09/2007 |  | 5x120 | 60,10 | 698 |  | 35 | M14x1,50 | 21 | EGO | 8½x19 | 19,00 | 8,50 | W8504820654 | 1 | S | 20110726 | 20110825 | 5x120 |  | 34 | 81710495 | XL | DST20D | N |  | TÜV |  |  | DK | YES |  |  | T | Teilegutachten (PB+VB) | 1 | No car modifications required |  | AfterMarket OZ | MAX 750 KG | MATT BLACK + DIAMOND-CUT | X-Line | 8027529065596 | OZ | 14,31 | EH2+ Run Flat |  | Serie XL - ext.diam.79 mm | 593x593x287 | 1 | 290 | e6*2001/116*0109*.. | bar: Area 1
LEXUS | LS | LS 600 | HF4 | 09/2007 |  | 5x120 | 60,10 | 698 |  | 35 | M14x1,50 | 21 | EGO | 8½x19 | 19,00 | 8,50 | W8504820754 | 1 |  |  |  | 5x120 |  | 29 | 81710495 | XL | DST20D | N |  | TÜV |  |  | DK | YES |  |  | T | Teilegutachten (PB+VB) | 1 | No car modifications required |  | AfterMarket OZ | MAX 750 KG | MATT BLACK + DIAMOND-CUT | X-Line | 8027529065602 | OZ | 14,31 | EH2+ Run Flat |  | Serie XL - ext.diam.79 mm | 593x593x287 | 1 | 290 | e6*2001/116*0109*.. | bar: Area 1
LEXUS | LS | LS 600 | HF4 | 09/2007 |  | 5x120 | 60,10 | 698 |  | 35 | M14x1,50 | 21 | QUARANTA | 8½x19 | 19,00 | 8,50 | W01857207G2 | 1 |  |  |  | 5x120 |  | 29 | 81710495 | XL | DST20D | N |  | TÜV |  |  | DK | YES |  |  | T | Teilegutachten (PB+VB) | 1 | No car modifications required |  | AfterMarket OZ | MAX 750 KG | GRIGIO CORSA DIAMANTATO | Via Veneto | 8027529052619 | OZ | 14,11 | EH2+ Run Flat |  | Serie XL - ext.diam.79 mm | 592x592x286 | 1 | 290 | e6*2001/116*0109*.. | bar: Area 1
LEXUS | LS | LS 600 | HF4 | 09/2007 |  | 5x120 | 60,10 | 698 |  | 35 | M14x1,50 | 21 | QUARANTA | 8½x19 | 19,00 | 8,50 | W01857208G2 | 1 |  |  |  | 5x120 |  | 34 | 81710495 | XL | DST20D | N |  | TÜV |  |  | DK | YES |  |  | T | Teilegutachten (PB+VB) | 1 | No car modifications required |  | AfterMarket OZ | MAX 715 KG | GRIGIO CORSA DIAMANTATO | Via Veneto | 8027529052626 | OZ | 14,01 | EH2+ Run Flat |  | Serie XL - ext.diam.79 mm | 570x570x280 | 1 | 290 | e6*2001/116*0109*.. | bar: Area 1
LEXUS | LS | LS 600 | HF4 | 09/2007 |  | 5x120 | 60,10 | 698 |  | 35 | M14x1,50 | 21 | SUPERTURISMO LM | 8½x19 | 19,00 | 8,50 | W0185220619 | 1 |  |  |  | 5x120 |  | 34 | 81710388 | XL | D13 | N | LD4 | TÜV |  |  | DK | YES |  |  | N | No Certificate | 1 | No car modifications required |  | AfterMarket OZ | MAX 715 KG | MATT RACE SILVER + BLACK LETTERING | Racing | 8027529043686 | OZ | 13,11 | EH2+ Run Flat |  | Serie XL - ext.diam.79 mm | 570x570x280 | 1 | 290 | e6*2001/116*0109*.. | bar: Area 1
LEXUS | LS | LS 600 | HF4 | 09/2007 |  | 5x120 | 60,10 | 698 |  | 35 | M14x1,50 | 21 | SUPERTURISMO LM | 8½x19 | 19,00 | 8,50 | W0185220646 | 1 |  |  |  | 5x120 |  | 34 | 81710388 | XL | D13 | N | LD4 | TÜV |  |  | DK | YES |  |  | N | No Certificate | 1 | No car modifications required |  | AfterMarket OZ | MAX 715 KG | MATT GRAPHITE + SILVER LETTERING | Racing | 8027529043693 | OZ | 13,11 | EH2+ Run Flat |  | Serie XL - ext.diam.79 mm | 570x570x280 | 1 | 290 | e6*2001/116*0109*.. | bar: Area 1
LEXUS | LS | LS 600 | HF4 | 09/2007 |  | 5x120 | 60,10 | 698 |  | 35 | M14x1,50 | 21 | ULTRALEGGERA HLT | 8½x19 | 19,00 | 8,50 | W01803200N6 | 3 | S | 20110912 | 20111012 | 5x120 |  | 34 | 81710388 | XL | D13 | N | LD4 | TÜV |  |  | DK | YES |  |  | S | Strongness Certificate (PB) | 1 | No car modifications required |  | AfterMarket OZ | MAX 715 KG | MATT RACE SILVER | I-Tech | 8027529067828 | OZ | 12,12 |  |  | Serie XL - ext.diam.79 mm | 592x592x286 | 1 | 290 | e6*2001/116*0109*.. | bar: Area 1
LEXUS | LS | LS 600 | HF4 | 09/2007 |  | 5x120 | 60,10 | 698 |  | 35 | M14x1,50 | 21 | ULTRALEGGERA HLT | 8½x19 | 19,00 | 8,50 | W01803200P3 | 3 | S | 20121203 | 20130102 | 5x120 |  | 34 | 81710388 | XL | D13 | N | LD4 | TÜV |  |  | DK | YES |  |  | S | Strongness Certificate (PB) | 1 | No car modifications required |  | AfterMarket OZ | MAX 715 KG | ACID GREEN | I-Tech | 8027529083866 | OZ | 12,13 |  |  | Serie XL - ext.diam.79 mm | 592x592x286 | 1 | 290 | e6*2001/116*0109*.. | bar: Area 1
LEXUS | LS | LS 600 | HF4 | 09/2007 |  | 5x120 | 60,10 | 698 |  | 35 | M14x1,50 | 21 | ULTRALEGGERA HLT | 8½x19 | 19,00 | 8,50 | W0180320022 | 3 | S | 20110912 | 20111012 | 5x120 |  | 34 | 81710388 | XL | D13 | N | LD4 | TÜV |  |  | DK | YES |  |  | S | Strongness Certificate (PB) | 1 | No car modifications required |  | AfterMarket OZ | MAX 715 KG | MATT GRAPHIT SILVER | I-Tech | 8027529067811 | OZ | 12,12 |  |  | Serie XL - ext.diam.79 mm | 592x592x286 | 1 | 290 | e6*2001/116*0109*.. | bar: Area 1
LEXUS | LS | LS 600 | HF4 | 09/2007 |  | 5x120 | 60,10 | 698 |  | 35 | M14x1,50 | 21 | ULTRALEGGERA HLT | 8½x19 | 19,00 | 8,50 | W0180320030 | 3 | S | 20110912 | 20111012 | 5x120 |  | 34 | 81710388 | XL | D13 | N | LD4 | TÜV |  |  | DK | YES |  |  | S | Strongness Certificate (PB) | 1 | No car modifications required |  | AfterMarket OZ | MAX 715 KG | WHITE | I-Tech | 8027529067774 | OZ | 12,12 |  |  | Serie XL - ext.diam.79 mm | 592x592x286 | 1 | 290 | e6*2001/116*0109*.. | bar: Area 1
LEXUS | LS | LS 600 | HF4 | 09/2007 |  | 5x120 | 60,10 | 698 |  | 35 | M14x1,50 | 21 | ULTRALEGGERA HLT | 8½x19 | 19,00 | 8,50 | W0180320053 | 3 |  |  |  | 5x120 |  | 34 | 81710388 | XL | D13 | N | LD4 | TÜV |  |  | DK | YES |  |  | S | Strongness Certificate (PB) | 1 | No car modifications required |  | AfterMarket OZ | MAX 715 KG | MATT BLACK | I-Tech | 8027529006315 | OZ | 12,12 |  |  | Serie XL - ext.diam.79 mm | 600x600x300 | 1 | 290 | e6*2001/116*0109*.. | bar: Area 1
LEXUS | LS | LS 600 | HF4 | 09/2007 |  | 5x120 | 60,10 | 698 |  | 35 | M14x1,50 | 21 | ULTRALEGGERA HLT | 8½x19 | 19,00 | 8,50 | W0180320071 | 3 | S | 20110912 | 20111012 | 5x120 |  | 34 | 81710388 | XL | D13 | N | LD4 | TÜV |  |  | DK | YES |  |  | S | Strongness Certificate (PB) | 1 | No car modifications required |  | AfterMarket OZ | MAX 715 KG | ORANGE | I-Tech | 8027529067798 | OZ | 12,12 |  |  | Serie XL - ext.diam.79 mm | 592x592x286 | 1 | 290 | e6*2001/116*0109*.. | bar: Area 1
LEXUS | LS | LS 600 | HF4 | 09/2007 |  | 5x120 | 60,10 | 698 |  | 35 | M14x1,50 | 21 | ULTRALEGGERA HLT | 8½x19 | 19,00 | 8,50 | W0180320076 | 3 | S | 20110912 | 20111012 | 5x120 |  | 34 | 81710388 | XL | D13 | N | LD4 | TÜV |  |  | DK | YES |  |  | S | Strongness Certificate (PB) | 1 | No car modifications required |  | AfterMarket OZ | MAX 715 KG | RACE GOLD | I-Tech | 8027529067804 | OZ | 12,12 |  |  | Serie XL - ext.diam.79 mm | 592x592x286 | 1 | 290 | e6*2001/116*0109*.. | bar: Area 1
LEXUS | LS | LS 600 | HF4 | 09/2007 |  | 5x120 | 60,10 | 698 |  | 35 | M14x1,50 | 21 | ULTRALEGGERA HLT | 8½x19 | 19,00 | 8,50 | W0180320084 | 3 | S | 20110912 | 20111012 | 5x120 |  | 34 | 81710388 | XL | D13 | N | LD4 | TÜV |  |  | DK | YES |  |  | S | Strongness Certificate (PB) | 1 | No car modifications required |  | AfterMarket OZ | MAX 715 KG | RED | I-Tech | 8027529067781 | OZ | 12,12 |  |  | Serie XL - ext.diam.79 mm | 592x592x286 | 1 | 290 | e6*2001/116*0109*.. | bar: Area 1
LEXUS | LS | LS 600 | HF4 | 09/2007 |  | 5x120 | 60,10 | 698 |  | 35 | M14x1,50 | 21 | VITTORIA | 8½x19 | 19,00 | 8,50 | W0188220473 | 1 |  |  |  | 5x120 |  | 29 | 81710495 | XL | DST20D | N |  | TÜV |  |  | DK | YES |  |  | T | Teilegutachten (PB+VB) | 1 | No car modifications required |  | AfterMarket OZ | MAX 750 KG | MATT DARK GRAPHITE | Via Veneto | 8027529069693 | OZ | 14,58 | EH2+ Run Flat |  | Serie XL - ext.diam.79 mm | 592x592x286 | 1 | 290 | e6*2001/116*0109*.. | bar: Area 1
LEXUS | LS | LS 600 | HF4 | 09/2007 |  | 5x120 | 60,10 | 698 |  | 35 | M14x1,50 | 21 | CORTINA | 9x19 | 19,00 | 9,00 | W0188720249 | 1 |  |  |  | 5x120 |  | 26 | 81710388 | XL | D13 | N |  | TÜV |  |  | DK | YES |  |  | T | Teilegutachten (PB+VB) | 1 | No car modifications required | 275/40 R19-R-- | AfterMarket OZ | MAX 850 KG | MATT DARK GRAPHITE DIAMOND CUT | All-Terrain | 8027529070507 | OZ | 16,03 | EH2+ Run Flat |  | Serie XL - ext.diam.79 mm | 592x592x312 | 1 | 290 | e6*2001/116*0109*.. | bar: Area 1
LEXUS | LS | LS 600 | HF4 | 09/2007 |  | 5x120 | 60,10 | 698 |  | 35 | M14x1,50 | 21 | CORTINA | 9x19 | 19,00 | 9,00 | W0188720253 | 1 |  |  |  | 5x120 |  | 26 | 81710388 | XL | D13 | N |  | TÜV |  |  | DK | YES |  |  | T | Teilegutachten (PB+VB) | 1 | No car modifications required | 275/40 R19-R-- | AfterMarket OZ | MAX 850 KG | MATT BLACK | All-Terrain | 8027529070514 | OZ | 16,43 | EH2+ Run Flat |  | Serie XL - ext.diam.79 mm | 592x592x312 | 1 | 290 | e6*2001/116*0109*.. | bar: Area 1
LEXUS | LS | LS 600 | HF4 | 09/2007 |  | 5x120 | 60,10 | 698 |  | 35 | M14x1,50 | 21 | SUPERTURISMO DAKAR | 8½x20 | 20,00 | 8,50 | W0187520419 | 1 |  |  |  | 5x120 |  | 32 | 81710388 | XL | D13 | N |  | TÜV |  |  | DK | YES |  |  | T | Teilegutachten (PB+VB) | 1 | No car modifications required | 245/40 R20-F-- | AfterMarket OZ | MAX 850 KG | MATT RACE SILVER + BLACK LETTERING | All-Terrain | 8027529053364 | OZ | 15,70 | EH2+ Run Flat |  | Serie XL - ext.diam.79 mm | 615x615x312 | 1 | 290 | e6*2001/116*0109*.. | bar: Area 1
LEXUS | LS | LS 600 | HF4 | 09/2007 |  | 5x120 | 60,10 | 698 |  | 35 | M14x1,50 | 21 | SUPERTURISMO DAKAR | 8½x20 | 20,00 | 8,50 | W0187520446 | 1 |  |  |  | 5x120 |  | 32 | 81710388 | XL | D13 | N |  | TÜV |  |  | DK | YES |  |  | T | Teilegutachten (PB+VB) | 1 | No car modifications required | 245/40 R20-F-- | AfterMarket OZ | MAX 850 KG | MATT GRAPHITE + SILVER LETTERING | All-Terrain | 8027529053371 | OZ | 15,70 | EH2+ Run Flat |  | Serie XL - ext.diam.79 mm | 615x615x312 | 1 | 290 | e6*2001/116*0109*.. | bar: Area 1
LEXUS | LS | LS 600 | HF4 | 09/2007 |  | 5x120 | 60,10 | 698 |  | 35 | M14x1,50 | 21 | ULTRALEGGERA HLT | 8½x20 | 20,00 | 8,50 | W01715204A53 | 3 |  |  |  | 5x120 |  | 34 | 81710388 | XL | D13 | N | LD4 | TÜV |  |  | DK | YES |  |  | S | Strongness Certificate (PB) | 1 | No car modifications required | 245/40 R20-F-- | AfterMarket OZ | MAX 685 KG | MATT BLACK | I-Tech | 8027529002348 | OZ | 13,35 |  |  | Serie XL - ext.diam.79 mm | 620x620x350 | 1 | 290 | e6*2001/116*0109*.. | bar: Area 1
LEXUS | LS | LS 600 | HF4 | 09/2007 |  | 5x120 | 60,10 | 698 |  | 35 | M14x1,50 | 21 | ULTRALEGGERA HLT | 8½x20 | 20,00 | 8,50 | W01715204A61 | 3 |  |  |  | 5x120 |  | 34 | 81710388 | XL | D13 | N | LD4 | TÜV |  |  | DK | YES |  |  | S | Strongness Certificate (PB) | 1 | No car modifications required | 245/40 R20-F-- | AfterMarket OZ | MAX 685 KG | CHRYSTAL TITANIUM | I-Tech | 8027529002355 | OZ | 13,35 |  |  | Serie XL - ext.diam.79 mm | 620x620x350 | 1 | 290 | e6*2001/116*0109*.. | Area 2: OUT
LEXUS | LS | LS 600 | HF4 | 09/2007 |  | 5x120 | 60,10 | 698 |  | 35 | M14x1,50 | 21 | ULTRALEGGERA HLT | 8½x20 | 20,00 | 8,50 | W01715204N6 | 3 | S | 20110912 | 20111012 | 5x120 |  | 34 | 81710388 | XL | D13 | N | LD4 | TÜV |  |  | DK | YES |  |  | S | Strongness Certificate (PB) | 1 | No car modifications required | 245/40 R20-F-- | AfterMarket OZ | MAX 685 KG | MATT RACE SILVER | I-Tech | 8027529068740 | OZ | 13,35 |  |  | Serie XL - ext.diam.79 mm | 615x615x312 | 1 | 290 | e6*2001/116*0109*.. | bar: Area 1
LEXUS | LS | LS 600 | HF4 | 09/2007 |  | 5x120 | 60,10 | 698 |  | 35 | M14x1,50 | 21 | ULTRALEGGERA HLT | 8½x20 | 20,00 | 8,50 | W01715204P3 | 3 | S | 20121203 | 20130102 | 5x120 |  | 34 | 81710388 | XL | D13 | N | LD4 | TÜV |  |  | DK | YES |  |  | S | Strongness Certificate (PB) | 1 | No car modifications required | 245/40 R20-F-- | AfterMarket OZ | MAX 685 KG | ACID GREEN | I-Tech | 8027529084030 | OZ | 13,35 |  |  | Serie XL - ext.diam.79 mm | 615x615x312 | 1 | 290 | e6*2001/116*0109*.. | bar: Area 1
LEXUS | LS | LS 600 | HF4 | 09/2007 |  | 5x120 | 60,10 | 698 |  | 35 | M14x1,50 | 21 | ULTRALEGGERA HLT | 8½x20 | 20,00 | 8,50 | W0171520422 | 3 | S | 20110912 | 20111012 | 5x120 |  | 34 | 81710388 | XL | D13 | N | LD4 | TÜV |  |  | DK | YES |  |  | S | Strongness Certificate (PB) | 1 | No car modifications required | 245/40 R20-F-- | AfterMarket OZ | MAX 685 KG | MATT GRAPHIT SILVER | I-Tech | 8027529068733 | OZ | 13,35 |  |  | Serie XL - ext.diam.79 mm | 615x615x312 | 1 | 290 | e6*2001/116*0109*.. | bar: Area 1
LEXUS | LS | LS 600 | HF4 | 09/2007 |  | 5x120 | 60,10 | 698 |  | 35 | M14x1,50 | 21 | ULTRALEGGERA HLT | 8½x20 | 20,00 | 8,50 | W0171520430 | 3 | S | 20110912 | 20111012 | 5x120 |  | 34 | 81710388 | XL | D13 | N | LD4 | TÜV |  |  | DK | YES |  |  | S | Strongness Certificate (PB) | 1 | No car modifications required | 245/40 R20-F-- | AfterMarket OZ | MAX 685 KG | WHITE | I-Tech | 8027529068696 | OZ | 13,35 |  |  | Serie XL - ext.diam.79 mm | 615x615x312 | 1 | 290 | e6*2001/116*0109*.. | bar: Area 1
LEXUS | LS | LS 600 | HF4 | 09/2007 |  | 5x120 | 60,10 | 698 |  | 35 | M14x1,50 | 21 | ULTRALEGGERA HLT | 8½x20 | 20,00 | 8,50 | W0171520471 | 3 | S | 20110912 | 20111012 | 5x120 |  | 34 | 81710388 | XL | D13 | N | LD4 | TÜV |  |  | DK | YES |  |  | S | Strongness Certificate (PB) | 1 | No car modifications required | 245/40 R20-F-- | AfterMarket OZ | MAX 685 KG | ORANGE | I-Tech | 8027529068719 | OZ | 13,35 |  |  | Serie XL - ext.diam.79 mm | 615x615x312 | 1 | 290 | e6*2001/116*0109*.. | bar: Area 1
LEXUS | LS | LS 600 | HF4 | 09/2007 |  | 5x120 | 60,10 | 698 |  | 35 | M14x1,50 | 21 | ULTRALEGGERA HLT | 8½x20 | 20,00 | 8,50 | W0171520476 | 3 | S | 20110912 | 20111012 | 5x120 |  | 34 | 81710388 | XL | D13 | N | LD4 | TÜV |  |  | DK | YES |  |  | S | Strongness Certificate (PB) | 1 | No car modifications required | 245/40 R20-F-- | AfterMarket OZ | MAX 685 KG | RACE GOLD | I-Tech | 8027529068726 | OZ | 13,35 |  |  | Serie XL - ext.diam.79 mm | 615x615x312 | 1 | 290 | e6*2001/116*0109*.. | bar: Area 1
LEXUS | LS | LS 600 | HF4 | 09/2007 |  | 5x120 | 60,10 | 698 |  | 35 | M14x1,50 | 21 | ULTRALEGGERA HLT | 8½x20 | 20,00 | 8,50 | W0171520484 | 3 | S | 20110912 | 20111012 | 5x120 |  | 34 | 81710388 | XL | D13 | N | LD4 | TÜV |  |  | DK | YES |  |  | S | Strongness Certificate (PB) | 1 | No car modifications required | 245/40 R20-F-- | AfterMarket OZ | MAX 685 KG | RED | I-Tech | 8027529068702 | OZ | 13,35 |  |  | Serie XL - ext.diam.79 mm | 615x615x312 | 1 | 290 | e6*2001/116*0109*.. | bar: Area 1
LEXUS | LS | LS 600 | HF4 | 09/2007 |  | 5x120 | 60,10 | 698 |  | 35 | M14x1,50 | 21 | MONACO HLT | 9x20 | 20,00 | 9,00 | W01901201G1 | 1 | S | 20120711 | 20120810 | 5x120 |  | 30 | 81710209 | XL | D8 | N | LD4 |  |  |  |  | YES |  |  | N | No Certificate |  |  |  | AfterMarket OZ | MAX 950 KG | GRIGIO CORSA | All-Terrain | 8027529076950 | OZ | 18,30 |  |  | Serie XL - ext.diam.79 mm | 615x615x312 | 1 | 290 | e6*2001/116*0109*.. | bar: Area 1
LEXUS | RX | RX | HXU3,XU3 | 06/2006 | 05/2009 | 5x114,30 | 60,10 | 675 | 2181 | 35 | M12x1,50 | 21 | CANYON ST | 8x18 | 18,00 | 8,00 | W0166121022 | 1 |  |  |  | 5x114,30 |  | 32 | 81710209 | XL | D8 | N | LD4 |  |  |  | DK | YES |  |  | N | No Certificate | 1 | No car modifications required |  | AfterMarket OZ | MAX 735 KG | MATT GRAPHIT SILVER | All-Terrain | 8027529046601 | OZ | 14,42 |  |  | Serie XL - ext.diam.79 mm | 570x570x280 | 1 | 155, 203 | e6*2001/116*0098*.., e6*2001/116*0090*.. | Area 2: OUT
LEXUS | RX | RX | HXU3,XU3 | 06/2006 | 05/2009 | 5x114,30 | 60,10 | 675 | 2181 | 35 | M12x1,50 | 21 | VERSILIA | 8x18 | 18,00 | 8,00 | W01815206N6 | 1 |  |  |  | 5x114,30 |  | 32 | 81710048 | L | D8 | N | LD4 | TÜV |  |  | DK | YES |  |  | S | Strongness Certificate (PB) | 1 | No car modifications required |  | AfterMarket OZ | MAX 760 KG | MATT RACE SILVER | All-Terrain | 8027529052244 | OZ | 14,77 |  |  | Serie L - ext.diam.75 mm | 570x570x280 | 1 | 155, 203 | e6*2001/116*0098*.., e6*2001/116*0090*.. | bar: Area 1
LEXUS | RX | RX | HXU3,XU3 | 06/2006 | 05/2009 | 5x114,30 | 60,10 | 675 | 2181 | 35 | M12x1,50 | 21 | VERSILIA | 8x18 | 18,00 | 8,00 | W0181520654 | 1 | S | 20080904 | 20081004 | 5x114,30 |  | 32 | 81710048 | L | D8 | N | LD4 | TÜV |  |  | DK | YES |  |  | S | Strongness Certificate (PB) | 1 | No car modifications required |  | AfterMarket OZ | MAX 760 KG | MATT BLACK + DIAMOND-CUT | All-Terrain | 8027529031256 | OZ | 14,80 |  |  | Serie L - ext.diam.75 mm | 570x570x280 | 1 | 155, 203 | e6*2001/116*0098*.., e6*2001/116*0090*.. | bar: Area 1
LEXUS | RX | RX 300 | XU1 | 01/1998 | 01/2003 | 5x114,30 | 60,10 | 690 | 2181 | 35 | M12x1,50 | 21 | CANYON ST | 8x18 | 18,00 | 8,00 | W0166121022 | 1 |  |  |  | 5x114,30 |  | 32 | 81710209 | XL | D8 | N | LD4 |  |  |  | DK | YES |  |  | N | No Certificate | 1 | No car modifications required |  | AfterMarket OZ | MAX 735 KG | MATT GRAPHIT SILVER | All-Terrain | 8027529046601 | OZ | 14,42 |  |  | Serie XL - ext.diam.79 mm | 570x570x280 | 1 |  | e6*98/14*0078*.. | Area 2: OUT
LEXUS | RX | RX 300 | XU1 | 01/1998 | 01/2003 | 5x114,30 | 60,10 | 690 | 2181 | 35 | M12x1,50 | 21 | VERSILIA | 8x18 | 18,00 | 8,00 | W01815206N6 | 1 |  |  |  | 5x114,30 |  | 32 | 81710048 | L | D8 | N | LD4 | TÜV |  |  | DK | YES |  |  | S | Strongness Certificate (PB) | 1 | No car modifications required |  | AfterMarket OZ | MAX 760 KG | MATT RACE SILVER | All-Terrain | 8027529052244 | OZ | 14,77 |  |  | Serie L - ext.diam.75 mm | 570x570x280 | 1 |  | e6*98/14*0078*.. | bar: Area 1
LEXUS | RX | RX 300 | XU1 | 01/1998 | 01/2003 | 5x114,30 | 60,10 | 690 | 2181 | 35 | M12x1,50 | 21 | VERSILIA | 8x18 | 18,00 | 8,00 | W0181520654 | 1 | S | 20080904 | 20081004 | 5x114,30 |  | 32 | 81710048 | L | D8 | N | LD4 | TÜV |  |  | DK | YES |  |  | S | Strongness Certificate (PB) | 1 | No car modifications required |  | AfterMarket OZ | MAX 760 KG | MATT BLACK + DIAMOND-CUT | All-Terrain | 8027529031256 | OZ | 14,80 |  |  | Serie L - ext.diam.75 mm | 570x570x280 | 1 |  | e6*98/14*0078*.. | bar: Area 1
LEXUS | RX | RX 450 H | AL1 | 06/2009 |  | 5x114,30 | 60,10 | 770 |  | 35 | M12x1,5 | 21 | CANYON ST | 8x18 | 18,00 | 8,00 | W0166120322 | 1 |  |  |  | 5x114,30 |  | 35 | 81710418 | XL | D70 | N |  | TÜV |  | VIA | DK | YES |  |  | S | Strongness Certificate (PB) | 1 | No car modifications required |  | AfterMarket OZ | MAX 815 KG | MATT GRAPHIT SILVER | All-Terrain | 8027529046571 | OZ | 14,25 |  |  | Serie XL - ext.diam.79 mm | 570x570x280 | 1 | 183-204 | e6*2001/116*0118*.. | bar: Area 1
LEXUS | RX | RX 450 H | AL1 | 06/2009 |  | 5x114,30 | 60,10 | 770 |  | 35 | M12x1,5 | 21 | SAHARA 5 | 8x18 | 18,00 | 8,00 | W85060202N5 | 1 | S | 20121005 | 20121104 | 5x114,30 |  | 35 | 81710209 | XL | D8 | N | LD4 |  |  |  | DK | YES |  |  | K | KBA (ABE+VB) | 1 | No car modifications required |  | AfterMarket OZ | MAX 850 KG | MATT GRAPHITE DIAMOND CUT | X-Line | 8027529080100 | OZ | 15,26 |  |  | Serie XL - ext.diam.79 mm | 568x568x274 | 1 | 183-204 | e6*2001/116*0118*.. | bar: Area 1
LEXUS | RX | RX 450 H | AL1 | 06/2009 |  | 5x114,30 | 60,10 | 770 |  | 35 | M12x1,5 | 21 | SARDEGNA | 8x18 | 18,00 | 8,00 | W0176320622 | 1 | S | 20091106 | 20091206 | 5x114,30 |  | 35 | 81710417 | L | D70 | N |  | TÜV |  |  | DK | YES |  |  | S | Strongness Certificate (PB) | 1 | No car modifications required |  | AfterMarket OZ | MAX 815 KG | MATT GRAPHIT SILVER | All-Terrain | 8027529046625 | OZ | 15,40 |  |  | Serie L - ext.diam.75 mm | 570x570x280 | 1 | 183-204 | e6*2001/116*0118*.. | bar: Area 1
LEXUS | RX | RX 450 H | AL1 | 06/2009 |  | 5x114,30 | 60,10 | 770 |  | 35 | M12x1,5 | 21 | VERSILIA | 8x18 | 18,00 | 8,00 | W01815206N6 | 1 |  |  |  | 5x114,30 |  | 32 | 81710417 | L | D70 | N |  | TÜV |  |  | DK | YES |  |  | S | Strongness Certificate (PB) | 1 | No car modifications required |  | AfterMarket OZ | MAX 760 KG | MATT RACE SILVER | All-Terrain | 8027529052244 | OZ | 14,77 |  |  | Serie L - ext.diam.75 mm | 570x570x280 | 1 | 183-204 | e6*2001/116*0118*.. | bar: Area 1
LEXUS | RX | RX 450 H | AL1 | 06/2009 |  | 5x114,30 | 60,10 | 770 |  | 35 | M12x1,5 | 21 | VERSILIA | 8x18 | 18,00 | 8,00 | W0181520654 | 1 | S | 20091106 | 20091206 | 5x114,30 |  | 32 | 81710417 | L | D70 | N |  | TÜV |  |  | DK | YES |  |  | S | Strongness Certificate (PB) | 1 | No car modifications required |  | AfterMarket OZ | MAX 760 KG | MATT BLACK + DIAMOND-CUT | All-Terrain | 8027529031256 | OZ | 14,80 |  |  | Serie L - ext.diam.75 mm | 570x570x280 | 1 | 183-204 | e6*2001/116*0118*.. | bar: Area 1
LEXUS | RX | RX 450 H | AL1 | 06/2009 |  | 5x114,30 | 60,10 | 770 |  | 35 | M12x1,5 | 21 | VERSILIA | 8x19 | 19,00 | 8,00 | W01840203N6 | 1 |  |  |  | 5x114,30 |  | 35 | 81710417 | L | D70 | N |  | TÜV |  |  | DK | YES |  |  | S | Strongness Certificate (PB) | 1 | No car modifications required |  | AfterMarket OZ | MAX 775 KG | MATT RACE SILVER | All-Terrain | 8027529052305 | OZ | 16,42 |  |  | Serie L - ext.diam.75 mm | 600x600x300 | 1 | 183-204 | e6*2001/116*0118*.. | bar: Area 1
LEXUS | RX | RX 450 H | AL1 | 06/2009 |  | 5x114,30 | 60,10 | 770 |  | 35 | M12x1,5 | 21 | VERSILIA | 8x19 | 19,00 | 8,00 | W0184020354 | 1 | S | 20091106 | 20091206 | 5x114,30 |  | 35 | 81710417 | L | D70 | N |  | TÜV |  |  | DK | YES |  |  | S | Strongness Certificate (PB) | 1 | No car modifications required |  | AfterMarket OZ | MAX 775 KG | MATT BLACK + DIAMOND-CUT | All-Terrain | 8027529039412 | OZ | 16,42 |  |  | Serie L - ext.diam.75 mm | 600x600x300 | 1 | 183-204 | e6*2001/116*0118*.. | bar: Area 1
LEXUS | RX | RX 450 H | AL1 | 06/2009 |  | 5x114,30 | 60,10 | 770 |  | 35 | M12x1,5 | 21 | MONACO HLT | 8x20 | 20,00 | 8,00 | W01899204G1 | 1 | S | 20120711 | 20120810 | 5x114,30 |  | 35 | 81710562 | XL | DST20A | N | [5 empty] | YES |  |  | N | No Certificate |  |  |  | AfterMarket OZ | MAX 950 KG | GRIGIO CORSA | All-Terrain | 8027529076868 | OZ | 16,72 |  |  | Serie XL - ext.diam.79 mm | 615x615x274 | 1 | 183-204 | e6*2001/116*0118*.. | bar: Area 1
LEXUS | SC | SC 300 | . | 05/1991 | 11/2001 | 5x114,30 | 60,10 |  |  |  | M12x1,5 | 21 | ULTRALEGGERA | 8x18 | 18,00 | 8,00 | W0171220822 | 1 | S | 20051003 | 20051102 | 5x114,30 |  | 35 | 81710048 | L | D8 | N | LD4 | TÜV |  |  |  | YES |  |  | S | Strongness Certificate (PB) | 2 | Mods can be necessary to car | Tyres have not been checked | AfterMarket OZ | MAX 675 KG | MATT GRAPHIT SILVER | Racing | 8027529002027 | OZ | 10,21 |  |  | Serie L - ext.diam.75 mm | 570x570x280 | 1 | bar: Area 1
LEXUS | SC | SC 300 | . | 05/1991 | 11/2001 | 5x114,30 | 60,10 |  |  |  | M12x1,5 | 21 | ULTRALEGGERA | 8x18 | 18,00 | 8,00 | W0171220853 | 1 | S | 20061207 | 20070106 | 5x114,30 |  | 35 | 81710048 | L | D8 | N | LD4 | TÜV |  |  |  | YES |  |  | S | Strongness Certificate (PB) | 2 | Mods can be necessary to car | Tyres have not been checked | AfterMarket OZ | MAX 675 KG | MATT BLACK | Racing | 8027529002034 | OZ | 10,21 |  |  | Serie L - ext.diam.75 mm | 570x570x280 | 1 | bar: Area 1
LEXUS | SC | SC 300 | . | 05/1991 | 11/2001 | 5x114,30 | 60,10 |  |  |  | M12x1,5 | 21 | ULTRALEGGERA | 8x18 | 18,00 | 8,00 | W0171220861 | 1 | S | 20051003 | 20051102 | 5x114,30 |  | 35 | 81710048 | L | D8 | N | LD4 | TÜV |  |  |  | YES |  |  | S | Strongness Certificate (PB) | 2 | Mods can be necessary to car | Tyres have not been checked | AfterMarket OZ | MAX 675 KG | CHRYSTAL TITANIUM | Racing | 8027529002041 | OZ | 10,21 |  |  | Serie L - ext.diam.75 mm | 570x570x280 | 1 | bar: Area 1
LEXUS | SC | SC 300 | . | 05/1991 | 11/2001 | 5x114,30 | 60,10 |  |  |  | M12x1,5 | 21 | FORMULA HLT | 9x18 | 18,00 | 9,00 | W01906203G1 | 1 | S | 20121011 | 20121110 | 5x114,30 |  | 40 | 81710441 | L | DST20A | N |  |  |  |  | DK | YES | C0270 | REAR | N | No Certificate | 1 | No car modifications required | Tyres have not been checked | AfterMarket OZ | MAX 650 KG | GRIGIO CORSA | I-Tech | 8027529080728 | OZ | 11,63 |  |  | Serie L - ext.diam.75 mm | 567x567x299 | 1 | bar: Area 1
LEXUS | SC | SC 300 | . | 05/1991 | 11/2001 | 5x114,30 | 60,10 |  |  |  | M12x1,5 | 21 | ULTRALEGGERA | 9x18 | 18,00 | 9,00 | W0173220053 | 1 | S | 20120127 | 20120226 | 5x114,30 |  | 35 | 81710048 | L | D8 | N | LD4 | TÜV |  |  |  | YES | C0270 | REAR | S | Strongness Certificate (PB) | 2 | Mods can be necessary to car | Tyres have not been checked | AfterMarket OZ | MAX 670 KG | MATT BLACK | Racing | 8027529072730 | OZ | 11,05 |  |  | Serie L - ext.diam.75 mm | 567x567x299 | 1 | bar: Area 1
LEXUS | SC | SC 300 | . | 05/1991 | 11/2001 | 5x114,30 | 60,10 |  |  |  | M12x1,5 | 21 | ULTRALEGGERA | 9x18 | 18,00 | 9,00 | W0173220061 | 1 | S | 20051124 | 20051224 | 5x114,30 |  | 35 | 81710048 | L | D8 | N | LD4 | TÜV |  |  |  | YES | C0270 | REAR | S | Strongness Certificate (PB) | 2 | Mods can be necessary to car | Tyres have not been checked | AfterMarket OZ | MAX 670 KG | CHRYSTAL TITANIUM | Racing | 8027529003109 | OZ | 11,05 |  |  | Serie L - ext.diam.75 mm | 570x570x306 | 1 | bar: Area 1
LEXUS | SC | SC 300 | . | 05/1991 | 11/2001 | 5x114,30 | 60,10 |  |  |  | M12x1,5 | 21 | QUARANTA | 8½x19 | 19,00 | 8,50 | W01857201G2 | 1 |  |  |  | 5x114,30 |  | 38 | 81710441 | L | DST20A | N |  | TÜV |  |  |  | YES |  |  | S | Strongness Certificate (PB) | 2 | Mods can be necessary to car |  | AfterMarket OZ | MAX 725 KG | GRIGIO CORSA DIAMANTATO | Via Veneto | 8027529052565 | OZ | 13,81 |  |  | Serie L - ext.diam.75 mm | 570x570x280 | 1 | bar: Area 1
LEXUS | SC | SC 300 | . | 05/1991 | 11/2001 | 5x114,30 | 60,10 |  |  |  | M12x1,5 | 21 | SUPERTURISMO LM | 8½x19 | 19,00 | 8,50 | W0185220419 | 1 |  |  |  | 5x114,30 |  | 38 | 81710048 | L | D8 | N | LD4 | TÜV |  |  |  | YES |  |  | S | Strongness Certificate (PB) | 2 | Mods can be necessary to car |  | AfterMarket OZ | MAX 725 KG | MATT RACE SILVER + BLACK LETTERING | Racing | 8027529043648 | OZ | 12,61 |  |  | Serie L - ext.diam.75 mm | 570x570x280 | 1 | bar: Area 1
LEXUS | SC | SC 300 | . | 05/1991 | 11/2001 | 5x114,30 | 60,10 |  |  |  | M12x1,5 | 21 | SUPERTURISMO LM | 8½x19 | 19,00 | 8,50 | W0185220446 | 1 |  |  |  | 5x114,30 |  | 38 | 81710048 | L | D8 | N | LD4 | TÜV |  |  |  | YES |  |  | S | Strongness Certificate (PB) | 2 | Mods can be necessary to car |  | AfterMarket OZ | MAX 725 KG | MATT GRAPHITE + SILVER LETTERING | Racing | 8027529043655 | OZ | 12,61 |  |  | Serie L - ext.diam.75 mm | 570x570x280 | 1 | bar: Area 1
LEXUS | SC | SC 300 | . | 05/1991 | 11/2001 | 5x114,30 | 60,10 |  |  |  | M12x1,5 | 21 | VITTORIA | 8½x19 | 19,00 | 8,50 | W0188220373 | 1 | S | 20110913 | 20111013 | 5x114,30 |  | 38 | 81710441 | L | DST20A | N |  | TÜV |  |  |  | YES |  |  | S | Strongness Certificate (PB) | 2 | Mods can be necessary to car |  | AfterMarket OZ | MAX 725 KG | MATT DARK GRAPHITE | Via Veneto | 8027529069686 | OZ | 14,14 |  |  | Serie L - ext.diam.75 mm | 592x592x286 | 1 | bar: Area 1
LEXUS | SC | SC 400 | . | 05/1991 | 11/2001 | 5x114,30 | 60,10 |  |  | 50 | M12x1,50 | 21 | SUPERTURISMO GT | 8x18 | 18,00 | 8,00 | W01669203P5 | 1 | S | 20121012 | 20121111 | 5x114,30 |  | 40 | 81710048 | L | D8 | N | LD4 | TÜV |  | VIA | DK | YES |  |  | S | Strongness Certificate (PB) | 1 | No car modifications required | Tyres have not been checked | AfterMarket OZ | MAX 640 KG | GRIGIO CORSA+BLACK LETTERING | Racing | 8027529081527 | OZ | 12,64 |  |  | Serie L - ext.diam.75 mm | 570x570x280 | 1 | bar: Area 1
LEXUS | SC | SC 400 | . | 05/1991 | 11/2001 | 5x114,30 | 60,10 |  |  | 50 | M12x1,50 | 21 | SUPERTURISMO GT | 8x18 | 18,00 | 8,00 | W0166920382 | 1 | S | 20031020 | 20031119 | 5x114,30 |  | 40 | 81710048 | L | D8 | N | LD4 | TÜV |  | VIA | DK | YES |  |  | S | Strongness Certificate (PB) | 1 | No car modifications required | Tyres have not been checked | AfterMarket OZ | MAX 640 KG | RACE SILVER + BLACK LETTERING | Racing | 8027529000337 | OZ | 12,64 |  |  | Serie L - ext.diam.75 mm | 570x570x280 | 1 | bar: Area 1
LEXUS | SC | SC 400 | . | 05/1991 | 11/2001 | 5x114,30 | 60,10 |  |  | 50 | M12x1,50 | 21 | ULTRALEGGERA | 8x18 | 18,00 | 8,00 | W0171220822 | 1 | S | 20051003 | 20051102 | 5x114,30 |  | 35 | 81710048 | L | D8 | N | LD4 | TÜV |  |  |  | YES |  |  | S | Strongness Certificate (PB) | 2 | Mods can be necessary to car | Tyres have not been checked | AfterMarket OZ | MAX 675 KG | MATT GRAPHIT SILVER | Racing | 8027529002027 | OZ | 10,21 |  |  | Serie L - ext.diam.75 mm | 570x570x280 | 1 | bar: Area 1
LEXUS | SC | SC 400 | . | 05/1991 | 11/2001 | 5x114,30 | 60,10 |  |  | 50 | M12x1,50 | 21 | ULTRALEGGERA | 8x18 | 18,00 | 8,00 | W0171220853 | 1 | S | 20061207 | 20070106 | 5x114,30 |  | 35 | 81710048 | L | D8 | N | LD4 | TÜV |  |  |  | YES |  |  | S | Strongness Certificate (PB) | 2 | Mods can be necessary to car | Tyres have not been checked | AfterMarket OZ | MAX 675 KG | MATT BLACK | Racing | 8027529002034 | OZ | 10,21 |  |  | Serie L - ext.diam.75 mm | 570x570x280 | 1 | bar: Area 1
LEXUS | SC | SC 400 | . | 05/1991 | 11/2001 | 5x114,30 | 60,10 |  |  | 50 | M12x1,50 | 21 | ULTRALEGGERA | 8x18 | 18,00 | 8,00 | W0171220861 | 1 | S | 20051003 | 20051102 | 5x114,30 |  | 35 | 81710048 | L | D8 | N | LD4 | TÜV |  |  |  | YES |  |  | S | Strongness Certificate (PB) | 2 | Mods can be necessary to car | Tyres have not been checked | AfterMarket OZ | MAX 675 KG | CHRYSTAL TITANIUM | Racing | 8027529002041 | OZ | 10,21 |  |  | Serie L - ext.diam.75 mm | 570x570x280 | 1 | bar: Area 1
LEXUS | SC | SC 400 | . | 05/1991 | 11/2001 | 5x114,30 | 60,10 |  |  | 50 | M12x1,50 | 21 | FORMULA HLT | 9x18 | 18,00 | 9,00 | W01906203G1 | 1 | S | 20121011 | 20121110 | 5x114,30 |  | 40 | 81710441 | L | DST20A | N |  |  |  |  | DK | YES | C0270 | REAR | N | No Certificate | 1 | No car modifications required | Tyres have not been checked | AfterMarket OZ | MAX 650 KG | GRIGIO CORSA | I-Tech | 8027529080728 | OZ | 11,63 |  |  | Serie L - ext.diam.75 mm | 567x567x299 | 1 | bar: Area 1
LEXUS | SC | SC 400 | . | 05/1991 | 11/2001 | 5x114,30 | 60,10 |  |  | 50 | M12x1,50 | 21 | ULTRALEGGERA | 9x18 | 18,00 | 9,00 | W0173220053 | 1 | S | 20120127 | 20120226 | 5x114,30 |  | 35 | 81710048 | L | D8 | N | LD4 | TÜV |  |  |  | YES | C0270 | REAR | S | Strongness Certificate (PB) | 2 | Mods can be necessary to car | Tyres have not been checked | AfterMarket OZ | MAX 670 KG | MATT BLACK | Racing | 8027529072730 | OZ | 11,05 |  |  | Serie L - ext.diam.75 mm | 567x567x299 | 1 | bar: Area 1
LEXUS | SC | SC 400 | . | 05/1991 | 11/2001 | 5x114,30 | 60,10 |  |  | 50 | M12x1,50 | 21 | ULTRALEGGERA | 9x18 | 18,00 | 9,00 | W0173220061 | 1 | S | 20051124 | 20051224 | 5x114,30 |  | 35 | 81710048 | L | D8 | N | LD4 | TÜV |  |  |  | YES | C0270 | REAR | S | Strongness Certificate (PB) | 2 | Mods can be necessary to car | Tyres have not been checked | AfterMarket OZ | MAX 670 KG | CHRYSTAL TITANIUM | Racing | 8027529003109 | OZ | 11,05 |  |  | Serie L - ext.diam.75 mm | 570x570x306 | 1 | bar: Area 1
LEXUS | SC | SC 400 | . | 05/1991 | 11/2001 | 5x114,30 | 60,10 |  |  | 50 | M12x1,50 | 21 | QUARANTA | 8½x19 | 19,00 | 8,50 | W01857201G2 | 1 |  |  |  | 5x114,30 |  | 38 | 81710441 | L | DST20A | N |  | TÜV |  |  |  | YES |  |  | S | Strongness Certificate (PB) | 2 | Mods can be necessary to car |  | AfterMarket OZ | MAX 725 KG | GRIGIO CORSA DIAMANTATO | Via Veneto | 8027529052565 | OZ | 13,81 |  |  | Serie L - ext.diam.75 mm | 570x570x280 | 1 | bar: Area 1
LEXUS | SC | SC 400 | . | 05/1991 | 11/2001 | 5x114,30 | 60,10 |  |  | 50 | M12x1,50 | 21 | SUPERTURISMO LM | 8½x19 | 19,00 | 8,50 | W0185220419 | 1 |  |  |  | 5x114,30 |  | 38 | 81710048 | L | D8 | N | LD4 | TÜV |  |  |  | YES |  |  | S | Strongness Certificate (PB) | 2 | Mods can be necessary to car |  | AfterMarket OZ | MAX 725 KG | MATT RACE SILVER + BLACK LETTERING | Racing | 8027529043648 | OZ | 12,61 |  |  | Serie L - ext.diam.75 mm | 570x570x280 | 1 | bar: Area 1
LEXUS | SC | SC 400 | . | 05/1991 | 11/2001 | 5x114,30 | 60,10 |  |  | 50 | M12x1,50 | 21 | SUPERTURISMO LM | 8½x19 | 19,00 | 8,50 | W0185220446 | 1 |  |  |  | 5x114,30 |  | 38 | 81710048 | L | D8 | N | LD4 | TÜV |  |  |  | YES |  |  | S | Strongness Certificate (PB) | 2 | Mods can be necessary to car |  | AfterMarket OZ | MAX 725 KG | MATT GRAPHITE + SILVER LETTERING | Racing | 8027529043655 | OZ | 12,61 |  |  | Serie L - ext.diam.75 mm | 570x570x280 | 1 | bar: Area 1
LEXUS | SC | SC 400 | . | 05/1991 | 11/2001 | 5x114,30 | 60,10 |  |  | 50 | M12x1,50 | 21 | VITTORIA | 8½x19 | 19,00 | 8,50 | W0188220373 | 1 | S | 20110913 | 20111013 | 5x114,30 |  | 38 | 81710441 | L | DST20A | N |  | TÜV |  |  |  | YES |  |  | S | Strongness Certificate (PB) | 2 | Mods can be necessary to car |  | AfterMarket OZ | MAX 725 KG | MATT DARK GRAPHITE | Via Veneto | 8027529069686 | OZ | 14,14 |  |  | Serie L - ext.diam.75 mm | 592x592x286 | 1 | bar: Area 1
LEXUS | SC | SC 430 | Z4 | 12/2001 | 09/2005 | 5x114,30 | 60,10 | 570 | 1990 | 45 | M12x1,50 | 21 | ADRENALINA | 8x18 | 18,00 | 8,00 | W8501520554 | 1 | S | 20080904 | 20081004 | 5x114,30 |  | 45 | 81710048 | L | D8 | N | LD4 | TÜV |  |  | DK | YES |  |  | T | Teilegutachten (PB+VB) | 1 | No car modifications required | 245/40 R18--- | AfterMarket OZ | MAX 690 KG | MATT BLACK + DIAMOND-CUT | X-Line | 8027529034714 | OZ | 12,65 |  |  | Serie L - ext.diam.75 mm | 568x568x274 | 1 | 210 | e6*98/14*0084*00 | bar: Area 1
LEXUS | SC | SC 430 | Z4 | 12/2001 | 09/2005 | 5x114,30 | 60,10 | 570 | 1990 | 45 | M12x1,50 | 21 | CANYON ST | 8x18 | 18,00 | 8,00 | W0166120322 | 1 |  |  |  | 5x114,30 |  | 35 | 81710048 | XL | D8 | N | LD4 | TÜV |  | VIA | DK | YES |  |  | T | Teilegutachten (PB+VB) | 1 | No car modifications required | 245/40 R18--- | AfterMarket OZ | MAX 815 KG | MATT GRAPHIT SILVER | All-Terrain | 8027529046571 | OZ | 14,25 |  |  | Serie XL - ext.diam.79 mm | 570x570x280 | 1 | 210 | e6*98/14*0084*00 | bar: Area 1
LEXUS | SC | SC 430 | Z4 | 12/2001 | 09/2005 | 5x114,30 | 60,10 | 570 | 1990 | 45 | M12x1,50 | 21 | DAVID | 8x18 | 18,00 | 8,00 | W01863205N5 | 1 | S | 20100927 | 20101027 | 5x114,30 |  | 45 | 81710441 | L | DST20A | N |  | TÜV |  |  | DK | YES |  |  | T | Teilegutachten (PB+VB) | 1 | No car modifications required | 245/40 R18--- | AfterMarket OZ | MAX 690 KG | MATT GRAPHITE DIAMOND CUT | Via Veneto | 8027529054521 | OZ | 12,88 |  |  | Serie L - ext.diam.75 mm | 567x567x274 | 1 | 210 | e6*98/14*0084*00 | bar: Area 1
LEXUS | SC | SC 430 | Z4 | 12/2001 | 09/2005 | 5x114,30 | 60,10 | 570 | 1990 | 45 | M12x1,50 | 21 | EGO | 8x18 | 18,00 | 8,00 | W8504720454 | 1 | S | 20110726 | 20110825 | 5x114,30 |  | 45 | 81710441 | L | DST20A | N |  |  | KBA |  | DK | YES |  |  | K | KBA (ABE+VB) | 1 | No car modifications required | 245/40 R18--- | AfterMarket OZ | MAX 730 KG | MATT BLACK + DIAMOND-CUT | X-Line | 8027529065510 | OZ | 13,96 |  |  | Serie L - ext.diam.75 mm | 568x568x274 | 1 | 210 | e6*98/14*0084*00 | bar: Area 1
LEXUS | SC | SC 430 | Z4 | 12/2001 | 09/2005 | 5x114,30 | 60,10 | 570 | 1990 | 45 | M12x1,50 | 21 | ENERGY | 8x18 | 18,00 | 8,00 | W8500920554 | 1 | S | 20080904 | 20081004 | 5x114,30 |  | 45 | 81710048 | L | D8 | N | LD4 | TÜV |  |  | DK | YES |  |  | T | Teilegutachten (PB+VB) | 1 | No car modifications required | 245/40 R18--- | AfterMarket OZ | MAX 725 KG | MATT BLACK + DIAMOND-CUT | X-Line | 8027529034448 | OZ | 14,05 |  |  | Serie L - ext.diam.75 mm | 568x568x274 | 1 | 210 | e6*98/14*0084*00 | bar: Area 1
LEXUS | SC | SC 430 | Z4 | 12/2001 | 09/2005 | 5x114,30 | 60,10 | 570 | 1990 | 45 | M12x1,50 | 21 | ENVY | 8x18 | 18,00 | 8,00 | W8503920568 | 1 |  |  |  | 5x114,30 |  | 45 | 81710441 | L | DST20A | N |  | TÜV |  |  | DK | YES |  |  | T | Teilegutachten (PB+VB) | 1 | No car modifications required | 245/40 R18--- | AfterMarket OZ | MAX 690 KG | MATT SILVER TECH DIAMOND CUT | X-Line | 8027529049688 | OZ | 12,76 |  |  | Serie L - ext.diam.75 mm | 568x568x274 | 1 | 210 | e6*98/14*0084*00 | bar: Area 1
LEXUS | SC | SC 430 | Z4 | 12/2001 | 09/2005 | 5x114,30 | 60,10 | 570 | 1990 | 45 | M12x1,50 | 21 | FORMULA HLT | 8x18 | 18,00 | 8,00 | W01892204AG1 | 1 |  |  |  | 5x114,30 |  | 45 | 81710441 | L | DST20A | N |  |  |  |  | DK | YES |  |  | N | No Certificate | 1 | No car modifications required | 245/40 R18--- | AfterMarket OZ | MAX 630 KG | GRIGIO CORSA | I-Tech | 8027529083385 | OZ | 11,37 |  |  | Serie L - ext.diam.75 mm | 567x567x274 | 1 | 210 | e6*98/14*0084*00 | bar: Area 1
LEXUS | SC | SC 430 | Z4 | 12/2001 | 09/2005 | 5x114,30 | 60,10 | 570 | 1990 | 45 | M12x1,50 | 21 | ITALIA 150 | 8x18 | 18,00 | 8,00 | W01884204R4 | 1 | S | 20110914 | 20111014 | 5x114,30 |  | 45 | 81710441 | L | DST20A | N |  | TÜV |  |  | DK | YES |  |  | T | Teilegutachten (PB+VB) | 1 | No car modifications required | 245/40 R18--- | AfterMarket OZ | MAX 700 KG | MATT RACE SILVER DIAMOND CUT | Racing | 8027529069440 | OZ | 12,30 |  |  | Serie L - ext.diam.75 mm | 567x567x274 | 1 | 210 | e6*98/14*0084*00 | bar: Area 1
LEXUS | SC | SC 430 | Z4 | 12/2001 | 09/2005 | 5x114,30 | 60,10 | 570 | 1990 | 45 | M12x1,50 | 21 | ITALIA 150 | 8x18 | 18,00 | 8,00 | W0188420449 | 1 | S | 20110914 | 20111014 | 5x114,30 |  | 45 | 81710441 | L | DST20A | N |  | TÜV |  |  | DK | YES |  |  | T | Teilegutachten (PB+VB) | 1 | No car modifications required | 245/40 R18--- | AfterMarket OZ | MAX 700 KG | MATT DARK GRAPHITE DIAMOND CUT | Racing | 8027529069433 | OZ | 12,30 |  |  | Serie L - ext.diam.75 mm | 567x567x274 | 1 | 210 | e6*98/14*0084*00 | bar: Area 1
LEXUS | SC | SC 430 | Z4 | 12/2001 | 09/2005 | 5x114,30 | 60,10 | 570 | 1990 | 45 | M12x1,50 | 21 | LOUNGE 10 | 8x18 | 18,00 | 8,00 | W8503120654 | 1 |  |  |  | 5x114,30 |  | 45 | 81710441 | L | DST20A | N |  | TÜV |  |  | DK | YES |  |  | N | No Certificate | 1 | No car modifications required | 245/40 R18--- | AfterMarket OZ | MAX 690 KG | MATT BLACK + DIAMOND-CUT | X-Line | 8027529047851 | OZ | 13,96 |  |  | Serie L - ext.diam.75 mm | 568x568x274 | 1 | 210 | e6*98/14*0084*00 | bar: Area 1
LEXUS | SC | SC 430 | Z4 | 12/2001 | 09/2005 | 5x114,30 | 60,10 | 570 | 1990 | 45 | M12x1,50 | 21 | LOUNGE 10 | 8x18 | 18,00 | 8,00 | W8503120675 | 1 |  |  |  | 5x114,30 |  | 45 | 81710441 | L | DST20A | N |  | TÜV |  |  | DK | YES |  |  | N | No Certificate | 1 | No car modifications required | 245/40 R18--- | AfterMarket OZ | MAX 690 KG | METAL SILVER + DIAMOND CUT | X-Line | 8027529047868 | OZ | 13,96 |  |  | Serie L - ext.diam.75 mm | 568x568x274 | 1 | 210 | e6*98/14*0084*00 | bar: Area 1
LEXUS | SC | SC 430 | Z4 | 12/2001 | 09/2005 | 5x114,30 | 60,10 | 570 | 1990 | 45 | M12x1,50 | 21 | QUARANTA | 8x18 | 18,00 | 8,00 | W01856206G2 | 1 | S | 20100928 | 20101028 | 5x114,30 |  | 45 | 81710441 | L | DST20A | N |  | TÜV |  |  | DK | YES |  |  | T | Teilegutachten (PB+VB) | 1 | No car modifications required | 245/40 R18--- | AfterMarket OZ | MAX 700 KG | GRIGIO CORSA DIAMANTATO | Via Veneto | 8027529054439 | OZ | 12,87 |  |  | Serie L - ext.diam.75 mm | 570x570x280 | 1 | 210 | e6*98/14*0084*00 | bar: Area 1
LEXUS | SC | SC 430 | Z4 | 12/2001 | 09/2005 | 5x114,30 | 60,10 | 570 | 1990 | 45 | M12x1,50 | 21 | SARDEGNA | 8x18 | 18,00 | 8,00 | W0176320622 | 1 |  |  |  | 5x114,30 |  | 35 | 81710048 | L | D8 | N | LD4 | TÜV |  |  | DK | YES |  |  | T | Teilegutachten (PB+VB) | 1 | No car modifications required | 245/40 R18--- | AfterMarket OZ | MAX 815 KG | MATT GRAPHIT SILVER | All-Terrain | 8027529046625 | OZ | 15,40 |  |  | Serie L - ext.diam.75 mm | 570x570x280 | 1 | 210 | e6*98/14*0084*00 | bar: Area 1
LEXUS | SC | SC 430 | Z4 | 12/2001 | 09/2005 | 5x114,30 | 60,10 | 570 | 1990 | 45 | M12x1,50 | 21 | SARDEGNA | 8x18 | 18,00 | 8,00 | W0176320722 | 1 |  |  |  | 5x114,30 |  | 45 | 81710048 | L | D8 | N | LD4 | TÜV |  |  | DK | YES |  |  | T | Teilegutachten (PB+VB) | 1 | No car modifications required | 245/40 R18--- | AfterMarket OZ | MAX 815 KG | MATT GRAPHIT SILVER | All-Terrain | 8027529046632 | OZ | 15,40 |  |  | Serie L - ext.diam.75 mm | 570x570x280 | 1 | 210 | e6*98/14*0084*00 | bar: Area 1
LEXUS | SC | SC 430 | Z4 | 12/2001 | 09/2005 | 5x114,30 | 60,10 | 570 | 1990 | 45 | M12x1,50 | 21 | SUPERTURISMO GT | 8x18 | 18,00 | 8,00 | W01669203P5 | 1 | S | 20121012 | 20121111 | 5x114,30 |  | 40 | 81710048 | L | D8 | N | LD4 | TÜV |  | VIA | DK | YES |  |  | T | Teilegutachten (PB+VB) | 1 | No car modifications required | 245/40 R18--- | AfterMarket OZ | MAX 640 KG | GRIGIO CORSA+BLACK LETTERING | Racing | 8027529081527 | OZ | 12,64 |  |  | Serie L - ext.diam.75 mm | 570x570x280 | 1 | 210 | e6*98/14*0084*00 | bar: Area 1
LEXUS | SC | SC 430 | Z4 | 12/2001 | 09/2005 | 5x114,30 | 60,10 | 570 | 1990 | 45 | M12x1,50 | 21 | SUPERTURISMO GT | 8x18 | 18,00 | 8,00 | W0166920382 | 1 | S | 20031020 | 20031119 | 5x114,30 |  | 40 | 81710048 | L | D8 | N | LD4 | TÜV |  | VIA | DK | YES |  |  | T | Teilegutachten (PB+VB) | 1 | No car modifications required | 245/40 R18--- | AfterMarket OZ | MAX 640 KG | RACE SILVER + BLACK LETTERING | Racing | 8027529000337 | OZ | 12,64 |  |  | Serie L - ext.diam.75 mm | 570x570x280 | 1 | 210 | e6*98/14*0084*00 | bar: Area 1
LEXUS | SC | SC 430 | Z4 | 12/2001 | 09/2005 | 5x114,30 | 60,10 | 570 | 1990 | 45 | M12x1,50 | 21 | SUPERTURISMO LM | 8x18 | 18,00 | 8,00 | W0185420719 | 1 |  |  |  | 5x114,30 |  | 45 | 81710048 | L | D8 | N | LD4 | TÜV |  |  | DK | YES |  |  | T | Teilegutachten (PB+VB) | 1 | No car modifications required | 245/40 R18--- | AfterMarket OZ | MAX 680 KG | MATT RACE SILVER + BLACK LETTERING | Racing | 8027529043501 | OZ | 11,49 |  |  | Serie L - ext.diam.75 mm | 570x570x280 | 1 | 210 | e6*98/14*0084*00 | bar: Area 1
LEXUS | SC | SC 430 | Z4 | 12/2001 | 09/2005 | 5x114,30 | 60,10 | 570 | 1990 | 45 | M12x1,50 | 21 | SUPERTURISMO LM | 8x18 | 18,00 | 8,00 | W0185420746 | 1 |  |  |  | 5x114,30 |  | 45 | 81710048 | L | D8 | N | LD4 | TÜV |  |  | DK | YES |  |  | T | Teilegutachten (PB+VB) | 1 | No car modifications required | 245/40 R18--- | AfterMarket OZ | MAX 680 KG | MATT GRAPHITE + SILVER LETTERING | Racing | 8027529043518 | OZ | 11,49 |  |  | Serie L - ext.diam.75 mm | 570x570x280 | 1 | 210 | e6*98/14*0084*00 | bar: Area 1
LEXUS | SC | SC 430 | Z4 | 12/2001 | 09/2005 | 5x114,30 | 60,10 | 570 | 1990 | 45 | M12x1,50 | 21 | ULTRALEGGERA | 8x18 | 18,00 | 8,00 | W0171220453 | 1 | S | 20061026 | 20061125 | 5x114,30 |  | 48 | 81710048 | L | D8 | N | LD4 | TÜV |  |  | DK | YES |  |  | S | Strongness Certificate (PB) | 1 | No car modifications required | 245/40 R18--- | AfterMarket OZ | MAX 615 KG | MATT BLACK | Racing | 8027529001914 | OZ | 9,96 |  |  | Serie L - ext.diam.75 mm | 570x570x280 | 1 | 210 | e6*98/14*0084*00 | bar: Area 1
LEXUS | SC | SC 430 | Z4 | 12/2001 | 09/2005 | 5x114,30 | 60,10 | 570 | 1990 | 45 | M12x1,50 | 21 | ULTRALEGGERA | 8x18 | 18,00 | 8,00 | W0171220461 | 1 | S | 20050715 | 20050814 | 5x114,30 |  | 48 | 81710048 | L | D8 | N | LD4 | TÜV |  |  | DK | YES |  |  | S | Strongness Certificate (PB) | 1 | No car modifications required | 245/40 R18--- | AfterMarket OZ | MAX 615 KG | CHRYSTAL TITANIUM | Racing | 8027529001921 | OZ | 9,96 |  |  | Serie L - ext.diam.75 mm | 570x570x280 | 1 | 210 | e6*98/14*0084*00 | bar: Area 1
LEXUS | SC | SC 430 | Z4 | 12/2001 | 09/2005 | 5x114,30 | 60,10 | 570 | 1990 | 45 | M12x1,50 | 21 | ULTRALEGGERA | 8x18 | 18,00 | 8,00 | W0171220476 | 1 |  |  |  | 5x114,30 |  | 48 | 81710048 | L | D8 | N | LD4 | TÜV |  |  | DK | YES |  |  | S | Strongness Certificate (PB) | 1 | No car modifications required | 245/40 R18--- | AfterMarket OZ | MAX 615 KG | RACE GOLD | Racing | 8027529001938 | OZ | 9,96 |  |  | Serie L - ext.diam.75 mm | 570x570x280 | 1 | 210 | e6*98/14*0084*00 | bar: Area 1
LEXUS | SC | SC 430 | Z4 | 12/2001 | 09/2005 | 5x114,30 | 60,10 | 570 | 1990 | 45 | M12x1,50 | 21 | ULTRALEGGERA | 8x18 | 18,00 | 8,00 | W0171220822 | 1 | S | 20051003 | 20051102 | 5x114,30 |  | 35 | 81710048 | L | D8 | N | LD4 | TÜV |  |  | DK | YES |  |  | T | Teilegutachten (PB+VB) | 1 | No car modifications required | 245/40 R18--- | AfterMarket OZ | MAX 675 KG | MATT GRAPHIT SILVER | Racing | 8027529002027 | OZ | 10,21 |  |  | Serie L - ext.diam.75 mm | 570x570x280 | 1 | 210 | e6*98/14*0084*00 | bar: Area 1
LEXUS | SC | SC 430 | Z4 | 12/2001 | 09/2005 | 5x114,30 | 60,10 | 570 | 1990 | 45 | M12x1,50 | 21 | ULTRALEGGERA | 8x18 | 18,00 | 8,00 | W0171220853 | 1 | S | 20061207 | 20070106 | 5x114,30 |  | 35 | 81710048 | L | D8 | N | LD4 | TÜV |  |  | DK | YES |  |  | T | Teilegutachten (PB+VB) | 1 | No car modifications required | 245/40 R18--- | AfterMarket OZ | MAX 675 KG | MATT BLACK | Racing | 8027529002034 | OZ | 10,21 |  |  | Serie L - ext.diam.75 mm | 570x570x280 | 1 | 210 | e6*98/14*0084*00 | bar: Area 1
LEXUS | SC | SC 430 | Z4 | 12/2001 | 09/2005 | 5x114,30 | 60,10 | 570 | 1990 | 45 | M12x1,50 | 21 | ULTRALEGGERA | 8x18 | 18,00 | 8,00 | W0171220861 | 1 | S | 20051003 | 20051102 | 5x114,30 |  | 35 | 81710048 | L | D8 | N | LD4 | TÜV |  |  | DK | YES |  |  | T | Teilegutachten (PB+VB) | 1 | No car modifications required | 245/40 R18--- | AfterMarket OZ | MAX 675 KG | CHRYSTAL TITANIUM | Racing | 8027529002041 | OZ | 10,21 |  |  | Serie L - ext.diam.75 mm | 570x570x280 | 1 | 210 | e6*98/14*0084*00 | bar: Area 1
LEXUS | SC | SC 430 | Z4 | 12/2001 | 09/2005 | 5x114,30 | 60,10 | 570 | 1990 | 45 | M12x1,50 | 21 | VERSILIA | 8x18 | 18,00 | 8,00 | W01815207N6 | 1 |  |  |  | 5x114,30 |  | 45 | 81710048 | L | D8 | N | LD4 | TÜV |  |  | DK | YES |  |  | T | Teilegutachten (PB+VB) | 1 | No car modifications required | 245/40 R18--- | AfterMarket OZ | MAX 740 KG | MATT RACE SILVER | All-Terrain | 8027529052251 | OZ | 14,77 |  |  | Serie L - ext.diam.75 mm | 570x570x280 | 1 | 210 | e6*98/14*0084*00 | bar: Area 1
LEXUS | SC | SC 430 | Z4 | 12/2001 | 09/2005 | 5x114,30 | 60,10 | 570 | 1990 | 45 | M12x1,50 | 21 | VERSILIA | 8x18 | 18,00 | 8,00 | W0181520754 | 1 | S | 20081217 | 20090116 | 5x114,30 |  | 45 | 81710048 | L | D8 | N | LD4 | TÜV |  |  | DK | YES |  |  | T | Teilegutachten (PB+VB) | 1 | No car modifications required | 245/40 R18--- | AfterMarket OZ | MAX 740 KG | MATT BLACK + DIAMOND-CUT | All-Terrain | 8027529031270 | OZ | 14,65 |  |  | Serie L - ext.diam.75 mm | 570x570x280 | 1 | 210 | e6*98/14*0084*00 | bar: Area 1
LEXUS | SC | SC 430 | Z4 | 12/2001 | 09/2005 | 5x114,30 | 60,10 | 570 | 1990 | 45 | M12x1,50 | 21 | VITTORIA | 8x18 | 18,00 | 8,00 | W0188520373 | 1 | S | 20110913 | 20111013 | 5x114,30 |  | 45 | 81710441 | L | DST20A | N |  | TÜV |  |  | DK | YES |  |  | T | Teilegutachten (PB+VB) | 1 | No car modifications required | 245/40 R18--- | AfterMarket OZ | MAX 700 KG | MATT DARK GRAPHITE | Via Veneto | 8027529069747 | OZ | 13,02 |  |  | Serie L - ext.diam.75 mm | 567x567x274 | 1 | 210 | e6*98/14*0084*00 | bar: Area 1
LEXUS | SC | SC 430 | Z4 | 12/2001 | 09/2005 | 5x114,30 | 60,10 | 570 | 1990 | 45 | M12x1,50 | 21 | X5B | 8x18 | 18,00 | 8,00 | W85064204N5 | 1 |  |  |  | 5x114,30 |  | 45 | 81710441 | L | DST20A | N |  |  | KBA |  | DK | YES |  |  | K | KBA (ABE+VB) | 1 | No car modifications required | 245/40 R18--- | AfterMarket OZ | MAX 730 KG | MATT GRAPHITE DIAMOND CUT | X-Line | 8027529078022 | OZ | 13,52 |  |  | Serie L - ext.diam.75 mm | 568x568x274 | 1 | 210 | e6*98/14*0084*00 | bar: Area 1
LEXUS | SC | SC 430 | Z4 | 12/2001 | 09/2005 | 5x114,30 | 60,10 | 570 | 1990 | 45 | M12x1,50 | 21 | FORMULA HLT | 9x18 | 18,00 | 9,00 | W01906203G1 | 1 | S | 20121011 | 20121110 | 5x114,30 |  | 40 | 81710441 | L | DST20A | N |  |  |  |  | DK | YES | C0270 | REAR | N | No Certificate | 1 | No car modifications required | Tyres have not been checked | AfterMarket OZ | MAX 650 KG | GRIGIO CORSA | I-Tech | 8027529080728 | OZ | 11,63 |  |  | Serie L - ext.diam.75 mm | 567x567x299 | 1 | 210 | e6*98/14*0084*00 | bar: Area 1
LEXUS | SC | SC 430 | Z4 | 12/2001 | 09/2005 | 5x114,30 | 60,10 | 570 | 1990 | 45 | M12x1,50 | 21 | ULTRALEGGERA | 9x18 | 18,00 | 9,00 | W0173220053 | 1 | S | 20120127 | 20120226 | 5x114,30 |  | 35 | 81710048 | L | D8 | N | LD4 | TÜV |  |  | DK | YES | C0270 | REAR | S | Strongness Certificate (PB) | 1 | No car modifications required | Tyres have not been checked | AfterMarket OZ | MAX 670 KG | MATT BLACK | Racing | 8027529072730 | OZ | 11,05 |  |  | Serie L - ext.diam.75 mm | 567x567x299 | 1 | 210 | e6*98/14*0084*00 | bar: Area 1
LEXUS | SC | SC 430 | Z4 | 12/2001 | 09/2005 | 5x114,30 | 60,10 | 570 | 1990 | 45 | M12x1,50 | 21 | ULTRALEGGERA | 9x18 | 18,00 | 9,00 | W0173220061 | 1 | S | 20051124 | 20051224 | 5x114,30 |  | 35 | 81710048 | L | D8 | N | LD4 | TÜV |  |  | DK | YES | C0270 | REAR | S | Strongness Certificate (PB) | 1 | No car modifications required | Tyres have not been checked | AfterMarket OZ | MAX 670 KG | CHRYSTAL TITANIUM | Racing | 8027529003109 | OZ | 11,05 |  |  | Serie L - ext.diam.75 mm | 570x570x306 | 1 | 210 | e6*98/14*0084*00 | bar: Area 1
LEXUS | SC | SC 430 | Z4 | 12/2001 | 09/2005 | 5x114,30 | 60,10 | 570 | 1990 | 45 | M12x1,50 | 21 | DAVID | 8x19 | 19,00 | 8,00 | W01870205N5 | 1 |  |  |  | 5x114,30 |  | 45 | 81710441 | L | DST20A | N |  | TÜV |  |  | DK | YES |  |  | T | Teilegutachten (PB+VB) | 1 | No car modifications required | 245/35 R19--- | AfterMarket OZ | MAX 690 KG | MATT GRAPHITE DIAMOND CUT | Via Veneto | 8027529053456 | OZ | 13,97 |  |  | Serie L - ext.diam.75 mm | 592x592x274 | 1 | 210 | e6*98/14*0084*00 | bar: Area 1
LEXUS | SC | SC 430 | Z4 | 12/2001 | 09/2005 | 5x114,30 | 60,10 | 570 | 1990 | 45 | M12x1,50 | 21 | ITALIA 150 | 8x19 | 19,00 | 8,00 | W01889205R4 | 1 |  |  |  | 5x114,30 |  | 45 | 81710441 | L | DST20A | N |  | TÜV |  |  | DK | YES |  |  | T | Teilegutachten (PB+VB) | 1 | No car modifications required | 245/35 R19--- | AfterMarket OZ | MAX 700 KG | MATT RACE SILVER DIAMOND CUT | Racing | 8027529070385 | OZ | 13,36 |  |  | Serie L - ext.diam.75 mm | 592x592x274 | 1 | 210 | e6*98/14*0084*00 | bar: Area 1
LEXUS | SC | SC 430 | Z4 | 12/2001 | 09/2005 | 5x114,30 | 60,10 | 570 | 1990 | 45 | M12x1,50 | 21 | ITALIA 150 | 8x19 | 19,00 | 8,00 | W0188920549 | 1 |  |  |  | 5x114,30 |  | 45 | 81710441 | L | DST20A | N |  | TÜV |  |  | DK | YES |  |  | T | Teilegutachten (PB+VB) | 1 | No car modifications required | 245/35 R19--- | AfterMarket OZ | MAX 700 KG | MATT DARK GRAPHITE DIAMOND CUT | Racing | 8027529070378 | OZ | 13,36 |  |  | Serie L - ext.diam.75 mm | 592x592x274 | 1 | 210 | e6*98/14*0084*00 | bar: Area 1
LEXUS | SC | SC 430 | Z4 | 12/2001 | 09/2005 | 5x114,30 | 60,10 | 570 | 1990 | 45 | M12x1,50 | 21 | LOUNGE 10 | 8x19 | 19,00 | 8,00 | W8505520454 | 1 | S | 20110726 | 20110825 | 5x114,30 |  | 45 | 81710441 | L | DST20A | N |  | TÜV |  |  | DK | YES |  |  | T | Teilegutachten (PB+VB) | 1 | No car modifications required | 245/35 R19--- | AfterMarket OZ | MAX 700 KG | MATT BLACK + DIAMOND-CUT | X-Line | 8027529066074 | OZ | 14,31 |  |  | Serie L - ext.diam.75 mm | 593x593x274 | 1 | 210 | e6*98/14*0084*00 | bar: Area 1
LEXUS | SC | SC 430 | Z4 | 12/2001 | 09/2005 | 5x114,30 | 60,10 | 570 | 1990 | 45 | M12x1,50 | 21 | LOUNGE 10 | 8x19 | 19,00 | 8,00 | W8505520475 | 1 | S | 20110726 | 20110825 | 5x114,30 |  | 45 | 81710441 | L | DST20A | N |  | TÜV |  |  | DK | YES |  |  | T | Teilegutachten (PB+VB) | 1 | No car modifications required | 245/35 R19--- | AfterMarket OZ | MAX 700 KG | METAL SILVER + DIAMOND CUT | X-Line | 8027529066081 | OZ | 14,31 |  |  | Serie L - ext.diam.75 mm | 593x593x274 | 1 | 210 | e6*98/14*0084*00 | bar: Area 1
LEXUS | SC | SC 430 | Z4 | 12/2001 | 09/2005 | 5x114,30 | 60,10 | 570 | 1990 | 45 | M12x1,50 | 21 | SARDEGNA | 8x19 | 19,00 | 8,00 | W0176720222 | 1 |  |  |  | 5x114,30 |  | 40 | 81710048 | L | D8 | N | LD4 | TÜV |  |  | DK | YES |  |  | T | Teilegutachten (PB+VB) | 1 | No car modifications required | 245/35 R19--- | AfterMarket OZ | MAX 725 KG | MATT GRAPHIT SILVER | All-Terrain | 8027529046724 | OZ | 15,42 |  |  | Serie L - ext.diam.75 mm | 600x600x300 | 1 | 210 | e6*98/14*0084*00 | Area 2: OUT
LEXUS | SC | SC 430 | Z4 | 12/2001 | 09/2005 | 5x114,30 | 60,10 | 570 | 1990 | 45 | M12x1,50 | 21 | SARDEGNA | 8x19 | 19,00 | 8,00 | W0176720322 | 1 |  |  |  | 5x114,30 |  | 45 | 81710048 | L | D8 | N | LD4 | TÜV |  |  | DK | YES |  |  | S | Strongness Certificate (PB) | 1 | No car modifications required | 245/35 R19--- | AfterMarket OZ | MAX 725 KG | MATT GRAPHIT SILVER | All-Terrain | 8027529046731 | OZ | 15,23 |  |  | Serie L - ext.diam.75 mm | 600x600x300 | 1 | 210 | e6*98/14*0084*00 | Area 2: OUT
LEXUS | SC | SC 430 | Z4 | 12/2001 | 09/2005 | 5x114,30 | 60,10 | 570 | 1990 | 45 | M12x1,50 | 21 | SUPERTURISMO GT | 8x19 | 19,00 | 8,00 | W01690204P5 | 1 | S | 20121012 | 20121111 | 5x114,30 |  | 45 | 81710048 | L | D8 | N | LD4 | TÜV |  |  | DK | YES |  |  | T | Teilegutachten (PB+VB) | 1 | No car modifications required | 245/35 R19--- | AfterMarket OZ | MAX 580 KG | GRIGIO CORSA+BLACK LETTERING | Racing | 8027529081763 | OZ | 13,22 |  |  | Serie L - ext.diam.75 mm | 600x600x300 | 1 | 210 | e6*98/14*0084*00 | bar: Area 1
LEXUS | SC | SC 430 | Z4 | 12/2001 | 09/2005 | 5x114,30 | 60,10 | 570 | 1990 | 45 | M12x1,50 | 21 | SUPERTURISMO GT | 8x19 | 19,00 | 8,00 | W0169020482 | 1 | S | 20060605 | 20060705 | 5x114,30 |  | 45 | 81710048 | L | D8 | N | LD4 | TÜV |  |  | DK | YES |  |  | T | Teilegutachten (PB+VB) | 1 | No car modifications required | 245/35 R19--- | AfterMarket OZ | MAX 580 KG | RACE SILVER + BLACK LETTERING | Racing | 8027529001211 | OZ | 13,22 |  |  | Serie L - ext.diam.75 mm | 600x600x300 | 1 | 210 | e6*98/14*0084*00 | bar: Area 1
LEXUS | SC | SC 430 | Z4 | 12/2001 | 09/2005 | 5x114,30 | 60,10 | 570 | 1990 | 45 | M12x1,50 | 21 | EGO | 8½x19 | 19,00 | 8,50 | W8504820554 | 1 | S | 20110726 | 20110825 | 5x114,30 |  | 38 | 81710441 | L | DST20A | N |  | TÜV |  |  | DK | YES |  |  | T | Teilegutachten (PB+VB) | 1 | No car modifications required | 245/35 R19---TCOMBI | AfterMarket OZ | MAX 750 KG | MATT BLACK + DIAMOND-CUT | X-Line | 8027529065589 | OZ | 14,31 |  |  | Serie L - ext.diam.75 mm | 593x593x287 | 1 | 210 | e6*98/14*0084*00 | bar: Area 1
LEXUS | SC | SC 430 | Z4 | 12/2001 | 09/2005 | 5x114,30 | 60,10 | 570 | 1990 | 45 | M12x1,50 | 21 | QUARANTA | 8½x19 | 19,00 | 8,50 | W01857201G2 | 1 |  |  |  | 5x114,30 |  | 38 | 81710441 | L | DST20A | N |  | TÜV |  |  | DK | YES |  |  | T | Teilegutachten (PB+VB) | 1 | No car modifications required | 245/35 R19---TCOMBI | AfterMarket OZ | MAX 725 KG | GRIGIO CORSA DIAMANTATO | Via Veneto | 8027529052565 | OZ | 13,81 |  |  | Serie L - ext.diam.75 mm | 570x570x280 | 1 | 210 | e6*98/14*0084*00 | bar: Area 1
LEXUS | SC | SC 430 | Z4 | 12/2001 | 09/2005 | 5x114,30 | 60,10 | 570 | 1990 | 45 | M12x1,50 | 21 | SUPERTURISMO LM | 8½x19 | 19,00 | 8,50 | W0185220419 | 1 |  |  |  | 5x114,30 |  | 38 | 81710048 | L | D8 | N | LD4 | TÜV |  |  | DK | YES |  |  | T | Teilegutachten (PB+VB) | 1 | No car modifications required | 245/35 R19---TCOMBI | AfterMarket OZ | MAX 725 KG | MATT RACE SILVER + BLACK LETTERING | Racing | 8027529043648 | OZ | 12,61 |  |  | Serie L - ext.diam.75 mm | 570x570x280 | 1 | 210 | e6*98/14*0084*00 | bar: Area 1
LEXUS | SC | SC 430 | Z4 | 12/2001 | 09/2005 | 5x114,30 | 60,10 | 570 | 1990 | 45 | M12x1,50 | 21 | SUPERTURISMO LM | 8½x19 | 19,00 | 8,50 | W0185220446 | 1 |  |  |  | 5x114,30 |  | 38 | 81710048 | L | D8 | N | LD4 | TÜV |  |  | DK | YES |  |  | T | Teilegutachten (PB+VB) | 1 | No car modifications required | 245/35 R19---TCOMBI | AfterMarket OZ | MAX 725 KG | MATT GRAPHITE + SILVER LETTERING | Racing | 8027529043655 | OZ | 12,61 |  |  | Serie L - ext.diam.75 mm | 570x570x280 | 1 | 210 | e6*98/14*0084*00 | bar: Area 1
LEXUS | SC | SC 430 | Z4 | 12/2001 | 09/2005 | 5x114,30 | 60,10 | 570 | 1990 | 45 | M12x1,50 | 21 | VITTORIA | 8½x19 | 19,00 | 8,50 | W0188220373 | 1 | S | 20110913 | 20111013 | 5x114,30 |  | 38 | 81710441 | L | DST20A | N |  | TÜV |  |  | DK | YES |  |  | T | Teilegutachten (PB+VB) | 1 | No car modifications required | 245/35 R19---TCOMBI | AfterMarket OZ | MAX 725 KG | MATT DARK GRAPHITE | Via Veneto | 8027529069686 | OZ | 14,14 |  |  | Serie L - ext.diam.75 mm | 592x592x286 | 1 | 210 | e6*98/14*0084*00 | bar: Area 1
LEXUS | SC | SC 430 | Z4 | 12/2001 | 09/2005 | 5x114,30 | 60,10 | 570 | 1990 | 45 | M12x1,50 | 21 | SUPERTURISMO LM | 9½x19 | 19,00 | 9,50 | W0185320419 | 1 |  |  |  | 5x114,30 |  | 45 | 81710048 | L | D8 | N | LD4 | TÜV |  |  | DK | YES | C0270 | REAR | T | Teilegutachten (PB+VB) | 1 | No car modifications required | 245/35 R19---TCOMBI-275/30 R19-R--TCOMBI-285/30 R19-R--TCOMBI | AfterMarket OZ | MAX 725 KG | MATT RACE SILVER + BLACK LETTERING | Racing | 8027529043808 | OZ | 12,58 |  |  | Serie L - ext.diam.75 mm | 570x570x280 | 1 | 210 | e6*98/14*0084*00 | bar: Area 1
LEXUS | SC | SC 430 | Z4 | 12/2001 | 09/2005 | 5x114,30 | 60,10 | 570 | 1990 | 45 | M12x1,50 | 21 | SUPERTURISMO LM | 9½x19 | 19,00 | 9,50 | W0185320446 | 1 |  |  |  | 5x114,30 |  | 45 | 81710048 | L | D8 | N | LD4 | TÜV |  |  | DK | YES | C0270 | REAR | T | Teilegutachten (PB+VB) | 1 | No car modifications required | 245/35 R19---TCOMBI-275/30 R19-R--TCOMBI-285/30 R19-R--TCOMBI | AfterMarket OZ | MAX 725 KG | MATT GRAPHITE + SILVER LETTERING | Racing | 8027529043815 | OZ | 12,58 |  |  | Serie L - ext.diam.75 mm | 570x570x280 | 1 | 210 | e6*98/14*0084*00 | bar: Area 1
LEXUS | SC | SC 430 | Z4 | 12/2001 | 09/2005 | 5x114,30 | 60,10 | 570 | 1990 | 45 | M12x1,50 | 21 | MONACO HLT | 8½x20 | 20,00 | 8,50 | W01900203G1 | 1 | S | 20120711 | 20120810 | 5x114,30 |  | 40 | 81710562 | XL | DST20A | N |  |  |  |  | DK | YES |  |  | N | No Certificate | 1 | No car modifications required | Tyres have not been checked | AfterMarket OZ | MAX 950 KG | GRIGIO CORSA | All-Terrain | 8027529076929 | OZ | 17,51 |  |  | Serie XL - ext.diam.79 mm | 615x615x312 | 1 | 210 | e6*98/14*0084*00 | bar: Area 1
LEXUS | SC | SC 430 | Z4 | 12/2001 | 09/2005 | 5x114,30 | 60,10 | 570 | 1990 | 45 | M12x1,50 | 21 | MONACO HLT | 9½x20 | 20,00 | 9,50 | W01902202G1 | 1 | S | 20120711 | 20120810 | 5x114,30 |  | 40 | 81710562 | XL | DST20A | N |  |  |  |  | DK | YES | C0270 | REAR | N | No Certificate | 1 | No car modifications required | Tyres have not been checked | AfterMarket OZ | MAX 950 KG | GRIGIO CORSA | All-Terrain | 8027529077025 | OZ | 18,09 |  |  | Serie XL - ext.diam.79 mm | 615x615x312 | 1 | 210 | e6*98/14*0084*00 | bar: Area 1
MASERATI | GRANTURISMO | GRANTURISMO | M145 | 10/2007 |  | 5x114 | 67,10 | 575 | 2168 | 52 | M14x1,5 | 22 | ULTRALEGGERA HLT | 11x19 | 19,00 | 11,00 | W0180600661 | 1 | S | 20090420 | 20090520 | 5x114 |  | 34 |  |  | O.E. | B |  | TÜV |  |  | DK | YES | C0270 | REAR | S | Strongness Certificate (PB) | 1 | No car modifications required |  | AfterMarket OZ | MAX 600 KG | CHRYSTAL TITANIUM | I-Tech | 8027529038675 | OZ | 14,65 |  | 67,04 |  | 600x600x360 | 1 | 298 KW | e3*2001/116*0262* | Area 2: OUT
MAZDA | B2500 | B2500 | . | 01/2006 |  | 6x139,70 | 107,60 | [5 empty] | OFF-ROAD 6 | 7x16 | 16,00 | 7,00 | W0178300164 | 1 | S | 20070402 | 20070502 | 6x139,70 |  | 10 |  |  | D70 |  |  | TÜV |  |  | DK | YES |  |  | S | Strongness Certificate (PB) | 1 | No car modifications required |  | AfterMarket OZ | MAX 1000 KG | METAL TITANIUM | All-Terrain | 8027529005158 | OZ | 13,14 |  | 107,60 |  | 480x480x255 | 1 | 080 | bar: Area 1
MAZDA | B2500 | B2500 | . | 01/2006 |  | 6x139,70 | 107,60 | [5 empty] | OFF-ROAD 6 | 7x16 | 16,00 | 7,00 | W0178300264 | 1 | S | 20070402 | 20070502 | 6x139,70 |  | 20 |  |  | O.E. |  |  | TÜV |  |  | DK | YES |  |  | S | Strongness Certificate (PB) | 1 | No car modifications required |  | AfterMarket OZ | MAX 1000 KG | METAL TITANIUM | All-Terrain | 8027529005165 | OZ | 13,14 |  | 107,60 |  | 480x480x248 | 1 | 080 | bar: Area 1
MAZDA | B2500 | B2500 | . | 01/2006 |  | 6x139,70 | 107,60 | [5 empty] | OFF-ROAD 6 | 7x17 | 17,00 | 7,00 | W01795001A64 | 1 |  |  |  | 6x139,70 |  | 10 |  |  | D70 |  |  |  | KBA |  | DK | YES |  |  | S | Strongness Certificate (PB) | 1 | No car modifications required |  | AfterMarket OZ | MAX 1100 KG | METAL TITANIUM | All-Terrain | 8027529049268 | OZ | 15,55 |  | 107,60 |  | 540x540x248 | 1 | 080 | bar: Area 1
MAZDA | B2500 | B2500 | . | 01/2006 |  | 6x139,70 | 107,60 | [5 empty] | OFF-ROAD 6 | 7x17 | 17,00 | 7,00 | W0179500164 | 1 | S | 20070919 | 20071019 | 6x139,70 |  | 10 |  |  | D70 |  |  |  | KBA |  | DK | YES |  |  | S | Strongness Certificate (PB) | 1 | No car modifications required |  | AfterMarket OZ | MAX 1100 KG | METAL TITANIUM | All-Terrain | 8027529005905 | OZ | 15,55 |  | 107,60 |  | 540x540x260 | 1 | 080 |  | Area 2: OUT
MAZDA | B2500 | B2500 | . | 01/2006 |  | 6x139,70 | 107,60 | [5 empty] | OFF-ROAD 6 | 7x17 | 17,00 | 7,00 | W01795002A64 | 1 |  |  |  | 6x139,70 |  | 20 |  |  | O.E. |  |  |  | KBA |  | DK | YES |  |  | S | Strongness Certificate (PB) | 1 | No car modifications required |  | AfterMarket OZ | MAX 1100 KG | METAL TITANIUM | All-Terrain | 8027529049275 | OZ | 15,06 |  | 107,60 |  | 540x540x248 | 1 | 080 | bar: Area 1
MAZDA | B2600 | B2600 | . | 01/2006 |  | 6x139,70 | 107,60 | [5 empty] | OFF-ROAD 6 | 7x16 | 16,00 | 7,00 | W0178300164 | 1 | S | 20070402 | 20070502 | 6x139,70 |  | 10 |  |  | D70 |  |  | TÜV |  |  | DK | YES |  |  | S | Strongness Certificate (PB) | 1 | No car modifications required |  | AfterMarket OZ | MAX 1000 KG | METAL TITANIUM | All-Terrain | 8027529005158 | OZ | 13,14 |  | 107,60 |  | 480x480x255 | 1 | 080 | bar: Area 1
MAZDA | B2600 | B2600 | . | 01/2006 |  | 6x139,70 | 107,60 | [5 empty] | OFF-ROAD 6 | 7x16 | 16,00 | 7,00 | W0178300264 | 1 | S | 20070402 | 20070502 | 6x139,70 |  | 20 |  |  | O.E. |  |  | TÜV |  |  | DK | YES |  |  | S | Strongness Certificate (PB) | 1 | No car modifications required |  | AfterMarket OZ | MAX 1000 KG | METAL TITANIUM | All-Terrain | 8027529005165 | OZ | 13,14 |  | 107,60 |  | 480x480x248 | 1 | 080 | bar: Area 1
MAZDA | B2600 | B2600 | . | 01/2006 |  | 6x139,70 | 107,60 | [5 empty] | OFF-ROAD 6 | 7x17 | 17,00 | 7,00 | W01795001A64 | 1 |  |  |  | 6x139,70 |  | 10 |  |  | D70 |  |  |  | KBA |  | DK | YES |  |  | S | Strongness Certificate (PB) | 1 | No car modifications required |  | AfterMarket OZ | MAX 1100 KG | METAL TITANIUM | All-Terrain | 8027529049268 | OZ | 15,55 |  | 107,60 |  | 540x540x248 | 1 | 080 | bar: Area 1
MAZDA | B2600 | B2600 | . | 01/2006 |  | 6x139,70 | 107,60 | [5 empty] | OFF-ROAD 6 | 7x17 | 17,00 | 7,00 | W0179500164 | 1 | S | 20070919 | 20071019 | 6x139,70 |  | 10 |  |  | D70 |  |  |  | KBA |  | DK | YES |  |  | S | Strongness Certificate (PB) | 1 | No car modifications required |  | AfterMarket OZ | MAX 1100 KG | METAL TITANIUM | All-Terrain | 8027529005905 | OZ | 15,55 |  | 107,60 |  | 540x540x260 | 1 | 080 |  | Area 2: OUT
MAZDA | B2600 | B2600 | . | 01/2006 |  | 6x139,70 | 107,60 | [5 empty] | OFF-ROAD 6 | 7x17 | 17,00 | 7,00 | W01795002A64 | 1 |  |  |  | 6x139,70 |  | 20 |  |  | O.E. |  |  |  | KBA |  | DK | YES |  |  | S | Strongness Certificate (PB) | 1 | No car modifications required |  | AfterMarket OZ | MAX 1100 KG | METAL TITANIUM | All-Terrain | 8027529049275 | OZ | 15,06 |  | 107,60 |  | 540x540x248 | 1 | 080 | bar: Area 1
MAZDA | CX-5 | CX-5 | KE | 04/2012 |  | 5x114,30 | 67,10 | 573 | 2230 | 50 | M12x1,50 | 19 | ITALIA 150 | 7x17 | 17,00 | 7,00 | W01897203R4 | 1 |  |  |  | 5x114,30 |  | 45 | 81710440 | L | DST20A | N |  |  |  |  | DK | YES |  |  | N | No Certificate | 1 | No car modifications required | 225/65 R17--- | AfterMarket OZ | MAX 650 KG | MATT RACE SILVER DIAMOND CUT | Racing | 8027529074574 | OZ | 10,50 |  |  | Serie L - ext.diam.75 mm | 540x540x248 | 1 | 110-129 | e13*2007/46*1247*.. | bar: Area 1
MAZDA | CX-5 | CX-5 | KE | 04/2012 |  | 5x114,30 | 67,10 | 573 | 2230 | 50 | M12x1,50 | 19 | ITALIA 150 | 7x17 | 17,00 | 7,00 | W0189720349 | 1 |  |  |  | 5x114,30 |  | 45 | 81710440 | L | DST20A | N |  |  |  |  | DK | YES |  |  | N | No Certificate | 1 | No car modifications required | 225/65 R17--- | AfterMarket OZ | MAX 650 KG | MATT DARK GRAPHITE DIAMOND CUT | Racing | 8027529074567 | OZ | 10,50 |  |  | Serie L - ext.diam.75 mm | 540x540x248 | 1 | 110-129 | e13*2007/46*1247*.. | bar: Area 1
MAZDA | CX-5 | CX-5 | KE | 04/2012 |  | 5x114,30 | 67,10 | 573 | 2230 | 50 | M12x1,50 | 19 | CANYON ST | 7½x17 | 17,00 | 7,50 | W0166020322 | 1 |  |  |  | 5x114,30 |  | 40 | 81710210 | XL | D8 | N |  | TÜV |  | VIA | DK | YES |  |  | S | Strongness Certificate (PB) | 2 | Mods can be necessary to car | 225/65 R17----235/60 R17----235/65 R17----255/55 R17----255/60 R17--- | AfterMarket OZ | MAX 710 KG | MATT GRAPHIT SILVER | All-Terrain | 8027529046533 | OZ | 13,51 |  |  | Serie XL - ext.diam.79 mm | 540x540x280 | 1 | 110-129 | e13*2007/46*1247*.. | bar: Area 1
MAZDA | CX-5 | CX-5 | KE | 04/2012 |  | 5x114,30 | 67,10 | 573 | 2230 | 50 | M12x1,50 | 19 | DAVID | 7½x17 | 17,00 | 7,50 | W01871205N5 | 1 |  |  |  | 5x114,30 |  | 45 | 81710440 | L | DST20A | N |  |  |  |  | DK | YES |  |  | S | Strongness Certificate (PB) | 1 | No car modifications required | 225/65 R17----235/60 R17----235/65 R17----255/55 R17----255/60 R17--- | AfterMarket OZ | MAX 650 KG | MATT GRAPHITE DIAMOND CUT | Via Veneto | 8027529053579 | OZ | 11,81 |  |  | Serie L - ext.diam.75 mm | 540x540x261 | 1 | 110-129 | e13*2007/46*1247*.. | bar: Area 1
MAZDA | CX-5 | CX-5 | KE | 04/2012 |  | 5x114,30 | 67,10 | 573 | 2230 | 50 | M12x1,50 | 19 | EGO | 7½x17 | 17,00 | 7,50 | W8504920554 | 1 |  |  |  | 5x114,30 |  | 45 | 81710440 | L | DST20A | N |  |  | KBA |  | DK | YES |  |  | S | Strongness Certificate (PB) | 1 | No car modifications required | 225/65 R17----235/60 R17----235/65 R17----255/55 R17----255/60 R17--- | AfterMarket OZ | MAX 690 KG | MATT BLACK + DIAMOND-CUT | X-Line | 8027529065688 | OZ | 11,06 |  |  | Serie L - ext.diam.75 mm | 542x542x261 | 1 | 110-129 | e13*2007/46*1247*.. | bar: Area 1
MAZDA | CX-5 | CX-5 | KE | 04/2012 |  | 5x114,30 | 67,10 | 573 | 2230 | 50 | M12x1,50 | 19 | ENVY | 7½x17 | 17,00 | 7,50 | W8504420568 | 1 |  |  |  | 5x114,30 |  | 45 | 81710440 | L | DST20A | N |  |  | KBA |  | DK | YES |  |  | S | Strongness Certificate (PB) | 1 | No car modifications required | 225/65 R17----235/60 R17----235/65 R17----255/55 R17----255/60 R17--- | AfterMarket OZ | MAX 675 KG | MATT SILVER TECH DIAMOND CUT | X-Line | 8027529051117 | OZ | 11,06 |  |  | Serie L - ext.diam.75 mm | 542x542x261 | 1 | 110-129 | e13*2007/46*1247*.. | bar: Area 1
MAZDA | CX-5 | CX-5 | KE | 04/2012 |  | 5x114,30 | 67,10 | 573 | 2230 | 50 | M12x1,50 | 19 | LOUNGE 10 | 7½x17 | 17,00 | 7,50 | W8503020554 | 1 |  |  |  | 5x114,30 |  | 45 | 81710440 | L | DST20A | N |  |  | KBA |  | DK | YES |  |  | S | Strongness Certificate (PB) | 1 | No car modifications required | 225/65 R17----235/60 R17----235/65 R17----255/55 R17----255/60 R17--- | AfterMarket OZ | MAX 675 KG | MATT BLACK + DIAMOND-CUT | X-Line | 8027529047714 | OZ | 11,06 |  |  | Serie L - ext.diam.75 mm | 542x542x261 | 1 | 110-129 | e13*2007/46*1247*.. | bar: Area 1
MAZDA | CX-5 | CX-5 | KE | 04/2012 |  | 5x114,30 | 67,10 | 573 | 2230 | 50 | M12x1,50 | 19 | LOUNGE 10 | 7½x17 | 17,00 | 7,50 | W8503020575 | 1 |  |  |  | 5x114,30 |  | 45 | 81710440 | L | DST20A | N |  |  | KBA |  | DK | YES |  |  | S | Strongness Certificate (PB) | 1 | No car modifications required | 225/65 R17----235/60 R17----235/65 R17----255/55 R17----255/60 R17--- | AfterMarket OZ | MAX 675 KG | METAL SILVER + DIAMOND CUT | X-Line | 8027529047721 | OZ | 11,06 |  |  | Serie L - ext.diam.75 mm | 542x542x261 | 1 | 110-129 | e13*2007/46*1247*.. | bar: Area 1
MAZDA | CX-5 | CX-5 | KE | 04/2012 |  | 5x114,30 | 67,10 | 573 | 2230 | 50 | M12x1,50 | 19 | QUARANTA | 7½x17 | 17,00 | 7,50 | W01867204G2 | 1 |  |  |  | 5x114,30 |  | 45 | 81710440 | L | DST20A | N |  |  | KBA |  | DK | YES |  |  | S | Strongness Certificate (PB) | 1 | No car modifications required | 225/65 R17----235/60 R17----235/65 R17----255/55 R17----255/60 R17--- | AfterMarket OZ | MAX 650 KG | GRIGIO CORSA DIAMANTATO | Via Veneto | 8027529054750 | OZ | 11,65 |  |  | Serie L - ext.diam.75 mm | 540x540x261 | 1 | 110-129 | e13*2007/46*1247*.. | bar: Area 1
MAZDA | CX-5 | CX-5 | KE | 04/2012 |  | 5x114,30 | 67,10 | 573 | 2230 | 50 | M12x1,50 | 19 | SUPERTURISMO GT | 7½x17 | 17,00 | 7,50 | W01681250P5 | 1 | S | 20121012 | 20121111 | 5x114,30 |  | 50 | 81710072 | L | D8 | N |  |  | KBA | VIA | DK | YES |  |  | S | Strongness Certificate (PB) | 1 | No car modifications required | 225/65 R17----235/60 R17----235/65 R17----255/55 R17----255/60 R17--- | AfterMarket OZ | MAX 700 KG | GRIGIO CORSA+BLACK LETTERING | Racing | 8027529081688 | OZ | 10,92 |  |  | Serie L - ext.diam.75 mm | 540x540x280 | 1 | 110-129 | e13*2007/46*1247*.. | bar: Area 1
MAZDA | CX-5 | CX-5 | KE | 04/2012 |  | 5x114,30 | 67,10 | 573 | 2230 | 50 | M12x1,50 | 19 | SUPERTURISMO GT | 7½x17 | 17,00 | 7,50 | W0168125079 | 1 |  |  |  | 5x114,30 |  | 50 | 81710072 | L | D8 | N |  |  | KBA | VIA | DK | YES |  |  | S | Strongness Certificate (PB) | 1 | No car modifications required | 225/65 R17----235/60 R17----235/65 R17----255/55 R17----255/60 R17--- | AfterMarket OZ | MAX 700 KG | MATT BLACK + RED LETTERING | Racing | 8027529000870 | OZ | 10,92 |  |  | Serie L - ext.diam.75 mm | 540x540x280 | 1 | 110-129 | e13*2007/46*1247*.. | bar: Area 1
MAZDA | CX-5 | CX-5 | KE | 04/2012 |  | 5x114,30 | 67,10 | 573 | 2230 | 50 | M12x1,50 | 19 | SUPERTURISMO GT | 7½x17 | 17,00 | 7,50 | W0168125082 | 1 |  |  |  | 5x114,30 |  | 50 | 81710072 | L | D8 | N |  |  | KBA | VIA | DK | YES |  |  | S | Strongness Certificate (PB) | 1 | No car modifications required | 225/65 R17----235/60 R17----235/65 R17----255/55 R17----255/60 R17--- | AfterMarket OZ | MAX 700 KG | RACE SILVER + BLACK LETTERING | Racing | 8027529000887 | OZ | 10,92 |  |  | Serie L - ext.diam.75 mm | 540x540x280 | 1 | 110-129 | e13*2007/46*1247*.. | bar: Area 1
MAZDA | CX-5 | CX-5 | KE | 04/2012 |  | 5x114,30 | 67,10 | 573 | 2230 | 50 | M12x1,50 | 19 | SUPERTURISMO LM | 7½x17 | 17,00 | 7,50 | W0188120419 | 1 |  |  |  | 5x114,30 |  | 45 | 81710440 | L | DST20A | N |  |  | KBA |  | DK | YES |  |  | S | Strongness Certificate (PB) | 1 | No car modifications required | 225/65 R17----235/60 R17----235/65 R17----255/55 R17----255/60 R17--- | AfterMarket OZ | MAX 650 KG | MATT RACE SILVER + BLACK LETTERING | Racing | 8027529053234 | OZ | 10,57 |  |  | Serie L - ext.diam.75 mm | 540x540x261 | 1 | 110-129 | e13*2007/46*1247*.. | bar: Area 1
MAZDA | CX-5 | CX-5 | KE | 04/2012 |  | 5x114,30 | 67,10 | 573 | 2230 | 50 | M12x1,50 | 19 | SUPERTURISMO LM | 7½x17 | 17,00 | 7,50 | W0188120446 | 1 |  |  |  | 5x114,30 |  | 45 | 81710440 | L | DST20A | N |  |  | KBA |  | DK | YES |  |  | S | Strongness Certificate (PB) | 1 | No car modifications required | 225/65 R17----235/60 R17----235/65 R17----255/55 R17----255/60 R17--- | AfterMarket OZ | MAX 650 KG | MATT GRAPHITE + SILVER LETTERING | Racing | 8027529053241 | OZ | 10,57 |  |  | Serie L - ext.diam.75 mm | 540x540x261 | 1 | 110-129 | e13*2007/46*1247*.. | bar: Area 1
MAZDA | CX-5 | CX-5 | KE | 04/2012 |  | 5x114,30 | 67,10 | 573 | 2230 | 50 | M12x1,50 | 19 | WAVE | 7½x17 | 17,00 | 7,50 | W8501720454 | 1 |  |  |  | 5x114,30 |  | 48 | 81710072 | L | D8 | N |  |  | KBA |  | DK | YES |  |  | N | No Certificate | 1 | No car modifications required | 225/65 R17----235/60 R17----235/65 R17----255/55 R17----255/60 R17--- | AfterMarket OZ | MAX 650 KG | MATT BLACK + DIAMOND-CUT | X-Line | 8027529046861 | OZ | 11,81 |  |  | Serie L - ext.diam.75 mm | 542x542x261 | 1 | 110-129 | e13*2007/46*1247*.. | bar: Area 1
MAZDA | CX-5 | CX-5 | KE | 04/2012 |  | 5x114,30 | 67,10 | 573 | 2230 | 50 | M12x1,50 | 19 | X5B | 7½x17 | 17,00 | 7,50 | W85068205N5 | 1 | S | 20121005 | 20121104 | 5x114,30 |  | 45 | 81710440 | L | DST20A | N |  |  |  |  | DK | YES |  |  | K | KBA (ABE+VB) | 1 | No car modifications required | 225/65 R17----235/60 R17----235/65 R17----255/55 R17----255/60 R17--- | AfterMarket OZ | MAX 690 KG | MATT GRAPHITE DIAMOND CUT | X-Line | 8027529079784 | OZ | 11,61 |  |  | Serie L - ext.diam.75 mm | 542x542x261 | 1 | 110-129 | e13*2007/46*1247*.. | bar: Area 1
MAZDA | CX-5 | CX-5 | KE | 04/2012 |  | 5x114,30 | 67,10 | 573 | 2230 | 50 | M12x1,50 | 19 | ADRENALINA | 8x17 | 17,00 | 8,00 | W8501420454 | 1 |  |  |  | 5x114,30 |  | 45 | 81710072 | L | D8 | N |  |  | KBA |  | DK | YES |  |  | S | Strongness Certificate (PB) | 1 | No car modifications required |  | AfterMarket OZ | MAX 675 KG | MATT BLACK + DIAMOND-CUT | X-Line | 8027529034660 | OZ | 12,50 |  |  | Serie L - ext.diam.75 mm | 542x542x274 | 1 | 110-129 | e13*2007/46*1247*.. | bar: Area 1
MAZDA | CX-5 | CX-5 | KE | 04/2012 |  | 5x114,30 | 67,10 | 573 | 2230 | 50 | M12x1,50 | 19 | ENERGY | 8x17 | 17,00 | 8,00 | W8500820454 | 1 |  |  |  | 5x114,30 |  | 45 | 81710072 | L | D8 | N |  |  | KBA |  | DK | YES |  |  | S | Strongness Certificate (PB) | 1 | No car modifications required |  | AfterMarket OZ | MAX 675 KG | MATT BLACK + DIAMOND-CUT | X-Line | 8027529034394 | OZ | 12,50 |  |  | Serie L - ext.diam.75 mm | 542x542x274 | 1 | 110-129 | e13*2007/46*1247*.. | bar: Area 1
MAZDA | CX-5 | CX-5 | KE | 04/2012 |  | 5x114,30 | 67,10 | 573 | 2230 | 50 | M12x1,50 | 19 | ITALIA 150 | 8x17 | 17,00 | 8,00 | W01890205R4 | 1 |  |  |  | 5x114,30 |  | 45 | 81710440 | L | DST20A | N |  |  | KBA |  | DK | YES |  |  | S | Strongness Certificate (PB) | 1 | No car modifications required |  | AfterMarket OZ | MAX 700 KG | MATT RACE SILVER DIAMOND CUT | Racing | 8027529070217 | OZ | 10,90 |  |  | Serie L - ext.diam.75 mm | 540x540x274 | 1 | 110-129 | e13*2007/46*1247*.. | bar: Area 1
MAZDA | CX-5 | CX-5 | KE | 04/2012 |  | 5x114,30 | 67,10 | 573 | 2230 | 50 | M12x1,50 | 19 | ITALIA 150 | 8x17 | 17,00 | 8,00 | W0189020549 | 1 |  |  |  | 5x114,30 |  | 45 | 81710440 | L | DST20A | N |  |  | KBA |  | DK | YES |  |  | S | Strongness Certificate (PB) | 1 | No car modifications required |  | AfterMarket OZ | MAX 700 KG | MATT DARK GRAPHITE DIAMOND CUT | Racing | 8027529070200 | OZ | 10,90 |  |  | Serie L - ext.diam.75 mm | 540x540x274 | 1 | 110-129 | e13*2007/46*1247*.. | bar: Area 1
MAZDA | CX-5 | CX-5 | KE | 04/2012 |  | 5x114,30 | 67,10 | 573 | 2230 | 50 | M12x1,50 | 19 | SAHARA 5 | 8x17 | 17,00 | 8,00 | W85061203N5 | 1 | S | 20121005 | 20121104 | 5x114,30 |  | 40 | 81710210 | XL | D8 | N | LD4 |  |  |  |  | YES |  |  | K | KBA (ABE+VB) |  |  |  | AfterMarket OZ | MAX 850 KG | MATT GRAPHITE DIAMOND CUT | X-Line | 8027529080025 | OZ | 14,41 |  |  | Serie XL - ext.diam.79 mm | 542x542x274 | 1 | 110-129 | e13*2007/46*1247*.. | bar: Area 1
MAZDA | CX-5 | CX-5 | KE | 04/2012 |  | 5x114,30 | 67,10 | 573 | 2230 | 50 | M12x1,50 | 19 | VITTORIA | 8x17 | 17,00 | 8,00 | W0188820473 | 1 |  |  |  | 5x114,30 |  | 45 | 81710440 | L | DST20A | N |  |  | KBA |  | DK | YES |  |  | S | Strongness Certificate (PB) | 1 | No car modifications required |  | AfterMarket OZ | MAX 700 KG | MATT DARK GRAPHITE | Via Veneto | 8027529070996 | OZ | 11,23 |  |  | Serie L - ext.diam.75 mm | 540x540x274 | 1 | 110-129 | e13*2007/46*1247*.. | bar: Area 1
MAZDA | CX-5 | CX-5 | KE | 04/2012 |  | 5x114,30 | 67,10 | 573 | 2230 | 50 | M12x1,50 | 19 | SUPERTURISMO LM | 7½x18 | 18,00 | 7,50 | W0185520319 | 1 |  |  |  | 5x114,30 |  | 48 | 81710072 | L | D8 | N |  | TÜV |  |  | DK | YES |  |  | S | Strongness Certificate (PB) | 1 | No car modifications required |  | AfterMarket OZ | MAX 600 KG | MATT RACE SILVER + BLACK LETTERING | Racing | 8027529043396 | OZ | 11,09 |  |  | Serie L - ext.diam.75 mm | 570x570x280 | 1 | 110-129 | e13*2007/46*1247*.. | bar: Area 1
MAZDA | CX-5 | CX-5 | KE | 04/2012 |  | 5x114,30 | 67,10 | 573 | 2230 | 50 | M12x1,50 | 19 | SUPERTURISMO LM | 7½x18 | 18,00 | 7,50 | W0185520346 | 1 |  |  |  | 5x114,30 |  | 48 | 81710072 | L | D8 | N |  | TÜV |  |  | DK | YES |  |  | S | Strongness Certificate (PB) | 1 | No car modifications required |  | AfterMarket OZ | MAX 600 KG | MATT GRAPHITE + SILVER LETTERING | Racing | 8027529043402 | OZ | 11,09 |  |  | Serie L - ext.diam.75 mm | 570x570x280 | 1 | 110-129 | e13*2007/46*1247*.. | bar: Area 1
MAZDA | CX-5 | CX-5 | KE | 04/2012 |  | 5x114,30 | 67,10 | 573 | 2230 | 50 | M12x1,50 | 19 | ADRENALINA | 8x18 | 18,00 | 8,00 | W8501520554 | 1 |  |  |  | 5x114,30 |  | 45 | 81710072 | L | D8 | N |  | TÜV |  |  | DK | YES |  |  | S | Strongness Certificate (PB) | 1 | No car modifications required | 225/60 R18----235/55 R18----235/60 R18----245/55 R18----255/50 R18--- | AfterMarket OZ | MAX 690 KG | MATT BLACK + DIAMOND-CUT | X-Line | 8027529034714 | OZ | 12,65 |  |  | Serie L - ext.diam.75 mm | 568x568x274 | 1 | 110-129 | e13*2007/46*1247*.. | bar: Area 1
MAZDA | CX-5 | CX-5 | KE | 04/2012 |  | 5x114,30 | 67,10 | 573 | 2230 | 50 | M12x1,50 | 19 | CANYON ST | 8x18 | 18,00 | 8,00 | W0166120822 | 1 |  |  |  | 5x114,30 |  | 45 | 81710210 | XL | D8 | N |  |  |  |  | DK | YES |  |  | N | No Certificate | 1 | No car modifications required | 225/60 R18----235/55 R18----235/60 R18----245/55 R18----255/50 R18--- | AfterMarket OZ | MAX 735 KG | MATT GRAPHIT SILVER | All-Terrain | 8027529046595 | OZ | 13,78 |  |  | Serie XL - ext.diam.79 mm | 570x570x280 | 1 | 110-129 | e13*2007/46*1247*.. | Area 2: OUT
MAZDA | CX-5 | CX-5 | KE | 04/2012 |  | 5x114,30 | 67,10 | 573 | 2230 | 50 | M12x1,50 | 19 | DAVID | 8x18 | 18,00 | 8,00 | W01863205N5 | 1 |  |  |  | 5x114,30 |  | 45 | 81710440 | L | DST20A | N |  | TÜV |  |  | DK | YES |  |  | S | Strongness Certificate (PB) | 1 | No car modifications required | 225/60 R18----235/55 R18----235/60 R18----245/55 R18----255/50 R18--- | AfterMarket OZ | MAX 690 KG | MATT GRAPHITE DIAMOND CUT | Via Veneto | 8027529054521 | OZ | 12,88 |  |  | Serie L - ext.diam.75 mm | 567x567x274 | 1 | 110-129 | e13*2007/46*1247*.. | bar: Area 1
MAZDA | CX-5 | CX-5 | KE | 04/2012 |  | 5x114,30 | 67,10 | 573 | 2230 | 50 | M12x1,50 | 19 | EGO | 8x18 | 18,00 | 8,00 | W8504720454 | 1 |  |  |  | 5x114,30 |  | 45 | 81710440 | L | DST20A | N |  |  | KBA |  | DK | YES |  |  | S | Strongness Certificate (PB) | 1 | No car modifications required | 225/60 R18----235/55 R18----235/60 R18----245/55 R18----255/50 R18--- | AfterMarket OZ | MAX 730 KG | MATT BLACK + DIAMOND-CUT | X-Line | 8027529065510 | OZ | 13,96 |  |  | Serie L - ext.diam.75 mm | 568x568x274 | 1 | 110-129 | e13*2007/46*1247*.. | bar: Area 1
MAZDA | CX-5 | CX-5 | KE | 04/2012 |  | 5x114,30 | 67,10 | 573 | 2230 | 50 | M12x1,50 | 19 | ENERGY | 8x18 | 18,00 | 8,00 | W8500920554 | 1 |  |  |  | 5x114,30 |  | 45 | 81710072 | L | D8 | N |  | TÜV |  |  | DK | YES |  |  | S | Strongness Certificate (PB) | 1 | No car modifications required | 225/60 R18----235/55 R18----235/60 R18----245/55 R18----255/50 R18--- | AfterMarket OZ | MAX 725 KG | MATT BLACK + DIAMOND-CUT | X-Line | 8027529034448 | OZ | 14,05 |  |  | Serie L - ext.diam.75 mm | 568x568x274 | 1 | 110-129 | e13*2007/46*1247*.. | bar: Area 1
MAZDA | CX-5 | CX-5 | KE | 04/2012 |  | 5x114,30 | 67,10 | 573 | 2230 | 50 | M12x1,50 | 19 | ENVY | 8x18 | 18,00 | 8,00 | W8503920568 | 1 |  |  |  | 5x114,30 |  | 45 | 81710440 | L | DST20A | N |  | TÜV |  |  | DK | YES |  |  | S | Strongness Certificate (PB) | 1 | No car modifications required | 225/60 R18----235/55 R18----235/60 R18----245/55 R18----255/50 R18--- | AfterMarket OZ | MAX 690 KG | MATT SILVER TECH DIAMOND CUT | X-Line | 8027529049688 | OZ | 12,76 |  |  | Serie L - ext.diam.75 mm | 568x568x274 | 1 | 110-129 | e13*2007/46*1247*.. | bar: Area 1
MAZDA | CX-5 | CX-5 | KE | 04/2012 |  | 5x114,30 | 67,10 | 573 | 2230 | 50 | M12x1,50 | 19 | ITALIA 150 | 8x18 | 18,00 | 8,00 | W01884204R4 | 1 |  |  |  | 5x114,30 |  | 45 | 81710440 | L | DST20A | N |  | TÜV |  |  | DK | YES |  |  | S | Strongness Certificate (PB) | 1 | No car modifications required | 225/60 R18----235/55 R18----235/60 R18----245/55 R18----255/50 R18--- | AfterMarket OZ | MAX 700 KG | MATT RACE SILVER DIAMOND CUT | Racing | 8027529069440 | OZ | 12,30 |  |  | Serie L - ext.diam.75 mm | 567x567x274 | 1 | 110-129 | e13*2007/46*1247*.. | bar: Area 1
MAZDA | CX-5 | CX-5 | KE | 04/2012 |  | 5x114,30 | 67,10 | 573 | 2230 | 50 | M12x1,50 | 19 | ITALIA 150 | 8x18 | 18,00 | 8,00 | W0188420449 | 1 |  |  |  | 5x114,30 |  | 45 | 81710440 | L | DST20A | N |  | TÜV |  |  | DK | YES |  |  | S | Strongness Certificate (PB) | 1 | No car modifications required | 225/60 R18----235/55 R18----235/60 R18----245/55 R18----255/50 R18--- | AfterMarket OZ | MAX 700 KG | MATT DARK GRAPHITE DIAMOND CUT | Racing | 8027529069433 | OZ | 12,30 |  |  | Serie L - ext.diam.75 mm | 567x567x274 | 1 | 110-129 | e13*2007/46*1247*.. | bar: Area 1
MAZDA | CX-5 | CX-5 | KE | 04/2012 |  | 5x114,30 | 67,10 | 573 | 2230 | 50 | M12x1,50 | 19 | LOUNGE 10 | 8x18 | 18,00 | 8,00 | W8503120654 | 1 |  |  |  | 5x114,30 |  | 45 | 81710440 | L | DST20A | N |  | TÜV |  |  | DK | YES |  |  | S | Strongness Certificate (PB) | 1 | No car modifications required | 225/60 R18----235/55 R18----235/60 R18----245/55 R18----255/50 R18--- | AfterMarket OZ | MAX 690 KG | MATT BLACK + DIAMOND-CUT | X-Line | 8027529047851 | OZ | 13,96 |  |  | Serie L - ext.diam.75 mm | 568x568x274 | 1 | 110-129 | e13*2007/46*1247*.. | bar: Area 1
MAZDA | CX-5 | CX-5 | KE | 04/2012 |  | 5x114,30 | 67,10 | 573 | 2230 | 50 | M12x1,50 | 19 | LOUNGE 10 | 8x18 | 18,00 | 8,00 | W8503120675 | 1 |  |  |  | 5x114,30 |  | 45 | 81710440 | L | DST20A | N |  | TÜV |  |  | DK | YES |  |  | S | Strongness Certificate (PB) | 1 | No car modifications required | 225/60 R18----235/55 R18----235/60 R18----245/55 R18----255/50 R18--- | AfterMarket OZ | MAX 690 KG | METAL SILVER + DIAMOND CUT | X-Line | 8027529047868 | OZ | 13,96 |  |  | Serie L - ext.diam.75 mm | 568x568x274 | 1 | 110-129 | e13*2007/46*1247*.. | bar: Area 1
MAZDA | CX-5 | CX-5 | KE | 04/2012 |  | 5x114,30 | 67,10 | 573 | 2230 | 50 | M12x1,50 | 19 | QUARANTA | 8x18 | 18,00 | 8,00 | W01856206G2 | 1 |  |  |  | 5x114,30 |  | 45 | 81710440 | L | DST20A | N |  | TÜV |  |  | DK | YES |  |  | S | Strongness Certificate (PB) | 1 | No car modifications required | 225/60 R18----235/55 R18----235/60 R18----245/55 R18----255/50 R18--- | AfterMarket OZ | MAX 700 KG | GRIGIO CORSA DIAMANTATO | Via Veneto | 8027529054439 | OZ | 12,87 |  |  | Serie L - ext.diam.75 mm | 570x570x280 | 1 | 110-129 | e13*2007/46*1247*.. | bar: Area 1
MAZDA | CX-5 | CX-5 | KE | 04/2012 |  | 5x114,30 | 67,10 | 573 | 2230 | 50 | M12x1,50 | 19 | SAHARA 5 | 8x18 | 18,00 | 8,00 | W85060203N5 | 1 | S | 20121005 | 20121104 | 5x114,30 |  | 40 | 81710210 | XL | D8 | N | LD4 |  |  |  |  | YES |  |  | K | KBA (ABE+VB) |  |  | 225/60 R18----235/55 R18----235/60 R18----245/55 R18----255/50 R18--- | AfterMarket OZ | MAX 850 KG | MATT GRAPHITE DIAMOND CUT | X-Line | 8027529080117 | OZ | 15,16 |  |  | Serie XL - ext.diam.79 mm | 568x568x274 | 1 | 110-129 | e13*2007/46*1247*.. | bar: Area 1
MAZDA | CX-5 | CX-5 | KE | 04/2012 |  | 5x114,30 | 67,10 | 573 | 2230 | 50 | M12x1,50 | 19 | SARDEGNA | 8x18 | 18,00 | 8,00 | W0176320722 | 1 |  |  |  | 5x114,30 |  | 45 | 81710072 | L | D8 | N |  | TÜV |  |  | DK | YES |  |  | S | Strongness Certificate (PB) | 1 | No car modifications required | 225/60 R18----235/55 R18----235/60 R18----245/55 R18----255/50 R18--- | AfterMarket OZ | MAX 815 KG | MATT GRAPHIT SILVER | All-Terrain | 8027529046632 | OZ | 15,40 |  |  | Serie L - ext.diam.75 mm | 570x570x280 | 1 | 110-129 | e13*2007/46*1247*.. | bar: Area 1
MAZDA | CX-5 | CX-5 | KE | 04/2012 |  | 5x114,30 | 67,10 | 573 | 2230 | 50 | M12x1,50 | 19 | SUPERTURISMO LM | 8x18 | 18,00 | 8,00 | W0185420719 | 1 |  |  |  | 5x114,30 |  | 45 | 81710072 | L | D8 | N |  | TÜV |  |  | DK | YES |  |  | S | Strongness Certificate (PB) | 1 | No car modifications required | 225/60 R18----235/55 R18----235/60 R18----245/55 R18----255/50 R18--- | AfterMarket OZ | MAX 680 KG | MATT RACE SILVER + BLACK LETTERING | Racing | 8027529043501 | OZ | 11,49 |  |  | Serie L - ext.diam.75 mm | 570x570x280 | 1 | 110-129 | e13*2007/46*1247*.. | bar: Area 1
MAZDA | CX-5 | CX-5 | KE | 04/2012 |  | 5x114,30 | 67,10 | 573 | 2230 | 50 | M12x1,50 | 19 | SUPERTURISMO LM | 8x18 | 18,00 | 8,00 | W0185420746 | 1 |  |  |  | 5x114,30 |  | 45 | 81710072 | L | D8 | N |  | TÜV |  |  | DK | YES |  |  | S | Strongness Certificate (PB) | 1 | No car modifications required | 225/60 R18----235/55 R18----235/60 R18----245/55 R18----255/50 R18--- | AfterMarket OZ | MAX 680 KG | MATT GRAPHITE + SILVER LETTERING | Racing | 8027529043518 | OZ | 11,49 |  |  | Serie L - ext.diam.75 mm | 570x570x280 | 1 | 110-129 | e13*2007/46*1247*.. | bar: Area 1
MAZDA | CX-5 | CX-5 | KE | 04/2012 |  | 5x114,30 | 67,10 | 573 | 2230 | 50 | M12x1,50 | 19 | VERSILIA | 8x18 | 18,00 | 8,00 | W01815207N6 | 1 |  |  |  | 5x114,30 |  | 45 | 81710072 | L | D8 | N |  | TÜV |  |  | DK | YES |  |  | S | Strongness Certificate (PB) | 1 | No car modifications required | 225/60 R18----235/55 R18----235/60 R18----245/55 R18----255/50 R18--- | AfterMarket OZ | MAX 740 KG | MATT RACE SILVER | All-Terrain | 8027529052251 | OZ | 14,77 |  |  | Serie L - ext.diam.75 mm | 570x570x280 | 1 | 110-129 | e13*2007/46*1247*.. | bar: Area 1
MAZDA | CX-5 | CX-5 | KE | 04/2012 |  | 5x114,30 | 67,10 | 573 | 2230 | 50 | M12x1,50 | 19 | VERSILIA | 8x18 | 18,00 | 8,00 | W0181520754 | 1 |  |  |  | 5x114,30 |  | 45 | 81710072 | L | D8 | N |  | TÜV |  |  | DK | YES |  |  | S | Strongness Certificate (PB) | 1 | No car modifications required | 225/60 R18----235/55 R18----235/60 R18----245/55 R18----255/50 R18--- | AfterMarket OZ | MAX 740 KG | MATT BLACK + DIAMOND-CUT | All-Terrain | 8027529031270 | OZ | 14,65 |  |  | Serie L - ext.diam.75 mm | 570x570x280 | 1 | 110-129 | e13*2007/46*1247*.. | bar: Area 1
MAZDA | CX-5 | CX-5 | KE | 04/2012 |  | 5x114,30 | 67,10 | 573 | 2230 | 50 | M12x1,50 | 19 | VITTORIA | 8x18 | 18,00 | 8,00 | W0188520373 | 1 |  |  |  | 5x114,30 |  | 45 | 81710440 | L | DST20A | N |  | TÜV |  |  | DK | YES |  |  | S | Strongness Certificate (PB) | 1 | No car modifications required | 225/60 R18----235/55 R18----235/60 R18----245/55 R18----255/50 R18--- | AfterMarket OZ | MAX 700 KG | MATT DARK GRAPHITE | Via Veneto | 8027529069747 | OZ | 13,02 |  |  | Serie L - ext.diam.75 mm | 567x567x274 | 1 | 110-129 | e13*2007/46*1247*.. | bar: Area 1
MAZDA | CX-5 | CX-5 | KE | 04/2012 |  | 5x114,30 | 67,10 | 573 | 2230 | 50 | M12x1,50 | 19 | X5B | 8x18 | 18,00 | 8,00 | W85064204N5 | 1 |  |  |  | 5x114,30 |  | 45 | 81710440 | L | DST20A | N |  |  | KBA |  |  | YES |  |  | K | KBA (ABE+VB) |  |  | 225/60 R18----235/55 R18----235/60 R18----245/55 R18----255/50 R18--- | AfterMarket OZ | MAX 730 KG | MATT GRAPHITE DIAMOND CUT | X-Line | 8027529078022 | OZ | 13,52 |  |  | Serie L - ext.diam.75 mm | 568x568x274 | 1 | 110-129 | e13*2007/46*1247*.. | bar: Area 1
MAZDA | CX-5 | CX-5 | KE | 04/2012 |  | 5x114,30 | 67,10 | 573 | 2230 | 50 | M12x1,50 | 19 | DAVID | 8x19 | 19,00 | 8,00 | W01870205N5 | 1 |  |  |  | 5x114,30 |  | 45 | 81710440 | L | DST20A | N |  | TÜV |  |  | DK | YES |  |  | S | Strongness Certificate (PB) | 1 | No car modifications required |  | AfterMarket OZ | MAX 690 KG | MATT GRAPHITE DIAMOND CUT | Via Veneto | 8027529053456 | OZ | 13,97 |  |  | Serie L - ext.diam.75 mm | 592x592x274 | 1 | 110-129 | e13*2007/46*1247*.. | bar: Area 1
MAZDA | CX-5 | CX-5 | KE | 04/2012 |  | 5x114,30 | 67,10 | 573 | 2230 | 50 | M12x1,50 | 19 | ENERGY | 8x19 | 19,00 | 8,00 | W8503420354 | 1 |  |  |  | 5x114,30 |  | 45 | 81710072 | L | D8 | N |  | TÜV |  |  | DK | YES |  |  | S | Strongness Certificate (PB) | 1 | No car modifications required |  | AfterMarket OZ | MAX 690 KG | MATT BLACK + DIAMOND-CUT | X-Line | 8027529045857 | OZ | 14,30 |  |  | Serie L - ext.diam.75 mm | 593x593x274 | 1 | 110-129 | e13*2007/46*1247*.. | bar: Area 1
MAZDA | CX-5 | CX-5 | KE | 04/2012 |  | 5x114,30 | 67,10 | 573 | 2230 | 50 | M12x1,50 | 19 | ITALIA 150 | 8x19 | 19,00 | 8,00 | W01889205R4 | 1 |  |  |  | 5x114,30 |  | 45 | 81710440 | L | DST20A | N |  | TÜV |  |  | DK | YES |  |  | S | Strongness Certificate (PB) | 1 | No car modifications required |  | AfterMarket OZ | MAX 700 KG | MATT RACE SILVER DIAMOND CUT | Racing | 8027529070385 | OZ | 13,36 |  |  | Serie L - ext.diam.75 mm | 592x592x274 | 1 | 110-129 | e13*2007/46*1247*.. | bar: Area 1
MAZDA | CX-5 | CX-5 | KE | 04/2012 |  | 5x114,30 | 67,10 | 573 | 2230 | 50 | M12x1,50 | 19 | ITALIA 150 | 8x19 | 19,00 | 8,00 | W0188920549 | 1 |  |  |  | 5x114,30 |  | 45 | 81710440 | L | DST20A | N |  | TÜV |  |  | DK | YES |  |  | S | Strongness Certificate (PB) | 1 | No car modifications required |  | AfterMarket OZ | MAX 700 KG | MATT DARK GRAPHITE DIAMOND CUT | Racing | 8027529070378 | OZ | 13,36 |  |  | Serie L - ext.diam.75 mm | 592x592x274 | 1 | 110-129 | e13*2007/46*1247*.. | bar: Area 1
MAZDA | CX-5 | CX-5 | KE | 04/2012 |  | 5x114,30 | 67,10 | 573 | 2230 | 50 | M12x1,50 | 19 | LOUNGE 10 | 8x19 | 19,00 | 8,00 | W8505520454 | 1 |  |  |  | 5x114,30 |  | 45 | 81710440 | L | DST20A | N |  | TÜV |  |  | DK | YES |  |  | S | Strongness Certificate (PB) | 1 | No car modifications required |  | AfterMarket OZ | MAX 700 KG | MATT BLACK + DIAMOND-CUT | X-Line | 8027529066074 | OZ | 14,31 |  |  | Serie L - ext.diam.75 mm | 593x593x274 | 1 | 110-129 | e13*2007/46*1247*.. | bar: Area 1
MAZDA | CX-5 | CX-5 | KE | 04/2012 |  | 5x114,30 | 67,10 | 573 | 2230 | 50 | M12x1,50 | 19 | LOUNGE 10 | 8x19 | 19,00 | 8,00 | W8505520475 | 1 |  |  |  | 5x114,30 |  | 45 | 81710440 | L | DST20A | N |  | TÜV |  |  | DK | YES |  |  | S | Strongness Certificate (PB) | 1 | No car modifications required |  | AfterMarket OZ | MAX 700 KG | METAL SILVER + DIAMOND CUT | X-Line | 8027529066081 | OZ | 14,31 |  |  | Serie L - ext.diam.75 mm | 593x593x274 | 1 | 110-129 | e13*2007/46*1247*.. | bar: Area 1
MAZDA | CX-5 | CX-5 | KE | 04/2012 |  | 5x114,30 | 67,10 | 573 | 2230 | 50 | M12x1,50 | 19 | SARDEGNA | 8x19 | 19,00 | 8,00 | W0176720322 | 1 |  |  |  | 5x114,30 |  | 45 | 81710072 | L | D8 | N |  | TÜV |  |  | DK | YES |  |  | S | Strongness Certificate (PB) | 1 | No car modifications required |  | AfterMarket OZ | MAX 725 KG | MATT GRAPHIT SILVER | All-Terrain | 8027529046731 | OZ | 15,23 |  |  | Serie L - ext.diam.75 mm | 600x600x300 | 1 | 110-129 | e13*2007/46*1247*.. | bar: Area 1
MAZDA | CX-5 | CX-5 | KE | 04/2012 |  | 5x114,30 | 67,10 | 573 | 2230 | 50 | M12x1,50 | 19 | SUPERTURISMO GT | 8x19 | 19,00 | 8,00 | W01690204P5 | 1 | S | 20121012 | 20121111 | 5x114,30 |  | 45 | 81710072 | L | D8 | N |  | TÜV |  |  | DK | YES |  |  | S | Strongness Certificate (PB) | 1 | No car modifications required |  | AfterMarket OZ | MAX 580 KG | GRIGIO CORSA+BLACK LETTERING | Racing | 8027529081763 | OZ | 13,22 |  |  | Serie L - ext.diam.75 mm | 600x600x300 | 1 | 110-129 | e13*2007/46*1247*.. | bar: Area 1
MAZDA | CX-5 | CX-5 | KE | 04/2012 |  | 5x114,30 | 67,10 | 573 | 2230 | 50 | M12x1,50 | 19 | SUPERTURISMO GT | 8x19 | 19,00 | 8,00 | W0169020482 | 1 |  |  |  | 5x114,30 |  | 45 | 81710072 | L | D8 | N |  | TÜV |  |  | DK | YES |  |  | S | Strongness Certificate (PB) | 1 | No car modifications required |  | AfterMarket OZ | MAX 580 KG | RACE SILVER + BLACK LETTERING | Racing | 8027529001211 | OZ | 13,22 |  |  | Serie L - ext.diam.75 mm | 600x600x300 | 1 | 110-129 | e13*2007/46*1247*.. | bar: Area 1
MAZDA | CX-5 | CX-5 | KE | 04/2012 |  | 5x114,30 | 67,10 | 573 | 2230 | 50 | M12x1,50 | 19 | VERSILIA | 8x19 | 19,00 | 8,00 | W01840204N6 | 1 |  |  |  | 5x114,30 |  | 45 | 81710072 | L | D8 | N |  | TÜV |  |  | DK | YES |  |  | S | Strongness Certificate (PB) | 1 | No car modifications required |  | AfterMarket OZ | MAX 670 KG | MATT RACE SILVER | All-Terrain | 8027529052312 | OZ | 15,92 |  |  | Serie L - ext.diam.75 mm | 600x600x300 | 1 | 110-129 | e13*2007/46*1247*.. | bar: Area 1
MAZDA | CX-5 | CX-5 | KE | 04/2012 |  | 5x114,30 | 67,10 | 573 | 2230 | 50 | M12x1,50 | 19 | VERSILIA | 8x19 | 19,00 | 8,00 | W0184020454 | 1 |  |  |  | 5x114,30 |  | 45 | 81710072 | L | D8 | N |  | TÜV |  |  | DK | YES |  |  | S | Strongness Certificate (PB) | 1 | No car modifications required |  | AfterMarket OZ | MAX 670 KG | MATT BLACK + DIAMOND-CUT | All-Terrain | 8027529039436 | OZ | 15,92 |  |  | Serie L - ext.diam.75 mm | 600x600x300 | 1 | 110-129 | e13*2007/46*1247*.. | bar: Area 1
MAZDA | CX-5 | CX-5 | KE | 04/2012 |  | 5x114,30 | 67,10 | 573 | 2230 | 50 | M12x1,50 | 19 | X5B | 8x19 | 19,00 | 8,00 | W85069203N5 | 1 | S | 20121005 | 20121104 | 5x114,30 |  | 45 | 81710440 | L | DST20A | N |  |  |  |  | DK | YES |  |  | T | Teilegutachten (PB+VB) | 1 | No car modifications required |  | AfterMarket OZ | MAX 730 KG | MATT GRAPHITE DIAMOND CUT | X-Line | 8027529079852 | OZ | 13,61 |  |  | Serie L - ext.diam.75 mm | 593x593x274 | 1 | 110-129 | e13*2007/46*1247*.. | bar: Area 1
MAZDA | CX-7 | CX-7 | ER,ERE | 09/2007 |  | 5x114,30 | 67,10 | 605 | 2254 | 50 | M12x1,5 | 21 | ITALIA 150 | 7x17 | 17,00 | 7,00 | W01897203R4 | 1 | S | 20120403 | 20120503 | 5x114,30 |  | 45 | 81710440 | L | DST20A | N |  |  |  |  | DK | YES |  |  | N | No Certificate | 1 | No car modifications required | 235/65 R17--Fit&Go--235/65 R17 M+S----255/60 R17 M+S--- | AfterMarket OZ | MAX 650 KG | MATT RACE SILVER DIAMOND CUT | Racing | 8027529074574 | OZ | 10,50 |  |  | Serie L - ext.diam.75 mm | 540x540x248 | 1 | 127-191 | e11*2001/116*0308*.. | bar: Area 1
MAZDA | CX-7 | CX-7 | ER,ERE | 09/2007 |  | 5x114,30 | 67,10 | 605 | 2254 | 50 | M12x1,5 | 21 | ITALIA 150 | 7x17 | 17,00 | 7,00 | W0189720349 | 1 | S | 20120403 | 20120503 | 5x114,30 |  | 45 | 81710440 | L | DST20A | N |  |  |  |  | DK | YES |  |  | N | No Certificate | 1 | No car modifications required | 235/65 R17--Fit&Go--235/65 R17 M+S----255/60 R17 M+S--- | AfterMarket OZ | MAX 650 KG | MATT DARK GRAPHITE DIAMOND CUT | Racing | 8027529074567 | OZ | 10,50 |  |  | Serie L - ext.diam.75 mm | 540x540x248 | 1 | 127-191 | e11*2001/116*0308*.. | bar: Area 1
MAZDA | CX-7 | CX-7 | ER,ERE | 09/2007 |  | 5x114,30 | 67,10 | 605 | 2254 | 50 | M12x1,5 | 21 | SUPERTURISMO GT | 7x17 | 17,00 | 7,00 | W01672201P5 | 1 | S | 20121012 | 20121111 | 5x114,30 |  | 40 | 81710072 | L | D8 | N | LD4 |  | KBA | VIA | DK | YES |  |  | S | Strongness Certificate (PB) | 1 | No car modifications required | 235/65 R17--Fit&Go--235/65 R17 M+S----255/60 R17 M+S--- | AfterMarket OZ | MAX 650 KG | GRIGIO CORSA+BLACK LETTERING | Racing | 8027529081565 | OZ | 10,82 |  |  | Serie L - ext.diam.75 mm | 540x540x260 | 1 | 127-191 | e11*2001/116*0308*.. | bar: Area 1
MAZDA | CX-7 | CX-7 | ER,ERE | 09/2007 |  | 5x114,30 | 67,10 | 605 | 2254 | 50 | M12x1,5 | 21 | SUPERTURISMO GT | 7x17 | 17,00 | 7,00 | W0167220182 | 1 | S | 20071019 | 20071118 | 5x114,30 |  | 40 | 81710072 | L | D8 | N | LD4 |  | KBA | VIA | DK | YES |  |  | S | Strongness Certificate (PB) | 1 | No car modifications required | 235/65 R17--Fit&Go--235/65 R17 M+S----255/60 R17 M+S--- | AfterMarket OZ | MAX 650 KG | RACE SILVER + BLACK LETTERING | Racing | 8027529000627 | OZ | 10,82 |  |  | Serie L - ext.diam.75 mm | 540x540x260 | 1 | 127-191 | e11*2001/116*0308*.. | bar: Area 1
MAZDA | CX-7 | CX-7 | ER,ERE | 09/2007 |  | 5x114,30 | 67,10 | 605 | 2254 | 50 | M12x1,5 | 21 | SUPERTURISMO WRC | 7x17 | 17,00 | 7,00 | W0167220233 | 1 | S | 20080229 | 20080330 | 5x114,30 |  | 45 | 81710072 | L | D8 | N | LD4 |  |  |  | DK | YES |  |  | N | No Certificate | 1 | No car modifications required | 235/65 R17--Fit&Go--235/65 R17 M+S----255/60 R17 M+S--- | AfterMarket OZ | MAX 650 KG | WHITE + RED LETTERING | Racing | 8027529000634 | OZ | 10,76 |  |  | Serie L - ext.diam.75 mm | 540x540x260 | 1 | 127-191 | e11*2001/116*0308*.. | bar: Area 1
MAZDA | CX-7 | CX-7 | ER,ERE | 09/2007 |  | 5x114,30 | 67,10 | 605 | 2254 | 50 | M12x1,5 | 21 | CANYON ST | 7½x17 | 17,00 | 7,50 | W0166020322 | 1 |  |  |  | 5x114,30 |  | 40 | 81710210 | XL | D8 | N | LD4 | TÜV |  | VIA | DK | YES |  |  | S | Strongness Certificate (PB) | 2 | Mods can be necessary to car | 235/65 R17----235/65 R17 M+S----255/60 R17----255/60 R17 M+S--- | AfterMarket OZ | MAX 710 KG | MATT GRAPHIT SILVER | All-Terrain | 8027529046533 | OZ | 13,51 |  |  | Serie XL - ext.diam.79 mm | 540x540x280 | 1 | 127-191 | e11*2001/116*0308*.. | bar: Area 1
MAZDA | CX-7 | CX-7 | ER,ERE | 09/2007 |  | 5x114,30 | 67,10 | 605 | 2254 | 50 | M12x1,5 | 21 | DAVID | 7½x17 | 17,00 | 7,50 | W01871205N5 | 1 |  |  |  | 5x114,30 |  | 45 | 81710440 | L | DST20A | N |  |  |  |  | DK | YES | C0466 | ONLY M + S | K | KBA (ABE+VB) | 1 | No car modifications required | 235/65 R17----235/65 R17 M+S----255/60 R17----255/60 R17 M+S--- | AfterMarket OZ | MAX 650 KG | MATT GRAPHITE DIAMOND CUT | Via Veneto | 8027529053579 | OZ | 11,81 |  |  | Serie L - ext.diam.75 mm | 540x540x261 | 1 | 127-191 | e11*2001/116*0308*.. | bar: Area 1
MAZDA | CX-7 | CX-7 | ER,ERE | 09/2007 |  | 5x114,30 | 67,10 | 605 | 2254 | 50 | M12x1,5 | 21 | EGO | 7½x17 | 17,00 | 7,50 | W8504920554 | 1 | S | 20110726 | 20110825 | 5x114,30 |  | 45 | 81710440 | L | DST20A | N |  |  | KBA |  | DK | YES |  |  | K | KBA (ABE+VB) | 1 | No car modifications required | 235/65 R17----235/65 R17 M+S----255/60 R17----255/60 R17 M+S--- | AfterMarket OZ | MAX 690 KG | MATT BLACK + DIAMOND-CUT | X-Line | 8027529065688 | OZ | 11,06 |  |  | Serie L - ext.diam.75 mm | 542x542x261 | 1 | 127-191 | e11*2001/116*0308*.. | bar: Area 1
MAZDA | CX-7 | CX-7 | ER,ERE | 09/2007 |  | 5x114,30 | 67,10 | 605 | 2254 | 50 | M12x1,5 | 21 | ENVY | 7½x17 | 17,00 | 7,50 | W8504420568 | 1 |  |  |  | 5x114,30 |  | 45 | 81710440 | L | DST20A | N |  |  | KBA |  | DK | YES |  |  | K | KBA (ABE+VB) | 1 | No car modifications required | 235/65 R17----235/65 R17 M+S----255/60 R17----255/60 R17 M+S--- | AfterMarket OZ | MAX 675 KG | MATT SILVER TECH DIAMOND CUT | X-Line | 8027529051117 | OZ | 11,06 |  |  | Serie L - ext.diam.75 mm | 542x542x261 | 1 | 127-191 | e11*2001/116*0308*.. | bar: Area 1
MAZDA | CX-7 | CX-7 | ER,ERE | 09/2007 |  | 5x114,30 | 67,10 | 605 | 2254 | 50 | M12x1,5 | 21 | LOUNGE 10 | 7½x17 | 17,00 | 7,50 | W8503020554 | 1 |  |  |  | 5x114,30 |  | 45 | 81710440 | L | DST20A | N |  |  | KBA |  | DK | YES | C0466 | ONLY M + S | K | KBA (ABE+VB) | 1 | No car modifications required | 235/65 R17----235/65 R17 M+S----255/60 R17----255/60 R17 M+S--- | AfterMarket OZ | MAX 675 KG | MATT BLACK + DIAMOND-CUT | X-Line | 8027529047714 | OZ | 11,06 |  |  | Serie L - ext.diam.75 mm | 542x542x261 | 1 | 127-191 | e11*2001/116*0308*.. | bar: Area 1
MAZDA | CX-7 | CX-7 | ER,ERE | 09/2007 |  | 5x114,30 | 67,10 | 605 | 2254 | 50 | M12x1,5 | 21 | LOUNGE 10 | 7½x17 | 17,00 | 7,50 | W8503020575 | 1 |  |  |  | 5x114,30 |  | 45 | 81710440 | L | DST20A | N |  |  | KBA |  | DK | YES | C0466 | ONLY M + S | K | KBA (ABE+VB) | 1 | No car modifications required | 235/65 R17----235/65 R17 M+S----255/60 R17----255/60 R17 M+S--- | AfterMarket OZ | MAX 675 KG | METAL SILVER + DIAMOND CUT | X-Line | 8027529047721 | OZ | 11,06 |  |  | Serie L - ext.diam.75 mm | 542x542x261 | 1 | 127-191 | e11*2001/116*0308*.. | bar: Area 1
MAZDA | CX-7 | CX-7 | ER,ERE | 09/2007 |  | 5x114,30 | 67,10 | 605 | 2254 | 50 | M12x1,5 | 21 | QUARANTA | 7½x17 | 17,00 | 7,50 | W01867204G2 | 1 |  |  |  | 5x114,30 |  | 45 | 81710440 | L | DST20A | N |  |  | KBA |  | DK | YES |  |  | K | KBA (ABE+VB) | 1 | No car modifications required | 235/65 R17----235/65 R17 M+S----255/60 R17----255/60 R17 M+S--- | AfterMarket OZ | MAX 650 KG | GRIGIO CORSA DIAMANTATO | Via Veneto | 8027529054750 | OZ | 11,65 |  |  | Serie L - ext.diam.75 mm | 540x540x261 | 1 | 127-191 | e11*2001/116*0308*.. | bar: Area 1
MAZDA | CX-7 | CX-7 | ER,ERE | 09/2007 |  | 5x114,30 | 67,10 | 605 | 2254 | 50 | M12x1,5 | 21 | SUPERTURISMO GT | 7½x17 | 17,00 | 7,50 | W01681250P5 | 1 | S | 20121012 | 20121111 | 5x114,30 |  | 50 | 81710072 | L | D8 | N | LD4 |  | KBA | VIA | DK | YES |  |  | K | KBA (ABE+VB) | 1 | No car modifications required | 235/65 R17----235/65 R17 M+S----255/60 R17----255/60 R17 M+S--- | AfterMarket OZ | MAX 700 KG | GRIGIO CORSA+BLACK LETTERING | Racing | 8027529081688 | OZ | 10,92 |  |  | Serie L - ext.diam.75 mm | 540x540x280 | 1 | 127-191 | e11*2001/116*0308*.. | bar: Area 1
MAZDA | CX-7 | CX-7 | ER,ERE | 09/2007 |  | 5x114,30 | 67,10 | 605 | 2254 | 50 | M12x1,5 | 21 | SUPERTURISMO GT | 7½x17 | 17,00 | 7,50 | W0168125079 | 1 | S | 20080624 | 20080724 | 5x114,30 |  | 50 | 81710072 | L | D8 | N | LD4 |  | KBA | VIA | DK | YES |  |  | K | KBA (ABE+VB) | 1 | No car modifications required | 235/65 R17----235/65 R17 M+S----255/60 R17----255/60 R17 M+S--- | AfterMarket OZ | MAX 700 KG | MATT BLACK + RED LETTERING | Racing | 8027529000870 | OZ | 10,92 |  |  | Serie L - ext.diam.75 mm | 540x540x280 | 1 | 127-191 | e11*2001/116*0308*.. | bar: Area 1
MAZDA | CX-7 | CX-7 | ER,ERE | 09/2007 |  | 5x114,30 | 67,10 | 605 | 2254 | 50 | M12x1,5 | 21 | SUPERTURISMO GT | 7½x17 | 17,00 | 7,50 | W0168125082 | 1 | S | 20071019 | 20071118 | 5x114,30 |  | 50 | 81710072 | L | D8 | N | LD4 |  | KBA | VIA | DK | YES |  |  | K | KBA (ABE+VB) | 1 | No car modifications required | 235/65 R17----235/65 R17 M+S----255/60 R17----255/60 R17 M+S--- | AfterMarket OZ | MAX 700 KG | RACE SILVER + BLACK LETTERING | Racing | 8027529000887 | OZ | 10,92 |  |  | Serie L - ext.diam.75 mm | 540x540x280 | 1 | 127-191 | e11*2001/116*0308*.. | bar: Area 1
MAZDA | CX-7 | CX-7 | ER,ERE | 09/2007 |  | 5x114,30 | 67,10 | 605 | 2254 | 50 | M12x1,5 | 21 | SUPERTURISMO LM | 7½x17 | 17,00 | 7,50 | W0188120419 | 1 |  |  |  | 5x114,30 |  | 45 | 81710440 | L | DST20A | N |  |  | KBA |  | DK | YES |  |  | K | KBA (ABE+VB) | 1 | No car modifications required | 235/65 R17----235/65 R17 M+S----255/60 R17----255/60 R17 M+S--- | AfterMarket OZ | MAX 650 KG | MATT RACE SILVER + BLACK LETTERING | Racing | 8027529053234 | OZ | 10,57 |  |  | Serie L - ext.diam.75 mm | 540x540x261 | 1 | 127-191 | e11*2001/116*0308*.. | bar: Area 1
MAZDA | CX-7 | CX-7 | ER,ERE | 09/2007 |  | 5x114,30 | 67,10 | 605 | 2254 | 50 | M12x1,5 | 21 | SUPERTURISMO LM | 7½x17 | 17,00 | 7,50 | W0188120446 | 1 |  |  |  | 5x114,30 |  | 45 | 81710440 | L | DST20A | N |  |  | KBA |  | DK | YES |  |  | K | KBA (ABE+VB) | 1 | No car modifications required | 235/65 R17----235/65 R17 M+S----255/60 R17----255/60 R17 M+S--- | AfterMarket OZ | MAX 650 KG | MATT GRAPHITE + SILVER LETTERING | Racing | 8027529053241 | OZ | 10,57 |  |  | Serie L - ext.diam.75 mm | 540x540x261 | 1 | 127-191 | e11*2001/116*0308*.. | bar: Area 1
MAZDA | CX-7 | CX-7 | ER,ERE | 09/2007 |  | 5x114,30 | 67,10 | 605 | 2254 | 50 | M12x1,5 | 21 | X5B | 7½x17 | 17,00 | 7,50 | W85068205N5 | 1 | S | 20121005 | 20121104 | 5x114,30 |  | 45 | 81710440 | L | DST20A | N |  |  |  |  | DK | YES |  |  | K | KBA (ABE+VB) | 1 | No car modifications required | 235/65 R17----235/65 R17 M+S----255/60 R17----255/60 R17 M+S--- | AfterMarket OZ | MAX 690 KG | MATT GRAPHITE DIAMOND CUT | X-Line | 8027529079784 | OZ | 11,61 |  |  | Serie L - ext.diam.75 mm | 542x542x261 | 1 | 127-191 | e11*2001/116*0308*.. | bar: Area 1
MAZDA | CX-7 | CX-7 | ER,ERE | 09/2007 |  | 5x114,30 | 67,10 | 605 | 2254 | 50 | M12x1,5 | 21 | ADRENALINA | 8x17 | 17,00 | 8,00 | W8501420454 | 1 | S | 20080904 | 20081004 | 5x114,30 |  | 45 | 81710072 | L | D8 | N | LD4 |  | KBA |  | DK | YES |  |  | K | KBA (ABE+VB) | 1 | No car modifications required | 235/65 R17 M+S--- | AfterMarket OZ | MAX 675 KG | MATT BLACK + DIAMOND-CUT | X-Line | 8027529034660 | OZ | 12,50 |  |  | Serie L - ext.diam.75 mm | 542x542x274 | 1 | 127-191 | e11*2001/116*0308*.. | bar: Area 1
MAZDA | CX-7 | CX-7 | ER,ERE | 09/2007 |  | 5x114,30 | 67,10 | 605 | 2254 | 50 | M12x1,5 | 21 | ENERGY | 8x17 | 17,00 | 8,00 | W8500820454 | 1 | S | 20080904 | 20081004 | 5x114,30 |  | 45 | 81710072 | L | D8 | N | LD4 |  | KBA |  | DK | YES |  |  | K | KBA (ABE+VB) | 1 | No car modifications required | 235/65 R17 M+S--- | AfterMarket OZ | MAX 675 KG | MATT BLACK + DIAMOND-CUT | X-Line | 8027529034394 | OZ | 12,50 |  |  | Serie L - ext.diam.75 mm | 542x542x274 | 1 | 127-191 | e11*2001/116*0308*.. | bar: Area 1
MAZDA | CX-7 | CX-7 | ER,ERE | 09/2007 |  | 5x114,30 | 67,10 | 605 | 2254 | 50 | M12x1,5 | 21 | ITALIA 150 | 8x17 | 17,00 | 8,00 | W01890205R4 | 1 |  |  |  | 5x114,30 |  | 45 | 81710440 | L | DST20A | N |  |  | KBA |  | DK | YES | C0466 | ONLY M + S | K | KBA (ABE+VB) | 1 | No car modifications required | 235/65 R17 M+S--- | AfterMarket OZ | MAX 700 KG | MATT RACE SILVER DIAMOND CUT | Racing | 8027529070217 | OZ | 10,90 |  |  | Serie L - ext.diam.75 mm | 540x540x274 | 1 | 127-191 | e11*2001/116*0308*.. | bar: Area 1
MAZDA | CX-7 | CX-7 | ER,ERE | 09/2007 |  | 5x114,30 | 67,10 | 605 | 2254 | 50 | M12x1,5 | 21 | ITALIA 150 | 8x17 | 17,00 | 8,00 | W0189020549 | 1 |  |  |  | 5x114,30 |  | 45 | 81710440 | L | DST20A | N |  |  | KBA |  | DK | YES | C0466 | ONLY M + S | K | KBA (ABE+VB) | 1 | No car modifications required | 235/65 R17 M+S--- | AfterMarket OZ | MAX 700 KG | MATT DARK GRAPHITE DIAMOND CUT | Racing | 8027529070200 | OZ | 10,90 |  |  | Serie L - ext.diam.75 mm | 540x540x274 | 1 | 127-191 | e11*2001/116*0308*.. | bar: Area 1
MAZDA | CX-7 | CX-7 | ER,ERE | 09/2007 |  | 5x114,30 | 67,10 | 605 | 2254 | 50 | M12x1,5 | 21 | SAHARA 5 | 8x17 | 17,00 | 8,00 | W85061203N5 | 1 | S | 20121005 | 20121104 | 5x114,30 |  | 40 | 81710210 | XL | D8 | N | LD4 |  |  |  | DK | YES |  |  | K | KBA (ABE+VB) | 2 | Mods can be necessary to car | 235/65 R17 M+S--- | AfterMarket OZ | MAX 850 KG | MATT GRAPHITE DIAMOND CUT | X-Line | 8027529080025 | OZ | 14,41 |  |  | Serie XL - ext.diam.79 mm | 542x542x274 | 1 | 127-191 | e11*2001/116*0308*.. | bar: Area 1
MAZDA | CX-7 | CX-7 | ER,ERE | 09/2007 |  | 5x114,30 | 67,10 | 605 | 2254 | 50 | M12x1,5 | 21 | ULTRALEGGERA | 8x17 | 17,00 | 8,00 | W0171020453 | 1 | S | 20071019 | 20071118 | 5x114,30 |  | 48 | 81710072 | L | D8 | N | LD4 | TÜV |  |  | DK | YES |  |  | S | Strongness Certificate (PB) | 1 | No car modifications required | 235/65 R17 M+S--- | AfterMarket OZ | MAX 615 KG | MATT BLACK | Racing | 8027529001655 | OZ | 9,38 |  |  | Serie L - ext.diam.75 mm | 540x540x280 | 1 | 127-191 | e11*2001/116*0308*.. | bar: Area 1
MAZDA | CX-7 | CX-7 | ER,ERE | 09/2007 |  | 5x114,30 | 67,10 | 605 | 2254 | 50 | M12x1,5 | 21 | ULTRALEGGERA | 8x17 | 17,00 | 8,00 | W0171020461 | 1 | S | 20071019 | 20071118 | 5x114,30 |  | 48 | 81710072 | L | D8 | N | LD4 | TÜV |  |  | DK | YES |  |  | S | Strongness Certificate (PB) | 1 | No car modifications required | 235/65 R17 M+S--- | AfterMarket OZ | MAX 615 KG | CHRYSTAL TITANIUM | Racing | 8027529001662 | OZ | 9,38 |  |  | Serie L - ext.diam.75 mm | 540x540x280 | 1 | 127-191 | e11*2001/116*0308*.. | bar: Area 1
MAZDA | CX-7 | CX-7 | ER,ERE | 09/2007 |  | 5x114,30 | 67,10 | 605 | 2254 | 50 | M12x1,5 | 21 | ULTRALEGGERA | 8x17 | 17,00 | 8,00 | W0171020476 | 1 | S | 20071019 | 20071118 | 5x114,30 |  | 48 | 81710072 | L | D8 | N | LD4 | TÜV |  |  | DK | YES |  |  | S | Strongness Certificate (PB) | 1 | No car modifications required | 235/65 R17 M+S--- | AfterMarket OZ | MAX 615 KG | RACE GOLD | Racing | 8027529001679 | OZ | 9,38 |  |  | Serie L - ext.diam.75 mm | 540x540x280 | 1 | 127-191 | e11*2001/116*0308*.. | bar: Area 1
MAZDA | CX-7 | CX-7 | ER,ERE | 09/2007 |  | 5x114,30 | 67,10 | 605 | 2254 | 50 | M12x1,5 | 21 | ULTRALEGGERA | 8x17 | 17,00 | 8,00 | W0171020522 | 1 | S | 20071019 | 20071118 | 5x114,30 |  | 40 | 81710072 | L | D8 | N | LD4 | TÜV |  |  | DK | YES |  |  | S | Strongness Certificate (PB) | 2 | Mods can be necessary to car | 235/65 R17 M+S--- | AfterMarket OZ | MAX 615 KG | MATT GRAPHIT SILVER | Racing | 8027529001686 | OZ | 9,56 |  |  | Serie L - ext.diam.75 mm | 540x540x280 | 1 | 127-191 | e11*2001/116*0308*.. | bar: Area 1
MAZDA | CX-7 | CX-7 | ER,ERE | 09/2007 |  | 5x114,30 | 67,10 | 605 | 2254 | 50 | M12x1,5 | 21 | ULTRALEGGERA | 8x17 | 17,00 | 8,00 | W0171020553 | 1 | S | 20071019 | 20071118 | 5x114,30 |  | 40 | 81710072 | L | D8 | N | LD4 | TÜV |  |  | DK | YES |  |  | S | Strongness Certificate (PB) | 2 | Mods can be necessary to car | 235/65 R17 M+S--- | AfterMarket OZ | MAX 615 KG | MATT BLACK | Racing | 8027529001693 | OZ | 9,56 |  |  | Serie L - ext.diam.75 mm | 540x540x280 | 1 | 127-191 | e11*2001/116*0308*.. | bar: Area 1
MAZDA | CX-7 | CX-7 | ER,ERE | 09/2007 |  | 5x114,30 | 67,10 | 605 | 2254 | 50 | M12x1,5 | 21 | ULTRALEGGERA | 8x17 | 17,00 | 8,00 | W0171020561 | 1 | S | 20071019 | 20071118 | 5x114,30 |  | 40 | 81710072 | L | D8 | N | LD4 | TÜV |  |  | DK | YES |  |  | S | Strongness Certificate (PB) | 2 | Mods can be necessary to car | 235/65 R17 M+S--- | AfterMarket OZ | MAX 615 KG | CHRYSTAL TITANIUM | Racing | 8027529001709 | OZ | 9,56 |  |  | Serie L - ext.diam.75 mm | 540x540x280 | 1 | 127-191 | e11*2001/116*0308*.. | bar: Area 1
MAZDA | CX-7 | CX-7 | ER,ERE | 09/2007 |  | 5x114,30 | 67,10 | 605 | 2254 | 50 | M12x1,5 | 21 | VITTORIA | 8x17 | 17,00 | 8,00 | W0188820473 | 1 |  |  |  | 5x114,30 |  | 45 | 81710440 | L | DST20A | N |  |  | KBA |  | DK | YES |  |  | K | KBA (ABE+VB) | 1 | No car modifications required | 235/65 R17 M+S--- | AfterMarket OZ | MAX 700 KG | MATT DARK GRAPHITE | Via Veneto | 8027529070996 | OZ | 11,23 |  |  | Serie L - ext.diam.75 mm | 540x540x274 | 1 | 127-191 | e11*2001/116*0308*.. | bar: Area 1
MAZDA | CX-7 | CX-7 | ER,ERE | 09/2007 |  | 5x114,30 | 67,10 | 605 | 2254 | 50 | M12x1,5 | 21 | SUPERTURISMO LM | 7½x18 | 18,00 | 7,50 | W0185520319 | 1 |  |  |  | 5x114,30 |  | 48 | 81710072 | L | D8 | N | LD4 | TÜV |  |  | DK | YES |  |  | S | Strongness Certificate (PB) | 1 | No car modifications required | 235/60 R18--Fit&Go- | AfterMarket OZ | MAX 600 KG | MATT RACE SILVER + BLACK LETTERING | Racing | 8027529043396 | OZ | 11,09 |  |  | Serie L - ext.diam.75 mm | 570x570x280 | 1 | 127-191 | e11*2001/116*0308*.. | bar: Area 1
MAZDA | CX-7 | CX-7 | ER,ERE | 09/2007 |  | 5x114,30 | 67,10 | 605 | 2254 | 50 | M12x1,5 | 21 | SUPERTURISMO LM | 7½x18 | 18,00 | 7,50 | W0185520346 | 1 |  |  |  | 5x114,30 |  | 48 | 81710072 | L | D8 | N | LD4 | TÜV |  |  | DK | YES |  |  | S | Strongness Certificate (PB) | 1 | No car modifications required | 235/60 R18--Fit&Go- | AfterMarket OZ | MAX 600 KG | MATT GRAPHITE + SILVER LETTERING | Racing | 8027529043402 | OZ | 11,09 |  |  | Serie L - ext.diam.75 mm | 570x570x280 | 1 | 127-191 | e11*2001/116*0308*.. | bar: Area 1
MAZDA | CX-7 | CX-7 | ER,ERE | 09/2007 |  | 5x114,30 | 67,10 | 605 | 2254 | 50 | M12x1,5 | 21 | ADRENALINA | 8x18 | 18,00 | 8,00 | W8501520554 | 1 | S | 20080904 | 20081004 | 5x114,30 |  | 45 | 81710072 | L | D8 | N | LD4 | TÜV |  |  | DK | YES |  |  | T | Teilegutachten (PB+VB) | 1 | No car modifications required | 235/60 R18----235/65 R18--- | AfterMarket OZ | MAX 690 KG | MATT BLACK + DIAMOND-CUT | X-Line | 8027529034714 | OZ | 12,65 |  |  | Serie L - ext.diam.75 mm | 568x568x274 | 1 | 127-191 | e11*2001/116*0308*.. | bar: Area 1
MAZDA | CX-7 | CX-7 | ER,ERE | 09/2007 |  | 5x114,30 | 67,10 | 605 | 2254 | 50 | M12x1,5 | 21 | CANYON ST | 8x18 | 18,00 | 8,00 | W0166120822 | 1 |  |  |  | 5x114,30 |  | 45 | 81710210 | XL | D8 | N | LD4 |  |  |  | DK | YES |  |  | N | No Certificate | 1 | No car modifications required | 235/60 R18----235/65 R18--- | AfterMarket OZ | MAX 735 KG | MATT GRAPHIT SILVER | All-Terrain | 8027529046595 | OZ | 13,78 |  |  | Serie XL - ext.diam.79 mm | 570x570x280 | 1 | 127-191 | e11*2001/116*0308*.. | Area 2: OUT
MAZDA | CX-7 | CX-7 | ER,ERE | 09/2007 |  | 5x114,30 | 67,10 | 605 | 2254 | 50 | M12x1,5 | 21 | DAVID | 8x18 | 18,00 | 8,00 | W01863205N5 | 1 | S | 20100927 | 20101027 | 5x114,30 |  | 45 | 81710440 | L | DST20A | N |  | TÜV |  |  | DK | YES |  |  | T | Teilegutachten (PB+VB) | 1 | No car modifications required | 235/60 R18----235/65 R18--- | AfterMarket OZ | MAX 690 KG | MATT GRAPHITE DIAMOND CUT | Via Veneto | 8027529054521 | OZ | 12,88 |  |  | Serie L - ext.diam.75 mm | 567x567x274 | 1 | 127-191 | e11*2001/116*0308*.. | bar: Area 1
MAZDA | CX-7 | CX-7 | ER,ERE | 09/2007 |  | 5x114,30 | 67,10 | 605 | 2254 | 50 | M12x1,5 | 21 | EGO | 8x18 | 18,00 | 8,00 | W8504720454 | 1 | S | 20110726 | 20110825 | 5x114,30 |  | 45 | 81710440 | L | DST20A | N |  |  | KBA |  | DK | YES |  |  | K | KBA (ABE+VB) | 1 | No car modifications required | 235/60 R18----235/65 R18--- | AfterMarket OZ | MAX 730 KG | MATT BLACK + DIAMOND-CUT | X-Line | 8027529065510 | OZ | 13,96 |  |  | Serie L - ext.diam.75 mm | 568x568x274 | 1 | 127-191 | e11*2001/116*0308*.. | bar: Area 1
MAZDA | CX-7 | CX-7 | ER,ERE | 09/2007 |  | 5x114,30 | 67,10 | 605 | 2254 | 50 | M12x1,5 | 21 | ENERGY | 8x18 | 18,00 | 8,00 | W8500920554 | 1 | S | 20080904 | 20081004 | 5x114,30 |  | 45 | 81710072 | L | D8 | N | LD4 | TÜV |  |  | DK | YES |  |  | T | Teilegutachten (PB+VB) | 1 | No car modifications required | 235/60 R18----235/65 R18--- | AfterMarket OZ | MAX 725 KG | MATT BLACK + DIAMOND-CUT | X-Line | 8027529034448 | OZ | 14,05 |  |  | Serie L - ext.diam.75 mm | 568x568x274 | 1 | 127-191 | e11*2001/116*0308*.. | bar: Area 1
MAZDA | CX-7 | CX-7 | ER,ERE | 09/2007 |  | 5x114,30 | 67,10 | 605 | 2254 | 50 | M12x1,5 | 21 | ENVY | 8x18 | 18,00 | 8,00 | W8503920568 | 1 |  |  |  | 5x114,30 |  | 45 | 81710440 | L | DST20A | N |  | TÜV |  |  | DK | YES |  |  | T | Teilegutachten (PB+VB) | 1 | No car modifications required | 235/60 R18----235/65 R18--- | AfterMarket OZ | MAX 690 KG | MATT SILVER TECH DIAMOND CUT | X-Line | 8027529049688 | OZ | 12,76 |  |  | Serie L - ext.diam.75 mm | 568x568x274 | 1 | 127-191 | e11*2001/116*0308*.. | bar: Area 1
MAZDA | CX-7 | CX-7 | ER,ERE | 09/2007 |  | 5x114,30 | 67,10 | 605 | 2254 | 50 | M12x1,5 | 21 | FORMULA HLT | 8x18 | 18,00 | 8,00 | W01892204AG1 | 1 |  |  |  | 5x114,30 |  | 45 | 81710440 | L | DST20A | N |  |  |  |  | DK | YES |  |  | N | No Certificate | 1 | No car modifications required | 235/60 R18----235/65 R18--- | AfterMarket OZ | MAX 630 KG | GRIGIO CORSA | I-Tech | 8027529083385 | OZ | 11,37 |  |  | Serie L - ext.diam.75 mm | 567x567x274 | 1 | 127-191 | e11*2001/116*0308*.. | bar: Area 1
MAZDA | CX-7 | CX-7 | ER,ERE | 09/2007 |  | 5x114,30 | 67,10 | 605 | 2254 | 50 | M12x1,5 | 21 | ITALIA 150 | 8x18 | 18,00 | 8,00 | W01884204R4 | 1 | S | 20110914 | 20111014 | 5x114,30 |  | 45 | 81710440 | L | DST20A | N |  | TÜV |  |  | DK | YES |  |  | T | Teilegutachten (PB+VB) | 1 | No car modifications required | 235/60 R18----235/65 R18--- | AfterMarket OZ | MAX 700 KG | MATT RACE SILVER DIAMOND CUT | Racing | 8027529069440 | OZ | 12,30 |  |  | Serie L - ext.diam.75 mm | 567x567x274 | 1 | 127-191 | e11*2001/116*0308*.. | bar: Area 1
MAZDA | CX-7 | CX-7 | ER,ERE | 09/2007 |  | 5x114,30 | 67,10 | 605 | 2254 | 50 | M12x1,5 | 21 | ITALIA 150 | 8x18 | 18,00 | 8,00 | W0188420449 | 1 | S | 20110914 | 20111014 | 5x114,30 |  | 45 | 81710440 | L | DST20A | N |  | TÜV |  |  | DK | YES |  |  | T | Teilegutachten (PB+VB) | 1 | No car modifications required | 235/60 R18----235/65 R18--- | AfterMarket OZ | MAX 700 KG | MATT DARK GRAPHITE DIAMOND CUT | Racing | 8027529069433 | OZ | 12,30 |  |  | Serie L - ext.diam.75 mm | 567x567x274 | 1 | 127-191 | e11*2001/116*0308*.. | bar: Area 1
MAZDA | CX-7 | CX-7 | ER,ERE | 09/2007 |  | 5x114,30 | 67,10 | 605 | 2254 | 50 | M12x1,5 | 21 | LOUNGE 10 | 8x18 | 18,00 | 8,00 | W8503120654 | 1 |  |  |  | 5x114,30 |  | 45 | 81710440 | L | DST20A | N |  | TÜV |  |  | DK | YES |  |  | N | No Certificate | 1 | No car modifications required | 235/60 R18----235/65 R18--- | AfterMarket OZ | MAX 690 KG | MATT BLACK + DIAMOND-CUT | X-Line | 8027529047851 | OZ | 13,96 |  |  | Serie L - ext.diam.75 mm | 568x568x274 | 1 | 127-191 | e11*2001/116*0308*.. | bar: Area 1
MAZDA | CX-7 | CX-7 | ER,ERE | 09/2007 |  | 5x114,30 | 67,10 | 605 | 2254 | 50 | M12x1,5 | 21 | LOUNGE 10 | 8x18 | 18,00 | 8,00 | W8503120675 | 1 |  |  |  | 5x114,30 |  | 45 | 81710440 | L | DST20A | N |  | TÜV |  |  | DK | YES |  |  | N | No Certificate | 1 | No car modifications required | 235/60 R18----235/65 R18--- | AfterMarket OZ | MAX 690 KG | METAL SILVER + DIAMOND CUT | X-Line | 8027529047868 | OZ | 13,96 |  |  | Serie L - ext.diam.75 mm | 568x568x274 | 1 | 127-191 | e11*2001/116*0308*.. | bar: Area 1
MAZDA | CX-7 | CX-7 | ER,ERE | 09/2007 |  | 5x114,30 | 67,10 | 605 | 2254 | 50 | M12x1,5 | 21 | QUARANTA | 8x18 | 18,00 | 8,00 | W01856206G2 | 1 | S | 20100928 | 20101028 | 5x114,30 |  | 45 | 81710440 | L | DST20A | N |  | TÜV |  |  | DK | YES |  |  | T | Teilegutachten (PB+VB) | 1 | No car modifications required | 235/60 R18----235/65 R18--- | AfterMarket OZ | MAX 700 KG | GRIGIO CORSA DIAMANTATO | Via Veneto | 8027529054439 | OZ | 12,87 |  |  | Serie L - ext.diam.75 mm | 570x570x280 | 1 | 127-191 | e11*2001/116*0308*.. | bar: Area 1
MAZDA | CX-7 | CX-7 | ER,ERE | 09/2007 |  | 5x114,30 | 67,10 | 605 | 2254 | 50 | M12x1,5 | 21 | SAHARA 5 | 8x18 | 18,00 | 8,00 | W85060203N5 | 1 | S | 20121005 | 20121104 | 5x114,30 |  | 40 | 81710210 | XL | D8 | N | LD4 |  |  |  | DK | YES |  |  | K | KBA (ABE+VB) | 2 | Mods can be necessary to car | 235/60 R18----235/65 R18--- | AfterMarket OZ | MAX 850 KG | MATT GRAPHITE DIAMOND CUT | X-Line | 8027529080117 | OZ | 15,16 |  |  | Serie XL - ext.diam.79 mm | 568x568x274 | 1 | 127-191 | e11*2001/116*0308*.. | bar: Area 1
MAZDA | CX-7 | CX-7 | ER,ERE | 09/2007 |  | 5x114,30 | 67,10 | 605 | 2254 | 50 | M12x1,5 | 21 | SARDEGNA | 8x18 | 18,00 | 8,00 | W0176320622 | 1 |  |  |  | 5x114,30 |  | 35 | 81710072 | L | D8 | N | LD4 | TÜV |  |  | DK | YES |  |  | T | Teilegutachten (PB+VB) | 2 | Mods can be necessary to car | 235/60 R18----235/65 R18--- | AfterMarket OZ | MAX 815 KG | MATT GRAPHIT SILVER | All-Terrain | 8027529046625 | OZ | 15,40 |  |  | Serie L - ext.diam.75 mm | 570x570x280 | 1 | 127-191 | e11*2001/116*0308*.. | bar: Area 1
MAZDA | CX-7 | CX-7 | ER,ERE | 09/2007 |  | 5x114,30 | 67,10 | 605 | 2254 | 50 | M12x1,5 | 21 | SARDEGNA | 8x18 | 18,00 | 8,00 | W0176320722 | 1 |  |  |  | 5x114,30 |  | 45 | 81710072 | L | D8 | N | LD4 | TÜV |  |  | DK | YES |  |  | S | Strongness Certificate (PB) | 1 | No car modifications required | 235/60 R18----235/65 R18--- | AfterMarket OZ | MAX 815 KG | MATT GRAPHIT SILVER | All-Terrain | 8027529046632 | OZ | 15,40 |  |  | Serie L - ext.diam.75 mm | 570x570x280 | 1 | 127-191 | e11*2001/116*0308*.. | bar: Area 1
MAZDA | CX-7 | CX-7 | ER,ERE | 09/2007 |  | 5x114,30 | 67,10 | 605 | 2254 | 50 | M12x1,5 | 21 | SUPERTURISMO GT | 8x18 | 18,00 | 8,00 | W01669203P5 | 1 | S | 20121012 | 20121111 | 5x114,30 |  | 40 | 81710072 | L | D8 | N | LD4 | TÜV |  | VIA | DK | YES |  |  | S | Strongness Certificate (PB) | 2 | Mods can be necessary to car | 235/60 R18----235/65 R18--- | AfterMarket OZ | MAX 640 KG | GRIGIO CORSA+BLACK LETTERING | Racing | 8027529081527 | OZ | 12,64 |  |  | Serie L - ext.diam.75 mm | 570x570x280 | 1 | 127-191 | e11*2001/116*0308*.. | bar: Area 1
MAZDA | CX-7 | CX-7 | ER,ERE | 09/2007 |  | 5x114,30 | 67,10 | 605 | 2254 | 50 | M12x1,5 | 21 | SUPERTURISMO GT | 8x18 | 18,00 | 8,00 | W0166920382 | 1 | S | 20071019 | 20071118 | 5x114,30 |  | 40 | 81710072 | L | D8 | N | LD4 | TÜV |  | VIA | DK | YES |  |  | S | Strongness Certificate (PB) | 2 | Mods can be necessary to car | 235/60 R18----235/65 R18--- | AfterMarket OZ | MAX 640 KG | RACE SILVER + BLACK LETTERING | Racing | 8027529000337 | OZ | 12,64 |  |  | Serie L - ext.diam.75 mm | 570x570x280 | 1 | 127-191 | e11*2001/116*0308*.. | bar: Area 1
MAZDA | CX-7 | CX-7 | ER,ERE | 09/2007 |  | 5x114,30 | 67,10 | 605 | 2254 | 50 | M12x1,5 | 21 | SUPERTURISMO LM | 8x18 | 18,00 | 8,00 | W0185420719 | 1 |  |  |  | 5x114,30 |  | 45 | 81710072 | L | D8 | N | LD4 | TÜV |  |  | DK | YES |  |  | T | Teilegutachten (PB+VB) | 1 | No car modifications required | 235/60 R18----235/65 R18--- | AfterMarket OZ | MAX 680 KG | MATT RACE SILVER + BLACK LETTERING | Racing | 8027529043501 | OZ | 11,49 |  |  | Serie L - ext.diam.75 mm | 570x570x280 | 1 | 127-191 | e11*2001/116*0308*.. | bar: Area 1
MAZDA | CX-7 | CX-7 | ER,ERE | 09/2007 |  | 5x114,30 | 67,10 | 605 | 2254 | 50 | M12x1,5 | 21 | SUPERTURISMO LM | 8x18 | 18,00 | 8,00 | W0185420746 | 1 |  |  |  | 5x114,30 |  | 45 | 81710072 | L | D8 | N | LD4 | TÜV |  |  | DK | YES |  |  | T | Teilegutachten (PB+VB) | 1 | No car modifications required | 235/60 R18----235/65 R18--- | AfterMarket OZ | MAX 680 KG | MATT GRAPHITE + SILVER LETTERING | Racing | 8027529043518 | OZ | 11,49 |  |  | Serie L - ext.diam.75 mm | 570x570x280 | 1 | 127-191 | e11*2001/116*0308*.. | bar: Area 1
MAZDA | CX-7 | CX-7 | ER,ERE | 09/2007 |  | 5x114,30 | 67,10 | 605 | 2254 | 50 | M12x1,5 | 21 | ULTRALEGGERA | 8x18 | 18,00 | 8,00 | W0171220822 | 1 |  |  |  | 5x114,30 |  | 35 | 81710072 | L | D8 | N | LD4 | TÜV |  |  | DK | YES |  |  | S | Strongness Certificate (PB) | 2 | Mods can be necessary to car | 235/60 R18----235/65 R18--- | AfterMarket OZ | MAX 675 KG | MATT GRAPHIT SILVER | Racing | 8027529002027 | OZ | 10,21 |  |  | Serie L - ext.diam.75 mm | 570x570x280 | 1 | 127-191 | e11*2001/116*0308*.. | bar: Area 1
MAZDA | CX-7 | CX-7 | ER,ERE | 09/2007 |  | 5x114,30 | 67,10 | 605 | 2254 | 50 | M12x1,5 | 21 | ULTRALEGGERA | 8x18 | 18,00 | 8,00 | W0171220853 | 1 |  |  |  | 5x114,30 |  | 35 | 81710072 | L | D8 | N | LD4 | TÜV |  |  | DK | YES |  |  | S | Strongness Certificate (PB) | 2 | Mods can be necessary to car | 235/60 R18----235/65 R18--- | AfterMarket OZ | MAX 675 KG | MATT BLACK | Racing | 8027529002034 | OZ | 10,21 |  |  | Serie L - ext.diam.75 mm | 570x570x280 | 1 | 127-191 | e11*2001/116*0308*.. | bar: Area 1
MAZDA | CX-7 | CX-7 | ER,ERE | 09/2007 |  | 5x114,30 | 67,10 | 605 | 2254 | 50 | M12x1,5 | 21 | ULTRALEGGERA | 8x18 | 18,00 | 8,00 | W0171220861 | 1 |  |  |  | 5x114,30 |  | 35 | 81710072 | L | D8 | N | LD4 | TÜV |  |  | DK | YES |  |  | S | Strongness Certificate (PB) | 2 | Mods can be necessary to car | 235/60 R18----235/65 R18--- | AfterMarket OZ | MAX 675 KG | CHRYSTAL TITANIUM | Racing | 8027529002041 | OZ | 10,21 |  |  | Serie L - ext.diam.75 mm | 570x570x280 | 1 | 127-191 | e11*2001/116*0308*.. | bar: Area 1
MAZDA | CX-7 | CX-7 | ER,ERE | 09/2007 |  | 5x114,30 | 67,10 | 605 | 2254 | 50 | M12x1,5 | 21 | VERSILIA | 8x18 | 18,00 | 8,00 | W01815207N6 | 1 |  |  |  | 5x114,30 |  | 45 | 81710072 | L | D8 | N | LD4 | TÜV |  |  | DK | YES |  |  | T | Teilegutachten (PB+VB) | 1 | No car modifications required | 235/60 R18----235/65 R18--- | AfterMarket OZ | MAX 740 KG | MATT RACE SILVER | All-Terrain | 8027529052251 | OZ | 14,77 |  |  | Serie L - ext.diam.75 mm | 570x570x280 | 1 | 127-191 | e11*2001/116*0308*.. | bar: Area 1
MAZDA | CX-7 | CX-7 | ER,ERE | 09/2007 |  | 5x114,30 | 67,10 | 605 | 2254 | 50 | M12x1,5 | 21 | VERSILIA | 8x18 | 18,00 | 8,00 | W0181520754 | 1 | S | 20080904 | 20081004 | 5x114,30 |  | 45 | 81710072 | L | D8 | N | LD4 | TÜV |  |  | DK | YES |  |  | T | Teilegutachten (PB+VB) | 1 | No car modifications required | 235/60 R18----235/65 R18--- | AfterMarket OZ | MAX 740 KG | MATT BLACK + DIAMOND-CUT | All-Terrain | 8027529031270 | OZ | 14,65 |  |  | Serie L - ext.diam.75 mm | 570x570x280 | 1 | 127-191 | e11*2001/116*0308*.. | bar: Area 1
MAZDA | CX-7 | CX-7 | ER,ERE | 09/2007 |  | 5x114,30 | 67,10 | 605 | 2254 | 50 | M12x1,5 | 21 | VITTORIA | 8x18 | 18,00 | 8,00 | W0188520373 | 1 | S | 20110913 | 20111013 | 5x114,30 |  | 45 | 81710440 | L | DST20A | N |  | TÜV |  |  | DK | YES |  |  | T | Teilegutachten (PB+VB) | 1 | No car modifications required | 235/60 R18----235/65 R18--- | AfterMarket OZ | MAX 700 KG | MATT DARK GRAPHITE | Via Veneto | 8027529069747 | OZ | 13,02 |  |  | Serie L - ext.diam.75 mm | 567x567x274 | 1 | 127-191 | e11*2001/116*0308*.. | bar: Area 1
MAZDA | CX-7 | CX-7 | ER,ERE | 09/2007 |  | 5x114,30 | 67,10 | 605 | 2254 | 50 | M12x1,5 | 21 | X5B | 8x18 | 18,00 | 8,00 | W85064204N5 | 1 |  |  |  | 5x114,30 |  | 45 | 81710440 | L | DST20A | N |  |  | KBA |  | DK | YES |  |  | K | KBA (ABE+VB) | 1 | No car modifications required | 235/60 R18----235/65 R18--- | AfterMarket OZ | MAX 730 KG | MATT GRAPHITE DIAMOND CUT | X-Line | 8027529078022 | OZ | 13,52 |  |  | Serie L - ext.diam.75 mm | 568x568x274 | 1 | 127-191 | e11*2001/116*0308*.. | bar: Area 1
MAZDA | CX-7 | CX-7 | ER,ERE | 09/2007 |  | 5x114,30 | 67,10 | 605 | 2254 | 50 | M12x1,5 | 21 | DAVID | 8x19 | 19,00 | 8,00 | W01870205N5 | 1 |  |  |  | 5x114,30 |  | 45 | 81710440 | L | DST20A | N |  | TÜV |  |  | DK | YES |  |  | T | Teilegutachten (PB+VB) | 1 | No car modifications required | 235/55 R19--- | AfterMarket OZ | MAX 690 KG | MATT GRAPHITE DIAMOND CUT | Via Veneto | 8027529053456 | OZ | 13,97 |  |  | Serie L - ext.diam.75 mm | 592x592x274 | 1 | 127-191 | e11*2001/116*0308*.. | bar: Area 1
MAZDA | CX-7 | CX-7 | ER,ERE | 09/2007 |  | 5x114,30 | 67,10 | 605 | 2254 | 50 | M12x1,5 | 21 | ITALIA 150 | 8x19 | 19,00 | 8,00 | W01889205R4 | 1 |  |  |  | 5x114,30 |  | 45 | 81710440 | L | DST20A | N |  | TÜV |  |  | DK | YES |  |  | T | Teilegutachten (PB+VB) | 1 | No car modifications required | 235/55 R19--- | AfterMarket OZ | MAX 700 KG | MATT RACE SILVER DIAMOND CUT | Racing | 8027529070385 | OZ | 13,36 |  |  | Serie L - ext.diam.75 mm | 592x592x274 | 1 | 127-191 | e11*2001/116*0308*.. | bar: Area 1
MAZDA | CX-7 | CX-7 | ER,ERE | 09/2007 |  | 5x114,30 | 67,10 | 605 | 2254 | 50 | M12x1,5 | 21 | ITALIA 150 | 8x19 | 19,00 | 8,00 | W0188920549 | 1 |  |  |  | 5x114,30 |  | 45 | 81710440 | L | DST20A | N |  | TÜV |  |  | DK | YES |  |  | T | Teilegutachten (PB+VB) | 1 | No car modifications required | 235/55 R19--- | AfterMarket OZ | MAX 700 KG | MATT DARK GRAPHITE DIAMOND CUT | Racing | 8027529070378 | OZ | 13,36 |  |  | Serie L - ext.diam.75 mm | 592x592x274 | 1 | 127-191 | e11*2001/116*0308*.. | bar: Area 1
MAZDA | CX-7 | CX-7 | ER,ERE | 09/2007 |  | 5x114,30 | 67,10 | 605 | 2254 | 50 | M12x1,5 | 21 | LOUNGE 10 | 8x19 | 19,00 | 8,00 | W8505520454 | 1 | S | 20110726 | 20110825 | 5x114,30 |  | 45 | 81710440 | L | DST20A | N |  | TÜV |  |  | DK | YES |  |  | T | Teilegutachten (PB+VB) | 1 | No car modifications required | 235/55 R19--- | AfterMarket OZ | MAX 700 KG | MATT BLACK + DIAMOND-CUT | X-Line | 8027529066074 | OZ | 14,31 |  |  | Serie L - ext.diam.75 mm | 593x593x274 | 1 | 127-191 | e11*2001/116*0308*.. | bar: Area 1
MAZDA | CX-7 | CX-7 | ER,ERE | 09/2007 |  | 5x114,30 | 67,10 | 605 | 2254 | 50 | M12x1,5 | 21 | LOUNGE 10 | 8x19 | 19,00 | 8,00 | W8505520475 | 1 | S | 20110726 | 20110825 | 5x114,30 |  | 45 | 81710440 | L | DST20A | N |  | TÜV |  |  | DK | YES |  |  | T | Teilegutachten (PB+VB) | 1 | No car modifications required | 235/55 R19--- | AfterMarket OZ | MAX 700 KG | METAL SILVER + DIAMOND CUT | X-Line | 8027529066081 | OZ | 14,31 |  |  | Serie L - ext.diam.75 mm | 593x593x274 | 1 | 127-191 | e11*2001/116*0308*.. | bar: Area 1
MAZDA | CX-7 | CX-7 | ER,ERE | 09/2007 |  | 5x114,30 | 67,10 | 605 | 2254 | 50 | M12x1,5 | 21 | SARDEGNA | 8x19 | 19,00 | 8,00 | W0176720222 | 1 |  |  |  | 5x114,30 |  | 40 | 81710072 | L | D8 | N | LD4 | TÜV |  |  | DK | YES |  |  | S | Strongness Certificate (PB) | 2 | Mods can be necessary to car | 235/55 R19--- | AfterMarket OZ | MAX 725 KG | MATT GRAPHIT SILVER | All-Terrain | 8027529046724 | OZ | 15,42 |  |  | Serie L - ext.diam.75 mm | 600x600x300 | 1 | 127-191 | e11*2001/116*0308*.. | Area 2: OUT
MAZDA | CX-7 | CX-7 | ER,ERE | 09/2007 |  | 5x114,30 | 67,10 | 605 | 2254 | 50 | M12x1,5 | 21 | SARDEGNA | 8x19 | 19,00 | 8,00 | W0176720322 | 1 |  |  |  | 5x114,30 |  | 45 | 81710072 | L | D8 | N | LD4 | TÜV |  |  | DK | YES |  |  | S | Strongness Certificate (PB) | 1 | No car modifications required | 235/55 R19--- | AfterMarket OZ | MAX 725 KG | MATT GRAPHIT SILVER | All-Terrain | 8027529046731 | OZ | 15,23 |  |  | Serie L - ext.diam.75 mm | 600x600x300 | 1 | 127-191 | e11*2001/116*0308*.. | Area 2: OUT
MAZDA | CX-7 | CX-7 | ER,ERE | 09/2007 |  | 5x114,30 | 67,10 | 605 | 2254 | 50 | M12x1,5 | 21 | X5B | 8x19 | 19,00 | 8,00 | W85069203N5 | 1 | S | 20121005 | 20121104 | 5x114,30 |  | 45 | 81710440 | L | DST20A | N |  |  |  |  | DK | YES |  |  | T | Teilegutachten (PB+VB) | 1 | No car modifications required | 235/55 R19--- | AfterMarket OZ | MAX 730 KG | MATT GRAPHITE DIAMOND CUT | X-Line | 8027529079852 | OZ | 13,61 |  |  | Serie L - ext.diam.75 mm | 593x593x274 | 1 | 127-191 | e11*2001/116*0308*.. | bar: Area 1
MAZDA | CX-7 | CX-7 | ER,ERE | 09/2007 |  | 5x114,30 | 67,10 | 605 | 2254 | 50 | M12x1,5 | 21 | EGO | 8½x19 | 19,00 | 8,50 | W8504820554 | 1 | S | 20110726 | 20110825 | 5x114,30 |  | 38 | 81710440 | L | DST20A | N |  | TÜV |  |  | DK | YES |  |  | T | Teilegutachten (PB+VB) | 2 | Mods can be necessary to car | 235/55 R19----255/50 R19----275/45 R19--- | AfterMarket OZ | MAX 750 KG | MATT BLACK + DIAMOND-CUT | X-Line | 8027529065589 | OZ | 14,31 |  |  | Serie L - ext.diam.75 mm | 593x593x287 | 1 | 127-191 | e11*2001/116*0308*.. | bar: Area 1
MAZDA | CX-7 | CX-7 | ER,ERE | 09/2007 |  | 5x114,30 | 67,10 | 605 | 2254 | 50 | M12x1,5 | 21 | QUARANTA | 8½x19 | 19,00 | 8,50 | W01857201G2 | 1 |  |  |  | 5x114,30 |  | 38 | 81710440 | L | DST20A | N |  | TÜV |  |  | DK | YES |  |  | T | Teilegutachten (PB+VB) | 2 | Mods can be necessary to car | 235/55 R19----255/50 R19----275/45 R19--- | AfterMarket OZ | MAX 725 KG | GRIGIO CORSA DIAMANTATO | Via Veneto | 8027529052565 | OZ | 13,81 |  |  | Serie L - ext.diam.75 mm | 570x570x280 | 1 | 127-191 | e11*2001/116*0308*.. | bar: Area 1
MAZDA | CX-7 | CX-7 | ER,ERE | 09/2007 |  | 5x114,30 | 67,10 | 605 | 2254 | 50 | M12x1,5 | 21 | SUPERTURISMO LM | 8½x19 | 19,00 | 8,50 | W0185220419 | 1 |  |  |  | 5x114,30 |  | 38 | 81710072 | L | D8 | N | LD4 | TÜV |  |  | DK | YES |  |  | T | Teilegutachten (PB+VB) | 2 | Mods can be necessary to car | 235/55 R19----255/50 R19----275/45 R19--- | AfterMarket OZ | MAX 725 KG | MATT RACE SILVER + BLACK LETTERING | Racing | 8027529043648 | OZ | 12,61 |  |  | Serie L - ext.diam.75 mm | 570x570x280 | 1 | 127-191 | e11*2001/116*0308*.. | bar: Area 1
MAZDA | CX-7 | CX-7 | ER,ERE | 09/2007 |  | 5x114,30 | 67,10 | 605 | 2254 | 50 | M12x1,5 | 21 | SUPERTURISMO LM | 8½x19 | 19,00 | 8,50 | W0185220446 | 1 |  |  |  | 5x114,30 |  | 38 | 81710072 | L | D8 | N | LD4 | TÜV |  |  | DK | YES |  |  | T | Teilegutachten (PB+VB) | 2 | Mods can be necessary to car | 235/55 R19----255/50 R19----275/45 R19--- | AfterMarket OZ | MAX 725 KG | MATT GRAPHITE + SILVER LETTERING | Racing | 8027529043655 | OZ | 12,61 |  |  | Serie L - ext.diam.75 mm | 570x570x280 | 1 | 127-191 | e11*2001/116*0308*.. | bar: Area 1
MAZDA | CX-7 | CX-7 | ER,ERE | 09/2007 |  | 5x114,30 | 67,10 | 605 | 2254 | 50 | M12x1,5 | 21 | VITTORIA | 8½x19 | 19,00 | 8,50 | W0188220373 | 1 | S | 20110913 | 20111013 | 5x114,30 |  | 38 | 81710440 | L | DST20A | N |  | TÜV |  |  | DK | YES |  |  | T | Teilegutachten (PB+VB) | 2 | Mods can be necessary to car | 235/55 R19----255/50 R19----275/45 R19--- | AfterMarket OZ | MAX 725 KG | MATT DARK GRAPHITE | Via Veneto | 8027529069686 | OZ | 14,14 |  |  | Serie L - ext.diam.75 mm | 592x592x286 | 1 | 127-191 | e11*2001/116*0308*.. | bar: Area 1
MAZDA | CX-7 | CX-7 | ER,ERE | 09/2007 |  | 5x114,30 | 67,10 | 605 | 2254 | 50 | M12x1,5 | 21 | MONACO HLT | 8x20 | 20,00 | 8,00 | W01899205G1 | 1 | S | 20120711 | 20120810 | 5x114,30 |  | 45 | 81710565 | XL | DST20A | N |  |  |  |  | DK | YES |  |  | N | No Certificate | 1 | No car modifications required | 245/45 R20----255/45 R20--- | AfterMarket OZ | MAX 950 KG | GRIGIO CORSA | All-Terrain | 8027529076875 | OZ | 16,32 |  |  | Serie XL - ext.diam.79 mm | 615x615x274 | 1 | 127-191 | e11*2001/116*0308*.. | bar: Area 1
MAZDA | CX-7 | CX-7 | ER,ERE | 09/2007 |  | 5x114,30 | 67,10 | 605 | 2254 | 50 | M12x1,5 | 21 | MONACO HLT | 8½x20 | 20,00 | 8,50 | W01900203G1 | 1 | S | 20120711 | 20120810 | 5x114,30 |  | 40 | 81710565 | XL | DST20A | N |  |  |  |  | DK | YES |  |  | N | No Certificate | 2 | Mods can be necessary to car | 245/45 R20----255/45 R20----265/45 R20--- | AfterMarket OZ | MAX 950 KG | GRIGIO CORSA | All-Terrain | 8027529076929 | OZ | 17,51 |  |  | Serie XL - ext.diam.79 mm | 615x615x312 | 1 | 127-191 | e11*2001/116*0308*.. | bar: Area 1
MAZDA | CX-7 | CX-7 | ER,ERE | 09/2007 |  | 5x114,30 | 67,10 | 605 | 2254 | 50 | M12x1,5 | 21 | SUPERTURISMO DAKAR | 8½x20 | 20,00 | 8,50 | W0187520219 | 1 |  |  |  | 5x114,30 |  | 40 | 81710210 | XL | D8 | N | LD4 | TÜV |  |  | DK | YES |  |  | T | Teilegutachten (PB+VB) | 2 | Mods can be necessary to car | 245/45 R20----255/45 R20----265/45 R20--- | AfterMarket OZ | MAX 815 KG | MATT RACE SILVER + BLACK LETTERING | All-Terrain | 8027529053494 | OZ | 15,80 |  |  | Serie XL - ext.diam.79 mm | 615x615x312 | 1 | 127-191 | e11*2001/116*0308*.. | bar: Area 1
MAZDA | CX-7 | CX-7 | ER,ERE | 09/2007 |  | 5x114,30 | 67,10 | 605 | 2254 | 50 | M12x1,5 | 21 | SUPERTURISMO DAKAR | 8½x20 | 20,00 | 8,50 | W0187520246 | 1 |  |  |  | 5x114,30 |  | 40 | 81710210 | XL | D8 | N | LD4 | TÜV |  |  | DK | YES |  |  | T | Teilegutachten (PB+VB) | 2 | Mods can be necessary to car | 245/45 R20----255/45 R20----265/45 R20--- | AfterMarket OZ | MAX 815 KG | MATT GRAPHITE + SILVER LETTERING | All-Terrain | 8027529053418 | OZ | 15,80 |  |  | Serie XL - ext.diam.79 mm | 615x615x312 | 1 | 127-191 | e11*2001/116*0308*.. | bar: Area 1
MAZDA | CX-7 | CX-7 | ER,ERE | 09/2007 |  | 5x114,30 | 67,10 | 605 | 2254 | 50 | M12x1,5 | 21 | ULTRALEGGERA HLT | 8½x20 | 20,00 | 8,50 | W01715201A53 | 3 |  |  |  | 5x114,30 |  | 40 | 81710072 | L | D8 | N | LD4 | TÜV |  |  | DK | YES |  |  | S | Strongness Certificate (PB) | 2 | Mods can be necessary to car | 245/45 R20----255/45 R20----265/45 R20--- | AfterMarket OZ | MAX 700 KG | MATT BLACK | I-Tech | 8027529002294 | OZ | 13,01 |  |  | Serie L - ext.diam.75 mm | 620x620x350 | 1 | 127-191 | e11*2001/116*0308*.. | bar: Area 1
MAZDA | CX-7 | CX-7 | ER,ERE | 09/2007 |  | 5x114,30 | 67,10 | 605 | 2254 | 50 | M12x1,5 | 21 | ULTRALEGGERA HLT | 8½x20 | 20,00 | 8,50 | W01715201N6 | 3 | S | 20110912 | 20111012 | 5x114,30 |  | 40 | 81710072 | L | D8 | N | LD4 | TÜV |  |  | DK | YES |  |  | S | Strongness Certificate (PB) | 2 | Mods can be necessary to car | 245/45 R20----255/45 R20----265/45 R20--- | AfterMarket OZ | MAX 700 KG | MATT RACE SILVER | I-Tech | 8027529068566 | OZ | 13,01 |  |  | Serie L - ext.diam.75 mm | 615x615x312 | 1 | 127-191 | e11*2001/116*0308*.. | bar: Area 1
MAZDA | CX-7 | CX-7 | ER,ERE | 09/2007 |  | 5x114,30 | 67,10 | 605 | 2254 | 50 | M12x1,5 | 21 | ULTRALEGGERA HLT | 8½x20 | 20,00 | 8,50 | W01715201P3 | 3 | S | 20121203 | 20130102 | 5x114,30 |  | 40 | 81710072 | L | D8 | N | LD4 | TÜV |  |  | DK | YES |  |  | S | Strongness Certificate (PB) | 2 | Mods can be necessary to car | 245/45 R20----255/45 R20----265/45 R20--- | AfterMarket OZ | MAX 700 KG | ACID GREEN | I-Tech | 8027529084009 | OZ | 13,01 |  |  | Serie L - ext.diam.75 mm | 615x615x312 | 1 | 127-191 | e11*2001/116*0308*.. | bar: Area 1
MAZDA | CX-7 | CX-7 | ER,ERE | 09/2007 |  | 5x114,30 | 67,10 | 605 | 2254 | 50 | M12x1,5 | 21 | ULTRALEGGERA HLT | 8½x20 | 20,00 | 8,50 | W0171520122 | 3 | S | 20110912 | 20111012 | 5x114,30 |  | 40 | 81710072 | L | D8 | N | LD4 | TÜV |  |  | DK | YES |  |  | S | Strongness Certificate (PB) | 2 | Mods can be necessary to car | 245/45 R20----255/45 R20----265/45 R20--- | AfterMarket OZ | MAX 700 KG | MATT GRAPHIT SILVER | I-Tech | 8027529068559 | OZ | 13,01 |  |  | Serie L - ext.diam.75 mm | 615x615x312 | 1 | 127-191 | e11*2001/116*0308*.. | bar: Area 1
MAZDA | CX-7 | CX-7 | ER,ERE | 09/2007 |  | 5x114,30 | 67,10 | 605 | 2254 | 50 | M12x1,5 | 21 | ULTRALEGGERA HLT | 8½x20 | 20,00 | 8,50 | W0171520130 | 3 | S | 20110912 | 20111012 | 5x114,30 |  | 40 | 81710072 | L | D8 | N | LD4 | TÜV |  |  | DK | YES |  |  | S | Strongness Certificate (PB) | 2 | Mods can be necessary to car | 245/45 R20----255/45 R20----265/45 R20--- | AfterMarket OZ | MAX 700 KG | WHITE | I-Tech | 8027529068511 | OZ | 13,01 |  |  | Serie L - ext.diam.75 mm | 615x615x312 | 1 | 127-191 | e11*2001/116*0308*.. | bar: Area 1
MAZDA | CX-7 | CX-7 | ER,ERE | 09/2007 |  | 5x114,30 | 67,10 | 605 | 2254 | 50 | M12x1,5 | 21 | ULTRALEGGERA HLT | 8½x20 | 20,00 | 8,50 | W0171520171 | 3 | S | 20110912 | 20111012 | 5x114,30 |  | 40 | 81710072 | L | D8 | N | LD4 | TÜV |  |  | DK | YES |  |  | S | Strongness Certificate (PB) | 2 | Mods can be necessary to car | 245/45 R20----255/45 R20----265/45 R20--- | AfterMarket OZ | MAX 700 KG | ORANGE | I-Tech | 8027529068535 | OZ | 13,01 |  |  | Serie L - ext.diam.75 mm | 615x615x312 | 1 | 127-191 | e11*2001/116*0308*.. | bar: Area 1
MAZDA | CX-7 | CX-7 | ER,ERE | 09/2007 |  | 5x114,30 | 67,10 | 605 | 2254 | 50 | M12x1,5 | 21 | ULTRALEGGERA HLT | 8½x20 | 20,00 | 8,50 | W0171520176 | 3 | S | 20110912 | 20111012 | 5x114,30 |  | 40 | 81710072 | L | D8 | N | LD4 | TÜV |  |  | DK | YES |  |  | S | Strongness Certificate (PB) | 2 | Mods can be necessary to car | 245/45 R20----255/45 R20----265/45 R20--- | AfterMarket OZ | MAX 700 KG | RACE GOLD | I-Tech | 8027529068542 | OZ | 13,01 |  |  | Serie L - ext.diam.75 mm | 615x615x312 | 1 | 127-191 | e11*2001/116*0308*.. | bar: Area 1
MAZDA | CX-7 | CX-7 | ER,ERE | 09/2007 |  | 5x114,30 | 67,10 | 605 | 2254 | 50 | M12x1,5 | 21 | ULTRALEGGERA HLT | 8½x20 | 20,00 | 8,50 | W0171520184 | 3 | S | 20110912 | 20111012 | 5x114,30 |  | 40 | 81710072 | L | D8 | N | LD4 | TÜV |  |  | DK | YES |  |  | S | Strongness Certificate (PB) | 2 | Mods can be necessary to car | 245/45 R20----255/45 R20----265/45 R20--- | AfterMarket OZ | MAX 700 KG | RED | I-Tech | 8027529068528 | OZ | 13,01 |  |  | Serie L - ext.diam.75 mm | 615x615x312 | 1 | 127-191 | e11*2001/116*0308*.. | bar: Area 1
MAZDA | CX-7 | CX-7 | ER,ERE | 09/2007 |  | 5x114,30 | 67,10 | 605 | 2254 | 50 | M12x1,5 | 21 | MONACO HLT | 9½x20 | 20,00 | 9,50 | W01902202G1 | 1 | S | 20120711 | 20120810 | 5x114,30 |  | 40 | 81710565 | XL | DST20A | N |  |  |  |  | DK | YES |  |  | N | No Certificate | 2 | Mods can be necessary to car | 245/45 R20----255/45 R20--- | AfterMarket OZ | MAX 950 KG | GRIGIO CORSA | All-Terrain | 8027529077025 | OZ | 18,09 |  |  | Serie XL - ext.diam.79 mm | 615x615x312 | 1 | 127-191 | e11*2001/116*0308*.. | bar: Area 1
MAZDA | DEMIO | DEMIO | DW | 11/1998 | 09/2003 | 4x100 | 54,06 | 390 | 1726 | 45 | M12x1,50 | 21 | LOUNGE 8 | 6x14 | 14,00 | 6,00 | W8503520054 | 1 |  |  |  | 4x100 |  | 36 | 81710002 | S | D8 | N | LD4 |  | KBA |  | DK | YES |  |  | N | No Certificate | 1 | No car modifications required | 165/60 R14----165/65 R14----175/60 R14----185/55 R14--- | AfterMarket OZ | MAX 500 KG | MATT BLACK + DIAMOND-CUT | X-Line | 8027529047899 | OZ | 7,90 |  |  | Serie S - ext.diam.68 mm | 460x460x224 | 1 | 046-055 | e1*97/27*0093*.., e1*98/14*0093*.. | bar: Area 1
MAZDA | DEMIO | DEMIO | DW | 11/1998 | 09/2003 | 4x100 | 54,06 | 390 | 1726 | 45 | M12x1,50 | 21 | LOUNGE 8 | 6x14 | 14,00 | 6,00 | W8503520075 | 1 |  |  |  | 4x100 |  | 36 | 81710002 | S | D8 | N | LD4 |  | KBA |  | DK | YES |  |  | N | No Certificate | 1 | No car modifications required | 165/60 R14----165/65 R14----175/60 R14----185/55 R14--- | AfterMarket OZ | MAX 500 KG | METAL SILVER + DIAMOND CUT | X-Line | 8027529047905 | OZ | 7,90 |  |  | Serie S - ext.diam.68 mm | 460x460x224 | 1 | 046-055 | e1*97/27*0093*.., e1*98/14*0093*.. | Area 2: OUT
MAZDA | DEMIO | DEMIO | DW | 11/1998 | 09/2003 | 4x100 | 54,06 | 390 | 1726 | 45 | M12x1,50 | 21 | SUPERTURISMO GT | 6x14 | 14,00 | 6,00 | W0167420079 | 1 | S | 20081211 | 20090110 | 4x100 |  | 36 | 81710002 | S | D8 | N | LD4 |  | KBA | VIA | DK | YES |  |  | K | KBA (ABE+VB) | 1 | No car modifications required | 165/60 R14----165/65 R14----175/60 R14----185/55 R14--- | AfterMarket OZ | MAX 480 KG | MATT BLACK + RED LETTERING | Racing | 8027529036541 | OZ | 7,80 |  |  | Serie S - ext.diam.68 mm | 430x430x230 | 1 | 046-055 | e1*97/27*0093*.., e1*98/14*0093*.. | bar: Area 1
MAZDA | DEMIO | DEMIO | DW | 11/1998 | 09/2003 | 4x100 | 54,06 | 390 | 1726 | 45 | M12x1,50 | 21 | SUPERTURISMO GT | 6x14 | 14,00 | 6,00 | W0167420082 | 1 | S | 20050907 | 20051007 | 4x100 |  | 36 | 81710002 | S | D8 | N | LD4 |  | KBA | VIA | DK | YES |  |  | K | KBA (ABE+VB) | 1 | No car modifications required | 165/60 R14----165/65 R14----175/60 R14----185/55 R14--- | AfterMarket OZ | MAX 480 KG | RACE SILVER + BLACK LETTERING | Racing | 8027529000832 | OZ | 7,80 |  |  | Serie S - ext.diam.68 mm | 430x430x230 | 1 | 046-055 | e1*97/27*0093*.., e1*98/14*0093*.. | bar: Area 1
MAZDA | DEMIO | DEMIO | DW | 11/1998 | 09/2003 | 4x100 | 54,06 | 390 | 1726 | 45 | M12x1,50 | 21 | SUPERTURISMO GT | 6x14 | 14,00 | 6,00 | W01904200P5 | 1 | S | 20121109 | 20121209 | 4x100 |  | 36 | 81710002 | S | D8 | N | LD4 |  | KBA |  | DK | YES |  |  | K | KBA (ABE+VB) | 1 | No car modifications required | 165/60 R14----165/65 R14----175/60 R14----185/55 R14--- | AfterMarket OZ | MAX 480 KG | GRIGIO CORSA+BLACK LETTERING | Racing | 8027529083224 | OZ | 9,97 |  |  | Serie S - ext.diam.68 mm | 430x430x230 | 1 | 046-055 | e1*97/27*0093*.., e1*98/14*0093*.. | bar: Area 1
MAZDA | DEMIO | DEMIO | DW | 11/1998 | 09/2003 | 4x100 | 54,06 | 390 | 1726 | 45 | M12x1,50 | 21 | SUPERTURISMO GT | 6x14 | 14,00 | 6,00 | W0190420079 | 1 | S | 20121109 | 20121209 | 4x100 |  | 36 | 81710002 | S | D8 | N | LD4 |  | KBA |  | DK | YES |  |  | K | KBA (ABE+VB) | 1 | No car modifications required | 165/60 R14----165/65 R14----175/60 R14----185/55 R14--- | AfterMarket OZ | MAX 480 KG | MATT BLACK + RED LETTERING | Racing | 8027529083231 | OZ | 9,97 |  |  | Serie S - ext.diam.68 mm | 430x430x230 | 1 | 046-055 | e1*97/27*0093*.., e1*98/14*0093*.. | bar: Area 1
MAZDA | DEMIO | DEMIO | DW | 11/1998 | 09/2003 | 4x100 | 54,06 | 390 | 1726 | 45 | M12x1,50 | 21 | SUPERTURISMO WRC | 6x14 | 14,00 | 6,00 | W0167420033 | 1 | S | 20050907 | 20051007 | 4x100 |  | 36 | 81710002 | S | D8 | N | LD4 |  | KBA | VIA | DK | YES |  |  | K | KBA (ABE+VB) | 1 | No car modifications required | 165/60 R14----165/65 R14----175/60 R14----185/55 R14--- | AfterMarket OZ | MAX 480 KG | WHITE + RED LETTERING | Racing | 8027529000825 | OZ | 7,80 |  |  | Serie S - ext.diam.68 mm | 430x430x230 | 1 | 046-055 | e1*97/27*0093*.., e1*98/14*0093*.. | bar: Area 1
MAZDA | DEMIO | DEMIO | DW | 11/1998 | 09/2003 | 4x100 | 54,06 | 390 | 1726 | 45 | M12x1,50 | 21 | SUPERTURISMO WRC | 6x14 | 14,00 | 6,00 | W0190420033 | 1 | S | 20121109 | 20121209 | 4x100 |  | 36 | 81710002 | S | D8 | N | LD4 |  | KBA |  | DK | YES |  |  | K | KBA (ABE+VB) | 1 | No car modifications required | 165/60 R14----165/65 R14----175/60 R14----185/55 R14--- | AfterMarket OZ | MAX 480 KG | WHITE + RED LETTERING | Racing | 8027529083262 | OZ | 9,97 |  |  | Serie S - ext.diam.68 mm | 430x430x230 | 1 | 046-055 | e1*97/27*0093*.., e1*98/14*0093*.. | bar: Area 1
MAZDA | DEMIO | DEMIO | DW | 11/1998 | 09/2003 | 4x100 | 54,06 | 390 | 1726 | 45 | M12x1,50 | 21 | ADRENALINA | 6½x15 | 15,00 | 6,50 | W8501020054 | 1 | S | 20080904 | 20081004 | 4x100 |  | 37 | 81710002 | S | D8 | N | LD4 |  | KBA |  | DK | YES |  |  | K | KBA (ABE+VB) | 1 | No car modifications required | 195/45 R15--- | AfterMarket OZ | MAX 615 KG | MATT BLACK + DIAMOND-CUT | X-Line | 8027529034462 | OZ | 9,20 |  |  | Serie S - ext.diam.68 mm | 486x486x236 | 1 | 046-055 | e1*97/27*0093*.., e1*98/14*0093*.. | bar: Area 1
MAZDA | DEMIO | DEMIO | DW | 11/1998 | 09/2003 | 4x100 | 54,06 | 390 | 1726 | 45 | M12x1,50 | 21 | ADRENALINA | 6½x15 | 15,00 | 6,50 | W8501020154 | 1 |  |  |  | 4x100 |  | 42 | 81710002 | S | D8 | N |  |  | KBA |  | DK | YES |  |  | K | KBA (ABE+VB) | 1 | No car modifications required | 195/45 R15--- | AfterMarket OZ | MAX 530 KG | MATT BLACK + DIAMOND-CUT | X-Line | 8027529042818 | OZ | 9,20 |  |  | Serie S - ext.diam.68 mm | 486x486x236 | 1 | 046-055 | e1*97/27*0093*.., e1*98/14*0093*.. | bar: Area 1
MAZDA | DEMIO | DEMIO | DW | 11/1998 | 09/2003 | 4x100 | 54,06 | 390 | 1726 | 45 | M12x1,50 | 21 | EGO | 6½x15 | 15,00 | 6,50 | W8505320154 | 1 | S | 20110726 | 20110825 | 4x100 |  | 37 | 81710482 | S | DST20A | N |  |  | KBA |  | DK | YES |  |  | K | KBA (ABE+VB) | 1 | No car modifications required | 195/45 R15--- | AfterMarket OZ | MAX 615 KG | MATT BLACK + DIAMOND-CUT | X-Line | 8027529065916 | OZ | 8 |  |  | Serie S - ext.diam.68 mm | 486x486x236 | 1 | 046-055 | e1*97/27*0093*.., e1*98/14*0093*.. | bar: Area 1
MAZDA | DEMIO | DEMIO | DW | 11/1998 | 09/2003 | 4x100 | 54,06 | 390 | 1726 | 45 | M12x1,50 | 21 | EGO | 6½x15 | 15,00 | 6,50 | W8505320254 | 1 |  |  |  | 4x100 |  | 42 | 81710482 | S | DST20A | N |  |  | KBA |  | DK | YES |  |  | K | KBA (ABE+VB) | 1 | No car modifications required | 195/45 R15--- | AfterMarket OZ | MAX 510 KG | MATT BLACK + DIAMOND-CUT | X-Line | 8027529065923 | OZ | 8 |  |  | Serie S - ext.diam.68 mm | 486x486x236 | 1 | 046-055 | e1*97/27*0093*.., e1*98/14*0093*.. | bar: Area 1
MAZDA | DEMIO | DEMIO | DW | 11/1998 | 09/2003 | 4x100 | 54,06 | 390 | 1726 | 45 | M12x1,50 | 21 | LOUNGE 8 | 6½x15 | 15,00 | 6,50 | W8503620054 | 1 |  |  |  | 4x100 |  | 37 | 81710002 | S | D8 | N | LD4 |  | KBA |  | DK | YES |  |  | K | KBA (ABE+VB) | 1 | No car modifications required | 195/45 R15--- | AfterMarket OZ | MAX 570 KG | MATT BLACK + DIAMOND-CUT | X-Line | 8027529047967 | OZ | 8 |  |  | Serie S - ext.diam.68 mm | 486x486x236 | 1 | 046-055 | e1*97/27*0093*.., e1*98/14*0093*.. | bar: Area 1
MAZDA | DEMIO | DEMIO | DW | 11/1998 | 09/2003 | 4x100 | 54,06 | 390 | 1726 | 45 | M12x1,50 | 21 | LOUNGE 8 | 6½x15 | 15,00 | 6,50 | W8503620075 | 1 |  |  |  | 4x100 |  | 37 | 81710002 | S | D8 | N | LD4 |  | KBA |  | DK | YES |  |  | K | KBA (ABE+VB) | 1 | No car modifications required | 195/45 R15--- | AfterMarket OZ | MAX 570 KG | METAL SILVER + DIAMOND CUT | X-Line | 8027529047974 | OZ | 8 |  |  | Serie S - ext.diam.68 mm | 486x486x236 | 1 | 046-055 | e1*97/27*0093*.., e1*98/14*0093*.. | bar: Area 1
MAZDA | DEMIO | DEMIO | DW | 11/1998 | 09/2003 | 4x100 | 54,06 | 390 | 1726 | 45 | M12x1,50 | 21 | SUPERTURISMO GT | 6½x15 | 15,00 | 6,50 | W0168220079 | 1 | S | 20081010 | 20081109 | 4x100 |  | 37 | 81710002 | S | D8 | N | LD4 |  | KBA | VIA | DK | YES |  |  | K | KBA (ABE+VB) | 1 | No car modifications required | 195/45 R15--- | AfterMarket OZ | MAX 550 KG | MATT BLACK + RED LETTERING | Racing | 8027529000993 | OZ | 9,57 |  |  | Serie S - ext.diam.68 mm | 430x430x235 | 1 | 046-055 | e1*97/27*0093*.., e1*98/14*0093*.. | bar: Area 1
MAZDA | DEMIO | DEMIO | DW | 11/1998 | 09/2003 | 4x100 | 54,06 | 390 | 1726 | 45 | M12x1,50 | 21 | SUPERTURISMO GT | 6½x15 | 15,00 | 6,50 | W0168220082 | 1 | S | 20031023 | 20031122 | 4x100 |  | 37 | 81710002 | S | D8 | N | LD4 |  | KBA | VIA | DK | YES |  |  | K | KBA (ABE+VB) | 1 | No car modifications required | 195/45 R15--- | AfterMarket OZ | MAX 550 KG | RACE SILVER + BLACK LETTERING | Racing | 8027529001006 | OZ | 9,57 |  |  | Serie S - ext.diam.68 mm | 430x430x235 | 1 | 046-055 | e1*97/27*0093*.., e1*98/14*0093*.. | bar: Area 1
MAZDA | DEMIO | DEMIO | DW | 11/1998 | 09/2003 | 4x100 | 54,06 | 390 | 1726 | 45 | M12x1,50 | 21 | SUPERTURISMO GT | 6½x15 | 15,00 | 6,50 | W01905200P5 | 1 | S | 20121109 | 20121209 | 4x100 |  | 37 | 81710002 | S | D8 | N | LD4 |  | KBA |  | DK | YES |  |  | K | KBA (ABE+VB) | 1 | No car modifications required | 195/45 R15--- | AfterMarket OZ | MAX 550 KG | GRIGIO CORSA+BLACK LETTERING | Racing | 8027529083057 | OZ | 8,77 |  |  | Serie S - ext.diam.68 mm | 430x430x235 | 1 | 046-055 | e1*97/27*0093*.., e1*98/14*0093*.. | bar: Area 1
MAZDA | DEMIO | DEMIO | DW | 11/1998 | 09/2003 | 4x100 | 54,06 | 390 | 1726 | 45 | M12x1,50 | 21 | SUPERTURISMO GT | 6½x15 | 15,00 | 6,50 | W0190520079 | 1 | S | 20121109 | 20121209 | 4x100 |  | 37 | 81710002 | S | D8 | N | LD4 |  | KBA |  | DK | YES |  |  | K | KBA (ABE+VB) | 1 | No car modifications required | 195/45 R15--- | AfterMarket OZ | MAX 550 KG | MATT BLACK + RED LETTERING | Racing | 8027529083064 | OZ | 8,77 |  |  | Serie S - ext.diam.68 mm | 430x430x235 | 1 | 046-055 | e1*97/27*0093*.., e1*98/14*0093*.. | bar: Area 1
MAZDA | DEMIO | DEMIO | DW | 11/1998 | 09/2003 | 4x100 | 54,06 | 390 | 1726 | 45 | M12x1,50 | 21 | SUPERTURISMO WRC | 6½x15 | 15,00 | 6,50 | W0168220033 | 1 | S | 20031119 | 20031219 | 4x100 |  | 37 | 81710002 | S | D8 | N | LD4 |  | KBA | VIA | DK | YES |  |  | K | KBA (ABE+VB) | 1 | No car modifications required | 195/45 R15--- | AfterMarket OZ | MAX 550 KG | WHITE + RED LETTERING | Racing | 8027529000986 | OZ | 9,57 |  |  | Serie S - ext.diam.68 mm | 430x430x235 | 1 | 046-055 | e1*97/27*0093*.., e1*98/14*0093*.. | bar: Area 1
MAZDA | DEMIO | DEMIO | DW | 11/1998 | 09/2003 | 4x100 | 54,06 | 390 | 1726 | 45 | M12x1,50 | 21 | SUPERTURISMO WRC | 6½x15 | 15,00 | 6,50 | W0190520033 | 1 | S | 20121109 | 20121209 | 4x100 |  | 37 | 81710002 | S | D8 | N | LD4 |  | KBA |  | DK | YES |  |  | K | KBA (ABE+VB) | 1 | No car modifications required | 195/45 R15--- | AfterMarket OZ | MAX 550 KG | WHITE + RED LETTERING | Racing | 8027529083187 | OZ | 8,77 |  |  | Serie S - ext.diam.68 mm | 430x430x235 | 1 | 046-055 | e1*97/27*0093*.., e1*98/14*0093*.. | bar: Area 1
MAZDA | DEMIO | DEMIO | DW | 11/1998 | 09/2003 | 4x100 | 54,06 | 390 | 1726 | 45 | M12x1,50 | 21 | ENVY | 7x15 | 15,00 | 7,00 | W8504220168 | 1 |  |  |  | 4x100 |  | 37 | 81710482 | S | DST20A | N |  |  | KBA |  | DK | YES |  |  | K | KBA (ABE+VB) | 1 | No car modifications required | 195/45 R15--- | AfterMarket OZ | MAX 615 KG | MATT SILVER TECH DIAMOND CUT | X-Line | 8027529052817 | OZ | 8 |  |  | Serie S - ext.diam.68 mm | 486x486x249 | 1 | 046-055 | e1*97/27*0093*.., e1*98/14*0093*.. | bar: Area 1
MAZDA | DEMIO | DEMIO | DW | 11/1998 | 09/2003 | 4x100 | 54,06 | 390 | 1726 | 45 | M12x1,50 | 21 | ULTRALEGGERA | 7x15 | 15,00 | 7,00 | W01731200A53 | 1 |  |  |  | 4x100 |  | 37 | 81710002 | S | D8 | N | LD4 | TÜV |  |  | DK | YES |  |  | T | Teilegutachten (PB+VB) | 1 | No car modifications required | 195/45 R15--- | AfterMarket OZ | MAX 525 KG | MATT BLACK | Racing | 8027529057485 | OZ | 6,49 |  |  | Serie S - ext.diam.68 mm | 455x455x248 | 1 | 046-055 | e1*97/27*0093*.., e1*98/14*0093*.. | bar: Area 1
MAZDA | DEMIO | DEMIO | DW | 11/1998 | 09/2003 | 4x100 | 54,06 | 390 | 1726 | 45 | M12x1,50 | 21 | ULTRALEGGERA | 7x15 | 15,00 | 7,00 | W0173120022 | 1 | S | 20060302 | 20060401 | 4x100 |  | 37 | 81710002 | S | D8 | N | LD4 | TÜV |  |  | DK | YES |  |  | T | Teilegutachten (PB+VB) | 1 | No car modifications required | 195/45 R15--- | AfterMarket OZ | MAX 525 KG | MATT GRAPHIT SILVER | Racing | 8027529003048 | OZ | 6,49 |  |  | Serie S - ext.diam.68 mm | 460x460x255 | 1 | 046-055 | e1*97/27*0093*.., e1*98/14*0093*.. | bar: Area 1
MAZDA | DEMIO | DEMIO | DW | 11/1998 | 09/2003 | 4x100 | 54,06 | 390 | 1726 | 45 | M12x1,50 | 21 | ULTRALEGGERA | 7x15 | 15,00 | 7,00 | W0173120061 | 1 | S | 20060302 | 20060401 | 4x100 |  | 37 | 81710002 | S | D8 | N | LD4 | TÜV |  |  | DK | YES |  |  | T | Teilegutachten (PB+VB) | 1 | No car modifications required | 195/45 R15--- | AfterMarket OZ | MAX 525 KG | CHRYSTAL TITANIUM | Racing | 8027529003055 | OZ | 6,49 |  |  | Serie S - ext.diam.68 mm | 460x460x255 | 1 | 046-055 | e1*97/27*0093*.., e1*98/14*0093*.. | bar: Area 1
MAZDA | DEMIO | DEMIO | DW | 11/1998 | 09/2003 | 4x100 | 54,06 | 390 | 1726 | 45 | M12x1,50 | 21 | ADRENALINA | 7x16 | 16,00 | 7,00 | W8501120054 | 1 | S | 20080904 | 20081004 | 4x100 |  | 37 | 81710002 | S | D8 | N | LD4 |  | KBA |  | DK | YES |  |  | K | KBA (ABE+VB) | 1 | No car modifications required | 195/40 R16--- | AfterMarket OZ | MAX 615 KG | MATT BLACK + DIAMOND-CUT | X-Line | 8027529034493 | OZ | 10,50 |  |  | Serie S - ext.diam.68 mm | 511x511x249 | 1 | 046-055 | e1*97/27*0093*.., e1*98/14*0093*.. | bar: Area 1
MAZDA | DEMIO | DEMIO | DW | 11/1998 | 09/2003 | 4x100 | 54,06 | 390 | 1726 | 45 | M12x1,50 | 21 | ALLEGGERITA HLT 4F | 7x16 | 16,00 | 7,00 | W01851200P3 | 3 | S | 20121012 | 20121111 | 4x100 |  | 37 | 81710002 | S | D8 | N | LD4 | TÜV |  |  | DK | YES |  |  | T | Teilegutachten (PB+VB) | 1 | No car modifications required | 195/40 R16--- | AfterMarket OZ | MAX 500 KG | ACID GREEN | I-Tech | 8027529080865 | OZ | 7,41 |  |  | Serie S - ext.diam.68 mm | 570x570x370 | 1 | 046-055 | e1*97/27*0093*.., e1*98/14*0093*.. | bar: Area 1
MAZDA | DEMIO | DEMIO | DW | 11/1998 | 09/2003 | 4x100 | 54,06 | 390 | 1726 | 45 | M12x1,50 | 21 | ALLEGGERITA HLT 4F | 7x16 | 16,00 | 7,00 | W0185120022 | 3 | S | 20091103 | 20091203 | 4x100 |  | 37 | 81710002 | S | D8 | N | LD4 | TÜV |  |  | DK | YES |  |  | T | Teilegutachten (PB+VB) | 1 | No car modifications required | 195/40 R16--- | AfterMarket OZ | MAX 500 KG | MATT GRAPHIT SILVER | I-Tech | 8027529040678 | OZ | 7,41 |  |  | Serie S - ext.diam.68 mm | 570x570x370 | 1 | 046-055 | e1*97/27*0093*.., e1*98/14*0093*.. | bar: Area 1
MAZDA | DEMIO | DEMIO | DW | 11/1998 | 09/2003 | 4x100 | 54,06 | 390 | 1726 | 45 | M12x1,50 | 21 | ALLEGGERITA HLT 4F | 7x16 | 16,00 | 7,00 | W0185120030 | 3 | S | 20091103 | 20091203 | 4x100 |  | 37 | 81710002 | S | D8 | N | LD4 | TÜV |  |  | DK | YES |  |  | T | Teilegutachten (PB+VB) | 1 | No car modifications required | 195/40 R16--- | AfterMarket OZ | MAX 500 KG | WHITE | I-Tech | 8027529040623 | OZ | 7,41 |  |  | Serie S - ext.diam.68 mm | 570x570x370 | 1 | 046-055 | e1*97/27*0093*.., e1*98/14*0093*.. | bar: Area 1
MAZDA | DEMIO | DEMIO | DW | 11/1998 | 09/2003 | 4x100 | 54,06 | 390 | 1726 | 45 | M12x1,50 | 21 | ALLEGGERITA HLT 4F | 7x16 | 16,00 | 7,00 | W0185120053 | 3 | S | 20091103 | 20091203 | 4x100 |  | 37 | 81710002 | S | D8 | N | LD4 | TÜV |  |  | DK | YES |  |  | T | Teilegutachten (PB+VB) | 1 | No car modifications required | 195/40 R16--- | AfterMarket OZ | MAX 500 KG | MATT BLACK | I-Tech | 8027529040616 | OZ | 7,41 |  |  | Serie S - ext.diam.68 mm | 570x570x370 | 1 | 046-055 | e1*97/27*0093*.., e1*98/14*0093*.. | bar: Area 1
MAZDA | DEMIO | DEMIO | DW | 11/1998 | 09/2003 | 4x100 | 54,06 | 390 | 1726 | 45 | M12x1,50 | 21 | ALLEGGERITA HLT 4F | 7x16 | 16,00 | 7,00 | W0185120066 | 1 | S | 20091103 | 20091203 | 4x100 |  | 37 | 81710002 | S | D8 | N | LD4 | TÜV |  |  | DK | YES |  |  | T | Teilegutachten (PB+VB) | 1 | No car modifications required | 195/40 R16--- | AfterMarket OZ | MAX 500 KG | TITANIUM TECH | I-Tech | 8027529040609 | OZ | 7,41 |  |  | Serie S - ext.diam.68 mm | 570x570x370 | 1 | 046-055 | e1*97/27*0093*.., e1*98/14*0093*.. | bar: Area 1
MAZDA | DEMIO | DEMIO | DW | 11/1998 | 09/2003 | 4x100 | 54,06 | 390 | 1726 | 45 | M12x1,50 | 21 | ALLEGGERITA HLT 4F | 7x16 | 16,00 | 7,00 | W0185120071 | 3 | S | 20091103 | 20091203 | 4x100 |  | 37 | 81710002 | S | D8 | N | LD4 | TÜV |  |  | DK | YES |  |  | T | Teilegutachten (PB+VB) | 1 | No car modifications required | 195/40 R16--- | AfterMarket OZ | MAX 500 KG | ORANGE | I-Tech | 8027529040654 | OZ | 7,41 |  |  | Serie S - ext.diam.68 mm | 570x570x370 | 1 | 046-055 | e1*97/27*0093*.., e1*98/14*0093*.. | bar: Area 1
MAZDA | DEMIO | DEMIO | DW | 11/1998 | 09/2003 | 4x100 | 54,06 | 390 | 1726 | 45 | M12x1,50 | 21 | ALLEGGERITA HLT 4F | 7x16 | 16,00 | 7,00 | W0185120072 | 3 | S | 20091103 | 20091203 | 4x100 |  | 37 | 81710002 | S | D8 | N | LD4 | TÜV |  |  | DK | YES |  |  | T | Teilegutachten (PB+VB) | 1 | No car modifications required | 195/40 R16--- | AfterMarket OZ | MAX 500 KG | MATT BLUE | I-Tech | 8027529040647 | OZ | 7,41 |  |  | Serie S - ext.diam.68 mm | 570x570x370 | 1 | 046-055 | e1*97/27*0093*.., e1*98/14*0093*.. | bar: Area 1
MAZDA | DEMIO | DEMIO | DW | 11/1998 | 09/2003 | 4x100 | 54,06 | 390 | 1726 | 45 | M12x1,50 | 21 | ALLEGGERITA HLT 4F | 7x16 | 16,00 | 7,00 | W0185120076 | 3 | S | 20091103 | 20091203 | 4x100 |  | 37 | 81710002 | S | D8 | N | LD4 | TÜV |  |  | DK | YES |  |  | T | Teilegutachten (PB+VB) | 1 | No car modifications required | 195/40 R16--- | AfterMarket OZ | MAX 500 KG | RACE GOLD | I-Tech | 8027529040661 | OZ | 7,41 |  |  | Serie S - ext.diam.68 mm | 570x570x370 | 1 | 046-055 | e1*97/27*0093*.., e1*98/14*0093*.. | bar: Area 1
MAZDA | DEMIO | DEMIO | DW | 11/1998 | 09/2003 | 4x100 | 54,06 | 390 | 1726 | 45 | M12x1,50 | 21 | ALLEGGERITA HLT 4F | 7x16 | 16,00 | 7,00 | W0185120084 | 3 | S | 20091103 | 20091203 | 4x100 |  | 37 | 81710002 | S | D8 | N | LD4 | TÜV |  |  | DK | YES |  |  | T | Teilegutachten (PB+VB) | 1 | No car modifications required | 195/40 R16--- | AfterMarket OZ | MAX 500 KG | RED | I-Tech | 8027529040630 | OZ | 7,41 |  |  | Serie S - ext.diam.68 mm | 570x570x370 | 1 | 046-055 | e1*97/27*0093*.., e1*98/14*0093*.. | bar: Area 1
MAZDA | DEMIO | DEMIO | DW | 11/1998 | 09/2003 | 4x100 | 54,06 | 390 | 1726 | 45 | M12x1,50 | 21 | DAVID | 7x16 | 16,00 | 7,00 | W01874201N5 | 1 |  |  |  | 4x100 |  | 37 | 81710482 | S | DST20A | N |  |  | KBA |  | DK | YES |  |  | K | KBA (ABE+VB) | 1 | No car modifications required | 195/40 R16--- | AfterMarket OZ | MAX 615 KG | MATT GRAPHITE DIAMOND CUT | Via Veneto | 8027529052732 | OZ | 9,01 |  |  | Serie S - ext.diam.68 mm | 480x480x248 | 1 | 046-055 | e1*97/27*0093*.., e1*98/14*0093*.. | bar: Area 1
MAZDA | DEMIO | DEMIO | DW | 11/1998 | 09/2003 | 4x100 | 54,06 | 390 | 1726 | 45 | M12x1,50 | 21 | EGO | 7x16 | 16,00 | 7,00 | W8505220154 | 1 | S | 20110726 | 20110825 | 4x100 |  | 37 | 81710482 | S | DST20A | N |  |  | KBA |  | DK | YES |  |  | K | KBA (ABE+VB) | 1 | No car modifications required | 195/40 R16--- | AfterMarket OZ | MAX 615 KG | MATT BLACK + DIAMOND-CUT | X-Line | 8027529065855 | OZ | 8,20 |  |  | Serie S - ext.diam.68 mm | 511x511x249 | 1 | 046-055 | e1*97/27*0093*.., e1*98/14*0093*.. | bar: Area 1
MAZDA | DEMIO | DEMIO | DW | 11/1998 | 09/2003 | 4x100 | 54,06 | 390 | 1726 | 45 | M12x1,50 | 21 | ENERGY | 7x16 | 16,00 | 7,00 | W8503220054 | 1 |  |  |  | 4x100 |  | 37 | 81710002 | S | D8 | N | LD4 |  | KBA |  | DK | YES |  |  | K | KBA (ABE+VB) | 1 | No car modifications required | 195/40 R16--- | AfterMarket OZ | MAX 615 KG | MATT BLACK + DIAMOND-CUT | X-Line | 8027529045734 | OZ | 10,30 |  |  | Serie S - ext.diam.68 mm | 511x511x249 | 1 | 046-055 | e1*97/27*0093*.., e1*98/14*0093*.. | bar: Area 1
MAZDA | DEMIO | DEMIO | DW | 11/1998 | 09/2003 | 4x100 | 54,06 | 390 | 1726 | 45 | M12x1,50 | 21 | ENVY | 7x16 | 16,00 | 7,00 | W8504020168 | 1 |  |  |  | 4x100 |  | 37 | 81710482 | S | DST20A | N |  |  | KBA |  | DK | YES |  |  | K | KBA (ABE+VB) | 1 | No car modifications required | 195/40 R16--- | AfterMarket OZ | MAX 615 KG | MATT SILVER TECH DIAMOND CUT | X-Line | 8027529052886 | OZ | 8,21 |  |  | Serie S - ext.diam.68 mm | 511x511x249 | 1 | 046-055 | e1*97/27*0093*.., e1*98/14*0093*.. | bar: Area 1